## VzorPolozky (hidden)
Položkový rozpočet
S:
O:
R:

## SO01 D.1.4.2 Pol
Výkaz výměr | [26 empty] | #TypZaznamu#
S: | 2019_004 | Ekologizace a snížení energetické náročnosti Nemocnice Jindřichův Hradec, a.s. | [24 empty] | STA
O: | SO01 | Kotelna | [21 empty] | STA |  |  | OBJ
R: | D.1.4.2 | Rozvod plynu | [24 empty] | ROZ
P.č. | Číslo položky | Název položky | MJ | Množství | Cena / MJ | Celkem | Dodávka | Dodávka celk. | Montáž | Montáž celk. | DPH | Cena s DPH | Hmotnost / MJ | Hmotnost celk.(t) | Dem. hmotnost / MJ | Dem. hmotnost celk.(t) | Ceník | Cen. soustava / platnost | Cenová úroveň | Nhod / MJ | Nhod celk. | Dodavatel | Typ položky
Díl: | D01 | Demontáže |  |  |  | 0 |  | 16750 |  | 0 |  | 0 |  | 0 |  | 0 |  |  |  |  | 0 | [5 empty] | DIL
1 | d001 | Demontáže stávajícího potrubí a armatur | ks | 1 | 0 | 0 | 16750 | 16750 | 0 | 0 | 21 | 0 | 0 | 0 | 0 | 0 |  | Vlastní | Indiv | 0 | 0 |  | Specifikace |  |  |  | POL3_
Díl: | 723 | Vnitřní plynovod |  |  |  | 0 |  | 110805.27 |  | 40239.23 |  | 0 |  | 1.08 |  | 0 |  |  |  |  | 80.73 | [5 empty] | DIL
2 | 733121210R00 | Potrubí hladké bezešvé v kotelnách D 22 x 2,6 mm | m | 22.5 | 0 | 0 | 145.12 | 3265.2 | 233.88 | 5262.3 | 21 | 0 | 0.0056 | 0.13 | 0 | 0 |  | RTS 19/ I | RTS 19/ I | 0.48 | 10.8 |  | Práce |  |  |  | POL1_
3 | 733121216R00 | Potrubí hladké bezešvé v kotelnách D 44,5 x 2,6 mm | m | 21 | 0 | 0 | 340.45 | 7149.45 | 312.55 | 6563.55 | 21 | 0 | 0.00687 | 0.14 | 0 | 0 |  | RTS 19/ I | RTS 19/ I | 0.65 | 13.65 |  | Práce |  |  |  | POL1_
|  | Včetně tvarovek, zednických výpomocí a montáže | [24 empty] | POP
4 | 733121222R00 | Potrubí hladké bezešvé v kotelnách D 76 x 3,2 mm | m | 24 | 0 | 0 | 543.88 | 13053.12 | 461.12 | 11066.88 | 21 | 0 | 0.00986 | 0.24 | 0 | 0 |  | RTS 19/ I | RTS 19/ I | 0.92 | 22.08 |  | Práce |  |  |  | POL1_
|  | Včetně tvarovek, zednických výpomocí a montáže | [24 empty] | POP
5 | 733121228R00 | Potrubí hladké bezešvé v kotelnách D 108 x 4,0 mm | m | 10 | 0 | 0 | 1053.46 | 10534.6 | 605.54 | 6055.4 | 21 | 0 | 0.01714 | 0.17 | 0 | 0 |  | RTS 19/ I | RTS 19/ I | 1.21 | 12.1 |  | Práce |  |  |  | POL1_
|  | Včetně tvarovek, zednických výpomocí a montáže | [24 empty] | POP
6 | 733121239R00 | Potrubí hladké bezešvé v kotelnách D 219 x 6,3 mm | m | 10 | 0 | 0 | 2345.89 | 23458.9 | 1129.11 | 11291.1 | 21 | 0 | 0.04046 | 0.4 | 0 | 0 |  | RTS 19/ I | RTS 19/ I | 2.21 | 22.1 |  | Práce |  |  |  | POL1_
|  | Včetně tvarovek, zednických výpomocí a montáže | [24 empty] | POP
7 | 723000 | Kotvící materiál (konzoly, podpěry, objímky); včetně montáže | m | 87.5 | 0 | 0 | 210 | 18375 | 0 | 0 | 21 | 0 | 0 | 0 | 0 | 0 |  | Vlastní | Indiv | 0 | 0 |  | Specifikace |  |  |  | POL3_
8 | 723001 | Plynoměr G250 s impulzy; DN100; PN16; Qmax=400 m3/hod; včetně přepočítavače a návarku pro čidlo T dodávka správce distribuční sítě | ks | 1 | 0 | 0 | 0 | 0 | 0 | 0 | 21 | 0 | 0 | 0 | 0 | 0 |  | Vlastní | Indiv | 0 | 0 |  | Specifikace |  |  |  | POL3_
9 | 723001a | Modbus modul pro fakturační plynoměr | ks | 1 | 0 | 0 | 2550 | 2550 | 0 | 0 | 21 | 0 | 0 | 0 | 0 | 0 |  | Vlastní | Indiv | 0 | 0 |  | Specifikace |  |  |  | POL3_
10 | 723002 | Výměna plynoměru ve stávající regulační stanici plynu v kotelně | ks | 1 | 0 | 0 | 5500 | 5500 | 0 | 0 | 21 | 0 | 0 | 0 | 0 | 0 |  | Vlastní | Indiv | 0 | 0 |  | Specifikace |  |  |  | POL3_
13 | 723005 | Regulační řada hořáku; DN50, součást dodávky hořáku | ks | 3 | 0 | 0 | 0 | 0 | 0 | 0 | 21 | 0 | 0 | 0 | 0 | 0 |  | Vlastní | Indiv | 0 | 0 |  | Specifikace |  |  |  | POL3_
14 | 723006 | Montáž regulační řady | ks | 3 | 0 | 0 | 2250 | 6750 | 0 | 0 | 21 | 0 | 0 | 0 | 0 | 0 |  | Vlastní | Indiv | 0 | 0 |  | Specifikace |  |  |  | POL3_
16 | 723008 | Kulový kohout DN15; Plyn | ks | 8 | 0 | 0 | 287 | 2296 | 0 | 0 | 21 | 0 | 0 | 0 | 0 | 0 |  | Vlastní | Indiv | 0 | 0 |  | Specifikace |  |  |  | POL3_
17 | 732008b | Kulový kohout DN15; Plyn; vzorkovací | ks | 4 | 0 | 0 | 287 | 1148 | 0 | 0 | 21 | 0 | 0 | 0 | 0 | 0 |  | Vlastní | Indiv | 0 | 0 |  | Specifikace |  |  |  | POL3_
18 | 723009 | Tlakoměr deformační 0-160 kPa; včetně kondenzační smyčky a kohoutu | ks | 3 | 0 | 0 | 1800 | 5400 | 0 | 0 | 21 | 0 | 0 | 0 | 0 | 0 |  | Vlastní | Indiv | 0 | 0 |  | Specifikace |  |  |  | POL3_
19 | 723010 | Montáž armatur plynovodních; do DN65 | ks | 15 | 0 | 0 | 755 | 11325 | 0 | 0 | 21 | 0 | 0 | 0 | 0 | 0 |  | Vlastní | Indiv | 0 | 0 |  | Specifikace |  |  |  | POL3_
Díl: | 783 | Nátěry |  |  |  | 0 |  | 15750 |  | 0 |  | 0 |  | 0 |  | 0 |  |  |  |  | 0 | [5 empty] | DIL
20 | 783001 | Nátěr syntetický; potrubí do DN 200; provedení Z 1x + email 2x | m | 87.5 | 0 | 0 | 180 | 15750 | 0 | 0 | 21 | 0 | 0 | 0 | 0 | 0 |  | Vlastní | Indiv | 0 | 0 |  | Specifikace |  |  |  | POL3_
Díl: | VN | Vedlejší náklady |  |  |  | 0 |  | 36300 |  | 0 |  | 0 |  | 0 |  | 0 |  |  |  |  | 0 | [5 empty] | DIL
21 | vn001 | Přesun hmot pro plynové instalace | t | 1 | 0 | 0 | 1380 | 1380 | 0 | 0 | 21 | 0 | 0 | 0 | 0 | 0 |  | Vlastní | Indiv | 0 | 0 |  | Specifikace |  |  |  | POL3_
22 | vn002 | Mimostaveništní doprava | ks | 1 | 0 | 0 | 10000 | 10000 | 0 | 0 | 21 | 0 | 0 | 0 | 0 | 0 |  | Vlastní | Indiv | 0 | 0 |  | Specifikace |  |  |  | POL3_
23 | vn004 | Orientační štítky | ks | 20 | 0 | 0 | 85 | 1700 | 0 | 0 | 21 | 0 | 0 | 0 | 0 | 0 |  | Vlastní | Indiv | 0 | 0 |  | Specifikace |  |  |  | POL3_
24 | vn005 | Drobná stavební přípomoc | hod | 8 | 0 | 0 | 550 | 4400 | 0 | 0 | 21 | 0 | 0 | 0 | 0 | 0 |  | Vlastní | Indiv | 0 | 0 |  | Specifikace |  |  |  | POL3_
25 | vn006 | Protipožární pěna pro utěsnění prostupů požárně dělící konstrukcí; vč. balení protipožárních štítků | ks | 1 | 0 | 0 | 1520 | 1520 | 0 | 0 | 21 | 0 | 0 | 0 | 0 | 0 |  | Vlastní | Indiv | 0 | 0 |  | Specifikace |  |  |  | POL3_
26 | vn007 | Odvoz a ekologická likvidace odpadu; včetně poplatku za skládku | ks | 1 | 0 | 0 | 4500 | 4500 | 0 | 0 | 21 | 0 | 0 | 0 | 0 | 0 |  | Vlastní | Indiv | 0 | 0 |  | Specifikace |  |  |  | POL3_
27 | vn008 | Vypuštění, napuštění a uvedení plynovodu do provozu | ks | 1 | 0 | 0 | 5500 | 5500 | 0 | 0 | 21 | 0 | 0 | 0 | 0 | 0 |  | Vlastní | Indiv | 0 | 0 |  | Specifikace |  |  |  | POL3_
28 | vn009 | Pronájem montážních kostek | den | 4 | 0 | 0 | 950 | 3800 | 0 | 0 | 21 | 0 | 0 | 0 | 0 | 0 |  | Vlastní | Indiv | 0 | 0 |  | Specifikace |  |  |  | POL3_
29 | vn000a | Vodivé propojení plynovodního potrubí a armatur | ks | 1 | 0 | 0 | 3500 | 3500 | 0 | 0 | 21 | 0 | 0 | 0 | 0 | 0 |  | Vlastní | Indiv | 0 | 0 |  | Specifikace |  |  |  | POL3_
Díl: | ON | Ostatní náklady |  |  |  | 0 |  | 12500 |  | 0 |  | 0 |  | 0 |  | 0 |  |  |  |  | 0 | [5 empty] | DIL
30 | on002 | Koordinace mezi profesemi | ks | 1 | 0 | 0 | 2000 | 2000 | 0 | 0 | 21 | 0 | 0 | 0 | 0 | 0 |  | Vlastní | Indiv | 0 | 0 |  | Specifikace |  |  |  | POL3_
31 | on003 | Kompletační činnost | ks | 1 | 0 | 0 | 5000 | 5000 | 0 | 0 | 21 | 0 | 0 | 0 | 0 | 0 |  | Vlastní | Indiv | 0 | 0 |  | Specifikace |  |  |  | POL3_
32 | on006 | Zkoušky a revize | ks | 1 | 0 | 0 | 5500 | 5500 | 0 | 0 | 21 | 0 | 0 | 0 | 0 | 0 |  | Vlastní | Indiv | 0 | 0 |  | Specifikace |  |  |  | POL3_
[25 empty] | 15 | 21 | DPH
| Celkem |  |  |  |  | 0 | [18 empty] | 0 | 0 | SUM
Poznámky uchazeče k zadání
POPUZIV
END
Note on S6: Jedná se o informaci, zda se jedná o položku, která je do rozpočtu zadána z cenové soustavy RTS, nebo vlastní.
Note on T6: Jedná se o název CÚ, která je zadána u položky rozpočtu