## List1
Příloha č. 4 zadávací dokumentace
Laboratorní mikroskop optický (1x) pro Oddělení klinické mikrobiologie
POŽADAVEK ZADAVATELE | STANOVISKO DODAVATELE (ANO splňujeme/ NE nesplňujeme) + skutečné parametry
Technické požadavky
mikroskop vybavený pro pozorovací metody: světlé pole v procházejícím světle, polarizace v procházejícím světle | ano / ne | dodavatel uvedené skutečné parametry příp. odkaz na stránku nabídky
Stativ
stabilní kovový a ergonomický | ano / ne | dodavatel uvedené skutečné parametry příp. odkaz na stránku nabídky
hrubé a jemné ostření na obou stranách stativu včetně ergonomického ovládacího kolečka pro jemné ostření, které lze instalovat na levou, nebo pravou stranu | ano / ne | dodavatel uvedené skutečné parametry příp. odkaz na stránku nabídky
rozsah zdvihu je min. 25mm | ano / ne | dodavatel uvedené skutečné parametry příp. odkaz na stránku nabídky
rozlišení Z osy je 1 μm nebo nižší | ano / ne | dodavatel uvedené skutečné parametry příp. odkaz na stránku nabídky
stativ umožňuje aretaci Z-osy – ochrana proti zlomení preparátu | ano / ne | dodavatel uvedené skutečné parametry příp. odkaz na stránku nabídky
polní clona je zabudovaná ve stativu | ano / ne | dodavatel uvedené skutečné parametry příp. odkaz na stránku nabídky
stativ umožňuje nastavit odpor tuhosti hrubého ostření | ano / ne | dodavatel uvedené skutečné parametry příp. odkaz na stránku nabídky
Osvětlovací soustava
tzv. „Koehlerovo“ osvětlení (irisová clona pole, irisová aperturní clona) pro procházející světlo – LED osvětlení | ano / ne | dodavatel uvedené skutečné parametry příp. odkaz na stránku nabídky
LED osvětlení je plynule regulovatelné frontálně na těle mikroskopu | ano / ne | dodavatel uvedené skutečné parametry příp. odkaz na stránku nabídky
optická soustava je tvořena soustavou čoček pro rovnoměrné osvětlení celého zorného pole | ano / ne | dodavatel uvedené skutečné parametry příp. odkaz na stránku nabídky
LED osvětlením má životností diod min. 50 000 hodin a je dostatečně výkonné zaručující věrnost barev, intenzita osvětlení je vyšší než 100 W halogenové osvětlení. | ano / ne | dodavatel uvedené skutečné parametry příp. odkaz na stránku nabídky
výkon LED osvětlení min. 10 W | ano / ne | dodavatel uvedené skutečné parametry příp. odkaz na stránku nabídky
osvětlovací soustava má funkci automatické nastavení intenzity osvětlení nezávisle pro každý objektiv | ano / ne | dodavatel uvedené skutečné parametry příp. odkaz na stránku nabídky
Stolek
možnost nastavení tuhosti posuvu pro každou osu | ano / ne | dodavatel uvedené skutečné parametry příp. odkaz na stránku nabídky
obsahuje držák 2ks sklíčkových preparátů | ano / ne | dodavatel uvedené skutečné parametry příp. odkaz na stránku nabídky
má stupnici pro odečet souřadnic XY | ano / ne | dodavatel uvedené skutečné parametry příp. odkaz na stránku nabídky
opatřen gumovými nástavci pro snadné a ergonomické ovládání pohybu stolku | ano / ne | dodavatel uvedené skutečné parametry příp. odkaz na stránku nabídky
rozsah pohybu min. 76x52mm, možnost úhlové rotace stolku min. 180° | ano / ne | dodavatel uvedené skutečné parametry příp. odkaz na stránku nabídky
Tubus
ergonomický naklápěcí širokoúhlý trinokulární tubus nebo binokulární tubus s kamerovým portem | ano / ne | dodavatel uvedené skutečné parametry příp. odkaz na stránku nabídky
číslo zorného pole FN min. 25, nastavitelná rozteč očí podle potřeby obsluhy | ano / ne | dodavatel uvedené skutečné parametry příp. odkaz na stránku nabídky
možnost nastavení úhlu vhledu v rozsahu min. 10°až 30° | ano / ne | dodavatel uvedené skutečné parametry příp. odkaz na stránku nabídky
nastavitelná interpupilární vzdálenost v rozsahu min. 55 až 75 mm | ano / ne | dodavatel uvedené skutečné parametry příp. odkaz na stránku nabídky
okuláry 10x s gumovými manžetami s možností ohrnutí, zorné pole okulárů FN min. 25 | ano / ne | dodavatel uvedené skutečné parametry příp. odkaz na stránku nabídky
dioptrická korekce pro oba okuláry | ano / ne | dodavatel uvedené skutečné parametry příp. odkaz na stránku nabídky
dělení světla třípolohové 100/0, 50/50 nebo 20/80, 0/100 | ano / ne | dodavatel uvedené skutečné parametry příp. odkaz na stránku nabídky
Měnič objektivů
min. šestičetný revolverový nosič objektivů | ano / ne | dodavatel uvedené skutečné parametry příp. odkaz na stránku nabídky
revolverová hlava odnímatelná | ano / ne | dodavatel uvedené skutečné parametry příp. odkaz na stránku nabídky
měnič objektivů má rovněž výřez pro vkládání polarizačního filtru | ano / ne | dodavatel uvedené skutečné parametry příp. odkaz na stránku nabídky
měnič objektivů je kódovaný – automatický odečet zařazeného objektivu do ovládacího SW mikroskopu | ano / ne | dodavatel uvedené skutečné parametry příp. odkaz na stránku nabídky
Objektivy
planachromatické a planapochromatické objektivy s optickým systémem korigovaným na nekonečno | ano / ne | dodavatel uvedené skutečné parametry příp. odkaz na stránku nabídky
univerzální planachromatický objektiv zvětšení 4x, NA min. 0.10 | ano / ne | dodavatel uvedené skutečné parametry příp. odkaz na stránku nabídky
univerzální planachromatický objektiv zvětšení 10x, NA min. 0.25 - fázový kontrast | ano / ne | dodavatel uvedené skutečné parametry příp. odkaz na stránku nabídky
univerzální planachromatický objektiv zvětšení 20x, NA min. 0.40 - fázový kontrast | ano / ne | dodavatel uvedené skutečné parametry příp. odkaz na stránku nabídky
univerzální planachromatický objektiv zvětšení 40x, NA min. 0.65, - fázový kontrast | ano / ne | dodavatel uvedené skutečné parametry příp. odkaz na stránku nabídky
univerzální planapochromatický objektiv zvětšení 100x, NA min. 1.45 - fázový kontrast | ano / ne | dodavatel uvedené skutečné parametry příp. odkaz na stránku nabídky
Optická soustava + kondenzátor
optická soustava s korekcí na nekonečno | ano / ne | dodavatel uvedené skutečné parametry příp. odkaz na stránku nabídky
kondenzor univerzální karuselový – min. 5 pozic – světlé pole, temné pole, fázový kontrast – Ph1, Ph2, Ph3 | ano / ne | dodavatel uvedené skutečné parametry příp. odkaz na stránku nabídky
Součástí mikroskopu je digitální kamera s těmito parametry
digitální barevná kamera s vysokou citlivostí a rozlišením až 6,4 Mpixelů | ano / ne | dodavatel uvedené skutečné parametry příp. odkaz na stránku nabídky
snímací CMOS nebo CCD čip s uhlopříčkou min.1/1,8“ s back-illuminated technologií | ano / ne | dodavatel uvedené skutečné parametry příp. odkaz na stránku nabídky
velikost pixelu min. 2,4x2,4 μm | ano / ne | dodavatel uvedené skutečné parametry příp. odkaz na stránku nabídky
živý náhled s rychlostí snímání min. 60snímků/s fullHD | ano / ne | dodavatel uvedené skutečné parametry příp. odkaz na stránku nabídky
živý náhled s rychlostí snímání min. 45snímků/s při rozlišení 6,4Mpixelů | ano / ne | dodavatel uvedené skutečné parametry příp. odkaz na stránku nabídky
expoziční časy v rozsahu min. 13μs až 15 s | ano / ne | dodavatel uvedené skutečné parametry příp. odkaz na stránku nabídky
binning min. 2x2 | ano / ne | dodavatel uvedené skutečné parametry příp. odkaz na stránku nabídky
bitová hloubka min. 10 bitů | ano / ne | dodavatel uvedené skutečné parametry příp. odkaz na stránku nabídky
módy expozice auto, manual, časosběrné snímání | ano / ne | dodavatel uvedené skutečné parametry příp. odkaz na stránku nabídky
připojení USB3.1 gen 1, napájení přímo z PC, zpětně kompatibilní s USB3.0 | ano / ne | dodavatel uvedené skutečné parametry příp. odkaz na stránku nabídky
C-závit | ano / ne | dodavatel uvedené skutečné parametry příp. odkaz na stránku nabídky
adaptér s „C“ závitem, a zvětšením 1x | ano / ne | dodavatel uvedené skutečné parametry příp. odkaz na stránku nabídky
SW
jedna licence modulárního SW pro základní analýzu obrazu | ano / ne | dodavatel uvedené skutečné parametry příp. odkaz na stránku nabídky
software musí plnohodnotně řídit digitální kameru | ano / ne | dodavatel uvedené skutečné parametry příp. odkaz na stránku nabídky
živý obraz na monitoru PC, vkládání měřítka a manuální měření v živém obraze | ano / ne | dodavatel uvedené skutečné parametry příp. odkaz na stránku nabídky
manuální měření: délka, lomená čára, úhel, bod/počet bodů, polygon, kruh, elipsa, obvod, plocha... | ano / ne | dodavatel uvedené skutečné parametry příp. odkaz na stránku nabídky
tvorba videí v .avi formátu | ano / ne | dodavatel uvedené skutečné parametry příp. odkaz na stránku nabídky
práce s více snímky | ano / ne | dodavatel uvedené skutečné parametry příp. odkaz na stránku nabídky
SW v AJ nebo ČJ | ano / ne | dodavatel uvedené skutečné parametry příp. odkaz na stránku nabídky
PC
Konfigurace PC – řešení kompatibilní s OS Windows + klávesnice + myš + LCD min 27" - zachovává ostrost zobrazení i na 27" ploše (rozlišení QHD), precizně přesné barvy (IPS kalibrovaný na 99 % sRGB při deltaE < 2), rozlišení min. 2560 × 1440, barevná hloubka min. 8bitů povrch displeje antireflexní, jas min. 350cd/m2 obnovovací frekvence 60Hz | ano / ne | dodavatel uvedené skutečné parametry příp. odkaz na stránku nabídky
PC s HDD min 2 TB, RAM min 16 GB, taktovací frekvence min. 3 GHz, CPU min. 4 jádrový | ano / ne | dodavatel uvedené skutečné parametry příp. odkaz na stránku nabídky