## List1
Příloha č. 4 zadávací dokumentace
Tkáňový procesor pro Patologické oddělení
POŽADAVEK ZADAVATELE | STANOVISKO DODAVATELE (ANO splňujeme/ NE nesplňujeme) + skutečné parametry
Technické požadavky
alespoň 2 tkáňové koše o kapacitě minimálně 200 histologických kazet | ano / ne | dodavatel uvedené skutečné parametry příp. odkaz na stránku nabídky
alespoň 3 parafínové lázně o objemu cca 1,8 l ± 10% | ano / ne | dodavatel uvedené skutečné parametry příp. odkaz na stránku nabídky
nastavení teploty parafínové lázně v rozsahu min. 45 °C až 65 °C | ano / ne | dodavatel uvedené skutečné parametry příp. odkaz na stránku nabídky
alespoň 9 reagenčních stanic o kapacitě cca 1,8 l ± 10% | ano / ne | dodavatel uvedené skutečné parametry příp. odkaz na stránku nabídky
alespoň 9 libovolně volitelných programů | ano / ne | dodavatel uvedené skutečné parametry příp. odkaz na stránku nabídky
programovatelná doba na stanici | ano / ne | dodavatel uvedené skutečné parametry příp. odkaz na stránku nabídky
možnost odloženého startu | ano / ne | dodavatel uvedené skutečné parametry příp. odkaz na stránku nabídky
doba odkapání max. 60 sekund | ano / ne | dodavatel uvedené skutečné parametry příp. odkaz na stránku nabídky
regulovatelná teplota parafínových lázní | ano / ne | dodavatel uvedené skutečné parametry příp. odkaz na stránku nabídky
vertikální máchání koše s tkáňovými vzorky | ano / ne | dodavatel uvedené skutečné parametry příp. odkaz na stránku nabídky
systém pro odsávání par | ano / ne | dodavatel uvedené skutečné parametry příp. odkaz na stránku nabídky
zobrazení pomocí LCD displeje | ano / ne | dodavatel uvedené skutečné parametry příp. odkaz na stránku nabídky
bezpečnostní režim při poruše napájení | ano / ne | dodavatel uvedené skutečné parametry příp. odkaz na stránku nabídky
ruční i automatický režim přístroje | ano / ne | dodavatel uvedené skutečné parametry příp. odkaz na stránku nabídky
systém bude umožňovat vytvoření vakua | ano / ne | dodavatel uvedené skutečné parametry příp. odkaz na stránku nabídky
ochranný plastový kryt přístroje (zamezuje uvolňování nežádoucích pachů do prostředí laboratoře) | ano / ne | dodavatel uvedené skutečné parametry příp. odkaz na stránku nabídky
vizuální i akustické upozornění při spuštění koše do parafinu, který není zcela rozpuštěn | ano / ne | dodavatel uvedené skutečné parametry příp. odkaz na stránku nabídky
záložní napájecí zdroj | ano / ne | dodavatel uvedené skutečné parametry příp. odkaz na stránku nabídky