## List1
Příloha č. 4 zadávací dokumentace
Sterilizační kontejnerový systém
POŽADAVEK ZADAVATELE | STANOVISKO DODAVATELE (ANO splňujeme/ NE nesplňujeme) + skutečné parametry
Technické požadavky
všechny kontejnery z nerezové oceli či eloxovaného hliníku | ano / ne | dodavatel uvedené skutečné parametry příp. odkaz na stránku nabídky
všechny kontejnery s ventilovým systémem | ano / ne | dodavatel uvedené skutečné parametry příp. odkaz na stránku nabídky
upínací svorky na testilii - 2 kusy na každý kontejner | ano / ne | dodavatel uvedené skutečné parametry příp. odkaz na stránku nabídky
plná velikost (600 x 300 x 270 mm) – 4 kusy - +/- 10% | ano / ne | dodavatel uvedené skutečné parametry příp. odkaz na stránku nabídky
plná velikost (600 x 300 x 160 mm) – 4 kusy +/- 10% | ano / ne | dodavatel uvedené skutečné parametry příp. odkaz na stránku nabídky
plná velikost (600 x 300 x 120 mm) – 9 kusů +/- 10% | ano / ne | dodavatel uvedené skutečné parametry příp. odkaz na stránku nabídky
tříčtvrteční velikost (460 x 300 x 140 mm) – 8 kusů + nerezové drátěné síto – 8 kusů +/- 10% | ano / ne | dodavatel uvedené skutečné parametry příp. odkaz na stránku nabídky
poloviční velikost (300 x 300 x 140 mm) 12 kusů + nerezové drátěné síto – 5 kusů +/- 10% | ano / ne | dodavatel uvedené skutečné parametry příp. odkaz na stránku nabídky