## Pokyny pro vyplnění
Pokyny pro vyplnění
Ve všech listech tohoto souboru můžete měnit pouze buňky s modrým pozadím. Jedná se o tyto údaje : - údaje o firmě - jednotkové ceny položek zadané na maximálně dvě desetinná místa

## Stavba
#RTSROZP# | Soupis stavebních prací, dodávek a služeb
| Stavba: |  | 0582-2 | Snížení energetické náročnosti - etapa prádelna
| Zadavatel | [5 empty] | IČO:
DIČ:
| Projektant: | [5 empty] | IČO:
DIČ:
| Zhotovitel: | [5 empty] | IČO:
DIČ:
| Vypracoval: |  | Bres spol. s r.o.
| Rozpis ceny | [6 empty] | Celkem
HSV | HSV | [6 empty] | 0
PSV | PSV | [6 empty] | 0
MON | MON | [6 empty] | 0
VN | Vedlejší náklady | [6 empty] | 0
ON | Ostatní náklady | [6 empty] | 0
| Celkem | [6 empty] | 0
Rekapitulace daní
| Základ pro sníženou DPH |  |  | 15 | % | 0 |  |  | CZK
| Snížená DPH |  |  | 15 | % | 0 |  |  | CZK
| Základ pro základní DPH |  |  | 21 | % | 0 |  |  | CZK
| Základní DPH |  |  | 21 | % | 0 |  |  | CZK
0 | Zaokrouhlení |  |  |  |  | 0 |  |  | CZK
0 | Cena celkem bez DPH |  |  |  |  | 0 |  |  | CZK
| Cena celkem s DPH |  |  |  |  | 0 |  |  | CZK
|  | v |  |  | dne
|  |  | Za zhotovitele |  |  |  | Za objednatele
Rekapitulace dílčích částí
#CASTI>> | Číslo | Název |  |  | Základ pro sníženou DPH | Základ pro základní DPH | DPH celkem | Cena celkem | %
1 | Stavba |  |  |  | 0 | 0 |  | 0
2 |  | Stavební objekt
2 | SO01 | Prádelna |  |  | 0 | 0 |  | 0
3 | R220582-101a | 01.1 - Bourané konstrukce_f |  |  | 0 | 0 |  | 0
3 | R220582-101b | 01.2 - Nové konstrukce |  |  | 0 | 0 |  | 0
3 | R220582-201 | D.1.4.1 - ZTI_f |  |  | 0 | 0 |  | 0
3 | R220582-202 | D.1.4.2 - Vytápění a rozvody chladu_f |  |  | 0 | 0 |  | 0
3 | R220582-203 | D.1.4.3 - Plynoinstalace_f |  |  | 0 | 0 |  | 0
3 | R220582-204 | D.1.4.4 - Vzduchotechnika |  |  | 0 | 0 |  | 0
3 | R220582-205 | D.1.4.5 - Stlačený vzduch_f |  |  | 0 | 0 |  | 0
3 | R220582-206 | D.1.4.6 - Rozvody páry a kondenzátu_f |  |  | 0 | 0 |  | 0
3 | R220582-207 | D.1.4.7 - MaR |  |  | 0 | 0 |  | 0
3 | R220582-208 | D.1.4.8 - Elektroinstalace |  |  | 0 | 0 |  | 0
2 | SO02 | Parní vyvíječ |  |  | 0 | 0 |  | 0
3 | R220582031 | D.1.4.1 Technologie |  |  | 0 | 0 |  | 0
3 | R220582032 | D.1.4.1 Technologie - Plynoinstalace |  |  | 0 | 0 |  | 0
3 | R220582033 | D.1.4.1 Technologie - Vzduchotechnika |  |  | 0 | 0 |  | 0
3 | R220582034 | D.1.4.1 Technologie - Stavební úpravy |  |  | 0 | 0 |  | 0
| Celkem za stavbu |  |  |  | 0 | 0 | 0 | 0 | 0
#POPS | Popis stavby: 0582-2 - Snížení energetické náročnosti - etapa prádelna
#POPO | Popis objektu: SO01 - Prádelna
#POPR | Popis rozpočtu: R220582-101a - 01.1 - Bourané konstrukce_f
#POPR | Popis rozpočtu: R220582-101b - 01.2 - Nové konstrukce
#POPR | Popis rozpočtu: R220582-201 - D.1.4.1 - ZTI_f
#POPR | Popis rozpočtu: R220582-202 - D.1.4.2 - Vytápění a rozvody chladu_f
#POPR | Popis rozpočtu: R220582-203 - D.1.4.3 - Plynoinstalace_f
#POPR | Popis rozpočtu: R220582-204 - D.1.4.4 - Vzduchotechnika
#POPR | Popis rozpočtu: R220582-205 - D.1.4.5 - Stlačený vzduch_f
#POPR | Popis rozpočtu: R220582-206 - D.1.4.6 - Rozvody páry a kondenzátu_f
#POPR | Popis rozpočtu: R220582-207 - D.1.4.7 - MaR
#POPR | Popis rozpočtu: R220582-208 - D.1.4.8 - Elektroinstalace
#POPO | Popis objektu: SO02 - Parní vyvíječ
#POPR | Popis rozpočtu: R220582031 - D.1.4.1 Technologie
#POPR | Popis rozpočtu: R220582032 - D.1.4.1 Technologie - Plynoinstalace
#POPR | Popis rozpočtu: R220582033 - D.1.4.1 Technologie - Vzduchotechnika
#POPR | Popis rozpočtu: R220582034 - D.1.4.1 Technologie - Stavební úpravy
Rekapitulace dílů
| Číslo | Název |  |  | Typ dílu |  |  | Celkem | %
| _1 | 1.1 Řídící systém |  |  | HSV |  |  | 0
| _1 | Zař.č. 1 - Prádelná čistá část |  |  | HSV |  |  | 0
| _2 | 1.2 Přístroje |  |  | HSV |  |  | 0
| _2 | Zař.č. 2 - Prádelna nečistá část |  |  | HSV |  |  | 0
| _3 | 1.3 Rozvaděče |  |  | HSV |  |  | 0
| _3 | Zař.č. 3 - Zdroj chladu pro VZT - vodní (Pchl = 101kW) |  |  | HSV |  |  | 0
| _4 | 1.4 Kabely, montážní materiál |  |  | HSV |  |  | 0
| _4 | Chladovody - rozvody R410a |  |  | HSV |  |  | 0
| _5 | 4. Ostatní |  |  | HSV |  |  | 0
| _5 | Chladovody - rozvody chlaz. vody 6/12°C |  |  | HSV |  |  | 0
| _7 | Vyregulování potrubní soustavy |  |  | HSV |  |  | 0
| _8 | Akustické měření |  |  | HSV |  |  | 0
| _9 | Demontáž stávajícího zařízení VZT |  |  | HSV |  |  | 0
| 1 | Rozvaděče |  |  | HSV |  |  | 0
| 2 | Osvětlení (svítdla komplet vč. světelných zdrojů, montáže a připojení) |  |  | HSV |  |  | 0
| 2 | Zakládání |  |  | HSV |  |  | 0
| 3 | Kabely |  |  | HSV |  |  | 0
| 3 | Svislé a kompletní konstrukce |  |  | HSV |  |  | 0
| 4 | Kabelové trasy |  |  | HSV |  |  | 0
| 5 | Instalační přístroje |  |  | HSV |  |  | 0
| 6 | Hromosvod |  |  | HSV |  |  | 0
| 6 | Úpravy povrchů, podlahy a osazování výplní |  |  | HSV |  |  | 0
| 61 | Úpravy povrchů vnitřní |  |  | HSV |  |  | 0
| 63 | Podlahy a podlahové konstrukce |  |  | HSV |  |  | 0
| 8 | Ostatní |  |  | HSV |  |  | 0
| 9 | Ostatní konstrukce a práce, bourání |  |  | HSV |  |  | 0
| 9 | Ostatní konstrukce a práce, bourání - demontáž stávající technologie |  |  | HSV |  |  | 0
| 96 | Bourání konstrukcí |  |  | HSV |  |  | 0
| 97 | Prorážení otvorů |  |  | HSV |  |  | 0
| 997 | Přesun sutě |  |  | HSV |  |  | 0
| 998 | Přesun hmot |  |  | HSV |  |  | 0
| OST | Ostatní |  |  | HSV |  |  | 0
| VN | Vedlejší náklady |  |  | HSV |  |  | 0
| 20 | Kotelny |  |  | PSV |  |  | 0
| 7 | Uzemnění |  |  | PSV |  |  | 0
| 713 | Izolace tepelné |  |  | PSV |  |  | 0
| 713 | Izolace tepelné - vytápění |  |  | PSV |  |  | 0
| 713-1 | Izolace tepelné - chlad |  |  | PSV |  |  | 0
| 721 | Vnitřní kanalizace |  |  | PSV |  |  | 0
| 722 | Vnitřní vodovod |  |  | PSV |  |  | 0
| 723 | Vnitřní plynovod |  |  | PSV |  |  | 0
| 723A | Plynový kiosek K1 |  |  | PSV |  |  | 0
| 723B | Plynový kiosek K2 |  |  | PSV |  |  | 0
| 724 - 8 | Finišer |  |  | PSV |  |  | 0
| 725 | Zařizovací předměty |  |  | PSV |  |  | 0
| 728 | Vzduchotechnika |  |  | PSV |  |  | 0
| 732 | Strojovny |  |  | PSV |  |  | 0
| 732-1 | Strojovny - chlad |  |  | PSV |  |  | 0
| 733 | Rozvod potrubí |  |  | PSV |  |  | 0
| 733 | Rozvod potrubí - vytápění |  |  | PSV |  |  | 0
| 733-1 | Rozvod potrubí - chlad |  |  | PSV |  |  | 0
| 733a | Rozvod potrubí - pára |  |  | PSV |  |  | 0
| 734 | Armatury |  |  | PSV |  |  | 0
| 734-1 | Armatury - chlad |  |  | PSV |  |  | 0
| 735 | Otopná tělesa |  |  | PSV |  |  | 0
| 762 | Konstrukce tesařské |  |  | PSV |  |  | 0
| 763 | Konstrukce suché výstavby |  |  | PSV |  |  | 0
| 764 | Konstrukce klempířské |  |  | PSV |  |  | 0
| 766 | Konstrukce truhlářské |  |  | PSV |  |  | 0
| 767 | Konstrukce zámečnické |  |  | PSV |  |  | 0
| 771 | Podlahy z dlaždic |  |  | PSV |  |  | 0
| 781 | Dokončovací práce - obklady |  |  | PSV |  |  | 0
| 783 | Nátěry |  |  | PSV |  |  | 0
| 783-1 | Nátěry - chlad |  |  | PSV |  |  | 0
| 784 | Dokončovací práce - malby a tapety |  |  | PSV |  |  | 0
| 9a | Ostatní konstrukce a práce, bourání - demontáž stávající technologie |  |  | PSV |  |  | 0
| 9b | Ostatní konstrukce a práce, bourání - demontáž stávající elektroinstalace |  |  | PSV |  |  | 0
| 9c | Ostatní konstrukce a práce, bourání - demontáž stávajícího ÚT |  |  | PSV |  |  | 0
| 9d | Ostatní konstrukce a práce, bourání - demontáž stávajícího parokondenzátního hospodářství |  |  | PSV |  |  | 0
| 9e | Ostatní konstrukce a práce, bourání - demontáž ZTI |  |  | PSV |  |  | 0
| M23 | Montáže potrubí |  |  | MON |  |  | 0
| M24d | Ostatní |  |  | MON |  |  | 0
| D96 | Přesuny suti a vybouraných hmot |  |  | PSU |  |  | 0
| M24b | Zařízení větrání kotelny |  |  | PSU |  |  | 0
| VN | Vedlejší náklady |  |  | VN |  |  | 0
| ON | Ostatní náklady |  |  | ON |  |  | 0
| Cena celkem | [6 empty] | 0 | 0
Note on D11: Název
Note on D12: Ulice
Note on D13: PSČ
Note on E13: Místo
Note on I11: IČO
Note on I12: DIČ

## VzorPolozky (hidden)
Položkový rozpočet
S:
O:
R:

## SO01 R220582-101a Pol
Položkový soupis prací a dodávek | [26 empty] | #TypZaznamu#
S: | 0582-2 | Snížení energetické náročnosti - etapa prádelna | [24 empty] | STA
O: | SO01 | Prádelna | [21 empty] | STA |  |  | OBJ
R: | R220582-101a | 01.1 - Bourané konstrukce_f | [24 empty] | ROZ
P.č. | Číslo položky | Název položky | MJ | Množství | Cena / MJ | Celkem | Dodávka | Dodávka celk. | Montáž | Montáž celk. | DPH | Cena s DPH | Hmotnost / MJ | Hmotnost celk.(t) | Dem. hmotnost / MJ | Dem. hmotnost celk.(t) | Ceník | Cen. soustava / platnost | Cenová úroveň | Nhod / MJ | Nhod celk. | Dodavatel | Typ položky
Díl: | 9 | Ostatní konstrukce a práce, bourání - demontáž stávající technologie |  |  |  | 0 |  | 0 |  | 0 |  | 0 |  | 0 |  | 36.93 |  |  |  |  | 0 | [5 empty] | DIL
1 | 962031133 | Bourání příček zcihel, tvárnic nebo příčkovek z cihel pálených, plných nebo dutých na maltu, vápennou nebo vápenocementovou, tl. do 150 mm | m2 | 19.242 |  | 0 |  | 0 |  | 0 | 21 | 0 | 0 | 0 | 0.261 | 5.02 |  | URS | ÚRS 22 01 | 0 | 0 |  | Práce |  |  |  | POL1_1
|  | Vybourání příček (dl * v) - okna (dl * v) : | [24 empty] | VV | 0
|  | (5,85)*3,60 : | [24 empty] | VV | 0
|  | -(0,9*2,02) : | [24 empty] | VV | 0
|  | 19,242 |  | 19.24 | [22 empty] | VV | 0
2 | 962032231 | Bourání zdiva nadzákladového zcihel nebo tvárnic z cihel pálených nebo vápenopískových, na maltu, vápennou nebo vápenocementovou, objemu přes 1 m3 | m3 | 7.473 |  | 0 |  | 0 |  | 0 | 21 | 0 | 0 | 0 | 1.8 | 13.45 |  | URS | ÚRS 22 01 | 0 | 0 |  | Práce |  |  |  | POL1_1
|  | Vybourání otvoru (dl * v * š) - okna (dl * v * š) : | [24 empty] | VV | 0
|  | 1.NP : | [24 empty] | VV | 0
|  | (4,50)*3,64*0,45 : | [24 empty] | VV | 0
|  | -(1,20*1,74*2)*0,45 : | [24 empty] | VV | 0
|  | 2.NP : | [24 empty] | VV | 0
|  | (2,85)*3,01*0,45 : | [24 empty] | VV | 0
|  | -(1,20*1,74*2)*0,45 : | [24 empty] | VV | 0
|  | 7,473 |  | 7.47 | [22 empty] | VV | 0
3 | 968072455 | Vybourání kovových rámů oken s křídly, dveřních zárubní, vrat, stěn, ostění nebo obkladů dveřních, zárubní, plochy do 2 m2 | m2 | 13.13 |  | 0 |  | 0 |  | 0 | 21 | 0 | 0 | 0 | 0.076 | 1 |  | URS | ÚRS 22 01 | 0 | 0 |  | Práce |  |  |  | POL1_1
|  | Vybourání zárubní (dl * v) : | [24 empty] | VV | 0
|  | 1.PP : | [24 empty] | VV | 0
|  | (0,70)*2,02 : | [24 empty] | VV | 0
|  | 1.NP : | [24 empty] | VV | 0
|  | (0,90)*2,02 : | [24 empty] | VV | 0
|  | 2.NP : | [24 empty] | VV | 0
|  | (0,70)*2,02*3+(0,90)*2,02*2+(1,00)*2,02 : | [24 empty] | VV | 0
|  | 13,13 |  | 13.13 | [22 empty] | VV | 0
4 | 968072456 | Vybourání kovových rámů oken s křídly, dveřních zárubní, vrat, stěn, ostění nebo obkladů dveřních, zárubní, plochy přes 2 m2 | m2 | 6.51 |  | 0 |  | 0 |  | 0 | 21 | 0 | 0 | 0 | 0.063 | 0.41 |  | URS | ÚRS 22 01 | 0 | 0 |  | Práce |  |  |  | POL1_1
|  | Vybourání zárubní (dl * v) : | [24 empty] | VV | 0
|  | 1.NP : | [24 empty] | VV | 0
|  | (1,60)*2,10 : | [24 empty] | VV | 0
|  | 2.NP : | [24 empty] | VV | 0
|  | (1,50)*2,10 : | [24 empty] | VV | 0
|  | 6,51 |  | 6.51 | [22 empty] | VV | 0
5 | 968082015 | Vybourání plastových rámů oken s křídly, dveřních zárubní, vrat rámu oken skřídly, plochy do 1 m2 | m2 | 16.02 |  | 0 |  | 0 |  | 0 | 21 | 0 | 0 | 0 | 0.073 | 1.17 |  | URS | ÚRS 22 01 | 0 | 0 |  | Práce |  |  |  | POL1_1
|  | Vybourání oken (dl * š * p) : | [24 empty] | VV | 0
|  | (1,20*0,60)*16 : | [24 empty] | VV | 0
|  | (1,20*0,75)*5 : | [24 empty] | VV | 0
|  | 16,02 |  | 16.02 | [22 empty] | VV | 0
6 | 968082016 | Vybourání plastových rámů oken s křídly, dveřních zárubní, vrat rámu oken skřídly, plochy přes 1 do, 2 m2 | m2 | 77.256 |  | 0 |  | 0 |  | 0 | 21 | 0 | 0 | 0 | 0.059 | 4.56 |  | URS | ÚRS 22 01 | 0 | 0 |  | Práce |  |  |  | POL1_1
|  | Vybourání oken (dl * š * p) : | [24 empty] | VV | 0
|  | (1,20*1,74)*(16+21) : | [24 empty] | VV | 0
|  | 77,256 |  | 77.26 | [22 empty] | VV | 0
7 | 971033531 | Vybourání otvorů ve zdivu základovém nebo nadzákladovém zcihel, tvárnic, příčkovek zcihel pálených, na maltu vápennou nebo vápenocementovou plochy do 1 m2, tl. do 150 mm | m2 | 1.719 |  | 0 |  | 0 |  | 0 | 21 | 0 | 0 | 0 | 0.27 | 0.46 |  | URS | ÚRS 22 01 | 0 | 0 |  | Práce |  |  |  | POL1_1
|  | Vybourání otvoru (dl * v * p) : | [24 empty] | VV | 0
|  | 1.PP : | [24 empty] | VV | 0
|  | (0,81*0,35)*2 : | [24 empty] | VV | 0
|  | (1,62*0,35) : | [24 empty] | VV | 0
|  | (1,67*0,35) : | [24 empty] | VV | 0
|  | 1,719 |  | 1.72 | [22 empty] | VV | 0
8 | 972054691 | Vybourání otvorů ve stropech nebo klenbách železobetonových bez odstranění podlahy a násypu, plochy, do 4 m2, tl. přes 80 mm | m3 | 0.456 |  | 0 |  | 0 |  | 0 | 21 | 0 | 0 | 0 | 2.4 | 1.09 |  | URS | ÚRS 22 01 | 0 | 0 |  | Práce |  |  |  | POL1_1
|  | Vybourání prostupu (dl * š * v) : | [24 empty] | VV | 0
|  | 1.PP/1.NP : | [24 empty] | VV | 0
|  | (2,05*0,80)*0,20 : | [24 empty] | VV | 0
|  | 1.NP/2.NP : | [24 empty] | VV | 0
|  | (1,88*0,34)*0,20 : | [24 empty] | VV | 0
|  | 0,456 |  | 0.46 | [22 empty] | VV | 0
9 | 978011141 | Otlučení vápenných nebo vápenocementových omítek vnitřních ploch stropů, v rozsahu přes 10 do 30 % | m2 | 205.45 |  | 0 |  | 0 |  | 0 | 21 | 0 | 0 | 0 | 0.01 | 2.05 |  | URS | ÚRS 22 01 | 0 | 0 |  | Práce |  |  |  | POL1_1
|  | Otlučení omítky (pl) : | [24 empty] | VV | 0
|  | 1.NP - místnost (104; 105; 106) : | [24 empty] | VV | 0
|  | (111,84)+(76,52)+(17,09) : | [24 empty] | VV | 0
|  | 205,45 |  | 205.45 | [22 empty] | VV | 0
10 | 978013141 | Otlučení vápenných nebo vápenocementových omítek vnitřních ploch stěn svyškrabáním spar, sočištěním, zdiva, v rozsahu přes 10 do 30 % | m2 | 772.235 |  | 0 |  | 0 |  | 0 | 21 | 0 | 0 | 0 | 0.01 | 7.72 |  | URS | ÚRS 22 01 | 0 | 0 |  | Práce |  |  |  | POL1_1
|  | Otlučení omítky (dl * v) - otvory (š * v * p) : | [24 empty] | VV | 0
|  | 1.PP - msítnost (001; 002) : | [24 empty] | VV | 0
|  | ((33,81)+(14,25))*2,80 : | [24 empty] | VV | 0
|  | -((1,2*0,6*7+1*2,2+1,5*2,2)+(1,2*0,6*3+1*2,2)) : | [24 empty] | VV | 0
|  | 1.NP - místnost (104; 105; 106) : | [24 empty] | VV | 0
|  | (74,73)*4,00 : | [24 empty] | VV | 0
|  | -(1,2*1,74*16+1,35*0,9*2+1,0*2,02*2+1,5*2,02*2) : | [24 empty] | VV | 0
|  | 2.NP - místnost (201; 202; 203; 204; 206; 207; 208) : | [24 empty] | VV | 0
|  | ((5,22)+(5,42)+(14,84)+(20,61)+(34,45)+(31,29)+(20,51))*3,60 : | [24 empty] | VV | 0
|  | -(1,25*1,74*21+1,2*0,75*5+0,7*2,02*6+1,0*2,02*6+1,5*2,02*2) : | [24 empty] | VV | 0
|  | 772,235 |  | 772.24 | [22 empty] | VV | 0
Díl: | 997 | Přesun sutě |  |  |  | 0 |  | 0 |  | 0 |  | 0 |  | 0 |  | 0 |  |  |  |  | 0 | [5 empty] | DIL
11 | 997002611 | Nakládání suti a vybouraných hmot na dopravní prostředek pro vodorovné přemístění | t | 77.611 |  | 0 |  | 0 |  | 0 | 21 | 0 | 0 | 0 | 0 | 0 |  | URS | ÚRS 22 01 | 0 | 0 |  | Práce |  |  |  | POL1_1
12 | 997006002 | Úprava stavebního odpadu třídění na jednotlivé druhy | t | 77.611 |  | 0 |  | 0 |  | 0 | 21 | 0 | 0 | 0 | 0 | 0 |  | URS | ÚRS 22 01 | 0 | 0 |  | Práce |  |  |  | POL1_1
13 | 997013152 | Vnitrostaveništní doprava suti a vybouraných hmot vodorovně do 50 m svisle somezením mechanizace, pro budovy a haly výšky přes 6 do 9 m | t | 77.611 |  | 0 |  | 0 |  | 0 | 21 | 0 | 0 | 0 | 0 | 0 |  | URS | ÚRS 22 01 | 0 | 0 |  | Práce |  |  |  | POL1_1
14 | 997013219 | Vnitrostaveništní doprava suti a vybouraných hmot vodorovně do 50 m Příplatek kcenám -3111 až -3217, za zvětšenou vodorovnou dopravu přes vymezenou dopravní vzdálenost za každých dalších i započatých | t | 77.611 |  | 0 |  | 0 |  | 0 | 21 | 0 | 0 | 0 | 0 | 0 |  | URS | ÚRS 22 01 | 0 | 0 |  | Práce |  |  |  | POL1_1
|  | 10 m | [24 empty] | POP
15 | 997013501 | Odvoz suti a vybouraných hmot na skládku nebo meziskládku se složením, na vzdálenost do 1 km | t | 77.611 |  | 0 |  | 0 |  | 0 | 21 | 0 | 0 | 0 | 0 | 0 |  | URS | ÚRS 22 01 | 0 | 0 |  | Práce |  |  |  | POL1_1
16 | 997013509 | Odvoz suti a vybouraných hmot na skládku nebo meziskládku se složením, na vzdálenost Příplatek k, ceně za každý další i započatý 1 km přes 1 km | t | 698.499 |  | 0 |  | 0 |  | 0 | 21 | 0 | 0 | 0 | 0 | 0 |  | URS | ÚRS 22 01 | 0 | 0 |  | Práce |  |  |  | POL1_1
|  | 77,611*9 'Přepočtené koeficientem množství : | [24 empty] | VV | 0
|  | 698,499 |  | 698.5 | [22 empty] | VV | 0
17 | 997013871 | Poplatek za uložení stavebního odpadu na recyklační skládce (skládkovné) směsného stavebního a, demoličního zatříděného do Katalogu odpadů pod kódem 17 09 04 | t | 77.611 |  | 0 |  | 0 |  | 0 | 21 | 0 | 0 | 0 | 0 | 0 |  | URS | ÚRS 22 01 | 0 | 0 |  | Práce |  |  |  | POL1_1
Díl: | 762 | Konstrukce tesařské |  |  |  | 0 |  | 0 |  | 0 |  | 0 |  | 0 |  | 0.1 |  |  |  |  | 0 | [5 empty] | DIL
18 | 762522811 | Demontáž podlah s polštáři z prken tl. do 32 mm | m2 | 5.4 |  | 0 |  | 0 |  | 0 | 21 | 0 | 0 | 0 | 0.018 | 0.1 |  | URS | ÚRS 22 01 | 0 | 0 |  | Práce |  |  |  | POL1_7
|  | Vybourání pódia (dl * š) : | [24 empty] | VV | 0
|  | 1.NP : | [24 empty] | VV | 0
|  | (1,50*1,00) : | [24 empty] | VV | 0
|  | (3,00*1,30) : | [24 empty] | VV | 0
|  | 5,4 |  | 5.4 | [22 empty] | VV | 0
Díl: | 763 | Konstrukce suché výstavby |  |  |  | 0 |  | 0 |  | 0 |  | 0 |  | 0 |  | 2.13 |  |  |  |  | 0 | [5 empty] | DIL
19 | 763111811 | Demontáž příček ze sádrokartonových desek s nosnou konstrukcí z ocelových profilů jednoduchých,, opláštění jednoduché | m2 | 67.142 |  | 0 |  | 0 |  | 0 | 21 | 0 | 0 | 0 | 0.03175 | 2.13 |  | URS | ÚRS 22 01 | 0 | 0 |  | Práce |  |  |  | POL1_7
|  | Vybourání příčky (dl * v) - otvory (š * v) : | [24 empty] | VV | 0
|  | 1.PP : | [24 empty] | VV | 0
|  | (5,00+1,10)*2,80 : | [24 empty] | VV | 0
|  | 1.NP : | [24 empty] | VV | 0
|  | (11,65+1,30)*4,00 : | [24 empty] | VV | 0
|  | -(2,54*2,0+0,92*2,02+2,4*2,0) : | [24 empty] | VV | 0
|  | (1,60+0,90)*4,00 : | [24 empty] | VV | 0
|  | 67,142 |  | 67.14 | [22 empty] | VV | 0
Díl: | 764 | Konstrukce klempířské |  |  |  | 0 |  | 0 |  | 0 |  | 0 |  | 0 |  | 0.12 |  |  |  |  | 0 | [5 empty] | DIL
20 | 764002851 | Demontáž klempířských konstrukcí oplechování parapetů do suti | m | 69.6 |  | 0 |  | 0 |  | 0 | 21 | 0 | 0 | 0 | 0.00167 | 0.12 |  | URS | ÚRS 22 01 | 0 | 0 |  | Práce |  |  |  | POL1_7
|  | Vybourání parapetu (dl * p) : | [24 empty] | VV | 0
|  | (1,20)*(16+5) : | [24 empty] | VV | 0
|  | (1,20)*(16+21) : | [24 empty] | VV | 0
|  | 69,6 |  | 69.6 | [22 empty] | VV | 0
Díl: | 766 | Konstrukce truhlářské |  |  |  | 0 |  | 0 |  | 0 |  | 0 |  | 0 |  | 0.29 |  |  |  |  | 0 | [5 empty] | DIL
21 | 766441821 | Demontáž parapetních desek dřevěných nebo plastových šířky do 300 mm, délky přes 1000 do 2000 mm | kus | 58 |  | 0 |  | 0 |  | 0 | 21 | 0 | 0 | 0 | 0.005 | 0.29 |  | URS | ÚRS 22 01 | 0 | 0 |  | Práce |  |  |  | POL1_7
|  | Vybourání parapetu (p) : | [24 empty] | VV | 0
|  | 16+5 : | [24 empty] | VV | 0
|  | 16+21 : | [24 empty] | VV | 0
|  | 58 |  | 58 | [22 empty] | VV | 0
Díl: | 771 | Podlahy z dlaždic |  |  |  | 0 |  | 0 |  | 0 |  | 0 |  | 0 |  | 30.36 |  |  |  |  | 0 | [5 empty] | DIL
22 | 771571810 | Demontáž podlah z dlaždic keramických kladených do malty | m2 | 365.02 |  | 0 |  | 0 |  | 0 | 21 | 0 | 0 | 0 | 0.08317 | 30.36 |  | URS | ÚRS 22 01 | 0 | 0 |  | Práce |  |  |  | POL1_7
|  | Vybourání dlažby (pl) : | [24 empty] | VV | 0
|  | skladba PD101 : | [24 empty] | VV | 0
|  | 1.NP - místnost (104; 105; 106) : | [24 empty] | VV | 0
|  | (93,02)+(79,92)+(14,20) : | [24 empty] | VV | 0
|  | 2.NP - místnost (201; 202; 203; 204; 206; 207; 208) : | [24 empty] | VV | 0
|  | (1,60)+(1,70)+(13,70)+(15,94)+(64,79)+(54,35)+(25,80) : | [24 empty] | VV | 0
|  | 365,02 |  | 365.02 | [22 empty] | VV | 0
Díl: | 781 | Dokončovací práce - obklady |  |  |  | 0 |  | 0 |  | 0 |  | 0 |  | 0 |  | 7.37 |  |  |  |  | 0 | [5 empty] | DIL
23 | 781471810 | Demontáž obkladů z dlaždic keramických kladených do malty | m2 | 90.421 |  | 0 |  | 0 |  | 0 | 21 | 0 | 0 | 0 | 0.0815 | 7.37 |  | URS | ÚRS 22 01 | 0 | 0 |  | Práce |  |  |  | POL1_7
|  | Vybourání obkladů (dl * v) - otvory (š * v) : | [24 empty] | VV | 0
|  | 1.NP - místnost (104; 105; 106) : | [24 empty] | VV | 0
|  | (51,74)*1,90 : | [24 empty] | VV | 0
|  | -(1,00*1,90+1,55*1,90+1,60*1,90) : | [24 empty] | VV | 0
|  | 90,421 |  | 90.42 | [22 empty] | VV | 0
Díl: | 784 | Dokončovací práce - malby a tapety |  |  |  | 0 |  | 0 |  | 0 |  | 0 |  | 0.98 |  | 0.3 |  |  |  |  | 0 | [5 empty] | DIL
24 | 784121003 | Oškrabání malby v místnostech výšky přes 3,80 do 5,00 m | m2 | 977.685 |  | 0 |  | 0 |  | 0 | 21 | 0 | 0.001 | 0.98 | 0.00031 | 0.3 |  | URS | ÚRS 22 01 | 0 | 0 |  | Práce |  |  |  | POL1_7
|  | Oškrabání malby stropu (pl) : | [24 empty] | VV | 0
|  | 1.NP - místnost (104; 105; 106) : | [24 empty] | VV | 0
|  | (111,84)+(76,52)+(17,09) : | [24 empty] | VV | 0
|  | Oškrabání malby stěn (dl * v) - otvory (š * v) : | [24 empty] | VV | 0
|  | 1.PP - msítnost (001; 002) : | [24 empty] | VV | 0
|  | ((33,81)+(14,25))*2,80 : | [24 empty] | VV | 0
|  | -((1,2*0,6*7+1*2,2+1,5*2,2)+(1,2*0,6*3+1*2,2)) : | [24 empty] | VV | 0
|  | 1.NP - místnost (104; 105; 106) : | [24 empty] | VV | 0
|  | (74,73)*4,00 : | [24 empty] | VV | 0
|  | -(1,2*1,74*16+1,35*0,9*2+1,0*2,02*2+1,5*2,02*2) : | [24 empty] | VV | 0
|  | 2.NP - místnost (201; 202; 203; 204; 206; 207; 208) : | [24 empty] | VV | 0
|  | ((5,22)+(5,42)+(14,84)+(20,61)+(34,45)+(31,29)+(20,51))*3,60 : | [24 empty] | VV | 0
|  | -(1,25*1,74*21+1,2*0,75*5+0,7*2,02*6+1,0*2,02*6+1,5*2,02*2) : | [24 empty] | VV | 0
|  | 977,685 |  | 977.68 | [22 empty] | VV | 0
Díl: | 9a | Ostatní konstrukce a práce, bourání - demontáž stávající technologie |  |  |  | 0 |  | 0 |  | 0 |  | 0 |  | 0 |  | 0 |  |  |  |  | 0 | [5 empty] | DIL
25 | 9_582-1 | Demontáž stávajícího pracího stroje Primus FS 10, včetně odvozu a likvidace | soubor | 1 |  | 0 |  | 0 |  | 0 | 21 | 0 | 0 | 0 | 0 | 0 |  | Vlastní | Kalkul | 0 | 0 |  | Práce |  |  |  | POL1_
|  | Položka obsahuje demontáž vlastního stroje, včetně blízkého přípojkového vedení ke stroji. | [24 empty] | POP
26 | 9_582-2 | Demontáž stávajícího pracího stroje Primus FS 10 CC, včetně odvozu a likvidace | soubor | 1 |  | 0 |  | 0 |  | 0 | 21 | 0 | 0 | 0 | 0 | 0 |  | Vlastní | Indiv | 0 | 0 |  | Práce |  |  |  | POL1_
|  | Položka obsahuje demontáž vlastního stroje, včetně blízkého přípojkového vedení ke stroji. | [24 empty] | POP
27 | 9_582-3 | Demontáž stávajícího pracího stroje Lavamac LH95, včetně odvozu a likvidace | soubor | 1 |  | 0 |  | 0 |  | 0 | 21 | 0 | 0 | 0 | 0 | 0 |  | Vlastní | Indiv | 0 | 0 |  | Práce |  |  |  | POL1_
|  | Položka obsahuje demontáž vlastního stroje, včetně blízkého přípojkového vedení ke stroji. | [24 empty] | POP
28 | 9_582-4 | Demontáž stávající bariérové pračky Primus MB66, včetně odvozu a likvidace | soubor | 1 |  | 0 |  | 0 |  | 0 | 21 | 0 | 0 | 0 | 0 | 0 |  | Vlastní | Indiv | 0 | 0 |  | Práce |  |  |  | POL1_
|  | Položka obsahuje demontáž vlastního stroje, včetně blízkého přípojkového vedení ke stroji. | [24 empty] | POP
29 | 9_582-5 | Demontáž stávající bariérové pračky Lavamac LMA900, včetně odvozu a likvidace | soubor | 1 |  | 0 |  | 0 |  | 0 | 21 | 0 | 0 | 0 | 0 | 0 |  | Vlastní | Indiv | 0 | 0 |  | Práce |  |  |  | POL1_
|  | Položka obsahuje demontáž vlastního stroje, včetně blízkého přípojkového vedení ke stroji. | [24 empty] | POP
30 | 9_582-6 | Demontáž stávající pračky BEKO Volumax 5, včetně odvozu a likvidace | soubor | 1 |  | 0 |  | 0 |  | 0 | 21 | 0 | 0 | 0 | 0 | 0 |  | Vlastní | Indiv | 0 | 0 |  | Práce |  |  |  | POL1_
|  | Položka obsahuje demontáž vlastního stroje, včetně blízkého přípojkového vedení ke stroji. | [24 empty] | POP
31 | 9_582-7 | Demontáž stávajícího bubového sušiče Primus D35, včetně odvozu a likvidace | soubor | 2 |  | 0 |  | 0 |  | 0 | 21 | 0 | 0 | 0 | 0 | 0 |  | Vlastní | Indiv | 0 | 0 |  | Práce |  |  |  | POL1_
|  | Položka obsahuje demontáž vlastního stroje, včetně blízkého přípojkového vedení ke stroji. | [24 empty] | POP
32 | 9_582-8 | Demontáž stávajícího bubového sušiče Primus D25, včetně odvozu a likvidace | soubor | 1 |  | 0 |  | 0 |  | 0 | 21 | 0 | 0 | 0 | 0 | 0 |  | Vlastní | Indiv | 0 | 0 |  | Práce |  |  |  | POL1_
|  | Položka obsahuje demontáž vlastního stroje, včetně blízkého přípojkového vedení ke stroji. | [24 empty] | POP
33 | 9_582-9 | Demontáž stávající žehlící linky Mench RC8325E, včetně odvozu a likvidace | soubor | 1 |  | 0 |  | 0 |  | 0 | 21 | 0 | 0 | 0 | 0 | 0 |  | Vlastní | Indiv | 0 | 0 |  | Práce |  |  |  | POL1_
|  | Položka obsahuje demontáž vlastního stroje, včetně blízkého přípojkového vedení ke stroji. | [24 empty] | POP
34 | 9_582-10 | Demontáž stávajícího žehliče Kannegiesser RFL-J27, včetně odvozu a likvidace | soubor | 1 |  | 0 |  | 0 |  | 0 | 21 | 0 | 0 | 0 | 0 | 0 |  | Vlastní | Indiv | 0 | 0 |  | Práce |  |  |  | POL1_
|  | Položka obsahuje demontáž vlastního stroje, včetně blízkého přípojkového vedení ke stroji. | [24 empty] | POP
35 | 9_582-11 | Demontáž stávajícího žehlícího lisu AMKO, včetně odvozu a likvidace | soubor | 6 |  | 0 |  | 0 |  | 0 | 21 | 0 | 0 | 0 | 0 | 0 |  | Vlastní | Indiv | 0 | 0 |  | Práce |  |  |  | POL1_
|  | Položka obsahuje demontáž vlastního stroje, včetně blízkého přípojkového vedení ke stroji. | [24 empty] | POP
Díl: | 9b | Ostatní konstrukce a práce, bourání - demontáž stávající elektroinstalace |  |  |  | 0 |  | 0 |  | 0 |  | 0 |  | 0 |  | 0 |  |  |  |  | 0 | [5 empty] | DIL
36 | 9b_582-1 | Demontáž stávajících elektrorozvodů v prostoru prádelny, včetně odvozu a likvidace | soubor | 1 |  | 0 |  | 0 |  | 0 | 21 | 0 | 0 | 0 | 0 | 0 |  | Vlastní | Kalkul | 0 | 0 |  | Práce |  |  |  | POL1_
37 | 9b_582-2 | Demontáž stávající osvětlení v prostoru prádelny, včetně odvozu a likvidace | soubor | 1 |  | 0 |  | 0 |  | 0 | 21 | 0 | 0 | 0 | 0 | 0 |  | Vlastní | Indiv | 0 | 0 |  | Práce |  |  |  | POL1_
Díl: | 9c | Ostatní konstrukce a práce, bourání - demontáž stávajícího ÚT |  |  |  | 0 |  | 0 |  | 0 |  | 0 |  | 0 |  | 0 |  |  |  |  | 0 | [5 empty] | DIL
38 | 9c_582-2 | Demontáž stávajících topných těles - teplovodní konvektor, včetně odvozu a likvidace | soubor | 3 |  | 0 |  | 0 |  | 0 | 21 | 0 | 0 | 0 | 0 | 0 |  | Vlastní | Kalkul | 0 | 0 |  | Práce |  |  |  | POL1_
39 | 9c_582-1 | Demontáž stávajících topných těles - článkové těleso, včetně odvozu a likvidace | soubor | 5 |  | 0 |  | 0 |  | 0 | 21 | 0 | 0 | 0 | 0 | 0 |  | Vlastní | Indiv | 0 | 0 |  | Práce |  |  |  | POL1_
40 | 9c_582-3 | Demontáž stávajícího rozvodu vytápění v rámci 1.NP a 2.NP prádelny-- ocelové potrubí do DN32, včetně odvozu a likvidace | m | 96 |  | 0 |  | 0 |  | 0 | 21 | 0 | 0 | 0 | 0 | 0 |  | Vlastní | Indiv | 0 | 0 |  | Práce |  |  |  | POL1_
Díl: | 9d | Ostatní konstrukce a práce, bourání - demontáž stávajícího parokondenzátního hospodářství |  |  |  | 0 |  | 0 |  | 0 |  | 0 |  | 0 |  | 0 |  |  |  |  | 0 | [5 empty] | DIL
41 | 9d_582-3 | Demontáž stávajícího rozvodu páry a kondenzátu v rámci 1.NP a 2.NP prádelny- ocelové potrubí do DN65, včetně odvozu a likvidace | m | 53 |  | 0 |  | 0 |  | 0 | 21 | 0 | 0 | 0 | 0 | 0 |  | Vlastní | Indiv | 0 | 0 |  | Práce |  |  |  | POL1_
Díl: | 9e | Ostatní konstrukce a práce, bourání - demontáž ZTI |  |  |  | 0 |  | 0 |  | 0 |  | 0 |  | 0 |  | 0 |  |  |  |  | 0 | [5 empty] | DIL
42 | 9e_582-1 | Demontáž stávajících zařizovacích předmětů sanity, včetně odvozu a likvidace | soubor | 1 |  | 0 |  | 0 |  | 0 | 21 | 0 | 0 | 0 | 0 | 0 |  | Vlastní | Kalkul | 0 | 0 |  | Práce |  |  |  | POL1_
43 | 9e_582-2 | Demontáž stávajících rozvodů ZTI v rámci 1.NP a 2.NP prádelny, včetně odvozu a likvidace | m | 42 |  | 0 |  | 0 |  | 0 | 21 | 0 | 0 | 0 | 0 | 0 |  | Vlastní | Indiv | 0 | 0 |  | Práce |  |  |  | POL1_
|  | Položka obsahuje likvidaci vodovodního potrubí do d63 a kanalizačního potrubí | [24 empty] | POP
[25 empty] | 15 | 21 | DPH
| Celkem |  |  |  |  | 0 | [18 empty] | 0 | 0 | SUM
END
Note on S6: Jedná se o informaci, zda se jedná o položku, která je do rozpočtu zadána z cenové soustavy RTS, nebo vlastní.
Note on T6: Jedná se o název CÚ, která je zadána u položky rozpočtu

## SO01 R220582-101b Pol
Položkový soupis prací a dodávek | [26 empty] | #TypZaznamu#
S: | 0582-2 | Snížení energetické náročnosti - etapa prádelna | [24 empty] | STA
O: | SO01 | Prádelna | [21 empty] | STA |  |  | OBJ
R: | R220582-101b | 01.2 - Nové konstrukce | [24 empty] | ROZ
P.č. | Číslo položky | Název položky | MJ | Množství | Cena / MJ | Celkem | Dodávka | Dodávka celk. | Montáž | Montáž celk. | DPH | Cena s DPH | Hmotnost / MJ | Hmotnost celk.(t) | Dem. hmotnost / MJ | Dem. hmotnost celk.(t) | Ceník | Cen. soustava / platnost | Cenová úroveň | Nhod / MJ | Nhod celk. | Dodavatel | Typ položky
Díl: | 2 | Zakládání |  |  |  | 0 |  | 0 |  | 0 |  | 0 |  | 4.6 |  | 0 |  |  |  |  | 0 | [5 empty] | DIL
1 | 271572211 | Podsyp pod základové konstrukce se zhutněním a urovnáním povrchu ze štěrkopísku netříděného | m3 | 1.014 |  | 0 |  | 0 |  | 0 | 21 | 0 | 1.98 | 2.01 | 0 | 0 |  | URS | ÚRS 22 01 | 0 | 0 |  | Práce |  |  |  | POL1_1
|  | Venkovní VZT - deska, podsyp (dl * š * v) : | [24 empty] | VV | 0
|  | (1,30*3,90)*0,20 : | [24 empty] | VV | 0
|  | 1,014 |  | 1.01 | [22 empty] | VV | 0
2 | 273321411 | Základy z betonu železového (bez výztuže) desky z betonu bez zvláštních nároků na prostředí tř. C, 20/25 | m3 | 1.014 |  | 0 |  | 0 |  | 0 | 21 | 0 | 2.5019 | 2.54 | 0 | 0 |  | URS | ÚRS 22 01 | 0 | 0 |  | Práce |  |  |  | POL1_1
|  | Venkovní VZT - deska (dl * š * v) : | [24 empty] | VV | 0
|  | (1,30*3,90)*0,20 : | [24 empty] | VV | 0
|  | 1,014 |  | 1.01 | [22 empty] | VV | 0
3 | 273351121 | Bednění základů desek zřízení | m2 | 2.08 |  | 0 |  | 0 |  | 0 | 21 | 0 | 0.00247 | 0.01 | 0 | 0 |  | URS | ÚRS 22 01 | 0 | 0 |  | Práce |  |  |  | POL1_1
|  | Venkovní VZT - deska, bednění (dl * v) : | [24 empty] | VV | 0
|  | (1,30*2+3,90*2)*0,20 : | [24 empty] | VV | 0
|  | 2,08 |  | 2.08 | [22 empty] | VV | 0
4 | 273351122 | Bednění základů desek odstranění | m2 | 2.08 |  | 0 |  | 0 |  | 0 | 21 | 0 | 0 | 0 | 0 | 0 |  | URS | ÚRS 22 01 | 0 | 0 |  | Práce |  |  |  | POL1_1
5 | 273362021 | Výztuž základů desek ze svařovaných sítí z drátů typu KARI | t | 0.033 |  | 0 |  | 0 |  | 0 | 21 | 0 | 1.0628 | 0.04 | 0 | 0 |  | URS | ÚRS 22 01 | 0 | 0 |  | Práce |  |  |  | POL1_1
|  | Venkovní VZT - deska, výztuž (dl * š * hm) (hm = 5,40 kg/m2) : | [24 empty] | VV | 0
|  | (1,30*3,90)*5,40*1,2/1000 : | [24 empty] | VV | 0
|  | 0,033 |  | 0.03 | [22 empty] | VV | 0
Díl: | 3 | Svislé a kompletní konstrukce |  |  |  | 0 |  | 0 |  | 0 |  | 0 |  | 2.08 |  | 0 |  |  |  |  | 0 | [5 empty] | DIL
6 | 311273121 | Zdivo tepelněizolační z pórobetonových tvárnic na tenkovrstvou maltu, pevnost tvárnic do P2,, objemová hmotnost do 400 kg/m3,součinitel prostupu tepla U přes 0,18 do 0,22, tl. zdiva 450 mm | m2 | 6.03 |  | 0 |  | 0 |  | 0 | 21 | 0 | 0.23292 | 1.4 | 0 | 0 |  | URS | ÚRS 22 01 | 0 | 0 |  | Práce |  |  |  | POL1_1
|  | Zazdívka (dl * v) : | [24 empty] | VV | 0
|  | 1.PP : | [24 empty] | VV | 0
|  | (1,20)*0,60 : | [24 empty] | VV | 0
|  | 1.NP : | [24 empty] | VV | 0
|  | (1,20)*1,80 : | [24 empty] | VV | 0
|  | (4,50)*0,70 : | [24 empty] | VV | 0
|  | 6,03 |  | 6.03 | [22 empty] | VV | 0
7 | 317944323 | Válcované nosníky dodatečně osazované do připravených otvorů bez zazdění hlav č. 14 až 22 | t | 0.588 |  | 0 |  | 0 |  | 0 | 21 | 0 | 1.09 | 0.64 | 0 | 0 |  | URS | ÚRS 22 01 | 0 | 0 |  | Práce |  |  |  | POL1_1
|  | Ocelový překla (dl * p * hm) : | [24 empty] | VV | 0
|  | 1.NP (hm = 18,80 kg/m) : | [24 empty] | VV | 0
|  | (5,00*4)*18,80/1000 : | [24 empty] | VV | 0
|  | 2.NP (hm = 15,80 kg/m) : | [24 empty] | VV | 0
|  | (3,35*4)*15,80/1000 : | [24 empty] | VV | 0
|  | 0,588 |  | 0.59 | [22 empty] | VV | 0
8 | 342272205 | Příčky zpórobetonových tvárnic hladkých na tenké maltové lože objemová hmotnost do 500 kg/m3,, tloušťka příčky 50 mm | m2 | 0.84 |  | 0 |  | 0 |  | 0 | 21 | 0 | 0.04234 | 0.04 | 0 | 0 |  | URS | ÚRS 22 01 | 0 | 0 |  | Práce |  |  |  | POL1_1
|  | Rantl (dl * v) : | [24 empty] | VV | 0
|  | 1.NP : | [24 empty] | VV | 0
|  | (1,60+2,40+1,60)*0,15 : | [24 empty] | VV | 0
|  | 0,84 |  | 0.84 | [22 empty] | VV | 0
Díl: | 6 | Úpravy povrchů, podlahy a osazování výplní |  |  |  | 0 |  | 0 |  | 0 |  | 0 |  | 19.81 |  | 0 |  |  |  |  | 0 | [5 empty] | DIL
9 | 629991011 | Zakrytí vnějších ploch před znečištěním včetně pozdějšího odkrytí výplní otvorů a svislých ploch, fólií přilepenou lepící páskou | m2 | 90 |  | 0 |  | 0 |  | 0 | 21 | 0 | 0 | 0 | 0 | 0 |  | URS | ÚRS 22 01 | 0 | 0 |  | Práce |  |  |  | POL1_1
10 | 611315223 | Vápenná omítka jednotlivých malých ploch štuková na stropech, plochy jednotlivě přes 0,25 do 1 m2 | kus | 10 |  | 0 |  | 0 |  | 0 | 21 | 0 | 0.0406 | 0.41 | 0 | 0 |  | URS | ÚRS 22 01 | 0 | 0 |  | Práce |  |  |  | POL1_1
|  | Oprava omítky (p) : | [24 empty] | VV | 0
|  | 10 : | [24 empty] | VV | 0
|  | 10 |  | 10 | [22 empty] | VV | 0
11 | 612325422 | Oprava vápenocementové omítky vnitřních ploch štukové dvouvrstvé, tloušťky do 20 mm a tloušťky štuku, do 3 mm stěn, vrozsahu opravované plochy přes 10 do 30% | m2 | 832.048 |  | 0 |  | 0 |  | 0 | 21 | 0 | 0.017 | 14.14 | 0 | 0 |  | URS | ÚRS 22 01 | 0 | 0 |  | Práce |  |  |  | POL1_1
|  | Oprava omítky (dl * v) - otvory (š * v * p) : | [24 empty] | VV | 0
|  | 1.PP - msítnost (001; 002) : | [24 empty] | VV | 0
|  | ((33,81)+(14,25))*2,80 : | [24 empty] | VV | 0
|  | -((1,2*0,6*7+1*2,2+1,5*2,2)+(1,2*0,6*3+1*2,2)) : | [24 empty] | VV | 0
|  | 1.NP - místnost (104; 105; 106) : | [24 empty] | VV | 0
|  | ((44,39)+(44,12)+(16,62))*4,00 : | [24 empty] | VV | 0
|  | -((1,2*1,8*5+1*2,2+1,1*2,2+1,58*1,75+1,5*2,2+2,39*2,1)+(1,2*1,8*7+1,58*1,75+1,5*2,2+2,39*2,1+2*2,5)+(1,35*1,8*2+1*2,2+2*2,5)) : | [24 empty] | VV | 0
|  | 2.NP - místnost (201; 202; 203; 204; 206; 207) : | [24 empty] | VV | 0
|  | ((5,22)+(5,42)+(14,84)+(20,61)+(34,46)+(41,20))*3,60 : | [24 empty] | VV | 0
|  | -((0,7*2,02)+(1,2*0,75+0,7*2,02*2)+(1,2*1,74*2+0,7*2,02)+(1,2*0,75*4+0,7*2,02*2+1*2,2*2+1,1*2,2+2,27*3,6)+(1,2*1,74*8+1*2,2+1,5*2,2)) : | [24 empty] | VV | 0
|  | -(1,2*1,74*7+1*2,2*2+1,5*2,2) : | [24 empty] | VV | 0
|  | 832,048 |  | 832.05 | [22 empty] | VV | 0
12 | 611325422 | Oprava vápenocementové omítky vnitřních ploch štukové dvouvrstvé, tloušťky do 20 mm a tloušťky štuku, do 3 mm stropů, vrozsahu opravované plochy přes 10 do 30% | m2 | 205.45 |  | 0 |  | 0 |  | 0 | 21 | 0 | 0.017 | 3.49 | 0 | 0 |  | URS | ÚRS 22 01 | 0 | 0 |  | Práce |  |  |  | POL1_1
|  | Omítka stropu (pl) : | [24 empty] | VV | 0
|  | 1.NP - místnost (104; 105; 106) : | [24 empty] | VV | 0
|  | (111,84)+(76,52)+(17,09) : | [24 empty] | VV | 0
|  | 205,45 |  | 205.45 | [22 empty] | VV | 0
13 | 612142001 | Potažení vnitřních ploch pletivem v ploše nebo pruzích, na plném podkladu sklovláknitým vtlačením, do tmelu stěn | m2 | 27.713 |  | 0 |  | 0 |  | 0 | 21 | 0 | 0.00438 | 0.12 | 0 | 0 |  | URS | ÚRS 22 01 | 0 | 0 |  | Práce |  |  |  | POL1_1
|  | Omítka stěn - perlinka (dl * v) : | [24 empty] | VV | 0
|  | 1.PP : | [24 empty] | VV | 0
|  | (1,20)*0,60 : | [24 empty] | VV | 0
|  | 1.NP : | [24 empty] | VV | 0
|  | (1,20)*1,80 : | [24 empty] | VV | 0
|  | (4,50)*0,70 : | [24 empty] | VV | 0
|  | (4,50)*2,95 : | [24 empty] | VV | 0
|  | 2.NP : | [24 empty] | VV | 0
|  | (2,85)*2,95 : | [24 empty] | VV | 0
|  | 27,713 |  | 27.71 | [22 empty] | VV | 0
14 | 622211012 | Montáž kontaktního zateplení lepením a mechanickým kotvením zpolystyrenových desek na vnější stěny,, na podklad z pórobetonu, tloušťky desek přes 40 do 80 mm | m2 | 27.713 |  | 0 |  | 0 |  | 0 | 21 | 0 | 0.00851 | 0.24 | 0 | 0 |  | URS | ÚRS 22 01 | 0 | 0 |  | Práce |  |  |  | POL1_1
|  | Zazdívka - KZS (dl * v) : | [24 empty] | VV | 0
|  | 1.PP : | [24 empty] | VV | 0
|  | (1,20)*0,60 : | [24 empty] | VV | 0
|  | 1.NP : | [24 empty] | VV | 0
|  | (1,20)*1,80 : | [24 empty] | VV | 0
|  | (4,50)*0,70 : | [24 empty] | VV | 0
|  | (4,50)*2,95 : | [24 empty] | VV | 0
|  | 2.NP : | [24 empty] | VV | 0
|  | (2,85)*2,95 : | [24 empty] | VV | 0
|  | 27,713 |  | 27.71 | [22 empty] | VV | 0
15 | 28375936 | deska EPS 70 fasádní ?=0,039 tl 80mm | m2 | 30.484 |  | 0 |  | 0 |  | 0 | 21 | 0 | 0.00136 | 0.04 | 0 | 0 |  | URS | ÚRS 22 01 | 0 | 0 |  | Specifikace |  |  |  | POL3_0
|  | 27,713*1,1 'Přepočtené koeficientem množství : | [24 empty] | VV | 0
|  | 30,484 |  | 30.48 | [22 empty] | VV | 0
16 | 622143003 | Montáž omítkových profilů plastových, pozinkovaných nebo dřevěných upevněných vtlačením do, podkladní vrstvy nebo přibitím rohových s tkaninou | m | 240.4 |  | 0 |  | 0 |  | 0 | 21 | 0 | 0 | 0 | 0 | 0 |  | URS | ÚRS 22 01 | 0 | 0 |  | Práce |  |  |  | POL1_1
|  | KZS systémové lišty (dl) : | [24 empty] | VV | 0
|  | (1,20+0,60*2)*15 : | [24 empty] | VV | 0
|  | (1,20+1,80*2)*12+(1,20+1,75*2)*23+(1,20+0,75*2)*5 : | [24 empty] | VV | 0
|  | objektové rohy (dl) : | [24 empty] | VV | 0
|  | (10,10)*2+(2,50)*2 : | [24 empty] | VV | 0
|  | 240,4 |  | 240.4 | [22 empty] | VV | 0
17 | 59051480 | profil rohový Al 15x15mm s výztužnou tkaninou š 100mm pro ETICS | m | 264.44 |  | 0 |  | 0 |  | 0 | 21 | 0 | 0.0001 | 0.03 | 0 | 0 |  | URS | ÚRS 22 01 | 0 | 0 |  | Specifikace |  |  |  | POL3_0
|  | 240,4*1,1 'Přepočtené koeficientem množství : | [24 empty] | VV | 0
|  | 264,44 |  | 264.44 | [22 empty] | VV | 0
18 | 622143004 | Montáž omítkových profilů plastových, pozinkovaných nebo dřevěných upevněných vtlačením do, podkladní vrstvy nebo přibitím začišťovacích samolepících pro vytvoření dilatujícího spoje s okenním | m | 215.2 |  | 0 |  | 0 |  | 0 | 21 | 0 | 0 | 0 | 0 | 0 |  | URS | ÚRS 22 01 | 0 | 0 |  | Práce |  |  |  | POL1_1
|  | rámem | [24 empty] | POP
|  | KZS systémové lišty (dl) : | [24 empty] | VV | 0
|  | (1,20+0,60*2)*15 : | [24 empty] | VV | 0
|  | (1,20+1,80*2)*12+(1,20+1,75*2)*23+(1,20+0,75*2)*5 : | [24 empty] | VV | 0
|  | 215,2 |  | 215.2 | [22 empty] | VV | 0
19 | 59051476 | profil začišťovací PVC 9mm s výztužnou tkaninou pro ostění ETICS | m | 236.72 |  | 0 |  | 0 |  | 0 | 21 | 0 | 4e-05 | 0.01 | 0 | 0 |  | URS | ÚRS 22 01 | 0 | 0 |  | Specifikace |  |  |  | POL3_0
|  | 215,2*1,1 'Přepočtené koeficientem množství : | [24 empty] | VV | 0
|  | 236,72 |  | 236.72 | [22 empty] | VV | 0
20 | 622151001 | Penetrační nátěr vnějších pastovitých tenkovrstvých omítek akrylátový univerzální stěn | m2 | 402.726 |  | 0 |  | 0 |  | 0 | 21 | 0 | 0.0003 | 0.12 | 0 | 0 |  | URS | ÚRS 22 01 | 0 | 0 |  | Práce |  |  |  | POL1_1
|  | Souvrství fasády - omítka, penetrace (dl * v) - otvory (š * v) : | [24 empty] | VV | 0
|  | skladba SN112 : | [24 empty] | VV | 0
|  | (12,48+12,80+12,48)*1,10 : | [24 empty] | VV | 0
|  | -(1,2*0,6*15) : | [24 empty] | VV | 0
|  | špalety (dl * š) : | [24 empty] | VV | 0
|  | ((1,20+0,60*2)*15)*0,16 : | [24 empty] | VV | 0
|  | skladba SN111 : | [24 empty] | VV | 0
|  | (12,48+12,80+12,48)*8,40 : | [24 empty] | VV | 0
|  | -(1,2*1,8*12+1,2*1,75*13) : | [24 empty] | VV | 0
|  | (12,80)*1,80 : | [24 empty] | VV | 0
|  | -(1,2*0,75*5) : | [24 empty] | VV | 0
|  | (12,80)*2,50 : | [24 empty] | VV | 0
|  | -(1,2*1,75*5) : | [24 empty] | VV | 0
|  | (5,70+5,70)*3,55 : | [24 empty] | VV | 0
|  | -(1,2*1,75*5) : | [24 empty] | VV | 0
|  | špalety (dl * š) : | [24 empty] | VV | 0
|  | ((1,20+1,80*2)*12+(1,20+1,75*2)*23+(1,20+0,75*2)*5)*0,18 : | [24 empty] | VV | 0
|  | 402,726 |  | 402.73 | [22 empty] | VV | 0
21 | 622531012 | Omítka tenkovrstvá silikonová vnějších ploch probarvená bez penetrace zatíraná (škrábaná), zrnitost, 1,5 mm stěn | m2 | 402.726 |  | 0 |  | 0 |  | 0 | 21 | 0 | 0.00285 | 1.15 | 0 | 0 |  | URS | ÚRS 22 01 | 0 | 0 |  | Práce |  |  |  | POL1_1
|  | Souvrství fasády - omítka (dl * v) - otvory (š * v) : | [24 empty] | VV | 0
|  | skladba SN112 : | [24 empty] | VV | 0
|  | (12,48+12,80+12,48)*1,10 : | [24 empty] | VV | 0
|  | -(1,2*0,6*15) : | [24 empty] | VV | 0
|  | špalety (dl * š) : | [24 empty] | VV | 0
|  | ((1,20+0,60*2)*15)*0,16 : | [24 empty] | VV | 0
|  | skladba SN111 : | [24 empty] | VV | 0
|  | (12,48+12,80+12,48)*8,40 : | [24 empty] | VV | 0
|  | -(1,2*1,8*12+1,2*1,75*13) : | [24 empty] | VV | 0
|  | (12,80)*1,80 : | [24 empty] | VV | 0
|  | -(1,2*0,75*5) : | [24 empty] | VV | 0
|  | (12,80)*2,50 : | [24 empty] | VV | 0
|  | -(1,2*1,75*5) : | [24 empty] | VV | 0
|  | (5,70+5,70)*3,55 : | [24 empty] | VV | 0
|  | -(1,2*1,75*5) : | [24 empty] | VV | 0
|  | špalety (dl * š) : | [24 empty] | VV | 0
|  | ((1,20+1,80*2)*12+(1,20+1,75*2)*23+(1,20+0,75*2)*5)*0,18 : | [24 empty] | VV | 0
|  | 402,726 |  | 402.73 | [22 empty] | VV | 0
22 | 622151021 | Penetrační nátěr vnějších pastovitých tenkovrstvých omítek mozaikových akrylátový stěn | m2 | 11.328 |  | 0 |  | 0 |  | 0 | 21 | 0 | 0.0002 | 0 | 0 | 0 |  | URS | ÚRS 22 01 | 0 | 0 |  | Práce |  |  |  | POL1_1
|  | Souvrství soklu - omítka, penetrace (dl * v) : | [24 empty] | VV | 0
|  | skladba SN113 : | [24 empty] | VV | 0
|  | (12,48+12,80+12,48)*0,30 : | [24 empty] | VV | 0
|  | 11,328 |  | 11.33 | [22 empty] | VV | 0
23 | 622511112 | Omítka tenkovrstvá akrylátová vnějších ploch probarvená bez penetrace mozaiková střednězrnná stěn | m2 | 11.328 |  | 0 |  | 0 |  | 0 | 21 | 0 | 0.0057 | 0.06 | 0 | 0 |  | URS | ÚRS 22 01 | 0 | 0 |  | Práce |  |  |  | POL1_1
|  | Souvrství soklu - omítka (dl * v) : | [24 empty] | VV | 0
|  | skladba SN113 : | [24 empty] | VV | 0
|  | (12,48+12,80+12,48)*0,30 : | [24 empty] | VV | 0
|  | 11,328 |  | 11.33 | [22 empty] | VV | 0
Díl: | 9 | Ostatní konstrukce a práce, bourání |  |  |  | 0 |  | 0 |  | 0 |  | 0 |  | 0.08 |  | 0 |  |  |  |  | 0 | [5 empty] | DIL
24 | 941311111 | Montáž lešení řadového modulového lehkého pracovního s podlahami s provozním zatížením tř. 3 do 200, kg/m2 šířky tř. SW06 přes 0,6 do 0,9 m, výšky do 10 m | m2 | 454 |  | 0 |  | 0 |  | 0 | 21 | 0 | 0 | 0 | 0 | 0 |  | URS | ÚRS 22 01 | 0 | 0 |  | Práce |  |  |  | POL1_1
25 | 941311211 | Montáž lešení řadového modulového lehkého pracovního s podlahami s provozním zatížením tř. 3 do 200, kg/m2 Příplatek za první a každý další den použití lešení kceně -1111 nebo -1112 | m2 | 54480 |  | 0 |  | 0 |  | 0 | 21 | 0 | 0 | 0 | 0 | 0 |  | URS | ÚRS 22 01 | 0 | 0 |  | Práce |  |  |  | POL1_1
|  | 454*120 'Přepočtené koeficientem množství : | [24 empty] | VV | 0
|  | 54480 |  | 54480 | [22 empty] | VV | 0
26 | 941311811 | Demontáž lešení řadového modulového lehkého pracovního s podlahami s provozním zatížením tř. 3 do, 200 kg/m2 šířky SW06 přes 0,6 do 0,9 m, výšky do 10 m | m2 | 454 |  | 0 |  | 0 |  | 0 | 21 | 0 | 0 | 0 | 0 | 0 |  | URS | ÚRS 22 01 | 0 | 0 |  | Práce |  |  |  | POL1_1
27 | 949101111 | Lešení pomocné pracovní pro objekty pozemních staveb pro zatížení do 150 kg/m2, o výšce lešeňové, podlahy do 1,9 m | m2 | 440 |  | 0 |  | 0 |  | 0 | 21 | 0 | 0.00013 | 0.06 | 0 | 0 |  | URS | ÚRS 22 01 | 0 | 0 |  | Práce |  |  |  | POL1_1
28 | 952901111 | Vyčištění budov nebo objektů před předáním do užívání budov bytové nebo občanské výstavby, světlé, výšky podlaží do 4 m | m2 | 440 |  | 0 |  | 0 |  | 0 | 21 | 0 | 4e-05 | 0.02 | 0 | 0 |  | URS | ÚRS 22 01 | 0 | 0 |  | Práce |  |  |  | POL1_1
Díl: | 998 | Přesun hmot |  |  |  | 0 |  | 0 |  | 0 |  | 0 |  | 0 |  | 0 |  |  |  |  | 0 | [5 empty] | DIL
29 | 998017002 | Přesun hmot pro budovy občanské výstavby, bydlení, výrobu a služby somezením mechanizace vodorovná, dopravní vzdálenost do 100 m pro budovy sjakoukoliv nosnou konstrukcí výšky přes 6 do 12 m | t | 26.148 |  | 0 |  | 0 |  | 0 | 21 | 0 | 0 | 0 | 0 | 0 |  | URS | ÚRS 22 01 | 0 | 0 |  | Práce |  |  |  | POL1_1
Díl: | 762 | Konstrukce tesařské |  |  |  | 0 |  | 0 |  | 0 |  | 0 |  | 0.77 |  | 0 |  |  |  |  | 0 | [5 empty] | DIL
30 | 762430012 | Obložení stěn zcementotřískových desek šroubovaných na sraz, tloušťky desky 12 mm | m2 | 43.365 |  | 0 |  | 0 |  | 0 | 21 | 0 | 0.01771 | 0.77 | 0 | 0 |  | URS | ÚRS 22 01 | 0 | 0 |  | Práce |  |  |  | POL1_7
|  | Cementotřísková příčka - opláštění (dl * v * p) : | [24 empty] | VV | 0
|  | skladba SN115 : | [24 empty] | VV | 0
|  | 1.NP : | [24 empty] | VV | 0
|  | (4,50)*2,95*2 : | [24 empty] | VV | 0
|  | 2.NP : | [24 empty] | VV | 0
|  | (2,85)*2,95*2 : | [24 empty] | VV | 0
|  | 43,365 |  | 43.37 | [22 empty] | VV | 0
31 | 998762101 | Přesun hmot pro konstrukce tesařské stanovený zhmotnosti přesunovaného materiálu vodorovná dopravní, vzdálenost do 50 m v objektech výšky do 6 m | t | 0.768 |  | 0 |  | 0 |  | 0 | 21 | 0 | 0 | 0 | 0 | 0 |  | URS | ÚRS 22 01 | 0 | 0 |  | Práce |  |  |  | POL1_7
32 | 998762181 | Přesun hmot pro konstrukce tesařské stanovený zhmotnosti přesunovaného materiálu Příplatek k cenám, za přesun prováděný bez použití mechanizace pro jakoukoliv výšku objektu | t | 0.768 |  | 0 |  | 0 |  | 0 | 21 | 0 | 0 | 0 | 0 | 0 |  | URS | ÚRS 22 01 | 0 | 0 |  | Práce |  |  |  | POL1_7
Díl: | 763 | Konstrukce suché výstavby |  |  |  | 0 |  | 0 |  | 0 |  | 0 |  | 3.02 |  | 0 |  |  |  |  | 0 | [5 empty] | DIL
33 | 763111314 | Příčka ze sádrokartonových desek s nosnou konstrukcí zjednoduchých ocelových profilů UW, CW, jednoduše opláštěná deskou standardní A tl. 12,5 mm, příčka tl. 100 mm, profil 75, s izolací, EI 30, | m2 | 36.172 |  | 0 |  | 0 |  | 0 | 21 | 0 | 0.02551 | 0.92 | 0 | 0 |  | URS | ÚRS 22 01 | 0 | 0 |  | Práce |  |  |  | POL1_7
|  | Rw do 45 dB | [24 empty] | POP
|  | SDK příčka H2 (dl * v) : | [24 empty] | VV | 0
|  | skladba SN114 : | [24 empty] | VV | 0
|  | 1.PP : | [24 empty] | VV | 0
|  | (6,13)*2,80 : | [24 empty] | VV | 0
|  | 2.NP : | [24 empty] | VV | 0
|  | ((1,98+0,44)+(1,03+1,83))*3,60 : | [24 empty] | VV | 0
|  | 36,172 |  | 36.17 | [22 empty] | VV | 0
34 | 763111333 | Příčka ze sádrokartonových desek s nosnou konstrukcí zjednoduchých ocelových profilů UW, CW, jednoduše opláštěná deskou impregnovanou H2 tl. 12,5 mm, příčka tl. 100 mm, profil 75, s izolací, EI | m2 | 74.44 |  | 0 |  | 0 |  | 0 | 21 | 0 | 0.02614 | 1.95 | 0 | 0 |  | URS | ÚRS 22 01 | 0 | 0 |  | Práce |  |  |  | POL1_7
|  | 30, Rw do 45 dB | [24 empty] | POP
|  | SDK příčka H2 (dl * v) - otvory (š * v) : | [24 empty] | VV | 0
|  | skladba SN114 : | [24 empty] | VV | 0
|  | 1.NP : | [24 empty] | VV | 0
|  | ((2,15+0,90)+(1,30+11,76)+(0,90+1,60))*4,00 : | [24 empty] | VV | 0
|  | 74,44 |  | 74.44 | [22 empty] | VV | 0
35 | 763111611 | Příčka ze sádrokartonových desek montáž nosné konstrukce | m2 | 21.683 |  | 0 |  | 0 |  | 0 | 21 | 0 | 0.00054 | 0.01 | 0 | 0 |  | URS | ÚRS 22 01 | 0 | 0 |  | Práce |  |  |  | POL1_7
|  | Cementotřísková příčka - konstrukce (dl * v) : | [24 empty] | VV | 0
|  | skladba SN115 : | [24 empty] | VV | 0
|  | 1.NP : | [24 empty] | VV | 0
|  | (4,50)*2,95 : | [24 empty] | VV | 0
|  | 2.NP : | [24 empty] | VV | 0
|  | (2,85)*2,95 : | [24 empty] | VV | 0
|  | 21,683 |  | 21.68 | [22 empty] | VV | 0
36 | 59030043 | profil vodící stěnový UW 75 | m | 18.214 |  | 0 |  | 0 |  | 0 | 21 | 0 | 0.00066 | 0.01 | 0 | 0 |  | URS | ÚRS 22 01 | 0 | 0 |  | Specifikace |  |  |  | POL3_0
|  | 21,683*0,84 'Přepočtené koeficientem množství : | [24 empty] | VV | 0
|  | 18,214 |  | 18.21 | [22 empty] | VV | 0
37 | 59030046 | profil stěnový CW 75 | m | 43.366 |  | 0 |  | 0 |  | 0 | 21 | 0 | 0.0008 | 0.03 | 0 | 0 |  | URS | ÚRS 22 01 | 0 | 0 |  | Specifikace |  |  |  | POL3_0
|  | 21,683*2 'Přepočtené koeficientem množství : | [24 empty] | VV | 0
|  | 43,366 |  | 43.37 | [22 empty] | VV | 0
38 | 763111742 | Příčka ze sádrokartonových desek ostatní konstrukce a práce na příčkách ze sádrokartonových desek, montáž jedné vrstvy tepelné izolace | m2 | 21.683 |  | 0 |  | 0 |  | 0 | 21 | 0 | 0 | 0 | 0 | 0 |  | URS | ÚRS 22 01 | 0 | 0 |  | Práce |  |  |  | POL1_7
|  | Cementotřísková příčka - konstrukce, TI (dl * v) : | [24 empty] | VV | 0
|  | skladba SN115 : | [24 empty] | VV | 0
|  | 1.NP : | [24 empty] | VV | 0
|  | (4,50)*2,95 : | [24 empty] | VV | 0
|  | 2.NP : | [24 empty] | VV | 0
|  | (2,85)*2,95 : | [24 empty] | VV | 0
|  | 21,683 |  | 21.68 | [22 empty] | VV | 0
39 | 63150964 | role akustická a tepelně izolační ze skelných vláken tl 80mm | m2 | 22.117 |  | 0 |  | 0 |  | 0 | 21 | 0 | 0.0045 | 0.1 | 0 | 0 |  | URS | ÚRS 22 01 | 0 | 0 |  | Specifikace |  |  |  | POL3_0
|  | 21,683*1,02 'Přepočtené koeficientem množství : | [24 empty] | VV | 0
|  | 22,117 |  | 22.12 | [22 empty] | VV | 0
40 | 998763301 | Přesun hmot pro konstrukce montované z desek sádrokartonových, sádrovláknitých, cementovláknitých, nebo cementových stanovený zhmotnosti přesunovaného materiálu vodorovná dopravní vzdálenost do 50 m | t | 3.027 |  | 0 |  | 0 |  | 0 | 21 | 0 | 0 | 0 | 0 | 0 |  | URS | ÚRS 22 01 | 0 | 0 |  | Práce |  |  |  | POL1_7
|  | vobjektech výšky do 6 m | [24 empty] | POP
41 | 998763381 | Přesun hmot pro konstrukce montované z desek sádrokartonových, sádrovláknitých, cementovláknitých, nebo cementových Příplatek kcenám za přesun prováděný bez použití mechanizace pro jakoukoliv výšku | t | 3.027 |  | 0 |  | 0 |  | 0 | 21 | 0 | 0 | 0 | 0 | 0 |  | URS | ÚRS 22 01 | 0 | 0 |  | Práce |  |  |  | POL1_7
|  | objektu | [24 empty] | POP
Díl: | 764 | Konstrukce klempířské |  |  |  | 0 |  | 0 |  | 0 |  | 0 |  | 0.11 |  | 0 |  |  |  |  | 0 | [5 empty] | DIL
42 | 764216602 | Oplechování parapetů z pozinkovaného plechu s povrchovou úpravou rovných mechanicky kotvené, bez, rohů rš 200 mm | m | 61.2 |  | 0 |  | 0 |  | 0 | 21 | 0 | 0.00179 | 0.11 | 0 | 0 |  | URS | ÚRS 22 01 | 0 | 0 |  | Práce |  |  |  | POL1_7
|  | Parapet (dl * p) : | [24 empty] | VV | 0
|  | K01 : | [24 empty] | VV | 0
|  | (1,20)*51 : | [24 empty] | VV | 0
|  | 61,2 |  | 61.2 | [22 empty] | VV | 0
43 | 998764102 | Přesun hmot pro konstrukce klempířské stanovený zhmotnosti přesunovaného materiálu vodorovná, dopravní vzdálenost do 50 m v objektech výšky přes 6 do 12 m | t | 0.11 |  | 0 |  | 0 |  | 0 | 21 | 0 | 0 | 0 | 0 | 0 |  | URS | ÚRS 22 01 | 0 | 0 |  | Práce |  |  |  | POL1_7
44 | 998764181 | Přesun hmot pro konstrukce klempířské stanovený zhmotnosti přesunovaného materiálu Příplatek k cenám, za přesun prováděný bez použití mechanizace pro jakoukoliv výšku objektu | t | 0.11 |  | 0 |  | 0 |  | 0 | 21 | 0 | 0 | 0 | 0 | 0 |  | URS | ÚRS 22 01 | 0 | 0 |  | Práce |  |  |  | POL1_7
Díl: | 766 | Konstrukce truhlářské |  |  |  | 0 |  | 0 |  | 0 |  | 0 |  | 0 |  | 0 |  |  |  |  | 0 | [5 empty] | DIL
45 | 766000OK01 | D+M OK01 okno plastové 1200x600 mm vč. vnitřního parapetu a doplňků (dle PD) | kpl | 15 |  | 0 |  | 0 |  | 0 | 21 | 0 | 0 | 0 | 0 | 0 |  | Vlastní | Indiv | 0 | 0 |  | Práce |  |  |  | POL1_7
46 | 766000OK02 | D+M OK02 okno plastové 1200x1740 mm vč. vnitřního parapetu a doplňků (dle PD) | kpl | 15 |  | 0 |  | 0 |  | 0 | 21 | 0 | 0 | 0 | 0 | 0 |  | Vlastní | Indiv | 0 | 0 |  | Práce |  |  |  | POL1_7
47 | 766000OK03 | D+M OK03 okno plastové 1200x1740 mm vč. vnitřního parapetu a doplňků (dle PD) | kpl | 16 |  | 0 |  | 0 |  | 0 | 21 | 0 | 0 | 0 | 0 | 0 |  | Vlastní | Indiv | 0 | 0 |  | Práce |  |  |  | POL1_7
48 | 766000OK04 | D+M OK04 okno plastové 1200x750 mm vč. vnitřního parapetu a doplňků (dle PD) | kpl | 5 |  | 0 |  | 0 |  | 0 | 21 | 0 | 0 | 0 | 0 | 0 |  | Vlastní | Indiv | 0 | 0 |  | Práce |  |  |  | POL1_7
49 | 766000D01 | D+M D01 dveře vnitřní 700x1970 mm vč. zárubně, kování, doplňků a povrchové úpravy (dle PD) | kpl | 1 |  | 0 |  | 0 |  | 0 | 21 | 0 | 0 | 0 | 0 | 0 |  | Vlastní | Indiv | 0 | 0 |  | Práce |  |  |  | POL1_7
50 | 766000D02 | D+M D02 dveře vnitřní 900x1970 mm vč. zárubně, kování, doplňků a povrchové úpravy (dle PD) | kpl | 1 |  | 0 |  | 0 |  | 0 | 21 | 0 | 0 | 0 | 0 | 0 |  | Vlastní | Indiv | 0 | 0 |  | Práce |  |  |  | POL1_7
51 | 766000D03 | D+M D03 dveře vnitřní 1550x2250 mm vč. zárubně, kování, doplňků a povrchové úpravy (dle PD) | kpl | 1 |  | 0 |  | 0 |  | 0 | 21 | 0 | 0 | 0 | 0 | 0 |  | Vlastní | Indiv | 0 | 0 |  | Práce |  |  |  | POL1_7
52 | 766000D04 | D+M D04 dveře vnitřní 900x1970 mm vč. zárubně, kování, doplňků a povrchové úpravy (dle PD) | kpl | 2 |  | 0 |  | 0 |  | 0 | 21 | 0 | 0 | 0 | 0 | 0 |  | Vlastní | Indiv | 0 | 0 |  | Práce |  |  |  | POL1_7
53 | 766000D05 | D+M D05 dveře vnitřní 800x1970 mm vč. zárubně, kování, doplňků a povrchové úpravy (dle PD) | kpl | 1 |  | 0 |  | 0 |  | 0 | 21 | 0 | 0 | 0 | 0 | 0 |  | Vlastní | Indiv | 0 | 0 |  | Práce |  |  |  | POL1_7
54 | 766000D06 | D+M D06 dveře vnitřní 600x1970 mm vč. zárubně, kování, doplňků a povrchové úpravy (dle PD) | kpl | 3 |  | 0 |  | 0 |  | 0 | 21 | 0 | 0 | 0 | 0 | 0 |  | Vlastní | Indiv | 0 | 0 |  | Práce |  |  |  | POL1_7
55 | 766000D07 | D+M D07 dveře vnitřní 1400x1970 mm vč. zárubně, kování, doplňků a povrchové úpravy (dle PD) | kpl | 1 |  | 0 |  | 0 |  | 0 | 21 | 0 | 0 | 0 | 0 | 0 |  | Vlastní | Indiv | 0 | 0 |  | Práce |  |  |  | POL1_7
Díl: | 771 | Podlahy z dlaždic |  |  |  | 0 |  | 0 |  | 0 |  | 0 |  | 17.36 |  | 0 |  |  |  |  | 0 | [5 empty] | DIL
56 | 771111011 | Příprava podkladu před provedením dlažby vysátí podlah | m2 | 437.15 |  | 0 |  | 0 |  | 0 | 21 | 0 | 0 | 0 | 0 | 0 |  | URS | ÚRS 22 01 | 0 | 0 |  | Práce |  |  |  | POL1_7
|  | Souvrství podlahy - dlažba, příprava (pl) : | [24 empty] | VV | 0
|  | 1.PP - místnost (001; 002) : | [24 empty] | VV | 0
|  | 1.NP - místnost (104; 105; 106) : | [24 empty] | VV | 0
|  | 2.NP - místnost (201; 202; 203; 204; 206; 207) : | [24 empty] | VV | 0
|  | (skl_PD111_pl) : | [24 empty] | VV | 0
|  | 437,15 |  | 437.15 | [22 empty] | VV | 0
57 | 771151012 | Příprava podkladu před provedením dlažby samonivelační stěrka min.pevnosti 20 MPa, tloušťky přes 3, do 5 mm | m2 | 437.15 |  | 0 |  | 0 |  | 0 | 21 | 0 | 0.00758 | 3.31 | 0 | 0 |  | URS | ÚRS 22 01 | 0 | 0 |  | Práce |  |  |  | POL1_7
|  | Souvrství podlahy - dlažba, vyrovnání (pl) : | [24 empty] | VV | 0
|  | 1.PP - místnost (001; 002) : | [24 empty] | VV | 0
|  | 1.NP - místnost (104; 105; 106) : | [24 empty] | VV | 0
|  | 2.NP - místnost (201; 202; 203; 204; 206; 207) : | [24 empty] | VV | 0
|  | (skl_PD111_pl) : | [24 empty] | VV | 0
|  | 437,15 |  | 437.15 | [22 empty] | VV | 0
58 | 771591112 | Izolace podlahy pod dlažbu nátěrem nebo stěrkou ve dvou vrstvách | m2 | 437.15 |  | 0 |  | 0 |  | 0 | 21 | 0 | 0.0015 | 0.66 | 0 | 0 |  | URS | ÚRS 22 01 | 0 | 0 |  | Práce |  |  |  | POL1_7
|  | Souvrství podlahy - dlažba, HI stěrka (pl) : | [24 empty] | VV | 0
|  | 1.PP - místnost (001; 002) : | [24 empty] | VV | 0
|  | 1.NP - místnost (104; 105; 106) : | [24 empty] | VV | 0
|  | 2.NP - místnost (201; 202; 203; 204; 206; 207) : | [24 empty] | VV | 0
|  | (skl_PD111_pl) : | [24 empty] | VV | 0
|  | 437,15 |  | 437.15 | [22 empty] | VV | 0
59 | 771591264 | Izolace podlahy pod dlažbu těsnícími izolačními pásy mezi podlahou a stěnu | m | 274.94 |  | 0 |  | 0 |  | 0 | 21 | 0 | 0.00032 | 0.09 | 0 | 0 |  | URS | ÚRS 22 01 | 0 | 0 |  | Práce |  |  |  | POL1_7
|  | Souvrství podlahy - dlažba, HI stěrka, bandáž (dl) : | [24 empty] | VV | 0
|  | 1.PP - místnost (001; 002) : | [24 empty] | VV | 0
|  | 1.NP - místnost (104; 105; 106) : | [24 empty] | VV | 0
|  | 2.NP - místnost (201; 202; 203; 204; 206; 207) : | [24 empty] | VV | 0
|  | (skl_PD111_obv) : | [24 empty] | VV | 0
|  | 274,94 |  | 274.94 | [22 empty] | VV | 0
60 | 771591111 | Příprava podkladu před provedením dlažby nátěr penetrační na podlahu | m2 | 437.15 |  | 0 |  | 0 |  | 0 | 21 | 0 | 0.0003 | 0.13 | 0 | 0 |  | URS | ÚRS 22 01 | 0 | 0 |  | Práce |  |  |  | POL1_7
|  | Souvrství podlahy - dlažba, penetrace (pl) : | [24 empty] | VV | 0
|  | 1.PP - místnost (001; 002) : | [24 empty] | VV | 0
|  | 1.NP - místnost (104; 105; 106) : | [24 empty] | VV | 0
|  | 2.NP - místnost (201; 202; 203; 204; 206; 207) : | [24 empty] | VV | 0
|  | (skl_PD111_pl) : | [24 empty] | VV | 0
|  | 437,15 |  | 437.15 | [22 empty] | VV | 0
61 | 771574153 | Montáž podlah z dlaždic keramických lepených flexibilním lepidlem velkoformátových hladkých přes 2, do 4 ks/m2 | m2 | 437.15 |  | 0 |  | 0 |  | 0 | 21 | 0 | 0.009 | 3.93 | 0 | 0 |  | URS | ÚRS 22 01 | 0 | 0 |  | Práce |  |  |  | POL1_7
|  | Souvrství podlahy - dlažba (pl) : | [24 empty] | VV | 0
|  | skladba PD111 : | [24 empty] | VV | 0
|  | 1.PP - místnost (001; 002) : | [24 empty] | VV | 0
|  | (63,89)+(6,12) : | [24 empty] | VV | 0
|  | 1.NP - místnost (104; 105; 106) : | [24 empty] | VV | 0
|  | (101,84)+(71,52)+(15,09) : | [24 empty] | VV | 0
|  | 2.NP - místnost (201; 202; 203; 204; 206; 207) : | [24 empty] | VV | 0
|  | (1,60)+(1,69)+(13,69)+(16,22)+(63,34)+(82,15) : | [24 empty] | VV | 0
|  | 437,15 |  | 437.15 | [22 empty] | VV | 0
62 | 771474112 | Montáž soklů z dlaždic keramických lepených flexibilním lepidlem rovných, výšky přes 65 do 90 mm | m | 203.56 |  | 0 |  | 0 |  | 0 | 21 | 0 | 0.00043 | 0.09 | 0 | 0 |  | URS | ÚRS 22 01 | 0 | 0 |  | Práce |  |  |  | POL1_7
|  | Souvrství podlahy - sokl (dl) : | [24 empty] | VV | 0
|  | skladba PD111 : | [24 empty] | VV | 0
|  | 1.PP - místnost (001; 002) : | [24 empty] | VV | 0
|  | (33,81)+(14,25) : | [24 empty] | VV | 0
|  | 1.NP - místnost (104) : | [24 empty] | VV | 0
|  | (44,39) : | [24 empty] | VV | 0
|  | 2.NP - místnost (203; 204; 206; 207) : | [24 empty] | VV | 0
|  | (14,84)+(20,61)+(34,46)+(41,20) : | [24 empty] | VV | 0
|  | 203,56 |  | 203.56 | [22 empty] | VV | 0
63 | 5976111X1 | dlaždice keramické (předepsaná cena 400 Kč/m2) | m2 | 501.017 |  | 0 |  | 0 |  | 0 | 21 | 0 | 0.0182 | 9.12 | 0 | 0 |  | Vlastní | Indiv | 0 | 0 |  | Specifikace |  |  |  | POL3_0
|  | Souvrství podlahy - dlažba (pl) + sokl (dl * v) : | [24 empty] | VV | 0
|  | 1.PP - místnost (001; 002) : | [24 empty] | VV | 0
|  | 1.NP - místnost (104; 105; 106) : | [24 empty] | VV | 0
|  | 2.NP - místnost (201; 202; 203; 204; 206; 207) : | [24 empty] | VV | 0
|  | (skl_PD111_pl) : | [24 empty] | VV | 0
|  | (skl_PD111_sokl)*0,09 : | [24 empty] | VV | 0
|  | 455,47*1,1 'Přepočtené koeficientem množství : | [24 empty] | VV | 0
|  | 501,017 |  | 501.02 | [22 empty] | VV | 0
64 | 771591115 | Podlahy - dokončovací práce spárování silikonem | m | 274.94 |  | 0 |  | 0 |  | 0 | 21 | 0 | 3e-05 | 0.01 | 0 | 0 |  | URS | ÚRS 22 01 | 0 | 0 |  | Práce |  |  |  | POL1_7
|  | Souvrství podlahy - dlažba, dilatace (dl) : | [24 empty] | VV | 0
|  | skladba PD111 : | [24 empty] | VV | 0
|  | 1.PP - místnost (001; 002) : | [24 empty] | VV | 0
|  | (33,81)+(14,25) : | [24 empty] | VV | 0
|  | 1.NP - místnost (104; 105; 106) : | [24 empty] | VV | 0
|  | (44,39)+(44,12)+(16,62) : | [24 empty] | VV | 0
|  | 2.NP - místnost (201; 202; 203; 204; 206; 207) : | [24 empty] | VV | 0
|  | (5,22)+(5,42)+(14,84)+(20,61)+(34,46)+(41,20) : | [24 empty] | VV | 0
|  | 274,94 |  | 274.94 | [22 empty] | VV | 0
65 | 771592011 | Čištění vnitřních ploch po položení dlažby podlah nebo schodišť chemickými prostředky | m2 | 437.15 |  | 0 |  | 0 |  | 0 | 21 | 0 | 5e-05 | 0.02 | 0 | 0 |  | URS | ÚRS 22 01 | 0 | 0 |  | Práce |  |  |  | POL1_7
|  | Souvrství podlahy - dlažba, čištění (pl) : | [24 empty] | VV | 0
|  | 1.PP - místnost (001; 002) : | [24 empty] | VV | 0
|  | 1.NP - místnost (104; 105; 106) : | [24 empty] | VV | 0
|  | 2.NP - místnost (201; 202; 203; 204; 206; 207) : | [24 empty] | VV | 0
|  | (skl_PD111_pl) : | [24 empty] | VV | 0
|  | 437,15 |  | 437.15 | [22 empty] | VV | 0
66 | 998771102 | Přesun hmot pro podlahy z dlaždic stanovený zhmotnosti přesunovaného materiálu vodorovná dopravní, vzdálenost do 50 m v objektech výšky přes 6 do 12 m | t | 17.359 |  | 0 |  | 0 |  | 0 | 21 | 0 | 0 | 0 | 0 | 0 |  | URS | ÚRS 22 01 | 0 | 0 |  | Práce |  |  |  | POL1_7
67 | 998771181 | Přesun hmot pro podlahy z dlaždic stanovený zhmotnosti přesunovaného materiálu Příplatek kceně za, přesun prováděný bez použití mechanizace pro jakoukoliv výšku objektu | t | 17.359 |  | 0 |  | 0 |  | 0 | 21 | 0 | 0 | 0 | 0 | 0 |  | URS | ÚRS 22 01 | 0 | 0 |  | Práce |  |  |  | POL1_7
Díl: | 781 | Dokončovací práce - obklady |  |  |  | 0 |  | 0 |  | 0 |  | 0 |  | 2.71 |  | 0 |  |  |  |  | 0 | [5 empty] | DIL
68 | 781111011 | Příprava podkladu před provedením obkladu oprášení (ometení) stěny | m2 | 107.837 |  | 0 |  | 0 |  | 0 | 21 | 0 | 0 | 0 | 0 | 0 |  | URS | ÚRS 22 01 | 0 | 0 |  | Práce |  |  |  | POL1_7
|  | Obklad keramický - příprava (pl) : | [24 empty] | VV | 0
|  | 1.NP - místnost (105; 106) : | [24 empty] | VV | 0
|  | 2.NP - místnost (201; 202) : | [24 empty] | VV | 0
|  | (obklad_keram_pl) : | [24 empty] | VV | 0
|  | 107,837 |  | 107.84 | [22 empty] | VV | 0
69 | 781131112 | Izolace stěny pod obklad izolace nátěrem nebo stěrkou ve dvou vrstvách | m2 | 107.837 |  | 0 |  | 0 |  | 0 | 21 | 0 | 0.0015 | 0.16 | 0 | 0 |  | URS | ÚRS 22 01 | 0 | 0 |  | Práce |  |  |  | POL1_7
|  | Obklad keramický - HI stěrka (pl) : | [24 empty] | VV | 0
|  | 1.NP - místnost (105; 106) : | [24 empty] | VV | 0
|  | 2.NP - místnost (201; 202) : | [24 empty] | VV | 0
|  | (obklad_keram_pl) : | [24 empty] | VV | 0
|  | 107,837 |  | 107.84 | [22 empty] | VV | 0
70 | 781131232 | Izolace stěny pod obklad izolace těsnícími izolačními pásy pro styčné nebo dilatační spáry | m | 36.1 |  | 0 |  | 0 |  | 0 | 21 | 0 | 0.00028 | 0.01 | 0 | 0 |  | URS | ÚRS 22 01 | 0 | 0 |  | Práce |  |  |  | POL1_7
|  | Obklad keramický - HI stěrka, bandáž (dl * p) : | [24 empty] | VV | 0
|  | 1.NP - místnost (105; 106) : | [24 empty] | VV | 0
|  | (1,90)*6+(1,90)*5 : | [24 empty] | VV | 0
|  | 2.NP - místnost (201; 202) : | [24 empty] | VV | 0
|  | (1,90)*4+(1,90)*4 : | [24 empty] | VV | 0
|  | 36,1 |  | 36.1 | [22 empty] | VV | 0
71 | 781495111 | Příprava podkladu před provedením obkladu nátěr penetrační na stěnu | m2 | 107.837 |  | 0 |  | 0 |  | 0 | 21 | 0 | 0.0003 | 0.03 | 0 | 0 |  | URS | ÚRS 22 01 | 0 | 0 |  | Práce |  |  |  | POL1_7
|  | Obklad keramický - penetrace (pl) : | [24 empty] | VV | 0
|  | 1.NP - místnost (105; 106) : | [24 empty] | VV | 0
|  | 2.NP - místnost (201; 202) : | [24 empty] | VV | 0
|  | (obklad_keram_pl) : | [24 empty] | VV | 0
|  | 107,837 |  | 107.84 | [22 empty] | VV | 0
72 | 781474154 | Montáž obkladů vnitřních stěn z dlaždic keramických lepených flexibilním lepidlem velkoformátových, hladkých přes 4 do 6 ks/m2 | m2 | 107.837 |  | 0 |  | 0 |  | 0 | 21 | 0 | 0.009 | 0.97 | 0 | 0 |  | URS | ÚRS 22 01 | 0 | 0 |  | Práce |  |  |  | POL1_7
|  | Obklad keramický (dl * v) - otvory (š * v) : | [24 empty] | VV | 0
|  | 1.NP - místnost (105; 106) : | [24 empty] | VV | 0
|  | (5,25*2+16,80*2)*1,90+(3,00*2+4,86*2)*1,90 : | [24 empty] | VV | 0
|  | -((1,20*0,20*7+1,58*1,75+2,39*1,90+1,55*1,90+2,00*1,90)+(1,35*0,20*2+1,00*1,90+2,00*1,90)) : | [24 empty] | VV | 0
|  | 2.NP - místnost (201; 202) : | [24 empty] | VV | 0
|  | (1,62*2+0,98*2)*1,90+(1,72*2+0,98*2)*1,90 : | [24 empty] | VV | 0
|  | -((0,70*1,90)+(0,70*1,90*2)) : | [24 empty] | VV | 0
|  | 107,837 |  | 107.84 | [22 empty] | VV | 0
73 | 781477114 | Montáž obkladů vnitřních stěn z dlaždic keramických Příplatek kcenám za dvousložkový spárovací tmel | m2 | 107.837 |  | 0 |  | 0 |  | 0 | 21 | 0 | 0 | 0 | 0 | 0 |  | URS | ÚRS 22 01 | 0 | 0 |  | Práce |  |  |  | POL1_7
74 | 597610X1 | obkládačky keramické (předepsaná cena 400 Kč/m2) | m2 | 118.621 |  | 0 |  | 0 |  | 0 | 21 | 0 | 0.0129 | 1.53 | 0 | 0 |  | Vlastní | Indiv | 0 | 0 |  | Specifikace |  |  |  | POL3_0
|  | 107,837*1,1 'Přepočtené koeficientem množství : | [24 empty] | VV | 0
|  | 118,621 |  | 118.62 | [22 empty] | VV | 0
75 | 781495115 | Obklad - dokončující práce ostatní práce spárování silikonem | m | 36.1 |  | 0 |  | 0 |  | 0 | 21 | 0 | 3e-05 | 0 | 0 | 0 |  | URS | ÚRS 22 01 | 0 | 0 |  | Práce |  |  |  | POL1_7
|  | Obklad keramický - dilatace (dl * p) : | [24 empty] | VV | 0
|  | 1.NP - místnost (105; 106) : | [24 empty] | VV | 0
|  | (1,90)*6+(1,90)*5 : | [24 empty] | VV | 0
|  | 2.NP - místnost (201; 202) : | [24 empty] | VV | 0
|  | (1,90)*4+(1,90)*4 : | [24 empty] | VV | 0
|  | 36,1 |  | 36.1 | [22 empty] | VV | 0
76 | 781495211 | Čištění vnitřních ploch po provedení obkladu stěn chemickými prostředky | m2 | 107.837 |  | 0 |  | 0 |  | 0 | 21 | 0 | 5e-05 | 0.01 | 0 | 0 |  | URS | ÚRS 22 01 | 0 | 0 |  | Práce |  |  |  | POL1_7
|  | Obklad keramický - čištění (pl) : | [24 empty] | VV | 0
|  | 1.NP - místnost (105; 106) : | [24 empty] | VV | 0
|  | 2.NP - místnost (201; 202) : | [24 empty] | VV | 0
|  | (obklad_keram_pl) : | [24 empty] | VV | 0
|  | 107,837 |  | 107.84 | [22 empty] | VV | 0
77 | 998781102 | Přesun hmot pro obklady keramické stanovený zhmotnosti přesunovaného materiálu vodorovná dopravní, vzdálenost do 50 m v objektech výšky přes 6 do 12 m | t | 2.711 |  | 0 |  | 0 |  | 0 | 21 | 0 | 0 | 0 | 0 | 0 |  | URS | ÚRS 22 01 | 0 | 0 |  | Práce |  |  |  | POL1_7
78 | 998781181 | Přesun hmot pro obklady keramické stanovený zhmotnosti přesunovaného materiálu Příplatek k cenám za, přesun prováděný bez použití mechanizace pro jakoukoliv výšku objektu | t | 2.711 |  | 0 |  | 0 |  | 0 | 21 | 0 | 0 | 0 | 0 | 0 |  | URS | ÚRS 22 01 | 0 | 0 |  | Práce |  |  |  | POL1_7
Díl: | 784 | Dokončovací práce - malby a tapety |  |  |  | 0 |  | 0 |  | 0 |  | 0 |  | 0.6 |  | 0 |  |  |  |  | 0 | [5 empty] | DIL
79 | 784111001 | Oprášení (ometení) podkladu v místnostech výšky do 3,80 m | m2 | 1322.701 |  | 0 |  | 0 |  | 0 | 21 | 0 | 0 | 0 | 0 | 0 |  | Vlastní | Indiv | 0 | 0 |  | Práce |  |  |  | POL1_7
80 | 784181121 | Penetrace podkladu jednonásobná hloubková akrylátová bezbarvá v místnostech výšky do 3,80 m | m2 | 1322.701 |  | 0 |  | 0 |  | 0 | 21 | 0 | 0.0002 | 0.26 | 0 | 0 |  | URS | ÚRS 22 01 | 0 | 0 |  | Práce |  |  |  | POL1_7
81 | 784211101 | Malby z malířských směsí oděruvzdorných za mokra dvojnásobné, bílé za mokra oděruvzdorné výborně v, místnostech výšky do 3,80 m | m2 | 1322.701 |  | 0 |  | 0 |  | 0 | 21 | 0 | 0.00026 | 0.34 | 0 | 0 |  | URS | ÚRS 22 01 | 0 | 0 |  | Práce |  |  |  | POL1_7
|  | Malba stropů (pl) : | [24 empty] | VV | 0
|  | 1.PP - místnost (001; 002) : | [24 empty] | VV | 0
|  | (63,89)+(6,12) : | [24 empty] | VV | 0
|  | 1.NP - místnost (104; 105; 106) : | [24 empty] | VV | 0
|  | (101,84)+(71,52)+(15,09) : | [24 empty] | VV | 0
|  | 2.NP - místnost (201; 202; 203; 204; 206; 207) : | [24 empty] | VV | 0
|  | (1,60)+(1,69)+(13,69)+(16,22)+(63,34)+(82,15) : | [24 empty] | VV | 0
|  | Malba stěn (dl * v) : | [24 empty] | VV | 0
|  | 1.PP - místnost (001; 002) : | [24 empty] | VV | 0
|  | ((33,81)+(14,25))*2,80 : | [24 empty] | VV | 0
|  | 1.NP - místnost (104; 105; 106) : | [24 empty] | VV | 0
|  | ((44,39)+(44,12)+(16,62))*4,00 : | [24 empty] | VV | 0
|  | 2.NP - místnost (201; 202; 203; 204; 206; 207) : | [24 empty] | VV | 0
|  | ((5,22)+(5,42)+(14,84)+(20,61)+(34,46)+(41,20))*3,60 : | [24 empty] | VV | 0
|  | -(obklad_keram_pl) : | [24 empty] | VV | 0
|  | 1322,701 |  | 1322.7 | [22 empty] | VV | 0
Díl: | OST | Ostatní |  |  |  | 0 |  | 0 |  | 0 |  | 0 |  | 0 |  | 0 |  |  |  |  | 0 | [5 empty] | DIL
82 | OST000X1 | D+M demontáž a montáž výtahu (dle PD) | kpl | 1 |  | 0 |  | 0 |  | 0 | 21 | 0 | 0 | 0 | 0 | 0 |  | Vlastní | Indiv | 0 | 0 |  | Práce |  |  |  | POL1_1
[25 empty] | 15 | 21 | DPH
| Celkem |  |  |  |  | 0 | [18 empty] | 0 | 0 | SUM
END
Note on S6: Jedná se o informaci, zda se jedná o položku, která je do rozpočtu zadána z cenové soustavy RTS, nebo vlastní.
Note on T6: Jedná se o název CÚ, která je zadána u položky rozpočtu

## SO01 R220582-201 Pol
Položkový soupis prací a dodávek | [26 empty] | #TypZaznamu#
S: | 0582-2 | Snížení energetické náročnosti - etapa prádelna | [24 empty] | STA
O: | SO01 | Prádelna | [21 empty] | STA |  |  | OBJ
R: | R220582-201 | D.1.4.1 - ZTI_f | [24 empty] | ROZ
P.č. | Číslo položky | Název položky | MJ | Množství | Cena / MJ | Celkem | Dodávka | Dodávka celk. | Montáž | Montáž celk. | DPH | Cena s DPH | Hmotnost / MJ | Hmotnost celk.(t) | Dem. hmotnost / MJ | Dem. hmotnost celk.(t) | Ceník | Cen. soustava / platnost | Cenová úroveň | Nhod / MJ | Nhod celk. | Dodavatel | Typ položky
Díl: | 713 | Izolace tepelné |  |  |  | 0 |  | 0 |  | 0 |  | 0 |  | 0.24 |  | 0 |  |  |  |  | 0 | [5 empty] | DIL
1 | 631_M | Montáž izolace tepelné na potrubí do DN65 | m | 162.14 |  | 0 |  | 0 |  | 0 | 21 | 0 | 0.00132 | 0.21 | 0 | 0 |  | Vlastní | Indiv | 0 | 0 |  | Práce |  |  |  | POL1_
|  | Odkaz na mn. položky pořadí 2 : 16,80000 |  | 16.8 | [22 empty] | VV | 5
|  | Odkaz na mn. položky pořadí 3 : 43,94000 |  | 43.94 | [22 empty] | VV | 5
|  | Odkaz na mn. položky pořadí 4 : 6,00000 |  | 6 | [22 empty] | VV | 5
|  | Odkaz na mn. položky pořadí 5 : 17,00000 |  | 17 | [22 empty] | VV | 5
|  | Odkaz na mn. položky pořadí 6 : 15,80000 |  | 15.8 | [22 empty] | VV | 5
|  | Odkaz na mn. položky pořadí 7 : 37,60000 |  | 37.6 | [22 empty] | VV | 5
|  | Odkaz na mn. položky pořadí 8 : 21,00000 |  | 21 | [22 empty] | VV | 5
|  | Odkaz na mn. položky pořadí 9 : 4,00000 |  | 4 | [22 empty] | VV | 5
2 | 283771027R | pouzdro potrubní tvarovatelné; pěnový polyetylén; vnitřní průměr 20,0 mm; tl. izolace 13,0 mm; provozní teplota -65 až 90 °C; tepelná vodivost (10°C) 0,0380 W/mK | m | 16.8 |  | 0 |  | 0 |  | 0 | 21 | 0 | 3e-05 | 0 | 0 | 0 | SPCM | RTS 22/ I | RTS 22/ I | 0 | 0 |  | Specifikace |  |  |  | POL3_
|  | Odkaz na mn. položky pořadí 25 : 16,80000 |  | 16.8 | [22 empty] | VV | 5
3 | 283771092R | pouzdro potrubní tvarovatelné; pěnový polyetylén; vnitřní průměr 25,0 mm; tl. izolace 13,0 mm; provozní teplota -65 až 90 °C; tepelná vodivost (10°C) 0,0380 W/mK | m | 43.94 |  | 0 |  | 0 |  | 0 | 21 | 0 | 6e-05 | 0 | 0 | 0 | SPCM | RTS 22/ I | RTS 22/ I | 0 | 0 |  | Specifikace |  |  |  | POL3_
|  | Odkaz na mn. položky pořadí 26 : 43,94000 |  | 43.94 | [22 empty] | VV | 5
4 | 283771127R | pouzdro potrubní tvarovatelné; pěnový polyetylén; vnitřní průměr 32,0 mm; tl. izolace 13,0 mm; provozní teplota -65 až 90 °C; tepelná vodivost (10°C) 0,0380 W/mK | m | 6 |  | 0 |  | 0 |  | 0 | 21 | 0 | 6e-05 | 0 | 0 | 0 | SPCM | RTS 22/ I | RTS 22/ I | 0 | 0 |  | Specifikace |  |  |  | POL3_
|  | Odkaz na mn. položky pořadí 27 : 6,00000 |  | 6 | [22 empty] | VV | 5
5 | 2837711523R | pouzdro potrubní tvarovatelné; pěnový polyetylén; vnitřní průměr 40,0 mm; tl. izolace 13,0 mm; provozní teplota -65 až 90 °C; tepelná vodivost (10°C) 0,0380 W/mK | m | 17 |  | 0 |  | 0 |  | 0 | 21 | 0 | 0.00011 | 0 | 0 | 0 | SPCM | RTS 22/ I | RTS 22/ I | 0 | 0 |  | Specifikace |  |  |  | POL3_
6 | 283771166R | pouzdro potrubní tvarovatelné; pěnový polyetylén; vnitřní průměr 50,0 mm; tl. izolace 13,0 mm; provozní teplota -65 až 90 °C; tepelná vodivost (10°C) 0,0380 W/mK | m | 15.8 |  | 0 |  | 0 |  | 0 | 21 | 0 | 0.00014 | 0 | 0 | 0 | SPCM | RTS 22/ I | RTS 22/ I | 0 | 0 |  | Specifikace |  |  |  | POL3_
7 | 283771186R | pouzdro potrubní tvarovatelné; pěnový polyetylén; vnitřní průměr 63,0 mm; tl. izolace 13,0 mm; provozní teplota -65 až 90 °C; tepelná vodivost (10°C) 0,0380 W/mK | m | 37.6 |  | 0 |  | 0 |  | 0 | 21 | 0 | 0.00018 | 0.01 | 0 | 0 | SPCM | RTS 22/ I | RTS 22/ I | 0 | 0 |  | Specifikace |  |  |  | POL3_
|  | Odkaz na mn. položky pořadí 30 : 37,60000 |  | 37.6 | [22 empty] | VV | 5
8 | 631547216R | pouzdro potrubní řezané; minerální vlákno; povrchová úprava Al fólie se skelnou mřížkou; vnitřní průměr 42,0 mm; tl. izolace 40,0 mm; provozní teplota do 250 °C; tepelná vodivost (10°C) 0,0330 W/mK; tepelná vodivost (50°C) 0,037 W/mK | m | 21 |  | 0 |  | 0 |  | 0 | 21 | 0 | 0.00074 | 0.02 | 0 | 0 | SPCM | RTS 22/ I | RTS 22/ I | 0 | 0 |  | Specifikace |  |  |  | POL3_7
9 | 631547218R | pouzdro potrubní řezané; minerální vlákno; povrchová úprava Al fólie se skelnou mřížkou; vnitřní průměr 54,0 mm; tl. izolace 40,0 mm; provozní teplota do 250 °C; tepelná vodivost (10°C) 0,0330 W/mK; tepelná vodivost (50°C) 0,037 W/mK | m | 4 |  | 0 |  | 0 |  | 0 | 21 | 0 | 0.00085 | 0 | 0 | 0 | SPCM | RTS 22/ I | RTS 22/ I | 0 | 0 |  | Specifikace |  |  |  | POL3_7
10 | 998713203R00 | Přesun hmot pro izolace tepelné v objektech výšky do 24 m | % |  |  | 0 |  | 0 |  | 0 | 21 | 0 | 0 | 0 | 0 | 0 | 800-713 | RTS 22/ I | RTS 22/ I | 0 | 0 |  | Přesun hmot |  |  |  | POL7_
|  | 50 m vodorovně | [24 empty] | SPI
Díl: | 721 | Vnitřní kanalizace |  |  |  | 0 |  | 0 |  | 0 |  | 0 |  | 0.05 |  | 1.38 |  |  |  |  | 57.01 | [5 empty] | DIL
11 | 721176102R00 | Potrubí HT připojovací vnější průměr D 40 mm, tloušťka stěny 1,8 mm, DN 40 | m | 6 |  | 0 |  | 0 |  | 0 | 21 | 0 | 0.00038 | 0 | 0 | 0 | 800-721 | RTS 22/ I | RTS 22/ I | 0.32 | 1.92 |  | Práce |  |  |  | POL1_
|  | včetně tvarovek, objímek. Bez zednických výpomocí. | [24 empty] | SPI
|  | Potrubí včetně tvarovek. Bez zednických výpomocí. | [24 empty] | POP
12 | 721176103R00 | Potrubí HT připojovací vnější průměr D 50 mm, tloušťka stěny 1,8 mm, DN 50 | m | 3 |  | 0 |  | 0 |  | 0 | 21 | 0 | 0.00047 | 0 | 0 | 0 | 800-721 | RTS 22/ I | RTS 22/ I | 0.36 | 1.08 |  | Práce |  |  |  | POL1_
|  | včetně tvarovek, objímek. Bez zednických výpomocí. | [24 empty] | SPI
|  | Potrubí včetně tvarovek. Bez zednických výpomocí. | [24 empty] | POP
13 | 721176105R00 | Potrubí HT připojovací vnější průměr D 110 mm, tloušťka stěny 2,7 mm, DN 100 | m | 1 |  | 0 |  | 0 |  | 0 | 21 | 0 | 0.00152 | 0 | 0 | 0 | 800-721 | RTS 22/ I | RTS 22/ I | 1.173 | 1.17 |  | Práce |  |  |  | POL1_
|  | včetně tvarovek, objímek. Bez zednických výpomocí. | [24 empty] | SPI
|  | Potrubí včetně tvarovek. Bez zednických výpomocí. | [24 empty] | POP
14 | 721176114R00 | Potrubí HT odpadní svislé vnější průměr D 75 mm, tloušťka stěny 1,9 mm, DN 70 | m | 11 |  | 0 |  | 0 |  | 0 | 21 | 0 | 0.00078 | 0.01 | 0 | 0 | 800-721 | RTS 22/ I | RTS 22/ I | 0.819 | 9.01 |  | Práce |  |  |  | POL1_
|  | včetně tvarovek, objímek. Bez zednických výpomocí. | [24 empty] | SPI
|  | Potrubí včetně tvarovek, objímek a vložek pro tlumení hluku. Bez zednických výpomocí. | [24 empty] | POP
|  | Včetně zřízení a demontáže pomocného lešení. | [24 empty] | POP
15 | 721176115R00 | Potrubí HT odpadní svislé vnější průměr D 110 mm, tloušťka stěny 2,7 mm, DN 100 | m | 6 |  | 0 |  | 0 |  | 0 | 21 | 0 | 0.00131 | 0.01 | 0 | 0 | 800-721 | RTS 22/ I | RTS 22/ I | 0.797 | 4.78 |  | Práce |  |  |  | POL1_
|  | včetně tvarovek, objímek. Bez zednických výpomocí. | [24 empty] | SPI
|  | Potrubí včetně tvarovek, objímek a vložek pro tlumení hluku. Bez zednických výpomocí. | [24 empty] | POP
|  | Včetně zřízení a demontáže pomocného lešení. | [24 empty] | POP
16 | 721176116R00 | Potrubí HT odpadní svislé vnější průměr D 125 mm, tloušťka stěny 3,1 mm, DN 125 | m | 8 |  | 0 |  | 0 |  | 0 | 21 | 0 | 0.00161 | 0.01 | 0 | 0 | 800-721 | RTS 22/ I | RTS 22/ I | 0.739 | 5.91 |  | Práce |  |  |  | POL1_
|  | včetně tvarovek, objímek. Bez zednických výpomocí. | [24 empty] | SPI
|  | Potrubí včetně tvarovek, objímek a vložek pro tlumení hluku. Bez zednických výpomocí. | [24 empty] | POP
|  | Včetně zřízení a demontáže pomocného lešení. | [24 empty] | POP
17 | 721176117R00 | Potrubí HT odpadní svislé vnější průměr D 160 mm, tloušťka stěny 3,9 mm, DN 150 | m | 8 |  | 0 |  | 0 |  | 0 | 21 | 0 | 0.00248 | 0.02 | 0 | 0 | 800-721 | RTS 22/ I | RTS 22/ I | 0.749 | 5.99 |  | Práce |  |  |  | POL1_
|  | včetně tvarovek, objímek. Bez zednických výpomocí. | [24 empty] | SPI
|  | Potrubí včetně tvarovek, objímek a vložek pro tlumení hluku. Bez zednických výpomocí. | [24 empty] | POP
|  | Včetně zřízení a demontáže pomocného lešení. | [24 empty] | POP
18 | 721110818R0044 | Demontáž potrubí z litin.trub do DN 200 | m | 18 |  | 0 |  | 0 |  | 0 | 21 | 0 | 0 | 0 | 0.07648 | 1.38 |  | Vlastní | RTS 22/ I | 1.4 | 25.2 |  | Práce |  |  |  | POL1_
19 | 721177725R0021 | Čisticí kus odpadní svislé D 110 | kus | 2 |  | 0 |  | 0 |  | 0 | 21 | 0 | 0.00024 | 0 | 0 | 0 |  | Vlastní | RTS 22/ I | 0.37 | 0.74 |  | Práce |  |  |  | POL1_
20 | 721177726R0031 | Čisticí kus odpadní svislé D 125 | kus | 1 |  | 0 |  | 0 |  | 0 | 21 | 0 | 0.00045 | 0 | 0 | 0 |  | Vlastní | RTS 22/ I | 0.42 | 0.42 |  | Práce |  |  |  | POL1_
21 | 721177727R00511 | Čisticí kus odpadní D 160 | kus | 1 |  | 0 |  | 0 |  | 0 | 21 | 0 | 0.00091 | 0 | 0 | 0 |  | Vlastní | RTS 22/ I | 0.53 | 0.53 |  | Práce |  |  |  | POL1_
22 | 721273180R003 | Ventil přivzdušňovací DN110 | kus | 2 |  | 0 |  | 0 |  | 0 | 21 | 0 | 0.00038 | 0 | 0 | 0 |  | Vlastní | RTS 22/ I | 0.13 | 0.26 |  | Práce |  |  |  | POL1_
23 | 998721203R00 | Přesun hmot pro vnitřní kanalizaci v objektech výšky do 24 m | % |  |  | 0 |  | 0 |  | 0 | 21 | 0 | 0 | 0 | 0 | 0 | 800-721 | RTS 22/ I | RTS 22/ I | 0 | 0 |  | Přesun hmot |  |  |  | POL7_
|  | 50 m vodorovně, měřeno od těžiště půdorysné plochy skládky do těžiště půdorysné plochy objektu | [24 empty] | SPI
Díl: | 722 | Vnitřní vodovod |  |  |  | 0 |  | 0 |  | 0 |  | 0 |  | 0.19 |  | 0.03 |  |  |  |  | 97.2 | [5 empty] | DIL
24 | 722170804R00 | Demontáž potrubí z trubek z PH tlakových přes D 32 mm do D 63 mm | m | 96 |  | 0 |  | 0 |  | 0 | 21 | 0 | 0 | 0 | 0.00029 | 0.03 | 800-721 | RTS 22/ I | RTS 22/ I | 0.083 | 7.97 |  | Práce |  |  |  | POL1_
25 | 722178711R00 | Potrubí vícevrstvé z polypropylenu, polypropylenu s čedičovými vlákny a polypropylenu PP-RCT/ PP-RCT+BF/ PP-RCT, D 20 mm, s 2,8 mm, S 3,2, polyfúzně svařované | m | 16.8 |  | 0 |  | 0 |  | 0 | 21 | 0 | 0.00043 | 0.01 | 0 | 0 | 800-721 | RTS 22/ I | RTS 22/ I | 0.28 | 4.7 |  | Práce |  |  |  | POL1_
|  | včetně tvarovek, bez zednických výpomocí, | [24 empty] | SPI
|  | Včetně pomocného lešení o výšce podlahy do 1900 mm a pro zatížení do 1,5 kPa. | [24 empty] | POP
26 | 722178712R00 | Potrubí vícevrstvé z polypropylenu, polypropylenu s čedičovými vlákny a polypropylenu PP-RCT/ PP-RCT+BF/ PP-RCT, D 25 mm, s 3,5 mm, S 3,2, polyfúzně svařované | m | 43.94 |  | 0 |  | 0 |  | 0 | 21 | 0 | 0.00053 | 0.02 | 0 | 0 | 800-721 | RTS 22/ I | RTS 22/ I | 0.3 | 13.18 |  | Práce |  |  |  | POL1_
|  | včetně tvarovek, bez zednických výpomocí, | [24 empty] | SPI
|  | Potrubí včetně tvarovek a zednických výpomocí. | [24 empty] | POP
|  | Včetně pomocného lešení o výšce podlahy do 1900 mm a pro zatížení do 1,5 kPa. | [24 empty] | POP
27 | 722178713R00 | Potrubí vícevrstvé z polypropylenu, polypropylenu s čedičovými vlákny a polypropylenu PP-RCT/ PP-RCT+BF/ PP-RCT, D 32 mm, s 4,4 mm, S 3,2, polyfúzně svařované | m | 6 |  | 0 |  | 0 |  | 0 | 21 | 0 | 0.00073 | 0 | 0 | 0 | 800-721 | RTS 22/ I | RTS 22/ I | 0.33 | 1.98 |  | Práce |  |  |  | POL1_
|  | včetně tvarovek, bez zednických výpomocí, | [24 empty] | SPI
|  | Potrubí včetně tvarovek a zednických výpomocí. | [24 empty] | POP
|  | Včetně pomocného lešení o výšce podlahy do 1900 mm a pro zatížení do 1,5 kPa. | [24 empty] | POP
28 | 722178714R00 | Potrubí vícevrstvé z polypropylenu, polypropylenu s čedičovými vlákny a polypropylenu PP-RCT/ PP-RCT+BF/ PP-RCT, D 40 mm, s 5,5 mm, S 3,2, polyfúzně svařované | m | 38 |  | 0 |  | 0 |  | 0 | 21 | 0 | 0.00102 | 0.04 | 0 | 0 | 800-721 | RTS 22/ I | RTS 22/ I | 0.38 | 14.44 |  | Práce |  |  |  | POL1_
|  | včetně tvarovek, bez zednických výpomocí, | [24 empty] | SPI
|  | Potrubí včetně tvarovek a zednických výpomocí. | [24 empty] | POP
|  | Včetně pomocného lešení o výšce podlahy do 1900 mm a pro zatížení do 1,5 kPa. | [24 empty] | POP
29 | 722178715R00 | Potrubí vícevrstvé z polypropylenu, polypropylenu s čedičovými vlákny a polypropylenu PP-RCT/ PP-RCT+BF/ PP-RCT, D 50 mm, s 6,9 mm, S 3,2, polyfúzně svařované | m | 19.8 |  | 0 |  | 0 |  | 0 | 21 | 0 | 0.00138 | 0.03 | 0 | 0 | 800-721 | RTS 22/ I | RTS 22/ I | 0.48 | 9.5 |  | Práce |  |  |  | POL1_
|  | včetně tvarovek, bez zednických výpomocí, | [24 empty] | SPI
|  | Potrubí včetně tvarovek a zednických výpomocí. | [24 empty] | POP
|  | Včetně pomocného lešení o výšce podlahy do 1900 mm a pro zatížení do 1,5 kPa. | [24 empty] | POP
30 | 722178716R00 | Potrubí vícevrstvé z polypropylenu, polypropylenu s čedičovými vlákny a polypropylenu PP-RCT/ PP-RCT+BF/ PP-RCT, D 63 mm, s 8,6 mm, S 3,2, polyfúzně svařované | m | 37.6 |  | 0 |  | 0 |  | 0 | 21 | 0 | 0.0021 | 0.08 | 0 | 0 | 800-721 | RTS 22/ I | RTS 22/ I | 0.5618 | 21.12 |  | Práce |  |  |  | POL1_
|  | včetně tvarovek, bez zednických výpomocí, | [24 empty] | SPI
|  | Potrubí včetně tvarovek a zednických výpomocí. | [24 empty] | POP
|  | Včetně pomocného lešení o výšce podlahy do 1900 mm a pro zatížení do 1,5 kPa. | [24 empty] | POP
31 | 722190401R00 | Vyvedení a upevnění výpustek DN 15 | kus | 19 |  | 0 |  | 0 |  | 0 | 21 | 0 | 0 | 0 | 0 | 0 | 800-721 | RTS 22/ I | RTS 22/ I | 0.43 | 8.17 |  | Práce |  |  |  | POL1_
32 | 722237623R00 | Ventil zpětný ventil, vnitřní-vnitřní závit, DN 25, PN 16, mosaz | kus | 1 |  | 0 |  | 0 |  | 0 | 21 | 0 | 0.00027 | 0 | 0 | 0 | 800-721 | RTS 22/ I | RTS 22/ I | 0.227 | 0.23 |  | Práce |  |  |  | POL1_
33 | 722237322R00 | Kohout kulový, mosazný, vnitřní-vnitřní závit, DN 15, PN 42, včetně dodávky materiálu | kus | 1 |  | 0 |  | 0 |  | 0 | 21 | 0 | 0.0018 | 0 | 0 | 0 | 800-721 | RTS 22/ I | RTS 22/ I | 0.165 | 0.17 |  | Práce |  |  |  | POL1_
34 | 722237323R00 | Kohout kulový, mosazný, vnitřní-vnitřní závit, DN 20, PN 42, včetně dodávky materiálu | kus | 5 |  | 0 |  | 0 |  | 0 | 21 | 0 | 0.00031 | 0 | 0 | 0 | 800-721 | RTS 22/ I | RTS 22/ I | 0.207 | 1.04 |  | Práce |  |  |  | POL1_
35 | 722237325R00 | Kohout kulový, mosazný, vnitřní-vnitřní závit, DN 32, PN 35, včetně dodávky materiálu | kus | 6 |  | 0 |  | 0 |  | 0 | 21 | 0 | 0.00068 | 0 | 0 | 0 | 800-721 | RTS 22/ I | RTS 22/ I | 0.269 | 1.61 |  | Práce |  |  |  | POL1_
36 | 722237326R00 | Kohout kulový, mosazný, vnitřní-vnitřní závit, DN 40, PN 35, včetně dodávky materiálu | kus | 4 |  | 0 |  | 0 |  | 0 | 21 | 0 | 0.00104 | 0 | 0 | 0 | 800-721 | RTS 22/ I | RTS 22/ I | 0.351 | 1.4 |  | Práce |  |  |  | POL1_
37 | 722237327R00 | Kohout kulový, mosazný, vnitřní-vnitřní závit, DN 50, PN 35, včetně dodávky materiálu | kus | 3 |  | 0 |  | 0 |  | 0 | 21 | 0 | 0.00163 | 0 | 0 | 0 | 800-721 | RTS 22/ I | RTS 22/ I | 0.424 | 1.27 |  | Práce |  |  |  | POL1_
38 | 722235526R00 | Filtr vodovodní, mosazný, vnitřní-vnitřní závit , DN 50, PN 20, včetně dodávky materiálu | kus | 1 |  | 0 |  | 0 |  | 0 | 21 | 0 | 0.001 | 0 | 0 | 0 | 800-721 | RTS 22/ I | RTS 22/ I | 0.424 | 0.42 |  | Práce |  |  |  | POL1_
39 | 734415112R00 | Teploměr s jímkou D 38 mm, , T = 0 až 80°C, včetně dodávky materiálu | kus | 4 |  | 0 |  | 0 |  | 0 | 21 | 0 | 0.00033 | 0 | 0 | 0 | 800-731 | RTS 22/ I | RTS 21/ II | 0.38 | 1.52 |  | Práce |  |  |  | POL1_
40 | 734421160R00 | Tlakoměr deformační 0-10 MPa č. 03322, D 100, včetně dodávky materiálu | kus | 3 |  | 0 |  | 0 |  | 0 | 21 | 0 | 0.00257 | 0.01 | 0 | 0 | 800-731 | RTS 22/ I | RTS 22/ I | 0.43 | 1.29 |  | Práce |  |  |  | POL1_
41 | 722237-POD20 | Potrubní oddělovač z mosazi chránící rozvody pitné vody před kontaminací - DN 20; kat.3, v souladu S ČSN EN 1717 | kus | 1 |  | 0 |  | 0 |  | 0 | 21 | 0 | 0.00106 | 0 | 0 | 0 |  | Vlastní | Indiv | 0.42 | 0.42 |  | Práce |  |  |  | POL1_
|  | max. 1,0 bar při 1,44 m3/h | [24 empty] | POP
42 | 722280106R001 | Tlaková zkouška vodovodního potrubí do DN 32 | m | 66.74 |  | 0 |  | 0 |  | 0 | 21 | 0 | 0 | 0 | 0 | 0 |  | Vlastní | RTS 22/ I | 0.03 | 2 |  | Práce |  |  |  | POL1_
|  | Včetně dodávky vody, uzavření a zabezpečení konců potrubí. | [24 empty] | POP
|  | Odkaz na mn. položky pořadí 25 : 16,80000 |  | 16.8 | [22 empty] | VV | 5
|  | Odkaz na mn. položky pořadí 26 : 43,94000 |  | 43.94 | [22 empty] | VV | 5
|  | Odkaz na mn. položky pořadí 27 : 6,00000 |  | 6 | [22 empty] | VV | 5
43 | 722280109R001 | Tlaková zkouška vodovodního potrubí do DN 65 | m | 95.4 |  | 0 |  | 0 |  | 0 | 21 | 0 | 0 | 0 | 0 | 0 |  | Vlastní | RTS 22/ I | 0.05 | 4.77 |  | Práce |  |  |  | POL1_
|  | Včetně dodávky vody, uzavření a zabezpečení konců potrubí. | [24 empty] | POP
|  | Odkaz na mn. položky pořadí 30 : 37,60000 |  | 37.6 | [22 empty] | VV | 5
|  | Odkaz na mn. položky pořadí 29 : 19,80000 |  | 19.8 | [22 empty] | VV | 5
|  | Odkaz na mn. položky pořadí 28 : 38,00000 |  | 38 | [22 empty] | VV | 5
44 | 732058211 | Pojistný ventil voda, 10 bar 3/4x1" | kus | 3 |  | 0 |  | 0 |  | 0 | 21 | 0 | 0 | 0 | 0 | 0 |  | Vlastní | Indiv | 0 | 0 |  | Práce |  |  |  | POL1_
45 | 7223 | Uchycení vodovodního potrubí - objímky, závěsy | soubor | 1 |  | 0 |  | 0 |  | 0 | 21 | 0 | 0 | 0 | 0 | 0 |  | Vlastní | Indiv | 0 | 0 |  | Agregovaná položka |  |  |  | POL2_
46 | 998722203R00 | Přesun hmot pro vnitřní vodovod v objektech výšky do 24 m | % |  |  | 0 |  | 0 |  | 0 | 21 | 0 | 0 | 0 | 0 | 0 | 800-721 | RTS 22/ I | RTS 22/ I | 0 | 0 |  | Přesun hmot |  |  |  | POL7_
|  | vodorovně do 50 m | [24 empty] | SPI
Díl: | 725 | Zařizovací předměty |  |  |  | 0 |  | 0 |  | 0 |  | 0 |  | 0 |  | 0 |  |  |  |  | 0 | [5 empty] | DIL
47 | 55162260.AR | vpust podlahová plast; třída zatížení 300 kg; zápachová uzávěrka; D odtok 75 mm; / 110 mm; odtok vodorovný; přítok 3 x DN 50/40; rámeček 123 x 123 mm; mřížka nerez | kus | 1 |  | 0 |  | 0 |  | 0 | 21 | 0 | 0.00123 | 0 | 0 | 0 | SPCM | RTS 22/ I | RTS 22/ I | 0 | 0 |  | Specifikace |  |  |  | POL3_
Díl: | 732 | Strojovny |  |  |  | 0 |  | 0 |  | 0 |  | 0 |  | 0 |  | 0 |  |  |  |  | 1.64 | [5 empty] | DIL
48 | 722269111R00 | Montáž vodoměru závitového jednovtokového suchoběžného, G 1/2" | kus | 2 |  | 0 |  | 0 |  | 0 | 21 | 0 | 0.00164 | 0 | 0 | 0 | 800-721 | RTS 22/ I | RTS 22/ I | 0.37 | 0.74 |  | Práce |  |  |  | POL1_
49 | 722269113R00 | Montáž vodoměru závitového jednovtokového suchoběžného, G1" | kus | 1 |  | 0 |  | 0 |  | 0 | 21 | 0 | 0.00278 | 0 | 0 | 0 | 800-721 | RTS 22/ I | RTS 22/ I | 0.39 | 0.39 |  | Práce |  |  |  | POL1_
50 | 7320058221 | Nájezdová váha prádla, měřící plocha 1060x1250 mm, do 300 kg, LCD display, 230 V | soubor | 1 |  | 0 |  | 0 |  | 0 | 21 | 0 | 0 | 0 | 0 | 0 |  | Vlastní | Indiv | 0 | 0 |  | Práce |  |  |  | POL1_
|  | rozsah: do 300 kg (0,1kg díl) do 150 kg (0,05kg díl) | [24 empty] | POP
|  | včetně zprovoznění | [24 empty] | POP
51 | 73200582211 | Změna nastavení a dopojení stávající chemie pro praní | soubor | 1 |  | 0 |  | 0 |  | 0 | 21 | 0 | 0 | 0 | 0 | 0 |  | Vlastní | Indiv | 0 | 0 |  | Práce |  |  |  | POL1_
|  | Bude řešeno se stávajícím dodavetelem v prádelně - kunzultace s investorem | [24 empty] | POP
52 | 73200582212 | Průtočná expanzní nádoba na pitnou vodu, objem 8 l, včetně připojovací armatury | soubor | 1 |  | 0 |  | 0 |  | 0 | 21 | 0 | 0 | 0 | 0 | 0 |  | Vlastní | Indiv | 0 | 0 |  | Práce |  |  |  | POL1_
53 | 732005822123 | Průtočná expanzní nádoba na pitnou vodu, objem 60 l, včetně připojovací armatury | soubor | 1 |  | 0 |  | 0 |  | 0 | 21 | 0 | 0 | 0 | 0 | 0 |  | Vlastní | Indiv | 0 | 0 |  | Práce |  |  |  | POL1_
54 | 73200582213 | Akumulační zásobník na vodu, objem 700 l, včetně tepelné izolace | soubor | 1 |  | 0 |  | 0 |  | 0 | 21 | 0 | 0 | 0 | 0 | 0 |  | Vlastní | Indiv | 0 | 0 |  | Práce |  |  |  | POL1_
55 | 732058222125 | Úprava a připojení na stávající místo přívodu SV u přípojky | soubor | 1 |  | 0 |  | 0 |  | 0 | 21 | 0 | 0 | 0 | 0 | 0 |  | Vlastní | Indiv | 0 | 0 |  | Práce |  |  |  | POL1_
56 | 7321120105 | Ohřívač vody, elektrický, objem min. 5 l, 2,2 kW, dodávka + montáž | soubor | 1 |  | 0 |  | 0 |  | 0 | 21 | 0 | 0 | 0 | 0 | 0 |  | Vlastní | Indiv | 0 | 0 |  | Práce |  |  |  | POL1_
57 | 732210582-1 | Výměník systému vzduch-voda pro odpadní prádelneské vzdušiny ze žehlicích linek; cca. 50 kW, rozměry 80x220x80 cm; váha 150 kg | soubor | 1 |  | 0 |  | 0 |  | 0 | 21 | 0 | 0 | 0 | 0 | 0 |  | Vlastní | Indiv | 0 | 0 |  | Práce |  |  |  | POL1_
|  | Výkon je pro paramtery: | [24 empty] | POP
|  | - průtok odpadní vzdušiny 3000 mn3/h | [24 empty] | POP
|  | - teplota odpadní vzdušiny +100 °C | [24 empty] | POP
|  | - relativní vlhkost vzdušiny min. 10 % | [24 empty] | POP
|  | - vstupní teplota ohřívané vody max. +15 °C | [24 empty] | POP
|  | - průtok ohřívané vody min. 2,0 m3/h | [24 empty] | POP
POP
|  | Teplosměnná plocha na straně vzdušiny 100 m2 (max 100 Pa při 3000 mn3/h) | [24 empty] | POP
|  | Včetně 4x teploměr a 1x čidlo tlakové ztráty, vše s digitálním vyčítáním hodnot | [24 empty] | POP
|  | Celonerezová konstrukce na straně vody | [24 empty] | POP
|  | Účinnost vychlazení vzdušiny min. 75 % | [24 empty] | POP
|  | Odolnost proti zanášení voskem a textilním prachem | [24 empty] | POP
58 | Pol__0016 | VZT potrubí pro osazení výměníku vzduch - voda pro odpadní prádelenské vzdušiny ze žehlicích linek | bm | 15 |  | 0 |  | 0 |  | 0 | 21 | 0 | 0 | 0 | 0 | 0 |  | Vlastní | Indiv | 0 | 0 |  | Práce |  |  |  | POL1_1
59 | B0490_Čc | Cirkulační čerpadlo; Vmin.=2 m3/h; dp= 3,5 m | kus | 1 |  | 0 |  | 0 |  | 0 | 21 | 0 | 0 | 0 | 0 | 0 |  | Vlastní | Indiv | 0 | 0 |  | Agregovaná položka |  |  |  | POL2_
60 | B0490_Čc2 | Cirkulační čerpadlo; V=0,5 m3/h; dp= 2,5 m | kus | 1 |  | 0 |  | 0 |  | 0 | 21 | 0 | 0 | 0 | 0 | 0 |  | Vlastní | Indiv | 0 | 0 |  | Agregovaná položka |  |  |  | POL2_
61 | 722231191R00_vod7 | Vodoměr DN25; Q=6 m3/h; SV, M-bus modul | kus | 1 |  | 0 |  | 0 |  | 0 | 21 | 0 | 0.0015 | 0 | 0 | 0 |  | Vlastní | Indiv | 0.17 | 0.17 |  | Specifikace |  |  |  | POL3_
62 | 722231191R00_vod8 | Vodoměr DN15; Q=1,6 m3/h; SV, M-bus modul | kus | 2 |  | 0 |  | 0 |  | 0 | 21 | 0 | 0.0015 | 0 | 0 | 0 |  | Vlastní | Indiv | 0.17 | 0.34 |  | Specifikace |  |  |  | POL3_
|  | Vodoměr před doplňování upravené vody dy systému vytápění a chlazení | [24 empty] | POP
63 | 998732201R00 | Přesun hmot pro strojovny v objektech výšky do 6 m | % |  |  | 0 |  | 0 |  | 0 | 21 | 0 | 0 | 0 | 0 | 0 | 800-731 | RTS 22/ I | RTS 22/ I | 0 | 0 |  | Přesun hmot |  |  |  | POL7_
Díl: | VN | Vedlejší náklady |  |  |  | 0 |  | 0 |  | 0 |  | 0 |  | 0 |  | 0 |  |  |  |  | 0 | [5 empty] | DIL
64 | R_3049922T00 | Vedení projektu a účast zástupců dodavatele na Kontrolních dnech a s tím spojené plněné úkolů | soubor | 1 |  | 0 |  | 0 |  | 0 | 21 | 0 | 0 | 0 | 0 | 0 |  | Vlastní | Indiv | 0 | 0 |  | Práce |  |  |  | POL1_1
65 | R_3049929T00 | Zpracování Dílenské, Výrobní a Montážní projektové dokumentace | soubor | 1 |  | 0 |  | 0 |  | 0 | 21 | 0 | 0 | 0 | 0 | 0 |  | Vlastní | Indiv | 0 | 0 |  | Práce |  |  |  | POL1_1
66 | R_3049930T00 | Opatření v oblasti BOZP a PO v průběhu realizace | soubor | 1 |  | 0 |  | 0 |  | 0 | 21 | 0 | 0 | 0 | 0 | 0 |  | Vlastní | Indiv | 0 | 0 |  | Práce |  |  |  | POL1_1
67 | R_3049933T00 | Pravidelný úklid staveniště vč.závěrečného úklidu | soubor | 1 |  | 0 |  | 0 |  | 0 | 21 | 0 | 0 | 0 | 0 | 0 |  | Vlastní | Indiv | 0 | 0 |  | Práce |  |  |  | POL1_1
68 | R_3049934T00 | Ochrana staveniště a zařízení staveniště | soubor | 1 |  | 0 |  | 0 |  | 0 | 21 | 0 | 0 | 0 | 0 | 0 |  | Vlastní | Indiv | 0 | 0 |  | Práce |  |  |  | POL1_1
69 | 005241010R1 | Dokumentace skutečného provedení | Soubor | 1 |  | 0 |  | 0 |  | 0 | 21 | 0 | 0 | 0 | 0 | 0 |  | Vlastní | Indiv | 0 | 0 |  | VRN |  |  |  | POL99_8
|  | Náklady na vyhotovení dokumentace skutečného provedení stavby a její předání objednateli v požadované formě a požadovaném počtu. | [24 empty] | POP |  | Náklady na vyhotovení dokumentace skutečného provedení stavby a její předání objednateli v požadované formě a požadovaném počtu.
Díl: | ON | Ostatní náklady |  |  |  | 0 |  | 0 |  | 0 |  | 0 |  | 0 |  | 0 |  |  |  |  | 0 | [5 empty] | DIL
70 | 9502 | Hzs - Koordinace s ostatními profesemi | hod | 16 |  | 0 |  | 0 |  | 0 | 21 | 0 | 0 | 0 | 0 | 0 |  | Vlastní | Indiv | 0 | 0 |  | HZS |  |  |  | POL10_
71 | 2101 | Pomocné práce, stavební přípomoci | soubor | 1 |  | 0 |  | 0 |  | 0 | 21 | 0 | 0 | 0 | 0 | 0 |  | Vlastní | Indiv | 0 | 0 |  | Specifikace |  |  |  | POL3_
72 | 21011 | Drobný pomocný a připojovací materiál | soubor | 1 |  | 0 |  | 0 |  | 0 | 21 | 0 | 0 | 0 | 0 | 0 |  | Vlastní | Indiv | 0 | 0 |  | Specifikace |  |  |  | POL3_
[25 empty] | 15 | 21 | DPH
| Celkem |  |  |  |  | 0 | [18 empty] | 0 | 0 | SUM
END
Note on S6: Jedná se o informaci, zda se jedná o položku, která je do rozpočtu zadána z cenové soustavy RTS, nebo vlastní.
Note on T6: Jedná se o název CÚ, která je zadána u položky rozpočtu

## SO01 R220582-202 Pol
Položkový soupis prací a dodávek | [26 empty] | #TypZaznamu#
S: | 0582-2 | Snížení energetické náročnosti - etapa prádelna | [24 empty] | STA
O: | SO01 | Prádelna | [21 empty] | STA |  |  | OBJ
R: | R220582-202 | D.1.4.2 - Vytápění a rozvody chladu_f | [24 empty] | ROZ
P.č. | Číslo položky | Název položky | MJ | Množství | Cena / MJ | Celkem | Dodávka | Dodávka celk. | Montáž | Montáž celk. | DPH | Cena s DPH | Hmotnost / MJ | Hmotnost celk.(t) | Dem. hmotnost / MJ | Dem. hmotnost celk.(t) | Ceník | Cen. soustava / platnost | Cenová úroveň | Nhod / MJ | Nhod celk. | Dodavatel | Typ položky
Díl: | 713 | Izolace tepelné - vytápění |  |  |  | 0 |  | 0 |  | 0 |  | 0 |  | 0.08 |  | 0 |  |  |  |  | 84.94 | [5 empty] | DIL
1 | 722182016R00110 | Montáž izolač.skruží na potrubí přímé do DN 80,páska | m | 435.6 |  | 0 |  | 0 |  | 0 | 21 | 0 | 0 | 0 | 0 | 0 |  | Vlastní | RTS 22/ I | 0.195 | 84.94 |  | Práce |  |  |  | POL1_
|  | Odkaz na mn. položky pořadí 2 : 165,20000 |  | 165.2 | [22 empty] | VV | 5
|  | Odkaz na mn. položky pořadí 3 : 25,80000 |  | 25.8 | [22 empty] | VV | 5
|  | Odkaz na mn. položky pořadí 6 : 77,00000 |  | 77 | [22 empty] | VV | 5
|  | Odkaz na mn. položky pořadí 5 : 37,50000 |  | 37.5 | [22 empty] | VV | 5
|  | Odkaz na mn. položky pořadí 4 : 71,10000 |  | 71.1 | [22 empty] | VV | 5
|  | Odkaz na mn. položky pořadí 7 : 9,80000 |  | 9.8 | [22 empty] | VV | 5
|  | Odkaz na mn. položky pořadí 8 : 25,20000 |  | 25.2 | [22 empty] | VV | 5
|  | Odkaz na mn. položky pořadí 9 : 24,00000 |  | 24 | [22 empty] | VV | 5
2 | 283771002R | pouzdro potrubní tvarovatelné; pěnový polyetylén; vnitřní průměr 12,0 mm; tl. izolace 13,0 mm; provozní teplota -65 až 90 °C; tepelná vodivost (10°C) 0,0380 W/mK | m | 165.2 |  | 0 |  | 0 |  | 0 | 21 | 0 | 2e-05 | 0 | 0 | 0 | SPCM | RTS 22/ I | RTS 22/ I | 0 | 0 |  | Specifikace |  |  |  | POL3_
|  | Odkaz na mn. položky pořadí 45 : 165,20000 |  | 165.2 | [22 empty] | VV | 5
3 | 283771009R | pouzdro potrubní tvarovatelné; pěnový polyetylén; vnitřní průměr 15,0 mm; tl. izolace 25,0 mm; provozní teplota -65 až 90 °C; tepelná vodivost (10°C) 0,0380 W/mK | m | 25.8 |  | 0 |  | 0 |  | 0 | 21 | 0 | 4e-05 | 0 | 0 | 0 | SPCM | RTS 22/ I | RTS 22/ I | 0 | 0 |  | Specifikace |  |  |  | POL3_
|  | Odkaz na mn. položky pořadí 46 : 25,80000 |  | 25.8 | [22 empty] | VV | 5
4 | 283771022R | pouzdro potrubní tvarovatelné; pěnový polyetylén; vnitřní průměr 18,0 mm; tl. izolace 25,0 mm; provozní teplota -65 až 90 °C; tepelná vodivost (10°C) 0,0380 W/mK | m | 71.1 |  | 0 |  | 0 |  | 0 | 21 | 0 | 5e-05 | 0 | 0 | 0 | SPCM | RTS 22/ I | RTS 22/ I | 0 | 0 |  | Specifikace |  |  |  | POL3_
|  | Odkaz na mn. položky pořadí 47 : 71,10000 |  | 71.1 | [22 empty] | VV | 5
5 | 283771033R | pouzdro potrubní tvarovatelné; pěnový polyetylén; vnitřní průměr 22,0 mm; tl. izolace 25,0 mm; provozní teplota -65 až 90 °C; tepelná vodivost (10°C) 0,0380 W/mK | m | 37.5 |  | 0 |  | 0 |  | 0 | 21 | 0 | 6e-05 | 0 | 0 | 0 | SPCM | RTS 22/ I | RTS 22/ I | 0 | 0 |  | Specifikace |  |  |  | POL3_
|  | Odkaz na mn. položky pořadí 48 : 37,50000 |  | 37.5 | [22 empty] | VV | 5
6 | 283771121R | pouzdro potrubní tvarovatelné; pěnový polyetylén; vnitřní průměr 28,0 mm; tl. izolace 25,0 mm; provozní teplota -65 až 90 °C; tepelná vodivost (10°C) 0,0380 W/mK | m | 77 |  | 0 |  | 0 |  | 0 | 21 | 0 | 9e-05 | 0.01 | 0 | 0 | SPCM | RTS 22/ I | RTS 22/ I | 0 | 0 |  | Specifikace |  |  |  | POL3_
|  | Odkaz na mn. položky pořadí 49 : 77,00000 |  | 77 | [22 empty] | VV | 5
7 | 631547215R | pouzdro potrubní řezané; minerální vlákno; povrchová úprava Al fólie se skelnou mřížkou; vnitřní průměr 35,0 mm; tl. izolace 40,0 mm; provozní teplota do 250 °C; tepelná vodivost (10°C) 0,0330 W/mK; tepelná vodivost (50°C) 0,037 W/mK | m | 9.8 |  | 0 |  | 0 |  | 0 | 21 | 0 | 0.00067 | 0.01 | 0 | 0 | SPCM | RTS 22/ I | RTS 22/ I | 0 | 0 |  | Specifikace |  |  |  | POL3_
|  | Odkaz na mn. položky pořadí 50 : 9,80000 |  | 9.8 | [22 empty] | VV | 5
8 | 631547316R | pouzdro potrubní řezané; minerální vlákno; povrchová úprava Al fólie se skelnou mřížkou; vnitřní průměr 42,0 mm; tl. izolace 50,0 mm; provozní teplota do 250 °C; tepelná vodivost (10°C) 0,0330 W/mK; tepelná vodivost (50°C) 0,037 W/mK | m | 25.2 |  | 0 |  | 0 |  | 0 | 21 | 0 | 0.00103 | 0.03 | 0 | 0 | SPCM | RTS 22/ I | RTS 22/ I | 0 | 0 |  | Specifikace |  |  |  | POL3_
|  | Odkaz na mn. položky pořadí 51 : 25,20000 |  | 25.2 | [22 empty] | VV | 5
9 | 631547322R | pouzdro potrubní řezané; minerální vlákno; povrchová úprava Al fólie se skelnou mřížkou; vnitřní průměr 76,0 mm; tl. izolace 50,0 mm; provozní teplota do 250 °C; tepelná vodivost (10°C) 0,0330 W/mK; tepelná vodivost (50°C) 0,037 W/mK | m | 24 |  | 0 |  | 0 |  | 0 | 21 | 0 | 0.00141 | 0.03 | 0 | 0 | SPCM | RTS 22/ I | RTS 22/ I | 0 | 0 |  | Specifikace |  |  |  | POL3_
|  | Odkaz na mn. položky pořadí 54 : 24,00000 |  | 24 | [22 empty] | VV | 5
10 | 998713201R00 | Přesun hmot pro izolace tepelné v objektech výšky do 6 m | % |  |  | 0 |  | 0 |  | 0 | 21 | 0 | 0 | 0 | 0 | 0 | 800-713 | RTS 22/ I | RTS 22/ I | 0 | 0 |  | Přesun hmot |  |  |  | POL7_
|  | 50 m vodorovně | [24 empty] | SPI
Díl: | 713-1 | Izolace tepelné - chlad |  |  |  | 0 |  | 0 |  | 0 |  | 0 |  | 0 |  | 0 |  |  |  |  | 11.4 | [5 empty] | DIL
11 | 722182026R001 | Montáž izol.skruží na potrubí přímé do DN 80, lepidlo | m | 44.7 |  | 0 |  | 0 |  | 0 | 21 | 0 | 0 | 0 | 0 | 0 |  | Vlastní | RTS 22/ I | 0.255 | 11.4 |  | Práce |  |  |  | POL1_
|  | Odkaz na mn. položky pořadí 12 : 9,00000 |  | 9 | [22 empty] | VV | 5
|  | Odkaz na mn. položky pořadí 13 : 4,00000 |  | 4 | [22 empty] | VV | 5
|  | Odkaz na mn. položky pořadí 14 : 15,00000 |  | 15 | [22 empty] | VV | 5
|  | Odkaz na mn. položky pořadí 15 : 16,70000 |  | 16.7 | [22 empty] | VV | 5
12 | 71337801 | Potrubní izolace parotěsná ze syntetického kaučuku pro rozvody chladné vody pro průměr 42 mm, tl.32 mm | m | 9 |  | 0 |  | 0 |  | 0 | 21 | 0 | 0 | 0 | 0 | 0 |  | Vlastní | Indiv | 0 | 0 |  | Specifikace |  |  |  | POL3_
|  | Odkaz na mn. položky pořadí 64 : 9,00000 |  | 9 | [22 empty] | VV | 5
13 | 7133780122 | Potrubní izolace parotěsná ze syntetického kaučuku pro rozvody chladné vody pro průměr 33 mm, tl.32 mm | m | 4 |  | 0 |  | 0 |  | 0 | 21 | 0 | 0 | 0 | 0 | 0 |  | Vlastní | Indiv | 0 | 0 |  | Specifikace |  |  |  | POL3_
|  | Odkaz na mn. položky pořadí 60 : 4,00000 |  | 4 | [22 empty] | VV | 5
14 | 71337804 | Potrubní izolace parotěsná ze syntetického kaučuku pro rozvody chladné vody pro průměr 60 mm, tl.32 mm | m | 15 |  | 0 |  | 0 |  | 0 | 21 | 0 | 0 | 0 | 0 | 0 |  | Vlastní | Indiv | 0 | 0 |  | Specifikace |  |  |  | POL3_
|  | Odkaz na mn. položky pořadí 59 : 15,00000 |  | 15 | [22 empty] | VV | 5
15 | 71337805 | Potrubní izolace parotěsná ze syntetického kaučuku pro rozvody chladné vody pro průměr 76 mm, tl.32 mm | m | 16.7 |  | 0 |  | 0 |  | 0 | 21 | 0 | 0 | 0 | 0 | 0 |  | Vlastní | Indiv | 0 | 0 |  | Specifikace |  |  |  | POL3_
|  | Odkaz na mn. položky pořadí 66 : 16,70000 |  | 16.7 | [22 empty] | VV | 5
16 | 998713201R00 | Přesun hmot pro izolace tepelné v objektech výšky do 6 m | % |  |  | 0 |  | 0 |  | 0 | 21 | 0 | 0 | 0 | 0 | 0 | 800-713 | RTS 22/ I | RTS 22/ I | 0 | 0 |  | Přesun hmot |  |  |  | POL7_
|  | 50 m vodorovně | [24 empty] | SPI
Díl: | 732 | Strojovny |  |  |  | 0 |  | 0 |  | 0 |  | 0 |  | 0.16 |  | 2.49 |  |  |  |  | 49.64 | [5 empty] | DIL
17 | 732212815R00 | Demontáž ohříváků zásobníkových stojatých o obsahu do 1 600 l | kus | 1 |  | 0 |  | 0 |  | 0 | 21 | 0 | 0 | 0 | 0.51196 | 0.51 | 800-731 | RTS 22/ I | RTS 22/ I | 2.478 | 2.48 |  | Práce |  |  |  | POL1_
18 | 732339113R00 | Nádoby expanzní tlakové Montáž nádob expanzních tlakových o obsahu 800 l | soubor | 1 |  | 0 |  | 0 |  | 0 | 21 | 0 | 0.00476 | 0 | 0 | 0 | 800-731 | RTS 22/ I | RTS 22/ I | 2.45 | 2.45 |  | Práce |  |  |  | POL1_
19 | 724311814R00111 | Demontáž nádrže tlakové expanzní do 750 litrů | soubor | 5 |  | 0 |  | 0 |  | 0 | 21 | 0 | 0 | 0 | 0.315 | 1.58 |  | Vlastní | RTS 22/ I | 1.721 | 8.61 |  | Práce |  |  |  | POL1_
20 | 725539108R0022 | Montáž zásobníku do 200 l | soubor | 1 |  | 0 |  | 0 |  | 0 | 21 | 0 | 0.0298 | 0.03 | 0 | 0 |  | Vlastní | Indiv | 12.129 | 12.13 |  | Práce |  |  |  | POL1_
21 | 725539108R00222 | Montáž blokové výměníkové stanice | soubor | 1 |  | 0 |  | 0 |  | 0 | 21 | 0 | 0.0298 | 0.03 | 0 | 0 |  | Vlastní | Indiv | 12.13 | 12.13 |  | Práce |  |  |  | POL1_
22 | 732015821 | Kombinovaný rozdělovač a sběrač, modul 120, včetně tep. izolace, montážních prvků | soubor | 1 |  | 0 |  | 0 |  | 0 | 21 | 0 | 0 | 0 | 0 | 0 |  | Vlastní | Indiv | 0 | 0 |  | Práce |  |  |  | POL1_
23 | 732110812R0022 | Demontáž těles rozdělovačů a sběračů, do DN 200 mm | soubor | 1 |  | 0 |  | 0 |  | 0 | 21 | 0 | 0 | 0 | 0.09358 | 0.09 |  | Vlastní | Indiv | 0.35 | 0.35 |  | Práce |  |  |  | POL1_
24 | 7321121222 | Cirkulační čerpadlo systému; Č1, použito stávající | kus | 1 |  | 0 |  | 0 |  | 0 | 21 | 0 | 0.00339 | 0 | 0 | 0 |  | Vlastní | Indiv | 0.59 | 0.59 |  | Práce |  |  |  | POL1_
25 | 73211212221 | Cirkulační čerpadlo systému;elektronicky řízené, Č2 | kus | 1 |  | 0 |  | 0 |  | 0 | 21 | 0 | 0.00339 | 0 | 0 | 0 |  | Vlastní | Indiv | 0.59 | 0.59 |  | Práce |  |  |  | POL1_
26 | 73211212222 | Cirkulační čerpadlo systému;elektronicky řízené, Č3 | kus | 1 |  | 0 |  | 0 |  | 0 | 21 | 0 | 0.00339 | 0 | 0 | 0 |  | Vlastní | Indiv | 0.59 | 0.59 |  | Práce |  |  |  | POL1_
27 | 73211212223 | Cirkulační čerpadlo systému;elektronicky řízené, Č4, 230V; Qmin=0,45 m3/h; H=3,5 m | kus | 1 |  | 0 |  | 0 |  | 0 | 21 | 0 | 0.00339 | 0 | 0 | 0 |  | Vlastní | Indiv | 0.59 | 0.59 |  | Práce |  |  |  | POL1_
28 | 73211212224 | Cirkulační čerpadlo systému;elektronicky řízené, Č5, 230V; Qmin=2,1 m3/h; H=2,7 m | kus | 1 |  | 0 |  | 0 |  | 0 | 21 | 0 | 0.00339 | 0 | 0 | 0 |  | Vlastní | Indiv | 0.59 | 0.59 |  | Práce |  |  |  | POL1_
|  | dimenzovat na H=3,3 m | [24 empty] | POP
29 | 732221812R0011 | Demontáž stávající výměníkové stanice | soubor | 1 |  | 0 |  | 0 |  | 0 | 21 | 0 | 0 | 0 | 0.308 | 0.31 |  | Vlastní | Indiv | 8.544 | 8.54 |  | Práce |  |  |  | POL1_
|  | včetně likvidace | [24 empty] | POP
30 | 48466215R | nádrž tlaková expanzní membránová; pro topné a chladící soustavy; objem 800 l; d nádrže 740 mm; uložení: stojatý; max. přetlak do 6 bar; přetlak plynu 1,5 bar; prac. látka plyn; membrána pevná; prac. teplota do 70 °C; připojení R 1"; barva bílá, červená, šedá | kus | 1 |  | 0 |  | 0 |  | 0 | 21 | 0 | 0.103 | 0.1 | 0 | 0 | SPCM | RTS 22/ I | RTS 22/ I | 0 | 0 |  | Specifikace |  |  |  | POL3_
31 | 7322220101 | Bloková výměníková stanice pára/topná voda, 350 kW; včetně instalace a dopojení na rozvody | soubor | 1 |  | 0 |  | 0 |  | 0 | 21 | 0 | 0 | 0 | 0 | 0 |  | Vlastní | Indiv | 0 | 0 |  | Specifikace |  |  |  | POL3_
|  | Položka obsahuje: | [24 empty] | POP
|  | - Trubkový výměník | [24 empty] | POP
|  | - Parní armatury na přívodu včetně havarijního ventilu | [24 empty] | POP
|  | - Kondenzátní armatury včetně regulační armatury | [24 empty] | POP
|  | - Pojistný ventil na sekundární straně | [24 empty] | POP
|  | - Oběhové čerpadlo topné vody | [24 empty] | POP
|  | - Meřič tepla | [24 empty] | POP
|  | - Filt s magnetickou vložkou | [24 empty] | POP
|  | - Tepelné izolace | [24 empty] | POP
POP
|  | Rozhraní dle výkresové části PD - rozhraní vždy u uzavíracích armatur | [24 empty] | POP
|  | Externí MaR řeší pouze řízení soustavy | [24 empty] | POP
32 | 7322220102 | Nepřímotopný zásobník na teplou vodu, 200 l | soubor | 1 |  | 0 |  | 0 |  | 0 | 21 | 0 | 0 | 0 | 0 | 0 |  | Vlastní | Indiv | 0 | 0 |  | Specifikace |  |  |  | POL3_
33 | 998732201R00 | Přesun hmot pro strojovny v objektech výšky do 6 m | % |  |  | 0 |  | 0 |  | 0 | 21 | 0 | 0 | 0 | 0 | 0 | 800-731 | RTS 22/ I | RTS 22/ I | 0 | 0 |  | Přesun hmot |  |  |  | POL7_
Díl: | 732-1 | Strojovny - chlad |  |  |  | 0 |  | 0 |  | 0 |  | 0 |  | 0.07 |  | 0 |  |  |  |  | 4 | [5 empty] | DIL
34 | 001511 | Systémové uchycení potrubí (objímky,závěsy, konzoly) | kpl. | 1 |  | 0 |  | 0 |  | 0 | 21 | 0 | 0 | 0 | 0 | 0 |  | Vlastní | Indiv | 0 | 0 |  | Práce |  |  |  | POL1_
35 | 36S11 | Napuštění soustavy upravenou vodou | hod | 2 |  | 0 |  | 0 |  | 0 | 21 | 0 | 0 | 0 | 0 | 0 |  | Vlastní | Indiv | 0 | 0 |  | Práce |  |  |  | POL1_7
36 | 503336 | Montáž akumulační nádoby | soubor | 1 |  | 0 |  | 0 |  | 0 | 21 | 0 | 0 | 0 | 0 | 0 |  | Vlastní | Indiv | 0 | 0 |  | Práce |  |  |  | POL1_
37 | 7321121 | Cirkulační čerpadlo systému; elektronicky řízené, 230V; Qmin=14,8 m3/h; H=2,7 m | kus | 1 |  | 0 |  | 0 |  | 0 | 21 | 0 | 0.00339 | 0 | 0 | 0 |  | Vlastní | Indiv | 0.59 | 0.59 |  | Práce |  |  |  | POL1_
38 | 73211212 | Cirkulační čerpadlo systému; elektronicky řízené, 230V; Qmin=14,8 m3/h; H=4,3 m | kus | 1 |  | 0 |  | 0 |  | 0 | 21 | 0 | 0.00339 | 0 | 0 | 0 |  | Vlastní | Indiv | 0.59 | 0.59 |  | Práce |  |  |  | POL1_
39 | 732339107R001 | Montáž nádoby expanzní tlakové; voda | soubor | 1 |  | 0 |  | 0 |  | 0 | 21 | 0 | 0.00476 | 0 | 0 | 0 |  | Vlastní | Indiv | 1.72 | 1.72 |  | Práce |  |  |  | POL1_
40 | 732429113R001 | Montáž čerpadel oběhových spirálních, do DN 50 | soubor | 2 |  | 0 |  | 0 |  | 0 | 21 | 0 | 0.00059 | 0 | 0 | 0 |  | Vlastní | Indiv | 0.551 | 1.1 |  | Práce |  |  |  | POL1_
41 | 4843470133R2 | Akumulační nádoba 300 l, pro uzavřené chladicí systémy; včetně tep. izolace | kus | 1 |  | 0 |  | 0 |  | 0 | 21 | 0 | 0.055 | 0.06 | 0 | 0 |  | Vlastní | Indiv | 0 | 0 |  | Specifikace |  |  |  | POL3_
42 | 48466206R1 | Nádoba expanzní membránová; voda | kus | 1 |  | 0 |  | 0 |  | 0 | 21 | 0 | 0.0105 | 0.01 | 0 | 0 |  | Vlastní | Indiv | 0 | 0 |  | Specifikace |  |  |  | POL3_
43 | 732476411 | Blok úpravny vody, včetně nezbytných částí pro provoz | kpl. | 1 |  | 0 |  | 0 |  | 0 | 21 | 0 | 0 | 0 | 0 | 0 |  | Vlastní | Indiv | 0 | 0 |  | Specifikace |  |  |  | POL3_
|  | - skladba (funkce) na základě požadavku instalovaného zdroje chladu | [24 empty] | POP
|  | - společná i pro okruh vytápění - technologicky odděleno | [24 empty] | POP
Díl: | 733 | Rozvod potrubí - vytápění |  |  |  | 0 |  | 0 |  | 0 |  | 0 |  | 0.56 |  | 0.21 |  |  |  |  | 154.67 | [5 empty] | DIL
44 | 733110810R00 | Demontáž potrubí z ocelových trubek závitových přes 50 do DN 80 | m | 25 |  | 0 |  | 0 |  | 0 | 21 | 0 | 9e-05 | 0 | 0.00858 | 0.21 | 800-731 | RTS 22/ I | RTS 22/ I | 0.103 | 2.58 |  | Práce |  |  |  | POL1_
45 | 733163101R00 | Potrubí z měděných trubek měděné potrubí, D 12 mm, s 1,0 mm, pájení pomocí kapilárních pájecích tvarovek | m | 165.2 |  | 0 |  | 0 |  | 0 | 21 | 0 | 0.00065 | 0.11 | 0 | 0 | 800-731 | RTS 22/ I | RTS 22/ I | 0.2848 | 47.05 |  | Práce |  |  |  | POL1_
|  | včetně tvarovek, bez zednických výpomocí | [24 empty] | SPI
|  | Včetně pomocného lešení o výšce podlahy do 1900 mm a pro zatížení do 1,5 kPa. | [24 empty] | POP
46 | 733163102R00 | Potrubí z měděných trubek měděné potrubí, D 15 mm, s 1,0 mm, pájení pomocí kapilárních pájecích tvarovek | m | 25.8 |  | 0 |  | 0 |  | 0 | 21 | 0 | 0.00076 | 0.02 | 0 | 0 | 800-731 | RTS 22/ I | RTS 22/ I | 0.29738 | 7.67 |  | Práce |  |  |  | POL1_
|  | včetně tvarovek, bez zednických výpomocí | [24 empty] | SPI
|  | Včetně pomocného lešení o výšce podlahy do 1900 mm a pro zatížení do 1,5 kPa. | [24 empty] | POP
47 | 733163103R00 | Potrubí z měděných trubek měděné potrubí, D 18 mm, s 1,0 mm, pájení pomocí kapilárních pájecích tvarovek | m | 71.1 |  | 0 |  | 0 |  | 0 | 21 | 0 | 0.00088 | 0.06 | 0 | 0 | 800-731 | RTS 22/ I | RTS 22/ I | 0.30738 | 21.85 |  | Práce |  |  |  | POL1_
|  | včetně tvarovek, bez zednických výpomocí | [24 empty] | SPI
|  | Včetně pomocného lešení o výšce podlahy do 1900 mm a pro zatížení do 1,5 kPa. | [24 empty] | POP
48 | 733163104R00 | Potrubí z měděných trubek měděné potrubí, D 22 mm, s 1,0 mm, pájení pomocí kapilárních pájecích tvarovek | m | 37.5 |  | 0 |  | 0 |  | 0 | 21 | 0 | 0.00101 | 0.04 | 0 | 0 | 800-731 | RTS 22/ I | RTS 22/ I | 0.31738 | 11.9 |  | Práce |  |  |  | POL1_
|  | včetně tvarovek, bez zednických výpomocí | [24 empty] | SPI
|  | Včetně pomocného lešení o výšce podlahy do 1900 mm a pro zatížení do 1,5 kPa. | [24 empty] | POP
49 | 733163105R00 | Potrubí z měděných trubek měděné potrubí, D 28 mm, s 1,5 mm, pájení pomocí kapilárních pájecích tvarovek | m | 77 |  | 0 |  | 0 |  | 0 | 21 | 0 | 0.0016 | 0.12 | 0 | 0 | 800-731 | RTS 22/ I | RTS 22/ I | 0.33332 | 25.67 |  | Práce |  |  |  | POL1_
|  | včetně tvarovek, bez zednických výpomocí | [24 empty] | SPI
|  | Včetně pomocného lešení o výšce podlahy do 1900 mm a pro zatížení do 1,5 kPa. | [24 empty] | POP
50 | 733163106R00 | Potrubí z měděných trubek měděné potrubí, D 35 mm, s 1,5 mm, pájení pomocí kapilárních pájecích tvarovek | m | 9.8 |  | 0 |  | 0 |  | 0 | 21 | 0 | 0.00196 | 0.02 | 0 | 0 | 800-731 | RTS 22/ I | RTS 22/ I | 0.3579 | 3.51 |  | Práce |  |  |  | POL1_
|  | včetně tvarovek, bez zednických výpomocí | [24 empty] | SPI
|  | Včetně pomocného lešení o výšce podlahy do 1900 mm a pro zatížení do 1,5 kPa. | [24 empty] | POP
51 | 733163107R00 | Potrubí z měděných trubek měděné potrubí, D 42 mm, s 1,5 mm, pájení pomocí kapilárních pájecích tvarovek | m | 25.2 |  | 0 |  | 0 |  | 0 | 21 | 0 | 0.00231 | 0.06 | 0 | 0 | 800-731 | RTS 22/ I | RTS 22/ I | 0.4088 | 10.3 |  | Práce |  |  |  | POL1_
|  | včetně tvarovek, bez zednických výpomocí | [24 empty] | SPI
|  | Včetně pomocného lešení o výšce podlahy do 1900 mm a pro zatížení do 1,5 kPa. | [24 empty] | POP
52 | 230011047R0011 | Montáž trubky ocelové 76 x 2,9 | m | 24 |  | 0 |  | 0 |  | 0 | 21 | 0 | 4e-05 | 0 | 0 | 0 |  | Vlastní | RTS 22/ I | 0.28 | 6.72 |  | Práce |  |  |  | POL1_
53 | 733190109R001 | Tlaková zkouška potrubí do DN 65 | m | 435.6 |  | 0 |  | 0 |  | 0 | 21 | 0 | 0 | 0 | 0 | 0 |  | Vlastní | RTS 22/ I | 0.04 | 17.42 |  | Práce |  |  |  | POL1_
|  | Včetně dodávky vody, uzavření a zabezpečení konců potrubí. | [24 empty] | POP
|  | Odkaz na mn. položky pořadí 45 : 165,20000 |  | 165.2 | [22 empty] | VV | 5
|  | Odkaz na mn. položky pořadí 46 : 25,80000 |  | 25.8 | [22 empty] | VV | 5
|  | Odkaz na mn. položky pořadí 47 : 71,10000 |  | 71.1 | [22 empty] | VV | 5
|  | Odkaz na mn. položky pořadí 48 : 37,50000 |  | 37.5 | [22 empty] | VV | 5
|  | Odkaz na mn. položky pořadí 49 : 77,00000 |  | 77 | [22 empty] | VV | 5
|  | Odkaz na mn. položky pořadí 51 : 25,20000 |  | 25.2 | [22 empty] | VV | 5
|  | Odkaz na mn. položky pořadí 50 : 9,80000 |  | 9.8 | [22 empty] | VV | 5
|  | Odkaz na mn. položky pořadí 54 : 24,00000 |  | 24 | [22 empty] | VV | 5
54 | 14470123R | trubka bezešvá P235GH,St.35.8; vnější průměr 76,1 mm; tloušťka stěny 2,9 mm; vhodná pro tlaková zařízení | m | 24 |  | 0 |  | 0 |  | 0 | 21 | 0 | 0.00524 | 0.13 | 0 | 0 | SPCM | RTS 22/ I | RTS 22/ I | 0 | 0 |  | Specifikace |  |  |  | POL3_
55 | 998733201R00 | Přesun hmot pro rozvody potrubí v objektech výšky do 6 m | % |  |  | 0 |  | 0 |  | 0 | 21 | 0 | 0 | 0 | 0 | 0 | 800-731 | RTS 22/ I | RTS 22/ I | 0 | 0 |  | Přesun hmot |  |  |  | POL7_
Díl: | 733-1 | Rozvod potrubí - chlad |  |  |  | 0 |  | 0 |  | 0 |  | 0 |  | 0.18 |  | 0 |  |  |  |  | 11.7 | [5 empty] | DIL
56 | 733190108R00 | Tlakové zkoušky potrubí ocelových závitových, plastových, měděných přes DN 40 do DN 50 | m | 15 |  | 0 |  | 0 |  | 0 | 21 | 0 | 0 | 0 | 0 | 0 | 800-731 | RTS 22/ I | RTS 22/ I | 0.032 | 0.48 |  | Práce |  |  |  | POL1_
|  | Včetně dodávky vody, uzavření a zabezpečení konců potrubí. | [24 empty] | POP
|  | Odkaz na mn. položky pořadí 65 : 15,00000 |  | 15 | [22 empty] | VV | 5
57 | 733190109R00 | Tlakové zkoušky potrubí ocelových závitových, plastových, měděných přes DN 50 do DN 65 | m | 16.7 |  | 0 |  | 0 |  | 0 | 21 | 0 | 0 | 0 | 0 | 0 | 800-731 | RTS 22/ I | RTS 22/ I | 0.04 | 0.67 |  | Práce |  |  |  | POL1_
|  | Včetně dodávky vody, uzavření a zabezpečení konců potrubí. | [24 empty] | POP
|  | Odkaz na mn. položky pořadí 66 : 16,70000 |  | 16.7 | [22 empty] | VV | 5
58 | 230011029R00 | Montáž trubky ocelové 44,5 x 2,6 | m | 9 |  | 0 |  | 0 |  | 0 | 21 | 0 | 3e-05 | 0 | 0 | 0 |  | RTS 22/ I | RTS 22/ I | 0.18 | 1.62 |  | Práce |  |  |  | POL1_
|  | Odkaz na mn. položky pořadí 64 : 9,00000 |  | 9 | [22 empty] | VV | 5
59 | 230011045R00 | Montáž trubky ocelové 60,3 x 2,9 | m | 15 |  | 0 |  | 0 |  | 0 | 21 | 0 | 4e-05 | 0 | 0 | 0 |  | RTS 22/ I | RTS 22/ I | 0.23 | 3.45 |  | Práce |  |  |  | POL1_
|  | Odkaz na mn. položky pořadí 65 : 15,00000 |  | 15 | [22 empty] | VV | 5
60 | 230011020R001_2,6 | Montáž trubky ocelové 33,7 x 2,6 | m | 4 |  | 0 |  | 0 |  | 0 | 21 | 0 | 2e-05 | 0 | 0 | 0 |  | Vlastní | RTS 21/ II | 0.16 | 0.64 |  | Práce |  |  |  | POL1_
|  | Odkaz na mn. položky pořadí 63 : 4,00000 |  | 4 | [22 empty] | VV | 5
61 | 230011047R0011 | Montáž trubky ocelové 76 x 2,9 | m | 16.7 |  | 0 |  | 0 |  | 0 | 21 | 0 | 4e-05 | 0 | 0 | 0 |  | Vlastní | RTS 22/ I | 0.28 | 4.68 |  | Práce |  |  |  | POL1_
|  | Odkaz na mn. položky pořadí 66 : 16,70000 |  | 16.7 | [22 empty] | VV | 5
62 | 733190106R001 | Tlaková zkouška potrubí DN 32 | m | 9 |  | 0 |  | 0 |  | 0 | 21 | 0 | 0 | 0 | 0 | 0 |  | Vlastní | RTS 22/ I | 0.018 | 0.16 |  | Práce |  |  |  | POL1_
|  | Včetně dodávky vody, uzavření a zabezpečení konců potrubí. | [24 empty] | POP
|  | Odkaz na mn. položky pořadí 58 : 9,00000 |  | 9 | [22 empty] | VV | 5
63 | 14470105R | trubka bezešvá P235GH,St.35.8; vnější průměr 33,7 mm; tloušťka stěny 2,6 mm; vhodná pro tlaková zařízení | m | 4 |  | 0 |  | 0 |  | 0 | 21 | 0 | 0.00199 | 0.01 | 0 | 0 | SPCM | RTS 22/ I | RTS 22/ I | 0 | 0 |  | Specifikace |  |  |  | POL3_
64 | 14470108R | trubka bezešvá P235GH,St.35.8; vnější průměr 42,4 mm; tloušťka stěny 2,6 mm; vhodná pro tlaková zařízení | m | 9 |  | 0 |  | 0 |  | 0 | 21 | 0 | 0.00255 | 0.02 | 0 | 0 | SPCM | RTS 22/ I | RTS 22/ I | 0 | 0 |  | Specifikace |  |  |  | POL3_
65 | 14470118R | trubka bezešvá P235GH,St.35.8; vnější průměr 60,3 mm; tloušťka stěny 2,9 mm; vhodná pro tlaková zařízení | m | 15 |  | 0 |  | 0 |  | 0 | 21 | 0 | 0.00411 | 0.06 | 0 | 0 | SPCM | RTS 22/ I | RTS 22/ I | 0 | 0 |  | Specifikace |  |  |  | POL3_
66 | 14470123R | trubka bezešvá P235GH,St.35.8; vnější průměr 76,1 mm; tloušťka stěny 2,9 mm; vhodná pro tlaková zařízení | m | 16.7 |  | 0 |  | 0 |  | 0 | 21 | 0 | 0.00524 | 0.09 | 0 | 0 | SPCM | RTS 22/ I | RTS 22/ I | 0 | 0 |  | Specifikace |  |  |  | POL3_
67 | 998733201R00 | Přesun hmot pro rozvody potrubí v objektech výšky do 6 m | % |  |  | 0 |  | 0 |  | 0 | 21 | 0 | 0 | 0 | 0 | 0 | 800-731 | RTS 22/ I | RTS 22/ I | 0 | 0 |  | Přesun hmot |  |  |  | POL7_
Díl: | 734 | Armatury |  |  |  | 0 |  | 0 |  | 0 |  | 0 |  | 0.07 |  | 0 |  |  |  |  | 25.74 | [5 empty] | DIL
68 | 734109215R00 | Montáž přírubových armatur se dvěma přírubami, PN 1,6, DN 65, bez dodávky materiálu | soubor | 4 |  | 0 |  | 0 |  | 0 | 21 | 0 | 0.00683 | 0.03 | 0 | 0 | 800-731 | RTS 22/ I | RTS 22/ I | 1.29 | 5.16 |  | Práce |  |  |  | POL1_
69 | 734209103R00 | Montáž závitové armatury s jedním závitem, G 1/2", bez dodávky materiálu | kus | 32 |  | 0 |  | 0 |  | 0 | 21 | 0 | 0 | 0 | 0 | 0 | 800-731 | RTS 22/ I | RTS 22/ I | 0.05 | 1.6 |  | Práce |  |  |  | POL1_
70 | 734209115R00 | Montáž závitové armatury se dvěma závity, G 1", bez dodávky materiálu | kus | 1 |  | 0 |  | 0 |  | 0 | 21 | 0 | 0 | 0 | 0 | 0 | 800-731 | RTS 22/ I | RTS 22/ I | 0.23 | 0.23 |  | Práce |  |  |  | POL1_
71 | 734221672RT2 | Hlavice termostatická, včetně dodávky materiálu | kus | 21 |  | 0 |  | 0 |  | 0 | 21 | 0 | 0.00012 | 0 | 0 | 0 | 800-731 | RTS 22/ I | RTS 22/ I | 0.072 | 1.51 |  | Práce |  |  |  | POL1_
72 | 734235122R00 | Kohout kulový, mosazný, DN 20, PN 42, vnitřní-vnitřní, včetně dodávky materiálu | kus | 3 |  | 0 |  | 0 |  | 0 | 21 | 0 | 0.00031 | 0 | 0 | 0 | 800-731 | RTS 22/ I | RTS 22/ I | 0.207 | 0.62 |  | Práce |  |  |  | POL1_
73 | 734235123R00 | Kohout kulový, mosazný, DN 25, PN 35, vnitřní-vnitřní, včetně dodávky materiálu | kus | 11 |  | 0 |  | 0 |  | 0 | 21 | 0 | 0.00048 | 0.01 | 0 | 0 | 800-731 | RTS 22/ I | RTS 22/ I | 0.227 | 2.5 |  | Práce |  |  |  | POL1_
74 | 734235124R00 | Kohout kulový, mosazný, DN 32, PN 35, vnitřní-vnitřní, včetně dodávky materiálu | kus | 8 |  | 0 |  | 0 |  | 0 | 21 | 0 | 0.00068 | 0.01 | 0 | 0 | 800-731 | RTS 22/ I | RTS 22/ I | 0.269 | 2.15 |  | Práce |  |  |  | POL1_
75 | 734235125R00 | Kohout kulový, mosazný, DN 40, PN 35, vnitřní-vnitřní, včetně dodávky materiálu | kus | 4 |  | 0 |  | 0 |  | 0 | 21 | 0 | 0.00104 | 0 | 0 | 0 | 800-731 | RTS 22/ I | RTS 22/ I | 0.351 | 1.4 |  | Práce |  |  |  | POL1_
76 | 734243123R00 | Ventil zpětný, mosazný, DN 25 , PN 20, vnitřní-vnitřní závit, včetně dodávky materiálu | kus | 2 |  | 0 |  | 0 |  | 0 | 21 | 0 | 0.00037 | 0 | 0 | 0 | 800-731 | RTS 22/ I | RTS 22/ I | 0.227 | 0.45 |  | Práce |  |  |  | POL1_
77 | 734243124R00 | Ventil zpětný, mosazný, DN 32, PN 20, vnitřní-vnitřní závit, včetně dodávky materiálu | kus | 2 |  | 0 |  | 0 |  | 0 | 21 | 0 | 0.00048 | 0 | 0 | 0 | 800-731 | RTS 22/ I | RTS 22/ I | 0.269 | 0.54 |  | Práce |  |  |  | POL1_
78 | 734243125R00 | Ventil zpětný, mosazný, DN 40, PN 20, vnitřní-vnitřní závit, včetně dodávky materiálu | kus | 1 |  | 0 |  | 0 |  | 0 | 21 | 0 | 0.00092 | 0 | 0 | 0 | 800-731 | RTS 22/ I | RTS 22/ I | 0.351 | 0.35 |  | Práce |  |  |  | POL1_
79 | 734293223R00 | Filtr mosazný, DN 25, PN 20, vnitřní-vnitřní závit, včetně dodávky materiálu | kus | 2 |  | 0 |  | 0 |  | 0 | 21 | 0 | 0.0005 | 0 | 0 | 0 | 800-731 | RTS 22/ I | RTS 22/ I | 0.227 | 0.45 |  | Práce |  |  |  | POL1_
80 | 734293224R00 | Filtr mosazný, DN 32, PN 20, vnitřní-vnitřní závit, včetně dodávky materiálu | kus | 2 |  | 0 |  | 0 |  | 0 | 21 | 0 | 0.0006 | 0 | 0 | 0 | 800-731 | RTS 22/ I | RTS 22/ I | 0.269 | 0.54 |  | Práce |  |  |  | POL1_
81 | 734293225R00 | Filtr mosazný, DN 40, PN 20, vnitřní-vnitřní závit, včetně dodávky materiálu | kus | 1 |  | 0 |  | 0 |  | 0 | 21 | 0 | 0.0008 | 0 | 0 | 0 | 800-731 | RTS 22/ I | RTS 22/ I | 0.35 | 0.35 |  | Práce |  |  |  | POL1_
82 | 7163251R00110 | Šroubení připojovací s omezovačem průtoku pro otopná tělesa | kus | 22 |  | 0 |  | 0 |  | 0 | 21 | 0 | 0.0005 | 0.01 | 0 | 0 |  | Vlastní | Indiv | 0.093 | 2.05 |  | Práce |  |  |  | POL1_
83 | 734011212 | Ventil vyvažovací DN15, včetně měřících koncovek | kus | 1 |  | 0 |  | 0 |  | 0 | 21 | 0 | 0 | 0 | 0 | 0 |  | Vlastní | Indiv | 0 | 0 |  | Práce |  |  |  | POL1_
84 | 734011212b | Ventil vyvažovací DN20, včetně měřících koncovek | kus | 2 |  | 0 |  | 0 |  | 0 | 21 | 0 | 0 | 0 | 0 | 0 |  | Vlastní | Indiv | 0 | 0 |  | Práce |  |  |  | POL1_
85 | 734011213 | Ventil vyvažovací DN32, včetně měřících koncovek | kus | 2 |  | 0 |  | 0 |  | 0 | 21 | 0 | 0 | 0 | 0 | 0 |  | Vlastní | Indiv | 0 | 0 |  | Práce |  |  |  | POL1_
86 | 734011214 | Ventil vyvažovací DN50, včetně měřících koncovek | kus | 1 |  | 0 |  | 0 |  | 0 | 21 | 0 | 0 | 0 | 0 | 0 |  | Vlastní | Indiv | 0 | 0 |  | Práce |  |  |  | POL1_
87 | 734293316R0010 | Kohout kulový vypouštěcí, DN 15 | kus | 16 |  | 0 |  | 0 |  | 0 | 21 | 0 | 0 | 0 | 0 | 0 |  | Vlastní | Indiv | 0.08 | 1.28 |  | Práce |  |  |  | POL1_
88 | 734413142R002 | Teploměr 120, D 100 / dl.jímky 50 mm, vč MTZ | kus | 12 |  | 0 |  | 0 |  | 0 | 21 | 0 | 0.00023 | 0 | 0 | 0 |  | Vlastní | Indiv | 0.38 | 4.56 |  | Práce |  |  |  | POL1_
89 | 42260624Rsd | Ventil odvzdušňovací automatický 1/2" | kus | 20 |  | 0 |  | 0 |  | 0 | 21 | 0 | 0.0001 | 0 | 0 | 0 |  | Vlastní | Indiv | 0 | 0 |  | Specifikace |  |  |  | POL3_
90 | 42285514R | klapka mezipřírubová uzavírací; pro topení, pro vodovod, pro klimatizace, pro protipožární aplikace; materiál tělesa GGG 40 litina, disk litina GGG40, vložka EPDM,O-kroužek NBR; médium voda; DN 65; L = 46 mm; provozní tlak PN 16 | kus | 4 |  | 0 |  | 0 |  | 0 | 21 | 0 | 0.0031 | 0.01 | 0 | 0 | SPCM | RTS 22/ I | RTS 22/ I | 0 | 0 |  | Specifikace |  |  |  | POL3_
91 | 496138 | Ventil pro expanzní nádobu; uzavírací a vypouštěcí 1"; 10 bar | kus | 1 |  | 0 |  | 0 |  | 0 | 21 | 0 | 0 | 0 | 0 | 0 |  | Vlastní | Indiv | 0 | 0 |  | Specifikace |  |  |  | POL3_
Díl: | 734-1 | Armatury - chlad |  |  |  | 0 |  | 0 |  | 0 |  | 0 |  | 0.15 |  | 0 |  |  |  |  | 19.53 | [5 empty] | DIL
92 | 734109215R00 | Montáž přírubových armatur se dvěma přírubami, PN 1,6, DN 65, bez dodávky materiálu | soubor | 7 |  | 0 |  | 0 |  | 0 | 21 | 0 | 0.00683 | 0.05 | 0 | 0 | 800-731 | RTS 22/ I | RTS 22/ I | 1.29 | 9.03 |  | Práce |  |  |  | POL1_
|  | Odkaz na mn. položky pořadí 106 : 7,00000 |  | 7 | [22 empty] | VV | 5
93 | 734163117R00 | Filtr přírubový, litinový, DN 65, PN 16, spoj s navařením přírub, včetně dodávky materiálu | kus | 2 |  | 0 |  | 0 |  | 0 | 21 | 0 | 0.02019 | 0.04 | 0 | 0 | 800-731 | RTS 22/ I | RTS 22/ I | 1.217 | 2.43 |  | Práce |  |  |  | POL1_
94 | 734209103R00 | Montáž závitové armatury s jedním závitem, G 1/2", bez dodávky materiálu | kus | 5 |  | 0 |  | 0 |  | 0 | 21 | 0 | 0 | 0 | 0 | 0 | 800-731 | RTS 22/ I | RTS 22/ I | 0.05 | 0.25 |  | Práce |  |  |  | POL1_
95 | 734209115R00 | Montáž závitové armatury se dvěma závity, G 1", bez dodávky materiálu | kus | 1 |  | 0 |  | 0 |  | 0 | 21 | 0 | 0 | 0 | 0 | 0 | 800-731 | RTS 22/ I | RTS 22/ I | 0.23 | 0.23 |  | Práce |  |  |  | POL1_
96 | 734235124R00 | Kohout kulový, mosazný, DN 32, PN 35, vnitřní-vnitřní, včetně dodávky materiálu | kus | 4 |  | 0 |  | 0 |  | 0 | 21 | 0 | 0.00068 | 0 | 0 | 0 | 800-731 | RTS 22/ I | RTS 22/ I | 0.269 | 1.08 |  | Práce |  |  |  | POL1_
97 | 734235126R00 | Kohout kulový, mosazný, DN 50, PN 35, vnitřní-vnitřní, včetně dodávky materiálu | kus | 4 |  | 0 |  | 0 |  | 0 | 21 | 0 | 0.00163 | 0.01 | 0 | 0 | 800-731 | RTS 22/ I | RTS 22/ I | 0.424 | 1.7 |  | Práce |  |  |  | POL1_
98 | 734293224R00 | Filtr mosazný, DN 32, PN 20, vnitřní-vnitřní závit, včetně dodávky materiálu | kus | 1 |  | 0 |  | 0 |  | 0 | 21 | 0 | 0.0006 | 0 | 0 | 0 | 800-731 | RTS 22/ I | RTS 22/ I | 0.269 | 0.27 |  | Práce |  |  |  | POL1_
99 | 734421130R00 | Tlakoměr deformační 0-10 MPa č. 03313, D 160, včetně dodávky materiálu | kus | 2 |  | 0 |  | 0 |  | 0 | 21 | 0 | 0.00297 | 0.01 | 0 | 0 | 800-731 | RTS 22/ I | RTS 22/ I | 0.43 | 0.86 |  | Práce |  |  |  | POL1_
100 | 734011 | Měřící clona mezipřírubová DN50, kv=72 | kus | 1 |  | 0 |  | 0 |  | 0 | 21 | 0 | 0 | 0 | 0 | 0 |  | Vlastní | Indiv | 0 | 0 |  | Práce |  |  |  | POL1_
101 | 73401121 | Ventil vyvažovací DN20, vypouštěcí, včetně měřících koncovek | kus | 1 |  | 0 |  | 0 |  | 0 | 21 | 0 | 0 | 0 | 0 | 0 |  | Vlastní | Indiv | 0 | 0 |  | Práce |  |  |  | POL1_
102 | 734293316R0010 | Kohout kulový vypouštěcí, DN 15 | kus | 8 |  | 0 |  | 0 |  | 0 | 21 | 0 | 0 | 0 | 0 | 0 |  | Vlastní | Indiv | 0.08 | 0.64 |  | Práce |  |  |  | POL1_
103 | 734413142R002 | Teploměr 120, D 100 / dl.jímky 50 mm, vč MTZ | kus | 8 |  | 0 |  | 0 |  | 0 | 21 | 0 | 0.00023 | 0 | 0 | 0 |  | Vlastní | Indiv | 0.38 | 3.04 |  | Práce |  |  |  | POL1_
104 | 42260624Rsd | Ventil odvzdušňovací automatický 1/2" | kus | 5 |  | 0 |  | 0 |  | 0 | 21 | 0 | 0.0001 | 0 | 0 | 0 |  | Vlastní | Indiv | 0 | 0 |  | Specifikace |  |  |  | POL3_
105 | 42274513R222 | Kompenzátor pryžový, Pružný prvek; vhodné pro teploty +6 °C; min. PN10 | kus | 4 |  | 0 |  | 0 |  | 0 | 21 | 0 | 0.0049 | 0.02 | 0 | 0 |  | Vlastní | Indiv | 0 | 0 |  | Specifikace |  |  |  | POL3_
106 | 42285514R | klapka mezipřírubová uzavírací; pro topení, pro vodovod, pro klimatizace, pro protipožární aplikace; materiál tělesa GGG 40 litina, disk litina GGG40, vložka EPDM,O-kroužek NBR; médium voda; DN 65; L = 46 mm; provozní tlak PN 16 | kus | 7 |  | 0 |  | 0 |  | 0 | 21 | 0 | 0.0031 | 0.02 | 0 | 0 | SPCM | RTS 22/ I | RTS 22/ I | 0 | 0 |  | Specifikace |  |  |  | POL3_
107 | 496138 | Ventil pro expanzní nádobu; uzavírací a vypouštěcí 1"; 10 bar | kus | 1 |  | 0 |  | 0 |  | 0 | 21 | 0 | 0 | 0 | 0 | 0 |  | Vlastní | Indiv | 0 | 0 |  | Specifikace |  |  |  | POL3_
108 | 998734201R00 | Přesun hmot pro armatury v objektech výšky do 6 m | % |  |  | 0 |  | 0 |  | 0 | 21 | 0 | 0 | 0 | 0 | 0 | 800-731 | RTS 22/ I | RTS 22/ I | 0 | 0 |  | Přesun hmot |  |  |  | POL7_
Díl: | 735 | Otopná tělesa |  |  |  | 0 |  | 0 |  | 0 |  | 0 |  | 0.72 |  | 0 |  |  |  |  | 21.36 | [5 empty] | DIL
109 | 735157244R00 | Otopná tělesa panelová počet desek 1, počet přídavných přestupných ploch 1, výška 500 mm, délka 800 mm, provedení ventil kompakt, pravé spodní připojení, s nuceným oběhem, čelní deska profilovaná, včetně dodávky materiálu | kus | 2 |  | 0 |  | 0 |  | 0 | 21 | 0 | 0.01429 | 0.03 | 0 | 0 | 800-731 | RTS 22/ I | RTS 22/ I | 0.863 | 1.73 |  | Práce |  |  |  | POL1_
110 | 735157246R00 | Otopná tělesa panelová počet desek 1, počet přídavných přestupných ploch 1, výška 500 mm, délka 1000 mm, provedení ventil kompakt, pravé spodní připojení, s nuceným oběhem, čelní deska profilovaná, včetně dodávky materiálu | kus | 3 |  | 0 |  | 0 |  | 0 | 21 | 0 | 0.01787 | 0.05 | 0 | 0 | 800-731 | RTS 22/ I | RTS 22/ I | 0.867 | 2.6 |  | Práce |  |  |  | POL1_
111 | 735157548R00 | Otopná tělesa panelová počet desek 2, počet přídavných přestupných ploch 1, výška 500 mm, délka 1200 mm, provedení ventil kompakt, pravé spodní připojení, s nuceným oběhem, čelní deska profilovaná, včetně dodávky materiálu | kus | 1 |  | 0 |  | 0 |  | 0 | 21 | 0 | 0.03063 | 0.03 | 0 | 0 | 800-731 | RTS 22/ I | RTS 22/ I | 1 | 1 |  | Práce |  |  |  | POL1_
112 | 735157568R00 | Otopná tělesa panelová počet desek 2, počet přídavných přestupných ploch 1, výška 600 mm, délka 1200 mm, provedení ventil kompakt, pravé spodní připojení, s nuceným oběhem, čelní deska profilovaná, včetně dodávky materiálu | kus | 12 |  | 0 |  | 0 |  | 0 | 21 | 0 | 0.0366 | 0.44 | 0 | 0 | 800-731 | RTS 22/ I | RTS 22/ I | 1 | 12 |  | Práce |  |  |  | POL1_
113 | 735157569R00 | Otopná tělesa panelová počet desek 2, počet přídavných přestupných ploch 1, výška 600 mm, délka 1400 mm, provedení ventil kompakt, pravé spodní připojení, s nuceným oběhem, čelní deska profilovaná, včetně dodávky materiálu | kus | 4 |  | 0 |  | 0 |  | 0 | 21 | 0 | 0.0427 | 0.17 | 0 | 0 | 800-731 | RTS 22/ I | RTS 22/ I | 1.008 | 4.03 |  | Práce |  |  |  | POL1_
Díl: | 783 | Nátěry |  |  |  | 0 |  | 0 |  | 0 |  | 0 |  | 0 |  | 0 |  |  |  |  | 4.56 | [5 empty] | DIL
114 | 783225100R00 | Nátěry kov.stavebních doplňk.konstrukcí syntetické dvojnásobné + 1x email, | m2 | 3 |  | 0 |  | 0 |  | 0 | 21 | 0 | 0.00031 | 0 | 0 | 0 | 800-783 | RTS 22/ I | RTS 22/ I | 0.4 | 1.2 |  | Práce |  |  |  | POL1_
|  | včetně pomocného lešení. | [24 empty] | POP
115 | 783425350R00 | Nátěry potrubí a armatur syntetické potrubí, do DN 100 mm, dvojnásobné s 1x emailováním a základním nátěrem | m | 24 |  | 0 |  | 0 |  | 0 | 21 | 0 | 0.00012 | 0 | 0 | 0 | 800-783 | RTS 22/ I | RTS 22/ I | 0.14 | 3.36 |  | Práce |  |  |  | POL1_
|  | na vzduchu schnoucí | [24 empty] | SPI
|  | Odkaz na mn. položky pořadí 54 : 24,00000 |  | 24 | [22 empty] | VV | 5
Díl: | 783-1 | Nátěry - chlad |  |  |  | 0 |  | 0 |  | 0 |  | 0 |  | 0 |  | 0 |  |  |  |  | 6.9 | [5 empty] | DIL
116 | 783225100R00 | Nátěry kov.stavebních doplňk.konstrukcí syntetické dvojnásobné + 1x email, | m2 | 3 |  | 0 |  | 0 |  | 0 | 21 | 0 | 0.00031 | 0 | 0 | 0 | 800-783 | RTS 22/ I | RTS 22/ I | 0.4 | 1.2 |  | Práce |  |  |  | POL1_
|  | včetně pomocného lešení. | [24 empty] | POP
117 | 783425350R00 | Nátěry potrubí a armatur syntetické potrubí, do DN 100 mm, dvojnásobné s 1x emailováním a základním nátěrem | m | 40.7 |  | 0 |  | 0 |  | 0 | 21 | 0 | 0.00012 | 0 | 0 | 0 | 800-783 | RTS 22/ I | RTS 22/ I | 0.14 | 5.7 |  | Práce |  |  |  | POL1_
|  | na vzduchu schnoucí | [24 empty] | SPI
|  | Odkaz na mn. položky pořadí 64 : 9,00000 |  | 9 | [22 empty] | VV | 5
|  | Odkaz na mn. položky pořadí 65 : 15,00000 |  | 15 | [22 empty] | VV | 5
|  | Odkaz na mn. položky pořadí 66 : 16,70000 |  | 16.7 | [22 empty] | VV | 5
Díl: | VN | Vedlejší náklady |  |  |  | 0 |  | 0 |  | 0 |  | 0 |  | 0 |  | 0 |  |  |  |  | 16 | [5 empty] | DIL
118 | 222619131R00 | Topná zkouška (72 hod), protokol o uskutečnění TZ, grafy | kus | 1 |  | 0 |  | 0 |  | 0 | 21 | 0 | 0 | 0 | 0 | 0 |  | RTS 22/ I | RTS 22/ I | 16 | 16 |  | Práce |  |  |  | POL1_
119 | 2241251225 | Upravená topná voda do systému chlazení | soubor | 1 |  | 0 |  | 0 |  | 0 | 21 | 0 | 0 | 0 | 0 | 0 |  | Vlastní | Indiv | 0 | 0 |  | Práce |  |  |  | POL1_
120 | R_3049922T00 | Vedení projektu a účast zástupců dodavatele na Kontrolních dnech a s tím spojené plněné úkolů | soubor | 1 |  | 0 |  | 0 |  | 0 | 21 | 0 | 0 | 0 | 0 | 0 |  | Vlastní | Indiv | 0 | 0 |  | Práce |  |  |  | POL1_1
121 | R_3049929T00 | Zpracování Dílenské, Výrobní a Montážní projektové dokumentace | soubor | 1 |  | 0 |  | 0 |  | 0 | 21 | 0 | 0 | 0 | 0 | 0 |  | Vlastní | Indiv | 0 | 0 |  | Práce |  |  |  | POL1_1
122 | R_3049930T00 | Opatření v oblasti BOZP a PO v průběhu realizace | soubor | 1 |  | 0 |  | 0 |  | 0 | 21 | 0 | 0 | 0 | 0 | 0 |  | Vlastní | Indiv | 0 | 0 |  | Práce |  |  |  | POL1_1
123 | R_3049933T00 | Pravidelný úklid staveniště vč.závěrečného úklidu | soubor | 1 |  | 0 |  | 0 |  | 0 | 21 | 0 | 0 | 0 | 0 | 0 |  | Vlastní | Indiv | 0 | 0 |  | Práce |  |  |  | POL1_1
124 | R_3049934T00 | Ochrana staveniště a zařízení staveniště | soubor | 1 |  | 0 |  | 0 |  | 0 | 21 | 0 | 0 | 0 | 0 | 0 |  | Vlastní | Indiv | 0 | 0 |  | Práce |  |  |  | POL1_1
125 | 005241010R1 | Dokumentace skutečného provedení | Soubor | 1 |  | 0 |  | 0 |  | 0 | 21 | 0 | 0 | 0 | 0 | 0 |  | Vlastní | Indiv | 0 | 0 |  | VRN |  |  |  | POL99_8
|  | Náklady na vyhotovení dokumentace skutečného provedení stavby a její předání objednateli v požadované formě a požadovaném počtu. | [24 empty] | POP |  | Náklady na vyhotovení dokumentace skutečného provedení stavby a její předání objednateli v požadované formě a požadovaném počtu.
Díl: | ON | Ostatní náklady |  |  |  | 0 |  | 0 |  | 0 |  | 0 |  | 0 |  | 0 |  |  |  |  | 0 | [5 empty] | DIL
126 | 9502 | Hzs - Koordinace s ostatními profesemi | hod | 16 |  | 0 |  | 0 |  | 0 | 21 | 0 | 0 | 0 | 0 | 0 |  | Vlastní | Indiv | 0 | 0 |  | HZS |  |  |  | POL10_
127 | 2101 | Pomocné práce, stavební přípomoci | soubor | 1 |  | 0 |  | 0 |  | 0 | 21 | 0 | 0 | 0 | 0 | 0 |  | Vlastní | Indiv | 0 | 0 |  | Specifikace |  |  |  | POL3_
[25 empty] | 15 | 21 | DPH
| Celkem |  |  |  |  | 0 | [18 empty] | 0 | 0 | SUM
END
Note on S6: Jedná se o informaci, zda se jedná o položku, která je do rozpočtu zadána z cenové soustavy RTS, nebo vlastní.
Note on T6: Jedná se o název CÚ, která je zadána u položky rozpočtu

## SO01 R220582-203 Pol
Položkový soupis prací a dodávek | [26 empty] | #TypZaznamu#
S: | 0582-2 | Snížení energetické náročnosti - etapa prádelna | [24 empty] | STA
O: | SO01 | Prádelna | [21 empty] | STA |  |  | OBJ
R: | R220582-203 | D.1.4.3 - Plynoinstalace_f | [24 empty] | ROZ
P.č. | Číslo položky | Název položky | MJ | Množství | Cena / MJ | Celkem | Dodávka | Dodávka celk. | Montáž | Montáž celk. | DPH | Cena s DPH | Hmotnost / MJ | Hmotnost celk.(t) | Dem. hmotnost / MJ | Dem. hmotnost celk.(t) | Ceník | Cen. soustava / platnost | Cenová úroveň | Nhod / MJ | Nhod celk. | Dodavatel | Typ položky
Díl: | 723 | Vnitřní plynovod |  |  |  | 0 |  | 0 |  | 0 |  | 0 |  | 0.54 |  | 0 |  |  |  |  | 33.64 | [5 empty] | DIL
1 | 723120204R00 | Potrubí z trubek černých závitových svařovaných DN 25 | m | 4.62 |  | 0 |  | 0 |  | 0 | 21 | 0 | 0.01249 | 0.06 | 0 | 0 | 800-721 | RTS 22/ I | RTS 22/ I | 0.704 | 3.25 |  | Práce |  |  |  | POL1_
|  | bezešvých ČSN 42 0250 a běžných ČSN 42 5710 - jakost 11353.0, | [24 empty] | SPI
|  | Potrubí včetně tvarovek a zednických výpomocí. | [24 empty] | POP
|  | Včetně pomocného lešení o výšce podlahy do 1900 mm a pro zatížení do 1,5 kPa. | [24 empty] | POP
2 | 723120205R00 | Potrubí z trubek černých závitových svařovaných DN 32 | m | 19.3 |  | 0 |  | 0 |  | 0 | 21 | 0 | 0.0148 | 0.29 | 0 | 0 | 800-721 | RTS 22/ I | RTS 22/ I | 0.753 | 14.53 |  | Práce |  |  |  | POL1_
|  | bezešvých ČSN 42 0250 a běžných ČSN 42 5710 - jakost 11353.0, | [24 empty] | SPI
|  | Potrubí včetně tvarovek a zednických výpomocí. | [24 empty] | POP
|  | Včetně pomocného lešení o výšce podlahy do 1900 mm a pro zatížení do 1,5 kPa. | [24 empty] | POP
3 | 723150312R00 | Potrubí ocelové hladké černé svařované D 57 mm, s 2,9 mm | m | 8.4 |  | 0 |  | 0 |  | 0 | 21 | 0 | 0.00806 | 0.07 | 0 | 0 | 800-721 | RTS 22/ I | RTS 22/ I | 0.54 | 4.54 |  | Práce |  |  |  | POL1_
|  | Potrubí včetně tvarovek a zednických výpomocí. | [24 empty] | POP
|  | Včetně pomocného lešení o výšce podlahy do 1900 mm a pro zatížení do 1,5 kPa. | [24 empty] | POP
4 | 723150313R00 | Potrubí ocelové hladké černé svařované D 76 mm, s 3,2 mm | m | 9.6 |  | 0 |  | 0 |  | 0 | 21 | 0 | 0.01007 | 0.1 | 0 | 0 | 800-721 | RTS 22/ I | RTS 22/ I | 0.559 | 5.37 |  | Práce |  |  |  | POL1_
|  | Potrubí včetně tvarovek a zednických výpomocí. | [24 empty] | POP
|  | Včetně pomocného lešení o výšce podlahy do 1900 mm a pro zatížení do 1,5 kPa. | [24 empty] | POP
5 | 723150366R00 | Potrubí ocel. černé svařované - chráničky D 44,5 mm, s 2,6 mm | m | 0.5 |  | 0 |  | 0 |  | 0 | 21 | 0 | 0.00301 | 0 | 0 | 0 | 800-721 | RTS 22/ I | RTS 22/ I | 0.29 | 0.15 |  | Práce |  |  |  | POL1_
6 | 723150369R00 | Potrubí ocel. černé svařované - chráničky D 89 mm, s 3,6 mm | m | 1 |  | 0 |  | 0 |  | 0 | 21 | 0 | 0.00828 | 0.01 | 0 | 0 | 800-721 | RTS 22/ I | RTS 22/ I | 0.507 | 0.51 |  | Práce |  |  |  | POL1_
7 | 723235112R00 | Kohout kulový , mosazný, závit vnitřní-vnitřní, DN 20, PN 8, včetně dodávky materiálu | kus | 3 |  | 0 |  | 0 |  | 0 | 21 | 0 | 0.00037 | 0 | 0 | 0 | 800-721 | RTS 22/ I | RTS 22/ I | 0.21 | 0.63 |  | Práce |  |  |  | POL1_
8 | 723235114R00 | Kohout kulový , mosazný, závit vnitřní-vnitřní, DN 32, PN 8, včetně dodávky materiálu | kus | 3 |  | 0 |  | 0 |  | 0 | 21 | 0 | 0.00097 | 0 | 0 | 0 | 800-721 | RTS 22/ I | RTS 22/ I | 0.269 | 0.81 |  | Práce |  |  |  | POL1_
9 | 723235116R00 | Kohout kulový , mosazný, závit vnitřní-vnitřní, DN 50, PN 8, včetně dodávky materiálu | kus | 1 |  | 0 |  | 0 |  | 0 | 21 | 0 | 0.00216 | 0 | 0 | 0 | 800-721 | RTS 22/ I | RTS 22/ I | 0.42 | 0.42 |  | Práce |  |  |  | POL1_
10 | 723235212R00 | Kohout kulový , mosazný, závit vnitřní-vnitřní, DN 20, PN 5, včetně dodávky materiálu | kus | 3 |  | 0 |  | 0 |  | 0 | 21 | 0 | 0.00016 | 0 | 0 | 0 | 800-721 | RTS 22/ I | RTS 22/ I | 0.17 | 0.51 |  | Práce |  |  |  | POL1_
11 | 72322112021 | Připojení vlastních plynových spotřebičů na rozvody | soubor | 5 |  | 0 |  | 0 |  | 0 | 21 | 0 | 0 | 0 | 0 | 0 |  | Vlastní | Indiv | 0 | 0 |  | Práce |  |  |  | POL1_
12 | 723235212R00311 | Kohout kulový, vypouštěcí - vzorkovací DN 10 | kus | 3 |  | 0 |  | 0 |  | 0 | 21 | 0 | 0.00016 | 0 | 0 | 0 |  | Vlastní | Indiv | 0.17 | 0.51 |  | Práce |  |  |  | POL1_
13 | 723235534R001 | Vsuvka protipožární DN 32 | kus | 1 |  | 0 |  | 0 |  | 0 | 21 | 0 | 0.0008 | 0 | 0 | 0 |  | Vlastní | Indiv | 0.27 | 0.27 |  | Práce |  |  |  | POL1_
14 | 723235536R002 | Vsuvka protipožární DN 50 | kus | 1 |  | 0 |  | 0 |  | 0 | 21 | 0 | 0.0017 | 0 | 0 | 0 |  | Vlastní | Indiv | 0.42 | 0.42 |  | Práce |  |  |  | POL1_
15 | 734421160R0021221 | Tlakoměr deformační 0-10 KPa , D 160, přesnost 1,6 % | kus | 4 |  | 0 |  | 0 |  | 0 | 21 | 0 | 0.00257 | 0.01 | 0 | 0 |  | Vlastní | RTS 19/ I | 0.43 | 1.72 |  | Práce |  |  |  | POL1_
16 | 734494121R00 | Návarky M 20x1,5 délka do 220 mm | kus | 4 |  | 0 |  | 0 |  | 0 | 21 | 0 | 0 | 0 | 0 | 0 |  | Vlastní | Indiv | 0 | 0 |  | Práce |  |  |  | POL1_
17 | 734499211R00 | Montáž návarků M 20 x 1,5 | kus | 4 |  | 0 |  | 0 |  | 0 | 21 | 0 | 0 | 0 | 0 | 0 |  | Vlastní | Indiv | 0 | 0 |  | Práce |  |  |  | POL1_
18 | 998723202R00 | Přesun hmot pro vnitřní plynovod v objektech výšky do 12 m | % |  |  | 0 |  | 0 |  | 0 | 21 | 0 | 0 | 0 | 0 | 0 | 800-721 | RTS 22/ I | RTS 22/ I | 0 | 0 |  | Přesun hmot |  |  |  | POL7_
|  | vodorovně do 50 m | [24 empty] | SPI
Díl: | 723A | Plynový kiosek K1 |  |  |  | 0 |  | 0 |  | 0 |  | 0 |  | 0.03 |  | 0 |  |  |  |  | 4.84 | [5 empty] | DIL
19 | 723219101R00 | Montáž plynovodních přírubových armatur DN 40 | kus | 1 |  | 0 |  | 0 |  | 0 | 21 | 0 | 0.00391 | 0 | 0 | 0 | 800-721 | RTS 22/ I | RTS 22/ I | 1.06 | 1.06 |  | Práce |  |  |  | POL1_
20 | 723235116R00 | Kohout kulový , mosazný, závit vnitřní-vnitřní, DN 50, PN 8, včetně dodávky materiálu | kus | 1 |  | 0 |  | 0 |  | 0 | 21 | 0 | 0.00216 | 0 | 0 | 0 | 800-721 | RTS 22/ I | RTS 22/ I | 0.42 | 0.42 |  | Práce |  |  |  | POL1_
21 | 723214122R002 | Filtr plynový DN 32, závit | soubor | 1 |  | 0 |  | 0 |  | 0 | 21 | 0 | 0.02825 | 0.03 | 0 | 0 |  | Vlastní | Indiv | 0.9 | 0.9 |  | Práce |  |  |  | POL1_
22 | 734244424R0011 | Klapka zpětná DN32 | kus | 1 |  | 0 |  | 0 |  | 0 | 21 | 0 | 0 | 0 | 0 | 0 |  | Vlastní | Indiv | 0.269 | 0.27 |  | Práce |  |  |  | POL1_
23 | 734244424R0013 | Regulátor tlaku plynu 100/5 kPa; nastavní výstupního tlaku 40 až 57 mbar | kus | 1 |  | 0 |  | 0 |  | 0 | 21 | 0 | 0 | 0 | 0 | 0 |  | Vlastní | Indiv | 0.27 | 0.27 |  | Práce |  |  |  | POL1_
24 | 734421160R0021221 | Tlakoměr deformační 0-10 KPa , D 160, přesnost 1,6 % | kus | 1 |  | 0 |  | 0 |  | 0 | 21 | 0 | 0.00257 | 0 | 0 | 0 |  | Vlastní | RTS 19/ I | 0.43 | 0.43 |  | Práce |  |  |  | POL1_
25 | 734421160R00212212 | Tlakoměr deformační 0-160 KPa , D 160, přesnost 1,6 % | kus | 1 |  | 0 |  | 0 |  | 0 | 21 | 0 | 0.00257 | 0 | 0 | 0 |  | Vlastní | RTS 19/ I | 0.43 | 0.43 |  | Práce |  |  |  | POL1_
26 | 723219101R002 | Plynoměr rotační G40; DN 40; PN16 | kus | 1 |  | 0 |  | 0 |  | 0 | 21 | 0 | 0.00391 | 0 | 0 | 0 |  | Vlastní | Indiv | 1.06 | 1.06 |  | Specifikace |  |  |  | POL3_
Díl: | 724 - 8 | Finišer |  |  |  | 0 |  | 0 |  | 0 |  | 0 |  | 0.01 |  | 0 |  |  |  |  | 0 | [5 empty] | DIL
27 | 73071 | Tlumič hluku do spalinové cesty pro průměr 250 mm, snížení o hluku o min. 10 dB - dle hluk. studie | kus | 1 |  | 0 |  | 0 |  | 0 | 21 | 0 | 0.0145 | 0.01 | 0 | 0 |  | Vlastní | Indiv | 0 | 0 |  | Specifikace |  |  |  | POL3_0
|  | - cena zahrnbuje dodávku, instalaci a pomocný materiál | [24 empty] | POP
Díl: | 767 | Konstrukce zámečnické |  |  |  | 0 |  | 0 |  | 0 |  | 0 |  | 0 |  | 0 |  |  |  |  | 4.5 | [5 empty] | DIL
28 | 767995102R00 | Výroba a montáž atypických kovovových doplňků staveb hmotnosti přes 5 do 10 kg | kg | 15 |  | 0 |  | 0 |  | 0 | 21 | 0 | 6e-05 | 0 | 0 | 0 | 800-767 | RTS 22/ I | RTS 22/ I | 0.3 | 4.5 |  | Práce |  |  |  | POL1_
29 | 0112 | konstrukce pomocné zámečnické ( závěsy, podpěry, systémové uchycení) | soubor | 1 |  | 0 |  | 0 |  | 0 | 21 | 0 | 0 | 0 | 0 | 0 |  | Vlastní | Indiv | 0 | 0 |  | Specifikace |  |  |  | POL3_
Díl: | 783 | Nátěry |  |  |  | 0 |  | 0 |  | 0 |  | 0 |  | 0.01 |  | 0 |  |  |  |  | 7.43 | [5 empty] | DIL
30 | 783215100R00 | Nátěry kov. stavebních doplňk. konstrukcí olejové dvojnásobné s 1 x emailováním | m2 | 4 |  | 0 |  | 0 |  | 0 | 21 | 0 | 0.00034 | 0 | 0 | 0 | 800-783 | RTS 22/ I | RTS 22/ I | 0.39 | 1.56 |  | Práce |  |  |  | POL1_
31 | 783425350R00 | Nátěry potrubí a armatur syntetické potrubí, do DN 100 mm, dvojnásobné s 1x emailováním a základním nátěrem | m | 41.92 |  | 0 |  | 0 |  | 0 | 21 | 0 | 0.00012 | 0.01 | 0 | 0 | 800-783 | RTS 22/ I | RTS 22/ I | 0.14 | 5.87 |  | Práce |  |  |  | POL1_
|  | na vzduchu schnoucí | [24 empty] | SPI
|  | Odkaz na mn. položky pořadí 1 : 4,62000 |  | 4.62 | [22 empty] | VV | 5
|  | Odkaz na mn. položky pořadí 2 : 19,30000 |  | 19.3 | [22 empty] | VV | 5
|  | Odkaz na mn. položky pořadí 3 : 8,40000 |  | 8.4 | [22 empty] | VV | 5
|  | Odkaz na mn. položky pořadí 4 : 9,60000 |  | 9.6 | [22 empty] | VV | 5
Díl: | M23 | Montáže potrubí |  |  |  | 0 |  | 0 |  | 0 |  | 0 |  | 0 |  | 0 |  |  |  |  | 9.23 | [5 empty] | DIL
32 | 723190907R00 | Opravy plynovodního potrubí doplňkové práce odvzdušnění a napuštění plynového potrubí | m | 41.92 |  | 0 |  | 0 |  | 0 | 21 | 0 | 0 | 0 | 0 | 0 | 800-721 | RTS 22/ I | RTS 22/ I | 0.06 | 2.52 |  | Práce |  |  |  | POL1_
|  | Odkaz na mn. položky pořadí 33 : 41,92000 |  | 41.92 | [22 empty] | VV | 5
33 | 230230017R00 | Hlavní tlaková zkouška vzduchem 0,6 MPa, DN 80 | m | 41.92 |  | 0 |  | 0 |  | 0 | 21 | 0 | 0 | 0 | 0 | 0 |  | RTS 22/ I | RTS 22/ I | 0.16 | 6.71 |  | Práce |  |  |  | POL1_
|  | Odkaz na mn. položky pořadí 1 : 4,62000 |  | 4.62 | [22 empty] | VV | 5
|  | Odkaz na mn. položky pořadí 2 : 19,30000 |  | 19.3 | [22 empty] | VV | 5
|  | Odkaz na mn. položky pořadí 3 : 8,40000 |  | 8.4 | [22 empty] | VV | 5
|  | Odkaz na mn. položky pořadí 4 : 9,60000 |  | 9.6 | [22 empty] | VV | 5
Díl: | VN | Vedlejší náklady |  |  |  | 0 |  | 0 |  | 0 |  | 0 |  | 0 |  | 0 |  |  |  |  | 0 | [5 empty] | DIL
34 | 0582012724 | Autorizované měření hluku | soubor | 1 |  | 0 |  | 0 |  | 0 | 21 | 0 | 0 | 0 | 0 | 0 |  | Vlastní | Indiv | 0 | 0 |  | Práce |  |  |  | POL1_
35 | R_3049922T00 | Vedení projektu a účast zástupců dodavatele na Kontrolních dnech a s tím spojené plněné úkolů | soubor | 1 |  | 0 |  | 0 |  | 0 | 21 | 0 | 0 | 0 | 0 | 0 |  | Vlastní | Indiv | 0 | 0 |  | Práce |  |  |  | POL1_1
36 | R_3049929T00 | Zpracování Dílenské, Výrobní a Montážní projektové dokumentace | soubor | 1 |  | 0 |  | 0 |  | 0 | 21 | 0 | 0 | 0 | 0 | 0 |  | Vlastní | Indiv | 0 | 0 |  | Práce |  |  |  | POL1_1
37 | R_3049930T00 | Opatření v oblasti BOZP a PO v průběhu realizace | soubor | 1 |  | 0 |  | 0 |  | 0 | 21 | 0 | 0 | 0 | 0 | 0 |  | Vlastní | Indiv | 0 | 0 |  | Práce |  |  |  | POL1_1
38 | R_3049933T00 | Pravidelný úklid staveniště vč.závěrečného úklidu | soubor | 1 |  | 0 |  | 0 |  | 0 | 21 | 0 | 0 | 0 | 0 | 0 |  | Vlastní | Indiv | 0 | 0 |  | Práce |  |  |  | POL1_1
39 | R_3049934T00 | Ochrana staveniště a zařízení staveniště | soubor | 1 |  | 0 |  | 0 |  | 0 | 21 | 0 | 0 | 0 | 0 | 0 |  | Vlastní | Indiv | 0 | 0 |  | Práce |  |  |  | POL1_1
40 | 005241010R1 | Dokumentace skutečného provedení | Soubor | 1 |  | 0 |  | 0 |  | 0 | 21 | 0 | 0 | 0 | 0 | 0 |  | Vlastní | Indiv | 0 | 0 |  | VRN |  |  |  | POL99_8
|  | Náklady na vyhotovení dokumentace skutečného provedení stavby a její předání objednateli v požadované formě a požadovaném počtu. | [24 empty] | POP |  | Náklady na vyhotovení dokumentace skutečného provedení stavby a její předání objednateli v požadované formě a požadovaném počtu.
Díl: | ON | Ostatní náklady |  |  |  | 0 |  | 0 |  | 0 |  | 0 |  | 0 |  | 0 |  |  |  |  | 0 | [5 empty] | DIL
41 | 9502 | Hzs - Koordinace s ostatními profesemi | hod | 8 |  | 0 |  | 0 |  | 0 | 21 | 0 | 0 | 0 | 0 | 0 |  | Vlastní | Indiv | 0 | 0 |  | HZS |  |  |  | POL10_
42 | 2101 | Pomocné práce, stavební přípomoci | soubor | 1 |  | 0 |  | 0 |  | 0 | 21 | 0 | 0 | 0 | 0 | 0 |  | Vlastní | Indiv | 0 | 0 |  | Specifikace |  |  |  | POL3_
43 | R723-013 | Revize vnitřního plynovodu, ověř.tlak,zkouška, revizní kniha, | soubor | 1 |  | 0 |  | 0 |  | 0 | 21 | 0 | 0 | 0 | 0 | 0 |  | Vlastní | Indiv | 0 | 0 |  | OPN |  |  |  | POL13_0
[25 empty] | 15 | 21 | DPH
| Celkem |  |  |  |  | 0 | [18 empty] | 0 | 0 | SUM
END
Note on S6: Jedná se o informaci, zda se jedná o položku, která je do rozpočtu zadána z cenové soustavy RTS, nebo vlastní.
Note on T6: Jedná se o název CÚ, která je zadána u položky rozpočtu

## SO01 R220582-204 Pol
Položkový soupis prací a dodávek | [26 empty] | #TypZaznamu#
S: | 0582-2 | Snížení energetické náročnosti - etapa prádelna | [24 empty] | STA
O: | SO01 | Prádelna | [21 empty] | STA |  |  | OBJ
R: | R220582-204 | D.1.4.4 - Vzduchotechnika | [24 empty] | ROZ
P.č. | Číslo položky | Název položky | MJ | Množství | Cena / MJ | Celkem | Dodávka | Dodávka celk. | Montáž | Montáž celk. | DPH | Cena s DPH | Hmotnost / MJ | Hmotnost celk.(t) | Dem. hmotnost / MJ | Dem. hmotnost celk.(t) | Ceník | Cen. soustava / platnost | Cenová úroveň | Nhod / MJ | Nhod celk. | Dodavatel | Typ položky
Díl: | _1 | Zař.č. 1 - Prádelná čistá část |  |  |  | 0 |  | 0 |  | 0 |  | 0 |  | 0 |  | 0 |  |  |  |  | 0 | [5 empty] | DIL
1 | 1.1 | Sestavná rekuperační jednotka, vnitřní provedení, konfigurace nad sebou, tloušťka panelu opláštění, 40mm - provedení vnější/vnitřní - pozink./pozink, Qpř=15.500m3/h (pex=400Pa), Qod=11.900m3/h | ks | 1 |  | 0 |  | 0 |  | 0 | 21 | 0 | 0 | 0 | 0 | 0 |  | Vlastní | Indiv | 0 | 0 |  | Práce |  |  |  | POL1_1
|  | (pex=400Pa), složení: rotační rekuperátor (třída FFAB), EC ventilátory s volným oběžným kolem (přívodní 2x 3,65kW/400V, odvodní 1x 4,25kW/400V), vodní ohřívač 47kW; top. spád 70/50°C + samostatný vstup pro protimrazovou kapiláru, vodní chladič s eliminátorem kapek Qchl= 75 kW; chl. voda 6/12°C; filtry vzduchu (přívod: ISO ePM10 65%, odvod: ISO ePM10 75%), ,uzavíratelné klapky a pružné manžety. Hmotnost 1602Kg. Návrh splňuje ErP 2018 Akustické výkony: Opláštění: 64dB(A) Sání ODA: 82dB(A) Přívod SUP: 90dB(A) Odtah ETA: 74dB(A) Výfuk EHA: 88dB(A) | [24 empty] | POP | (pex=400Pa), složení: rotační rekuperátor (třída FFAB), EC ventilátory s volným oběžným kolem (přívodní 2x 3,65kW/400V, odvodní 1x 4,25kW/400V), vodní ohřívač 47kW; top. spád 70/50°C + samostatný vstup pro protimrazovou kapiláru, vodní chladič s eliminátorem kapek Qchl= 75 kW; chl. voda 6/12°C; filtry vzduchu (přívod: ISO ePM10 65%, odvod: ISO ePM10 75%), ,uzavíratelné klapky a pružné manžety. Hmotnost 1602Kg. Návrh splňuje ErP 2018 Akustické výkony: Opláštění: 64dB(A) Sání ODA: 82dB(A) Přívod SUP: 90dB(A) Odtah ETA: 74dB(A) Výfuk EHA: 88dB(A)
2 | 1.10 | Textilní vyústka pr.500 - délka 4000, Q=4.000m3/h, hygienické a antistatické provedení vč. závěsného, systímu na lanka | kpl | 1 |  | 0 |  | 0 |  | 0 | 21 | 0 | 0 | 0 | 0 | 0 |  | Vlastní | Indiv | 0 | 0 |  | Práce |  |  |  | POL1_1
3 | 1.11 | Textilní vyústka pr.630 - délka 9000, Q=8.000m3/h, hygienické a antistatické provedení vč. závěsného, systému na lanka | kpl | 1 |  | 0 |  | 0 |  | 0 | 21 | 0 | 0 | 0 | 0 | 0 |  | Vlastní | Indiv | 0 | 0 |  | Práce |  |  |  | POL1_1
4 | 1.12 | Textilní vyústka pr.500 - délka 3250/90°/3250/90°/8000, Q=3.000m3/h, hygienické a antistatické, provedení vč. závěsného systému na lanka | kpl | 1 |  | 0 |  | 0 |  | 0 | 21 | 0 | 0 | 0 | 0 | 0 |  | Vlastní | Indiv | 0 | 0 |  | Práce |  |  |  | POL1_1
5 | 1.13 | Vyústka na čtyřhranné potrubí 800x500, jednořadá, regulace R1, AL provedení | ks | 5 |  | 0 |  | 0 |  | 0 | 21 | 0 | 0 | 0 | 0 | 0 |  | Vlastní | Indiv | 0 | 0 |  | Práce |  |  |  | POL1_1
6 | 1.14 | Vyústka na čtyřhranné potrubí 400x300, jednořadá, regulace R1, AL provedení | ks | 5 |  | 0 |  | 0 |  | 0 | 21 | 0 | 0 | 0 | 0 | 0 |  | Vlastní | Indiv | 0 | 0 |  | Práce |  |  |  | POL1_1
7 | 1.15 | Krycí mřížka pr.200 | ks | 2 |  | 0 |  | 0 |  | 0 | 21 | 0 | 0 | 0 | 0 | 0 |  | Vlastní | Indiv | 0 | 0 |  | Práce |  |  |  | POL1_1
8 | 1.2 | Výfukový kus sešikmený se sítem 800x1250/135° | ks | 1 |  | 0 |  | 0 |  | 0 | 21 | 0 | 0 | 0 | 0 | 0 |  | Vlastní | Indiv | 0 | 0 |  | Práce |  |  |  | POL1_1
|  | společné se zař.2 | [24 empty] | POP
9 | 1.3 | Krycí mřížka 1000x1600 | ks | 1 |  | 0 |  | 0 |  | 0 | 21 | 0 | 0 | 0 | 0 | 0 |  | Vlastní | Indiv | 0 | 0 |  | Práce |  |  |  | POL1_1
10 | 1.4 | Buňkový tlumič hluku 200x400 - 2000 | ks | 28 |  | 0 |  | 0 |  | 0 | 21 | 0 | 0 | 0 | 0 | 0 |  | Vlastní | Indiv | 0 | 0 |  | Práce |  |  |  | POL1_1
11 | 1.5 | Buňkový tlumič hluku 250x400 - 2000 | ks | 10 |  | 0 |  | 0 |  | 0 | 21 | 0 | 0 | 0 | 0 | 0 |  | Vlastní | Indiv | 0 | 0 |  | Práce |  |  |  | POL1_1
|  | společné se zař.2 | [24 empty] | POP
12 | 1.6 | Buňkový tlumič hluku 250x500 - 1000 | ks | 16 |  | 0 |  | 0 |  | 0 | 21 | 0 | 0 | 0 | 0 | 0 |  | Vlastní | Indiv | 0 | 0 |  | Práce |  |  |  | POL1_1
13 | 1.7 | Regulační klapka (vícelistá) 800x630 - ruční | ks | 1 |  | 0 |  | 0 |  | 0 | 21 | 0 | 0 | 0 | 0 | 0 |  | Vlastní | Indiv | 0 | 0 |  | Práce |  |  |  | POL1_1
14 | 1.8 | Regulační klapka (vícelistá) 1000x630 - ruční | ks | 1 |  | 0 |  | 0 |  | 0 | 21 | 0 | 0 | 0 | 0 | 0 |  | Vlastní | Indiv | 0 | 0 |  | Práce |  |  |  | POL1_1
15 | 1.9 | Regulační klapka pr.200 - ruční | ks | 2 |  | 0 |  | 0 |  | 0 | 21 | 0 | 0 | 0 | 0 | 0 |  | Vlastní | Indiv | 0 | 0 |  | Práce |  |  |  | POL1_1
16 | Pol__0016 | Kruhové potrubí sk.I SPIRO, pozink., vč.objímek a vnitřních spojek, gumové těsnění- třída těsnosti C, 200/30% tvarovek | bm | 25 |  | 0 |  | 0 |  | 0 | 21 | 0 | 0 | 0 | 0 | 0 |  | Vlastní | Indiv | 0 | 0 |  | Práce |  |  |  | POL1_1
17 | Pol__0017 | Čtyřhranné potrubí sk.I, pozink., spojování na příruby - celotmelené - třída těsnosti C, rovné potrubí/30% tvarovky | m2 | 315 |  | 0 |  | 0 |  | 0 | 21 | 0 | 0 | 0 | 0 | 0 |  | Vlastní | Indiv | 0 | 0 |  | Práce |  |  |  | POL1_1
18 | Pol__0018 | Tepelná izolace s= 6 cm, minerální vata s oplechováním pozink. plechem | m2 | 17 |  | 0 |  | 0 |  | 0 | 21 | 0 | 0 | 0 | 0 | 0 |  | Vlastní | Indiv | 0 | 0 |  | Práce |  |  |  | POL1_1
19 | Pol__0019 | Tepelná izolace s= 6 cm, minerální vata s AL polepem | m2 | 90 |  | 0 |  | 0 |  | 0 | 21 | 0 | 0 | 0 | 0 | 0 |  | Vlastní | Indiv | 0 | 0 |  | Práce |  |  |  | POL1_1
20 | Pol__0020 | Tepelná izolace s= 4 cm, minerální vata s AL polepem | m2 | 175 |  | 0 |  | 0 |  | 0 | 21 | 0 | 0 | 0 | 0 | 0 |  | Vlastní | Indiv | 0 | 0 |  | Práce |  |  |  | POL1_1
21 | Pol__0021 | Teplená izolace s = 20 mm, kaučuk samolepící s Al polepem | m2 | 35 |  | 0 |  | 0 |  | 0 | 21 | 0 | 0 | 0 | 0 | 0 |  | Vlastní | Indiv | 0 | 0 |  | Práce |  |  |  | POL1_1
Díl: | _2 | Zař.č. 2 - Prádelna nečistá část |  |  |  | 0 |  | 0 |  | 0 |  | 0 |  | 0 |  | 0 |  |  |  |  | 0 | [5 empty] | DIL
22 | 2.1 | Sestavná rekuperační jednotka, vnitřní provedení, konfigurace nad sebou, tloušťka panelu opláštění, 40mm - provedení vnější/vnitřní - pozink./pozink, Qpř=5.000m3/h (pex=400Pa), Qod=5.000m3/h | ks | 1 |  | 0 |  | 0 |  | 0 | 21 | 0 | 0 | 0 | 0 | 0 |  | Vlastní | Indiv | 0 | 0 |  | Práce |  |  |  | POL1_1
|  | (pex=400Pa), složení: deskový rekuperátor (třída H1), EC ventilátory s volným oběžným kolem (přívodní 1x 3,65kW/400V, odvodní 1x 4,25kW/400V), vodní ohřívač 11kW; top. spád 70/50°C + samostatný vstup pro protimrazovou kapiláru, vodní chladič s eliminátorem kapek Qchl= 25 kW; chl. voda 6/12°C; filtry vzduchu (přívod: ISO ePM10 65%, odvod: ISO ePM10 75%), tlumič hluku (ODA),uzavíratelné klapky a pružné manžety. Hmotnost 1129Kg. Návrh splňuje ErP 2018 Akustické výkony: Opláštění: 61dB(A) Sání ODA: 80dB(A) Přívod SUP: 82dB(A) Odtah ETA: 50dB(A) Výfuk EHA: 84dB(A) | [24 empty] | POP | (pex=400Pa), složení: deskový rekuperátor (třída H1), EC ventilátory s volným oběžným kolem (přívodní 1x 3,65kW/400V, odvodní 1x 4,25kW/400V), vodní ohřívač 11kW; top. spád 70/50°C + samostatný vstup pro protimrazovou kapiláru, vodní chladič s eliminátorem kapek Qchl= 25 kW; chl. voda 6/12°C; filtry vzduchu (přívod: ISO ePM10 65%, odvod: ISO ePM10 75%), tlumič hluku (ODA),uzavíratelné klapky a pružné manžety. Hmotnost 1129Kg. Návrh splňuje ErP 2018 Akustické výkony: Opláštění: 61dB(A) Sání ODA: 80dB(A) Přívod SUP: 82dB(A) Odtah ETA: 50dB(A) Výfuk EHA: 84dB(A)
23 | 2.2 | Krycí mřížka 1000x500 | ks | 1 |  | 0 |  | 0 |  | 0 | 21 | 0 | 0 | 0 | 0 | 0 |  | Vlastní | Indiv | 0 | 0 |  | Práce |  |  |  | POL1_1
24 | 2.3 | Buňkový tlumič hluku 250x500 - 1500 | ks | 4 |  | 0 |  | 0 |  | 0 | 21 | 0 | 0 | 0 | 0 | 0 |  | Vlastní | Indiv | 0 | 0 |  | Práce |  |  |  | POL1_1
25 | 2.4 | Buňkový tlumič hluku 250x500 - 1000 | ks | 4 |  | 0 |  | 0 |  | 0 | 21 | 0 | 0 | 0 | 0 | 0 |  | Vlastní | Indiv | 0 | 0 |  | Práce |  |  |  | POL1_1
26 | 2.5 | Textilní vyústka pr.500 - délka 2800/90°/11400, Q=5.000m3/h, hygienické a antistatické provedení vč., závěsného systému na lanka | kpl | 1 |  | 0 |  | 0 |  | 0 | 21 | 0 | 0 | 0 | 0 | 0 |  | Vlastní | Indiv | 0 | 0 |  | Práce |  |  |  | POL1_1
27 | 2.6 | Vyústka na čtyřhranné potrubí 600x400, jednořadá, regulace R1, AL provedení | ks | 8 |  | 0 |  | 0 |  | 0 | 21 | 0 | 0 | 0 | 0 | 0 |  | Vlastní | Indiv | 0 | 0 |  | Práce |  |  |  | POL1_1
28 | Pol__0028 | Čtyřhranné potrubí sk.I,, Rovné potrubí/30%tavrovek | m2 | 155 |  | 0 |  | 0 |  | 0 | 21 | 0 | 0 | 0 | 0 | 0 |  | Vlastní | Indiv | 0 | 0 |  | Práce |  |  |  | POL1_1
29 | Pol__0029 | Tepelná izolace s= 6 cm, minerální vata s AL polepem | m2 | 25 |  | 0 |  | 0 |  | 0 | 21 | 0 | 0 | 0 | 0 | 0 |  | Vlastní | Indiv | 0 | 0 |  | Práce |  |  |  | POL1_1
30 | Pol__0030 | Tepelná izolace s= 4 cm, minerální vata s AL polepem | m2 | 135 |  | 0 |  | 0 |  | 0 | 21 | 0 | 0 | 0 | 0 | 0 |  | Vlastní | Indiv | 0 | 0 |  | Práce |  |  |  | POL1_1
31 | Pol__0031 | Teplená izolace s = 20 mm, kaučuk samolepící s Al polepem | m2 | 1 |  | 0 |  | 0 |  | 0 | 21 | 0 | 0 | 0 | 0 | 0 |  | Vlastní | Indiv | 0 | 0 |  | Práce |  |  |  | POL1_1
Díl: | _3 | Zař.č. 3 - Zdroj chladu pro VZT - vodní (Pchl = 101kW) |  |  |  | 0 |  | 0 |  | 0 |  | 0 |  | 0 |  | 0 |  |  |  |  | 0 | [5 empty] | DIL
32 | 3.1 | Výrobník chlazené vody, Qchl=101kW, chlazená voda 7/12°C, chladivo R410a, Pel=32,6kW/400V, 2 scroll, kompresory, 2 chladící okruhy, včetně hydromodulu (čerpadlo 2,45kW, tlaková ztráta 19,6 kPa) s | ks | 1 |  | 0 |  | 0 |  | 0 | 21 | 0 | 0 | 0 | 0 | 0 |  | Vlastní | Indiv | 0 | 0 |  | Práce |  |  |  | POL1_1
|  | expanzní nádobou a pojistným ventilem, nízkohlučné provedení kompresorů, výměnný filtrdehydrátor, čidlo průtoku Akustický výkon: 76dB(A) | [24 empty] | POP | expanzní nádobou a pojistným ventilem, nízkohlučné provedení kompresorů, výměnný filtrdehydrátor, čidlo průtoku Akustický výkon: 76dB(A)
33 | 3.2 | Oddělený kondenzátor, tiché provedení, Qchl max = 133,6kW, Pel=1,94kW/400V, 3x EC ventilátor á 0,, 7kW/230V, s autonomní regulací | ks | 1 |  | 0 |  | 0 |  | 0 | 21 | 0 | 0 | 0 | 0 | 0 |  | Vlastní | Indiv | 0 | 0 |  | Práce |  |  |  | POL1_1
|  | Akustický výkony: 77dB(A) Akustický tlak 10m: 45dB(A) | [24 empty] | POP
34 | Pol__0034 | Zprovoznění zařízení výrobcem | kpl | 1 |  | 0 |  | 0 |  | 0 | 21 | 0 | 0 | 0 | 0 | 0 |  | Vlastní | Indiv | 0 | 0 |  | Práce |  |  |  | POL1_1
Díl: | _4 | Chladovody - rozvody R410a |  |  |  | 0 |  | 0 |  | 0 |  | 0 |  | 0 |  | 0 |  |  |  |  | 0 | [5 empty] | DIL
35 | Pol__0035 | Propojovací Cu potrubí 35x1,5 bezešvé vč. tvarových kusů, spojování pájením v ochranné atmosféře | bm | 40 |  | 0 |  | 0 |  | 0 | 21 | 0 | 0 | 0 | 0 | 0 |  | Vlastní | Indiv | 0 | 0 |  | Práce |  |  |  | POL1_1
36 | Pol__0036 | Propojovací Cu potrubí 22x1,5 bezešvé vč. tvarových kusů, spojování pájením v ochranné atmosféře | bm | 40 |  | 0 |  | 0 |  | 0 | 21 | 0 | 0 | 0 | 0 | 0 |  | Vlastní | Indiv | 0 | 0 |  | Práce |  |  |  | POL1_1
37 | Pol__0037 | Filtrdehydrátor (2ks), uzavírací ventil (2ks), pojistný ventil (2ks), servisní ventil (2ks), zpětná, klapka (2ks), vibrační hadice (4ks) | kpl | 1 |  | 0 |  | 0 |  | 0 | 21 | 0 | 0 | 0 | 0 | 0 |  | Vlastní | Indiv | 0 | 0 |  | Práce |  |  |  | POL1_1
38 | Pol__0038 | Chladivo R410a | kg | 45 |  | 0 |  | 0 |  | 0 | 21 | 0 | 0 | 0 | 0 | 0 |  | Vlastní | Indiv | 0 | 0 |  | Práce |  |  |  | POL1_1
39 | Pol__0039 | Tlaková zkouška, plnění chladiva | kpl | 1 |  | 0 |  | 0 |  | 0 | 21 | 0 | 0 | 0 | 0 | 0 |  | Vlastní | Indiv | 0 | 0 |  | Práce |  |  |  | POL1_1
Díl: | _5 | Chladovody - rozvody chlaz. vody 6/12°C |  |  |  | 0 |  | 0 |  | 0 |  | 0 |  | 0 |  | 0 |  |  |  |  | 0 | [5 empty] | DIL
40 | Pol__0040 | řeší samostatný projekt RTCH |  | 0 |  | 0 |  | 0 |  | 0 | 21 | 0 | 0 | 0 | 0 | 0 |  | Vlastní | Indiv | 0 | 0 |  | Specifikace |  |  |  | POL3_0
Díl: | _7 | Vyregulování potrubní soustavy |  |  |  | 0 |  | 0 |  | 0 |  | 0 |  | 0 |  | 0 |  |  |  |  | 0 | [5 empty] | DIL
41 | Pol__0041 | Kontrola celkových množství jednotek VZT | kpl | 1 |  | 0 |  | 0 |  | 0 | 21 | 0 | 0 | 0 | 0 | 0 |  | Vlastní | Indiv | 0 | 0 |  | Práce |  |  |  | POL1_1
42 | Pol__0042 | Přeregulování vyústek dle hodnot na výkrese | kpl | 1 |  | 0 |  | 0 |  | 0 | 21 | 0 | 0 | 0 | 0 | 0 |  | Vlastní | Indiv | 0 | 0 |  | Práce |  |  |  | POL1_1
43 | Pol__0043 | Vypracování protokolu | kpl | 1 |  | 0 |  | 0 |  | 0 | 21 | 0 | 0 | 0 | 0 | 0 |  | Vlastní | Indiv | 0 | 0 |  | Práce |  |  |  | POL1_1
Díl: | _8 | Akustické měření |  |  |  | 0 |  | 0 |  | 0 |  | 0 |  | 0 |  | 0 |  |  |  |  | 0 | [5 empty] | DIL
44 | Pol__0044 | Měření hluku VZT zařízení ve chráněném venkovním prostoru | kpl | 1 |  | 0 |  | 0 |  | 0 | 21 | 0 | 0 | 0 | 0 | 0 |  | Vlastní | Indiv | 0 | 0 |  | Práce |  |  |  | POL1_1
45 | Pol__0045 | Vypracování protokolu | kpl | 1 |  | 0 |  | 0 |  | 0 | 21 | 0 | 0 | 0 | 0 | 0 |  | Vlastní | Indiv | 0 | 0 |  | Práce |  |  |  | POL1_1
Díl: | _9 | Demontáž stávajícího zařízení VZT |  |  |  | 0 |  | 0 |  | 0 |  | 0 |  | 0 |  | 0 |  |  |  |  | 0 | [5 empty] | DIL
46 | Pol__0046 | VZT jednotky (2ks) | kg | 2200 |  | 0 |  | 0 |  | 0 | 21 | 0 | 0 | 0 | 0 | 0 |  | Vlastní | Indiv | 0 | 0 |  | Práce |  |  |  | POL1_1
47 | Pol__0047 | Potrubí, izolace, výústky | kg | 1800 |  | 0 |  | 0 |  | 0 | 21 | 0 | 0 | 0 | 0 | 0 |  | Vlastní | Indiv | 0 | 0 |  | Práce |  |  |  | POL1_1
48 | Pol__0048 | Montážní materiál | kg | 850 |  | 0 |  | 0 |  | 0 | 21 | 0 | 0 | 0 | 0 | 0 |  | Vlastní | Indiv | 0 | 0 |  | Práce |  |  |  | POL1_1
49 | Pol__0049 | Spojovací a těsnící materiál, silikon | kg | 280 |  | 0 |  | 0 |  | 0 | 21 | 0 | 0 | 0 | 0 | 0 |  | Vlastní | Indiv | 0 | 0 |  | Práce |  |  |  | POL1_1
50 | Pol__0050 | Jeřábová technika | kpl | 1 |  | 0 |  | 0 |  | 0 | 21 | 0 | 0 | 0 | 0 | 0 |  | Vlastní | Indiv | 0 | 0 |  | Práce |  |  |  | POL1_1
51 | Pol__0051 | Montážní teleskopická plošina do 15m | kpl | 1 |  | 0 |  | 0 |  | 0 | 21 | 0 | 0 | 0 | 0 | 0 |  | Vlastní | Indiv | 0 | 0 |  | Práce |  |  |  | POL1_1
52 | Pol__0052 | Komplexní zkoušky | kpl | 1 |  | 0 |  | 0 |  | 0 | 21 | 0 | 0 | 0 | 0 | 0 |  | Vlastní | Indiv | 0 | 0 |  | Práce |  |  |  | POL1_1
53 | Pol__0053 | Předávací dokumentace, PD skutečného stavu | kpl | 1 |  | 0 |  | 0 |  | 0 | 21 | 0 | 0 | 0 | 0 | 0 |  | Vlastní | Indiv | 0 | 0 |  | Práce |  |  |  | POL1_1
54 | Pol__0054 | Doprava a manipulace | kpl | 1 |  | 0 |  | 0 |  | 0 | 21 | 0 | 0 | 0 | 0 | 0 |  | Vlastní | Indiv | 0 | 0 |  | Práce |  |  |  | POL1_1
[25 empty] | 15 | 21 | DPH
| Celkem |  |  |  |  | 0 | [18 empty] | 0 | 0 | SUM
END
Note on S6: Jedná se o informaci, zda se jedná o položku, která je do rozpočtu zadána z cenové soustavy RTS, nebo vlastní.
Note on T6: Jedná se o název CÚ, která je zadána u položky rozpočtu

## SO01 R220582-205 Pol
Položkový soupis prací a dodávek | [26 empty] | #TypZaznamu#
S: | 0582-2 | Snížení energetické náročnosti - etapa prádelna | [24 empty] | STA
O: | SO01 | Prádelna | [21 empty] | STA |  |  | OBJ
R: | R220582-205 | D.1.4.5 - Stlačený vzduch_f | [24 empty] | ROZ
P.č. | Číslo položky | Název položky | MJ | Množství | Cena / MJ | Celkem | Dodávka | Dodávka celk. | Montáž | Montáž celk. | DPH | Cena s DPH | Hmotnost / MJ | Hmotnost celk.(t) | Dem. hmotnost / MJ | Dem. hmotnost celk.(t) | Ceník | Cen. soustava / platnost | Cenová úroveň | Nhod / MJ | Nhod celk. | Dodavatel | Typ položky
Díl: | 732 | Strojovny |  |  |  | 0 |  | 0 |  | 0 |  | 0 |  | 0 |  | 0 |  |  |  |  | 0 | [5 empty] | DIL
1 | 73205821 | Přesun stávajícího kompresoru, obnova stávajícího systému; výměna spotřebního materiálu | soubor | 1 |  | 0 |  | 0 |  | 0 | 21 | 0 | 0 | 0 | 0 | 0 |  | Vlastní | Indiv | 0 | 0 |  | Práce |  |  |  | POL1_
|  | Kompreor musí svojí kapcitou schopen pokrýt nové potřeby v prádelně | [24 empty] | POP
Díl: | 733 | Rozvod potrubí |  |  |  | 0 |  | 0 |  | 0 |  | 0 |  | 0.04 |  | 0.37 |  |  |  |  | 25.22 | [5 empty] | DIL
2 | 722178113RT20121 | Potrubí pro vedení stlačeného vzduchu, D 32x1,5mm | m | 13.7 |  | 0 |  | 0 |  | 0 | 21 | 0 | 0.00047 | 0.01 | 0 | 0 |  | Vlastní | Indiv | 0.27 | 3.7 |  | Práce |  |  |  | POL1_
|  | Včetně pomocného lešení o výšce podlahy do 1900 mm a pro zatížení do 1,5 kPa. | [24 empty] | POP
3 | 722178113RT20122 | Potrubí plastové pro vedení stlačeného vzduchu, D 22x2,0mm | m | 37.1 |  | 0 |  | 0 |  | 0 | 21 | 0 | 0.00047 | 0.02 | 0 | 0 |  | Vlastní | Indiv | 0.27 | 10.02 |  | Práce |  |  |  | POL1_
|  | Včetně pomocného lešení o výšce podlahy do 1900 mm a pro zatížení do 1,5 kPa. | [24 empty] | POP
4 | 722178113RT20123 | Potrubí plastové pro vedení stlačeného vzduchu, D 18x2,0mm | m | 24.9 |  | 0 |  | 0 |  | 0 | 21 | 0 | 0.00047 | 0.01 | 0 | 0 |  | Vlastní | Indiv | 0.27 | 6.72 |  | Práce |  |  |  | POL1_
|  | Včetně pomocného lešení o výšce podlahy do 1900 mm a pro zatížení do 1,5 kPa. | [24 empty] | POP
5 | 73301120 | Demontáž stávající kompresoru včetně pŕíslušenství | soubor | 2 |  | 0 |  | 0 |  | 0 | 21 | 0 | 0 | 0 | 0 | 0 |  | Vlastní | Indiv | 0 | 0 |  | Práce |  |  |  | POL1_
6 | 733110806R0022 | Demontáž potrubí ocelového závitového do DN 20 | m | 30 |  | 0 |  | 0 |  | 0 | 21 | 0 | 2e-05 | 0 | 0.0032 | 0.1 |  | Vlastní | RTS 22/ I | 0.053 | 1.59 |  | Práce |  |  |  | POL1_
7 | 733110810R0020 | Demontáž potrubí ocelového závitového do DN 65 | m | 31 |  | 0 |  | 0 |  | 0 | 21 | 0 | 9e-05 | 0 | 0.00858 | 0.27 |  | Vlastní | RTS 22/ I | 0.103 | 3.19 |  | Práce |  |  |  | POL1_
Díl: | 734 | Armatury |  |  |  | 0 |  | 0 |  | 0 |  | 0 |  | 0 |  | 0 |  |  |  |  | 2.11 | [5 empty] | DIL
8 | 723235111R0022 | Kohout kulový, stlačený vzduch DN 15, max. 25 bar | kus | 4 |  | 0 |  | 0 |  | 0 | 21 | 0 | 0.00023 | 0 | 0 | 0 |  | Vlastní | Indiv | 0.17 | 0.68 |  | Práce |  |  |  | POL1_
9 | 723235111R00222 | Kohout kulový, stlačený vzduch DN 10, max. 25 bar | kus | 2 |  | 0 |  | 0 |  | 0 | 21 | 0 | 0.00023 | 0 | 0 | 0 |  | Vlastní | Indiv | 0.17 | 0.34 |  | Práce |  |  |  | POL1_
10 | 723235111R002223 | Kohout kulový, stlačený vzduch DN 8, max. 25 bar | kus | 1 |  | 0 |  | 0 |  | 0 | 21 | 0 | 0.00023 | 0 | 0 | 0 |  | Vlastní | Indiv | 0.17 | 0.17 |  | Práce |  |  |  | POL1_
11 | 723235113R00222 | Kohout kulový,stlačený vzduch DN 25, max. 25 bar | kus | 1 |  | 0 |  | 0 |  | 0 | 21 | 0 | 0.00066 | 0 | 0 | 0 |  | Vlastní | Indiv | 0.23 | 0.23 |  | Práce |  |  |  | POL1_
12 | 723235113R00224 | Kohout kulový,stlačený vzduch DN 32, max. 25 bar | kus | 3 |  | 0 |  | 0 |  | 0 | 21 | 0 | 0.00066 | 0 | 0 | 0 |  | Vlastní | Indiv | 0.23 | 0.69 |  | Práce |  |  |  | POL1_
Díl: | 767 | Konstrukce zámečnické |  |  |  | 0 |  | 0 |  | 0 |  | 0 |  | 0 |  | 0 |  |  |  |  | 0 | [5 empty] | DIL
13 | 0112 | konstrukce pomocné zámečnické ( závěsy, podpěry, systémové uchycení) | soubor | 1 |  | 0 |  | 0 |  | 0 | 21 | 0 | 0 | 0 | 0 | 0 |  | Vlastní | Indiv | 0 | 0 |  | Specifikace |  |  |  | POL3_
Díl: | M23 | Montáže potrubí |  |  |  | 0 |  | 0 |  | 0 |  | 0 |  | 0 |  | 0 |  |  |  |  | 0.9 | [5 empty] | DIL
14 | 230230031R0011 | Hlavní tlaková zkouška vzduchem 2,5 MPa, do DN 50 | m | 75.7 |  | 0 |  | 0 |  | 0 | 21 | 0 | 0 | 0 | 0 | 0 |  | Vlastní | RTS 22/ I | 0.0119 | 0.9 |  | Práce |  |  |  | POL1_
|  | Odkaz na mn. položky pořadí 4 : 24,90000 |  | 24.9 | [22 empty] | VV | 5
|  | Odkaz na mn. položky pořadí 3 : 37,10000 |  | 37.1 | [22 empty] | VV | 5
|  | Odkaz na mn. položky pořadí 2 : 13,70000 |  | 13.7 | [22 empty] | VV | 5
Díl: | VN | Vedlejší náklady |  |  |  | 0 |  | 0 |  | 0 |  | 0 |  | 0 |  | 0 |  |  |  |  | 0 | [5 empty] | DIL
15 | R_3049922T00 | Vedení projektu a účast zástupců dodavatele na Kontrolních dnech a s tím spojené plněné úkolů | soubor | 1 |  | 0 |  | 0 |  | 0 | 21 | 0 | 0 | 0 | 0 | 0 |  | Vlastní | Indiv | 0 | 0 |  | Práce |  |  |  | POL1_1
16 | R_3049929T00 | Zpracování Dílenské, Výrobní a Montážní projektové dokumentace | soubor | 1 |  | 0 |  | 0 |  | 0 | 21 | 0 | 0 | 0 | 0 | 0 |  | Vlastní | Indiv | 0 | 0 |  | Práce |  |  |  | POL1_1
17 | R_3049930T00 | Opatření v oblasti BOZP a PO v průběhu realizace | soubor | 1 |  | 0 |  | 0 |  | 0 | 21 | 0 | 0 | 0 | 0 | 0 |  | Vlastní | Indiv | 0 | 0 |  | Práce |  |  |  | POL1_1
18 | R_3049933T00 | Pravidelný úklid staveniště vč.závěrečného úklidu | soubor | 1 |  | 0 |  | 0 |  | 0 | 21 | 0 | 0 | 0 | 0 | 0 |  | Vlastní | Indiv | 0 | 0 |  | Práce |  |  |  | POL1_1
19 | R_3049934T00 | Ochrana staveniště a zařízení staveniště | soubor | 1 |  | 0 |  | 0 |  | 0 | 21 | 0 | 0 | 0 | 0 | 0 |  | Vlastní | Indiv | 0 | 0 |  | Práce |  |  |  | POL1_1
20 | 005241010R1 | Dokumentace skutečného provedení | Soubor | 1 |  | 0 |  | 0 |  | 0 | 21 | 0 | 0 | 0 | 0 | 0 |  | Vlastní | Indiv | 0 | 0 |  | VRN |  |  |  | POL99_8
|  | Náklady na vyhotovení dokumentace skutečného provedení stavby a její předání objednateli v požadované formě a požadovaném počtu. | [24 empty] | POP |  | Náklady na vyhotovení dokumentace skutečného provedení stavby a její předání objednateli v požadované formě a požadovaném počtu.
Díl: | ON | Ostatní náklady |  |  |  | 0 |  | 0 |  | 0 |  | 0 |  | 0 |  | 0 |  |  |  |  | 0 | [5 empty] | DIL
21 | 9502 | Hzs - Koordinace s ostatními profesemi | hod | 8 |  | 0 |  | 0 |  | 0 | 21 | 0 | 0 | 0 | 0 | 0 |  | Vlastní | Indiv | 0 | 0 |  | HZS |  |  |  | POL10_
22 | 2101 | Pomocné práce, stavební přípomoci | soubor | 1 |  | 0 |  | 0 |  | 0 | 21 | 0 | 0 | 0 | 0 | 0 |  | Vlastní | Indiv | 0 | 0 |  | Specifikace |  |  |  | POL3_
[25 empty] | 15 | 21 | DPH
| Celkem |  |  |  |  | 0 | [18 empty] | 0 | 0 | SUM
END
Note on S6: Jedná se o informaci, zda se jedná o položku, která je do rozpočtu zadána z cenové soustavy RTS, nebo vlastní.
Note on T6: Jedná se o název CÚ, která je zadána u položky rozpočtu

## SO01 R220582-206 Pol
Položkový soupis prací a dodávek | [26 empty] | #TypZaznamu#
S: | 0582-2 | Snížení energetické náročnosti - etapa prádelna | [24 empty] | STA
O: | SO01 | Prádelna | [21 empty] | STA |  |  | OBJ
R: | R220582-206 | D.1.4.6 - Rozvody páry a kondenzátu_f | [24 empty] | ROZ
P.č. | Číslo položky | Název položky | MJ | Množství | Cena / MJ | Celkem | Dodávka | Dodávka celk. | Montáž | Montáž celk. | DPH | Cena s DPH | Hmotnost / MJ | Hmotnost celk.(t) | Dem. hmotnost / MJ | Dem. hmotnost celk.(t) | Ceník | Cen. soustava / platnost | Cenová úroveň | Nhod / MJ | Nhod celk. | Dodavatel | Typ položky
Díl: | 713 | Izolace tepelné |  |  |  | 0 |  | 0 |  | 0 |  | 0 |  | 0.33 |  | 0 |  |  |  |  | 66.46 | [5 empty] | DIL
1 | 713182016R00 | Montáž izolač.skruží na potrubí přímé do DN 100,páska | m | 255.3 |  | 0 |  | 0 |  | 0 | 21 | 0 | 0 | 0 | 0 | 0 |  | Vlastní | Indiv | 0.2 | 51.06 |  | Práce |  |  |  | POL1_
|  | Odkaz na mn. položky pořadí 5 : 78,00000 |  | 78 | [22 empty] | VV | 5
|  | Odkaz na mn. položky pořadí 6 : 27,00000 |  | 27 | [22 empty] | VV | 5
|  | Odkaz na mn. položky pořadí 7 : 16,10000 |  | 16.1 | [22 empty] | VV | 5
|  | Odkaz na mn. položky pořadí 8 : 103,00000 |  | 103 | [22 empty] | VV | 5
|  | Odkaz na mn. položky pořadí 4 : 31,20000 |  | 31.2 | [22 empty] | VV | 5
2 | 713311112R00112 | Snímatelná izolace parních ventilů DN40 - DN125 | kus | 3 |  | 0 |  | 0 |  | 0 | 21 | 0 | 0.00059 | 0 | 0 | 0 |  | Vlastní | Indiv | 0.44 | 1.32 |  | Práce |  |  |  | POL1_
|  | Včetně pomocného lešení o výšce podlahy do 1900 mm a pro zatížení do 1,5 kPa. | [24 empty] | POP
3 | 713311112R0011222 | Tepelná izolace parních ventilů DN10 - DN25 | kus | 32 |  | 0 |  | 0 |  | 0 | 21 | 0 | 0.00059 | 0.02 | 0 | 0 |  | Vlastní | Indiv | 0.44 | 14.08 |  | Práce |  |  |  | POL1_
|  | Včetně pomocného lešení o výšce podlahy do 1900 mm a pro zatížení do 1,5 kPa. | [24 empty] | POP
4 | 631547213R | pouzdro potrubní řezané; minerální vlákno; povrchová úprava Al fólie se skelnou mřížkou; vnitřní průměr 22,0 mm; tl. izolace 40,0 mm; provozní teplota do 250 °C; tepelná vodivost (10°C) 0,0330 W/mK; tepelná vodivost (50°C) 0,037 W/mK | m | 31.2 |  | 0 |  | 0 |  | 0 | 21 | 0 | 0.00056 | 0.02 | 0 | 0 | SPCM | RTS 22/ I | RTS 22/ I | 0 | 0 |  | Specifikace |  |  |  | POL3_7
|  | Odkaz na mn. položky pořadí 21 : 31,20000 |  | 31.2 | [22 empty] | VV | 5
5 | 631547215R | pouzdro potrubní řezané; minerální vlákno; povrchová úprava Al fólie se skelnou mřížkou; vnitřní průměr 35,0 mm; tl. izolace 40,0 mm; provozní teplota do 250 °C; tepelná vodivost (10°C) 0,0330 W/mK; tepelná vodivost (50°C) 0,037 W/mK | m | 78 |  | 0 |  | 0 |  | 0 | 21 | 0 | 0.00067 | 0.05 | 0 | 0 | SPCM | RTS 22/ I | RTS 22/ I | 0 | 0 |  | Specifikace |  |  |  | POL3_7
|  | Odkaz na mn. položky pořadí 22 : 78,00000 |  | 78 | [22 empty] | VV | 5
6 | 631547316R | pouzdro potrubní řezané; minerální vlákno; povrchová úprava Al fólie se skelnou mřížkou; vnitřní průměr 42,0 mm; tl. izolace 50,0 mm; provozní teplota do 250 °C; tepelná vodivost (10°C) 0,0330 W/mK; tepelná vodivost (50°C) 0,037 W/mK | m | 27 |  | 0 |  | 0 |  | 0 | 21 | 0 | 0.00103 | 0.03 | 0 | 0 | SPCM | RTS 22/ I | RTS 22/ I | 0 | 0 |  | Specifikace |  |  |  | POL3_7
|  | Odkaz na mn. položky pořadí 23 : 27,00000 |  | 27 | [22 empty] | VV | 5
7 | 631547319R | pouzdro potrubní řezané; minerální vlákno; povrchová úprava Al fólie se skelnou mřížkou; vnitřní průměr 60,0 mm; tl. izolace 50,0 mm; provozní teplota do 250 °C; tepelná vodivost (10°C) 0,0330 W/mK; tepelná vodivost (50°C) 0,037 W/mK | m | 16.1 |  | 0 |  | 0 |  | 0 | 21 | 0 | 0.00123 | 0.02 | 0 | 0 | SPCM | RTS 22/ I | RTS 22/ I | 0 | 0 |  | Specifikace |  |  |  | POL3_7
|  | Odkaz na mn. položky pořadí 24 : 16,10000 |  | 16.1 | [22 empty] | VV | 5
8 | 631547422R | pouzdro potrubní řezané; minerální vlákno; povrchová úprava Al fólie se skelnou mřížkou; vnitřní průměr 76,0 mm; tl. izolace 60,0 mm; provozní teplota do 250 °C; tepelná vodivost (10°C) 0,0330 W/mK; tepelná vodivost (50°C) 0,037 W/mK | m | 103 |  | 0 |  | 0 |  | 0 | 21 | 0 | 0.00187 | 0.19 | 0 | 0 | SPCM | RTS 22/ I | RTS 22/ I | 0 | 0 |  | Specifikace |  |  |  | POL3_7
|  | Odkaz na mn. položky pořadí 25 : 103,00000 |  | 103 | [22 empty] | VV | 5
9 | 998713201R00 | Přesun hmot pro izolace tepelné v objektech výšky do 6 m | % |  |  | 0 |  | 0 |  | 0 | 21 | 0 | 0 | 0 | 0 | 0 | 800-713 | RTS 22/ I | RTS 22/ I | 0 | 0 |  | Přesun hmot |  |  |  | POL7_
|  | 50 m vodorovně | [24 empty] | SPI
Díl: | 732 | Strojovny |  |  |  | 0 |  | 0 |  | 0 |  | 0 |  | 0 |  | 0.6 |  |  |  |  | 2.83 | [5 empty] | DIL
10 | 732212815R00 | Demontáž ohříváků zásobníkových stojatých o obsahu do 1 600 l | kus | 1 |  | 0 |  | 0 |  | 0 | 21 | 0 | 0 | 0 | 0.51196 | 0.51 | 800-731 | RTS 22/ I | RTS 22/ I | 2.478 | 2.48 |  | Práce |  |  |  | POL1_
11 | 732058212 | Parní trubkový rozdělovač, hrdlo 3xDN65, včetně uchycení a tep. izolace | soubor | 1 |  | 0 |  | 0 |  | 0 | 21 | 0 | 0 | 0 | 0 | 0 |  | Vlastní | Indiv | 0 | 0 |  | Práce |  |  |  | POL1_
12 | 732110812R0022 | Demontáž těles rozdělovačů a sběračů, do DN 200 mm | soubor | 1 |  | 0 |  | 0 |  | 0 | 21 | 0 | 0 | 0 | 0.09358 | 0.09 |  | Vlastní | Indiv | 0.35 | 0.35 |  | Práce |  |  |  | POL1_
Díl: | 733 | Rozvod potrubí |  |  |  | 0 |  | 0 |  | 0 |  | 0 |  | 0.88 |  | 0.2 |  |  |  |  | 72.42 | [5 empty] | DIL
13 | 733110810R00 | Demontáž potrubí z ocelových trubek závitových přes 50 do DN 80 | m | 22.75 |  | 0 |  | 0 |  | 0 | 21 | 0 | 9e-05 | 0 | 0.00858 | 0.2 | 800-731 | RTS 22/ I | RTS 22/ I | 0.103 | 2.34 |  | Práce |  |  |  | POL1_
14 | 733190106R00 | Tlakové zkoušky potrubí ocelových závitových, plastových, měděných do DN 32 | m | 792 |  | 0 |  | 0 |  | 0 | 21 | 0 | 0 | 0 | 0 | 0 | 800-731 | RTS 22/ I | RTS 22/ I | 0.018 | 14.26 |  | Práce |  |  |  | POL1_
|  | Včetně dodávky vody, uzavření a zabezpečení konců potrubí. | [24 empty] | POP
15 | 733190107R00 | Tlakové zkoušky potrubí ocelových závitových, plastových, měděných přes DN 32 do DN 40 | m | 60 |  | 0 |  | 0 |  | 0 | 21 | 0 | 0 | 0 | 0 | 0 | 800-731 | RTS 22/ I | RTS 22/ I | 0.021 | 1.26 |  | Práce |  |  |  | POL1_
|  | Včetně dodávky vody, uzavření a zabezpečení konců potrubí. | [24 empty] | POP
16 | 230011029R00 | Montáž trubky ocelové 44,5 x 2,6 | m | 27 |  | 0 |  | 0 |  | 0 | 21 | 0 | 3e-05 | 0 | 0 | 0 |  | RTS 22/ I | RTS 22/ I | 0.18 | 4.86 |  | Práce |  |  |  | POL1_
|  | Odkaz na mn. položky pořadí 23 : 27,00000 |  | 27 | [22 empty] | VV | 5
17 | 230011045R00 | Montáž trubky ocelové 60,3 x 2,9 | m | 16.1 |  | 0 |  | 0 |  | 0 | 21 | 0 | 4e-05 | 0 | 0 | 0 |  | RTS 22/ I | RTS 22/ I | 0.23 | 3.7 |  | Práce |  |  |  | POL1_
|  | Odkaz na mn. položky pořadí 24 : 16,10000 |  | 16.1 | [22 empty] | VV | 5
18 | 230011014R00101 | Montáž trubky ocelové 21,3 x 2,6 | m | 31.2 |  | 0 |  | 0 |  | 0 | 21 | 0 | 1e-05 | 0 | 0 | 0 |  | Vlastní | RTS 21/ II | 0.15 | 4.68 |  | Práce |  |  |  | POL1_
|  | Odkaz na mn. položky pořadí 21 : 31,20000 |  | 31.2 | [22 empty] | VV | 5
19 | 230011020R001_2,6 | Montáž trubky ocelové 33,7 x 2,6 | m | 78 |  | 0 |  | 0 |  | 0 | 21 | 0 | 2e-05 | 0 | 0 | 0 |  | Vlastní | RTS 21/ II | 0.16 | 12.48 |  | Práce |  |  |  | POL1_
|  | Odkaz na mn. položky pořadí 22 : 78,00000 |  | 78 | [22 empty] | VV | 5
20 | 230011047R0011 | Montáž trubky ocelové 76 x 2,9 | m | 103 |  | 0 |  | 0 |  | 0 | 21 | 0 | 4e-05 | 0 | 0 | 0 |  | Vlastní | RTS 22/ I | 0.28 | 28.84 |  | Práce |  |  |  | POL1_
|  | Odkaz na mn. položky pořadí 25 : 103,00000 |  | 103 | [22 empty] | VV | 5
21 | 14470101R | trubka bezešvá P235GH,St.35.8; vnější průměr 21,3 mm; tloušťka stěny 2,6 mm; vhodná pro tlaková zařízení | m | 31.2 |  | 0 |  | 0 |  | 0 | 21 | 0 | 0.0012 | 0.04 | 0 | 0 | SPCM | RTS 22/ I | RTS 22/ I | 0 | 0 |  | Specifikace |  |  |  | POL3_
22 | 14470105R | trubka bezešvá P235GH,St.35.8; vnější průměr 33,7 mm; tloušťka stěny 2,6 mm; vhodná pro tlaková zařízení | m | 78 |  | 0 |  | 0 |  | 0 | 21 | 0 | 0.00199 | 0.16 | 0 | 0 | SPCM | RTS 22/ I | RTS 22/ I | 0 | 0 |  | Specifikace |  |  |  | POL3_
23 | 14470108R | trubka bezešvá P235GH,St.35.8; vnější průměr 42,4 mm; tloušťka stěny 2,6 mm; vhodná pro tlaková zařízení | m | 27 |  | 0 |  | 0 |  | 0 | 21 | 0 | 0.00255 | 0.07 | 0 | 0 | SPCM | RTS 22/ I | RTS 22/ I | 0 | 0 |  | Specifikace |  |  |  | POL3_
24 | 14470118R | trubka bezešvá P235GH,St.35.8; vnější průměr 60,3 mm; tloušťka stěny 2,9 mm; vhodná pro tlaková zařízení | m | 16.1 |  | 0 |  | 0 |  | 0 | 21 | 0 | 0.00411 | 0.07 | 0 | 0 | SPCM | RTS 22/ I | RTS 22/ I | 0 | 0 |  | Specifikace |  |  |  | POL3_
25 | 14470123R | trubka bezešvá P235GH,St.35.8; vnější průměr 76,1 mm; tloušťka stěny 2,9 mm; vhodná pro tlaková zařízení | m | 103 |  | 0 |  | 0 |  | 0 | 21 | 0 | 0.00524 | 0.54 | 0 | 0 | SPCM | RTS 22/ I | RTS 22/ I | 0 | 0 |  | Specifikace |  |  |  | POL3_
26 | 998733201R00 | Přesun hmot pro rozvody potrubí v objektech výšky do 6 m | % |  |  | 0 |  | 0 |  | 0 | 21 | 0 | 0 | 0 | 0 | 0 | 800-731 | RTS 22/ I | RTS 22/ I | 0 | 0 |  | Přesun hmot |  |  |  | POL7_
Díl: | 733a | Rozvod potrubí - pára |  |  |  | 0 |  | 0 |  | 0 |  | 0 |  | 0 |  | 0 |  |  |  |  | 12.77 | [5 empty] | DIL
27 | 001511 | Systémové uchycení potrubí (objímky,závěsy, konzoly) | kpl. | 1 |  | 0 |  | 0 |  | 0 | 21 | 0 | 0 | 0 | 0 | 0 |  | Vlastní | Indiv | 0 | 0 |  | Práce |  |  |  | POL1_
28 | 525733a2 | Připojení na stávající rozvod páry do DN100 | kus | 1 |  | 0 |  | 0 |  | 0 | 21 | 0 | 0 | 0 | 0 | 0 |  | Vlastní | Indiv | 0 | 0 |  | Práce |  |  |  | POL1_
29 | 733190232R0022 | Tlaková zkouška ocelového hladkého potrubí do D 133 | m | 255.3 |  | 0 |  | 0 |  | 0 | 21 | 0 | 0 | 0 | 0 | 0 |  | Vlastní | RTS 21/ II | 0.05 | 12.77 |  | Práce |  |  |  | POL1_
|  | Včetně dodávky vody, uzavření a zabezpečení konců potrubí. | [24 empty] | POP
|  | Odkaz na mn. položky pořadí 21 : 31,20000 |  | 31.2 | [22 empty] | VV | 5
|  | Odkaz na mn. položky pořadí 22 : 78,00000 |  | 78 | [22 empty] | VV | 5
|  | Odkaz na mn. položky pořadí 23 : 27,00000 |  | 27 | [22 empty] | VV | 5
|  | Odkaz na mn. položky pořadí 24 : 16,10000 |  | 16.1 | [22 empty] | VV | 5
|  | Odkaz na mn. položky pořadí 25 : 103,00000 |  | 103 | [22 empty] | VV | 5
Díl: | 734 | Armatury |  |  |  | 0 |  | 0 |  | 0 |  | 0 |  | 0.03 |  | 0 |  |  |  |  | 8.76 | [5 empty] | DIL
30 | 734234123R00 | Kohout kulový, mosazný, DN 20, PN 50, vnitřní-vnitřní, včetně dodávky materiálu | kus | 4 |  | 0 |  | 0 |  | 0 | 21 | 0 | 0.00027 | 0 | 0 | 0 | 800-731 | RTS 22/ I | Indiv | 0.21 | 0.84 |  | Práce |  |  |  | POL1_
31 | 734234124R00 | Kohout kulový, mosazný, DN 25, PN 50, vnitřní-vnitřní, včetně dodávky materiálu | kus | 1 |  | 0 |  | 0 |  | 0 | 21 | 0 | 0.00055 | 0 | 0 | 0 | 800-731 | RTS 22/ I | Indiv | 0.23 | 0.23 |  | Práce |  |  |  | POL1_
32 | 734293223R00 | Filtr mosazný, DN 25, PN 20, vnitřní-vnitřní závit, včetně dodávky materiálu | kus | 1 |  | 0 |  | 0 |  | 0 | 21 | 0 | 0.0005 | 0 | 0 | 0 | 800-731 | RTS 22/ I | Indiv | 0.23 | 0.23 |  | Práce |  |  |  | POL1_
33 | 734234123R001 | Uzavírací armatura DN15; pára/kondnezát | kus | 19 |  | 0 |  | 0 |  | 0 | 21 | 0 | 0.00027 | 0.01 | 0 | 0 |  | Vlastní | Indiv | 0.21 | 3.99 |  | Práce |  |  |  | POL1_
34 | 734234128R001 | Odvadeč kondenzátu plovákový, DN 20 | kus | 1 |  | 0 |  | 0 |  | 0 | 21 | 0 | 0.0028 | 0 | 0 | 0 |  | Vlastní | Indiv | 0.54 | 0.54 |  | Práce |  |  |  | POL1_
35 | 734234128R0012 | Odvadeč kondenzátu kapslový, DN 15, včetně ZK a F | kus | 2 |  | 0 |  | 0 |  | 0 | 21 | 0 | 0.0028 | 0.01 | 0 | 0 |  | Vlastní | Indiv | 0.54 | 1.08 |  | Práce |  |  |  | POL1_
36 | 734234128R0013 | Odvadeč kondenzátu kapslový, DN 10, včetně ZK a F | kus | 3 |  | 0 |  | 0 |  | 0 | 21 | 0 | 0.0028 | 0.01 | 0 | 0 |  | Vlastní | Indiv | 0.54 | 1.62 |  | Práce |  |  |  | POL1_
37 | 734244423R001 | Klapka zpětná DN20 | kus | 1 |  | 0 |  | 0 |  | 0 | 21 | 0 | 0 | 0 | 0 | 0 |  | Vlastní | Indiv | 0.23 | 0.23 |  | Práce |  |  |  | POL1_
38 | 4223170102Rp5 | Uzavírací armatura páry DN65, pro páru; příruba | kus | 3 |  | 0 |  | 0 |  | 0 | 21 | 0 | 0.0008 | 0 | 0 | 0 |  | Vlastní | Indiv | 0 | 0 |  | Specifikace |  |  |  | POL3_
39 | 998734201R00 | Přesun hmot pro armatury v objektech výšky do 6 m | % |  |  | 0 |  | 0 |  | 0 | 21 | 0 | 0 | 0 | 0 | 0 | 800-731 | RTS 22/ I | RTS 22/ I | 0 | 0 |  | Přesun hmot |  |  |  | POL7_
Díl: | 767 | Konstrukce zámečnické |  |  |  | 0 |  | 0 |  | 0 |  | 0 |  | 0 |  | 0 |  |  |  |  | 0 | [5 empty] | DIL
40 | 0112 | konstrukce pomocné zámečnické ( závěsy, podpěry, systémové uchycení) | soubor | 1 |  | 0 |  | 0 |  | 0 | 21 | 0 | 0 | 0 | 0 | 0 |  | Vlastní | Indiv | 0 | 0 |  | Specifikace |  |  |  | POL3_
Díl: | 783 | Nátěry |  |  |  | 0 |  | 0 |  | 0 |  | 0 |  | 0.01 |  | 0 |  |  |  |  | 5.11 | [5 empty] | DIL
41 | 783425750R0011 | Nátěr potrubí do DN 125 mm | m | 255.3 |  | 0 |  | 0 |  | 0 | 21 | 0 | 4e-05 | 0.01 | 0 | 0 |  | Vlastní | Indiv | 0.02 | 5.11 |  | Práce |  |  |  | POL1_
|  | Odkaz na mn. položky pořadí 25 : 103,00000 |  | 103 | [22 empty] | VV | 5
|  | Odkaz na mn. položky pořadí 24 : 16,10000 |  | 16.1 | [22 empty] | VV | 5
|  | Odkaz na mn. položky pořadí 23 : 27,00000 |  | 27 | [22 empty] | VV | 5
|  | Odkaz na mn. položky pořadí 22 : 78,00000 |  | 78 | [22 empty] | VV | 5
|  | Odkaz na mn. položky pořadí 21 : 31,20000 |  | 31.2 | [22 empty] | VV | 5
Díl: | VN | Vedlejší náklady |  |  |  | 0 |  | 0 |  | 0 |  | 0 |  | 0 |  | 0 |  |  |  |  | 0 | [5 empty] | DIL
42 | R_3049922T00 | Vedení projektu a účast zástupců dodavatele na Kontrolních dnech a s tím spojené plněné úkolů | soubor | 1 |  | 0 |  | 0 |  | 0 | 21 | 0 | 0 | 0 | 0 | 0 |  | Vlastní | Indiv | 0 | 0 |  | Práce |  |  |  | POL1_1
43 | R_3049929T00 | Zpracování Dílenské, Výrobní a Montážní projektové dokumentace | soubor | 1 |  | 0 |  | 0 |  | 0 | 21 | 0 | 0 | 0 | 0 | 0 |  | Vlastní | Indiv | 0 | 0 |  | Práce |  |  |  | POL1_1
44 | R_3049930T00 | Opatření v oblasti BOZP a PO v průběhu realizace | soubor | 1 |  | 0 |  | 0 |  | 0 | 21 | 0 | 0 | 0 | 0 | 0 |  | Vlastní | Indiv | 0 | 0 |  | Práce |  |  |  | POL1_1
45 | R_3049933T00 | Pravidelný úklid staveniště vč.závěrečného úklidu | soubor | 1 |  | 0 |  | 0 |  | 0 | 21 | 0 | 0 | 0 | 0 | 0 |  | Vlastní | Indiv | 0 | 0 |  | Práce |  |  |  | POL1_1
46 | R_3049934T00 | Ochrana staveniště a zařízení staveniště | soubor | 1 |  | 0 |  | 0 |  | 0 | 21 | 0 | 0 | 0 | 0 | 0 |  | Vlastní | Indiv | 0 | 0 |  | Práce |  |  |  | POL1_1
47 | 005241010R1 | Dokumentace skutečného provedení | Soubor | 1 |  | 0 |  | 0 |  | 0 | 21 | 0 | 0 | 0 | 0 | 0 |  | Vlastní | Indiv | 0 | 0 |  | VRN |  |  |  | POL99_8
|  | Náklady na vyhotovení dokumentace skutečného provedení stavby a její předání objednateli v požadované formě a požadovaném počtu. | [24 empty] | POP |  | Náklady na vyhotovení dokumentace skutečného provedení stavby a její předání objednateli v požadované formě a požadovaném počtu.
Díl: | ON | Ostatní náklady |  |  |  | 0 |  | 0 |  | 0 |  | 0 |  | 0 |  | 0 |  |  |  |  | 0 | [5 empty] | DIL
48 | 9502 | Hzs - Koordinace s ostatními profesemi | hod | 8 |  | 0 |  | 0 |  | 0 | 21 | 0 | 0 | 0 | 0 | 0 |  | Vlastní | Indiv | 0 | 0 |  | HZS |  |  |  | POL10_
49 | 2101 | Pomocné práce, stavební přípomoci | soubor | 1 |  | 0 |  | 0 |  | 0 | 21 | 0 | 0 | 0 | 0 | 0 |  | Vlastní | Indiv | 0 | 0 |  | Specifikace |  |  |  | POL3_
[25 empty] | 15 | 21 | DPH
| Celkem |  |  |  |  | 0 | [18 empty] | 0 | 0 | SUM
END
Note on S6: Jedná se o informaci, zda se jedná o položku, která je do rozpočtu zadána z cenové soustavy RTS, nebo vlastní.
Note on T6: Jedná se o název CÚ, která je zadána u položky rozpočtu

## SO01 R220582-207 Pol
Položkový soupis prací a dodávek | [26 empty] | #TypZaznamu#
S: | 0582-2 | Snížení energetické náročnosti - etapa prádelna | [24 empty] | STA
O: | SO01 | Prádelna | [21 empty] | STA |  |  | OBJ
R: | R220582-207 | D.1.4.7 - MaR | [24 empty] | ROZ
P.č. | Číslo položky | Název položky | MJ | Množství | Cena / MJ | Celkem | Dodávka | Dodávka celk. | Montáž | Montáž celk. | DPH | Cena s DPH | Hmotnost / MJ | Hmotnost celk.(t) | Dem. hmotnost / MJ | Dem. hmotnost celk.(t) | Ceník | Cen. soustava / platnost | Cenová úroveň | Nhod / MJ | Nhod celk. | Dodavatel | Typ položky
Díl: | _1 | 1.1 Řídící systém |  |  |  | 0 |  | 0 |  | 0 |  | 0 |  | 0 |  | 0 |  |  |  |  | 0 | [5 empty] | DIL
1 | GNOME 485 | Převodník ModBus 485/Ethernet + zdroj + držák | ks | 1 |  | 0 |  | 0 |  | 0 | 21 | 0 | 0 | 0 | 0 | 0 |  | Vlastní | Indiv | 0 | 0 |  | Práce |  |  |  | POL1_1
2 | SW.MaR | Software (řídící jednotky) I/O | ks | 113 |  | 0 |  | 0 |  | 0 | 21 | 0 | 0 | 0 | 0 | 0 |  | Vlastní | Indiv | 0 | 0 |  | Práce |  |  |  | POL1_1
3 | SW.M-Bus | Integrace protokolu M-Bus cca 20 měřidel | kpl | 1 |  | 0 |  | 0 |  | 0 | 21 | 0 | 0 | 0 | 0 | 0 |  | Vlastní | Indiv | 0 | 0 |  | Práce |  |  |  | POL1_1
4 | SW.ModBus | Integrace vyvíječe páry | kpl | 1 |  | 0 |  | 0 |  | 0 | 21 | 0 | 0 | 0 | 0 | 0 |  | Vlastní | Indiv | 0 | 0 |  | Práce |  |  |  | POL1_1
5 | M4-CGM09090-0 | Regulátor CGM: 7UI, 2DI, 3DO, 4CO a 2AO, 24 VAC | ks | 3 |  | 0 |  | 0 |  | 0 | 21 | 0 | 0 | 0 | 0 | 0 |  | Vlastní | Indiv | 0 | 0 |  | Specifikace |  |  |  | POL3_0
6 | M4-SNC16121-0 | Metasys SNC16, 10UI, 6 BI, 4 AO, 4BO a 4 CO. Komunikace Ethernet, 1 FC Bus, 1 SA Bus, 2x USB., Podpora až 50 zařízení na FC Bus/Trunk | ks | 1 |  | 0 |  | 0 |  | 0 | 21 | 0 | 0 | 0 | 0 | 0 |  | Vlastní | Indiv | 0 | 0 |  | Specifikace |  |  |  | POL3_0
7 | MSIOM37330 | 16-bodový IOM, 8 DI, 8 DO, 24 VAC | ks | 3 |  | 0 |  | 0 |  | 0 | 21 | 0 | 0 | 0 | 0 | 0 |  | Vlastní | Indiv | 0 | 0 |  | Specifikace |  |  |  | POL3_0
8 | SIS-MBUSNCLL-0E | Koncentrátor dat pro M-Bus (RS485 na IP), max. 100 M-Bus zařízení, 24 VAC napájení | ks | 1 |  | 0 |  | 0 |  | 0 | 21 | 0 | 0 | 0 | 0 | 0 |  | Vlastní | Indiv | 0 | 0 |  | Specifikace |  |  |  | POL3_0
9 | TAD0701-0 | 7" 16:9 Dotykový displej, BACnet, web server | ks | 1 |  | 0 |  | 0 |  | 0 | 21 | 0 | 0 | 0 | 0 | 0 |  | Vlastní | Indiv | 0 | 0 |  | Specifikace |  |  |  | POL3_0
Díl: | _2 | 1.2 Přístroje |  |  |  | 0 |  | 0 |  | 0 |  | 0 |  | 0 |  | 0 |  |  |  |  | 0 | [5 empty] | DIL
10 | 270XT-95008 | Termostat protimrazové ochrany-10/12,5°C, kapilára 6m | ks | 2 |  | 0 |  | 0 |  | 0 | 21 | 0 | 0 | 0 | 0 | 0 |  | Vlastní | Indiv | 0 | 0 |  | Práce |  |  |  | POL1_1
11 | A19ABC-9011 | Kapilární nebo ponorný termostat s nastavitelnou diferencí 40/120°C vč.jímky | ks | 2 |  | 0 |  | 0 |  | 0 | 21 | 0 | 0 | 0 | 0 | 0 |  | Vlastní | Indiv | 0 | 0 |  | Práce |  |  |  | POL1_1
12 | DP2500-R8 | Diferenciální snímač tlaku vzduchu, konfigurace rozsahu od 0..100Pa do 0..2500Pa , výstup 0-10V nebo, 0-24mA, 24VAC, IP54 | ks | 4 |  | 0 |  | 0 |  | 0 | 21 | 0 | 0 | 0 | 0 | 0 |  | Vlastní | Indiv | 0 | 0 |  | Práce |  |  |  | POL1_1
13 | DS | Hladinová sonda dvojelektrodová - zaplavení, pro snímač zaplavení DZ,SZ1…4, IP65, montáž na stěnu | ks | 2 |  | 0 |  | 0 |  | 0 | 21 | 0 | 0 | 0 | 0 | 0 |  | Vlastní | Indiv | 0 | 0 |  | Práce |  |  |  | POL1_1
14 | DZ4 | Snímač hladiny - zaplavení, releový výstup 24VAC/6A, nap. 24 VAC/DC, IP20, montáž na DIN lištu, pro, vodivostní sondu DS | ks | 2 |  | 0 |  | 0 |  | 0 | 21 | 0 | 0 | 0 | 0 | 0 |  | Vlastní | Indiv | 0 | 0 |  | Práce |  |  |  | POL1_1
15 | GC20N | dvoustupňový detektor (střední kotelny průmyslová zařízení) | ks | 2 |  | 0 |  | 0 |  | 0 | 21 | 0 | 0 | 0 | 0 | 0 |  | Vlastní | Indiv | 0 | 0 |  | Práce |  |  |  | POL1_1
16 | GIC40 | detektor oxidu uhelnatého (kotelny hromadné garáže technolog. provozy) | ks | 2 |  | 0 |  | 0 |  | 0 | 21 | 0 | 0 | 0 | 0 | 0 |  | Vlastní | Indiv | 0 | 0 |  | Práce |  |  |  | POL1_1
17 | KIT012N600 | Kapilární svorka 270XT/A11, 6ks | ks | 2 |  | 0 |  | 0 |  | 0 | 21 | 0 | 0 | 0 | 0 | 0 |  | Vlastní | Indiv | 0 | 0 |  | Práce |  |  |  | POL1_1
18 | M9116GGA1N | Servopohon, 24V AC/DC, 16Nm, 80sec, proporcionální řízení, | ks | 1 |  | 0 |  | 0 |  | 0 | 21 | 0 | 0 | 0 | 0 | 0 |  | Vlastní | Indiv | 0 | 0 |  | Práce |  |  |  | POL1_1
19 | M9220-BGA-1 | Servopohon se zpětnou pružinou 24V AC/DC, 20Nm, 57/15sec,přírůstkové řízení | ks | 4 |  | 0 |  | 0 |  | 0 | 21 | 0 | 0 | 0 | 0 | 0 |  | Vlastní | Indiv | 0 | 0 |  | Práce |  |  |  | POL1_1
20 | NZ34DIN | napájecí zdroj pro pevné dvoustupňové detektory - slouží jako ústředna pro 3 výstupní signály | ks | 2 |  | 0 |  | 0 |  | 0 | 21 | 0 | 0 | 0 | 0 | 0 |  | Vlastní | Indiv | 0 | 0 |  | Práce |  |  |  | POL1_1
21 | Optima compact | Tlakově nezávislý ventil DN50, Q=10,75m3/h, pohon 24V, 0-10V | ks | 1 |  | 0 |  | 0 |  | 0 | 21 | 0 | 0 | 0 | 0 | 0 |  | Vlastní | Indiv | 0 | 0 |  | Práce |  |  |  | POL1_1
22 | P233A-4-AHC | Diferenční tlakový spínač, 0,5 až 4 mbar vč. montážní konzole a 2m PVC trubičky 4/7mm | ks | 4 |  | 0 |  | 0 |  | 0 | 21 | 0 | 0 | 0 | 0 | 0 |  | Vlastní | Indiv | 0 | 0 |  | Práce |  |  |  | POL1_1
23 | P499VBS401C | Tlakový převodník; rozsah -1..8bar; 0..10Vdc; tlak. připojení 1/4 SAE, vnější závit; el. připojení, DIN 43650-C | ks | 2 |  | 0 |  | 0 |  | 0 | 21 | 0 | 0 | 0 | 0 | 0 |  | Vlastní | Indiv | 0 | 0 |  | Práce |  |  |  | POL1_1
24 | Pol__0040 | Připojení všech motorů, snímačů a ostatní technologií připojené na MaR | kpl | 1 |  | 0 |  | 0 |  | 0 | 21 | 0 | 0 | 0 | 0 | 0 |  | Vlastní | Indiv | 0 | 0 |  | Práce |  |  |  | POL1_1
25 | REGIN SDD-OE65-RAC | detektor kouře | ks | 1 |  | 0 |  | 0 |  | 0 | 21 | 0 | 0 | 0 | 0 | 0 |  | Vlastní | Indiv | 0 | 0 |  | Práce |  |  |  | POL1_1
26 | SEM | Sirénka, 92 dB, nap. 230 VAC | ks | 1 |  | 0 |  | 0 |  | 0 | 21 | 0 | 0 | 0 | 0 | 0 |  | Vlastní | Indiv | 0 | 0 |  | Práce |  |  |  | POL1_1
27 | TM31400000 | Snímač teploty PT1000, prostorový | ks | 2 |  | 0 |  | 0 |  | 0 | 21 | 0 | 0 | 0 | 0 | 0 |  | Vlastní | Indiv | 0 | 0 |  | Práce |  |  |  | POL1_1
28 | TS-6300W-F200 | CU jímka, 120 mm, 25 bar, závit R 1/2 | ks | 4 |  | 0 |  | 0 |  | 0 | 21 | 0 | 0 | 0 | 0 | 0 |  | Vlastní | Indiv | 0 | 0 |  | Práce |  |  |  | POL1_1
29 | TS6360DA10 | Snímač teploty; Pt1000, 138 mm tyčový | ks | 4 |  | 0 |  | 0 |  | 0 | 21 | 0 | 0 | 0 | 0 | 0 |  | Vlastní | Indiv | 0 | 0 |  | Práce |  |  |  | POL1_1
30 | TS6360DB10 | Čidlo teploty kanálové Pt1000 | ks | 8 |  | 0 |  | 0 |  | 0 | 21 | 0 | 0 | 0 | 0 | 0 |  | Vlastní | Indiv | 0 | 0 |  | Práce |  |  |  | POL1_1
31 | TS6360E050 | Snímač teploty; Pt1000, venkovní, šedivá barva | ks | 1 |  | 0 |  | 0 |  | 0 | 21 | 0 | 0 | 0 | 0 | 0 |  | Vlastní | Indiv | 0 | 0 |  | Práce |  |  |  | POL1_1
32 | TS6360S000 | Snímač teploty; Pt1000, příložný | ks | 5 |  | 0 |  | 0 |  | 0 | 21 | 0 | 0 | 0 | 0 | 0 |  | Vlastní | Indiv | 0 | 0 |  | Práce |  |  |  | POL1_1
33 | VA77061001 | Samonastavovací elektrický pohon, 500 N, IP54, proporcion. ovládání 0-10 V DC, 24 V AC, pro VG7000,, el. přestavení | ks | 4 |  | 0 |  | 0 |  | 0 | 21 | 0 | 0 | 0 | 0 | 0 |  | Vlastní | Indiv | 0 | 0 |  | Práce |  |  |  | POL1_1
34 | VG7802ET | Třícestný směš. bronzový ventil, PN 16, DN 15, válcový závit, Kv1,6 m3/h | ks | 1 |  | 0 |  | 0 |  | 0 | 21 | 0 | 0 | 0 | 0 | 0 |  | Vlastní | Indiv | 0 | 0 |  | Práce |  |  |  | POL1_1
35 | VG7802FT | Třícestný směš. bronzový ventil, PN 16, DN 15, válcový závit, Kv 2,5 m3/h | ks | 1 |  | 0 |  | 0 |  | 0 | 21 | 0 | 0 | 0 | 0 | 0 |  | Vlastní | Indiv | 0 | 0 |  | Práce |  |  |  | POL1_1
36 | VG7802LT | Třícestný směš. bronzový ventil, PN 16, DN20, válcový závit, Kv 6,3 m3/h | ks | 2 |  | 0 |  | 0 |  | 0 | 21 | 0 | 0 | 0 | 0 | 0 |  | Vlastní | Indiv | 0 | 0 |  | Práce |  |  |  | POL1_1
37 | VN-1-J | Výstražný nápis | ks | 1 |  | 0 |  | 0 |  | 0 | 21 | 0 | 0 | 0 | 0 | 0 |  | Vlastní | Indiv | 0 | 0 |  | Práce |  |  |  | POL1_1
38 | XALJ178 | Ovládací skříňka kompetni (STOP tlačítko s aretací) | ks | 2 |  | 0 |  | 0 |  | 0 | 21 | 0 | 0 | 0 | 0 | 0 |  | Vlastní | Indiv | 0 | 0 |  | Práce |  |  |  | POL1_1
39 | Optima compact | Tlakově nezávislý ventil DN32, Q=3,5m3/h, pohon 24V, 0-10V | ks | 1 |  | 0 |  | 0 |  | 0 | 21 | 0 | 0 | 0 | 0 | 0 |  | Vlastní | Indiv | 0 | 0 |  | R-položka |  |  |  | POL12_1
40 | SEM | Sirénka, 92 Db + optická signal., nap. 230 VAC | ks | 1 |  | 0 |  | 0 |  | 0 | 21 | 0 | 0 | 0 | 0 | 0 |  | Vlastní | Indiv | 0 | 0 |  | R-položka |  |  |  | POL12_1
Díl: | _3 | 1.3 Rozvaděče |  |  |  | 0 |  | 0 |  | 0 |  | 0 |  | 0 |  | 0 |  |  |  |  | 0 | [5 empty] | DIL
41 | RM4 | Skříňový rozvaděč cca 2000/1000/400 včetně příslušenství , včetně náplně | ks | 1 |  | 0 |  | 0 |  | 0 | 21 | 0 | 0 | 0 | 0 | 0 |  | Vlastní | Indiv | 0 | 0 |  | Práce |  |  |  | POL1_1
Díl: | _4 | 1.4 Kabely, montážní materiál |  |  |  | 0 |  | 0 |  | 0 |  | 0 |  | 0 |  | 0 |  |  |  |  | 0 | [5 empty] | DIL
42 | Pol__0042 | JYTY 2x1 | m | 2500 |  | 0 |  | 0 |  | 0 | 21 | 0 | 0 | 0 | 0 | 0 |  | Vlastní | Indiv | 0 | 0 |  | Práce |  |  |  | POL1_1
43 | Pol__0043 | Kabel CYKY-J 3x1,5 | m | 600 |  | 0 |  | 0 |  | 0 | 21 | 0 | 0 | 0 | 0 | 0 |  | Vlastní | Indiv | 0 | 0 |  | Práce |  |  |  | POL1_1
44 | Pol__0044 | Kabel CYKY-J 4x2,5 | m | 250 |  | 0 |  | 0 |  | 0 | 21 | 0 | 0 | 0 | 0 | 0 |  | Vlastní | Indiv | 0 | 0 |  | Práce |  |  |  | POL1_1
45 | Pol__0045 | JYTY 4X1 | m | 1470 |  | 0 |  | 0 |  | 0 | 21 | 0 | 0 | 0 | 0 | 0 |  | Vlastní | Indiv | 0 | 0 |  | Práce |  |  |  | POL1_1
46 | Pol__0046 | Kabel CYKY-J 5x1,5 | m | 450 |  | 0 |  | 0 |  | 0 | 21 | 0 | 0 | 0 | 0 | 0 |  | Vlastní | Indiv | 0 | 0 |  | Práce |  |  |  | POL1_1
47 | Pol__0047 | Vodič CYY 6mm2 | m | 80 |  | 0 |  | 0 |  | 0 | 21 | 0 | 0 | 0 | 0 | 0 |  | Vlastní | Indiv | 0 | 0 |  | Práce |  |  |  | POL1_1
48 | Pol__0048 | Kabelová trasa - žlab 62/50 + příchytky, kolena a potřebný materiál | m | 110 |  | 0 |  | 0 |  | 0 | 21 | 0 | 0 | 0 | 0 | 0 |  | Vlastní | Indiv | 0 | 0 |  | Práce |  |  |  | POL1_1
49 | Pol__0049 | Kabelová trasa - žlab 125/50 + příchytky, kolena a potřebný materiál | m | 30 |  | 0 |  | 0 |  | 0 | 21 | 0 | 0 | 0 | 0 | 0 |  | Vlastní | Indiv | 0 | 0 |  | Práce |  |  |  | POL1_1
50 | Pol__0050 | Kabelová trasa - pod omítku včetně vysekání | m | 18 |  | 0 |  | 0 |  | 0 | 21 | 0 | 0 | 0 | 0 | 0 |  | Vlastní | Indiv | 0 | 0 |  | Práce |  |  |  | POL1_1
51 | Pol__0051 | Trubka pevná bezhalogenová včetně příchytek | m | 150 |  | 0 |  | 0 |  | 0 | 21 | 0 | 0 | 0 | 0 | 0 |  | Vlastní | Indiv | 0 | 0 |  | Práce |  |  |  | POL1_1
52 | Pol__0052 | Trubka ohebná bezhalogenová včetně příchytek | m | 100 |  | 0 |  | 0 |  | 0 | 21 | 0 | 0 | 0 | 0 | 0 |  | Vlastní | Indiv | 0 | 0 |  | Práce |  |  |  | POL1_1
53 | Pol__0053 | Montážní, instalační a nosný materiál, ukončení kabelů, ochranné trubky, ochranné pospojení, požární, ucpávky, nátěry, drobné zednické práce, průrazy a průchody zdivem a stropy, měření kabeláže a | kpl | 1 |  | 0 |  | 0 |  | 0 | 21 | 0 | 0 | 0 | 0 | 0 |  | Vlastní | Indiv | 0 | 0 |  | Práce |  |  |  | POL1_1
|  | všechny další práce a dodávky nutné k dokončení prací | [24 empty] | POP
54 | Pol__0054 | Demontážní práce na předávací stanici | kpl | 1 |  | 0 |  | 0 |  | 0 | 21 | 0 | 0 | 0 | 0 | 0 |  | Vlastní | Indiv | 0 | 0 |  | Práce |  |  |  | POL1_1
Díl: | _5 | 4. Ostatní |  |  |  | 0 |  | 0 |  | 0 |  | 0 |  | 0 |  | 0 |  |  |  |  | 0 | [5 empty] | DIL
55 | Pol__0055 | Připojení do nového vizualizačního SW Metasys ADS | kpl | 1 |  | 0 |  | 0 |  | 0 | 21 | 0 | 0 | 0 | 0 | 0 |  | Vlastní | Indiv | 0 | 0 |  | Práce |  |  |  | POL1_1
56 | Pol__0056 | Doplnění grafiky pro přidávané technologie | kpl | 1 |  | 0 |  | 0 |  | 0 | 21 | 0 | 0 | 0 | 0 | 0 |  | Vlastní | Indiv | 0 | 0 |  | Práce |  |  |  | POL1_1
57 | Pol__0057 | Doplnění trendů, alarmové database | kpl | 1 |  | 0 |  | 0 |  | 0 | 21 | 0 | 0 | 0 | 0 | 0 |  | Vlastní | Indiv | 0 | 0 |  | Práce |  |  |  | POL1_1
58 | Pol__0058 | Konfigurace vizualizačního programu, přístup na WEB | kpl | 1 |  | 0 |  | 0 |  | 0 | 21 | 0 | 0 | 0 | 0 | 0 |  | Vlastní | Indiv | 0 | 0 |  | Práce |  |  |  | POL1_1
59 | Pol__0059 | Nastavení zařízení, zaregulování a uvedení do provozu | kpl | 1 |  | 0 |  | 0 |  | 0 | 21 | 0 | 0 | 0 | 0 | 0 |  | Vlastní | Indiv | 0 | 0 |  | Práce |  |  |  | POL1_1
60 | Pol__0060 | Revize | kpl | 1 |  | 0 |  | 0 |  | 0 | 21 | 0 | 0 | 0 | 0 | 0 |  | Vlastní | Indiv | 0 | 0 |  | Práce |  |  |  | POL1_1
61 | Pol__0061 | Zaškolení obsluhy | kpl | 1 |  | 0 |  | 0 |  | 0 | 21 | 0 | 0 | 0 | 0 | 0 |  | Vlastní | Indiv | 0 | 0 |  | Práce |  |  |  | POL1_1
62 | Pol__0062 | Výrobní dokumentaci | kpl | 1 |  | 0 |  | 0 |  | 0 | 21 | 0 | 0 | 0 | 0 | 0 |  | Vlastní | Indiv | 0 | 0 |  | Práce |  |  |  | POL1_1
63 | Pol__0063 | Dokumentace skutečný stav | kpl | 1 |  | 0 |  | 0 |  | 0 | 21 | 0 | 0 | 0 | 0 | 0 |  | Vlastní | Indiv | 0 | 0 |  | Práce |  |  |  | POL1_1
64 | Pol__0064 | Všechny ostatní dodávky a práce nutné pro dokončení díla | kpl | 1 |  | 0 |  | 0 |  | 0 | 21 | 0 | 0 | 0 | 0 | 0 |  | Vlastní | Indiv | 0 | 0 |  | Práce |  |  |  | POL1_1
65 | Pol__0065 | Získání souhlasu od TiČR | kpl | 1 |  | 0 |  | 0 |  | 0 | 21 | 0 | 0 | 0 | 0 | 0 |  | Vlastní | Indiv | 0 | 0 |  | Práce |  |  |  | POL1_1
[25 empty] | 15 | 21 | DPH
| Celkem |  |  |  |  | 0 | [18 empty] | 0 | 0 | SUM
END
Note on S6: Jedná se o informaci, zda se jedná o položku, která je do rozpočtu zadána z cenové soustavy RTS, nebo vlastní.
Note on T6: Jedná se o název CÚ, která je zadána u položky rozpočtu

## SO01 R220582-208 Pol
Položkový soupis prací a dodávek | [26 empty] | #TypZaznamu#
S: | 0582-2 | Snížení energetické náročnosti - etapa prádelna | [24 empty] | STA
O: | SO01 | Prádelna | [21 empty] | STA |  |  | OBJ
R: | R220582-208 | D.1.4.8 - Elektroinstalace | [24 empty] | ROZ
P.č. | Číslo položky | Název položky | MJ | Množství | Cena / MJ | Celkem | Dodávka | Dodávka celk. | Montáž | Montáž celk. | DPH | Cena s DPH | Hmotnost / MJ | Hmotnost celk.(t) | Dem. hmotnost / MJ | Dem. hmotnost celk.(t) | Ceník | Cen. soustava / platnost | Cenová úroveň | Nhod / MJ | Nhod celk. | Dodavatel | Typ položky
Díl: | 1 | Rozvaděče |  |  |  | 0 |  | 0 |  | 0 |  | 0 |  | 0 |  | 0 |  |  |  |  | 0 | [5 empty] | DIL
1 | K001 | Úprava a veškeré doplnění do rozvaděče RH | ks | 1 |  | 0 |  | 0 |  | 0 | 21 | 0 | 0 | 0 | 0 | 0 |  | Vlastní | Indiv | 0 | 0 |  | Práce |  |  |  | POL1_1
2 | K001a | Výměna elektroměru pro kuchyň za nový nepřímý s komunikací M-Bus 160A/5A s veškerým příslušenstvím | kus | 1 |  | 0 |  | 0 |  | 0 | 21 | 0 | 0 | 0 | 0 | 0 |  | Vlastní | Indiv | 0 | 0 |  | Práce |  |  |  | POL1_
3 | K001b | Výměna elektroměru pro prádelnu za nový nepřímý s komunikací M-Bus 200A/5A s veškerým příslušenstvím | kus | 1 |  | 0 |  | 0 |  | 0 | 21 | 0 | 0 | 0 | 0 | 0 |  | Vlastní | Indiv | 0 | 0 |  | Práce |  |  |  | POL1_
4 | K002 | Rozvaděč R5 | ks | 1 |  | 0 |  | 0 |  | 0 | 21 | 0 | 0 | 0 | 0 | 0 |  | Vlastní | Indiv | 0 | 0 |  | Práce |  |  |  | POL1_1
5 | K003 | Rozvaděč R6 | ks | 1 |  | 0 |  | 0 |  | 0 | 21 | 0 | 0 | 0 | 0 | 0 |  | Vlastní | Indiv | 0 | 0 |  | Práce |  |  |  | POL1_1
Díl: | 2 | Osvětlení (svítdla komplet vč. světelných zdrojů, montáže a připojení) |  |  |  | 0 |  | 0 |  | 0 |  | 0 |  | 0 |  | 0 |  |  |  |  | 0 | [5 empty] | DIL
6 | K004 | Přisazené LED svítidlo 4100 840 ET 1xLED 4128lm 27,6W | ks | 44 |  | 0 |  | 0 |  | 0 | 21 | 0 | 0 | 0 | 0 | 0 |  | Vlastní | Indiv | 0 | 0 |  | Práce |  |  |  | POL1_1
7 | K005 | Přisazené LED svítidlo 4000 IP44 OPAL 595x295mm | ks | 7 |  | 0 |  | 0 |  | 0 | 21 | 0 | 0 | 0 | 0 | 0 |  | Vlastní | Indiv | 0 | 0 |  | Práce |  |  |  | POL1_1
8 | K006 | Zavěšené LED svítidlo panel 5400-4300 840 RAL9016 | ks | 3 |  | 0 |  | 0 |  | 0 | 21 | 0 | 0 | 0 | 0 | 0 |  | Vlastní | Indiv | 0 | 0 |  | Práce |  |  |  | POL1_1
9 | K007 | Nouzové LED svítidlo S M1 180 M AT IP65 3,3W | ks | 19 |  | 0 |  | 0 |  | 0 | 21 | 0 | 0 | 0 | 0 | 0 |  | Vlastní | Indiv | 0 | 0 |  | Práce |  |  |  | POL1_1
10 | K008 | Přisazené kruhové LED svítidlo 2100 830 18W IP65 | ks | 2 |  | 0 |  | 0 |  | 0 | 21 | 0 | 0 | 0 | 0 | 0 |  | Vlastní | Indiv | 0 | 0 |  | Práce |  |  |  | POL1_1
Díl: | 3 | Kabely |  |  |  | 0 |  | 0 |  | 0 |  | 0 |  | 0 |  | 0 |  |  |  |  | 0 | [5 empty] | DIL
|  | Vodiče silové celoplastové s měděným jádrem a PVC izolací, jmenovité napětí 0,45/0,75 kV, zkušební napětí 2,5 kV, provozní teplota -35 až +70 °C, barevné značení žil dle ČSN 33 0166 ed.2:2002, odolné proti UV záření a proti šíření plamene dle ČSN EN 50265-2-1 | [24 empty] | POP | Vodiče silové celoplastové s měděným jádrem a PVC izolací, jmenovité napětí 0,45/0,75 kV, zkušební napětí 2,5 kV, provozní teplota -35 až +70 °C, barevné značení žil dle ČSN 33 0166 ed.2:2002, odolné proti UV záření a proti šíření plamene dle ČSN EN 50265-2-1
11 | K013 | Kabel CYKY-J 3x1,5 | m | 360 |  | 0 |  | 0 |  | 0 | 21 | 0 | 0 | 0 | 0 | 0 |  | Vlastní | Indiv | 0 | 0 |  | Práce |  |  |  | POL1_1
12 | K014 | Kabel CYKY-O 3x1,5 | m | 225 |  | 0 |  | 0 |  | 0 | 21 | 0 | 0 | 0 | 0 | 0 |  | Vlastní | Indiv | 0 | 0 |  | Práce |  |  |  | POL1_1
13 | K015 | Kabel CYKY-J 5x1,5 | m | 225 |  | 0 |  | 0 |  | 0 | 21 | 0 | 0 | 0 | 0 | 0 |  | Vlastní | Indiv | 0 | 0 |  | Práce |  |  |  | POL1_1
14 | K016 | Kabel CYKY-J 3x2,5 | m | 600 |  | 0 |  | 0 |  | 0 | 21 | 0 | 0 | 0 | 0 | 0 |  | Vlastní | Indiv | 0 | 0 |  | Práce |  |  |  | POL1_1
15 | K017 | Kabel CYKY-J 5x2,5 | m | 740 |  | 0 |  | 0 |  | 0 | 21 | 0 | 0 | 0 | 0 | 0 |  | Vlastní | Indiv | 0 | 0 |  | Práce |  |  |  | POL1_1
16 | K018 | Kabel CYKY-J 5x4 | m | 220 |  | 0 |  | 0 |  | 0 | 21 | 0 | 0 | 0 | 0 | 0 |  | Vlastní | Indiv | 0 | 0 |  | Práce |  |  |  | POL1_1
17 | K019 | Kabel CYKY 5x6 | m | 75 |  | 0 |  | 0 |  | 0 | 21 | 0 | 0 | 0 | 0 | 0 |  | Vlastní | Indiv | 0 | 0 |  | Práce |  |  |  | POL1_1
18 | K020 | Kabel CYKY 5x10 | m | 150 |  | 0 |  | 0 |  | 0 | 21 | 0 | 0 | 0 | 0 | 0 |  | Vlastní | Indiv | 0 | 0 |  | Práce |  |  |  | POL1_1
19 | K021 | Kabel CYKY 4x16 | m | 60 |  | 0 |  | 0 |  | 0 | 21 | 0 | 0 | 0 | 0 | 0 |  | Vlastní | Indiv | 0 | 0 |  | Práce |  |  |  | POL1_1
20 | K022 | Kabel CYKY 5x16 | m | 30 |  | 0 |  | 0 |  | 0 | 21 | 0 | 0 | 0 | 0 | 0 |  | Vlastní | Indiv | 0 | 0 |  | Práce |  |  |  | POL1_1
21 | K023 | Kabel CYKY 4x50 | m | 45 |  | 0 |  | 0 |  | 0 | 21 | 0 | 0 | 0 | 0 | 0 |  | Vlastní | Indiv | 0 | 0 |  | Práce |  |  |  | POL1_1
22 | K024 | Vodič CYA 25 z/žl, včetně ukončení | m | 45 |  | 0 |  | 0 |  | 0 | 21 | 0 | 0 | 0 | 0 | 0 |  | Vlastní | Indiv | 0 | 0 |  | Práce |  |  |  | POL1_1
23 | K025 | Vodič CYA 16 z/žl, včetně ukončení | m | 80 |  | 0 |  | 0 |  | 0 | 21 | 0 | 0 | 0 | 0 | 0 |  | Vlastní | Indiv | 0 | 0 |  | Práce |  |  |  | POL1_1
24 | K026 | Vodič CYA 10 z/žl, včetně ukončení | m | 100 |  | 0 |  | 0 |  | 0 | 21 | 0 | 0 | 0 | 0 | 0 |  | Vlastní | Indiv | 0 | 0 |  | Práce |  |  |  | POL1_1
25 | K027 | Vodič CYA 6 z/žl, včetně ukončení | m | 200 |  | 0 |  | 0 |  | 0 | 21 | 0 | 0 | 0 | 0 | 0 |  | Vlastní | Indiv | 0 | 0 |  | Práce |  |  |  | POL1_1
Díl: | 4 | Kabelové trasy |  |  |  | 0 |  | 0 |  | 0 |  | 0 |  | 0 |  | 0 |  |  |  |  | 0 | [5 empty] | DIL
26 | K028 | Plastová lišta 70x40 včetně rohových a koncových dílů | m | 30 |  | 0 |  | 0 |  | 0 | 21 | 0 | 0 | 0 | 0 | 0 |  | Vlastní | Indiv | 0 | 0 |  | Práce |  |  |  | POL1_1
27 | K029 | Plastová lišta 150x60 včetně rohových a koncových dílů | m | 30 |  | 0 |  | 0 |  | 0 | 21 | 0 | 0 | 0 | 0 | 0 |  | Vlastní | Indiv | 0 | 0 |  | Práce |  |  |  | POL1_1
28 | K030 | Kabelový žlab šířky 250 včetně rohových dílů, příslušenství a nosné konstrukce | m | 80 |  | 0 |  | 0 |  | 0 | 21 | 0 | 0 | 0 | 0 | 0 |  | Vlastní | Indiv | 0 | 0 |  | Práce |  |  |  | POL1_1
29 | K031 | Kabelový žlab šířky 150 včetně rohových dílů, příslušenství a nosné konstrukce | m | 60 |  | 0 |  | 0 |  | 0 | 21 | 0 | 0 | 0 | 0 | 0 |  | Vlastní | Indiv | 0 | 0 |  | Práce |  |  |  | POL1_1
30 | K032 | Elektroinstalační trubka pevná O16 | m | 50 |  | 0 |  | 0 |  | 0 | 21 | 0 | 0 | 0 | 0 | 0 |  | Vlastní | Indiv | 0 | 0 |  | Práce |  |  |  | POL1_1
31 | K033 | Elektroinstalační trubka pevná O20 | m | 100 |  | 0 |  | 0 |  | 0 | 21 | 0 | 0 | 0 | 0 | 0 |  | Vlastní | Indiv | 0 | 0 |  | Práce |  |  |  | POL1_1
32 | K034 | Elektroinstalační trubka pevná O25 | m | 120 |  | 0 |  | 0 |  | 0 | 21 | 0 | 0 | 0 | 0 | 0 |  | Vlastní | Indiv | 0 | 0 |  | Práce |  |  |  | POL1_1
33 | K035 | Elektroinstalační trubka pevná O32 | m | 50 |  | 0 |  | 0 |  | 0 | 21 | 0 | 0 | 0 | 0 | 0 |  | Vlastní | Indiv | 0 | 0 |  | Práce |  |  |  | POL1_1
34 | K036 | Elektroinstalační trubka pevná O40 | m | 20 |  | 0 |  | 0 |  | 0 | 21 | 0 | 0 | 0 | 0 | 0 |  | Vlastní | Indiv | 0 | 0 |  | Práce |  |  |  | POL1_1
35 | K037 | Elektroinstalační trubka ohebná O16 | m | 50 |  | 0 |  | 0 |  | 0 | 21 | 0 | 0 | 0 | 0 | 0 |  | Vlastní | Indiv | 0 | 0 |  | Práce |  |  |  | POL1_1
36 | K038 | Elektroinstalační trubka ohebná O20 | m | 100 |  | 0 |  | 0 |  | 0 | 21 | 0 | 0 | 0 | 0 | 0 |  | Vlastní | Indiv | 0 | 0 |  | Práce |  |  |  | POL1_1
37 | K039 | Elektroinstalační trubka ohebná O25 | m | 120 |  | 0 |  | 0 |  | 0 | 21 | 0 | 0 | 0 | 0 | 0 |  | Vlastní | Indiv | 0 | 0 |  | Práce |  |  |  | POL1_1
38 | K040 | Elektroinstalační trubka ohebná O32 | m | 50 |  | 0 |  | 0 |  | 0 | 21 | 0 | 0 | 0 | 0 | 0 |  | Vlastní | Indiv | 0 | 0 |  | Práce |  |  |  | POL1_1
39 | K041 | Elektroinstalační trubka ohebná O40 | m | 20 |  | 0 |  | 0 |  | 0 | 21 | 0 | 0 | 0 | 0 | 0 |  | Vlastní | Indiv | 0 | 0 |  | Práce |  |  |  | POL1_1
40 | K042 | Nosné konstrukce do 10kg | kpl | 1 |  | 0 |  | 0 |  | 0 | 21 | 0 | 0 | 0 | 0 | 0 |  | Vlastní | Indiv | 0 | 0 |  | Práce |  |  |  | POL1_1
41 | K043 | Nosné konstrukce do 50kg | kpl | 1 |  | 0 |  | 0 |  | 0 | 21 | 0 | 0 | 0 | 0 | 0 |  | Vlastní | Indiv | 0 | 0 |  | Práce |  |  |  | POL1_1
42 | K044 | Příslušenství pro elektroinstalační trubky | kpl | 1 |  | 0 |  | 0 |  | 0 | 21 | 0 | 0 | 0 | 0 | 0 |  | Vlastní | Indiv | 0 | 0 |  | Práce |  |  |  | POL1_1
Díl: | 5 | Instalační přístroje |  |  |  | 0 |  | 0 |  | 0 |  | 0 |  | 0 |  | 0 |  |  |  |  | 0 | [5 empty] | DIL
43 | K045 | Krabice přístrojová pod omítku, jednonásobná | ks | 40 |  | 0 |  | 0 |  | 0 | 21 | 0 | 0 | 0 | 0 | 0 |  | Vlastní | Indiv | 0 | 0 |  | Práce |  |  |  | POL1_1
44 | K046 | Krabice přístrojová pod omítku, dvojnásobná | ks | 5 |  | 0 |  | 0 |  | 0 | 21 | 0 | 0 | 0 | 0 | 0 |  | Vlastní | Indiv | 0 | 0 |  | Práce |  |  |  | POL1_1
45 | K047 | Krabice přístrojová pod omítku, trojnásobná | ks | 1 |  | 0 |  | 0 |  | 0 | 21 | 0 | 0 | 0 | 0 | 0 |  | Vlastní | Indiv | 0 | 0 |  | Práce |  |  |  | POL1_1
46 | K048 | Krabice na povrch, IP66 | ks | 100 |  | 0 |  | 0 |  | 0 | 21 | 0 | 0 | 0 | 0 | 0 |  | Vlastní | Indiv | 0 | 0 |  | Práce |  |  |  | POL1_1
47 | K049 | Zásuvka jednonásobná 2P+PE, 250V/16A IP20 | ks | 5 |  | 0 |  | 0 |  | 0 | 21 | 0 | 0 | 0 | 0 | 0 |  | Vlastní | Indiv | 0 | 0 |  | Práce |  |  |  | POL1_1
48 | K050 | Zásuvka jednonásobná 2P+PE, 250V/16A IP44 | ks | 17 |  | 0 |  | 0 |  | 0 | 21 | 0 | 0 | 0 | 0 | 0 |  | Vlastní | Indiv | 0 | 0 |  | Práce |  |  |  | POL1_1
49 | K051 | Zásuvka dvojnásobná 2P+PE, 250V/16A | ks | 2 |  | 0 |  | 0 |  | 0 | 21 | 0 | 0 | 0 | 0 | 0 |  | Vlastní | Indiv | 0 | 0 |  | Práce |  |  |  | POL1_1
50 | K052 | Zásuvka trojnásobná 2P+PE, 250V/16A | ks | 1 |  | 0 |  | 0 |  | 0 | 21 | 0 | 0 | 0 | 0 | 0 |  | Vlastní | Indiv | 0 | 0 |  | Práce |  |  |  | POL1_1
51 | K053 | Zásuvka průmyslová 400V/16A IP44 | ks | 3 |  | 0 |  | 0 |  | 0 | 21 | 0 | 0 | 0 | 0 | 0 |  | Vlastní | Indiv | 0 | 0 |  | Práce |  |  |  | POL1_1
52 | K054 | Vypínač řazení 1 10A | ks | 1 |  | 0 |  | 0 |  | 0 | 21 | 0 | 0 | 0 | 0 | 0 |  | Vlastní | Indiv | 0 | 0 |  | Práce |  |  |  | POL1_1
53 | K055 | Vypínač řazení 5 10A | ks | 1 |  | 0 |  | 0 |  | 0 | 21 | 0 | 0 | 0 | 0 | 0 |  | Vlastní | Indiv | 0 | 0 |  | Práce |  |  |  | POL1_1
54 | K056 | Vypínač řazení 6 10A | ks | 2 |  | 0 |  | 0 |  | 0 | 21 | 0 | 0 | 0 | 0 | 0 |  | Vlastní | Indiv | 0 | 0 |  | Práce |  |  |  | POL1_1
55 | K057 | Vypínač řazení 6+6 10A | ks | 6 |  | 0 |  | 0 |  | 0 | 21 | 0 | 0 | 0 | 0 | 0 |  | Vlastní | Indiv | 0 | 0 |  | Práce |  |  |  | POL1_1
56 | K063 | Detektor pohybu a přítomnosti | ks | 6 |  | 0 |  | 0 |  | 0 | 21 | 0 | 0 | 0 | 0 | 0 |  | Vlastní | Indiv | 0 | 0 |  | Práce |  |  |  | POL1_1
57 | K064 | Hlavní ochranná přípojnice HOP, kompletní | ks | 5 |  | 0 |  | 0 |  | 0 | 21 | 0 | 0 | 0 | 0 | 0 |  | Vlastní | Indiv | 0 | 0 |  | Práce |  |  |  | POL1_1
58 | K065 | Spojovací a nosný materiál | kpl | 1 |  | 0 |  | 0 |  | 0 | 21 | 0 | 0 | 0 | 0 | 0 |  | Vlastní | Indiv | 0 | 0 |  | Práce |  |  |  | POL1_1
59 | K066 | Drobný úložný a montážní materiál | kpl | 1 |  | 0 |  | 0 |  | 0 | 21 | 0 | 0 | 0 | 0 | 0 |  | Vlastní | Indiv | 0 | 0 |  | Práce |  |  |  | POL1_1
60 | K067 | Zásuvková skříň, s jističi, proudovým chráničem, 1x zásuvka 400V/32A, 1x zásuvka 400V/16A, 2x, zásuvka 230V/16A, IP44, vč. instalace | ks | 3 |  | 0 |  | 0 |  | 0 | 21 | 0 | 0 | 0 | 0 | 0 |  | Vlastní | Indiv | 0 | 0 |  | Práce |  |  |  | POL1_1
61 | K069 | Vyrážecí aretační tlačítko stop technologie v krytu, vč. instalace | ks | 3 |  | 0 |  | 0 |  | 0 | 21 | 0 | 0 | 0 | 0 | 0 |  | Vlastní | Indiv | 0 | 0 |  | Práce |  |  |  | POL1_1
62 | K070 | Vývod ukončený na svorkovnici, nebo zařízení | ks | 14 |  | 0 |  | 0 |  | 0 | 21 | 0 | 0 | 0 | 0 | 0 |  | Vlastní | Indiv | 0 | 0 |  | Práce |  |  |  | POL1_1
Díl: | 6 | Hromosvod |  |  |  | 0 |  | 0 |  | 0 |  | 0 |  | 0 |  | 0 |  |  |  |  | 0 | [5 empty] | DIL
63 | K071 | Kontrola, meření, revize a případné doplnění | kpl | 1 |  | 0 |  | 0 |  | 0 | 21 | 0 | 0 | 0 | 0 | 0 |  | Vlastní | Indiv | 0 | 0 |  | Práce |  |  |  | POL1_1
Díl: | 8 | Ostatní |  |  |  | 0 |  | 0 |  | 0 |  | 0 |  | 0 |  | 0 |  |  |  |  | 0 | [5 empty] | DIL
64 | K072 | Prostupy stěnou včetně začištění | kpl | 1 |  | 0 |  | 0 |  | 0 | 21 | 0 | 0 | 0 | 0 | 0 |  | Vlastní | Indiv | 0 | 0 |  | Práce |  |  |  | POL1_1
65 | K073 | Prostupy stropem včetně začištění | kpl | 1 |  | 0 |  | 0 |  | 0 | 21 | 0 | 0 | 0 | 0 | 0 |  | Vlastní | Indiv | 0 | 0 |  | Práce |  |  |  | POL1_1
66 | K074 | Prostupy střešní konstrukcí včetně začištění | kpl | 1 |  | 0 |  | 0 |  | 0 | 21 | 0 | 0 | 0 | 0 | 0 |  | Vlastní | Indiv | 0 | 0 |  | Práce |  |  |  | POL1_1
67 | K075 | Prostupy fasádou včetně začištění | kpl | 1 |  | 0 |  | 0 |  | 0 | 21 | 0 | 0 | 0 | 0 | 0 |  | Vlastní | Indiv | 0 | 0 |  | Práce |  |  |  | POL1_1
68 | K076 | Průrazy požárně dělicí konstrukcí, včetně začištění | kpl | 1 |  | 0 |  | 0 |  | 0 | 21 | 0 | 0 | 0 | 0 | 0 |  | Vlastní | Indiv | 0 | 0 |  | Práce |  |  |  | POL1_1
69 | K077 | Spojky wago | kpl | 1 |  | 0 |  | 0 |  | 0 | 21 | 0 | 0 | 0 | 0 | 0 |  | Vlastní | Indiv | 0 | 0 |  | Práce |  |  |  | POL1_1
70 | K078 | Svorky a příslušenství | kpl | 1 |  | 0 |  | 0 |  | 0 | 21 | 0 | 0 | 0 | 0 | 0 |  | Vlastní | Indiv | 0 | 0 |  | Práce |  |  |  | POL1_1
71 | K079 | Drážky pro kabeláž ve zdivu | kpl | 1 |  | 0 |  | 0 |  | 0 | 21 | 0 | 0 | 0 | 0 | 0 |  | Vlastní | Indiv | 0 | 0 |  | Práce |  |  |  | POL1_1
72 | K080 | Vysekání kapes pro instalační krabice p.o. | kpl | 1 |  | 0 |  | 0 |  | 0 | 21 | 0 | 0 | 0 | 0 | 0 |  | Vlastní | Indiv | 0 | 0 |  | Práce |  |  |  | POL1_1
73 | K081 | Protipožární přepážky a ucpávky komplet | kpl | 1 |  | 0 |  | 0 |  | 0 | 21 | 0 | 0 | 0 | 0 | 0 |  | Vlastní | Indiv | 0 | 0 |  | Práce |  |  |  | POL1_1
74 | K082 | Popis prvků | kpl | 1 |  | 0 |  | 0 |  | 0 | 21 | 0 | 0 | 0 | 0 | 0 |  | Vlastní | Indiv | 0 | 0 |  | Práce |  |  |  | POL1_1
75 | K083 | Bezbečnostní tabulky | kpl | 1 |  | 0 |  | 0 |  | 0 | 21 | 0 | 0 | 0 | 0 | 0 |  | Vlastní | Indiv | 0 | 0 |  | Práce |  |  |  | POL1_1
76 | K084 | Koordinace s dodavatelem stavby a profesemi | kpl | 1 |  | 0 |  | 0 |  | 0 | 21 | 0 | 0 | 0 | 0 | 0 |  | Vlastní | Indiv | 0 | 0 |  | Práce |  |  |  | POL1_1
77 | K085 | Sádra, montážní pěna | kpl | 1 |  | 0 |  | 0 |  | 0 | 21 | 0 | 0 | 0 | 0 | 0 |  | Vlastní | Indiv | 0 | 0 |  | Práce |  |  |  | POL1_1
78 | K086 | Lešení a plošiny montážní práce ve výšce | kpl | 1 |  | 0 |  | 0 |  | 0 | 21 | 0 | 0 | 0 | 0 | 0 |  | Vlastní | Indiv | 0 | 0 |  | Práce |  |  |  | POL1_1
79 | K087 | Podíl prací jiných profesí | kpl | 1 |  | 0 |  | 0 |  | 0 | 21 | 0 | 0 | 0 | 0 | 0 |  | Vlastní | Indiv | 0 | 0 |  | Práce |  |  |  | POL1_1
80 | K088 | Zařízení staveniště pro profesi elektro | kpl | 1 |  | 0 |  | 0 |  | 0 | 21 | 0 | 0 | 0 | 0 | 0 |  | Vlastní | Indiv | 0 | 0 |  | Práce |  |  |  | POL1_1
81 | K089 | Nepředvídatelné okolnosti v průběhu realizace akce | kpl | 1 |  | 0 |  | 0 |  | 0 | 21 | 0 | 0 | 0 | 0 | 0 |  | Vlastní | Indiv | 0 | 0 |  | Práce |  |  |  | POL1_1
82 | K090 | Uvedení do provozu | kpl | 1 |  | 0 |  | 0 |  | 0 | 21 | 0 | 0 | 0 | 0 | 0 |  | Vlastní | Indiv | 0 | 0 |  | Práce |  |  |  | POL1_1
83 | K091 | Výchozí revize | kpl | 1 |  | 0 |  | 0 |  | 0 | 21 | 0 | 0 | 0 | 0 | 0 |  | Vlastní | Indiv | 0 | 0 |  | Práce |  |  |  | POL1_1
84 | K092 | Protokol měření intenzity osvětlení | kpl | 1 |  | 0 |  | 0 |  | 0 | 21 | 0 | 0 | 0 | 0 | 0 |  | Vlastní | Indiv | 0 | 0 |  | Práce |  |  |  | POL1_1
85 | K093 | Dokumentace skutečného provedení | kpl | 1 |  | 0 |  | 0 |  | 0 | 21 | 0 | 0 | 0 | 0 | 0 |  | Vlastní | Indiv | 0 | 0 |  | Práce |  |  |  | POL1_1
86 | K094 | Zkušební provoz, provozní zkoušky | kpl | 1 |  | 0 |  | 0 |  | 0 | 21 | 0 | 0 | 0 | 0 | 0 |  | Vlastní | Indiv | 0 | 0 |  | Práce |  |  |  | POL1_1
87 | K095 | Komplexní vyzkoušení | kpl | 1 |  | 0 |  | 0 |  | 0 | 21 | 0 | 0 | 0 | 0 | 0 |  | Vlastní | Indiv | 0 | 0 |  | Práce |  |  |  | POL1_1
88 | K096 | Zaškolení obsluhy, provozní řády a manuály | kpl | 1 |  | 0 |  | 0 |  | 0 | 21 | 0 | 0 | 0 | 0 | 0 |  | Vlastní | Indiv | 0 | 0 |  | Práce |  |  |  | POL1_1
Díl: | 7 | Uzemnění |  |  |  | 0 |  | 0 |  | 0 |  | 0 |  | 0 |  | 0 |  |  |  |  | 0 | [5 empty] | DIL
89 | K071 | Kontrola, meření, revize a případné doplnění | kpl | 1 |  | 0 |  | 0 |  | 0 | 21 | 0 | 0 | 0 | 0 | 0 |  | Vlastní | Indiv | 0 | 0 |  | Práce |  |  |  | POL1_7
[25 empty] | 15 | 21 | DPH
| Celkem |  |  |  |  | 0 | [18 empty] | 0 | 0 | SUM
END
Note on S6: Jedná se o informaci, zda se jedná o položku, která je do rozpočtu zadána z cenové soustavy RTS, nebo vlastní.
Note on T6: Jedná se o název CÚ, která je zadána u položky rozpočtu

## SO02 R220582031 Pol
Položkový soupis prací a dodávek | [26 empty] | #TypZaznamu#
S: | 0582-2 | Snížení energetické náročnosti - etapa prádelna | [24 empty] | STA
O: | SO02 | Parní vyvíječ | [21 empty] | STA |  |  | OBJ
R: | R220582031 | D.1.4.1 Technologie | [24 empty] | ROZ
P.č. | Číslo položky | Název položky | MJ | Množství | Cena / MJ | Celkem | Dodávka | Dodávka celk. | Montáž | Montáž celk. | DPH | Cena s DPH | Hmotnost / MJ | Hmotnost celk.(t) | Dem. hmotnost / MJ | Dem. hmotnost celk.(t) | Ceník | Cen. soustava / platnost | Cenová úroveň | Nhod / MJ | Nhod celk. | Dodavatel | Typ položky
Díl: | 20 | Kotelny |  |  |  | 0 |  | 0 |  | 0 |  | 0 |  | 0 |  | 0 |  |  |  |  | 0 | [5 empty] | DIL
1 | K - D | komíny - doprava | ks | 1 |  | 0 |  | 0 |  | 0 | 21 | 0 | 0 | 0 | 0 | 0 |  | Vlastní | Indiv | 0 | 0 |  | Práce |  |  |  | POL1_
2 | K - M | komíny - montáž | ks | 1 |  | 0 |  | 0 |  | 0 | 21 | 0 | 0 | 0 | 0 | 0 |  | Vlastní | Indiv | 0 | 0 |  | Práce |  |  |  | POL1_
3 | 210 | Pomocné práce | soubor | 1 |  | 0 |  | 0 |  | 0 | 21 | 0 | 0 | 0 | 0 | 0 |  | Vlastní | Indiv | 0 | 0 |  | Specifikace |  |  |  | POL3_
4 | 2131 | Revize odkouření | soubor | 1 |  | 0 |  | 0 |  | 0 | 21 | 0 | 0 | 0 | 0 | 0 |  | Vlastní | Indiv | 0 | 0 |  | Specifikace |  |  |  | POL3_
5 | 72821 | Uzemnění komínu, propojení se stávající zemnící soustavou | kpl | 1 |  | 0 |  | 0 |  | 0 | 21 | 0 | 0 | 0 | 0 | 0 |  | Vlastní | Indiv | 0 | 0 |  | Specifikace |  |  |  | POL3_9
6 | K11 | Komín nerez, třísložkový, průměr 300 mm, účinná výška 8,50 m | kompl | 1 |  | 0 |  | 0 |  | 0 | 21 | 0 | 0 | 0 | 0 | 0 |  | Vlastní | Indiv | 0 | 0 |  | Specifikace |  |  |  | POL3_
|  | Včetně tlumiče hluku | [24 empty] | POP
7 | K111 | Kouřovod, průměr 300 mm | ks | 1 |  | 0 |  | 0 |  | 0 | 21 | 0 | 0 | 0 | 0 | 0 |  | Vlastní | Indiv | 0 | 0 |  | Specifikace |  |  |  | POL3_
8 | 998731202R00 | Přesun hmot pro kotelny umístěné ve výšce (hloubce) do 12 m | % |  |  | 0 |  | 0 |  | 0 | 21 | 0 | 0 | 0 | 0 | 0 | 800-731 | RTS 22/ I | RTS 22/ I | 0 | 0 |  | Přesun hmot |  |  |  | POL7_
|  | vodorovně do 50 m | [24 empty] | SPI
9 | 998731293R00 | Přesun hmot pro kotelny příplatek k ceně za zvětšený přesun přes vymezenou největší dopravní vzdálenost do 500 m | % |  |  | 0 |  | 0 |  | 0 | 21 | 0 | 0 | 0 | 0 | 0 | 800-731 | RTS 22/ I | RTS 22/ I | 0 | 0 |  | Přesun hmot |  |  |  | POL7_
|  | vodorovně do 50 m | [24 empty] | SPI
Díl: | 713 | Izolace tepelné |  |  |  | 0 |  | 0 |  | 0 |  | 0 |  | 0.19 |  | 0 |  |  |  |  | 4.32 | [5 empty] | DIL
10 | 713411112R00 | Izolace tepelná potrubí rohožemi a drátem 2vrstvá, montáž | m2 | 30 |  | 0 |  | 0 |  | 0 | 21 | 0 | 0 | 0 | 0 | 0 |  | Vlastní | Kalkul | 0 | 0 |  | Práce |  |  |  | POL1_
11 | 722182021RT1 | Montáž izolačních skruží na potrubí přímé do DN 25, lepidlo ve specifikaci | m | 54 |  | 0 |  | 0 |  | 0 | 21 | 0 | 0 | 0 | 0 | 0 |  | Vlastní | Kalkul | 0 | 0 |  | Práce |  |  |  | POL1_
12 | 722182024RT1 | Montáž izolačních skruží na potrubí přímé do DN 40, lepidlo ve specifikaci | m | 16 |  | 0 |  | 0 |  | 0 | 21 | 0 | 0 | 0 | 0 | 0 |  | Vlastní | Kalkul | 0 | 0 |  | Práce |  |  |  | POL1_
13 | 722182008R00 | Montáž tepelné izolace potrubí samolepicí spoj nebo rychlouzávěr, přes DN 80 do DN 110 | m | 24 |  | 0 |  | 0 |  | 0 | 21 | 0 | 0 | 0 | 0 | 0 | 800-721 | RTS 22/ I | RTS 22/ I | 0.18 | 4.32 |  | Práce |  |  |  | POL1_
14 | 631547214R | pouzdro potrubní řezané; minerální vlákno; povrchová úprava Al fólie se skelnou mřížkou; vnitřní průměr 28,0 mm; tl. izolace 40,0 mm; provozní teplota do 250 °C; tepelná vodivost (10°C) 0,0330 W/mK; tepelná vodivost (50°C) 0,037 W/mK | m | 54 |  | 0 |  | 0 |  | 0 | 21 | 0 | 0.00061 | 0.03 | 0 | 0 | SPCM | RTS 22/ I | RTS 22/ I | 0 | 0 |  | Specifikace |  |  |  | POL3_
15 | 631547315R | pouzdro potrubní řezané; minerální vlákno; povrchová úprava Al fólie se skelnou mřížkou; vnitřní průměr 35,0 mm; tl. izolace 50,0 mm; provozní teplota do 250 °C; tepelná vodivost (10°C) 0,0330 W/mK; tepelná vodivost (50°C) 0,037 W/mK | m | 24 |  | 0 |  | 0 |  | 0 | 21 | 0 | 0.00094 | 0.02 | 0 | 0 | SPCM | RTS 22/ I | RTS 22/ I | 0 | 0 |  | Specifikace |  |  |  | POL3_
16 | 631547317R | pouzdro potrubní řezané; minerální vlákno; povrchová úprava Al fólie se skelnou mřížkou; vnitřní průměr 48,0 mm; tl. izolace 50,0 mm; provozní teplota do 250 °C; tepelná vodivost (10°C) 0,0330 W/mK; tepelná vodivost (50°C) 0,037 W/mK | m | 16 |  | 0 |  | 0 |  | 0 | 21 | 0 | 0.00111 | 0.02 | 0 | 0 | SPCM | RTS 22/ I | RTS 22/ I | 0 | 0 |  | Specifikace |  |  |  | POL3_
17 | 631547318R | pouzdro potrubní řezané; minerální vlákno; povrchová úprava Al fólie se skelnou mřížkou; vnitřní průměr 54,0 mm; tl. izolace 50,0 mm; provozní teplota do 250 °C; tepelná vodivost (10°C) 0,0330 W/mK; tepelná vodivost (50°C) 0,037 W/mK | m | 70 |  | 0 |  | 0 |  | 0 | 21 | 0 | 0.00117 | 0.08 | 0 | 0 | SPCM | RTS 22/ I | RTS 22/ I | 0 | 0 |  | Specifikace |  |  |  | POL3_
18 | 631547324R | pouzdro potrubní řezané; minerální vlákno; povrchová úprava Al fólie se skelnou mřížkou; vnitřní průměr 108,0 mm; tl. izolace 50,0 mm; provozní teplota do 250 °C; tepelná vodivost (10°C) 0,0330 W/mK; tepelná vodivost (50°C) 0,037 W/mK | m | 24 |  | 0 |  | 0 |  | 0 | 21 | 0 | 0.00176 | 0.04 | 0 | 0 | SPCM | RTS 22/ I | RTS 22/ I | 0 | 0 |  | Specifikace |  |  |  | POL3_
19 | 998713201R00 | Přesun hmot pro izolace tepelné, výšky do 6 m | % |  |  | 0 |  | 0 |  | 0 | 21 | 0 | 0 | 0 | 0 | 0 |  | Vlastní | Kalkul | 0 | 0 |  | Přesun hmot |  |  |  | POL7_
Díl: | 732 | Strojovny |  |  |  | 0 |  | 0 |  | 0 |  | 0 |  | 0.03 |  | 0 |  |  |  |  | 18.71 | [5 empty] | DIL
20 | 724399101R001 | Montáž úpravny vody | soubor | 1 |  | 0 |  | 0 |  | 0 | 21 | 0 | 0.01383 | 0.01 | 0 | 0 |  | Vlastní | Kalkul | 18.71 | 18.71 |  | Práce |  |  |  | POL1_
21 | 7310111 | Manipulace s parním vyvíječem uložení na základ | kpl | 1 |  | 0 |  | 0 |  | 0 | 21 | 0 | 0 | 0 | 0 | 0 |  | Vlastní | Kalkul | 0 | 0 |  | Práce |  |  |  | POL1_7
22 | 731013 | Uvedení kotle do provozu, zaškolení obsluhy | ks | 1 |  | 0 |  | 0 |  | 0 | 21 | 0 | 0 | 0 | 0 | 0 |  | Vlastní | Kalkul | 0 | 0 |  | Práce |  |  |  | POL1_7
23 | 731023 | Uvedení hořáku do provozu | soubor | 1 |  | 0 |  | 0 |  | 0 | 21 | 0 | 0 | 0 | 0 | 0 |  | Vlastní | Kalkul | 0 | 0 |  | Práce |  |  |  | POL1_7
24 | 731024 | Montáž plynové regulační řady vč. plynoměru | soubor | 1 |  | 0 |  | 0 |  | 0 | 21 | 0 | 0 | 0 | 0 | 0 |  | Vlastní | Kalkul | 0 | 0 |  | Práce |  |  |  | POL1_7
25 | 941955004 | Lešení lehké pomocné, výška podlahy do 3,5 m | m2 | 30 |  | 0 |  | 0 |  | 0 | 21 | 0 | 0 | 0 | 0 | 0 |  | Vlastní | Kalkul | 0 | 0 |  | Práce |  |  |  | POL1_1
26 | 42713051R | kompresor pístový; výkonnost 4,3 m3/h; max. tlak 1,0 MPa; připojovací rozměr DN8 | kus | 1 |  | 0 |  | 0 |  | 0 | 21 | 0 | 0.0205 | 0.02 | 0 | 0 | SPCM | RTS 22/ I | RTS 22/ I | 0 | 0 |  | Specifikace |  |  |  | POL3_
27 | 732144122 | Řídící jednotka parního vyvýječe, viz specifikace | soubor | 1 |  | 0 |  | 0 |  | 0 | 21 | 0 | 0 | 0 | 0 | 0 |  | Vlastní | Indiv | 0 | 0 |  | Specifikace |  |  |  | POL3_
28 | 7321441231 | Parní vyvíječ 850 kg/hod, 8 bar, viz specifikace | ks | 1 |  | 0 |  | 0 |  | 0 | 21 | 0 | 0 | 0 | 0 | 0 |  | Vlastní | Indiv | 0 | 0 |  | Specifikace |  |  |  | POL3_
29 | 7321441245 | Vychlazovací nádrž s teplotní regulací, nerez, 100 l, viz specifikace | soubor | 1 |  | 0 |  | 0 |  | 0 | 21 | 0 | 0 | 0 | 0 | 0 |  | Vlastní | Indiv | 0 | 0 |  | Specifikace |  |  |  | POL3_
30 | 7321442114 | Napájecí nádrž 310 l, termické odplynění do 0,8 MPa, viz specifikace | soubor | 1 |  | 0 |  | 0 |  | 0 | 21 | 0 | 0 | 0 | 0 | 0 |  | Vlastní | Indiv | 0 | 0 |  | Specifikace |  |  |  | POL3_
31 | 732144521 | Chemická úpravna vody, viz specifikace | soubor | 1 |  | 0 |  | 0 |  | 0 | 21 | 0 | 0 | 0 | 0 | 0 |  | Vlastní | Indiv | 0 | 0 |  | Specifikace |  |  |  | POL3_
32 | 732144522 | Kondenzátní přečerpávací stanice 310 l | soubor | 1 |  | 0 |  | 0 |  | 0 | 21 | 0 | 0 | 0 | 0 | 0 |  | Vlastní | Indiv | 0 | 0 |  | Specifikace |  |  |  | POL3_
33 | 731014 | Doprava parního vyvíječe od výrobce | kpl | 1 |  | 0 |  | 0 |  | 0 | 21 | 0 | 0 | 0 | 0 | 0 |  | Vlastní | Indiv | 0 | 0 |  | R-položka |  |  |  | POL12_1
34 | 998732201R00 | Přesun hmot pro strojovny v objektech výšky do 6 m | % |  |  | 0 |  | 0 |  | 0 | 21 | 0 | 0 | 0 | 0 | 0 | 800-731 | RTS 22/ I | RTS 22/ I | 0 | 0 |  | Přesun hmot |  |  |  | POL7_
Díl: | 733 | Rozvod potrubí |  |  |  | 0 |  | 0 |  | 0 |  | 0 |  | 2.44 |  | 0 |  |  |  |  | 192.45 | [5 empty] | DIL
35 | 733111213R00 | Potrubí z trubek závitových ocelových bezešvých, zesílených, v kotelnách a strojovnách, DN 15 | m | 10 |  | 0 |  | 0 |  | 0 | 21 | 0 | 0.00605 | 0.06 | 0 | 0 | 800-731 | RTS 22/ I | RTS 22/ I | 0.534 | 5.34 |  | Práce |  |  |  | POL1_7
|  | Potrubí včetně tvarovek a zednických výpomocí. | [24 empty] | POP
36 | 733111215R00 | Potrubí z trubek závitových ocelových bezešvých, zesílených, v kotelnách a strojovnách, DN 25 | m | 54 |  | 0 |  | 0 |  | 0 | 21 | 0 | 0.00767 | 0.41 | 0 | 0 | 800-731 | RTS 22/ I | RTS 22/ I | 0.654 | 35.32 |  | Práce |  |  |  | POL1_7
|  | Potrubí včetně tvarovek a zednických výpomocí. | [24 empty] | POP
37 | 733111216R00 | Potrubí z trubek závitových ocelových bezešvých, zesílených, v kotelnách a strojovnách, DN 32 | m | 24 |  | 0 |  | 0 |  | 0 | 21 | 0 | 0.00866 | 0.21 | 0 | 0 | 800-731 | RTS 22/ I | RTS 22/ I | 0.822 | 19.73 |  | Práce |  |  |  | POL1_7
|  | Potrubí včetně tvarovek a zednických výpomocí. | [24 empty] | POP
38 | 733111217R00 | Potrubí z trubek závitových ocelových bezešvých, zesílených, v kotelnách a strojovnách, DN 40 | m | 16 |  | 0 |  | 0 |  | 0 | 21 | 0 | 0.00922 | 0.15 | 0 | 0 | 800-731 | RTS 22/ I | RTS 22/ I | 0.868 | 13.89 |  | Práce |  |  |  | POL1_7
|  | Potrubí včetně tvarovek a zednických výpomocí. | [24 empty] | POP
39 | 733111218R00 | Potrubí z trubek závitových ocelových bezešvých, zesílených, v kotelnách a strojovnách, DN 50 | m | 70 |  | 0 |  | 0 |  | 0 | 21 | 0 | 0.01138 | 0.8 | 0 | 0 | 800-731 | RTS 22/ I | RTS 22/ I | 0.975 | 68.25 |  | Práce |  |  |  | POL1_7
|  | Potrubí včetně tvarovek a zednických výpomocí. | [24 empty] | POP
40 | 733121129R00 | Potrubí z trubek hladkých ocelových bezešvých tvářených za tepla nízkotlaké, D 108, tloušťka stěny 5 mm | m | 40 |  | 0 |  | 0 |  | 0 | 21 | 0 | 0.01595 | 0.64 | 0 | 0 | 800-731 | RTS 22/ I | RTS 22/ I | 0.744 | 29.76 |  | Práce |  |  |  | POL1_
|  | Potrubí včetně tvarovek a zednických výpomocí. | [24 empty] | POP
41 | 722172312R00 | Potrubí z plastických hmot polypropylenové potrubí PP-R, D 25 mm, s 3,5 mm, PN 16, polyfúzně svařované, včetně zednických výpomocí | m | 32 |  | 0 |  | 0 |  | 0 | 21 | 0 | 0.00518 | 0.17 | 0 | 0 | 800-721 | RTS 22/ I | RTS 22/ I | 0.63 | 20.16 |  | Práce |  |  |  | POL1_
|  | včetně tvarovek, bez zednických výpomocí | [24 empty] | SPI
|  | Potrubí včetně tvarovek a zednických výpomocí. | [24 empty] | POP
|  | Včetně pomocného lešení o výšce podlahy do 1900 mm a pro zatížení do 1,5 kPa. | [24 empty] | POP
42 | 998733201R00 | Přesun hmot pro rozvody potrubí v objektech výšky do 6 m | % |  |  | 0 |  | 0 |  | 0 | 21 | 0 | 0 | 0 | 0 | 0 | 800-731 | RTS 22/ I | RTS 22/ I | 0 | 0 |  | Přesun hmot |  |  |  | POL7_
Díl: | 734 | Armatury |  |  |  | 0 |  | 0 |  | 0 |  | 0 |  | 0.22 |  | 0 |  |  |  |  | 34.13 | [5 empty] | DIL
43 | 734162433R00 | Odvaděč kondenzátu litinový, DN 25, PN 16, spoj s navařením přírub, včetně dodávky materiálu | soubor | 1 |  | 0 |  | 0 |  | 0 | 21 | 0 | 0.01239 | 0.01 | 0 | 0 | 800-731 | RTS 22/ I | RTS 22/ I | 0.697 | 0.7 |  | Práce |  |  |  | POL1_
44 | 723235112R001 | Kohout kulový,vnitřní-vnitřní z. DN 20 | kus | 1 |  | 0 |  | 0 |  | 0 | 21 | 0 | 0.00037 | 0 | 0 | 0 |  | Vlastní | Kalkul | 0.21 | 0.21 |  | Práce |  |  |  | POL1_
45 | 723235113R001 | Kohout kulový,vnitřní-vnitřní z. DN 25 | kus | 6 |  | 0 |  | 0 |  | 0 | 21 | 0 | 0.00066 | 0 | 0 | 0 |  | Vlastní | Kalkul | 0.23 | 1.38 |  | Práce |  |  |  | POL1_
46 | 4223170102Rp2 | Uzavírací armatura páry DN100, pro páru; příruba | kus | 1 |  | 0 |  | 0 |  | 0 | 21 | 0 | 0.0008 | 0 | 0 | 0 |  | Vlastní | Indiv | 0 | 0 |  | Specifikace |  |  |  | POL3_
47 | 4223170102Rp8 | Uzavírací armatura páry DN50, pro páru; příruba | kus | 2 |  | 0 |  | 0 |  | 0 | 21 | 0 | 0.0008 | 0 | 0 | 0 |  | Vlastní | Indiv | 0 | 0 |  | Specifikace |  |  |  | POL3_
48 | 4223170102Rp81 | Uzavírací armatura páry DN40, pro páru; příruba | kus | 1 |  | 0 |  | 0 |  | 0 | 21 | 0 | 0.0008 | 0 | 0 | 0 |  | Vlastní | Indiv | 0 | 0 |  | Specifikace |  |  |  | POL3_
49 | 734234124R0012 | Uzavírací armatura DN32; pára/kondnezát | kus | 7 |  | 0 |  | 0 |  | 0 | 21 | 0 | 0.00055 | 0 | 0 | 0 |  | Vlastní | Indiv | 0.23 | 1.61 |  | Práce |  |  |  | POL1_
50 | 734234124R00 | Kohout kulový, mosazný, DN 25, PN 50, vnitřní-vnitřní, včetně dodávky materiálu | kus | 5 |  | 0 |  | 0 |  | 0 | 21 | 0 | 0.00055 | 0 | 0 | 0 | 800-731 | RTS 22/ I | Indiv | 0.23 | 1.15 |  | Práce |  |  |  | POL1_
51 | 734164153R001 | přírubový, DN 25, do přírub, PN 40 | kus | 1 |  | 0 |  | 0 |  | 0 | 21 | 0 | 0.00373 | 0 | 0 | 0 |  | Vlastní | Kalkul | 0.24 | 0.24 |  | Práce |  |  |  | POL1_
52 | 734164154R001 | přírubový, DN 32, do přírub, PN 40 | kus | 1 |  | 0 |  | 0 |  | 0 | 21 | 0 | 0.00676 | 0.01 | 0 | 0 |  | Vlastní | Kalkul | 0.262 | 0.26 |  | Práce |  |  |  | POL1_
53 | 734164155R001 | přírubový, DN 40, do přírub, PN 40 | kus | 1 |  | 0 |  | 0 |  | 0 | 21 | 0 | 0.00893 | 0.01 | 0 | 0 |  | Vlastní | Kalkul | 0.28 | 0.28 |  | Práce |  |  |  | POL1_
54 | 734193254R0011 | Klapka zpětná, DN 25 | kus | 1 |  | 0 |  | 0 |  | 0 | 21 | 0 | 0.00145 | 0 | 0 | 0 |  | Vlastní | Indiv | 0.13 | 0.13 |  | Práce |  |  |  | POL1_
55 | 734193254R001 | Klapka zpětná, DN 32 | kus | 1 |  | 0 |  | 0 |  | 0 | 21 | 0 | 0.00145 | 0 | 0 | 0 |  | Vlastní | Kalkul | 0.13 | 0.13 |  | Práce |  |  |  | POL1_
56 | 734193255R001 | zpětná, DN 40 | kus | 1 |  | 0 |  | 0 |  | 0 | 21 | 0 | 0.00175 | 0 | 0 | 0 |  | Vlastní | Kalkul | 0.141 | 0.14 |  | Práce |  |  |  | POL1_
57 | 734245423R001 | zpětná,2xvnitř.závit DN 25 | kus | 1 |  | 0 |  | 0 |  | 0 | 21 | 0 | 0.00034 | 0 | 0 | 0 |  | Vlastní | Kalkul | 0.227 | 0.23 |  | Práce |  |  |  | POL1_
58 | 722235523R00 | Filtr vodovodní, mosazný, vnitřní-vnitřní závit , DN 25, PN 20, včetně dodávky materiálu | kus | 1 |  | 0 |  | 0 |  | 0 | 21 | 0 | 0.0005 | 0 | 0 | 0 | 800-721 | RTS 22/ I | RTS 22/ I | 0.227 | 0.23 |  | Práce |  |  |  | POL1_
59 | 734245424R001 | Klapka zpětná,2xvnitř.závit DN 32 | kus | 1 |  | 0 |  | 0 |  | 0 | 21 | 0 | 0.00055 | 0 | 0 | 0 |  | Vlastní | Kalkul | 0.27 | 0.27 |  | Práce |  |  |  | POL1_
60 | 734245425R001 | zpětná,2xvnitřní závit DN 40 | kus | 1 |  | 0 |  | 0 |  | 0 | 21 | 0 | 0.00068 | 0 | 0 | 0 |  | Vlastní | Kalkul | 0.351 | 0.35 |  | Práce |  |  |  | POL1_
61 | 42251133R2 | Ventil pojistný DN 50/80, 8 bar | kus | 2 |  | 0 |  | 0 |  | 0 | 21 | 0 | 0.024 | 0.05 | 0 | 0 |  | Vlastní | Indiv | 0 | 0 |  | Specifikace |  |  |  | POL3_
62 | 734245422R00 | Klapka zpětná, mosazná, DN 20, PN 16, vnitřní-vnitřní závit, včetně dodávky materiálu | kus | 1 |  | 0 |  | 0 |  | 0 | 21 | 0 | 0.00023 | 0 | 0 | 0 | 800-731 | RTS 22/ I | RTS 22/ I | 0.207 | 0.21 |  | Práce |  |  |  | POL1_
63 | 734209113R00 | Montáž závitové armatury se dvěma závity, G 1/2", bez dodávky materiálu | kus | 2 |  | 0 |  | 0 |  | 0 | 21 | 0 | 0 | 0 | 0 | 0 | 800-731 | RTS 22/ I | RTS 22/ I | 0.17 | 0.34 |  | Práce |  |  |  | POL1_
|  | ZK15 : | [24 empty] | VV | 0
|  | KK15 : 2 |  | 2 | [22 empty] | VV | 0
64 | 734209114R00 | Montáž závitové armatury se dvěma závity, G 3/4", bez dodávky materiálu | kus | 2 |  | 0 |  | 0 |  | 0 | 21 | 0 | 0 | 0 | 0 | 0 | 800-731 | RTS 22/ I | RTS 22/ I | 0.21 | 0.42 |  | Práce |  |  |  | POL1_
|  | ZK20 : 1 |  | 1 | [22 empty] | VV | 0
|  | KK20 : 1 |  | 1 | [22 empty] | VV | 0
65 | 734209115R00 | Montáž závitové armatury se dvěma závity, G 1", bez dodávky materiálu | kus | 7 |  | 0 |  | 0 |  | 0 | 21 | 0 | 0 | 0 | 0 | 0 | 800-731 | RTS 22/ I | RTS 22/ I | 0.23 | 1.61 |  | Práce |  |  |  | POL1_
|  | KK25 : 2 |  | 2 | [22 empty] | VV | 0
|  | ZK25 : 5 |  | 5 | [22 empty] | VV | 0
66 | 734209116R00 | Montáž závitové armatury se dvěma závity, G 5/4", bez dodávky materiálu | kus | 1 |  | 0 |  | 0 |  | 0 | 21 | 0 | 0 | 0 | 0 | 0 | 800-731 | RTS 22/ I | RTS 22/ I | 0.27 | 0.27 |  | Práce |  |  |  | POL1_
|  | ZK32 : 1 |  | 1 | [22 empty] | VV | 0
67 | 734209117R00 | Montáž závitové armatury se dvěma závity, G 6/4", bez dodávky materiálu | kus | 1 |  | 0 |  | 0 |  | 0 | 21 | 0 | 0 | 0 | 0 | 0 | 800-731 | RTS 22/ I | RTS 22/ I | 0.35 | 0.35 |  | Práce |  |  |  | POL1_
|  | ZK40 : 1 |  | 1 | [22 empty] | VV | 0
68 | 230038213R00 | Montáž přírub. armatur, 2 příruby, PN 16, DN 25 | kus | 4 |  | 0 |  | 0 |  | 0 | 21 | 0 | 0.00307 | 0.01 | 0 | 0 |  | RTS 22/ I | RTS 22/ I | 0.86 | 3.44 |  | Práce |  |  |  | POL1_
69 | 230038414R00 | Montáž přírub. armatur, 2 příruby, PN 40, DN 32 | kus | 6 |  | 0 |  | 0 |  | 0 | 21 | 0 | 0.00557 | 0.03 | 0 | 0 |  | RTS 22/ I | RTS 22/ I | 0.91 | 5.46 |  | Práce |  |  |  | POL1_
|  | F32 : 1 |  | 1 | [22 empty] | VV | 0
|  | ZK32 : 1 |  | 1 | [22 empty] | VV | 0
|  | VU32 : 4 |  | 4 | [22 empty] | VV | 0
70 | 230038415R00 | Montáž přírub. armatur, 2 příruby, PN 40, DN 40 | kus | 3 |  | 0 |  | 0 |  | 0 | 21 | 0 | 0.00624 | 0.02 | 0 | 0 |  | RTS 22/ I | RTS 22/ I | 1.04 | 3.12 |  | Práce |  |  |  | POL1_
|  | UV40 : 1 |  | 1 | [22 empty] | VV | 0
|  | F40 : 1 |  | 1 | [22 empty] | VV | 0
|  | ZK40 : 1 |  | 1 | [22 empty] | VV | 0
71 | 230038416R00 | Montáž přírub. armatur, 2 příruby, PN 40, DN 50 | kus | 8 |  | 0 |  | 0 |  | 0 | 21 | 0 | 0.00772 | 0.06 | 0 | 0 |  | RTS 22/ I | RTS 22/ I | 1.16 | 9.28 |  | Práce |  |  |  | POL1_
|  | VU50 : 7 |  | 7 | [22 empty] | VV | 0
|  | F50 : 1 |  | 1 | [22 empty] | VV | 0
72 | 230_BR_PV1 | Montáž pojistného ventilu DN 25/80, 4 bar | kus | 1 |  | 0 |  | 0 |  | 0 | 21 | 0 | 0.00772 | 0.01 | 0 | 0 |  | Vlastní | Kalkul | 1.16 | 1.16 |  | Práce |  |  |  | POL1_
73 | 230_BR_PV2 | Montáž pojistného ventilu DN 50/80, 8 bar | kus | 1 |  | 0 |  | 0 |  | 0 | 21 | 0 | 0.00772 | 0.01 | 0 | 0 |  | Vlastní | Kalkul | 1.16 | 1.16 |  | Práce |  |  |  | POL1_
74 | 998734201R00 | Přesun hmot pro armatury v objektech výšky do 6 m | % |  |  | 0 |  | 0 |  | 0 | 21 | 0 | 0 | 0 | 0 | 0 | 800-731 | RTS 22/ I | RTS 22/ I | 0 | 0 |  | Přesun hmot |  |  |  | POL7_
Díl: | 767 | Konstrukce zámečnické |  |  |  | 0 |  | 0 |  | 0 |  | 0 |  | 0.01 |  | 0 |  |  |  |  | 6.76 | [5 empty] | DIL
75 | 767995106R00 | Výroba a montáž atypických kovovových doplňků staveb hmotnosti přes 100 do 250 kg | kg | 130 |  | 0 |  | 0 |  | 0 | 21 | 0 | 5e-05 | 0.01 | 0 | 0 | 800-767 | RTS 22/ I | RTS 22/ I | 0.052 | 6.76 |  | Práce |  |  |  | POL1_
76 | 01 | konstrukce pomocné zámečnické ( závěsy, podpěry) | soubor | 1 |  | 0 |  | 0 |  | 0 | 21 | 0 | 0 | 0 | 0 | 0 |  | Vlastní | Indiv | 0 | 0 |  | Subdodavatel |  |  |  | POL11_1
Díl: | 783 | Nátěry |  |  |  | 0 |  | 0 |  | 0 |  | 0 |  | 0.02 |  | 0 |  |  |  |  | 16.17 | [5 empty] | DIL
77 | 783225100R00 | Nátěry kov.stavebních doplňk.konstrukcí syntetické dvojnásobné + 1x email, | m2 | 25 |  | 0 |  | 0 |  | 0 | 21 | 0 | 0.00031 | 0.01 | 0 | 0 | 800-783 | RTS 22/ I | RTS 22/ I | 0.403 | 10.08 |  | Práce |  |  |  | POL1_
|  | včetně pomocného lešení. | [24 empty] | POP
78 | 783424740R00 | Nátěry potrubí a armatur syntetické potrubí, do DN 50 mm, základní | m | 174 |  | 0 |  | 0 |  | 0 | 21 | 0 | 3e-05 | 0.01 | 0 | 0 | 800-783 | RTS 22/ I | RTS 22/ I | 0.029 | 5.05 |  | Práce |  |  |  | POL1_
|  | na vzduchu schnoucí | [24 empty] | SPI
79 | 783426760R00 | Nátěry potrubí a armatur syntetické potrubí, do DN 150 mm, základní | m | 40 |  | 0 |  | 0 |  | 0 | 21 | 0 | 6e-05 | 0 | 0 | 0 | 800-783 | RTS 22/ I | RTS 22/ I | 0.026 | 1.04 |  | Práce |  |  |  | POL1_
|  | na vzduchu schnoucí | [24 empty] | SPI
Díl: | M23 | Montáže potrubí |  |  |  | 0 |  | 0 |  | 0 |  | 0 |  | 0.02 |  | 0 |  |  |  |  | 3.64 | [5 empty] | DIL
80 | 230038214R00 | Montáž přírub. armatur, 2 příruby, PN 16, DN 32 | kus | 4 |  | 0 |  | 0 |  | 0 | 21 | 0 | 0.00525 | 0.02 | 0 | 0 |  | RTS 22/ I | RTS 22/ I | 0.911 | 3.64 |  | Práce |  |  |  | POL1_
Díl: | VN | Vedlejší náklady |  |  |  | 0 |  | 0 |  | 0 |  | 0 |  | 0 |  | 0 |  |  |  |  | 335 | [5 empty] | DIL
81 | 1-72 | Identifikační označení a štítky | soubor | 1 |  | 0 |  | 0 |  | 0 | 21 | 0 | 0 | 0 | 0 | 0 |  | Vlastní | Indiv | 0 | 0 |  | Práce |  |  |  | POL1_
82 | 73002 | Stavební přípomoci | hod | 50 |  | 0 |  | 0 |  | 0 | 21 | 0 | 0 | 0 | 0 | 0 |  | Vlastní | Indiv | 0 | 0 |  | Práce |  |  |  | POL1_1
83 | 73003 | Zkušební provoz | hod | 100 |  | 0 |  | 0 |  | 0 | 21 | 0 | 0 | 0 | 0 | 0 |  | Vlastní | Kalkul | 0 | 0 |  | Práce |  |  |  | POL1_1
84 | 731025 | Měření emisí, vč.protokolu | soubor | 1 |  | 0 |  | 0 |  | 0 | 21 | 0 | 0 | 0 | 0 | 0 |  | Vlastní | Indiv | 0 | 0 |  | Práce |  |  |  | POL1_7
85 | Pol__82 | Požární prostupy | soubor | 1 |  | 0 |  | 0 |  | 0 | 21 | 0 | 0 | 0 | 0 | 0 |  | Vlastní | Indiv | 0 | 0 |  | Práce |  |  |  | POL1_1
|  | Včetně naložení na dopravní prostředek a složení na skládku, bez poplatku za skládku. | [24 empty] | POP
86 | 904 R01 | Hzs-zkousky v ramci montaz.praci, Komplexni vyzkouseni | h | 72 |  | 0 |  | 0 |  | 0 | 21 | 0 | 0 | 0 | 0 | 0 | Prav.M | RTS 22/ I | RTS 22/ I | 1 | 72 |  | HZS |  |  |  | POL10_
|  | 1. etapa : 36 |  | 36 | [22 empty] | VV | 0
|  | 2.etapa : 36 |  | 36 | [22 empty] | VV | 0
87 | 904 R02 | Hzs-zkousky v ramci montaz.praci, Topná zkouška | h | 72 |  | 0 |  | 0 |  | 0 | 21 | 0 | 0 | 0 | 0 | 0 | Prav.M | RTS 22/ I | RTS 22/ I | 1 | 72 |  | HZS |  |  |  | POL10_
88 | 910 R00 | Hzs - predbezne obhlidky a revize | h | 40 |  | 0 |  | 0 |  | 0 | 21 | 0 | 0 | 0 | 0 | 0 | Prav.M | RTS 22/ I | Indiv | 1 | 40 |  | HZS |  |  |  | POL10_
89 | 900 930 | HZS- doprava osob | kompl | 1 |  | 0 |  | 0 |  | 0 | 21 | 0 | 0 | 0 | 0 | 0 |  | Vlastní | Kalkul | 1 | 1 |  | HZS |  |  |  | POL10_
90 | 900 RT4BR1 | HZS - příplatek za ztížené podmínky | h | 150 |  | 0 |  | 0 |  | 0 | 21 | 0 | 0 | 0 | 0 | 0 |  | Vlastní | Kalkul | 1 | 150 |  | HZS |  |  |  | POL10_
91 | 916 T00S2 | Hzs- napuštění po skončení prací upravenou vodou | hod | 48 |  | 0 |  | 0 |  | 0 | 21 | 0 | 0 | 0 | 0 | 0 |  | Vlastní | Indiv | 0 | 0 |  | HZS |  |  |  | POL10_
92 | 950 | Hzs - Koordinace s ostatními profesemi | hod | 40 |  | 0 |  | 0 |  | 0 | 21 | 0 | 0 | 0 | 0 | 0 |  | Vlastní | Indiv | 0 | 0 |  | HZS |  |  |  | POL10_
93 | 73004 | Odborná prohlídka kotelny 91/93 Sb., certifikace BoSB | kpl | 1 |  | 0 |  | 0 |  | 0 | 21 | 0 | 0 | 0 | 0 | 0 |  | Vlastní | Indiv | 0 | 0 |  | Specifikace |  |  |  | POL3_1
94 | 7311521 | Revizní kniha parního vyvíječe | kpl | 1 |  | 0 |  | 0 |  | 0 | 21 | 0 | 0 | 0 | 0 | 0 |  | Vlastní | Indiv | 0 | 0 |  | Specifikace |  |  |  | POL3_7
95 | 905.08 | Místní provozní řád kotelny - kompletní zpracování | kpl | 1 |  | 0 |  | 0 |  | 0 | 21 | 0 | 0 | 0 | 0 | 0 |  | Vlastní | Indiv | 0 | 0 |  | Specifikace |  |  |  | POL3_1
96 | B0460_905.10 | Povinné vybavení kotelny (nasavač CO, lékárnička...) | kpl | 1 |  | 0 |  | 0 |  | 0 | 21 | 0 | 0 | 0 | 0 | 0 |  | Vlastní | Indiv | 0 | 0 |  | Specifikace |  |  |  | POL3_1
97 | Pol__85 | Projekt skutečného stavu | soubor | 1 |  | 0 |  | 0 |  | 0 | 21 | 0 | 0 | 0 | 0 | 0 |  | Vlastní | Indiv | 0 | 0 |  | Specifikace |  |  |  | POL3_1
|  | Včetně naložení na dopravní prostředek a složení na skládku, bez poplatku za skládku. | [24 empty] | POP
98 | vrn3 | Mimostaveništní doprava | soubor | 1 |  | 0 |  | 0 |  | 0 | 21 | 0 | 0 | 0 | 0 | 0 |  | Vlastní | Indiv | 0 | 0 |  | Specifikace |  |  |  | POL3_1
|  | Včetně naložení na dopravní prostředek a složení na skládku, bez poplatku za skládku. | [24 empty] | POP
[25 empty] | 15 | 21 | DPH
| Celkem |  |  |  |  | 0 | [18 empty] | 0 | 0 | SUM
END
Note on S6: Jedná se o informaci, zda se jedná o položku, která je do rozpočtu zadána z cenové soustavy RTS, nebo vlastní.
Note on T6: Jedná se o název CÚ, která je zadána u položky rozpočtu

## SO02 R220582032 Pol
Položkový soupis prací a dodávek | [26 empty] | #TypZaznamu#
S: | 0582-2 | Snížení energetické náročnosti - etapa prádelna | [24 empty] | STA
O: | SO02 | Parní vyvíječ | [21 empty] | STA |  |  | OBJ
R: | R220582032 | D.1.4.1 Technologie - Plynoinstalace | [24 empty] | ROZ
P.č. | Číslo položky | Název položky | MJ | Množství | Cena / MJ | Celkem | Dodávka | Dodávka celk. | Montáž | Montáž celk. | DPH | Cena s DPH | Hmotnost / MJ | Hmotnost celk.(t) | Dem. hmotnost / MJ | Dem. hmotnost celk.(t) | Ceník | Cen. soustava / platnost | Cenová úroveň | Nhod / MJ | Nhod celk. | Dodavatel | Typ položky
Díl: | 723 | Vnitřní plynovod |  |  |  | 0 |  | 0 |  | 0 |  | 0 |  | 0.19 |  | 0 |  |  |  |  | 15.61 | [5 empty] | DIL
1 | 723120202R00 | Potrubí z trubek černých závitových svařovaných DN 15 | m | 14.2 |  | 0 |  | 0 |  | 0 | 21 | 0 | 0.00509 | 0.07 | 0 | 0 | 800-721 | RTS 22/ I | RTS 22/ I | 0.531 | 7.54 |  | Práce |  |  |  | POL1_
|  | bezešvých ČSN 42 0250 a běžných ČSN 42 5710 - jakost 11353.0, | [24 empty] | SPI
|  | Potrubí včetně tvarovek a zednických výpomocí. | [24 empty] | POP
|  | Včetně pomocného lešení o výšce podlahy do 1900 mm a pro zatížení do 1,5 kPa. | [24 empty] | POP
2 | 723150313R00 | Potrubí ocelové hladké černé svařované D 76 mm, s 3,2 mm | m | 5.5 |  | 0 |  | 0 |  | 0 | 21 | 0 | 0.01007 | 0.06 | 0 | 0 | 800-721 | RTS 22/ I | RTS 22/ I | 0.559 | 3.07 |  | Práce |  |  |  | POL1_
|  | Potrubí včetně tvarovek a zednických výpomocí. | [24 empty] | POP
|  | Včetně pomocného lešení o výšce podlahy do 1900 mm a pro zatížení do 1,5 kPa. | [24 empty] | POP
3 | 723150316R00 | Potrubí ocelové hladké černé svařované D 133 mm, s 4,5 mm | m | 2.5 |  | 0 |  | 0 |  | 0 | 21 | 0 | 0.02165 | 0.05 | 0 | 0 | 800-721 | RTS 22/ I | RTS 22/ I | 0.942 | 2.36 |  | Práce |  |  |  | POL1_
|  | Potrubí včetně tvarovek a zednických výpomocí. | [24 empty] | POP
|  | Včetně pomocného lešení o výšce podlahy do 1900 mm a pro zatížení do 1,5 kPa. | [24 empty] | POP
4 | 723150369R00 | Potrubí ocel. černé svařované - chráničky D 89 mm, s 3,6 mm | m | 0.5 |  | 0 |  | 0 |  | 0 | 21 | 0 | 0.00828 | 0 | 0 | 0 | 800-721 | RTS 22/ I | RTS 22/ I | 0.507 | 0.25 |  | Práce |  |  |  | POL1_
5 | 723235213R00 | Kohout kulový , mosazný, závit vnitřní-vnitřní, DN 15, PN 5, včetně dodávky materiálu | kus | 3 |  | 0 |  | 0 |  | 0 | 21 | 0 | 0.0002 | 0 | 0 | 0 | 800-721 | RTS 22/ I | RTS 22/ I | 0.166 | 0.5 |  | Práce |  |  |  | POL1_
6 | 734109215R00 | Montáž přírubových armatur se dvěma přírubami, PN 1,6, DN 65, bez dodávky materiálu | soubor | 1 |  | 0 |  | 0 |  | 0 | 21 | 0 | 0.00683 | 0.01 | 0 | 0 | 800-731 | RTS 22/ I | RTS 22/ I | 1.29 | 1.29 |  | Práce |  |  |  | POL1_
7 | 72322112021 | Připojení vlastních plynových spotřebičů na rozvody | soubor | 1 |  | 0 |  | 0 |  | 0 | 21 | 0 | 0 | 0 | 0 | 0 |  | Vlastní | Indiv | 0 | 0 |  | Práce |  |  |  | POL1_
8 | 723235212R003112 | Kohout kulový, vypouštěcí - vzorkovací DN 15 | kus | 1 |  | 0 |  | 0 |  | 0 | 21 | 0 | 0.00016 | 0 | 0 | 0 |  | Vlastní | Indiv | 0.17 | 0.17 |  | Práce |  |  |  | POL1_
9 | 734421160R0021221 | Tlakoměr deformační 0-10 KPa , D 160, přesnost 1,6 % | kus | 1 |  | 0 |  | 0 |  | 0 | 21 | 0 | 0.00257 | 0 | 0 | 0 |  | Vlastní | RTS 19/ I | 0.43 | 0.43 |  | Práce |  |  |  | POL1_
10 | 734494121R00 | Návarky M 20x1,5 délka do 220 mm | kus | 3 |  | 0 |  | 0 |  | 0 | 21 | 0 | 0 | 0 | 0 | 0 |  | Vlastní | Indiv | 0 | 0 |  | Práce |  |  |  | POL1_
11 | 734499211R00 | Montáž návarků M 20 x 1,5 | kus | 3 |  | 0 |  | 0 |  | 0 | 21 | 0 | 0 | 0 | 0 | 0 |  | Vlastní | Indiv | 0 | 0 |  | Práce |  |  |  | POL1_
12 | 42285533R | klapka mezipřírubová uzavírací; pro plynové instalace; materiál tělesa GGG 40 litina, disk litina GGG40, vložka EPDM,O-kroužek NBR; médium plyn; DN 65; provozní tlak PN 5, příruba PN10/PN16 | kus | 1 |  | 0 |  | 0 |  | 0 | 21 | 0 | 0.0031 | 0 | 0 | 0 | SPCM | RTS 22/ I | RTS 22/ I | 0 | 0 |  | Specifikace |  |  |  | POL3_
13 | 998723202R00 | Přesun hmot pro vnitřní plynovod v objektech výšky do 12 m | % |  |  | 0 |  | 0 |  | 0 | 21 | 0 | 0 | 0 | 0 | 0 | 800-721 | RTS 22/ I | RTS 22/ I | 0 | 0 |  | Přesun hmot |  |  |  | POL7_
|  | vodorovně do 50 m | [24 empty] | SPI
Díl: | 723B | Plynový kiosek K2 |  |  |  | 0 |  | 0 |  | 0 |  | 0 |  | 0.03 |  | 0 |  |  |  |  | 5.21 | [5 empty] | DIL
14 | 723219102R00 | Montáž plynovodních přírubových armatur DN 50 | kus | 1 |  | 0 |  | 0 |  | 0 | 21 | 0 | 0.00424 | 0 | 0 | 0 | 800-721 | RTS 22/ I | RTS 22/ I | 1.43 | 1.43 |  | Práce |  |  |  | POL1_
15 | 723235116R00 | Kohout kulový , mosazný, závit vnitřní-vnitřní, DN 50, PN 8, včetně dodávky materiálu | kus | 1 |  | 0 |  | 0 |  | 0 | 21 | 0 | 0.00216 | 0 | 0 | 0 | 800-721 | RTS 22/ I | RTS 22/ I | 0.42 | 0.42 |  | Práce |  |  |  | POL1_
16 | 723214122R0021 | Filtr plynový DN 40, závit | soubor | 1 |  | 0 |  | 0 |  | 0 | 21 | 0 | 0.02825 | 0.03 | 0 | 0 |  | Vlastní | Indiv | 0.9 | 0.9 |  | Práce |  |  |  | POL1_
17 | 734244424R00111 | Klapka zpětná DN40 | kus | 1 |  | 0 |  | 0 |  | 0 | 21 | 0 | 0 | 0 | 0 | 0 |  | Vlastní | Indiv | 0.27 | 0.27 |  | Práce |  |  |  | POL1_
18 | 734244424R00131 | Regulátor tlaku plynu 100/3 kPa; nastavní výstupního tlaku 29 až 42 mbar | kus | 1 |  | 0 |  | 0 |  | 0 | 21 | 0 | 0 | 0 | 0 | 0 |  | Vlastní | Indiv | 0.27 | 0.27 |  | Práce |  |  |  | POL1_
19 | 734421160R0021221 | Tlakoměr deformační 0-10 KPa , D 160, přesnost 1,6 % | kus | 1 |  | 0 |  | 0 |  | 0 | 21 | 0 | 0.00257 | 0 | 0 | 0 |  | Vlastní | RTS 19/ I | 0.43 | 0.43 |  | Práce |  |  |  | POL1_
20 | 734421160R00212212 | Tlakoměr deformační 0-160 KPa , D 160, přesnost 1,6 % | kus | 1 |  | 0 |  | 0 |  | 0 | 21 | 0 | 0.00257 | 0 | 0 | 0 |  | Vlastní | RTS 19/ I | 0.43 | 0.43 |  | Práce |  |  |  | POL1_
21 | 723219101R0021 | Plynoměr rotační G65; DN 50; PN16 | kus | 1 |  | 0 |  | 0 |  | 0 | 21 | 0 | 0.00391 | 0 | 0 | 0 |  | Vlastní | Indiv | 1.06 | 1.06 |  | Specifikace |  |  |  | POL3_
22 | 7340122215 | Bezpečnostní armatura plynu DN50, závit | kus | 1 |  | 0 |  | 0 |  | 0 | 21 | 0 | 0 | 0 | 0 | 0 |  | Vlastní | Indiv | 0 | 0 |  | Specifikace |  |  |  | POL3_
Díl: | 767 | Konstrukce zámečnické |  |  |  | 0 |  | 0 |  | 0 |  | 0 |  | 0 |  | 0 |  |  |  |  | 1.5 | [5 empty] | DIL
23 | 767995102R00 | Výroba a montáž atypických kovovových doplňků staveb hmotnosti přes 5 do 10 kg | kg | 5 |  | 0 |  | 0 |  | 0 | 21 | 0 | 6e-05 | 0 | 0 | 0 | 800-767 | RTS 22/ I | RTS 22/ I | 0.3 | 1.5 |  | Práce |  |  |  | POL1_
24 | 0112 | konstrukce pomocné zámečnické ( závěsy, podpěry, systémové uchycení) | soubor | 1 |  | 0 |  | 0 |  | 0 | 21 | 0 | 0 | 0 | 0 | 0 |  | Vlastní | Indiv | 0 | 0 |  | Specifikace |  |  |  | POL3_
Díl: | 783 | Nátěry |  |  |  | 0 |  | 0 |  | 0 |  | 0 |  | 0 |  | 0 |  |  |  |  | 4.51 | [5 empty] | DIL
25 | 783215100R00 | Nátěry kov. stavebních doplňk. konstrukcí olejové dvojnásobné s 1 x emailováním | m2 | 2 |  | 0 |  | 0 |  | 0 | 21 | 0 | 0.00034 | 0 | 0 | 0 | 800-783 | RTS 22/ I | RTS 22/ I | 0.39 | 0.78 |  | Práce |  |  |  | POL1_
26 | 783426360R00 | Nátěry potrubí a armatur syntetické potrubí, do DN 150 mm, dvojnásobné s 1x emailováním a základním nátěrem | m | 22.2 |  | 0 |  | 0 |  | 0 | 21 | 0 | 0.00018 | 0 | 0 | 0 | 800-783 | RTS 22/ I | RTS 22/ I | 0.168 | 3.73 |  | Práce |  |  |  | POL1_
|  | na vzduchu schnoucí | [24 empty] | SPI
|  | Odkaz na mn. položky pořadí 1 : 14,20000 |  | 14.2 | [22 empty] | VV | 5
|  | Odkaz na mn. položky pořadí 2 : 5,50000 |  | 5.5 | [22 empty] | VV | 5
|  | Odkaz na mn. položky pořadí 3 : 2,50000 |  | 2.5 | [22 empty] | VV | 5
Díl: | M23 | Montáže potrubí |  |  |  | 0 |  | 0 |  | 0 |  | 0 |  | 0 |  | 0 |  |  |  |  | 2.65 | [5 empty] | DIL
27 | 723190907R00 | Opravy plynovodního potrubí doplňkové práce odvzdušnění a napuštění plynového potrubí | m | 22.2 |  | 0 |  | 0 |  | 0 | 21 | 0 | 0 | 0 | 0 | 0 | 800-721 | RTS 22/ I | RTS 22/ I | 0.06 | 1.33 |  | Práce |  |  |  | POL1_
|  | Odkaz na mn. položky pořadí 1 : 14,20000 |  | 14.2 | [22 empty] | VV | 5
|  | Odkaz na mn. položky pořadí 2 : 5,50000 |  | 5.5 | [22 empty] | VV | 5
|  | Odkaz na mn. položky pořadí 3 : 2,50000 |  | 2.5 | [22 empty] | VV | 5
28 | 230230017R00 | Hlavní tlaková zkouška vzduchem 0,6 MPa, DN 80 | m | 5.5 |  | 0 |  | 0 |  | 0 | 21 | 0 | 0 | 0 | 0 | 0 |  | RTS 22/ I | RTS 22/ I | 0.164 | 0.9 |  | Práce |  |  |  | POL1_
|  | Odkaz na mn. položky pořadí 2 : 5,50000 |  | 5.5 | [22 empty] | VV | 5
29 | 230230019R00 | Hlavní tlaková zkouška vzduchem 0,6 MPa, DN 125 | m | 2.5 |  | 0 |  | 0 |  | 0 | 21 | 0 | 0 | 0 | 0 | 0 |  | RTS 22/ I | RTS 22/ I | 0.168 | 0.42 |  | Práce |  |  |  | POL1_
|  | Odkaz na mn. položky pořadí 3 : 2,50000 |  | 2.5 | [22 empty] | VV | 5
Díl: | VN | Vedlejší náklady |  |  |  | 0 |  | 0 |  | 0 |  | 0 |  | 0 |  | 0 |  |  |  |  | 0 | [5 empty] | DIL
30 | R_3049922T00 | Vedení projektu a účast zástupců dodavatele na Kontrolních dnech a s tím spojené plněné úkolů | soubor | 1 |  | 0 |  | 0 |  | 0 | 21 | 0 | 0 | 0 | 0 | 0 |  | Vlastní | Indiv | 0 | 0 |  | Práce |  |  |  | POL1_1
31 | R_3049929T00 | Zpracování Dílenské, Výrobní a Montážní projektové dokumentace | soubor | 1 |  | 0 |  | 0 |  | 0 | 21 | 0 | 0 | 0 | 0 | 0 |  | Vlastní | Indiv | 0 | 0 |  | Práce |  |  |  | POL1_1
32 | R_3049930T00 | Opatření v oblasti BOZP a PO v průběhu realizace | soubor | 1 |  | 0 |  | 0 |  | 0 | 21 | 0 | 0 | 0 | 0 | 0 |  | Vlastní | Indiv | 0 | 0 |  | Práce |  |  |  | POL1_1
33 | R_3049933T00 | Pravidelný úklid staveniště vč.závěrečného úklidu | soubor | 1 |  | 0 |  | 0 |  | 0 | 21 | 0 | 0 | 0 | 0 | 0 |  | Vlastní | Indiv | 0 | 0 |  | Práce |  |  |  | POL1_1
34 | R_3049934T00 | Ochrana staveniště a zařízení staveniště | soubor | 1 |  | 0 |  | 0 |  | 0 | 21 | 0 | 0 | 0 | 0 | 0 |  | Vlastní | Indiv | 0 | 0 |  | Práce |  |  |  | POL1_1
35 | 005241010R1 | Dokumentace skutečného provedení | Soubor | 1 |  | 0 |  | 0 |  | 0 | 21 | 0 | 0 | 0 | 0 | 0 |  | Vlastní | Indiv | 0 | 0 |  | VRN |  |  |  | POL99_8
|  | Náklady na vyhotovení dokumentace skutečného provedení stavby a její předání objednateli v požadované formě a požadovaném počtu. | [24 empty] | POP |  | Náklady na vyhotovení dokumentace skutečného provedení stavby a její předání objednateli v požadované formě a požadovaném počtu.
Díl: | ON | Ostatní náklady |  |  |  | 0 |  | 0 |  | 0 |  | 0 |  | 0 |  | 0 |  |  |  |  | 0 | [5 empty] | DIL
36 | 9502 | Hzs - Koordinace s ostatními profesemi | hod | 8 |  | 0 |  | 0 |  | 0 | 21 | 0 | 0 | 0 | 0 | 0 |  | Vlastní | Indiv | 0 | 0 |  | HZS |  |  |  | POL10_
37 | 2101 | Pomocné práce, stavební přípomoci | soubor | 1 |  | 0 |  | 0 |  | 0 | 21 | 0 | 0 | 0 | 0 | 0 |  | Vlastní | Indiv | 0 | 0 |  | Specifikace |  |  |  | POL3_
38 | R723-013 | Revize vnitřního plynovodu, ověř.tlak,zkouška, revizní kniha, | soubor | 1 |  | 0 |  | 0 |  | 0 | 21 | 0 | 0 | 0 | 0 | 0 |  | Vlastní | Indiv | 0 | 0 |  | OPN |  |  |  | POL13_0
[25 empty] | 15 | 21 | DPH
| Celkem |  |  |  |  | 0 | [18 empty] | 0 | 0 | SUM
END
Note on S6: Jedná se o informaci, zda se jedná o položku, která je do rozpočtu zadána z cenové soustavy RTS, nebo vlastní.
Note on T6: Jedná se o název CÚ, která je zadána u položky rozpočtu

## SO02 R220582033 Pol
Položkový soupis prací a dodávek | [26 empty] | #TypZaznamu#
S: | 0582-2 | Snížení energetické náročnosti - etapa prádelna | [24 empty] | STA
O: | SO02 | Parní vyvíječ | [21 empty] | STA |  |  | OBJ
R: | R220582033 | D.1.4.1 Technologie - Vzduchotechnika | [24 empty] | ROZ
P.č. | Číslo položky | Název položky | MJ | Množství | Cena / MJ | Celkem | Dodávka | Dodávka celk. | Montáž | Montáž celk. | DPH | Cena s DPH | Hmotnost / MJ | Hmotnost celk.(t) | Dem. hmotnost / MJ | Dem. hmotnost celk.(t) | Ceník | Cen. soustava / platnost | Cenová úroveň | Nhod / MJ | Nhod celk. | Dodavatel | Typ položky
Díl: | VN | Vedlejší náklady |  |  |  | 0 |  | 0 |  | 0 |  | 0 |  | 0 |  | 0 |  |  |  |  | 0 | [5 empty] | DIL
1 | R_3049922T00 | Vedení projektu a účast zástupců dodavatele na Kontrolních dnech a s tím spojené plněné úkolů | soubor | 1 |  | 0 |  | 0 |  | 0 | 21 | 0 | 0 | 0 | 0 | 0 |  | Vlastní | Kalkul | 0 | 0 |  | Práce |  |  |  | POL1_1
|  | na vzdálenost 50 m | [24 empty] | POP
2 | R_3049925T00 | Komplexní a individuální funkční zkoušky dle Standardů | soubor | 1 |  | 0 |  | 0 |  | 0 | 21 | 0 | 0 | 0 | 0 | 0 |  | Vlastní | Kalkul | 0 | 0 |  | Práce |  |  |  | POL1_1
|  | na vzdálenost 50 m | [24 empty] | POP
3 | R_3049927T00 | Zpracování Technologických postupů | soubor | 1 |  | 0 |  | 0 |  | 0 | 21 | 0 | 0 | 0 | 0 | 0 |  | Vlastní | Kalkul | 0 | 0 |  | Práce |  |  |  | POL1_1
|  | na vzdálenost 50 m | [24 empty] | POP
4 | R_3049928T00 | Zpracování Dokumentace skutečného provedení a Dokladové části k Předávacímu protokolu Díla | soubor | 1 |  | 0 |  | 0 |  | 0 | 21 | 0 | 0 | 0 | 0 | 0 |  | Vlastní | Kalkul | 0 | 0 |  | Práce |  |  |  | POL1_1
|  | na vzdálenost 50 m | [24 empty] | POP
5 | R_3049929T00 | Zpracování Dílenské, Výrobní a Montážní projektové dokumentace | soubor | 1 |  | 0 |  | 0 |  | 0 | 21 | 0 | 0 | 0 | 0 | 0 |  | Vlastní | Kalkul | 0 | 0 |  | Práce |  |  |  | POL1_1
|  | na vzdálenost 50 m | [24 empty] | POP
6 | R_3049930T00 | Opatření v oblasti BOZP a PO v průběhu realizace | soubor | 1 |  | 0 |  | 0 |  | 0 | 21 | 0 | 0 | 0 | 0 | 0 |  | Vlastní | Kalkul | 0 | 0 |  | Práce |  |  |  | POL1_1
|  | na vzdálenost 50 m | [24 empty] | POP
7 | R_3049931T00 | Zřízení, provoz a likvidace zařízení staveniště vč spotřebovaných energií | soubor | 1 |  | 0 |  | 0 |  | 0 | 21 | 0 | 0 | 0 | 0 | 0 |  | Vlastní | Kalkul | 0 | 0 |  | Práce |  |  |  | POL1_1
|  | na vzdálenost 50 m | [24 empty] | POP
8 | R_3049933T00 | Pravidelný úklid staveniště vč.závěrečného úklidu | soubor | 1 |  | 0 |  | 0 |  | 0 | 21 | 0 | 0 | 0 | 0 | 0 |  | Vlastní | Kalkul | 0 | 0 |  | Práce |  |  |  | POL1_1
|  | na vzdálenost 50 m | [24 empty] | POP
9 | R_3049934T00 | Ochrana staveniště a zařízení staveniště | soubor | 1 |  | 0 |  | 0 |  | 0 | 21 | 0 | 0 | 0 | 0 | 0 |  | Vlastní | Kalkul | 0 | 0 |  | Práce |  |  |  | POL1_1
|  | na vzdálenost 50 m | [24 empty] | POP
Díl: | M24d | Ostatní |  |  |  | 0 |  | 0 |  | 0 |  | 0 |  | 0 |  | 0 |  |  |  |  | 0 | [5 empty] | DIL
10 | 20 | Doprava | soubor | 1 |  | 0 |  | 0 |  | 0 | 21 | 0 | 0 | 0 | 0 | 0 |  | Vlastní | Kalkul | 0 | 0 |  | Práce |  |  |  | POL1_1
|  | na vzdálenost 50 m | [24 empty] | POP
11 | 21 | Přesuny | soubor | 1 |  | 0 |  | 0 |  | 0 | 21 | 0 | 0 | 0 | 0 | 0 |  | Vlastní | Kalkul | 0 | 0 |  | Práce |  |  |  | POL1_1
|  | na vzdálenost 50 m | [24 empty] | POP
12 | 25 | Lešení | soubor | 1 |  | 0 |  | 0 |  | 0 | 21 | 0 | 0 | 0 | 0 | 0 |  | Vlastní | Kalkul | 0 | 0 |  | Práce |  |  |  | POL1_1
|  | na vzdálenost 50 m | [24 empty] | POP
13 | 22 | Zaregulování, vyzkoušení, předávací řízení | soubor | 1 |  | 0 |  | 0 |  | 0 | 21 | 0 | 0 | 0 | 0 | 0 |  | Vlastní | Indiv | 0 | 0 |  | Specifikace |  |  |  | POL3_1
|  | na vzdálenost 50 m | [24 empty] | POP
14 | 27 | Dokumentace konečného provedení, návody, atesty,, prohlášení o shodě | soubor | 1 |  | 0 |  | 0 |  | 0 | 21 | 0 | 0 | 0 | 0 | 0 |  | Vlastní | Indiv | 0 | 0 |  | R-položka |  |  |  | POL12_1
|  | na vzdálenost 50 m | [24 empty] | POP
Díl: | M24b | Zařízení větrání kotelny |  |  |  | 0 |  | 0 |  | 0 |  | 0 |  | 0.02 |  | 0 |  |  |  |  | 0.06 | [5 empty] | DIL
15 | 100 | Montáž potrubí VZT | kpl | 1 |  | 0 |  | 0 |  | 0 | 21 | 0 | 0 | 0 | 0 | 0 |  | Vlastní | Kalkul | 0 | 0 |  | Práce |  |  |  | POL1_1
|  | na vzdálenost 50 m | [24 empty] | POP
16 | 122 | Spojovací materiál | kpl | 1 |  | 0 |  | 0 |  | 0 | 21 | 0 | 0 | 0 | 0 | 0 |  | Vlastní | Kalkul | 0 | 0 |  | Práce |  |  |  | POL1_1
|  | na vzdálenost 50 m | [24 empty] | POP
17 | 123 | Zaškolení obsluhy | kpl | 1 |  | 0 |  | 0 |  | 0 | 21 | 0 | 0 | 0 | 0 | 0 |  | Vlastní | Kalkul | 0 | 0 |  | Práce |  |  |  | POL1_1
|  | na vzdálenost 50 m | [24 empty] | POP
18 | 124 | Štítky pro označení potrubí | kpl | 1 |  | 0 |  | 0 |  | 0 | 21 | 0 | 0 | 0 | 0 | 0 |  | Vlastní | Kalkul | 0 | 0 |  | Práce |  |  |  | POL1_1
|  | na vzdálenost 50 m | [24 empty] | POP
19 | 5 | Ochranná mřížka | m2 | 0.81 |  | 0 |  | 0 |  | 0 | 21 | 0 | 0 | 0 | 0 | 0 |  | Vlastní | Kalkul | 0 | 0 |  | Práce |  |  |  | POL1_1
|  | na vzdálenost 50 m | [24 empty] | POP
20 | 121 | Těsnící materiál | kpl | 1 |  | 0 |  | 0 |  | 0 | 21 | 0 | 0 | 0 | 0 | 0 |  | Vlastní | Indiv | 0 | 0 |  | Specifikace |  |  |  | POL3_1
|  | na vzdálenost 50 m | [24 empty] | POP
21 | 12451 | Tlumič hluku VZT, tlumící kulisy, 1000x600x1500 mm | soubor | 1 |  | 0 |  | 0 |  | 0 | 21 | 0 | 0 | 0 | 0 | 0 |  | Vlastní | Indiv | 0 | 0 |  | Specifikace |  |  |  | POL3_
22 | 1125411 | Protidešťová žaluzie pozink 1000x600, včetně síta a, upevňovacího rámečku, rozteč lamel 90mm, | kus | 1 |  | 0 |  | 0 |  | 0 | 21 | 0 | 0 | 0 | 0 | 0 |  | Vlastní | Indiv | 0 | 0 |  | Specifikace |  |  |  | POL3_1
|  | na vzdálenost 50 m | [24 empty] | POP
23 | 112541121 | Požární klapka EI30, DP1 | kus | 1 |  | 0 |  | 0 |  | 0 | 21 | 0 | 0 | 0 | 0 | 0 |  | Vlastní | Indiv | 0 | 0 |  | Specifikace |  |  |  | POL3_1
|  | na vzdálenost 50 m | [24 empty] | POP
24 | 1331513 | Protidešťová proti žaluzie pozink, 1000x600, včetně síta a, upevňovacího rámečku, rozteč lamel 90mm, | kus | 1 |  | 0 |  | 0 |  | 0 | 21 | 0 | 0 | 0 | 0 | 0 |  | Vlastní | Indiv | 0 | 0 |  | Specifikace |  |  |  | POL3_1
|  | na vzdálenost 50 m | [24 empty] | POP
25 | 14a | Čtyřhranné potrubí pozinkované sk. II tvarovky | m2 | 2 |  | 0 |  | 0 |  | 0 | 21 | 0 | 0 | 0 | 0 | 0 |  | Vlastní | Indiv | 0 | 0 |  | Specifikace |  |  |  | POL3_1
|  | na vzdálenost 50 m | [24 empty] | POP
26 | 14 | Čtyřhranné potrubí pozinkované sk. II rovné | m2 | 3 |  | 0 |  | 0 |  | 0 | 21 | 0 | 0 | 0 | 0 | 0 |  | Vlastní | Indiv | 0 | 0 |  | Specifikace |  |  |  | POL3_1
|  | na vzdálenost 50 m | [24 empty] | POP
27 | 15 | Montážní, spojovací, těsnící a kotvící materiál | kpl | 1 |  | 0 |  | 0 |  | 0 | 21 | 0 | 0 | 0 | 0 | 0 |  | Vlastní | Indiv | 0 | 0 |  | Specifikace |  |  |  | POL3_1
|  | na vzdálenost 50 m | [24 empty] | POP
28 | 42981170R | potrubí spirálně vinuté; pozinkovaný plech; pr. 315,0 mm; l = 3 000 mm; použití pro rozvody vzduchu | kus | 1 |  | 0 |  | 0 |  | 0 | 21 | 0 | 0.01743 | 0.02 | 0 | 0 | SPCM | RTS 22/ I | RTS 22/ I | 0 | 0 |  | Specifikace |  |  |  | POL3_
29 | 17 | Uzemnění žaluzií, propojení se stávající zemnící soustavou | kpl | 1 |  | 0 |  | 0 |  | 0 | 21 | 0 | 0 | 0 | 0 | 0 |  | Vlastní | Indiv | 0 | 0 |  | Specifikace |  |  |  | POL3_1
|  | na vzdálenost 50 m | [24 empty] | POP
30 | 61 | Pružná spojka ACOP 560 | kus | 2 |  | 0 |  | 0 |  | 0 | 21 | 0 | 0 | 0 | 0 | 0 |  | Vlastní | Indiv | 0 | 0 |  | Specifikace |  |  |  | POL3_1
|  | na vzdálenost 50 m | [24 empty] | POP
31 | 998733101R00 | Přesun hmot pro rozvody potrubí v objektech výšky do 6 m | t | 0.01743 |  | 0 |  | 0 |  | 0 | 21 | 0 | 0 | 0 | 0 | 0 | 800-731 | RTS 22/ I | RTS 22/ I | 3.56 | 0.06 |  | Přesun hmot |  |  |  | POL7_
[25 empty] | 15 | 21 | DPH
| Celkem |  |  |  |  | 0 | [18 empty] | 0 | 0 | SUM
END
Note on S6: Jedná se o informaci, zda se jedná o položku, která je do rozpočtu zadána z cenové soustavy RTS, nebo vlastní.
Note on T6: Jedná se o název CÚ, která je zadána u položky rozpočtu

## SO02 R220582034 Pol
Položkový soupis prací a dodávek | [26 empty] | #TypZaznamu#
S: | 0582-2 | Snížení energetické náročnosti - etapa prádelna | [24 empty] | STA
O: | SO02 | Parní vyvíječ | [21 empty] | STA |  |  | OBJ
R: | R220582034 | D.1.4.1 Technologie - Stavební úpravy | [24 empty] | ROZ
P.č. | Číslo položky | Název položky | MJ | Množství | Cena / MJ | Celkem | Dodávka | Dodávka celk. | Montáž | Montáž celk. | DPH | Cena s DPH | Hmotnost / MJ | Hmotnost celk.(t) | Dem. hmotnost / MJ | Dem. hmotnost celk.(t) | Ceník | Cen. soustava / platnost | Cenová úroveň | Nhod / MJ | Nhod celk. | Dodavatel | Typ položky
Díl: | 61 | Úpravy povrchů vnitřní |  |  |  | 0 |  | 0 |  | 0 |  | 0 |  | 0.65 |  | 0 |  |  |  |  | 0 | [5 empty] | DIL
1 | 612421431R00 | Oprava vnitřních vápenných omítek stěn v množství opravované plochy přes 30 do 50 %, štukových | m2 | 25 |  | 0 |  | 0 |  | 0 | 21 | 0 | 0.02606 | 0.65 | 0 | 0 | 801-4 | RTS 22/ I | RTS 22/ I | 0 | 0 |  | Práce |  |  |  | POL1_1
|  | včetně pomocného lešení. | [24 empty] | POP
2 | 612481211R00 | Vyztužení povrchu vnitřních stěn sklotextilní síťovinou bez dodávky síťoviny a stěrkového tmelu | m2 | 25 |  | 0 |  | 0 |  | 0 | 21 | 0 | 0 | 0 | 0 | 0 | 801-1 | RTS 22/ I | RTS 22/ I | 0 | 0 |  | Práce |  |  |  | POL1_1
|  | včetně pomocného lešení. | [24 empty] | POP
Díl: | 63 | Podlahy a podlahové konstrukce |  |  |  | 0 |  | 0 |  | 0 |  | 0 |  | 3.79 |  | 0 |  |  |  |  | 4.82 | [5 empty] | DIL
3 | 631312411RM1 | Mazanina z betonu prostého tl. přes 50 do 80 mm třídy C 8/10 , | m3 | 1.5 |  | 0 |  | 0 |  | 0 | 21 | 0 | 2.525 | 3.79 | 0 | 0 | 801-1 | RTS 22/ I | RTS 22/ I | 3.213 | 4.82 |  | Práce |  |  |  | POL1_
|  | (z kameniva) hlazená dřevěným hladítkem | [24 empty] | SPI
|  | Včetně vytvoření dilatačních spár, bez zaplnění. | [24 empty] | POP
4 | 415547866 | jímka plastová 0,5x0,5x0,75 m | kus | 1 |  | 0 |  | 0 |  | 0 | 21 | 0 | 0 | 0 | 0 | 0 |  | Vlastní | Indiv | 0 | 0 |  | Práce |  |  |  | POL1_
Díl: | 96 | Bourání konstrukcí |  |  |  | 0 |  | 0 |  | 0 |  | 0 |  | 0 |  | 2.2 |  |  |  |  | 2.94 | [5 empty] | DIL
5 | 965042241RT6 | Bourání podkladů pod dlažby nebo litých celistvých dlažeb a mazanin betonových nebo z litého asfaltu, tloušťky přes 100 mm, plochy přes 4 m2 | m3 | 1 |  | 0 |  | 0 |  | 0 | 21 | 0 | 0 | 0 | 2.2 | 2.2 | 801-3 | RTS 22/ I | RTS 22/ I | 2.937 | 2.94 |  | Práce |  |  |  | POL1_
Díl: | 97 | Prorážení otvorů |  |  |  | 0 |  | 0 |  | 0 |  | 0 |  | 0 |  | 2.6 |  |  |  |  | 0 | [5 empty] | DIL
6 | 971028561R00 | Vybourání otvorů ve zdivu kamenném a smíšeném ve zdivu smíšeném plochy do 1 m2, tloušťky do 600 mm | m3 | 1.3 |  | 0 |  | 0 |  | 0 | 21 | 0 | 0.00182 | 0 | 2 | 2.6 | 801-3 | RTS 22/ I | RTS 22/ I | 0 | 0 |  | Práce |  |  |  | POL1_1
|  | základovém nebo nadzákladovém, včetně pomocného lešení o výšce podlahy do 1900 mm a pro zatížení do 1,5 kPa (150 kg/m2), | [24 empty] | SPI | základovém nebo nadzákladovém, včetně pomocného lešení o výšce podlahy do 1900 mm a pro zatížení do 1,5 kPa (150 kg/m2),
|  | včetně pomocného lešení. | [24 empty] | POP
Díl: | 728 | Vzduchotechnika |  |  |  | 0 |  | 0 |  | 0 |  | 0 |  | 0 |  | 0 |  |  |  |  | 3.86 | [5 empty] | DIL
7 | 728314114R00 | Montáž protidešťové žaluzie do čtyřhranného potrubí, do průřezu 0,60 m2 | kus | 2 |  | 0 |  | 0 |  | 0 | 21 | 0 | 0 | 0 | 0 | 0 | 800-728 | RTS 22/ I | RTS 22/ I | 1.93 | 3.86 |  | Práce |  |  |  | POL1_7
Díl: | 767 | Konstrukce zámečnické |  |  |  | 0 |  | 0 |  | 0 |  | 0 |  | 0.11 |  | 0 |  |  |  |  | 0 | [5 empty] | DIL
8 | 230050031R00 | Montáž doplň. konstrukcí z profilových materiálů | kg | 150 |  | 0 |  | 0 |  | 0 | 21 | 0 | 8e-05 | 0.01 | 0 | 0 |  | RTS 22/ I | RTS 22/ I | 0 | 0 |  | Práce |  |  |  | POL1_9
|  | včetně pomocného lešení. | [24 empty] | POP
9 | 767590110R00 | Montáž podlahových roštů | m2 | 0.5 |  | 0 |  | 0 |  | 0 | 21 | 0 | 6e-05 | 0 | 0 | 0 |  | Vlastní | Indiv | 0 | 0 |  | Práce |  |  |  | POL1_7
|  | včetně pomocného lešení. | [24 empty] | POP
10 | 767590110R002 | Samozavírač na stávající dveře | kus | 1 |  | 0 |  | 0 |  | 0 | 21 | 0 | 6e-05 | 0 | 0 | 0 |  | Vlastní | Indiv | 0 | 0 |  | Práce |  |  |  | POL1_7
|  | včetně pomocného lešení. | [24 empty] | POP
11 | 15411700R | profil ocelový tenkostěnný otevřený válcovaný za studena tvar L; jakost S235 (11375); rovnoramenný; tl = 4,00 mm; a = 40,0 mm; b = 40,0 mm | t | 0.1 |  | 0 |  | 0 |  | 0 | 21 | 0 | 1 | 0.1 | 0 | 0 | SPCM | RTS 19/ I | RTS 19/ I | 0 | 0 |  | Specifikace |  |  |  | POL3_1
|  | včetně pomocného lešení. | [24 empty] | POP
12 | 553963003R | rošt pro odvodňovací žlab mřížkový; pozink; l = 500 mm; světlost žlabu 100 mm; zatížení A 15; průřez vtoku 845 cm2/m | kus | 1 |  | 0 |  | 0 |  | 0 | 21 | 0 | 0.0016 | 0 | 0 | 0 | SPCM | RTS 22/ I | RTS 22/ I | 0 | 0 |  | Specifikace |  |  |  | POL3_1
Díl: | D96 | Přesuny suti a vybouraných hmot |  |  |  | 0 |  | 0 |  | 0 |  | 0 |  | 0 |  | 0 |  |  |  |  | 0.04 | [5 empty] | DIL
13 | 979087212R00 | Nakládání na dopravní prostředky suti | t | 1 |  | 0 |  | 0 |  | 0 | 21 | 0 | 0 | 0 | 0 | 0 | 822-1 | RTS 22/ I | RTS 22/ I | 0 | 0 |  | Práce |  |  |  | POL1_3
|  | pro vodorovnou dopravu | [24 empty] | SPI
|  | včetně pomocného lešení. | [24 empty] | POP
14 | 979011221R00 | Svislá doprava suti a vybouraných hmot nošením za prvé podlaží pod základním podlažím | t | 1 |  | 0 |  | 0 |  | 0 | 21 | 0 | 0 | 0 | 0 | 0 | 801-3 | RTS 22/ I | RTS 22/ I | 0 | 0 |  | Práce |  |  |  | POL1_3
|  | včetně pomocného lešení. | [24 empty] | POP
15 | 979011229R00 | Svislá doprava suti a vybouraných hmot nošením příplatek za každé další podlaží pod prvním základním podlažím | t | 1 |  | 0 |  | 0 |  | 0 | 21 | 0 | 0 | 0 | 0 | 0 | 801-3 | RTS 22/ I | RTS 22/ I | 0 | 0 |  | Práce |  |  |  | POL1_3
|  | včetně pomocného lešení. | [24 empty] | POP
16 | 979081111R00 | Odvoz suti a vybouraných hmot na skládku do 1 km | t | 1 |  | 0 |  | 0 |  | 0 | 21 | 0 | 0 | 0 | 0 | 0 | 801-3 | RTS 22/ I | RTS 22/ I | 0 | 0 |  | Práce |  |  |  | POL1_3
|  | Včetně naložení na dopravní prostředek a složení na skládku, bez poplatku za skládku. | [24 empty] | POP
17 | 979081121R00 | Odvoz suti a vybouraných hmot na skládku příplatek za každý další 1 km | t | 1 |  | 0 |  | 0 |  | 0 | 21 | 0 | 0 | 0 | 0 | 0 | 801-3 | RTS 22/ I | RTS 22/ I | 0 | 0 |  | Práce |  |  |  | POL1_3
|  | Včetně naložení na dopravní prostředek a složení na skládku, bez poplatku za skládku. | [24 empty] | POP
18 | 979981101R00 | Odvoz a likvidace suti bez příměsí - kontejnerem do 3 t | t | 1 |  | 0 |  | 0 |  | 0 | 21 | 0 | 0 | 0 | 0 | 0 | 801-3 | RTS 18/ II | RTS 18/ II | 0 | 0 |  | Práce |  |  |  | POL1_3
|  | Včetně naložení na dopravní prostředek a složení na skládku, bez poplatku za skládku. | [24 empty] | POP
19 | 979083112R00 | Vodorovné přemístění suti přes 100 m do 1000 m | t | 1 |  | 0 |  | 0 |  | 0 | 21 | 0 | 0 | 0 | 0 | 0 | 800-6 | RTS 22/ I | RTS 22/ I | 0.042 | 0.04 |  | Práce |  |  |  | POL1_3
|  | včetně naložení na dopravní prostředek a složení, | [24 empty] | SPI
20 | 979990001R00 | Poplatek za skládku stavební suti, skupina 17 09 04 z Katalogu odpadů | t | 1 |  | 0 |  | 0 |  | 0 | 21 | 0 | 0 | 0 | 0 | 0 | 801-3 | RTS 20/ I | RTS 20/ I | 0 | 0 |  | Práce |  |  |  | POL1_3
|  | Včetně naložení na dopravní prostředek a složení na skládku, bez poplatku za skládku. | [24 empty] | POP
[25 empty] | 15 | 21 | DPH
| Celkem |  |  |  |  | 0 | [18 empty] | 0 | 0 | SUM
END
Note on S6: Jedná se o informaci, zda se jedná o položku, která je do rozpočtu zadána z cenové soustavy RTS, nebo vlastní.
Note on T6: Jedná se o název CÚ, která je zadána u položky rozpočtu