## Izolátor OKM 1ks
Projekt : | ČÁST PŘEDMĚTU VEŘEJNÉ ZAKÁZKY - Izolátor OKM, RT PCR Cycler
Místo : | Nemocnice Strakonice, a.s.
Pracoviště : | PCR laboratoř, CL
Vyřizuje : | Ing. Karel Matas
Kontaktni mail : | matas@nemst.cz
Dodavatel:
Název dodavatele
Adresa dodavatele
Typové označení Automatický Izolátor pro vzorky laboratoře klinické mikrobiologie - 1ks
Výrobce
Automatický Izolátor pro vzorky laboratoře klinické mikrobiologie - 1ks
Popis požadavku |  | Požadavek | Nabízená hodnota
Základní obecné požadavky:
Dodávka nového, nepoužitého, nerepasovaného přístroje |  | základní požadavek
Záruční doba v délce |  | 24 měsíců
Záruční doba i pozáruční servis, musí být bez jakékoliv výjimky na některý z dílů dodaného systému |  | základní požadavek
Součástí poskytování záruky a pozáručního servisu, je také provádění pravidelných preventivních prohlídek v rozsahu předepsaným výrobcem po dobu záruky zdarma. Součástí je rovněž provedení bezpečnostně technické prohlídky, včetně elektrické revize, a to nejméně jedenkrát ročně. |  | základní požadavek
Základní technické požadavky:
Automatický Izolátor pro vzorky laboratoře klinické mikrobiologie - 1ks
Maximum 24 vzorků |  | základní požadavek
24 nezávislých ramen k vyloučení kroskontaminace |  | základní požadavek
Vestavěná UV dekontaminace přístroje |  | základní požadavek
Izolace nukleových kyselin pomocí magnetických partikulí |  | základní požadavek
Systém založený na principu přenosu kapalin mezi reakčnímu komorami pomocí pipetovacích nástavců |  | základní požadavek
Izolační kity typu cartridge (vše ready to use, žádné ředění) |  | základní požadavek
Stříhací systém cartridgii – umožnuje izolací od 1 vzorku po 24 (bez ztráty izolačního a spotřebního materiálu) |  | základní požadavek
Ovládání pomocí barevného dotykového displeje, umožňující zadávání i v rukavicích |  | základní požadavek
Integrovaná čtečka čárových kódů |  | základní požadavek
Možnost sledování a trekování vzorku v izolátoru prostřednictvím unikátního čárového kódu – napojení kódu vzorku na kód eluátu |  | základní požadavek
Rozměry přístroje max. 92 x 68 x 62 cm (š x h x v), hmotnost max. 100 kg |  | základní požadavek
Izolační kity dodány i se spotřebním materiálem (bez dodatečných nákupů spotřebního materiálu) |  | základní požadavek
Izolační kity na plnou krev, buffy coat, leukocyty, plasmu, sérum, FFPE fixované tkáně, buněčné kultury, sliny, sputa, bakteriální kultury, výtěry, stolice, moč v příslušných kitech/protokolech, včetně velkoobjemových izolací z nebuněčných tekutin (jako likvor, synoviální tekutina apod.) |  | základní požadavek
Možnost izolovat virovou/bakteriální DNA/RNA samostatně i v kombinaci, možnost izolace cirkulující DNA (CFC DNA) |  | základní požadavek
Kamera pro záznam celého extrakčního procesu. |  | základní požadavek
Možnost připojení na LIS – oboustranná komunikace |  | základní požadavek
Možnost propojení více systémů dohromady a ovládání prostřednictví jednoho |  | základní požadavek
Další požadavky na plnění
dokument prohlášení o shodě |  | základní požadavek
1x návod v ČJ (1x tištěný, 1xCD/USB, při dodání přístroje) |  | základní požadavek
bezplatné zaškolení/instruktáž (dle §61 zákona č. 268/2014 Sb.) uživatele na pracovišti k obsluze přístroje, včetně doložení pověření školitele výrobcem, v případě opakování v záruční době zdarma |  | základní požadavek
Prohlašuji, jako účastník veřejné zakázky, že všechny výše uvedené parametry jsou pravdivé a odpovídají skutečnostem uvedeným v technických listech výrobce k nabízenému typu přístrojů a zařízení.
Základní požadavek - zadavatelem požadovaný parametr musí být předmětem nabídky splněn. Uchazeč ve sloupci „Nabízená hodnota" uvede pouze “ano“, nebo “ne“.
V případě že je požadována u parametru číselná hodnota (minimální nebo maximální), uchazeč v tomto sloupci uvede skutečnou číselnou hodnotu, která je v předložené nabídce. Nesplnění těchto požadavku bude důvodem k vyloučení nabídky daného uchazeče z nabídkového řízení.
Uchazeč k tomuto formuláři parametrů dodá v elektronické podobě originální technické listy výrobce ( produktová data ), v anglickém jazyce.
Dne …………..……
Jméno a příjmení oprávněné osoby dodavatele: …………..…………………..…

## RT PCR Cycler 1ks
Projekt : | ČÁST 9 PŘEDMĚTU VEŘEJNÉ ZAKÁZKY - Izolátor OKM, RT PCR Cycler
Místo : | Nemocnice Strakonice, a.s.
Pracoviště : | PCR laboratoř, CL
Vyřizuje : | Ing. Karel Matas
Kontaktni mail : | matas@nemst.cz
Dodavatel:
Název dodavatele
Adresa dodavatele
Typové označení Real-time PCR cycler - 1ks
Výrobce
Real-time PCR cycler - 1ks
Popis požadavku |  | Požadavek | Nabízená hodnota
Základní obecné požadavky:
Dodávka nového, nepoužitého, nerepasovaného přístroje |  | základní požadavek
Záruční doba v délce |  | 24 měsíců
Záruční doba i pozáruční servis, musí být bez jakékoliv výjimky na některý z dílů dodaného systému |  | základní požadavek
Součástí poskytování záruky a pozáručního servisu, je také provádění pravidelných preventivních prohlídek v rozsahu předepsaným výrobcem po dobu záruky zdarma. Součástí je rovněž provedení bezpečnostně technické prohlídky, včetně elektrické revize, a to nejméně jedenkrát ročně. |  | základní požadavek
Základní technické požadavky:
Real-time PCR cycler - 1ks
přístroj pro real-time PCR s gradientovým blokem pro použití 96jamkových destiček s nízkým profilem stripů nebo zkumavek o objemu 200 µl |  | základní požadavek
objem používaných vzorků v rozsahu alespoň 1 – 50 µl |  | základní požadavek
detekce signálu v každé jamce zvlášť (nikoli ve všech jamkách zároveň) |  | základní požadavek
otevřený systém (možnost použití plastiku či reagencií i od jiných výrobců) |  | základní požadavek
součástí dodávky ovládací a vyhodnocovací software |  | základní požadavek
Přístroj nemá víko nebo dvířka, které by se otevíraly mimo půdorys přístroje a nevyžaduje tak další laboratorní prostor. |  | základní požadavek
· teplotní parametry:
o metoda chlazení a zahřívání – Peltier |  | základní požadavek
o maximální rychlost ohřevu alespoň 5 °C/s |  | základní požadavek
o průměrná rychlost ohřevu alespoň 3,3 °C/s |  | základní požadavek
o teplotní rozsah bloku alespoň 4–100 °C |  | základní požadavek
o přesnost bloku alespoň ± 0,2 °C |  | základní požadavek
o teplotní uniformita (měřena 10 sekund po dosažení cílové teploty) alespoň ± 0,3 °C |  | základní požadavek
o možnost nastavení teplotního gradientu |  | základní požadavek
o operační rozsah teplot, při kterých se dá nastavit gradient, alespoň 30–100 °C |  | základní požadavek
o programovatelný gradient v rozsahu alespoň 1 – 24 °C |  | základní požadavek
o nastavitelná teplota vyhřívaného víka min. v rozsahu 30-110 °C |  | základní požadavek
· detekční parametry:
o minimálně 6 kanálů – 6 LED diod s filtry pro excitaci, 6 fotodiod s filtry pro detekci |  | základní požadavek
o excitace/emise v rozsahu alespoň 450 – 730 nm |  | základní požadavek
o detekce minimálně 5 kanálů současně (minimálně FAM, SYBR Green, HEX,TEXAS RED, Cy5, Quasar 705), + další kanál pro analýzu FRET |  | základní požadavek
o musí existovat možnost analýz typu „protein thermal schift“ s využitím FRET kanálu |  | základní požadavek
o musí existovat možnost analýz typu HRM (hledání nových mutací, analýzy methylované DNA) |  | základní požadavek
o citlivost: detekce 1 kopie cílové sekvence lidské genomové DNA; možnost detekce 1,3 násobku změny genové exprese |  | základní požadavek
o dynamický rozsah minimálně 10 řádů |  | základní požadavek
o doba skenování maximálně 3 s (při skenování 1 kanálu) – 12 s (při skenování všech kanálů) |  | základní požadavek
· software:
o uživatelsky přívětivý |  | základní požadavek
o programování protokolů – krokové grafické, řádkové textové a automatické |  | základní požadavek
o automatické nastavení baseline a prahové hodnoty |  | základní požadavek
o relativní a absolutní kvantifikace |  | základní požadavek
o stanovení a grafické znázornění relativních koncentrací zkoumaného úseku DNA na základě hodnot Cq, rozlišení jednotlivých alel, analýza disociačních křivek |  | základní požadavek
o možnost exportu dat v různých formátech (Excel, Word, aj.) |  | základní požadavek
o možnost stanovit nejvhodnější referenční gen a výpočet relativní genové exprese s užitím většího množství referenčních genů |  | základní požadavek
· obecné parametry:
o USB porty – USB 2.0 typu A, USB 2.0 typu B |  | základní požadavek
o ovládací dotykový displej |  | základní požadavek
o paměť na 500 programů, které je možné třídit do různých složek |  | základní požadavek
o počítač s ovládacím a vyhodnocovacím softwarem s OS 64 bit, s minimálně 4 USB porty, součástí Office Excel |  | základní požadavek
o možnost validace a autodiagnostiky přístroje, uložení nastavení v paměti přístroje |  | základní požadavek
o napájení 230 V/50 Hz |  | základní požadavek
Další požadavky na plnění
dokument prohlášení o shodě |  | základní požadavek
1x návod v ČJ (1x tištěný, 1xCD/USB, při dodání přístroje) |  | základní požadavek
bezplatné zaškolení/instruktáž (dle §61 zákona č. 268/2014 Sb.) uživatele na pracovišti k obsluze přístroje, včetně doložení pověření školitele výrobcem, v případě opakování v záruční době zdarma |  | základní požadavek
Prohlašuji, jako účastník veřejné zakázky, že všechny výše uvedené parametry jsou pravdivé a odpovídají skutečnostem uvedeným v technických listech výrobce k nabízenému typu přístrojů a zařízení.
Základní požadavek - zadavatelem požadovaný parametr musí být předmětem nabídky splněn. Uchazeč ve sloupci „Nabízená hodnota" uvede pouze “ano“, nebo “ne“.
V případě že je požadována u parametru číselná hodnota (minimální nebo maximální), uchazeč v tomto sloupci uvede skutečnou číselnou hodnotu, která je v předložené nabídce. Nesplnění těchto požadavku bude důvodem k vyloučení nabídky daného uchazeče z nabídkového řízení.
Uchazeč k tomuto formuláři parametrů dodá v elektronické podobě originální technické listy výrobce ( produktová data ), v anglickém jazyce.
Dne …………..……
Jméno a příjmení oprávněné osoby dodavatele: …………..…………………..…