## Spektrometr 1ks
Projekt : | ČÁST 7 PŘEDMĚTU VEŘEJNÉ ZAKÁZKY - Hmotnostní spektrometr
Místo : | Nemocnice Strakonice, a.s.
Pracoviště : | CL-mikrobiologie
Vyřizuje : | Ing. Karel Matas
Kontaktni mail : | matas@nemst.cz
Dodavatel:
Název dodavatele
Adresa dodavatele
Typové označení Hmotnostní spektrometr – 1 ks
Výrobce
Hmotnostní spektrometr - 1ks
Popis požadavku |  | Požadavek | Nabízená hodnota
Základní obecné požadavky:
Dodávka nového, nepoužitého, nerepasovaného přístroje |  | základní požadavek
Záruční doba v délce |  | 24 měsíců
Záruční doba i pozáruční servis, musí být bez jakékoliv výjimky na některý z dílů dodaného systému |  | základní požadavek
Součástí poskytování záruky a pozáručního servisu, je také provádění pravidelných preventivních prohlídek v rozsahu předepsaným výrobcem po dobu záruky zdarma. Součástí je rovněž provedení bezpečnostně technické prohlídky, včetně elektrické revize, a to nejméně jedenkrát ročně. |  | základní požadavek
Základní technické požadavky:
Hmotnostní spektrometr - 1ks
Kompletní řešení využívající stolní hmotnostní spektrometr pro měření v lineárním módu a kompletní software s referenční databází pro rutinní identifikace mikroorganizmů a nebezpečných biologických agens. Možnost využití systému pro detekci mechanismů rezistence a citlivosti k antibiotikům. |  | základní požadavek
System s využitím laseru s frekvencí 60 Hz a vyšší |  | bonifikace |  | Váhové kritérium 25% | počet bodů kritéria = 100 x (hodnota posuzované nabídky / hodnota nejvýhodnější nabídky) u kritérií hodnocení, kde má nejvýhodnější nabídka maximální hodnotu
Velmi efektivní a rychlý odečet vzorků minimálně 300 identifikací za hodinu |  | bonifikace |  | Váhové kritérium 25% | počet bodů kritéria = 100 x (hodnota posuzované nabídky / hodnota nejvýhodnější nabídky) u kritérií hodnocení, kde má nejvýhodnější nabídka maximální hodnotu
Vysoce výkonné vakuové pumpy, vakuum vytvořeno max do 3 hodin |  | základní požadavek
Referenční IVD databáze pro dostatečné pokrytí potřeb mikrobiologické laboratoře, vice než 3 000 jedinečných druhů. IVD databáze musí být součástí dodávaného zařízení, lokalizovaná na pracovní stanici bez nutnosti vzdáleného přístupu k databázi z důvodů vyšší bezpečnosti systému. |  | základní požadavek
Integrované čištění iontové optiky |  | základní požadavek
Možnost využití jednorázových i opakovaně použitelných terčíků |  | základní požadavek
Jednorázové terčíky prokazatelně usnadňující přípravu vzorku a zvyšující efektivnost identifikace |  | základní požadavek
Detekce iontů v pozitivním a negativním módu (umožnění detekce proteinů, ale také lipidů) |  | základní požadavek
Kompletní počítačové příslušenství přístroje: - softwarové vybavení (ovládací software + modul pro externí přípravu vzorků + aktuální referenční knihovna + pokročilý vyhodnocovací a statistický software) - příslušenství potřebné pro preanalytickou fázi a vlastní identifikaci vzorku - UPS záložní zdroj |  | základní požadavek
IVD-CE Software pro využití zařízení v klinické diagnostice |  | základní požadavek
Rychlá, snadná, IVD certifikovaná metoda pro MS spektrometrickou identifikaci z pozitivní hemokultury, která umožňuje identifikace více než 3 000 druhů bakterií a kvasinek pomocí IVD databáze, která je součástí dodávaného zařízení, lokalizovaná na pracovní stanici bez nutnosti vzdáleného přístupu k databázi z důvodů vyšší bezpečnosti systému. Jednoduchá, rychlá příprava vzorků z pozitivních hemokultur. Možnost identifikace mikroorganizmů během 20 min od signalizace pozitivní hemokultury. |  | základní požadavek
Rozšíření IVD databáze o základní spektra vysoce patogenních mikroorganismů, které jsou legislativou ČR/EU zahrnuty do skupiny „Biosafety Level 3“. Databáze musí být součástí součástí dodávaného zařízení, lokalizovaná na pracovní stanici bez nutnosti vzdáleného přístupu k databázi z důvodů vyšší bezpečnosti systému. |  | základní požadavek
Možnost detekce rezistentních kmenů. Minimálně detekce karbapenemáz, cephalosporináz v IVD režimu. |  | základní požadavek
Detekce citlivosti ke Colistinu. |  | základní požadavek
Kompletní, startovací sada chemikálií potřebná pro řádné provádění identifikací |  | základní požadavek
Kompletní, startovací sada spotřebního materiálu – pipetovacích špiček a mikrozkumavek |  | základní požadavek
Záruka na celý kompletní, dodávaný systém včetně veškerého příslušenství v délce 24 měsíců. |  | základní požadavek
Po dobu záruky je kompletní servisní zabezpečení (včetně preventivního servisu) zcela zdarma. Prodloužená záruka na laser 7 let(5+2). Do ceny je dále zahrnuto: LIS připojení, přeprava kompletní dodávky do určeného místa plnění, clo, balné, likvidace odpadů a obalů, instalace předmětu plnění, zprovoznění, zkušební provoz, zaškolení personálu v českém jazyce dle zákona 123/2000 Sb., dodání kompletní dokumentace týkající se předmětu plnění v českém jazyce. |  | základní požadavek
Další požadavky na plnění
dokument prohlášení o shodě |  | základní požadavek
1x návod v ČJ (1x tištěný, 1xCD/USB, při dodání přístroje) |  | základní požadavek
bezplatné zaškolení/instruktáž (dle §61 zákona č. 268/2014 Sb.) uživatele na pracovišti k obsluze přístroje, včetně doložení pověření školitele výrobcem, v případě opakování v záruční době zdarma. |  | základní požadavek
Zdokumentování zabezpečení operačního systému a opatření přijatých pro snížení kybernetického rizika. |  | základní požadavek
Prohlašuji, jako účastník veřejné zakázky, že všechny výše uvedené parametry jsou pravdivé a odpovídají skutečnostem uvedeným v technických listech výrobce k nabízenému typu přístrojů a zařízení.
Základní požadavek - zadavatelem požadovaný parametr musí být předmětem nabídky splněn. Dodavatel ve sloupci „Nabízená hodnota" uvede pouze “ano“, nebo “ne“.
V případě že je požadována u parametru číselná hodnota (minimální nebo maximální), dodavatel v tomto sloupci uvede skutečnou číselnou hodnotu, která je v předložené nabídce. Nesplnění těchto požadavku bude důvodem k vyloučení nabídky daného dodavatele ze zadávacího řízení
Uchazeč k tomuto formuláři parametrů dodá v elektronické podobě originální technické listy výrobce ( produktová data ) v anglickém jazyce.
Dne …………..……
Jméno a příjmení oprávněné osoby dodavatele: …………..…………………..…