## Rekapitulace stavby
Export Komplet | [27 empty] | 2.0 | ZAMOK |  |  |  |  | False | False | {f2c60da1-2fa3-4f10-a9cf-271644333e4d}
[33 empty] | 0,01 | 21
[33 empty] | 0,01 | 15
|  | REKAPITULACE STAVBY | [17 empty] | v --- níže se nacházejí doplnkové a pomocné údaje k sestavám --- v | [11 empty] | Návod na vyplnění | 0,001
|  | Kód: |  |  |  |  | 5-2019 | [24 empty] | Měnit lze pouze buňky se žlutým podbarvením! 1) na prvním listu Rekapitulace stavby vyplňte v sestavě a) Souhrnný list - údaje o Uchazeči (přenesou se do ostatních sestav i v jiných listech) b) Rekapitulace objektů - potřebné Ostatní náklady 2) na vybraných listech vyplňte v sestavě a) Krycí list - údaje o Uchazeči, pokud se liší od údajů o Uchazeči na Souhrnném listu (údaje se přenesou do ostatních sestav v daném listu) b) Rekapitulace rozpočtu - potřebné Ostatní náklady c) Celkové náklady za stavbu - ceny u položek - množství, pokud má žluté podbarvení - a v případě potřeby poznámku (ta je ve skrytém sloupci) | 0,01
|  | Stavba: |  |  |  |  | SO07 - Přístavby, nástavby a stavební úpravy pavilonu CH, Nemocnice ČB - 2.etapa | [25 empty] | 0,01
|  | KSO: | [13 empty] | CC-CZ: | [16 empty] | 0,01
|  | Místo: |  |  |  |  | České Budějovice | [8 empty] | Datum: |  | 19. 6. 2022 | [14 empty] | 0,01
0,01
|  | Zadavatel: | [13 empty] | IČ: | [16 empty] | 0,01
|  |  | Nemocnice České Budějovice | [12 empty] | DIČ: | [16 empty] | 0,01
0,01
|  | Uchazeč: | [13 empty] | IČ: |  | Vyplň údaj | [14 empty] | 0,01
|  |  | Vyplň údaj | [12 empty] | DIČ: |  | Vyplň údaj | [14 empty] | 0,01
False
|  | Projektant: | [13 empty] | IČ: | [16 empty] | False
|  |  | AGP nova | [12 empty] | DIČ: | [16 empty] | True
0,01
|  | Zpracovatel: | [13 empty] | IČ: | [16 empty] | 0,01
[16 empty] | DIČ: | [16 empty] | True
Poznámka:
Položky, pokud není uvedeno jinak, obsahují veškeré náklady na provedení, tzn. dodávku, montáž a montážní prostředky, kotevní a spojovací prvky, povrchovou úpravu, přesuny a dopravu, skládkovné, systémové detaily a řešení (napojení na okolní konstrukce, těsnění, prostupy, ukončení atd.), pomocné lešení a přípravné práce. Podrobná specifikace položek je obsažena v projektové dokumentaci, která je nedílnou součástí zadávací dokumentace. Pokud není uveden výkaz výměr, byly hodnoty převzaty přímo z tabulek v projektu a CAD systémů. Pokud se v položkách objeví obchodní název, je uveden pouze orientačně, jako příklad.
|  | Cena bez DPH | [13 empty] | 0
[8 empty] | Sazba daně |  |  | Základ daně |  |  |  |  | Výše daně
|  | DPH |  | základní |  |  |  | 21% |  |  | 0 |  |  |  |  | 0
|  |  |  | snížená |  |  |  | 15% |  |  | 0 |  |  |  |  | 0
|  |  |  | zákl. přenesená |  |  |  | 21% |  |  | 0 |  |  |  |  | 0
|  |  |  | sníž. přenesená |  |  |  | 15% |  |  | 0 |  |  |  |  | 0
|  |  |  | nulová |  |  |  | 0% |  |  | 0 |  |  |  |  | 0
|  | Cena s DPH | [6 empty] | v |  |  | CZK |  |  |  | 0
|  | Projektant | [11 empty] | Zpracovatel
|  | Datum a podpis: | [7 empty] | Razítko |  |  |  | Datum a podpis: |  |  | Razítko
|  | Objednavatel | [11 empty] | Uchazeč
|  | Datum a podpis: | [7 empty] | Razítko |  |  |  | Datum a podpis: |  |  | Razítko
REKAPITULACE OBJEKTŮ STAVBY A SOUPISŮ PRACÍ
| Kód: | [6 empty] | 5-2019
| Stavba: | [6 empty] | SO07 - Přístavby, nástavby a stavební úpravy pavilonu CH, Nemocnice ČB - 2.etapa
| Místo: | [6 empty] | České Budějovice | [6 empty] | Datum: |  | 19. 6. 2022
| Zadavatel: | [6 empty] | Nemocnice České Budějovice | [6 empty] | Projektant: |  | AGP nova |  |  | Informatívní údaje z listů zakázek
| Uchazeč: | [13 empty] | Zpracovatel:
| Kód |  |  |  | Popis | [7 empty] | Cena bez DPH [CZK] |  |  |  |  | Cena s DPH [CZK] | Typ | z toho Ostat. náklady [CZK] | DPH [CZK] | Normohodiny [h] | DPH základní [CZK] | DPH snížená [CZK] | DPH základní přenesená [CZK] | DPH snížená přenesená [CZK] | Základna DPH základní | Základna DPH snížená | Základna DPH zákl. přenesená | Základna DPH sníž. přenesená | Základna DPH nulová
| Náklady z rozpočtů | [11 empty] | 0 |  |  |  |  | 0 |  | 0 | 0 | 0 | 0 | 0 | 0 | 0 | 0 | 0 | 0 | 0 | 0 |  | D | 0 | ###NOIMPORT### | IMPORT | {f2c60da1-2fa3-4f10-a9cf-271644333e4d} | {00000000-0000-0000-0000-000000000000}
/ |  | D.1.0 |  |  |  | Bourací práce | [6 empty] | 0 |  |  |  |  | 0 | STA | 0 | 0 | 0 | 0 | 0 | 0 | 0 | 0 | 0 | 0 | 0 | 0 |  |  | 1 |  | IMPORT | {8a743617-1ada-407e-b09d-544284771a4a} | {f2c60da1-2fa3-4f10-a9cf-271644333e4d} |  | 2
/ |  | D.1.1 |  |  |  | Stavební část | [6 empty] | 0 |  |  |  |  | 0 | STA | 0 | 0 | 0 | 0 | 0 | 0 | 0 | 0 | 0 | 0 | 0 | 0 |  |  | 1 |  | IMPORT | {bb3c636c-d5c6-4d34-977c-7af2861ce89d} | {f2c60da1-2fa3-4f10-a9cf-271644333e4d} |  | 2
/ |  | D.1.1.1 |  |  |  | Stavební výplně | [6 empty] | 0 |  |  |  |  | 0 | STA | 0 | 0 | 0 | 0 | 0 | 0 | 0 | 0 | 0 | 0 | 0 | 0 |  |  | 1 |  | IMPORT | {c9f427ea-6758-4e44-8363-60bd8475262e} | {f2c60da1-2fa3-4f10-a9cf-271644333e4d} |  | 2
/ |  | D.1.1.2 |  |  |  | Ostatní výrobky | [6 empty] | 0 |  |  |  |  | 0 | STA | 0 | 0 | 0 | 0 | 0 | 0 | 0 | 0 | 0 | 0 | 0 | 0 |  |  | 1 |  | IMPORT | {17a4f3aa-b99f-4d31-97a1-a2a1378dee0a} | {f2c60da1-2fa3-4f10-a9cf-271644333e4d} |  | 2
/ |  | D.1.1.3 |  |  |  | Atrium | [6 empty] | 0 |  |  |  |  | 0 | STA | 0 | 0 | 0 | 0 | 0 | 0 | 0 | 0 | 0 | 0 | 0 | 0 |  |  | 1 |  | IMPORT | {217ba3e3-1ad7-458e-a91a-30b5cce77c5f} | {f2c60da1-2fa3-4f10-a9cf-271644333e4d} |  | 2
/ |  | D.1.2 |  |  |  | Konstrukční část | [6 empty] | 0 |  |  |  |  | 0 | STA | 0 | 0 | 0 | 0 | 0 | 0 | 0 | 0 | 0 | 0 | 0 | 0 |  |  | 1 |  | IMPORT | {52049da3-a121-4cdb-8976-279e0a322321} | {f2c60da1-2fa3-4f10-a9cf-271644333e4d} |  | 2
|  | D.1.4.1 |  |  |  | Zdravotně-technické instalace | [6 empty] | 0 |  |  |  |  | 0 | STA | 0 | 0 | 0 | 0 | 0 | 0 | 0 | 0 | 0 | 0 | 0 | 0 |  | D | 1 | ###NOIMPORT### | IMPORT | {af7f2a15-f82c-4863-a294-4def7096f095} | {f2c60da1-2fa3-4f10-a9cf-271644333e4d} |  | 2
/ |  |  | D.1.4.1.1 |  |  |  | Vnitřní kanalizace | [5 empty] | 0 |  |  |  |  | 0 | Soupis | 0 | 0 | 0 | 0 | 0 | 0 | 0 | 0 | 0 | 0 | 0 | 0 |  |  | 2 |  | IMPORT | {e49bec3c-b7ec-4885-ab16-f34a4b638a3f} | {af7f2a15-f82c-4863-a294-4def7096f095}
/ |  |  | D.1.4.1.2 |  |  |  | Vnitřní vodovod | [5 empty] | 0 |  |  |  |  | 0 | Soupis | 0 | 0 | 0 | 0 | 0 | 0 | 0 | 0 | 0 | 0 | 0 | 0 |  |  | 2 |  | IMPORT | {548c4838-4a18-4edc-9562-d6b68ceaf747} | {af7f2a15-f82c-4863-a294-4def7096f095}
/ |  |  | D.1.4.1.3 |  |  |  | Venkovní kanalizace | [5 empty] | 0 |  |  |  |  | 0 | Soupis | 0 | 0 | 0 | 0 | 0 | 0 | 0 | 0 | 0 | 0 | 0 | 0 |  |  | 2 |  | IMPORT | {9c7806c1-6080-4f2b-aac0-1e17f5a0915c} | {af7f2a15-f82c-4863-a294-4def7096f095}
/ |  | D.1.4.2 |  |  |  | Silnoproud | [6 empty] | 0 |  |  |  |  | 0 | STA | 0 | 0 | 0 | 0 | 0 | 0 | 0 | 0 | 0 | 0 | 0 | 0 |  |  | 1 |  | IMPORT | {67a54d70-e5d8-418e-b73b-d220de57c4a8} | {f2c60da1-2fa3-4f10-a9cf-271644333e4d} |  | 2
/ |  | D.1.4.3 |  |  |  | Chlazení vodní | [6 empty] | 0 |  |  |  |  | 0 | STA | 0 | 0 | 0 | 0 | 0 | 0 | 0 | 0 | 0 | 0 | 0 | 0 |  |  | 1 |  | IMPORT | {a4446271-7e18-47dd-a3a5-1a121c235731} | {f2c60da1-2fa3-4f10-a9cf-271644333e4d} |  | 2
/ |  | D.1.4.4.1 |  |  |  | VRF chlazení | [6 empty] | 0 |  |  |  |  | 0 | STA | 0 | 0 | 0 | 0 | 0 | 0 | 0 | 0 | 0 | 0 | 0 | 0 |  |  | 1 |  | IMPORT | {cb8fe63f-36bf-4a3b-a5b4-ff1e7e40d18c} | {f2c60da1-2fa3-4f10-a9cf-271644333e4d} |  | 2
/ |  | D.1.4.4.2 |  |  |  | Chlazení TM | [6 empty] | 0 |  |  |  |  | 0 | STA | 0 | 0 | 0 | 0 | 0 | 0 | 0 | 0 | 0 | 0 | 0 | 0 |  |  | 1 |  | IMPORT | {7f9895dd-516c-4186-aa5e-a37333a5da9f} | {f2c60da1-2fa3-4f10-a9cf-271644333e4d} |  | 2
/ |  | D.1.4.5 |  |  |  | Slaboproud | [6 empty] | 0 |  |  |  |  | 0 | STA | 0 | 0 | 0 | 0 | 0 | 0 | 0 | 0 | 0 | 0 | 0 | 0 |  |  | 1 |  | IMPORT | {a16f2822-662e-48a6-a0f1-2f3c615fe96c} | {f2c60da1-2fa3-4f10-a9cf-271644333e4d} |  | 2
/ |  | D.1.4.6 |  |  |  | EPS + ERO | [6 empty] | 0 |  |  |  |  | 0 | STA | 0 | 0 | 0 | 0 | 0 | 0 | 0 | 0 | 0 | 0 | 0 | 0 |  |  | 1 |  | IMPORT | {c36ebca5-f929-427d-bc38-908cec35c9b1} | {f2c60da1-2fa3-4f10-a9cf-271644333e4d} |  | 2
/ |  | D.1.4.7 |  |  |  | Vytápění | [6 empty] | 0 |  |  |  |  | 0 | STA | 0 | 0 | 0 | 0 | 0 | 0 | 0 | 0 | 0 | 0 | 0 | 0 |  |  | 1 |  | IMPORT | {dcb72b0f-fb15-4a53-9376-6be1ec413c2c} | {f2c60da1-2fa3-4f10-a9cf-271644333e4d} |  | 2
|  | D.1.4.8 |  |  |  | Rozvody medicinálních plynů | [6 empty] | 0 |  |  |  |  | 0 | STA | 0 | 0 | 0 | 0 | 0 | 0 | 0 | 0 | 0 | 0 | 0 | 0 |  | D | 1 | ###NOIMPORT### | IMPORT | {076f1475-29fc-431c-a544-daf51d004447} | {f2c60da1-2fa3-4f10-a9cf-271644333e4d} |  | 2
/ |  |  | D.1.4.8.1 |  |  |  | Položky | [5 empty] | 0 |  |  |  |  | 0 | Soupis | 0 | 0 | 0 | 0 | 0 | 0 | 0 | 0 | 0 | 0 | 0 | 0 |  |  | 2 |  | IMPORT | {ceb4e5b2-bfba-4344-a501-6997baacade8} | {076f1475-29fc-431c-a544-daf51d004447}
/ |  |  | D.1.4.8.2 |  |  |  | Přípomocné práce | [5 empty] | 0 |  |  |  |  | 0 | Soupis | 0 | 0 | 0 | 0 | 0 | 0 | 0 | 0 | 0 | 0 | 0 | 0 |  |  | 2 |  | IMPORT | {7994952f-0612-4ef9-89fc-5430b699456c} | {076f1475-29fc-431c-a544-daf51d004447}
/ |  | D.1.4.9 |  |  |  | Vzduchotechnika | [6 empty] | 0 |  |  |  |  | 0 | STA | 0 | 0 | 0 | 0 | 0 | 0 | 0 | 0 | 0 | 0 | 0 | 0 |  |  | 1 |  | IMPORT | {703cbbdc-f74f-469b-8e3c-85ec6849ad22} | {f2c60da1-2fa3-4f10-a9cf-271644333e4d} |  | 2
/ |  | D.1.4.10 |  |  |  | Měření a regulace | [6 empty] | 0 |  |  |  |  | 0 | STA | 0 | 0 | 0 | 0 | 0 | 0 | 0 | 0 | 0 | 0 | 0 | 0 |  |  | 1 |  | IMPORT | {1bcb38b4-cb4c-4d0a-a1ac-8517fae75a4a} | {f2c60da1-2fa3-4f10-a9cf-271644333e4d} |  | 2
/ |  | D.1.4.11 |  |  |  | Speciální zdrav. nábytek | [6 empty] | 0 |  |  |  |  | 0 | STA | 0 | 0 | 0 | 0 | 0 | 0 | 0 | 0 | 0 | 0 | 0 | 0 |  |  | 1 |  | IMPORT | {7b3e6ab1-0fd2-4a4f-b7d0-da762a9a54ab} | {f2c60da1-2fa3-4f10-a9cf-271644333e4d} |  | 2
/ |  | D.2.2.6 |  |  |  | Lékařské technologie | [6 empty] | 0 |  |  |  |  | 0 | STA | 0 | 0 | 0 | 0 | 0 | 0 | 0 | 0 | 0 | 0 | 0 | 0 |  |  | 1 |  | IMPORT | {95f8f8bd-3d3d-48b6-98fc-ee9ec0a88027} | {f2c60da1-2fa3-4f10-a9cf-271644333e4d} |  | 2
/ |  | PS |  |  |  | Výtahy | [6 empty] | 0 |  |  |  |  | 0 | STA | 0 | 0 | 0 | 0 | 0 | 0 | 0 | 0 | 0 | 0 | 0 | 0 |  |  | 1 |  | IMPORT | {bf300e16-e1b7-4c59-bc9a-e96f3c88583f} | {f2c60da1-2fa3-4f10-a9cf-271644333e4d} |  | 2
/ |  | SO 04 |  |  |  | Zpevněné plochy | [6 empty] | 0 |  |  |  |  | 0 | STA | 0 | 0 | 0 | 0 | 0 | 0 | 0 | 0 | 0 | 0 | 0 | 0 |  |  | 1 |  | IMPORT | {e0954fde-3ee8-4296-a3eb-9dd8562894da} | {f2c60da1-2fa3-4f10-a9cf-271644333e4d} | 822 5 | 2
/ |  | SO 04.1 |  |  |  | Komunikace pro příjezd sanitek | [6 empty] | 0 |  |  |  |  | 0 | STA | 0 | 0 | 0 | 0 | 0 | 0 | 0 | 0 | 0 | 0 | 0 | 0 |  |  | 1 |  | IMPORT | {0b942676-f91d-4542-9d7f-3d71dbfd4099} | {f2c60da1-2fa3-4f10-a9cf-271644333e4d} | 822 5 | 2
/ |  | VRN |  |  |  | Vedlejší a ostatní náklady | [6 empty] | 0 |  |  |  |  | 0 | STA | 0 | 0 | 0 | 0 | 0 | 0 | 0 | 0 | 0 | 0 | 0 | 0 |  |  | 1 |  | IMPORT | {aa0ab1a8-1205-46ab-9755-81d04ec137fd} | {f2c60da1-2fa3-4f10-a9cf-271644333e4d} |  | 2

## D.1.0 - Bourací práce
{8a743617-1ada-407e-b09d-544284771a4a}
2
| KRYCÍ LIST SOUPISU PRACÍ | [7 empty] | v --- níže se nacházejí doplnkové a pomocné údaje k sestavám --- v | [8 empty] | False
Stavba:
SO07 - Přístavby, nástavby a stavební úpravy pavilonu CH, Nemocnice ČB - 2.etapa
Objekt:
D.1.0 - Bourací práce
| KSO: |  |  |  |  | CC-CZ:
| Místo: |  | České Budějovice |  |  | Datum: | 19. 6. 2022
| Zadavatel: |  |  |  |  | IČ:
|  | Nemocnice České Budějovice |  |  |  | DIČ:
| Uchazeč: |  |  |  |  | IČ: | Vyplň údaj
|  | Vyplň údaj |  |  |  | DIČ: | Vyplň údaj
| Projektant: |  |  |  |  | IČ:
|  | AGP nova |  |  |  | DIČ:
| Zpracovatel: |  |  |  |  | IČ:
DIČ:
Poznámka:
Položky, pokud není uvedeno jinak, obsahují veškeré náklady na provedení, tzn. dodávku, montáž a montážní prostředky, kotevní a spojovací prvky, povrchovou úpravu, přesuny a dopravu, skládkovné, systémové detaily a řešení (napojení na okolní konstrukce, těsnění, prostupy, ukončení atd.), pomocné lešení a přípravné práce. Podrobná specifikace položek je obsažena v projektové dokumentaci, která je nedílnou součástí zadávací dokumentace. Pokud není uveden výkaz výměr, byly hodnoty převzaty přímo z tabulek v projektu a CAD systémů. Pokud se v položkách objeví obchodní název, je uveden pouze orientačně, jako příklad.
| Cena bez DPH | [5 empty] | 0
|  |  | Základ daně |  |  | Sazba daně | Výše daně
| DPH | základní | 0 |  |  | 21% | 0
|  | snížená | 0 |  |  | 15% | 0
|  | zákl. přenesená | 0 |  |  | 21% | 0
|  | sníž. přenesená | 0 |  |  | 15% | 0
|  | nulová | 0 |  |  | 0% | 0
| Cena s DPH |  |  | v | CZK |  | 0
| Projektant |  |  | Zpracovatel
| Datum a podpis: |  | Razítko | Datum a podpis: |  |  | Razítko
| Objednavatel |  |  | Uchazeč
| Datum a podpis: |  | Razítko | Datum a podpis: |  |  | Razítko
REKAPITULACE ČLENĚNÍ SOUPISU PRACÍ
Stavba:
SO07 - Přístavby, nástavby a stavební úpravy pavilonu CH, Nemocnice ČB - 2.etapa
Objekt:
D.1.0 - Bourací práce
Místo: |  |  | České Budějovice |  |  | Datum: | 19. 6. 2022
Zadavatel: |  |  | Nemocnice České Budějovice |  |  | Projektant: | AGP nova
Uchazeč: |  |  | Vyplň údaj |  |  | Zpracovatel:
Kód dílu - Popis | [6 empty] | Cena celkem [CZK]
Náklady ze soupisu prací | [6 empty] | 0 | [11 empty] | -1
| HSV - Práce a dodávky HSV | [5 empty] | 0
| 9 - Ostatní konstrukce a práce, bourání | [5 empty] | 0
| 94 - Lešení a stavební výtahy | [5 empty] | 0
| 96 - Bourání konstrukcí | [5 empty] | 0
| 997 - Přesun sutě | [5 empty] | 0
| PSV - Práce a dodávky PSV | [5 empty] | 0
| 712 - Povlakové krytiny | [5 empty] | 0
| 713 - Izolace tepelné | [5 empty] | 0
| 762 - Konstrukce tesařské | [5 empty] | 0
| 763 - Konstrukce suché výstavby | [5 empty] | 0
| 764 - Konstrukce klempířské | [5 empty] | 0
| 771 - Podlahy z dlaždic | [5 empty] | 0
| 776 - Podlahy povlakové | [5 empty] | 0
| 781 - Dokončovací práce - obklady | [5 empty] | 0
SOUPIS PRACÍ
Stavba:
SO07 - Přístavby, nástavby a stavební úpravy pavilonu CH, Nemocnice ČB - 2.etapa
Objekt:
D.1.0 - Bourací práce
Místo: |  |  | České Budějovice |  |  | Datum: | 19. 6. 2022
Zadavatel: |  |  | Nemocnice České Budějovice |  |  | Projektant: | AGP nova
Uchazeč: |  |  | Vyplň údaj |  |  | Zpracovatel:
PČ | Typ | Kód | Popis | MJ | Množství | J.cena [CZK] | Cena celkem [CZK] | Cenová soustava |  | DPH | J. Nh [h] | Nh celkem [h] | J. hmotnost [t] | Hmotnost celkem [t] | J. suť [t] | Suť Celkem [t]
Náklady soupisu celkem | [6 empty] | 0 |  |  |  |  | 0 |  | 0 |  | 0 |  | D | -1 | [7 empty] | 0
| D | HSV | Práce a dodávky HSV |  |  |  | 0 |  |  |  |  | 0 |  | 0 |  | 0 | 1 | D | 0 | ROZPOCET | [6 empty] | 0
| D | 9 | Ostatní konstrukce a práce, bourání |  |  |  | 0 |  |  |  |  | 0 |  | 0 |  | 0 | 1 | D | 1 | ROZPOCET | [6 empty] | 0
| D | 94 | Lešení a stavební výtahy |  |  |  | 0 |  |  |  |  | 0 |  | 0 |  | 0 | 1 | D | 1 | ROZPOCET | [6 empty] | 0
1 | K | 949101111 | Lešení pomocné pracovní pro objekty pozemních staveb pro zatížení do 150 kg/m2, o výšce lešeňové podlahy do 1,9 m | m2 | 8006 |  | 0 |  |  | základní |  | 0 | 0 | 0 | 0 | 0 | 4 | K | 2 | ROZPOCET | 0 | 0 | 0 | 0 | 0 | 1 | 0 | 4 | -820347913
| D | 96 | Bourání konstrukcí |  |  |  | 0 |  |  |  |  | 0 |  | 0 |  | 0 | 1 | D | 1 | ROZPOCET | [6 empty] | 0
2 | K | 961055111 | Bourání základů z betonu železového | m3 | 34.686 |  | 0 |  |  | základní |  | 0 | 0 | 0 | 0 | 0 | 4 | K | 2 | ROZPOCET | 0 | 0 | 0 | 0 | 0 | 1 | 0 | 4 | 1444180341
3 | K | 962031133 | Bourání příček z cihel, tvárnic nebo příčkovek z cihel pálených, plných nebo dutých na maltu vápennou nebo vápenocementovou, tl. do 150 mm | m2 | 6857.65 |  | 0 |  |  | základní |  | 0 | 0 | 0 | 0 | 0 | 4 | K | 2 | ROZPOCET | 0 | 0 | 0 | 0 | 0 | 1 | 0 | 4 | -1951415883
4 | K | 962081141 | Bourání zdiva příček nebo vybourání otvorů ze skleněných tvárnic, tl. do 150 mm | m2 | 44.64 |  | 0 |  |  | základní |  | 0 | 0 | 0 | 0 | 0 | 4 | K | 2 | ROZPOCET | 0 | 0 | 0 | 0 | 0 | 1 | 0 | 4 | 221725779
5 | K | 964073441 | Vybourání válcovaných nosníků uložených ve zdivu cihelném délky do 8 m, hmotnosti do 55 kg/m | t | 5.649 |  | 0 |  |  | základní |  | 0 | 0 | 0 | 0 | 0 | 4 | K | 2 | ROZPOCET | 0 | 0 | 0 | 0 | 0 | 1 | 0 | 4 | -1965506867
6 | K | K007 | Bourání obvodového pláště z keramických panelů | m3 | 331.841 |  | 0 |  |  | základní |  | 0 | 0 | 0 | 0 | 0 | 4 | K | 2 | ROZPOCET | 0 | 0 | 0 | 0 | 0 | 1 | 0 | 4 | 503647412
7 | K | 962032231 | Bourání zdiva nadzákladového z cihel nebo tvárnic z cihel pálených nebo vápenopískových, na maltu vápennou nebo vápenocementovou, objemu přes 1 m3 | m3 | 1837.002 |  | 0 |  |  | základní |  | 0 | 0 | 0 | 0 | 0 | 4 | K | 2 | ROZPOCET | 0 | 0 | 0 | 0 | 0 | 1 | 0 | 4 | -29212153
8 | K | 963012510 | Bourání stropů z desek nebo panelů železobetonových prefabrikovaných s dutinami z desek, š. do 300 mm tl. do 140 mm | m3 | 185.7 |  | 0 |  |  | základní |  | 0 | 0 | 0 | 0 | 0 | 4 | K | 2 | ROZPOCET | 0 | 0 | 0 | 0 | 0 | 1 | 0 | 4 | 1198733640
9 | K | 963051110-4 | Bourání železobetonových stropů trapézový plech s nabetonávkou | m3 | 14.34 |  | 0 |  |  | základní |  | 0 | 0 | 0 | 0 | 0 | 4 | K | 2 | ROZPOCET | 0 | 0 | 0 | 0 | 0 | 1 | 0 | 4 | -2005922758
10 | K | 963051113 | Bourání železobetonových stropů deskových, tl. přes 80 mm | m3 | 25 |  | 0 |  |  | základní |  | 0 | 0 | 0 | 0 | 0 | 4 | K | 2 | ROZPOCET | 0 | 0 | 0 | 0 | 0 | 1 | 0 | 4 | -441378080
11 | K | 963051213 | Bourání železobetonových stropů žebrových s viditelnými trámy | m3 | 157.209 |  | 0 |  |  | základní |  | 0 | 0 | 0 | 0 | 0 | 4 | K | 2 | ROZPOCET | 0 | 0 | 0 | 0 | 0 | 1 | 0 | 4 | -747266796
12 | K | 963013530 | Bourání stropů s keramickou výplní jakékoliv tloušťky | m3 | 13 |  | 0 |  |  | základní |  | 0 | 0 | 0 | 0 | 0 | 4 | K | 2 | ROZPOCET | 0 | 0 | 0 | 0 | 0 | 1 | 0 | 4 | 167446336
13 | K | 963053935-1 | Bourání železobetonových schodišťových ramen | m2 | 270 |  | 0 |  |  | základní |  | 0 | 0 | 0 | 0 | 0 | 4 | K | 2 | ROZPOCET | 0 | 0 | 0 | 0 | 0 | 1 | 0 | 4 | -601975450
14 | K | 965042141 | Bourání mazanin betonových nebo z litého asfaltu tl. do 100 mm, plochy přes 4 m2 | m3 | 884.3 |  | 0 |  |  | základní |  | 0 | 0 | 0 | 0 | 0 | 4 | K | 2 | ROZPOCET | 0 | 0 | 0 | 0 | 0 | 1 | 0 | 4 | -1386560137
15 | K | 965049111 | Bourání mazanin Příplatek k cenám za bourání mazanin betonových se svařovanou sítí, tl. do 100 mm | m3 | 442.15 |  | 0 |  |  | základní |  | 0 | 0 | 0 | 0 | 0 | 4 | K | 2 | ROZPOCET | 0 | 0 | 0 | 0 | 0 | 1 | 0 | 4 | -1335364002
16 | K | 966071121 | Demontáž ocelových konstrukcí profilů hmotnosti přes 13 do 30 kg/m, hmotnosti konstrukce do 5 t | t | 1.5 |  | 0 |  |  | základní |  | 0 | 0 | 0 | 0 | 0 | 4 | K | 2 | ROZPOCET | 0 | 0 | 0 | 0 | 0 | 1 | 0 | 4 | 839976613
17 | K | 966073121 | Demontáž krytiny střech ocelových konstrukcí z tvarovaných ocelových plechů, výšky budovy do 6 m | m2 | 55 |  | 0 |  |  | základní |  | 0 | 0 | 0 | 0 | 0 | 4 | K | 2 | ROZPOCET | 0 | 0 | 0 | 0 | 0 | 1 | 0 | 4 | 628773509
18 | K | 966080113 | Bourání kontaktního zateplení včetně povrchové úpravy omítkou nebo nátěrem z desek z minerální vlny, tloušťky přes 60 do 120 mm | m2 | 7000 |  | 0 |  |  | základní |  | 0 | 0 | 0 | 0 | 0 | 4 | K | 2 | ROZPOCET | 0 | 0 | 0 | 0 | 0 | 1 | 0 | 4 | 2130575678
19 | K | 968072641 | Vybourání kovových rámů oken s křídly, dveřních zárubní, vrat, stěn, ostění nebo obkladů stěn jakýchkoliv, kromě výkladních jakékoliv plochy | m2 | 113.78 |  | 0 |  |  | základní |  | 0 | 0 | 0 | 0 | 0 | 4 | K | 2 | ROZPOCET | 0 | 0 | 0 | 0 | 0 | 1 | 0 | 4 | 2039722916
20 | K | 968082015 | Vybourání plastových rámů oken s křídly, dveřních zárubní, vrat rámu oken s křídly, plochy do 1 m2 | m2 | 45.625 |  | 0 |  |  | základní |  | 0 | 0 | 0 | 0 | 0 | 4 | K | 2 | ROZPOCET | 0 | 0 | 0 | 0 | 0 | 1 | 0 | 4 | 286368090
21 | K | 968082016 | Vybourání plastových rámů oken s křídly, dveřních zárubní, vrat rámu oken s křídly, plochy přes 1 do 2 m2 | m2 | 124.508 |  | 0 |  |  | základní |  | 0 | 0 | 0 | 0 | 0 | 4 | K | 2 | ROZPOCET | 0 | 0 | 0 | 0 | 0 | 1 | 0 | 4 | 977384735
22 | K | 968082017 | Vybourání plastových rámů oken s křídly, dveřních zárubní, vrat rámu oken s křídly, plochy přes 2 do 4 m2 | m2 | 497.117 |  | 0 |  |  | základní |  | 0 | 0 | 0 | 0 | 0 | 4 | K | 2 | ROZPOCET | 0 | 0 | 0 | 0 | 0 | 1 | 0 | 4 | -1118870404
23 | K | 968082018 | Vybourání plastových rámů oken s křídly, dveřních zárubní, vrat rámu oken s křídly, plochy přes 4 m2 | m2 | 237.676 |  | 0 |  |  | základní |  | 0 | 0 | 0 | 0 | 0 | 4 | K | 2 | ROZPOCET | 0 | 0 | 0 | 0 | 0 | 1 | 0 | 4 | 1692462065
24 | K | 978013191 | Otlučení vápenných nebo vápenocementových omítek vnitřních ploch stěn s vyškrabáním spar, s očištěním zdiva, v rozsahu přes 50 do 100 % | m2 | 8986.529 |  | 0 |  |  | základní |  | 0 | 0 | 0 | 0 | 0 | 4 | K | 2 | ROZPOCET | 0 | 0 | 0 | 0 | 0 | 1 | 0 | 4 | -1224428238
25 | K | 978011191 | Otlučení vápenných nebo vápenocementových omítek vnitřních ploch stropů, v rozsahu přes 50 do 100 % | m2 | 3574.5 |  | 0 |  |  | základní |  | 0 | 0 | 0 | 0 | 0 | 4 | K | 2 | ROZPOCET | 0 | 0 | 0 | 0 | 0 | 1 | 0 | 4 | -732402701
26 | K | K001 | Demontáž ochranných prvků stěn | m | 2900 |  | 0 |  |  | základní |  | 0 | 0 | 0 | 0 | 0 | 4 | K | 2 | ROZPOCET | 0 | 0 | 0 | 0 | 0 | 1 | 0 | 4 | 1757546697
27 | K | K002 | Demontáž ochrany rohů | kus | 480 |  | 0 |  |  | základní |  | 0 | 0 | 0 | 0 | 0 | 4 | K | 2 | ROZPOCET | 0 | 0 | 0 | 0 | 0 | 1 | 0 | 4 | 2138788854
28 | K | K003 | Příplatek za postupné odřezávání stropu od věnce- bedýnkový strop nad 3NP | m | 83 |  | 0 |  |  | základní |  | 0 | 0 | 0 | 0 | 0 | 4 | K | 2 | ROZPOCET | 0 | 0 | 0 | 0 | 0 | 1 | 0 | 4 | -1869292049
29 | K | K004 | Příplatek za odřezávání stávající ŽB kce- průvlaky a panely v místě nového jádra | m | 20 |  | 0 |  |  | základní |  | 0 | 0 | 0 | 0 | 0 | 4 | K | 2 | ROZPOCET | 0 | 0 | 0 | 0 | 0 | 1 | 0 | 4 | -1341648424
30 | K | 968072455 | Vybourání kovových rámů oken s křídly, dveřních zárubní, vrat, stěn, ostění nebo obkladů dveřních zárubní, plochy do 2 m2 | m2 | 600.526 |  | 0 |  |  | základní |  | 0 | 0 | 0 | 0 | 0 | 4 | K | 2 | ROZPOCET | 0 | 0 | 0 | 0 | 0 | 1 | 0 | 4 | 1743807576
31 | K | 968072456 | Vybourání kovových rámů oken s křídly, dveřních zárubní, vrat, stěn, ostění nebo obkladů dveřních zárubní, plochy přes 2 m2 | m2 | 306.631 |  | 0 |  |  | základní |  | 0 | 0 | 0 | 0 | 0 | 4 | K | 2 | ROZPOCET | 0 | 0 | 0 | 0 | 0 | 1 | 0 | 4 | -2084221609
32 | K | K008 | Demontáž drobných prvků na fasádě (značky, cedule, větrací mřížky atd.) | hod | 20 |  | 0 |  |  | základní |  | 0 | 0 | 0 | 0 | 0 | 4 | K | 2 | ROZPOCET | 0 | 0 | 0 | 0 | 0 | 1 | 0 | 4 | -1004710943
33 | K | K019 | Demontáž drobných prvků v interiéru (zábradlí, parapety atd.) | hod | 150 |  | 0 |  |  | základní |  | 0 | 0 | 0 | 0 | 0 | 4 | K | 2 | ROZPOCET | 0 | 0 | 0 | 0 | 0 | 1 | 0 | 4 | -900986921
34 | K | K016 | Demontáž lékařské technologie-zdrojová rampa/most- obyčejné lůžko | kus | 170 |  | 0 |  |  | základní |  | 0 | 0 | 0 | 0 | 0 | 4 | K | 2 | ROZPOCET | 0 | 0 | 0 | 0 | 0 | 1 | 0 | 4 | -1563666695
35 | K | K017 | Demontáž lékařské technologie-zdrojová rampa/most- JIP lůžko | kus | 30 |  | 0 |  |  | základní |  | 0 | 0 | 0 | 0 | 0 | 4 | K | 2 | ROZPOCET | 0 | 0 | 0 | 0 | 0 | 1 | 0 | 4 | -1758780820
36 | K | K018 | Demontáž vybavení operačního sálu (tubus, stativ, apod) | sál | 6 |  | 0 |  |  | základní |  | 0 | 0 | 0 | 0 | 0 | 4 | K | 2 | ROZPOCET | 0 | 0 | 0 | 0 | 0 | 1 | 0 | 4 | 838594206
| D | 997 | Přesun sutě |  |  |  | 0 |  |  |  |  | 0 |  | 0 |  | 0 | 1 | D | 1 | ROZPOCET | [6 empty] | 0
37 | K | 997013111 | Vnitrostaveništní doprava suti a vybouraných hmot vodorovně do 50 m svisle s použitím mechanizace pro budovy a haly výšky do 6 m (předpoklad 70% z celkového množství suti- přesun pomocí shozu) | t | 7788.107 |  | 0 |  |  | základní |  | 0 | 0 | 0 | 0 | 0 | 4 | K | 2 | ROZPOCET | 0 | 0 | 0 | 0 | 0 | 1 | 0 | 4 | -1804446608
38 | K | 997013116 | Vnitrostaveništní doprava suti a vybouraných hmot vodorovně do 50 m svisle s použitím mechanizace pro budovy a haly výšky přes 18 do 21 m (předpoklad 10% z celkového množství suti) | t | 1112.587 |  | 0 |  |  | základní |  | 0 | 0 | 0 | 0 | 0 | 4 | K | 2 | ROZPOCET | 0 | 0 | 0 | 0 | 0 | 1 | 0 | 4 | 1431169051
39 | K | 997013156 | Vnitrostaveništní doprava suti a vybouraných hmot vodorovně do 50 m svisle s omezením mechanizace pro budovy a haly výšky přes 18 do 21 m (předpoklad 10% z celkového množství suti) | t | 1112.587 |  | 0 |  |  | základní |  | 0 | 0 | 0 | 0 | 0 | 4 | K | 2 | ROZPOCET | 0 | 0 | 0 | 0 | 0 | 1 | 0 | 4 | -969845495
40 | K | 997013216 | Vnitrostaveništní doprava suti a vybouraných hmot vodorovně do 50 m svisle ručně pro budovy a haly výšky přes 18 do 21 m (předpoklad 10% z celkového množství suti) | t | 1112.587 |  | 0 |  |  | základní |  | 0 | 0 | 0 | 0 | 0 | 4 | K | 2 | ROZPOCET | 0 | 0 | 0 | 0 | 0 | 1 | 0 | 4 | 1548281112
41 | K | 997013312 | Doprava suti shozem montáž a demontáž shozu výšky přes 10 do 20 m | m | 80 |  | 0 |  |  | základní |  | 0 | 0 | 0 | 0 | 0 | 4 | K | 2 | ROZPOCET | 0 | 0 | 0 | 0 | 0 | 1 | 0 | 4 | 1773753995
42 | K | 997013322 | Doprava suti shozem montáž a demontáž shozu výšky Příplatek za první a každý další den použití shozu k ceně -3312 | m | 14880 |  | 0 |  |  | základní |  | 0 | 0 | 0 | 0 | 0 | 4 | K | 2 | ROZPOCET | 0 | 0 | 0 | 0 | 0 | 1 | 0 | 4 | 799916910
43 | K | K020 | Příplatek za posun shozů po jednotlivých patrech a v rámci stavby dle potřeby | kpl | 1 |  | 0 |  |  | základní |  | 0 | 0 | 0 | 0 | 0 | 4 | K | 2 | ROZPOCET | 0 | 0 | 0 | 0 | 0 | 1 | 0 | 4 | -1044744632
44 | K | 997013501 | Odvoz suti a vybouraných hmot na skládku nebo meziskládku se složením, na vzdálenost do 1 km | t | 11125.867 |  | 0 |  |  | základní |  | 0 | 0 | 0 | 0 | 0 | 4 | K | 2 | ROZPOCET | 0 | 0 | 0 | 0 | 0 | 1 | 0 | 4 | -86340078
45 | K | 997013509 | Odvoz suti a vybouraných hmot na skládku nebo meziskládku se složením, na vzdálenost Příplatek k ceně za každý další i započatý 1 km přes 1 km | t | 166888.005 |  | 0 |  |  | základní |  | 0 | 0 | 0 | 0 | 0 | 4 | K | 2 | ROZPOCET | 0 | 0 | 0 | 0 | 0 | 1 | 0 | 4 | -871631143
46 | K | 997013631 | Poplatek za uložení stavebního odpadu na skládce (skládkovné) směsného stavebního a demoličního zatříděného do Katalogu odpadů pod kódem 17 09 04 | t | 53.338 |  | 0 |  |  | základní |  | 0 | 0 | 0 | 0 | 0 | 4 | K | 2 | ROZPOCET | 0 | 0 | 0 | 0 | 0 | 1 | 0 | 4 | -956629175
47 | K | 997013631-2 | Poplatek za uložení stavebního odpadu na skládce (skládkovné)- okna, dveře atd. | t | 114.053 |  | 0 |  |  | základní |  | 0 | 0 | 0 | 0 | 0 | 4 | K | 2 | ROZPOCET | 0 | 0 | 0 | 0 | 0 | 1 | 0 | 4 | 1608936982
48 | K | 997013811 | Poplatek za uložení stavebního odpadu na skládce (skládkovné) dřevěného zatříděného do Katalogu odpadů pod kódem 17 02 01 | t | 97.443 |  | 0 |  |  | základní |  | 0 | 0 | 0 | 0 | 0 | 4 | K | 2 | ROZPOCET | 0 | 0 | 0 | 0 | 0 | 1 | 0 | 4 | 868777100
49 | K | 997013812-2 | Poplatek za uložení stavebního odpadu na skládce (skládkovné)- SDK a minerální podhledy | t | 98.444 |  | 0 |  |  | základní |  | 0 | 0 | 0 | 0 | 0 | 4 | K | 2 | ROZPOCET | 0 | 0 | 0 | 0 | 0 | 1 | 0 | 4 | 466489697
50 | K | 997013813 | Poplatek za uložení stavebního odpadu na skládce (skládkovné) z plastických hmot zatříděného do Katalogu odpadů pod kódem 17 02 03 | t | 13.206 |  | 0 |  |  | základní |  | 0 | 0 | 0 | 0 | 0 | 4 | K | 2 | ROZPOCET | 0 | 0 | 0 | 0 | 0 | 1 | 0 | 4 | -367400854
51 | K | 997013814-3 | Poplatek za uložení stavebního odpadu na skládce (skládkovné) z izolačních materiálů- tepelné izolace | t | 305.258 |  | 0 |  |  | základní |  | 0 | 0 | 0 | 0 | 0 | 4 | K | 2 | ROZPOCET | 0 | 0 | 0 | 0 | 0 | 1 | 0 | 4 | -6849310
52 | K | 997013814-2 | Poplatek za uložení stavebního odpadu na skládce (skládkovné) z izolačních materiálů- asfaltové pásy | t | 32.819 |  | 0 |  |  | základní |  | 0 | 0 | 0 | 0 | 0 | 4 | K | 2 | ROZPOCET | 0 | 0 | 0 | 0 | 0 | 1 | 0 | 4 | -840067413
53 | K | 997013862 | Poplatek za uložení stavebního odpadu na recyklační skládce (skládkovné) z armovaného betonu zatříděného do Katalogu odpadů pod kódem 17 01 01 | t | 2024.591 |  | 0 |  |  | základní |  | 0 | 0 | 0 | 0 | 0 | 4 | K | 2 | ROZPOCET | 0 | 0 | 0 | 0 | 0 | 1 | 0 | 4 | 876833163
54 | K | 997013869 | Poplatek za uložení stavebního odpadu na recyklační skládce (skládkovné) ze směsí nebo oddělených frakcí betonu, cihel a keramických výrobků zatříděného do Katalogu odpadů pod kódem 17 01 07 | t | 8386.715 |  | 0 |  |  | základní |  | 0 | 0 | 0 | 0 | 0 | 4 | K | 2 | ROZPOCET | 0 | 0 | 0 | 0 | 0 | 1 | 0 | 4 | 1459998316
| D | PSV | Práce a dodávky PSV |  |  |  | 0 |  |  |  |  | 0 |  | 0 |  | 0 | 2 | D | 0 | ROZPOCET | [6 empty] | 0
| D | 712 | Povlakové krytiny |  |  |  | 0 |  |  |  |  | 0 |  | 0 |  | 0 | 2 | D | 1 | ROZPOCET | [6 empty] | 0
55 | K | 712340831 | Odstranění povlakové krytiny střech plochých do 10° z přitavených pásů NAIP v plné ploše jednovrstvé | m2 | 2964 |  | 0 |  |  | základní |  | 0 | 0 | 0 | 0 | 0 | 16 | K | 2 | ROZPOCET | 0 | 0 | 0 | 0 | 0 | 1 | 0 | 16 | -1479973332
56 | K | 712340832 | Odstranění povlakové krytiny střech plochých do 10° z přitavených pásů NAIP v plné ploše dvouvrstvé | m2 | 1354.5 |  | 0 |  |  | základní |  | 0 | 0 | 0 | 0 | 0 | 16 | K | 2 | ROZPOCET | 0 | 0 | 0 | 0 | 0 | 1 | 0 | 16 | -1708722095
57 | K | 712340833 | Odstranění povlakové krytiny střech plochých do 10° z přitavených pásů NAIP v plné ploše třívrstvé | m2 | 98 |  | 0 |  |  | základní |  | 0 | 0 | 0 | 0 | 0 | 16 | K | 2 | ROZPOCET | 0 | 0 | 0 | 0 | 0 | 1 | 0 | 16 | 1969272996
| D | 713 | Izolace tepelné |  |  |  | 0 |  |  |  |  | 0 |  | 0 |  | 0 | 2 | D | 1 | ROZPOCET | [6 empty] | 0
58 | K | 713120811 | Odstranění tepelné izolace podlah z rohoží, pásů, dílců, desek, bloků podlah volně kladených nebo mezi trámy z vláknitých materiálů suchých, tloušťka izolace do 100 mm | m2 | 8804 |  | 0 |  |  | základní |  | 0 | 0 | 0 | 0 | 0 | 16 | K | 2 | ROZPOCET | 0 | 0 | 0 | 0 | 0 | 1 | 0 | 16 | -2145264226
59 | K | 713140813 | Odstranění tepelné izolace střech plochých z rohoží, pásů, dílců, desek, bloků nadstřešních izolací volně položených z vláknitých materiálů suchých, tloušťka izolace přes 100 mm | m2 | 1739 |  | 0 |  |  | základní |  | 0 | 0 | 0 | 0 | 0 | 16 | K | 2 | ROZPOCET | 0 | 0 | 0 | 0 | 0 | 1 | 0 | 16 | 646657071
60 | K | 713140811 | Odstranění tepelné izolace střech plochých z rohoží, pásů, dílců, desek, bloků nadstřešních izolací volně položených z vláknitých materiálů suchých, tloušťka izolace do 100 mm | m2 | 3067 |  | 0 |  |  | základní |  | 0 | 0 | 0 | 0 | 0 | 16 | K | 2 | ROZPOCET | 0 | 0 | 0 | 0 | 0 | 1 | 0 | 16 | 1434937306
61 | K | 713140821 | Odstranění tepelné izolace střech plochých z rohoží, pásů, dílců, desek, bloků nadstřešních izolací volně položených z polystyrenu suchého, tloušťka izolace do 100 mm | m2 | 65 |  | 0 |  |  | základní |  | 0 | 0 | 0 | 0 | 0 | 16 | K | 2 | ROZPOCET | 0 | 0 | 0 | 0 | 0 | 1 | 0 | 16 | -913691968
| D | 762 | Konstrukce tesařské |  |  |  | 0 |  |  |  |  | 0 |  | 0 |  | 0 | 2 | D | 1 | ROZPOCET | [6 empty] | 0
62 | K | 762331811 | Demontáž vázaných konstrukcí krovů sklonu do 60° z hranolů, hranolků, fošen, průřezové plochy do 120 cm2 | m | 1274.5 |  | 0 |  |  | základní |  | 0 | 0 | 0 | 0 | 0 | 16 | K | 2 | ROZPOCET | 0 | 0 | 0 | 0 | 0 | 1 | 0 | 16 | 1461751456
63 | K | 762331812 | Demontáž vázaných konstrukcí krovů sklonu do 60° z hranolů, hranolků, fošen, průřezové plochy přes 120 do 224 cm2 | m | 188 |  | 0 |  |  | základní |  | 0 | 0 | 0 | 0 | 0 | 16 | K | 2 | ROZPOCET | 0 | 0 | 0 | 0 | 0 | 1 | 0 | 16 | 982960415
64 | K | 762341811 | Demontáž bednění a laťování bednění střech rovných, obloukových, sklonu do 60° se všemi nadstřešními konstrukcemi z prken hrubých, hoblovaných tl. do 32 mm | m2 | 1452.5 |  | 0 |  |  | základní |  | 0 | 0 | 0 | 0 | 0 | 16 | K | 2 | ROZPOCET | 0 | 0 | 0 | 0 | 0 | 1 | 0 | 16 | 1722432036
65 | K | K006 | Demontáž dřevěných vazníků | m2 | 178 |  | 0 |  |  | základní |  | 0 | 0 | 0 | 0 | 0 | 16 | K | 2 | ROZPOCET | 0 | 0 | 0 | 0 | 0 | 1 | 0 | 16 | 60845742
66 | K | 762341832 | Demontáž bednění a laťování bednění střech rovných, obloukových, sklonu do 60° se všemi nadstřešními konstrukcemi z desek tvrdých (cementotřískových, dřevoštěpkových apod.) | m2 | 1452.5 |  | 0 |  |  | základní |  | 0 | 0 | 0 | 0 | 0 | 16 | K | 2 | ROZPOCET | 0 | 0 | 0 | 0 | 0 | 1 | 0 | 16 | 1293640601
| D | 763 | Konstrukce suché výstavby |  |  |  | 0 |  |  |  |  | 0 |  | 0 |  | 0 | 2 | D | 1 | ROZPOCET | [6 empty] | 0
67 | K | 763131821 | Demontáž podhledu nebo samostatného požárního předělu ze sádrokartonových desek s nosnou konstrukcí dvouvrstvou z ocelových profilů, opláštění jednoduché | m2 | 272 |  | 0 |  |  | základní |  | 0 | 0 | 0 | 0 | 0 | 16 | K | 2 | ROZPOCET | 0 | 0 | 0 | 0 | 0 | 1 | 0 | 16 | -2068167240
68 | K | K005 | Demontáž parotěsné folie | m2 | 272 |  | 0 |  |  | základní |  | 0 | 0 | 0 | 0 | 0 | 16 | K | 2 | ROZPOCET | 0 | 0 | 0 | 0 | 0 | 1 | 0 | 16 | 842703306
69 | K | 763135811-1 | Demontáž podhledu sádrokartonového minerálního kazetového popř. plechového na zavěšeném na roštu viditelném | m2 | 8804 |  | 0 |  |  | základní |  | 0 | 0 | 0 | 0 | 0 | 16 | K | 2 | ROZPOCET | 0 | 0 | 0 | 0 | 0 | 1 | 0 | 16 | 454202550
| D | 764 | Konstrukce klempířské |  |  |  | 0 |  |  |  |  | 0 |  | 0 |  | 0 | 2 | D | 1 | ROZPOCET | [6 empty] | 0
70 | K | 764001821 | Demontáž klempířských konstrukcí krytiny ze svitků nebo tabulí do suti | m2 | 188.5 |  | 0 |  |  | základní |  | 0 | 0 | 0 | 0 | 0 | 16 | K | 2 | ROZPOCET | 0 | 0 | 0 | 0 | 0 | 1 | 0 | 16 | 1307511989
71 | K | 764002841 | Demontáž klempířských konstrukcí oplechování horních ploch zdí a nadezdívek do suti | m | 592 |  | 0 |  |  | základní |  | 0 | 0 | 0 | 0 | 0 | 16 | K | 2 | ROZPOCET | 0 | 0 | 0 | 0 | 0 | 1 | 0 | 16 | 1688832340
72 | K | 764002851 | Demontáž klempířských konstrukcí oplechování parapetů do suti | m | 547.82 |  | 0 |  |  | základní |  | 0 | 0 | 0 | 0 | 0 | 16 | K | 2 | ROZPOCET | 0 | 0 | 0 | 0 | 0 | 1 | 0 | 16 | -681495597
| D | 771 | Podlahy z dlaždic |  |  |  | 0 |  |  |  |  | 0 |  | 0 |  | 0 | 2 | D | 1 | ROZPOCET | [6 empty] | 0
73 | K | 771571810-1 | Demontáž podlah z dlaždic keramických kladených do malty vč. obvodových soklíků | m2 | 4402 |  | 0 |  |  | základní |  | 0 | 0 | 0 | 0 | 0 | 16 | K | 2 | ROZPOCET | 0 | 0 | 0 | 0 | 0 | 1 | 0 | 16 | 28911563
| D | 776 | Podlahy povlakové |  |  |  | 0 |  |  |  |  | 0 |  | 0 |  | 0 | 2 | D | 1 | ROZPOCET | [6 empty] | 0
74 | K | 776201812-1 | Demontáž povlakových podlahovin lepených ručně s podložkou vč. obvodových lišt | m2 | 4402 |  | 0 |  |  | základní |  | 0 | 0 | 0 | 0 | 0 | 16 | K | 2 | ROZPOCET | 0 | 0 | 0 | 0 | 0 | 1 | 0 | 16 | 388142355
| D | 781 | Dokončovací práce - obklady |  |  |  | 0 |  |  |  |  | 0 |  | 0 |  | 0 | 2 | D | 1 | ROZPOCET | [6 empty] | 0
75 | K | 781471810 | Demontáž obkladů z dlaždic keramických kladených do malty | m2 | 500 |  | 0 |  |  | základní |  | 0 | 0 | 0 | 0 | 0 | 16 | K | 2 | ROZPOCET | 0 | 0 | 0 | 0 | 0 | 1 | 0 | 16 | 1289730632

## D.1.1 - Stavební část
{bb3c636c-d5c6-4d34-977c-7af2861ce89d}
2
| KRYCÍ LIST SOUPISU PRACÍ | [7 empty] | v --- níže se nacházejí doplnkové a pomocné údaje k sestavám --- v | [8 empty] | False
Stavba:
SO07 - Přístavby, nástavby a stavební úpravy pavilonu CH, Nemocnice ČB - 2.etapa
Objekt:
D.1.1 - Stavební část
| KSO: |  |  |  |  | CC-CZ:
| Místo: |  | České Budějovice |  |  | Datum: | 19. 6. 2022
| Zadavatel: |  |  |  |  | IČ:
|  | Nemocnice České Budějovice |  |  |  | DIČ:
| Uchazeč: |  |  |  |  | IČ: | Vyplň údaj
|  | Vyplň údaj |  |  |  | DIČ: | Vyplň údaj
| Projektant: |  |  |  |  | IČ:
|  | AGP nova |  |  |  | DIČ:
| Zpracovatel: |  |  |  |  | IČ:
DIČ:
Poznámka:
Položky, pokud není uvedeno jinak, obsahují veškeré náklady na provedení, tzn. dodávku, montáž a montážní prostředky, kotevní a spojovací prvky, povrchovou úpravu, přesuny a dopravu, skládkovné, systémové detaily a řešení (napojení na okolní konstrukce, těsnění, prostupy, ukončení atd.), pomocné lešení a přípravné práce. Podrobná specifikace položek je obsažena v projektové dokumentaci, která je nedílnou součástí zadávací dokumentace. Pokud není uveden výkaz výměr, byly hodnoty převzaty přímo z tabulek v projektu a CAD systémů. Pokud se v položkách objeví obchodní název, je uveden pouze orientačně, jako příklad.
| Cena bez DPH | [5 empty] | 0
|  |  | Základ daně |  |  | Sazba daně | Výše daně
| DPH | základní | 0 |  |  | 21% | 0
|  | snížená | 0 |  |  | 15% | 0
|  | zákl. přenesená | 0 |  |  | 21% | 0
|  | sníž. přenesená | 0 |  |  | 15% | 0
|  | nulová | 0 |  |  | 0% | 0
| Cena s DPH |  |  | v | CZK |  | 0
| Projektant |  |  | Zpracovatel
| Datum a podpis: |  | Razítko | Datum a podpis: |  |  | Razítko
| Objednavatel |  |  | Uchazeč
| Datum a podpis: |  | Razítko | Datum a podpis: |  |  | Razítko
REKAPITULACE ČLENĚNÍ SOUPISU PRACÍ
Stavba:
SO07 - Přístavby, nástavby a stavební úpravy pavilonu CH, Nemocnice ČB - 2.etapa
Objekt:
D.1.1 - Stavební část
Místo: |  |  | České Budějovice |  |  | Datum: | 19. 6. 2022
Zadavatel: |  |  | Nemocnice České Budějovice |  |  | Projektant: | AGP nova
Uchazeč: |  |  | Vyplň údaj |  |  | Zpracovatel:
Kód dílu - Popis | [6 empty] | Cena celkem [CZK]
Náklady ze soupisu prací | [6 empty] | 0 | [11 empty] | -1
| HSV - Práce a dodávky HSV | [5 empty] | 0
| 1 - Zemní práce | [5 empty] | 0
| 2 - Zakládání | [5 empty] | 0
| 3 - Svislé a kompletní konstrukce | [5 empty] | 0
| 6 - Úpravy povrchů, podlahy a osazování výplní | [5 empty] | 0
| 9 - Ostatní konstrukce a práce, bourání | [5 empty] | 0
| 998 - Přesun hmot | [5 empty] | 0
| PSV - Práce a dodávky PSV | [5 empty] | 0
| 711 - Izolace proti vodě, vlhkosti a plynům | [5 empty] | 0
| 712 - Povlakové krytiny | [5 empty] | 0
| 713 - Izolace tepelné | [5 empty] | 0
| 721 - Zdravotechnika - vnitřní kanalizace | [5 empty] | 0
| 762 - Konstrukce tesařské | [5 empty] | 0
| 763 - Konstrukce suché výstavby | [5 empty] | 0
| 764 - Konstrukce klempířské | [5 empty] | 0
| 767 - Konstrukce zámečnické | [5 empty] | 0
| 771 - Podlahy z dlaždic | [5 empty] | 0
| 776 - Podlahy povlakové | [5 empty] | 0
| 777 - Podlahy lité | [5 empty] | 0
| 781 - Dokončovací práce - obklady | [5 empty] | 0
| 784 - Dokončovací práce - malby a tapety | [5 empty] | 0
SOUPIS PRACÍ
Stavba:
SO07 - Přístavby, nástavby a stavební úpravy pavilonu CH, Nemocnice ČB - 2.etapa
Objekt:
D.1.1 - Stavební část
Místo: |  |  | České Budějovice |  |  | Datum: | 19. 6. 2022
Zadavatel: |  |  | Nemocnice České Budějovice |  |  | Projektant: | AGP nova
Uchazeč: |  |  | Vyplň údaj |  |  | Zpracovatel:
PČ | Typ | Kód | Popis | MJ | Množství | J.cena [CZK] | Cena celkem [CZK] | Cenová soustava |  | DPH | J. Nh [h] | Nh celkem [h] | J. hmotnost [t] | Hmotnost celkem [t] | J. suť [t] | Suť Celkem [t]
Náklady soupisu celkem | [6 empty] | 0 |  |  |  |  | 0 |  | 8800.4635 |  | 0 |  | D | -1 | [10 empty] | 0
| D | HSV | Práce a dodávky HSV |  |  |  | 0 |  |  |  |  | 0 |  | 7858.5127 |  | 0 | 1 | D | 0 |  |  |  | ROZPOCET | [6 empty] | 0
| D | 1 | Zemní práce |  |  |  | 0 |  |  |  |  | 0 |  | 1736.1892 |  | 0 | 1 | D | 1 |  |  |  | ROZPOCET | [6 empty] | 0
1 | K | 131251106 | Hloubení jam nezapažených v hornině třídy těžitelnosti I skupiny 3 objem do 5000 m3 strojně | m3 | 1018 |  | 0 |  |  | základní |  | 0 | 0 | 0 | 0 | 0 | 4 | K | 2 |  |  |  | ROZPOCET | 0 | 0 | 0 | 0 | 0 | 1 | 0 | 4 | 1906820164
| VV |  | "přístavba 2.np" 1018 |  | 1018 | [12 empty] | VV | 2 | 2 | True | 1 | ROZPOCET
2 | K | 162751117 | Vodorovné přemístění přes 9 000 do 10000 m výkopku/sypaniny z horniny třídy těžitelnosti I skupiny 1 až 3 | m3 | 1018 |  | 0 |  |  | základní |  | 0 | 0 | 0 | 0 | 0 | 4 | K | 2 |  |  |  | ROZPOCET | 0 | 0 | 0 | 0 | 0 | 1 | 0 | 4 | 682852791
3 | K | 162751117 | Vodorovné přemístění přes 9 000 do 10000 m výkopku/sypaniny z horniny třídy těžitelnosti I skupiny 1 až 3 | m3 | 1018 |  | 0 |  |  | základní |  | 0 | 0 | 0 | 0 | 0 | 4 | K | 2 |  |  |  | ROZPOCET | 0 | 0 | 0 | 0 | 0 | 1 | 0 | 4 | 1787111728
4 | K | 162751119 | Příplatek k vodorovnému přemístění výkopku/sypaniny z horniny třídy těžitelnosti I skupiny 1 až 3 ZKD 1000 m přes 10000 m | m3 | 6108 |  | 0 |  |  | základní |  | 0 | 0 | 0 | 0 | 0 | 4 | K | 2 |  |  |  | ROZPOCET | 0 | 0 | 0 | 0 | 0 | 1 | 0 | 4 | -407832550
| VV |  | 1018*6 "Přepočtené koeficientem množství |  | 6108 | [12 empty] | VV | 2 | 2 | True | 1 | ROZPOCET
5 | K | 162751119 | Příplatek k vodorovnému přemístění výkopku/sypaniny z horniny třídy těžitelnosti I skupiny 1 až 3 ZKD 1000 m přes 10000 m | m3 | 6108 |  | 0 |  |  | základní |  | 0 | 0 | 0 | 0 | 0 | 4 | K | 2 |  |  |  | ROZPOCET | 0 | 0 | 0 | 0 | 0 | 1 | 0 | 4 | -792616921
| VV |  | 1018*6 "Přepočtené koeficientem množství |  | 6108 | [12 empty] | VV | 2 | 2 | True | 1 | ROZPOCET
6 | K | 171201221 | Poplatek za uložení na skládce (skládkovné) zeminy a kamení kód odpadu 17 05 04 | t | 1730.6 |  | 0 |  |  | základní |  | 0 | 0 | 0 | 0 | 0 | 4 | K | 2 |  |  |  | ROZPOCET | 0 | 0 | 0 | 0 | 0 | 1 | 0 | 4 | 896357046
| VV |  | 1018*1,7 "Přepočtené koeficientem množství |  | 1730.6 | [12 empty] | VV | 2 | 2 | True | 1 | ROZPOCET
7 | K | 171251201 | Uložení sypaniny na skládky nebo meziskládky | m3 | 1018 |  | 0 |  |  | základní |  | 0 | 0 | 0 | 0 | 0 | 4 | K | 2 |  |  |  | ROZPOCET | 0 | 0 | 0 | 0 | 0 | 1 | 0 | 4 | -1080072965
8 | K | 174151101 | Zásyp jam, šachet rýh nebo kolem objektů sypaninou se zhutněním | m3 | 1018 |  | 0 |  |  | základní |  | 0 | 0 | 0 | 0 | 0 | 4 | K | 2 |  |  |  | ROZPOCET | 0 | 0 | 0 | 0 | 0 | 1 | 0 | 4 | -713401597
9 | M | 10364100 | zemina pro terénní úpravy - tříděná | t | 1730.6 |  | 0 |  |  | základní |  | 0 | 1 | 1730.6 | 0 | 0 | 8 | M | 2 |  |  |  | ROZPOCET | 0 | 0 | 0 | 0 | 0 | 1 | 0 | 4 | 145042154
| VV |  | 1018*1,7 "Přepočtené koeficientem množství |  | 1730.6 | [12 empty] | VV | 2 | 2 | True | 1 | ROZPOCET
10 | K | 181411131 | Založení parkového trávníku výsevem pl do 1000 m2 v rovině a ve svahu do 1:5 | m2 | 460 |  | 0 |  |  | základní |  | 0 | 0 | 0 | 0 | 0 | 4 | K | 2 |  |  |  | ROZPOCET | 0 | 0 | 0 | 0 | 0 | 1 | 0 | 4 | 1720722419
| VV |  | "pavilon D-CH" 180+280 |  | 460 | [12 empty] | VV | 2 | 2 | True | 1 | ROZPOCET
11 | M | 00572410 | osivo směs travní parková | kg | 9.2 |  | 0 |  |  | základní |  | 0 | 0.001 | 0.0092 | 0 | 0 | 8 | M | 2 |  |  |  | ROZPOCET | 0 | 0 | 0 | 0 | 0 | 1 | 0 | 4 | 1006979003
| VV |  | 460*0,02 "Přepočtené koeficientem množství |  | 9.2 | [12 empty] | VV | 2 | 2 | True | 1 | ROZPOCET
12 | K | 183101313 | Jamky pro výsadbu s výměnou 100 % půdy zeminy tř 1 až 4 obj přes 0,02 do 0,05 m3 v rovině a svahu do 1:5 | kus | 40 |  | 0 |  |  | základní |  | 0 | 0 | 0 | 0 | 0 | 4 | K | 2 |  |  |  | ROZPOCET | 0 | 0 | 0 | 0 | 0 | 1 | 0 | 4 | -517417421
13 | M | 10321100 | zahradní substrát pro výsadbu VL | m3 | 2 |  | 0 |  |  | základní |  | 0 | 0.22 | 0.44 | 0 | 0 | 8 | M | 2 |  |  |  | ROZPOCET | 0 | 0 | 0 | 0 | 0 | 1 | 0 | 4 | 1849975748
| VV |  | 40*0,05 "Přepočtené koeficientem množství |  | 2 | [12 empty] | VV | 2 | 2 | True | 1 | ROZPOCET
14 | K | 183101321 | Jamky pro výsadbu s výměnou 100 % půdy zeminy tř 1 až 4 obj přes 0,4 do 1 m3 v rovině a svahu do 1:5 | kus | 20 |  | 0 |  |  | základní |  | 0 | 0 | 0 | 0 | 0 | 4 | K | 2 |  |  |  | ROZPOCET | 0 | 0 | 0 | 0 | 0 | 1 | 0 | 4 | 1363686635
15 | M | 10321100 | zahradní substrát pro výsadbu VL | m3 | 20 |  | 0 |  |  | základní |  | 0 | 0.22 | 4.4 | 0 | 0 | 8 | M | 2 |  |  |  | ROZPOCET | 0 | 0 | 0 | 0 | 0 | 1 | 0 | 4 | 609556602
16 | K | 183211312 | Výsadba trvalek prostokořenných | kus | 40 |  | 0 |  |  | základní |  | 0 | 0 | 0 | 0 | 0 | 4 | K | 2 |  |  |  | ROZPOCET | 0 | 0 | 0 | 0 | 0 | 1 | 0 | 4 | -2039235744
17 | K | 184102211 | Výsadba keře bez balu v do 1 m do jamky se zalitím v rovině a svahu do 1:5 | kus | 40 |  | 0 |  |  | základní |  | 0 | 0 | 0 | 0 | 0 | 4 | K | 2 |  |  |  | ROZPOCET | 0 | 0 | 0 | 0 | 0 | 1 | 0 | 4 | 72817128
| VV |  | "pavilon D-CH" 20+20 |  | 40 | [12 empty] | VV | 2 | 2 | True | 1 | ROZPOCET
18 | M | 02652026 | šeřík /Syringa meyeri-pink/ | kus | 40 |  | 0 |  |  | základní |  | 0 | 0.005 | 0.2 | 0 | 0 | 8 | M | 2 |  |  |  | ROZPOCET | 0 | 0 | 0 | 0 | 0 | 1 | 0 | 4 | -1410800902
19 | K | 184201112 | Výsadba stromu bez balu do jamky v kmene přes 1,8 do 2,5 m v rovině a svahu do 1:5 | kus | 20 |  | 0 |  |  | základní |  | 0 | 0 | 0 | 0 | 0 | 4 | K | 2 |  |  |  | ROZPOCET | 0 | 0 | 0 | 0 | 0 | 1 | 0 | 4 | -477130999
| VV |  | "pavilon D-CH" 10+10 |  | 20 | [12 empty] | VV | 2 | 2 | True | 1 | ROZPOCET
20 | M | 02650461 | dub letní /Quercus robur/ 150-200cm | kus | 20 |  | 0 |  |  | základní |  | 0 | 0.027 | 0.54 | 0 | 0 | 8 | M | 2 |  |  |  | ROZPOCET | 0 | 0 | 0 | 0 | 0 | 1 | 0 | 4 | 1294758984
| D | 2 | Zakládání |  |  |  | 0 |  |  |  |  | 0 |  | 51.3903 |  | 0 | 1 | D | 1 |  |  |  | ROZPOCET | [6 empty] | 0
21 | K | 213221111 | Ochranná vrstva na základové spáře z betonu prostého se zvýšenými nároky na prostředí tl do 150 mm tř. C 25/30 | m3 | 0.5 |  | 0 |  |  | základní |  | 0 | 0 | 0 | 0 | 0 | 4 | K | 2 |  |  |  | ROZPOCET | 0 | 0 | 0 | 0 | 0 | 1 | 0 | 4 | 423191830
| VV |  | "anglické dvorky" 10*0,5*0,1 |  | 0.5 | [12 empty] | VV | 2 | 2 | True | 1 | ROZPOCET
22 | K | 278361101 | Výztuž betonového základu (podezdívky) betonářskou ocelí 10 505 (R) nebo BSt 500 | t | 0.294 |  | 0 |  |  | základní |  | 0 | 1.0606 | 0.31182 | 0 | 0 | 4 | K | 2 |  |  |  | ROZPOCET | 0 | 0 | 0 | 0 | 0 | 1 | 0 | 4 | 423725739
| VV |  | 3,669*80/1000 |  | 0.294 | [12 empty] | VV | 2 | 2 | True | 1 | ROZPOCET
23 | K | 278381146 | Základy pod technologická zařízení půdorysné plochy přes 0,25 do 0,5 m2 z betonu prostého tř. C 25/30 | m3 | 3.669 |  | 0 |  |  | základní |  | 0 | 2.9116 | 10.6827 | 0 | 0 | 4 | K | 2 |  |  |  | ROZPOCET | 0 | 0 | 0 | 0 | 0 | 1 | 0 | 4 | 223942636
| VV |  | (1,165*0,4*1,12)*(2+2+2)+0,8*0,3*1,12*2 |  | 3.669 | [12 empty] | VV | 2 | 2 | True | 1 | ROZPOCET
24 | K | 279113155 | Základová zeď tl přes 300 do 400 mm z tvárnic ztraceného bednění včetně výplně z betonu tř. C 25/30 | m2 | 39 |  | 0 |  |  | základní |  | 0 | 1.0146 | 39.5694 | 0 | 0 | 4 | K | 2 |  |  |  | ROZPOCET | 0 | 0 | 0 | 0 | 0 | 1 | 0 | 4 | 1759041954
| VV |  | "anglické dvorky" 10*3,9 |  | 39 | [12 empty] | VV | 2 | 2 | True | 1 | ROZPOCET
25 | K | 279361821 | Výztuž základových zdí nosných betonářskou ocelí 10 505 | t | 0.78 |  | 0 |  |  | základní |  | 0 | 1.0594 | 0.82633 | 0 | 0 | 4 | K | 2 |  |  |  | ROZPOCET | 0 | 0 | 0 | 0 | 0 | 1 | 0 | 4 | 226304845
| VV |  | "anglické dvorky" 0,4*39*50/1000 |  | 0.78 | [12 empty] | VV | 2 | 2 | True | 1 | ROZPOCET
| D | 3 | Svislé a kompletní konstrukce |  |  |  | 0 |  |  |  |  | 0 |  | 2605.0794 |  | 0 | 1 | D | 1 |  |  |  | ROZPOCET | [6 empty] | 0
26 | K | 310231051 | Zazdívka otvorů ve zdivu nadzákladovém pl přes 0,25 do 1 m2 cihlami děrovanými přes P10 do P15 tl 300 mm | m2 | 3.302 |  | 0 |  |  | základní |  | 0 | 0.3537 | 1.1679 | 0 | 0 | 4 | K | 2 |  |  |  | ROZPOCET | 0 | 0 | 0 | 0 | 0 | 1 | 0 | 4 | -1137383251
| VV |  | "1NP" 0,34*2,3 |  | 0.782 | [12 empty] | VV | 2 | 2 | True | 0 | ROZPOCET
| VV |  | "2NP" 0,4*2,1 |  | 0.84 | [12 empty] | VV | 2 | 2 | True | 0 | ROZPOCET
| VV |  | "3NP" 0,4*2,1*2 |  | 1.68 | [12 empty] | VV | 2 | 2 | True | 0 | ROZPOCET
| VV |  | Součet |  | 3.302 | [12 empty] | VV | 2 | 4 | True | 1 | ROZPOCET
27 | K | 310231055 | Zazdívka otvorů ve zdivu nadzákladovém pl přes 1 do 4 m2 cihlami děrovanými přes P10 do P15 tl 300 mm | m2 | 16.5 |  | 0 |  |  | základní |  | 0 | 0.3484 | 5.7486 | 0 | 0 | 4 | K | 2 |  |  |  | ROZPOCET | 0 | 0 | 0 | 0 | 0 | 1 | 0 | 4 | 1573246985
| VV |  | "1NP" 3*(1,2+3,3+1) |  | 16.5 | [12 empty] | VV | 2 | 2 | True | 1 | ROZPOCET
28 | K | 310236241 | Zazdívka otvorů pl přes 0,0225 do 0,09 m2 ve zdivu nadzákladovém cihlami pálenými tl do 300 mm | kus | 473 |  | 0 |  |  | základní |  | 0 | 0.04843 | 22.9074 | 0 | 0 | 4 | K | 2 |  |  |  | ROZPOCET | 0 | 0 | 0 | 0 | 0 | 1 | 0 | 4 | 1922094967
| VV |  | zazdění ocelových překladů | [14 empty] | VV | 2 | 1 | True | 0 | ROZPOCET
| VV |  | "1PP" 11+20 |  | 31 | [12 empty] | VV | 2 | 2 | True | 0 | ROZPOCET
| VV |  | "1NP" 33+55 |  | 88 | [12 empty] | VV | 2 | 2 | True | 0 | ROZPOCET
| VV |  | "2NP" 72+86 |  | 158 | [12 empty] | VV | 2 | 2 | True | 0 | ROZPOCET
| VV |  | "3NP" 74+56 |  | 130 | [12 empty] | VV | 2 | 2 | True | 0 | ROZPOCET
| VV |  | "4NP" 29+37 |  | 66 | [12 empty] | VV | 2 | 2 | True | 0 | ROZPOCET
| VV |  | Součet |  | 473 | [12 empty] | VV | 2 | 4 | True | 1 | ROZPOCET
29 | K | 310239211 | Zazdívka otvorů pl přes 1 do 4 m2 ve zdivu nadzákladovém cihlami pálenými na MVC | m3 | 250.82 |  | 0 |  |  | základní |  | 0 | 1.8775 | 470.9145 | 0 | 0 | 4 | K | 2 |  |  |  | ROZPOCET | 0 | 0 | 0 | 0 | 0 | 1 | 0 | 4 | -1672372633
| VV |  | "1PP" 1,4*0,9*(0,45+1,4*3+0,1*2)+2*0,9*(0,9+1,3) |  | 10.071 | [12 empty] | VV | 2 | 2 | True | 0 | ROZPOCET
| VV |  | "1NP" 2,25*0,9*0,75+0,3*2,2*2,3+3,6*1,8*0,9*3+2*1,8*0,7+1,3*1,8*0,7*2+0,7*2,1*(0,7+0,6+1,7+1,8+0,3+0,7+0,2)+0,8*0,9*3+0,8*3,6*0,7+0,6*2,3*(1,3*5+1) |  | 49.675 | [12 empty] | VV | 2 | 2 | True | 0 | ROZPOCET
| VV |  | "2NP" 0,35*3,6*(1,2+2,4)+0,35*2*(1,8+1+2,3*2)-0,35*0,8*2*2+0,6*2*(1,7+0,4+0,5+0,6*0,7+0,8+0,75*4+0,5*3)+0,7*1,8*2*2+0,7*0,8*3+0,75*2*(1,8*2+0,65*5) |  | 35.575 | [12 empty] | VV | 2 | 2 | True | 0 | ROZPOCET
| VV |  | "2NP" 0,8*1,7*3*2+0,65*2*(1,2*6+0,7)+0,65*3*(0,7+1+0,5) |  | 22.72 | [12 empty] | VV | 2 | 2 | True | 0 | ROZPOCET
| VV |  | "3NP" 0,37*3*(2,8+4,85)-1,8*2*4*0,37+0,35*1,2*2+0,6*3*(1,8*2+0,7+0,4)+0,5*0,8*2*2+0,33*(0,9+0,5)*2+0,75*0,6*2*2+0,8*0,4*3*2+0,6*0,5*3+0,6*3*(1,1+1,3) |  | 23.928 | [12 empty] | VV | 2 | 2 | True | 0 | ROZPOCET
| VV |  | "3NP" 0,55*1,8*2*5+0,62*2*(1,8*5+0,75*3)+0,65*2*1,1*4+0,65*3*(1+0,8+0,2+0,3)+0,6*1,7*3,6 |  | 37.727 | [12 empty] | VV | 2 | 2 | True | 0 | ROZPOCET
| VV |  | "4NP" 1,2*2*0,54+1,8*2*0,54*2+1,2*2*0,54+1,8*2*0,54+0,57*3,6*(1,7*2+0,7*2)+0,7*0,75*2*2+0,33*0,48*2,1+0,7*0,75*2,1+0,7*0,35*3,6+0,55*(1,4+0,6)*3,6 |  | 26.651 | [12 empty] | VV | 2 | 2 | True | 0 | ROZPOCET
| VV |  | "4NP" 0,56*(1,2+1,8*2)*2,1+0,635*(1,2+1,8)*3,6+0,585*1,5*3,6+0,58*1,8*2*3+0,58*0,7*2*3+0,64*1,35*2,1*3+0,64*2,1*(0,4+0,5*2)+2,5*3*0,54+0,37*1,9*2,1 |  | 37.213 | [12 empty] | VV | 2 | 2 | True | 0 | ROZPOCET
| VV |  | "5NP" 0,6*2*(0,65+1+1,4+0,75*4) |  | 7.26 | [12 empty] | VV | 2 | 2 | True | 0 | ROZPOCET
| VV |  | Součet |  | 250.82 | [12 empty] | VV | 2 | 4 | True | 1 | ROZPOCET
30 | K | 311235151 | Zdivo jednovrstvé z cihel broušených do P10 na tenkovrstvou maltu tl 300 mm | m2 | 75.36 |  | 0 |  |  | základní |  | 0 | 0.25523 | 19.2341 | 0 | 0 | 4 | K | 2 |  |  |  | ROZPOCET | 0 | 0 | 0 | 0 | 0 | 1 | 0 | 4 | -748364333
| VV |  | "1NP" 3,6*5,35-1,8*2,1-2,3*2,4 |  | 9.96 | [12 empty] | VV | 2 | 2 | True | 0 | ROZPOCET
| VV |  | "4NP" 3,6*6,3+3*(0,7*2+0,3*2) |  | 28.68 | [12 empty] | VV | 2 | 2 | True | 0 | ROZPOCET
| VV |  | "5NP" 3,6*5,1 |  | 18.36 | [12 empty] | VV | 2 | 2 | True | 0 | ROZPOCET
| VV |  | "6NP" 3,6*5,1 |  | 18.36 | [12 empty] | VV | 2 | 2 | True | 0 | ROZPOCET
| VV |  | Součet |  | 75.36 | [12 empty] | VV | 2 | 4 | True | 1 | ROZPOCET
31 | K | 311235191 | Zdivo jednovrstvé z cihel broušených přes P10 do P15 na tenkovrstvou maltu tl 380 mm | m2 | 1640.9 |  | 0 |  |  | základní |  | 0 | 0.28723 | 471.3157 | 0 | 0 | 4 | K | 2 |  |  |  | ROZPOCET | 0 | 0 | 0 | 0 | 0 | 1 | 0 | 4 | -2098905388
| VV |  | "1NP" 3,6*3-1,8*2+3,6*12,6-2,1*2 |  | 48.36 | [12 empty] | VV | 2 | 2 | True | 0 | ROZPOCET
| VV |  | "2NP" (3,6+0,5)*44-2*1,2*4-1*1,2+3,6*17,65-1,8*2*6 |  | 211.54 | [12 empty] | VV | 2 | 2 | True | 0 | ROZPOCET
| VV |  | "3NP" 3,6*(33,3+12+25,5)-2,1*2*9-1,8*2*4-1,8*2*7 |  | 177.48 | [12 empty] | VV | 2 | 2 | True | 0 | ROZPOCET
| VV |  | "4NP" 3,6*(44,8+12+10,5)-1,8*2*4*2-2,1*2,4-0,7*2*2 |  | 205.64 | [12 empty] | VV | 2 | 2 | True | 0 | ROZPOCET
| VV |  | "5NP" 3,6*(12+5,4+5,5+27,5+5,7+2,2*2)-1,8*2*4-2,1*2-1,8*2*2-2,1*2*4-2,1*2*2+1*(40+25,6+57,4) |  | 289.8 | [12 empty] | VV | 2 | 2 | True | 0 | ROZPOCET
| VV |  | "6NP" (3,6+1)*(86+11+10+5,8)-2,1*2*2-1,2*2*4-2,1*2*2-2,1*2*2 |  | 484.08 | [12 empty] | VV | 2 | 2 | True | 0 | ROZPOCET
| VV |  | "atiky" 320*0,7 |  | 224 | [12 empty] | VV | 2 | 2 | True | 0 | ROZPOCET
| VV |  | Součet |  | 1640.9 | [12 empty] | VV | 2 | 4 | True | 1 | ROZPOCET
32 | K | 311236301 | Zdivo jednovrstvé zvukově izolační na tenkovrstvou maltu z cihel děrovaných broušených do P15 tl 190 mm | m2 | 875.72 |  | 0 |  |  | základní |  | 0 | 0.18772 | 164.3902 | 0 | 0 | 4 | K | 2 |  |  |  | ROZPOCET | 0 | 0 | 0 | 0 | 0 | 1 | 0 | 4 | 2043214037
| VV |  | "1NP" 48,36 |  | 48.36 | [12 empty] | VV | 2 | 2 | True | 0 | ROZPOCET
| VV |  | "2NP" 103 |  | 103 | [12 empty] | VV | 2 | 2 | True | 0 | ROZPOCET
| VV |  | "3NP" 72,4 |  | 72.4 | [12 empty] | VV | 2 | 2 | True | 0 | ROZPOCET
| VV |  | "4NP" 332,6 |  | 332.6 | [12 empty] | VV | 2 | 2 | True | 0 | ROZPOCET
| VV |  | "5NP" 292 |  | 292 | [12 empty] | VV | 2 | 2 | True | 0 | ROZPOCET
| VV |  | "6NP" 27,36 |  | 27.36 | [12 empty] | VV | 2 | 2 | True | 0 | ROZPOCET
| VV |  | Součet |  | 875.72 | [12 empty] | VV | 2 | 4 | True | 1 | ROZPOCET
33 | K | 311238933 | Založení zdiva z cihel děrovaných broušených na zakládací maltu tloušťky přes 175 do 200 mm | m | 243.256 |  | 0 |  |  | základní |  | 0 | 0.0124 | 3.0164 | 0 | 0 | 4 | K | 2 |  |  |  | ROZPOCET | 0 | 0 | 0 | 0 | 0 | 1 | 0 | 4 | -567143341
| VV |  | 875,72/3,6 |  | 243.256 | [12 empty] | VV | 2 | 2 | True | 1 | ROZPOCET
34 | K | 311238937 | Založení zdiva z cihel děrovaných broušených na zakládací maltu tloušťky přes 250 do 300 mm | m | 20.933 |  | 0 |  |  | základní |  | 0 | 0.01856 | 0.38852 | 0 | 0 | 4 | K | 2 |  |  |  | ROZPOCET | 0 | 0 | 0 | 0 | 0 | 1 | 0 | 4 | 2140248078
| VV |  | 75,36/3,6 |  | 20.933 | [12 empty] | VV | 2 | 2 | True | 1 | ROZPOCET
35 | K | 311238939 | Založení zdiva z cihel děrovaných broušených na zakládací maltu tloušťky přes 300 do 380mm | m | 359.417 |  | 0 |  |  | základní |  | 0 | 0.02353 | 8.4571 | 0 | 0 | 4 | K | 2 |  |  |  | ROZPOCET | 0 | 0 | 0 | 0 | 0 | 1 | 0 | 4 | -1205466660
| VV |  | 1293,9/3,6 |  | 359.417 | [12 empty] | VV | 2 | 2 | True | 1 | ROZPOCET
36 | K | 317168011 | Překlad keramický plochý š 115 mm dl 1000 mm | kus | 163 |  | 0 |  |  | základní |  | 0 | 0.01794 | 2.9242 | 0 | 0 | 4 | K | 2 |  |  |  | ROZPOCET | 0 | 0 | 0 | 0 | 0 | 1 | 0 | 4 | 1079327978
37 | K | 317168012 | Překlad keramický plochý š 115 mm dl 1250 mm | kus | 403 |  | 0 |  |  | základní |  | 0 | 0.02278 | 9.1803 | 0 | 0 | 4 | K | 2 |  |  |  | ROZPOCET | 0 | 0 | 0 | 0 | 0 | 1 | 0 | 4 | 10099006
38 | K | 317168013 | Překlad keramický plochý š 115 mm dl 1500 mm | kus | 115 |  | 0 |  |  | základní |  | 0 | 0.02711 | 3.1176 | 0 | 0 | 4 | K | 2 |  |  |  | ROZPOCET | 0 | 0 | 0 | 0 | 0 | 1 | 0 | 4 | -1078990897
39 | K | 317168014 | Překlad keramický plochý š 115 mm dl 1750 mm | kus | 113 |  | 0 |  |  | základní |  | 0 | 0.03132 | 3.5392 | 0 | 0 | 4 | K | 2 |  |  |  | ROZPOCET | 0 | 0 | 0 | 0 | 0 | 1 | 0 | 4 | -353799014
40 | K | 317168015 | Překlad keramický plochý š 115 mm dl 2000 mm | kus | 15 |  | 0 |  |  | základní |  | 0 | 0.03564 | 0.5346 | 0 | 0 | 4 | K | 2 |  |  |  | ROZPOCET | 0 | 0 | 0 | 0 | 0 | 1 | 0 | 4 | 1686568494
41 | K | 317168016 | Překlad keramický plochý š 115 mm dl 2250 mm | kus | 6 |  | 0 |  |  | základní |  | 0 | 0.04055 | 0.2433 | 0 | 0 | 4 | K | 2 |  |  |  | ROZPOCET | 0 | 0 | 0 | 0 | 0 | 1 | 0 | 4 | 209950791
42 | K | 317168017 | Překlad keramický plochý š 115 mm dl 2500 mm | kus | 2 |  | 0 |  |  | základní |  | 0 | 0.04487 | 0.08974 | 0 | 0 | 4 | K | 2 |  |  |  | ROZPOCET | 0 | 0 | 0 | 0 | 0 | 1 | 0 | 4 | -971299712
43 | K | 317168018 | Překlad keramický plochý š 115 mm dl 2750 mm | kus | 1 |  | 0 |  |  | základní |  | 0 | 0.04909 | 0.04909 | 0 | 0 | 4 | K | 2 |  |  |  | ROZPOCET | 0 | 0 | 0 | 0 | 0 | 1 | 0 | 4 | 1313727397
44 | K | 317168052 | Překlad keramický vysoký v 238 mm dl 1250 mm | kus | 32 |  | 0 |  |  | základní |  | 0 | 0.04555 | 1.4576 | 0 | 0 | 4 | K | 2 |  |  |  | ROZPOCET | 0 | 0 | 0 | 0 | 0 | 1 | 0 | 4 | -573920781
| VV |  | 2*11 |  | 22 | [12 empty] | VV | 2 | 2 | True | 0 | ROZPOCET
| VV |  | "5NP" 5*2 |  | 10 | [12 empty] | VV | 2 | 2 | True | 0 | ROZPOCET
| VV |  | Součet |  | 32 | [12 empty] | VV | 2 | 4 | True | 1 | ROZPOCET
45 | K | 317168053 | Překlad keramický vysoký v 238 mm dl 1500 mm | kus | 51 |  | 0 |  |  | základní |  | 0 | 0.05455 | 2.782 | 0 | 0 | 4 | K | 2 |  |  |  | ROZPOCET | 0 | 0 | 0 | 0 | 0 | 1 | 0 | 4 | -2046362123
| VV |  | 2*13 |  | 26 | [12 empty] | VV | 2 | 2 | True | 0 | ROZPOCET
| VV |  | "6NP" 5+5*4 |  | 25 | [12 empty] | VV | 2 | 2 | True | 0 | ROZPOCET
| VV |  | Součet |  | 51 | [12 empty] | VV | 2 | 4 | True | 1 | ROZPOCET
46 | K | 317168056 | Překlad keramický vysoký v 238 mm dl 2250 mm | kus | 190 |  | 0 |  |  | základní |  | 0 | 0.08185 | 15.5515 | 0 | 0 | 4 | K | 2 |  |  |  | ROZPOCET | 0 | 0 | 0 | 0 | 0 | 1 | 0 | 4 | 1303169484
| VV |  | "1NP" 5 |  | 5 | [12 empty] | VV | 2 | 2 | True | 0 | ROZPOCET
| VV |  | "2NP" 5*6+5*4 |  | 50 | [12 empty] | VV | 2 | 2 | True | 0 | ROZPOCET
| VV |  | "3NP" 5*4 |  | 20 | [12 empty] | VV | 2 | 2 | True | 0 | ROZPOCET
| VV |  | "4NP" 5*4+5*4+5*7 |  | 75 | [12 empty] | VV | 2 | 2 | True | 0 | ROZPOCET
| VV |  | "5NP" 5*4*2 |  | 40 | [12 empty] | VV | 2 | 2 | True | 0 | ROZPOCET
| VV |  | Součet |  | 190 | [12 empty] | VV | 2 | 4 | True | 1 | ROZPOCET
47 | K | 317168057 | Překlad keramický vysoký v 238 mm dl 2500 mm | kus | 20 |  | 0 |  |  | základní |  | 0 | 0.09105 | 1.821 | 0 | 0 | 4 | K | 2 |  |  |  | ROZPOCET | 0 | 0 | 0 | 0 | 0 | 1 | 0 | 4 | -892351594
| VV |  | "2NP" 5*4 |  | 20 | [12 empty] | VV | 2 | 2 | True | 1 | ROZPOCET
48 | K | 317168058 | Překlad keramický vysoký v 238 mm dl 2750 mm | kus | 118 |  | 0 |  |  | základní |  | 0 | 0.10005 | 11.8059 | 0 | 0 | 4 | K | 2 |  |  |  | ROZPOCET | 0 | 0 | 0 | 0 | 0 | 1 | 0 | 4 | 1320358117
| VV |  | 2*4 |  | 8 | [12 empty] | VV | 2 | 2 | True | 0 | ROZPOCET
| VV |  | "3NP" 5*9 |  | 45 | [12 empty] | VV | 2 | 2 | True | 0 | ROZPOCET
| VV |  | "5NP" 5*6+5*2 |  | 40 | [12 empty] | VV | 2 | 2 | True | 0 | ROZPOCET
| VV |  | "6NP" 5+5*2+5*2 |  | 25 | [12 empty] | VV | 2 | 2 | True | 0 | ROZPOCET
| VV |  | Součet |  | 118 | [12 empty] | VV | 2 | 4 | True | 1 | ROZPOCET
49 | K | 317168059 | Překlad keramický vysoký v 238 mm dl 3000 mm | kus | 10 |  | 0 |  |  | základní |  | 0 | 0.10905 | 1.0905 | 0 | 0 | 4 | K | 2 |  |  |  | ROZPOCET | 0 | 0 | 0 | 0 | 0 | 1 | 0 | 4 | 901627550
| VV |  | "1NP" 5 |  | 5 | [12 empty] | VV | 2 | 2 | True | 0 | ROZPOCET
| VV |  | "6NP" 5 |  | 5 | [12 empty] | VV | 2 | 2 | True | 0 | ROZPOCET
| VV |  | Součet |  | 10 | [12 empty] | VV | 2 | 4 | True | 1 | ROZPOCET
50 | K | 340231025 | Zazdívka otvorů v příčkách nebo stěnách pl přes 1 do 4 m2 cihlami děrovanými tl 115 mm | m2 | 1.8 |  | 0 |  |  | základní |  | 0 | 0.12624 | 0.22723 | 0 | 0 | 4 | K | 2 |  |  |  | ROZPOCET | 0 | 0 | 0 | 0 | 0 | 1 | 0 | 4 | -1158869142
| VV |  | "1PP" 0,9*2 |  | 1.8 | [12 empty] | VV | 2 | 2 | True | 1 | ROZPOCET
51 | K | 340231035 | Zazdívka otvorů v příčkách nebo stěnách pl přes 1 do 4 m2 cihlami děrovanými tl 140 mm | m2 | 4.48 |  | 0 |  |  | základní |  | 0 | 0.155 | 0.6944 | 0 | 0 | 4 | K | 2 |  |  |  | ROZPOCET | 0 | 0 | 0 | 0 | 0 | 1 | 0 | 4 | 751660006
| VV |  | "1NP" 1,8*3,6-1*2 |  | 4.48 | [12 empty] | VV | 2 | 2 | True | 1 | ROZPOCET
52 | K | 342244201 | Příčka z cihel broušených na tenkovrstvou maltu tloušťky 80 mm | m2 | 1657.765 |  | 0 |  |  | základní |  | 0 | 0.06528 | 108.2189 | 0 | 0 | 4 | K | 2 |  |  |  | ROZPOCET | 0 | 0 | 0 | 0 | 0 | 1 | 0 | 4 | 916004117
| VV |  | "1PP" 122,84 |  | 122.84 | [12 empty] | VV | 2 | 2 | True | 0 | ROZPOCET
| VV |  | "1NP" 63,12 |  | 63.12 | [12 empty] | VV | 2 | 2 | True | 0 | ROZPOCET
| VV |  | "2NP" 465,28 |  | 465.28 | [12 empty] | VV | 2 | 2 | True | 0 | ROZPOCET
| VV |  | "3NP" 372,625 |  | 372.625 | [12 empty] | VV | 2 | 2 | True | 0 | ROZPOCET
| VV |  | "4NP" 366,2 |  | 366.2 | [12 empty] | VV | 2 | 2 | True | 0 | ROZPOCET
| VV |  | "5NP" 165,02 |  | 165.02 | [12 empty] | VV | 2 | 2 | True | 0 | ROZPOCET
| VV |  | "6NP" 102,68 |  | 102.68 | [12 empty] | VV | 2 | 2 | True | 0 | ROZPOCET
| VV |  | Součet |  | 1657.765 | [12 empty] | VV | 2 | 4 | True | 1 | ROZPOCET
53 | K | 342244211 | Příčka z cihel broušených na tenkovrstvou maltu tloušťky 115 mm | m2 | 7315.423 |  | 0 |  |  | základní |  | 0 | 0.09007 | 658.9001 | 0 | 0 | 4 | K | 2 |  |  |  | ROZPOCET | 0 | 0 | 0 | 0 | 0 | 1 | 0 | 4 | 63823322
| VV |  | "1PP" 366,36 |  | 366.36 | [12 empty] | VV | 2 | 2 | True | 0 | ROZPOCET
| VV |  | "1NP" 625,17 |  | 625.17 | [12 empty] | VV | 2 | 2 | True | 0 | ROZPOCET
| VV |  | "2NP" 2144,02 |  | 2144.02 | [12 empty] | VV | 2 | 2 | True | 0 | ROZPOCET
| VV |  | "3NP" 1622,518 |  | 1622.518 | [12 empty] | VV | 2 | 2 | True | 0 | ROZPOCET
| VV |  | "4NP" 736,655 |  | 736.655 | [12 empty] | VV | 2 | 2 | True | 0 | ROZPOCET
| VV |  | "5NP" 1532,38 |  | 1532.38 | [12 empty] | VV | 2 | 2 | True | 0 | ROZPOCET
| VV |  | "6NP" 288,32 |  | 288.32 | [12 empty] | VV | 2 | 2 | True | 0 | ROZPOCET
| VV |  | Součet |  | 7315.423 | [12 empty] | VV | 2 | 4 | True | 1 | ROZPOCET
54 | K | 342244311 | Příčka zvukově izolační pevnosti P15 z broušených cihel na tenkovrstvou maltu tloušťky 115 mm | m2 | 4992.81 |  | 0 |  |  | základní |  | 0 | 0.12315 | 614.8646 | 0 | 0 | 4 | K | 2 |  |  |  | ROZPOCET | 0 | 0 | 0 | 0 | 0 | 1 | 0 | 4 | 680547695
| VV |  | "1PP" 102,28 |  | 102.28 | [12 empty] | VV | 2 | 2 | True | 0 | ROZPOCET
| VV |  | "1NP" 551,89 |  | 551.89 | [12 empty] | VV | 2 | 2 | True | 0 | ROZPOCET
| VV |  | "2NP" 1422,46 |  | 1422.46 | [12 empty] | VV | 2 | 2 | True | 0 | ROZPOCET
| VV |  | "3NP" 803,29 |  | 803.29 | [12 empty] | VV | 2 | 2 | True | 0 | ROZPOCET
| VV |  | "4NP" 716,28 |  | 716.28 | [12 empty] | VV | 2 | 2 | True | 0 | ROZPOCET
| VV |  | "5NP" 741,9 |  | 741.9 | [12 empty] | VV | 2 | 2 | True | 0 | ROZPOCET
| VV |  | "6NP" 654,71 |  | 654.71 | [12 empty] | VV | 2 | 2 | True | 0 | ROZPOCET
| VV |  | Součet |  | 4992.81 | [12 empty] | VV | 2 | 4 | True | 1 | ROZPOCET
55 | K | 342291111 | Ukotvení příček montážní polyuretanovou pěnou tl příčky do 100 mm | m | 460.49 |  | 0 |  |  | základní |  | 0 | 8e-05 | 0.036839 | 0 | 0 | 4 | K | 2 |  |  |  | ROZPOCET | 0 | 0 | 0 | 0 | 0 | 1 | 0 | 4 | -605663788
| P |  | Poznámka k položce: Včetně vložení minerální izolace. | [14 empty] | P | 2
| VV |  | 1657,765/3,6 |  | 460.49 | [12 empty] | VV | 2 | 2 | True | 1 | ROZPOCET
56 | K | 342291112 | Ukotvení příček montážní polyuretanovou pěnou tl příčky přes 100 mm | m | 3418.954 |  | 0 |  |  | základní |  | 0 | 0.00012 | 0.41027 | 0 | 0 | 4 | K | 2 |  |  |  | ROZPOCET | 0 | 0 | 0 | 0 | 0 | 1 | 0 | 4 | -2089816891
| P |  | Poznámka k položce: Včetně vložení minerální izolace. | [14 empty] | P | 2
| VV |  | 7315,423/3,6 |  | 2032.062 | [12 empty] | VV | 2 | 2 | True | 0 | ROZPOCET
| VV |  | 4992,81/3,6 |  | 1386.892 | [12 empty] | VV | 2 | 2 | True | 0 | ROZPOCET
| VV |  | Součet |  | 3418.954 | [12 empty] | VV | 2 | 4 | True | 1 | ROZPOCET
| D | 6 | Úpravy povrchů, podlahy a osazování výplní |  |  |  | 0 |  |  |  |  | 0 |  | 3450.5656 |  | 0 | 1 | D | 1 |  |  |  | ROZPOCET | [6 empty] | 0
57 | K | 611131111 | Polymercementový spojovací můstek vnitřních stropů nanášený ručně | m2 | 912.76 |  | 0 |  |  | základní |  | 0 | 0.0014 | 1.2779 | 0 | 0 | 4 | K | 2 |  |  |  | ROZPOCET | 0 | 0 | 0 | 0 | 0 | 1 | 0 | 4 | 1279408976
| VV |  | m.č. 4.221 | [14 empty] | VV | 2 | 1 | True | 0 | ROZPOCET
| VV |  | 912,76 |  | 912.76 | [12 empty] | VV | 2 | 2 | True | 1 | ROZPOCET
58 | K | 611321141 | Vápenocementová omítka štuková dvouvrstvá vnitřních stropů rovných nanášená ručně | m2 | 912.76 |  | 0 |  |  | základní |  | 0 | 0.01838 | 16.7765 | 0 | 0 | 4 | K | 2 |  |  |  | ROZPOCET | 0 | 0 | 0 | 0 | 0 | 1 | 0 | 4 | 532202026
| VV |  | m.č. 4.221 | [14 empty] | VV | 2 | 1 | True | 0 | ROZPOCET
| VV |  | 912,76 |  | 912.76 | [12 empty] | VV | 2 | 2 | True | 1 | ROZPOCET
59 | K | 612131111 | Polymercementový spojovací můstek vnitřních stěn nanášený ručně | m2 | 2383 |  | 0 |  |  | základní |  | 0 | 0.0014 | 3.3362 | 0 | 0 | 4 | K | 2 |  |  |  | ROZPOCET | 0 | 0 | 0 | 0 | 0 | 1 | 0 | 4 | -32585268
| VV |  | "prefa" 2383 |  | 2383 | [12 empty] | VV | 2 | 2 | True | 1 | ROZPOCET
60 | K | 612135001 | Vyrovnání podkladu vnitřních stěn maltou vápenocementovou tl do 10 mm | m2 | 10909.664 |  | 0 |  |  | základní |  | 0 | 0.02048 | 223.4299 | 0 | 0 | 4 | K | 2 |  |  |  | ROZPOCET | 0 | 0 | 0 | 0 | 0 | 1 | 0 | 4 | 1830201714
| VV |  | 38915 |  | 38915 | [12 empty] | VV | 2 | 2 | True | 0 | ROZPOCET
| VV |  | 5355 |  | 5355 | [12 empty] | VV | 2 | 2 | True | 0 | ROZPOCET
| VV |  | 2383*-1 |  | -2383 | [12 empty] | VV | 2 | 2 | True | 0 | ROZPOCET
| VV |  | 1293,9*-1 |  | -1293.9 | [12 empty] | VV | 2 | 2 | True | 0 | ROZPOCET
| VV |  | 875,72*-2 |  | -1751.44 | [12 empty] | VV | 2 | 2 | True | 0 | ROZPOCET
| VV |  | 1657,765*-2 |  | -3315.53 | [12 empty] | VV | 2 | 2 | True | 0 | ROZPOCET
| VV |  | 7315,423*-2 |  | -14630.846 | [12 empty] | VV | 2 | 2 | True | 0 | ROZPOCET
| VV |  | 4992,81*-2 |  | -9985.62 | [12 empty] | VV | 2 | 2 | True | 0 | ROZPOCET
| VV |  | Součet |  | 10909.664 | [12 empty] | VV | 2 | 4 | True | 1 | ROZPOCET
61 | K | 612321321 | Vápenocementová omítka hladká jednovrstvá vnitřních stěn nanášená strojně | m2 | 5355 |  | 0 |  |  | základní |  | 0 | 0.0136 | 72.828 | 0 | 0 | 4 | K | 2 |  |  |  | ROZPOCET | 0 | 0 | 0 | 0 | 0 | 1 | 0 | 4 | 1810978023
| VV |  | "pod obklad" 5355 |  | 5355 | [12 empty] | VV | 2 | 2 | True | 1 | ROZPOCET
62 | K | 612321341 | Vápenocementová omítka štuková dvouvrstvá vnitřních stěn nanášená strojně | m2 | 38915 |  | 0 |  |  | základní |  | 0 | 0.01628 | 633.5362 | 0 | 0 | 4 | K | 2 |  |  |  | ROZPOCET | 0 | 0 | 0 | 0 | 0 | 1 | 0 | 4 | 1958703051
| VV |  | "1PP" 4079 |  | 4079 | [12 empty] | VV | 2 | 2 | True | 0 | ROZPOCET
| VV |  | "1NP" 5874 |  | 5874 | [12 empty] | VV | 2 | 2 | True | 0 | ROZPOCET
| VV |  | "2NP" 11793 |  | 11793 | [12 empty] | VV | 2 | 2 | True | 0 | ROZPOCET
| VV |  | "3NP" 9203 |  | 9203 | [12 empty] | VV | 2 | 2 | True | 0 | ROZPOCET
| VV |  | "4NP" 7718 |  | 7718 | [12 empty] | VV | 2 | 2 | True | 0 | ROZPOCET
| VV |  | "5NP" 3800 |  | 3800 | [12 empty] | VV | 2 | 2 | True | 0 | ROZPOCET
| VV |  | "6NP" 3493 |  | 3493 | [12 empty] | VV | 2 | 2 | True | 0 | ROZPOCET
| VV |  | "obklad" -5355 |  | -5355 | [12 empty] | VV | 2 | 2 | True | 0 | ROZPOCET
| VV |  | "otvory" -1690 |  | -1690 | [12 empty] | VV | 2 | 2 | True | 0 | ROZPOCET
| VV |  | Součet |  | 38915 | [12 empty] | VV | 2 | 4 | True | 1 | ROZPOCET
63 | K | 622151001 | Penetrační akrylátový nátěr vnějších pastovitých tenkovrstvých omítek stěn | m2 | 5644.61 |  | 0 |  |  | základní |  | 0 | 0.0003 | 1.6934 | 0 | 0 | 4 | K | 2 |  |  |  | ROZPOCET | 0 | 0 | 0 | 0 | 0 | 1 | 0 | 4 | -1185066983
64 | K | 622221131 | Montáž kontaktního zateplení vnějších stěn lepením a mechanickým kotvením desek z minerální vlny s kolmou orientací do zdiva a betonu tl přes 120 do 160 mm | m2 | 3780.65 |  | 0 |  |  | základní |  | 0 | 0.01268 | 47.9386 | 0 | 0 | 4 | K | 2 |  |  |  | ROZPOCET | 0 | 0 | 0 | 0 | 0 | 1 | 0 | 4 | -61608091
| VV |  | "1PP" 3,7*(8,3+2,5+97)-1,4*1*12 |  | 382.06 | [12 empty] | VV | 2 | 2 | True | 0 | ROZPOCET
| VV |  | "1NP" 4*(20,1+14,8+4,2+54)+3,1*14,5-1,8*2*5-2,1*2*5 |  | 378.35 | [12 empty] | VV | 2 | 2 | True | 0 | ROZPOCET
| VV |  | "2NP" 3,1*(17,3+46,4+43+43,1)+4*(26,1+22,6)-1,8*2*6-1,8*2*4-1,2*2*4-1,8*2*7-1,8*2*4-2,3*(4,6+6,1+3,2)*2 |  | 510.04 | [12 empty] | VV | 2 | 2 | True | 0 | ROZPOCET
| VV |  | "3NP" 3,1*(34+43+43,1)+4*(11+70,6+48,1+6)-2,3*(4,6+6,1+3,2)*2-2,1*2*5-1*2,1*2-1,8*2*24-2,1*2*9-1,8*2*4 |  | 687.37 | [12 empty] | VV | 2 | 2 | True | 0 | ROZPOCET
| VV |  | "4NP" 3,1*(44,8+25,5+43,1+43)+4*(44,6+47,8+3,1)-2,3*(4,6+6,1+3,2)*2-2,1*2*5-1*2,1*2-1,8*2*3-1,8*2*4-1,8*2*11 |  | 712.9 | [12 empty] | VV | 2 | 2 | True | 0 | ROZPOCET
| VV |  | "5NP" 1*(70+57,3)+3,1*(43,1+43+27,6+6,2)-2,3*(4,6+6,1+3,2)*2-1,8*2*10-2,1*2*2 |  | 390.65 | [12 empty] | VV | 2 | 2 | True | 0 | ROZPOCET
| VV |  | "6NP" 3,1*(86,7+6,1)-2,1*2*4-1,2*2*4 |  | 261.28 | [12 empty] | VV | 2 | 2 | True | 0 | ROZPOCET
| VV |  | "atiky" 0,7*320*2 |  | 448 | [12 empty] | VV | 2 | 2 | True | 0 | ROZPOCET
| VV |  | "SO08" 10 |  | 10 | [12 empty] | VV | 2 | 2 | True | 0 | ROZPOCET
| VV |  | Součet |  | 3780.65 | [12 empty] | VV | 2 | 4 | True | 1 | ROZPOCET
65 | M | 63151530 | deska tepelně izolační minerální kontaktních fasád kolmé vlákno λ=0,040-0,041 tl 150mm | m2 | 3969.683 |  | 0 |  |  | základní |  | 0 | 0.015 | 59.5452 | 0 | 0 | 8 | M | 2 |  |  |  | ROZPOCET | 0 | 0 | 0 | 0 | 0 | 1 | 0 | 4 | 1076838657
| VV |  | 3780,65*1,05 "Přepočtené koeficientem množství |  | 3969.683 | [12 empty] | VV | 2 | 2 | True | 1 | ROZPOCET
66 | K | 622221141 | Montáž kontaktního zateplení vnějších stěn lepením a mechanickým kotvením desek z minerální vlny s kolmou orientací do zdiva a betonu tl přes 160 do 200 mm | m2 | 1599.96 |  | 0 |  |  | základní |  | 0 | 0.01276 | 20.4155 | 0 | 0 | 4 | K | 2 |  |  |  | ROZPOCET | 0 | 0 | 0 | 0 | 0 | 1 | 0 | 4 | 1778024719
| VV |  | "1PP" 3,7*25,8 |  | 95.46 | [12 empty] | VV | 2 | 2 | True | 0 | ROZPOCET
| VV |  | "1NP" 4*(25,8+3,2+13,9)+0,9*(4+14,5) |  | 188.25 | [12 empty] | VV | 2 | 2 | True | 0 | ROZPOCET
| VV |  | "2NP" 4*25,8+0,9*(17,3+46,4+43,1+43) |  | 238.02 | [12 empty] | VV | 2 | 2 | True | 0 | ROZPOCET
| VV |  | "3NP" 4*(25,8+8,1)+0,9*34+0,9*(43,1+43) |  | 243.69 | [12 empty] | VV | 2 | 2 | True | 0 | ROZPOCET
| VV |  | "4NP" 4*(25,8+8,1)+0,9*(25,5+44,9+43,1+43) |  | 276.45 | [12 empty] | VV | 2 | 2 | True | 0 | ROZPOCET
| VV |  | "5NP" 4*(25,8+30+8,1)+0,9*(70+57,3+43,1+43) |  | 447.66 | [12 empty] | VV | 2 | 2 | True | 0 | ROZPOCET
| VV |  | "6NP" 0,9*86,7+4*8,1 |  | 110.43 | [12 empty] | VV | 2 | 2 | True | 0 | ROZPOCET
| VV |  | Součet |  | 1599.96 | [12 empty] | VV | 2 | 4 | True | 1 | ROZPOCET
67 | M | 63151535 | deska tepelně izolační minerální kontaktních fasád kolmé vlákno λ=0,040-0,041 tl 200mm | m2 | 1679.958 |  | 0 |  |  | základní |  | 0 | 0.02 | 33.5992 | 0 | 0 | 8 | M | 2 |  |  |  | ROZPOCET | 0 | 0 | 0 | 0 | 0 | 1 | 0 | 4 | -1369033927
| VV |  | 1599,96*1,05 "Přepočtené koeficientem množství |  | 1679.958 | [12 empty] | VV | 2 | 2 | True | 1 | ROZPOCET
68 | K | 622222001 | Montáž kontaktního zateplení vnějšího ostění, nadpraží nebo parapetu hl. špalety do 200 mm lepením desek z minerální vlny tl do 40 mm | m | 880 |  | 0 |  |  | základní |  | 0 | 0.00176 | 1.5488 | 0 | 0 | 4 | K | 2 |  |  |  | ROZPOCET | 0 | 0 | 0 | 0 | 0 | 1 | 0 | 4 | -926075442
69 | M | 63151507 | deska tepelně izolační minerální kontaktních fasád kolmé vlákno λ=0,040-0,041 tl 40mm | m2 | 264 |  | 0 |  |  | základní |  | 0 | 0.004 | 1.056 | 0 | 0 | 8 | M | 2 |  |  |  | ROZPOCET | 0 | 0 | 0 | 0 | 0 | 1 | 0 | 4 | 670920188
| VV |  | 880*0,3 "Přepočtené koeficientem množství |  | 264 | [12 empty] | VV | 2 | 2 | True | 1 | ROZPOCET
70 | K | 622273081 | Montáž odvětrávané fasády stěn nýtováním na hliníkový rošt tepelná izolace tl. 200 mm | m2 | 278 |  | 0 |  |  | základní |  | 0 | 0.01344 | 3.7363 | 0 | 0 | 4 | K | 2 |  |  |  | ROZPOCET | 0 | 0 | 0 | 0 | 0 | 1 | 0 | 4 | -199512233
| VV |  | "přístavba 2.np" 87+115+76 |  | 278 | [12 empty] | VV | 2 | 2 | True | 1 | ROZPOCET
71 | M | 59155104 | deska cementovláknitá fasádní probarvená tl 8mm | m2 | 278.75 |  | 0 |  |  | základní |  | 0 | 0.0146 | 4.0697 | 0 | 0 | 8 | M | 2 |  |  |  | ROZPOCET | 0 | 0 | 0 | 0 | 0 | 1 | 0 | 4 | -684078988
| VV |  | 278-11-44 |  | 223 | [12 empty] | VV | 2 | 2 | True | 0 | ROZPOCET
| VV |  | 223*1,25 "Přepočtené koeficientem množství |  | 278.75 | [12 empty] | VV | 2 | 2 | True | 1 | ROZPOCET
72 | M | 28329040 | fólie kontaktní difuzně propustná pro doplňkovou hydroizolační vrstvu skládaných větraných fasád s otevřenými spárami (spára max 50 mm, max.40% plochy) | m2 | 223 |  | 0 |  |  | základní |  | 0 | 0.00028 | 0.06244 | 0 | 0 | 8 | M | 2 |  |  |  | ROZPOCET | 0 | 0 | 0 | 0 | 0 | 1 | 0 | 4 | -1778635966
| VV |  | 202,727272727273*1,1 "Přepočtené koeficientem množství |  | 223 | [12 empty] | VV | 2 | 2 | True | 1 | ROZPOCET
73 | M | 63148210 | deska tepelně izolační minerální provětrávaných fasád λ=0,030-0,33 tl 100mm | m2 | 234.15 |  | 0 |  |  | základní |  | 0 | 0.005 | 1.1707 | 0 | 0 | 8 | M | 2 |  |  |  | ROZPOCET | 0 | 0 | 0 | 0 | 0 | 1 | 0 | 4 | -1391202184
| VV |  | 223*1,05 "Přepočtené koeficientem množství |  | 234.15 | [12 empty] | VV | 2 | 2 | True | 1 | ROZPOCET
74 | K | 6222740-R | Montáž a dodávka profilů odvětrávané fasády na kovový rošt | m2 | 278 |  | 0 |  |  | základní |  | 0 | 1e-05 | 0.00278 | 0 | 0 | 4 | K | 2 |  |  |  | ROZPOCET | 0 | 0 | 0 | 0 | 0 | 1 | 0 | 4 | 749973002
| P |  | Poznámka k položce: Systémové detaily, lemování. | [14 empty] | P | 2
75 | K | 622541022 | Tenkovrstvá silikonsilikátová zatíraná omítka zrnitost 2,0 mm vnějších stěn | m2 | 5644.61 |  | 0 |  |  | základní |  | 0 | 0.00363 | 20.4899 | 0 | 0 | 4 | K | 2 |  |  |  | ROZPOCET | 0 | 0 | 0 | 0 | 0 | 1 | 0 | 4 | -1788323213
| VV |  | 3780,65 |  | 3780.65 | [12 empty] | VV | 2 | 2 | True | 0 | ROZPOCET
| VV |  | 1599,96 |  | 1599.96 | [12 empty] | VV | 2 | 2 | True | 0 | ROZPOCET
| VV |  | 264 |  | 264 | [12 empty] | VV | 2 | 2 | True | 0 | ROZPOCET
| VV |  | Součet |  | 5644.61 | [12 empty] | VV | 2 | 4 | True | 1 | ROZPOCET
76 | K | 631311114 | Mazanina tl přes 50 do 80 mm z betonu prostého bez zvýšených nároků na prostředí tř. C 16/20 | m3 | 171.7 |  | 0 |  |  | základní |  | 0 | 2.301 | 395.0851 | 0 | 0 | 4 | K | 2 |  |  |  | ROZPOCET | 0 | 0 | 0 | 0 | 0 | 1 | 0 | 4 | -728851920
| VV |  | "Sk1" (230*2+237+256*2+235+120+247+210+200+225*2+27*2+34)*0,05 |  | 137.95 | [12 empty] | VV | 2 | 2 | True | 0 | ROZPOCET
| VV |  | "Sk2" (255+210*2)*0,05 |  | 33.75 | [12 empty] | VV | 2 | 2 | True | 0 | ROZPOCET
| VV |  | Součet |  | 171.7 | [12 empty] | VV | 2 | 4 | True | 1 | ROZPOCET
77 | K | 631311115 | Mazanina tl přes 50 do 80 mm z betonu prostého bez zvýšených nároků na prostředí tř. C 20/25 | m3 | 727.072 |  | 0 |  |  | základní |  | 0 | 2.5019 | 1819.0396 | 0 | 0 | 4 | K | 2 |  |  |  | ROZPOCET | 0 | 0 | 0 | 0 | 0 | 1 | 0 | 4 | -1393617777
| P |  | Poznámka k položce: Beton C20/25 + polymerová vlákna Beton C20/25 + Kari siť 100x100x8 | [14 empty] | P | 2
| VV |  | "V" | [14 empty] | VV | 2 | 1 | True | 0 | ROZPOCET
| VV |  | "Betonová mazanina + polymerová vlákna | [14 empty] | VV | 2 | 1 | True | 0 | ROZPOCET
| VV |  | "1PP" 0 |  | 0 | [12 empty] | VV | 2 | 2 | True | 0 | ROZPOCET
| VV |  | "1NP" (9,85+10,93+14,5+16,04+7,75+36,72+6,59+20,09+36,92)*0,055 |  | 8.766 | [12 empty] | VV | 2 | 2 | True | 0 | ROZPOCET
| VV |  | "2NP" (32,24+46,76+81,18+134,09+221,61+369,62)*0,055 |  | 48.703 | [12 empty] | VV | 2 | 2 | True | 0 | ROZPOCET
| VV |  | "3NP" (32,24+46,76+81,18+134,09+221,61+369,62)*0,055 |  | 48.703 | [12 empty] | VV | 2 | 2 | True | 0 | ROZPOCET
| VV |  | "4NP" (32,24+46,76+81,18+147,87+216,59+369,62)*0,055 |  | 49.184 | [12 empty] | VV | 2 | 2 | True | 0 | ROZPOCET
| VV |  | "5NP" (21,86+29,36+47,57+78,18)*0,055 |  | 9.733 | [12 empty] | VV | 2 | 2 | True | 0 | ROZPOCET
| VV |  | "6NP" (20,82+44,4)*0,055 |  | 3.587 | [12 empty] | VV | 2 | 2 | True | 0 | ROZPOCET
| VV |  | Mezisoučet |  | 168.676 | [12 empty] | VV | 2 | 3 | True | 0 | ROZPOCET
| VV |  | "P1-P4" | [14 empty] | VV | 2 | 1 | True | 0 | ROZPOCET
| VV |  | "Betonová mazanina + Kari siť 100x100x8 - viz dlažby" | [14 empty] | VV | 2 | 1 | True | 0 | ROZPOCET
| VV |  | "P1" 5650,81*0,062 |  | 350.35 | [12 empty] | VV | 2 | 2 | True | 0 | ROZPOCET
| VV |  | "P1+podl.top." 463,61*0,067 |  | 31.062 | [12 empty] | VV | 2 | 2 | True | 0 | ROZPOCET
| VV |  | "P1-sp" 663,41*0,072 |  | 47.766 | [12 empty] | VV | 2 | 2 | True | 0 | ROZPOCET
| VV |  | "P2" 4091,21*0,055-168,676 |  | 56.341 | [12 empty] | VV | 2 | 2 | True | 0 | ROZPOCET
| VV |  | "P3" 88,86*0,056 |  | 4.976 | [12 empty] | VV | 2 | 2 | True | 0 | ROZPOCET
| VV |  | "P4" 1095,17*0,062 |  | 67.901 | [12 empty] | VV | 2 | 2 | True | 0 | ROZPOCET
| VV |  | Mezisoučet |  | 558.396 | [12 empty] | VV | 2 | 3 | True | 0 | ROZPOCET
| VV |  | Součet |  | 727.072 | [12 empty] | VV | 2 | 4 | True | 1 | ROZPOCET
78 | K | 631319011 | Příplatek k mazanině tl přes 50 do 80 mm za přehlazení povrchu | m3 | 171.7 |  | 0 |  |  | základní |  | 0 | 0 | 0 | 0 | 0 | 4 | K | 2 |  |  |  | ROZPOCET | 0 | 0 | 0 | 0 | 0 | 1 | 0 | 4 | 1002655914
79 | K | 631319011 | Příplatek k mazanině tl přes 50 do 80 mm za přehlazení povrchu | m3 | 727.072 |  | 0 |  |  | základní |  | 0 | 0 | 0 | 0 | 0 | 4 | K | 2 |  |  |  | ROZPOCET | 0 | 0 | 0 | 0 | 0 | 1 | 0 | 4 | -1458440010
80 | K | 631319171 | Příplatek k mazanině tl přes 50 do 80 mm za stržení povrchu spodní vrstvy před vložením výztuže | m3 | 558.396 |  | 0 |  |  | základní |  | 0 | 0 | 0 | 0 | 0 | 4 | K | 2 |  |  |  | ROZPOCET | 0 | 0 | 0 | 0 | 0 | 1 | 0 | 4 | -132137728
| VV |  | 727,072 |  | 727.072 | [12 empty] | VV | 2 | 2 | True | 0 | ROZPOCET
| VV |  | 168,676*-1 |  | -168.676 | [12 empty] | VV | 2 | 2 | True | 0 | ROZPOCET
| VV |  | Součet |  | 558.396 | [12 empty] | VV | 2 | 4 | True | 1 | ROZPOCET
81 | K | 631319171 | Příplatek k mazanině tl přes 50 do 80 mm za stržení povrchu spodní vrstvy před vložením výztuže | m3 | 171.7 |  | 0 |  |  | základní |  | 0 | 0 | 0 | 0 | 0 | 4 | K | 2 |  |  |  | ROZPOCET | 0 | 0 | 0 | 0 | 0 | 1 | 0 | 4 | -683734727
82 | K | 631319221 | Příplatek k mazaninám za přidání polymerových makrovláken pro objemové vyztužení 2,5 kg/m3 | m3 | 168.676 |  | 0 |  |  | základní |  | 0 | 0.00253 | 0.42675 | 0 | 0 | 4 | K | 2 |  |  |  | ROZPOCET | 0 | 0 | 0 | 0 | 0 | 1 | 0 | 4 | 136720217
| VV |  | "V" | [14 empty] | VV | 2 | 1 | True | 0 | ROZPOCET
| VV |  | "Betonová mazanina + polymerová vlákna | [14 empty] | VV | 2 | 1 | True | 0 | ROZPOCET
| VV |  | "1PP" 0 |  | 0 | [12 empty] | VV | 2 | 2 | True | 0 | ROZPOCET
| VV |  | "1NP" (9,85+10,93+14,5+16,04+7,75+36,72+6,59+20,09+36,92)*0,055 |  | 8.766 | [12 empty] | VV | 2 | 2 | True | 0 | ROZPOCET
| VV |  | "2NP" (32,24+46,76+81,18+134,09+221,61+369,62)*0,055 |  | 48.703 | [12 empty] | VV | 2 | 2 | True | 0 | ROZPOCET
| VV |  | "3NP" (32,24+46,76+81,18+134,09+221,61+369,62)*0,055 |  | 48.703 | [12 empty] | VV | 2 | 2 | True | 0 | ROZPOCET
| VV |  | "4NP" (32,24+46,76+81,18+147,87+216,59+369,62)*0,055 |  | 49.184 | [12 empty] | VV | 2 | 2 | True | 0 | ROZPOCET
| VV |  | "5NP" (21,86+29,36+47,57+78,18)*0,055 |  | 9.733 | [12 empty] | VV | 2 | 2 | True | 0 | ROZPOCET
| VV |  | "6NP" (20,82+44,4)*0,055 |  | 3.587 | [12 empty] | VV | 2 | 2 | True | 0 | ROZPOCET
| VV |  | Součet |  | 168.676 | [12 empty] | VV | 2 | 4 | True | 1 | ROZPOCET
83 | K | 631362021 | Výztuž mazanin svařovanými sítěmi Kari | t | 71.889 |  | 0 |  |  | základní |  | 0 | 1.0628 | 76.4015 | 0 | 0 | 4 | K | 2 |  |  |  | ROZPOCET | 0 | 0 | 0 | 0 | 0 | 1 | 0 | 4 | -1034428676
| VV |  | "100x100x8" | [14 empty] | VV | 2 | 1 | True | 0 | ROZPOCET
| VV |  | "P1" 5650,81*8/1000 |  | 45.206 | [12 empty] | VV | 2 | 2 | True | 0 | ROZPOCET
| VV |  | "P1+podl.top." 463,61*8/1000 |  | 3.709 | [12 empty] | VV | 2 | 2 | True | 0 | ROZPOCET
| VV |  | "P1-sp" 663,41*8/1000 |  | 5.307 | [12 empty] | VV | 2 | 2 | True | 0 | ROZPOCET
| VV |  | "P2" (4091,21-3066,836)*8/1000 |  | 8.195 | [12 empty] | VV | 2 | 2 | True | 0 | ROZPOCET
| VV |  | "P3" 88,86*8/1000 |  | 0.711 | [12 empty] | VV | 2 | 2 | True | 0 | ROZPOCET
| VV |  | "P4" 1095,17*8/1000 |  | 8.761 | [12 empty] | VV | 2 | 2 | True | 0 | ROZPOCET
| VV |  | Součet |  | 71.889 | [12 empty] | VV | 2 | 4 | True | 1 | ROZPOCET
84 | K | 631362021 | Výztuž mazanin svařovanými sítěmi Kari | t | 10.646 |  | 0 |  |  | základní |  | 0 | 1.0628 | 11.3142 | 0 | 0 | 4 | K | 2 |  |  |  | ROZPOCET | 0 | 0 | 0 | 0 | 0 | 1 | 0 | 4 | 538054012
| VV |  | "Sk1" (230*2+237+256*2+235+120+247+210+200+225*2+27*2+34)*3,1/1000 |  | 8.553 | [12 empty] | VV | 2 | 2 | True | 0 | ROZPOCET
| VV |  | "Sk2" (255+210*2)*3,1/1000 |  | 2.093 | [12 empty] | VV | 2 | 2 | True | 0 | ROZPOCET
| VV |  | Součet |  | 10.646 | [12 empty] | VV | 2 | 4 | True | 1 | ROZPOCET
85 | K | 632481213 | Separační vrstva z PE fólie | m2 | 11964 |  | 0 |  |  | základní |  | 0 | 0.00013 | 1.5553 | 0 | 0 | 4 | K | 2 |  |  |  | ROZPOCET | 0 | 0 | 0 | 0 | 0 | 1 | 0 | 4 | 689929435
86 | K | 634112123 | Obvodová dilatace podlahovým páskem z pěnového PE s fólií mezi stěnou a mazaninou nebo potěrem v 80 mm | m | 11483 |  | 0 |  |  | základní |  | 0 | 2e-05 | 0.22966 | 0 | 0 | 4 | K | 2 |  |  |  | ROZPOCET | 0 | 0 | 0 | 0 | 0 | 1 | 0 | 4 | 633114199
| D | 9 | Ostatní konstrukce a práce, bourání |  |  |  | 0 |  |  |  |  | 0 |  | 15.2882 |  | 0 | 1 | D | 1 |  |  |  | ROZPOCET | [6 empty] | 0
87 | K | 941111122 | Montáž lešení řadového trubkového lehkého s podlahami zatížení do 200 kg/m2 š přes 0,9 do 1,2 m v přes 10 do 25 m | m2 | 8750 |  | 0 |  |  | základní |  | 0 | 0 | 0 | 0 | 0 | 4 | K | 2 |  |  |  | ROZPOCET | 0 | 0 | 0 | 0 | 0 | 1 | 0 | 4 | 163891169
| VV |  | (140+70+50+45*2)*25 |  | 8750 | [12 empty] | VV | 2 | 2 | True | 1 | ROZPOCET
88 | K | 941111222 | Příplatek k lešení řadovému trubkovému lehkému s podlahami š 1,2 m v 25 m za první a ZKD den použití | m2 | 1312500 |  | 0 |  |  | základní |  | 0 | 0 | 0 | 0 | 0 | 4 | K | 2 |  |  |  | ROZPOCET | 0 | 0 | 0 | 0 | 0 | 1 | 0 | 4 | 25909616
| VV |  | 8750*150 "Přepočtené koeficientem množství |  | 1312500 | [12 empty] | VV | 2 | 2 | True | 1 | ROZPOCET
89 | K | 941111822 | Demontáž lešení řadového trubkového lehkého s podlahami zatížení do 200 kg/m2 š přes 0,9 do 1,2 m v přes 10 do 25 m | m2 | 8750 |  | 0 |  |  | základní |  | 0 | 0 | 0 | 0 | 0 | 4 | K | 2 |  |  |  | ROZPOCET | 0 | 0 | 0 | 0 | 0 | 1 | 0 | 4 | 623631160
90 | K | 944611111 | Montáž ochranné plachty z textilie z umělých vláken | m2 | 8750 |  | 0 |  |  | základní |  | 0 | 0 | 0 | 0 | 0 | 4 | K | 2 |  |  |  | ROZPOCET | 0 | 0 | 0 | 0 | 0 | 1 | 0 | 4 | 1215574089
91 | K | 944611211 | Příplatek k ochranné plachtě za první a ZKD den použití | m2 | 1312500 |  | 0 |  |  | základní |  | 0 | 0 | 0 | 0 | 0 | 4 | K | 2 |  |  |  | ROZPOCET | 0 | 0 | 0 | 0 | 0 | 1 | 0 | 4 | 1575294463
| VV |  | 8750*150 "Přepočtené koeficientem množství |  | 1312500 | [12 empty] | VV | 2 | 2 | True | 1 | ROZPOCET
92 | K | 944611811 | Demontáž ochranné plachty z textilie z umělých vláken | m2 | 8750 |  | 0 |  |  | základní |  | 0 | 0 | 0 | 0 | 0 | 4 | K | 2 |  |  |  | ROZPOCET | 0 | 0 | 0 | 0 | 0 | 1 | 0 | 4 | -1463930952
93 | K | 949101111 | Lešení pomocné pro objekty pozemních staveb s lešeňovou podlahou v do 1,9 m zatížení do 150 kg/m2 | m2 | 12586 |  | 0 |  |  | základní |  | 0 | 0.00013 | 1.6362 | 0 | 0 | 4 | K | 2 |  |  |  | ROZPOCET | 0 | 0 | 0 | 0 | 0 | 1 | 0 | 4 | -87267106
94 | K | 952901111 | Vyčištění budov bytové a občanské výstavby při výšce podlaží do 4 m | m2 | 12586 |  | 0 |  |  | základní |  | 0 | 4e-05 | 0.50344 | 0 | 0 | 4 | K | 2 |  |  |  | ROZPOCET | 0 | 0 | 0 | 0 | 0 | 1 | 0 | 4 | 371867668
95 | K | 953943211 | Osazování hasicího přístroje | kus | 101 |  | 0 |  |  | základní |  | 0 | 0.00018 | 0.01818 | 0 | 0 | 4 | K | 2 |  |  |  | ROZPOCET | 0 | 0 | 0 | 0 | 0 | 1 | 0 | 4 | 907206375
96 | M | 44932114 | přístroj hasicí ruční práškový PG 6 LE | kus | 80 |  | 0 |  |  | základní |  | 0 | 0.012 | 0.96 | 0 | 0 | 8 | M | 2 |  |  |  | ROZPOCET | 0 | 0 | 0 | 0 | 0 | 1 | 0 | 4 | 561937380
97 | M | 44932211 | přístroj hasicí ruční sněhový KS 5 BG | kus | 21 |  | 0 |  |  | základní |  | 0 | 0.009 | 0.189 | 0 | 0 | 8 | M | 2 |  |  |  | ROZPOCET | 0 | 0 | 0 | 0 | 0 | 1 | 0 | 4 | 923266571
98 | K | 953962112 | Kotvy chemickým tmelem M 10 hl 80 mm do zdiva z plných cihel s vyvrtáním otvoru | kus | 28 |  | 0 |  |  | základní |  | 0 | 1e-05 | 0.00028 | 0 | 0 | 4 | K | 2 |  |  |  | ROZPOCET | 0 | 0 | 0 | 0 | 0 | 1 | 0 | 4 | -383125721
| VV |  | "kotvení překladu" 28 |  | 28 | [12 empty] | VV | 2 | 2 | True | 1 | ROZPOCET
99 | K | 953965115 | Kotevní šroub pro chemické kotvy M 10 dl 130 mm | kus | 28 |  | 0 |  |  | základní |  | 0 | 7e-05 | 0.00196 | 0 | 0 | 4 | K | 2 |  |  |  | ROZPOCET | 0 | 0 | 0 | 0 | 0 | 1 | 0 | 4 | -2083311153
| VV |  | "kotvení překladu" 28 |  | 28 | [12 empty] | VV | 2 | 2 | True | 1 | ROZPOCET
100 | K | 953966121 | Montáž ochranného madla a svodidla na stěnu pomocí hmoždinek včetně rohových a ukončovacích systémových profilů, antibakteriální úprava. | m | 6259 |  | 0 |  |  | základní |  | 0 | 0 | 0 | 0 | 0 | 4 | K | 2 |  |  |  | ROZPOCET | 0 | 0 | 0 | 0 | 0 | 1 | 0 | 4 | 92445287
| VV |  | MADLO | [14 empty] | VV | 2 | 1 | True | 0 | ROZPOCET
| VV |  | "1pp" 494 |  | 494 | [12 empty] | VV | 2 | 2 | True | 0 | ROZPOCET
| VV |  | "1np" 587 |  | 587 | [12 empty] | VV | 2 | 2 | True | 0 | ROZPOCET
| VV |  | "2np" 537 |  | 537 | [12 empty] | VV | 2 | 2 | True | 0 | ROZPOCET
| VV |  | "3np" 394 |  | 394 | [12 empty] | VV | 2 | 2 | True | 0 | ROZPOCET
| VV |  | "4np" 348 |  | 348 | [12 empty] | VV | 2 | 2 | True | 0 | ROZPOCET
| VV |  | "5np" 482 |  | 482 | [12 empty] | VV | 2 | 2 | True | 0 | ROZPOCET
| VV |  | "6np" 196 |  | 196 | [12 empty] | VV | 2 | 2 | True | 0 | ROZPOCET
| VV |  | Mezisoučet |  | 3038 | [12 empty] | VV | 2 | 3 | True | 0 | ROZPOCET
| VV |  | SVODIDLA | [14 empty] | VV | 2 | 1 | True | 0 | ROZPOCET
| VV |  | "1pp" 494 |  | 494 | [12 empty] | VV | 2 | 2 | True | 0 | ROZPOCET
| VV |  | "1np" 587 |  | 587 | [12 empty] | VV | 2 | 2 | True | 0 | ROZPOCET
| VV |  | "2np" 537 |  | 537 | [12 empty] | VV | 2 | 2 | True | 0 | ROZPOCET
| VV |  | "3np" 394 |  | 394 | [12 empty] | VV | 2 | 2 | True | 0 | ROZPOCET
| VV |  | "4np" 348 |  | 348 | [12 empty] | VV | 2 | 2 | True | 0 | ROZPOCET
| VV |  | "5np" 665 |  | 665 | [12 empty] | VV | 2 | 2 | True | 0 | ROZPOCET
| VV |  | "6np" 196 |  | 196 | [12 empty] | VV | 2 | 2 | True | 0 | ROZPOCET
| VV |  | Mezisoučet |  | 3221 | [12 empty] | VV | 2 | 3 | True | 0 | ROZPOCET
| VV |  | Součet |  | 6259 | [12 empty] | VV | 2 | 4 | True | 1 | ROZPOCET
101 | M | 55343051 | madlo a svodidlo ochranné, Al profil v 140mm, š 105mm, korpus vinyl, hladká povrch. úprava, tl 3mm, Bs2d0, antibakteriální spojky | m | 3341.8 |  | 0 |  |  | základní |  | 0 | 0.0023 | 7.6861 | 0 | 0 | 8 | M | 2 |  |  |  | ROZPOCET | 0 | 0 | 0 | 0 | 0 | 1 | 0 | 4 | 1525795275
| P |  | Poznámka k položce: včetně koncovek | [14 empty] | P | 2
| VV |  | 3038*1,1 "Přepočtené koeficientem množství |  | 3341.8 | [12 empty] | VV | 2 | 2 | True | 1 | ROZPOCET
102 | M | 55343052 | svodidlo ochranné, antibakteriální vinyl opláštění tl 2,5mm, uchycené na clip na al profil, v 180mm š 25mm, Bs2d0, odolnost 110 Joule | m | 3543.1 |  | 0 |  |  | základní |  | 0 | 0.00076 | 2.6928 | 0 | 0 | 8 | M | 2 |  |  |  | ROZPOCET | 0 | 0 | 0 | 0 | 0 | 1 | 0 | 4 | -1908050839
| P |  | Poznámka k položce: včetně koncovek | [14 empty] | P | 2
| VV |  | 3221*1,1 "Přepočtené koeficientem množství |  | 3543.1 | [12 empty] | VV | 2 | 2 | True | 1 | ROZPOCET
103 | K | 953966122 | Montáž ochranného rohového profilu na stěnu pomocí hmoždinek včetně ukončovacích systémových profilů, antibakteriální úprava. | m | 2078 |  | 0 |  |  | základní |  | 0 | 0 | 0 | 0 | 0 | 4 | K | 2 |  |  |  | ROZPOCET | 0 | 0 | 0 | 0 | 0 | 1 | 0 | 4 | 1916238233
| VV |  | "1.pp" 147*2 |  | 294 | [12 empty] | VV | 2 | 2 | True | 0 | ROZPOCET
| VV |  | "1.np" 156*2 |  | 312 | [12 empty] | VV | 2 | 2 | True | 0 | ROZPOCET
| VV |  | "2.np" 174*2 |  | 348 | [12 empty] | VV | 2 | 2 | True | 0 | ROZPOCET
| VV |  | "3.np" 165*2 |  | 330 | [12 empty] | VV | 2 | 2 | True | 0 | ROZPOCET
| VV |  | "4.np" 175*2 |  | 350 | [12 empty] | VV | 2 | 2 | True | 0 | ROZPOCET
| VV |  | "5.np" 154*2 |  | 308 | [12 empty] | VV | 2 | 2 | True | 0 | ROZPOCET
| VV |  | "6.np" 68*2 |  | 136 | [12 empty] | VV | 2 | 2 | True | 0 | ROZPOCET
| VV |  | Součet |  | 2078 | [12 empty] | VV | 2 | 4 | True | 1 | ROZPOCET
104 | M | 55343053 | profil ochranný rohový z antibakteriální vinyl tl 2,5mm uchycený na al konstrukci, š křídla 60mm, do v 2m, úhel 90°, Bs2d0 | m | 2285.8 |  | 0 |  |  | základní |  | 0 | 0.0007 | 1.6001 | 0 | 0 | 8 | M | 2 |  |  |  | ROZPOCET | 0 | 0 | 0 | 0 | 0 | 1 | 0 | 4 | -424670712
| VV |  | 2078*1,1 "Přepočtené koeficientem množství |  | 2285.8 | [12 empty] | VV | 2 | 2 | True | 1 | ROZPOCET
105 | K | 9539933-R | Osazení bezpečnostní, orientační nebo informační tabulky včetně dodávky systému | soubor | 1 |  | 0 |  |  | základní |  | 0 | 0.00023 | 0.00023 | 0 | 0 | 4 | K | 2 |  |  |  | ROZPOCET | 0 | 0 | 0 | 0 | 0 | 1 | 0 | 4 | 1259150502
| D | 998 | Přesun hmot |  |  |  | 0 |  |  |  |  | 0 |  | 0 |  | 0 | 1 | D | 1 |  |  |  | ROZPOCET | [6 empty] | 0
106 | K | 998011004 | Přesun hmot pro budovy zděné v přes 24 do 36 m | t | 7858.521 |  | 0 |  |  | základní |  | 0 | 0 | 0 | 0 | 0 | 4 | K | 2 |  |  |  | ROZPOCET | 0 | 0 | 0 | 0 | 0 | 1 | 0 | 4 | 1256747276
| D | PSV | Práce a dodávky PSV |  |  |  | 0 |  |  |  |  | 0 |  | 941.9508 |  | 0 | 2 | D | 0 |  |  |  | ROZPOCET | [6 empty] | 0
| D | 711 | Izolace proti vodě, vlhkosti a plynům |  |  |  | 0 |  |  |  |  | 0 |  | 0.032 |  | 0 | 2 | D | 1 |  |  |  | ROZPOCET | [6 empty] | 0
107 | K | 711161215 | Izolace proti zemní vlhkosti nopovou fólií svislá, nopek v 20,0 mm, tl do 1,0 mm | m2 | 40 |  | 0 |  |  | základní |  | 0 | 0.0008 | 0.032 | 0 | 0 | 16 | K | 2 |  |  |  | ROZPOCET | 0 | 0 | 0 | 0 | 0 | 1 | 0 | 16 | 1441587160
| VV |  | "anglické dvorky" 40 |  | 40 | [12 empty] | VV | 2 | 2 | True | 1 | ROZPOCET
108 | K | 998711101 | Přesun hmot tonážní pro izolace proti vodě, vlhkosti a plynům v objektech v do 6 m | t | 0.032 |  | 0 |  |  | základní |  | 0 | 0 | 0 | 0 | 0 | 16 | K | 2 |  |  |  | ROZPOCET | 0 | 0 | 0 | 0 | 0 | 1 | 0 | 16 | 505478076
| D | 712 | Povlakové krytiny |  |  |  | 0 |  |  |  |  | 0 |  | 101.4446 |  | 0 | 2 | D | 1 |  |  |  | ROZPOCET | [6 empty] | 0
109 | K | 712311101 | Provedení povlakové krytiny střech do 10° za studena lakem penetračním nebo asfaltovým | m2 | 3434 |  | 0 |  |  | základní |  | 0 | 0 | 0 | 0 | 0 | 16 | K | 2 |  |  |  | ROZPOCET | 0 | 0 | 0 | 0 | 0 | 1 | 0 | 16 | -1551318764
| VV |  | "Sk1" (230*2+237+256*2+235+120+247+210+200+225*2+27*2+34) |  | 2759 | [12 empty] | VV | 2 | 2 | True | 0 | ROZPOCET
| VV |  | "Sk2" (255+210*2) |  | 675 | [12 empty] | VV | 2 | 2 | True | 0 | ROZPOCET
| VV |  | Součet |  | 3434 | [12 empty] | VV | 2 | 4 | True | 1 | ROZPOCET
110 | M | 11163150 | lak penetrační asfaltový | t | 1.099 |  | 0 |  |  | základní |  | 0 | 1 | 1.099 | 0 | 0 | 32 | M | 2 |  |  |  | ROZPOCET | 0 | 0 | 0 | 0 | 0 | 1 | 0 | 16 | 1164892531
| VV |  | 3434*0,00032 "Přepočtené koeficientem množství |  | 1.099 | [12 empty] | VV | 2 | 2 | True | 1 | ROZPOCET
111 | K | 712341559 | Provedení povlakové krytiny střech do 10° pásy NAIP přitavením v plné ploše | m2 | 3434 |  | 0 |  |  | základní |  | 0 | 0.00088 | 3.0219 | 0 | 0 | 16 | K | 2 |  |  |  | ROZPOCET | 0 | 0 | 0 | 0 | 0 | 1 | 0 | 16 | 688155648
| VV |  | "Sk1" (230*2+237+256*2+235+120+247+210+200+225*2+27*2+34) |  | 2759 | [12 empty] | VV | 2 | 2 | True | 0 | ROZPOCET
| VV |  | "Sk2" (255+210*2) |  | 675 | [12 empty] | VV | 2 | 2 | True | 0 | ROZPOCET
| VV |  | Součet |  | 3434 | [12 empty] | VV | 2 | 4 | True | 1 | ROZPOCET
112 | M | 62853004 | pás asfaltový natavitelný modifikovaný SBS tl 4,0mm s vložkou ze skleněné tkaniny a spalitelnou PE fólií nebo jemnozrnným minerálním posypem na horním povrchu | m2 | 4002.327 |  | 0 |  |  | základní |  | 0 | 0.0054 | 21.6126 | 0 | 0 | 32 | M | 2 |  |  |  | ROZPOCET | 0 | 0 | 0 | 0 | 0 | 1 | 0 | 16 | -716829385
| VV |  | 3434*1,1655 "Přepočtené koeficientem množství |  | 4002.327 | [12 empty] | VV | 2 | 2 | True | 1 | ROZPOCET
113 | K | 712361703 | Provedení povlakové krytiny střech do 10° fólií přilepenou v plné ploše | m2 | 100 |  | 0 |  |  | základní |  | 0 | 0.00072 | 0.072 | 0 | 0 | 16 | K | 2 |  |  |  | ROZPOCET | 0 | 0 | 0 | 0 | 0 | 1 | 0 | 16 | 313899529
| VV |  | "SO08" 100 |  | 100 | [12 empty] | VV | 2 | 2 | True | 1 | ROZPOCET
114 | M | 28342411 | fólie hydroizolační střešní mPVC s nakašírovaným PES rounem určená k lepení tl 1,5mm (účinná tloušťka) | m2 | 116.55 |  | 0 |  |  | základní |  | 0 | 0.0021 | 0.24475 | 0 | 0 | 32 | M | 2 |  |  |  | ROZPOCET | 0 | 0 | 0 | 0 | 0 | 1 | 0 | 16 | 89894321
| VV |  | 100*1,1655 "Přepočtené koeficientem množství |  | 116.55 | [12 empty] | VV | 2 | 2 | True | 1 | ROZPOCET
115 | K | 712363002 | Provedení povlakové krytiny střech do 10° vytvoření spoje 2 pásů fólií PVC slepením lepidlem | m | 25 |  | 0 |  |  | základní |  | 0 | 0 | 0 | 0 | 0 | 16 | K | 2 |  |  |  | ROZPOCET | 0 | 0 | 0 | 0 | 0 | 1 | 0 | 16 | -1574226761
| VV |  | "SO08" 25 |  | 25 | [12 empty] | VV | 2 | 2 | True | 1 | ROZPOCET
116 | M | 24744602 | lepidlo vodou ředitelné kontaktní na podlahové krytiny | kg | 1.25 |  | 0 |  |  | základní |  | 0 | 0.001 | 0.00125 | 0 | 0 | 32 | M | 2 |  |  |  | ROZPOCET | 0 | 0 | 0 | 0 | 0 | 1 | 0 | 16 | 1301379292
| VV |  | 25*0,05 "Přepočtené koeficientem množství |  | 1.25 | [12 empty] | VV | 2 | 2 | True | 1 | ROZPOCET
117 | K | 712363431 | Provedení povlak krytiny mechanicky kotvenou do trapézu TI tl do 100 mm vnitřní pole, budova v přes 18 m | m2 | 154.7 |  | 0 |  |  | základní |  | 0 | 0.00013 | 0.020111 | 0 | 0 | 16 | K | 2 |  |  |  | ROZPOCET | 0 | 0 | 0 | 0 | 0 | 1 | 0 | 16 | 1495507285
| VV |  | "Sk4" 221*0,7 |  | 154.7 | [12 empty] | VV | 2 | 2 | True | 1 | ROZPOCET
118 | M | 28322001 | fólie hydroizolační střešní mPVC mechanicky kotvená tl 2,0mm barevná | m2 | 180.303 |  | 0 |  |  | základní |  | 0 | 0.00254 | 0.45797 | 0 | 0 | 32 | M | 2 |  |  |  | ROZPOCET | 0 | 0 | 0 | 0 | 0 | 1 | 0 | 16 | 904293747
| VV |  | 154,7*1,1655 "Přepočtené koeficientem množství |  | 180.303 | [12 empty] | VV | 2 | 2 | True | 1 | ROZPOCET
119 | K | 712363432 | Provedení povlak krytiny mechanicky kotvenou do trapézu TI tl do 100 mm krajní pole, budova v přes 18 m | m2 | 44.2 |  | 0 |  |  | základní |  | 0 | 0.0002 | 0.00884 | 0 | 0 | 16 | K | 2 |  |  |  | ROZPOCET | 0 | 0 | 0 | 0 | 0 | 1 | 0 | 16 | -780632790
| VV |  | "Sk4" 221*0,2 |  | 44.2 | [12 empty] | VV | 2 | 2 | True | 1 | ROZPOCET
120 | M | 28322001 | fólie hydroizolační střešní mPVC mechanicky kotvená tl 2,0mm barevná | m2 | 51.515 |  | 0 |  |  | základní |  | 0 | 0.00254 | 0.13085 | 0 | 0 | 32 | M | 2 |  |  |  | ROZPOCET | 0 | 0 | 0 | 0 | 0 | 1 | 0 | 16 | 960735846
| VV |  | 44,2*1,1655 "Přepočtené koeficientem množství |  | 51.515 | [12 empty] | VV | 2 | 2 | True | 1 | ROZPOCET
121 | K | 712363433 | Provedení povlak krytiny mechanicky kotvenou do trapézu TI tl do 100 mm roh pole, budova v přes 18 m | m2 | 22.1 |  | 0 |  |  | základní |  | 0 | 0.00028 | 0.006188 | 0 | 0 | 16 | K | 2 |  |  |  | ROZPOCET | 0 | 0 | 0 | 0 | 0 | 1 | 0 | 16 | 1346794514
| VV |  | "Sk4" 221*0,1 |  | 22.1 | [12 empty] | VV | 2 | 2 | True | 1 | ROZPOCET
122 | M | 28322001 | fólie hydroizolační střešní mPVC mechanicky kotvená tl 2,0mm barevná | m2 | 25.758 |  | 0 |  |  | základní |  | 0 | 0.00254 | 0.065425 | 0 | 0 | 32 | M | 2 |  |  |  | ROZPOCET | 0 | 0 | 0 | 0 | 0 | 1 | 0 | 16 | 1818713166
| VV |  | 22,1*1,1655 "Přepočtené koeficientem množství |  | 25.758 | [12 empty] | VV | 2 | 2 | True | 1 | ROZPOCET
123 | K | 712363624 | Provedení povlak krytiny mechanicky kotvenou do betonu TI tl přes 240 mm vnitřní pole, budova v přes 18 m | m2 | 2403.8 |  | 0 |  |  | základní |  | 0 | 0.00024 | 0.57691 | 0 | 0 | 16 | K | 2 |  |  |  | ROZPOCET | 0 | 0 | 0 | 0 | 0 | 1 | 0 | 16 | -1176218001
| VV |  | "Sk1+Sk2" 3434*0,7 |  | 2403.8 | [12 empty] | VV | 2 | 2 | True | 1 | ROZPOCET
124 | M | 28322001 | fólie hydroizolační střešní mPVC mechanicky kotvená tl 2,0mm barevná | m2 | 2801.629 |  | 0 |  |  | základní |  | 0 | 0.00254 | 7.1161 | 0 | 0 | 32 | M | 2 |  |  |  | ROZPOCET | 0 | 0 | 0 | 0 | 0 | 1 | 0 | 16 | 1177147071
| VV |  | 2403,8*1,1655 "Přepočtené koeficientem množství |  | 2801.629 | [12 empty] | VV | 2 | 2 | True | 1 | ROZPOCET
125 | K | 712363625 | Provedení povlak krytiny mechanicky kotvenou do betonu TI tl přes 240 mm krajní pole, budova v přes 18 m | m2 | 686.8 |  | 0 |  |  | základní |  | 0 | 0.00038 | 0.26098 | 0 | 0 | 16 | K | 2 |  |  |  | ROZPOCET | 0 | 0 | 0 | 0 | 0 | 1 | 0 | 16 | -376608209
| VV |  | "Sk1+Sk2" 3434*0,2 |  | 686.8 | [12 empty] | VV | 2 | 2 | True | 1 | ROZPOCET
126 | M | 28322001 | fólie hydroizolační střešní mPVC mechanicky kotvená tl 2,0mm barevná | m2 | 800.465 |  | 0 |  |  | základní |  | 0 | 0.00254 | 2.0332 | 0 | 0 | 32 | M | 2 |  |  |  | ROZPOCET | 0 | 0 | 0 | 0 | 0 | 1 | 0 | 16 | 866065803
| VV |  | 686,8*1,1655 "Přepočtené koeficientem množství |  | 800.465 | [12 empty] | VV | 2 | 2 | True | 1 | ROZPOCET
127 | K | 712363626 | Provedení povlak krytiny mechanicky kotvenou do betonu TI tl přes 240 mm rohové pole, budova v přes 18 m | m2 | 343.4 |  | 0 |  |  | základní |  | 0 | 0.00052 | 0.17857 | 0 | 0 | 16 | K | 2 |  |  |  | ROZPOCET | 0 | 0 | 0 | 0 | 0 | 1 | 0 | 16 | -1785933845
| VV |  | "Sk1+Sk2" 3434*0,1 |  | 343.4 | [12 empty] | VV | 2 | 2 | True | 1 | ROZPOCET
128 | M | 28322001 | fólie hydroizolační střešní mPVC mechanicky kotvená tl 2,0mm barevná | m2 | 400.233 |  | 0 |  |  | základní |  | 0 | 0.00254 | 1.0166 | 0 | 0 | 32 | M | 2 |  |  |  | ROZPOCET | 0 | 0 | 0 | 0 | 0 | 1 | 0 | 16 | -11186572
| VV |  | 343,4*1,1655 "Přepočtené koeficientem množství |  | 400.233 | [12 empty] | VV | 2 | 2 | True | 1 | ROZPOCET
129 | K | 712391171 | Provedení povlakové krytiny střech do 10° podkladní textilní vrstvy | m2 | 3655 |  | 0 |  |  | základní |  | 0 | 0 | 0 | 0 | 0 | 16 | K | 2 |  |  |  | ROZPOCET | 0 | 0 | 0 | 0 | 0 | 1 | 0 | 16 | -1487432730
| VV |  | "Sk1" (230*2+237+256*2+235+120+247+210+200+225*2+27*2+34) |  | 2759 | [12 empty] | VV | 2 | 2 | True | 0 | ROZPOCET
| VV |  | "Sk2" (255+210*2) |  | 675 | [12 empty] | VV | 2 | 2 | True | 0 | ROZPOCET
| VV |  | "Sk4" 221 |  | 221 | [12 empty] | VV | 2 | 2 | True | 0 | ROZPOCET
| VV |  | Součet |  | 3655 | [12 empty] | VV | 2 | 4 | True | 1 | ROZPOCET
130 | M | 69311202 | geotextilie netkaná separační, ochranná, filtrační, drenážní PES(70%)+PP(30%) 500g/m2 | m2 | 4221.525 |  | 0 |  |  | základní |  | 0 | 0.0005 | 2.1108 | 0 | 0 | 32 | M | 2 |  |  |  | ROZPOCET | 0 | 0 | 0 | 0 | 0 | 1 | 0 | 16 | 2022828966
| VV |  | 3655*1,155 "Přepočtené koeficientem množství |  | 4221.525 | [12 empty] | VV | 2 | 2 | True | 1 | ROZPOCET
131 | K | 712391382 | Provedení povlakové krytiny střech do 10° násypem z hrubého kameniva tl 50 mm | m2 | 675 |  | 0 |  |  | základní |  | 0 | 0 | 0 | 0 | 0 | 16 | K | 2 |  |  |  | ROZPOCET | 0 | 0 | 0 | 0 | 0 | 1 | 0 | 16 | 342106106
| VV |  | "Sk2" (255+210*2) |  | 675 | [12 empty] | VV | 2 | 2 | True | 1 | ROZPOCET
132 | M | 58337402 | kamenivo dekorační (kačírek) frakce 16/22 | t | 55.688 |  | 0 |  |  | základní |  | 0 | 1 | 55.688 | 0 | 0 | 32 | M | 2 |  |  |  | ROZPOCET | 0 | 0 | 0 | 0 | 0 | 1 | 0 | 16 | 1653899496
| VV |  | 675*0,0825 "Přepočtené koeficientem množství |  | 55.688 | [12 empty] | VV | 2 | 2 | True | 1 | ROZPOCET
133 | K | 712811101 | Provedení povlakové krytiny vytažením na konstrukce za studena nátěrem penetračním | m2 | 370 |  | 0 |  |  | základní |  | 0 | 0 | 0 | 0 | 0 | 16 | K | 2 |  |  |  | ROZPOCET | 0 | 0 | 0 | 0 | 0 | 1 | 0 | 16 | 710468444
134 | M | 11163150 | lak penetrační asfaltový | t | 0.13 |  | 0 |  |  | základní |  | 0 | 1 | 0.13 | 0 | 0 | 32 | M | 2 |  |  |  | ROZPOCET | 0 | 0 | 0 | 0 | 0 | 1 | 0 | 16 | -504377702
| VV |  | 370*0,00035 "Přepočtené koeficientem množství |  | 0.13 | [12 empty] | VV | 2 | 2 | True | 1 | ROZPOCET
135 | K | 712841559 | Provedení povlakové krytiny vytažením na konstrukce pásy přitavením NAIP | m2 | 370 |  | 0 |  |  | základní |  | 0 | 0.00094 | 0.3478 | 0 | 0 | 16 | K | 2 |  |  |  | ROZPOCET | 0 | 0 | 0 | 0 | 0 | 1 | 0 | 16 | 840617053
136 | M | 62853004 | pás asfaltový natavitelný modifikovaný SBS tl 4,0mm s vložkou ze skleněné tkaniny a spalitelnou PE fólií nebo jemnozrnným minerálním posypem na horním povrchu | m2 | 444 |  | 0 |  |  | základní |  | 0 | 0.0054 | 2.3976 | 0 | 0 | 32 | M | 2 |  |  |  | ROZPOCET | 0 | 0 | 0 | 0 | 0 | 1 | 0 | 16 | 621197298
| VV |  | 370*1,2 "Přepočtené koeficientem množství |  | 444 | [12 empty] | VV | 2 | 2 | True | 1 | ROZPOCET
137 | K | 712861703 | Provedení povlakové krytiny vytažením na konstrukce fólií přilepenou v plné ploše | m2 | 370 |  | 0 |  |  | základní |  | 0 | 0.00077 | 0.2849 | 0 | 0 | 16 | K | 2 |  |  |  | ROZPOCET | 0 | 0 | 0 | 0 | 0 | 1 | 0 | 16 | 265170976
| VV |  | 0,5*(64+83+184+67+50+35+188+69) |  | 370 | [12 empty] | VV | 2 | 2 | True | 1 | ROZPOCET
138 | M | 28322001 | fólie hydroizolační střešní mPVC mechanicky kotvená tl 2,0mm barevná | m2 | 444 |  | 0 |  |  | základní |  | 0 | 0.00254 | 1.1278 | 0 | 0 | 32 | M | 2 |  |  |  | ROZPOCET | 0 | 0 | 0 | 0 | 0 | 1 | 0 | 16 | 1164340546
| VV |  | 370*1,2 "Přepočtené koeficientem množství |  | 444 | [12 empty] | VV | 2 | 2 | True | 1 | ROZPOCET
139 | K | 7129970-R | Provedení povlakové krytiny - ostatní detaily a doplňky | m2 | 3434 |  | 0 |  |  | základní |  | 0 | 0.00031 | 1.0645 | 0 | 0 | 16 | K | 2 |  |  |  | ROZPOCET | 0 | 0 | 0 | 0 | 0 | 1 | 0 | 16 | 943337495
| P |  | Poznámka k položce: překrytí a zesílení přechodů, prostupy atd. | [14 empty] | P | 2
140 | K | 712999001 | Montáž dekorační lišty z PVC vytvářející imitaci falcového spoje | m | 740 |  | 0 |  |  | základní |  | 0 | 0 | 0 | 0 | 0 | 16 | K | 2 |  |  |  | ROZPOCET | 0 | 0 | 0 | 0 | 0 | 1 | 0 | 16 | -541027407
| VV |  | (64+83+184+67+50+35+188+69) |  | 740 | [12 empty] | VV | 2 | 2 | True | 1 | ROZPOCET
141 | M | 28343060 | profil dekorační vytvářející imitaci falcového spoje z PVC světle šedý dl 3m | m | 740 |  | 0 |  |  | základní |  | 0 | 0.0005 | 0.37 | 0 | 0 | 32 | M | 2 |  |  |  | ROZPOCET | 0 | 0 | 0 | 0 | 0 | 1 | 0 | 16 | 714764076
142 | K | 998712104 | Přesun hmot tonážní tonážní pro krytiny povlakové v objektech v přes 24 do 36 m | t | 101.445 |  | 0 |  |  | základní |  | 0 | 0 | 0 | 0 | 0 | 16 | K | 2 |  |  |  | ROZPOCET | 0 | 0 | 0 | 0 | 0 | 1 | 0 | 16 | -17294587
| D | 713 | Izolace tepelné |  |  |  | 0 |  |  |  |  | 0 |  | 71.0307 |  | 0 | 2 | D | 1 |  |  |  | ROZPOCET | [6 empty] | 0
143 | K | 713111128 | Montáž izolace tepelné spodem stropů lepením celoplošně s mechanickým kotvením rohoží, pásů, dílců, desek | m2 | 250 |  | 0 |  |  | základní |  | 0 | 0.00603 | 1.5075 | 0 | 0 | 16 | K | 2 |  |  |  | ROZPOCET | 0 | 0 | 0 | 0 | 0 | 1 | 0 | 16 | -1313603373
| VV |  | "příjezd sanitek" 250 |  | 250 | [12 empty] | VV | 2 | 2 | True | 1 | ROZPOCET
144 | M | 63141195 | deska tepelně izolační minerální do šikmých střech a stěn λ=0,035-0,038 tl 200mm | m2 | 255 |  | 0 |  |  | základní |  | 0 | 0.01 | 2.55 | 0 | 0 | 32 | M | 2 |  |  |  | ROZPOCET | 0 | 0 | 0 | 0 | 0 | 1 | 0 | 16 | 653125181
| VV |  | 250*1,02 "Přepočtené koeficientem množství |  | 255 | [12 empty] | VV | 2 | 2 | True | 1 | ROZPOCET
145 | M | 63141194 | deska tepelně izolační minerální do šikmých střech a stěn λ=0,035-0,038 tl 160mm | m2 | 255 |  | 0 |  |  | základní |  | 0 | 0.008 | 2.04 | 0 | 0 | 32 | M | 2 |  |  |  | ROZPOCET | 0 | 0 | 0 | 0 | 0 | 1 | 0 | 16 | 281572222
| VV |  | 250*1,02 "Přepočtené koeficientem množství |  | 255 | [12 empty] | VV | 2 | 2 | True | 1 | ROZPOCET
146 | K | 713111137 | Montáž izolace tepelné spodem stropů žebrových lepením bodově rohoží, pásů, dílců, desek | m2 | 221 |  | 0 |  |  | základní |  | 0 | 0.003 | 0.663 | 0 | 0 | 16 | K | 2 |  |  |  | ROZPOCET | 0 | 0 | 0 | 0 | 0 | 1 | 0 | 16 | 407862170
| VV |  | "Sk4" 221 |  | 221 | [12 empty] | VV | 2 | 2 | True | 1 | ROZPOCET
147 | M | 63152106 | pás tepelně izolační univerzální λ=0,032-0,033 tl 180mm | m2 | 225.42 |  | 0 |  |  | základní |  | 0 | 0.0054 | 1.2173 | 0 | 0 | 32 | M | 2 |  |  |  | ROZPOCET | 0 | 0 | 0 | 0 | 0 | 1 | 0 | 16 | -503892704
| VV |  | 221*1,02 "Přepočtené koeficientem množství |  | 225.42 | [12 empty] | VV | 2 | 2 | True | 1 | ROZPOCET
148 | K | 713121111 | Montáž izolace tepelné podlah volně kladenými rohožemi, pásy, dílci, deskami 1 vrstva | m2 | 463.61 |  | 0 |  |  | základní |  | 0 | 0 | 0 | 0 | 0 | 16 | K | 2 |  |  |  | ROZPOCET | 0 | 0 | 0 | 0 | 0 | 1 | 0 | 16 | 206124504
| VV |  | "P1+podl.top." 463,61 |  | 463.61 | [12 empty] | VV | 2 | 2 | True | 1 | ROZPOCET
149 | M | 63150942 | deska tepelně izolační minerální plovoucích podlah λ=0,033-0,035 tl 15mm | m2 | 472.882 |  | 0 |  |  | základní |  | 0 | 0.0016 | 0.75661 | 0 | 0 | 32 | M | 2 |  |  |  | ROZPOCET | 0 | 0 | 0 | 0 | 0 | 1 | 0 | 16 | -735620758
| VV |  | 463,61*1,02 "Přepočtené koeficientem množství |  | 472.882 | [12 empty] | VV | 2 | 2 | True | 1 | ROZPOCET
150 | K | 713121111 | Montáž izolace tepelné podlah volně kladenými rohožemi, pásy, dílci, deskami 1 vrstva | m2 | 11589.46 |  | 0 |  |  | základní |  | 0 | 0 | 0 | 0 | 0 | 16 | K | 2 |  |  |  | ROZPOCET | 0 | 0 | 0 | 0 | 0 | 1 | 0 | 16 | -18876708
| VV |  | "P1" 5650,81 |  | 5650.81 | [12 empty] | VV | 2 | 2 | True | 0 | ROZPOCET
| VV |  | "P1-sp" 663,41 |  | 663.41 | [12 empty] | VV | 2 | 2 | True | 0 | ROZPOCET
| VV |  | "P2" 4091,21 |  | 4091.21 | [12 empty] | VV | 2 | 2 | True | 0 | ROZPOCET
| VV |  | "P3" 88,86 |  | 88.86 | [12 empty] | VV | 2 | 2 | True | 0 | ROZPOCET
| VV |  | "P4" 1095,17 |  | 1095.17 | [12 empty] | VV | 2 | 2 | True | 0 | ROZPOCET
| VV |  | Součet |  | 11589.46 | [12 empty] | VV | 2 | 4 | True | 1 | ROZPOCET
151 | M | 28376554 | deska polystyrénová pro snížení kročejového hluku (max. zatížení 4 kN/m2) tl 40mm | m2 | 11821.249 |  | 0 |  |  | základní |  | 0 | 0.00052 | 6.147 | 0 | 0 | 32 | M | 2 |  |  |  | ROZPOCET | 0 | 0 | 0 | 0 | 0 | 1 | 0 | 16 | 1855788437
| VV |  | 11589,46*1,02 "Přepočtené koeficientem množství |  | 11821.249 | [12 empty] | VV | 2 | 2 | True | 1 | ROZPOCET
152 | K | 713121111 | Montáž izolace tepelné podlah volně kladenými rohožemi, pásy, dílci, deskami 1 vrstva | m2 | 1750 |  | 0 |  |  | základní |  | 0 | 0 | 0 | 0 | 0 | 16 | K | 2 |  |  |  | ROZPOCET | 0 | 0 | 0 | 0 | 0 | 1 | 0 | 16 | 1043711797
| VV |  | "5.np - ARO" 1750 |  | 1750 | [12 empty] | VV | 2 | 2 | True | 1 | ROZPOCET
153 | M | 63148011 | deska tepelně izolační minerální univerzální λ=0,038-0,039 tl 200mm | m2 | 1785 |  | 0 |  |  | základní |  | 0 | 0.006 | 10.71 | 0 | 0 | 32 | M | 2 |  |  |  | ROZPOCET | 0 | 0 | 0 | 0 | 0 | 1 | 0 | 16 | -865484596
| VV |  | 1750*1,02 "Přepočtené koeficientem množství |  | 1785 | [12 empty] | VV | 2 | 2 | True | 1 | ROZPOCET
154 | K | 713141152 | Montáž izolace tepelné střech plochých kladené volně 2 vrstvy rohoží, pásů, dílců, desek | m2 | 3534 |  | 0 |  |  | základní |  | 0 | 0 | 0 | 0 | 0 | 16 | K | 2 |  |  |  | ROZPOCET | 0 | 0 | 0 | 0 | 0 | 1 | 0 | 16 | -1408058130
| VV |  | "Sk1" (230*2+237+256*2+235+120+247+210+200+225*2+27*2+34) |  | 2759 | [12 empty] | VV | 2 | 2 | True | 0 | ROZPOCET
| VV |  | "Sk2" (255+210*2) |  | 675 | [12 empty] | VV | 2 | 2 | True | 0 | ROZPOCET
| VV |  | "SO08" 100 |  | 100 | [12 empty] | VV | 2 | 2 | True | 0 | ROZPOCET
| VV |  | Součet |  | 3534 | [12 empty] | VV | 2 | 4 | True | 1 | ROZPOCET
155 | M | 2837232X | deska EPS 100 pro konstrukce s běžným zatížením λ=0,037 tl 250mm | m2 | 3604.68 |  | 0 |  |  | základní |  | 0 | 0.006 | 21.6281 | 0 | 0 | 32 | M | 2 |  |  |  | ROZPOCET | 0 | 0 | 0 | 0 | 0 | 1 | 0 | 16 | 1491556591
| VV |  | 3534*1,02 "Přepočtené koeficientem množství |  | 3604.68 | [12 empty] | VV | 2 | 2 | True | 1 | ROZPOCET
156 | M | 28375926 | deska EPS 200 pro konstrukce s velmi vysokým zatížením λ=0,034 tl 100mm | m2 | 3604.68 |  | 0 |  |  | základní |  | 0 | 0.0035 | 12.6164 | 0 | 0 | 32 | M | 2 |  |  |  | ROZPOCET | 0 | 0 | 0 | 0 | 0 | 1 | 0 | 16 | -672916009
| VV |  | 3534*1,02 "Přepočtené koeficientem množství |  | 3604.68 | [12 empty] | VV | 2 | 2 | True | 1 | ROZPOCET
157 | K | 713141331 | Montáž izolace tepelné střech plochých lepené za studena zplna, spádová vrstva | m2 | 3434 |  | 0 |  |  | základní |  | 0 | 0.00116 | 3.9834 | 0 | 0 | 16 | K | 2 |  |  |  | ROZPOCET | 0 | 0 | 0 | 0 | 0 | 1 | 0 | 16 | -877474128
| VV |  | "Sk1" (230*2+237+256*2+235+120+247+210+200+225*2+27*2+34) |  | 2759 | [12 empty] | VV | 2 | 2 | True | 0 | ROZPOCET
| VV |  | "Sk2" (255+210*2) |  | 675 | [12 empty] | VV | 2 | 2 | True | 0 | ROZPOCET
| VV |  | Součet |  | 3434 | [12 empty] | VV | 2 | 4 | True | 1 | ROZPOCET
158 | M | 63152385 | deska spádový klín standartní 1000x1200mm součet výšky protilehlých stran max 140mm | m3 | 274.72 |  | 0 |  |  | základní |  | 0 | 0.02625 | 7.2114 | 0 | 0 | 32 | M | 2 |  |  |  | ROZPOCET | 0 | 0 | 0 | 0 | 0 | 1 | 0 | 16 | 1429213047
| VV |  | 3434*0,08 "Přepočtené koeficientem množství |  | 274.72 | [12 empty] | VV | 2 | 2 | True | 1 | ROZPOCET
159 | K | 998713104 | Přesun hmot tonážní pro izolace tepelné v objektech v přes 24 do 36 m | t | 71.031 |  | 0 |  |  | základní |  | 0 | 0 | 0 | 0 | 0 | 16 | K | 2 |  |  |  | ROZPOCET | 0 | 0 | 0 | 0 | 0 | 1 | 0 | 16 | 1799185572
| D | 721 | Zdravotechnika - vnitřní kanalizace |  |  |  | 0 |  |  |  |  | 0 |  | 0 |  | 0 | 2 | D | 1 |  |  |  | ROZPOCET | [6 empty] | 0
160 | K | 7219109-R | Pročištění, dezinfekce, odstranění fekalií z prostoru suterénu | soubor | 1 |  | 0 |  |  | základní |  | 0 | 0 | 0 | 0 | 0 | 16 | K | 2 |  |  |  | ROZPOCET | 0 | 0 | 0 | 0 | 0 | 1 | 0 | 16 | -58025775
| D | 762 | Konstrukce tesařské |  |  |  | 0 |  |  |  |  | 0 |  | 25.9582 |  | 0 | 2 | D | 1 |  |  |  | ROZPOCET | [6 empty] | 0
161 | K | 762361312 | Konstrukční a vyrovnávací vrstva pod klempířské prvky (atiky) z desek dřevoštěpkových tl 22 mm | m2 | 386.4 |  | 0 |  |  | základní |  | 0 | 0.01396 | 5.3941 | 0 | 0 | 16 | K | 2 |  |  |  | ROZPOCET | 0 | 0 | 0 | 0 | 0 | 1 | 0 | 16 | 1307624754
| VV |  | "parapety" 552*0,3 |  | 165.6 | [12 empty] | VV | 2 | 2 | True | 0 | ROZPOCET
| VV |  | "atiky" 552*0,4 |  | 220.8 | [12 empty] | VV | 2 | 2 | True | 0 | ROZPOCET
| VV |  | Součet |  | 386.4 | [12 empty] | VV | 2 | 4 | True | 1 | ROZPOCET
162 | K | 762511159 | Podlahové kce podkladové z cementotřískových desek tl 28 mm na nebroušených na pero a drážku šroubovaných | m2 | 221 |  | 0 |  |  | základní |  | 0 | 0.04305 | 9.514 | 0 | 0 | 16 | K | 2 |  |  |  | ROZPOCET | 0 | 0 | 0 | 0 | 0 | 1 | 0 | 16 | 678522599
| VV |  | "Sk4" 221 |  | 221 | [12 empty] | VV | 2 | 2 | True | 1 | ROZPOCET
163 | K | 7625122-R | Montáž a dodávka podlahové kce podkladového roštu z CD 60/27 včetně TI | m2 | 221 |  | 0 |  |  | základní |  | 0 | 0.05 | 11.05 | 0 | 0 | 16 | K | 2 |  |  |  | ROZPOCET | 0 | 0 | 0 | 0 | 0 | 1 | 0 | 16 | -1331281288
164 | K | 998762104 | Přesun hmot tonážní pro kce tesařské v objektech v přes 24 do 36 m | t | 25.958 |  | 0 |  |  | základní |  | 0 | 0 | 0 | 0 | 0 | 16 | K | 2 |  |  |  | ROZPOCET | 0 | 0 | 0 | 0 | 0 | 1 | 0 | 16 | 334138884
| D | 763 | Konstrukce suché výstavby |  |  |  | 0 |  |  |  |  | 0 |  | 75.3156 |  | 0 | 2 | D | 1 |  |  |  | ROZPOCET | [6 empty] | 0
165 | K | 763121451 | SDK stěna předsazená tl 75 mm profil CW+UW 50 desky 2xDF 12,5 bez izolace EI 30 | m2 | 389.744 |  | 0 |  |  | základní |  | 0 | 0.02465 | 9.6072 | 0 | 0 | 16 | K | 2 |  |  |  | ROZPOCET | 0 | 0 | 0 | 0 | 0 | 1 | 0 | 16 | -4430274
| VV |  | "vnitřní strana fasády" (1310+290)*0,95/3,9 |  | 389.744 | [12 empty] | VV | 2 | 2 | True | 1 | ROZPOCET
166 | K | 763131543 | SDK podhled desky 2xDF 15 bez izolace jednovrstvá spodní kce profil CD+UD EI 60 | m2 | 221 |  | 0 |  |  | základní |  | 0 | 0.03136 | 6.9306 | 0 | 0 | 16 | K | 2 |  |  |  | ROZPOCET | 0 | 0 | 0 | 0 | 0 | 1 | 0 | 16 | 1867693905
| VV |  | "Sk4" 221 |  | 221 | [12 empty] | VV | 2 | 2 | True | 1 | ROZPOCET
167 | K | 763131751 | Montáž parotěsné zábrany do SDK podhledu | m2 | 221 |  | 0 |  |  | základní |  | 0 | 0 | 0 | 0 | 0 | 16 | K | 2 |  |  |  | ROZPOCET | 0 | 0 | 0 | 0 | 0 | 1 | 0 | 16 | -306806756
168 | M | 28329028 | fólie PE vyztužená Al vrstvou pro parotěsnou vrstvu 150g/m2 s integrovanou lepící páskou | m2 | 248.294 |  | 0 |  |  | základní |  | 0 | 0.00016 | 0.039727 | 0 | 0 | 32 | M | 2 |  |  |  | ROZPOCET | 0 | 0 | 0 | 0 | 0 | 1 | 0 | 16 | -964776452
| VV |  | 221*1,1235 "Přepočtené koeficientem množství |  | 248.294 | [12 empty] | VV | 2 | 2 | True | 1 | ROZPOCET
169 | K | 763131752 | Montáž jedné vrstvy tepelné izolace do SDK podhledu | m2 | 221 |  | 0 |  |  | základní |  | 0 | 0 | 0 | 0 | 0 | 16 | K | 2 |  |  |  | ROZPOCET | 0 | 0 | 0 | 0 | 0 | 1 | 0 | 16 | -1220127472
170 | M | 63152099 | pás tepelně izolační univerzální λ=0,032-0,033 tl 100mm | m2 | 225.42 |  | 0 |  |  | základní |  | 0 | 0.0028 | 0.63118 | 0 | 0 | 32 | M | 2 |  |  |  | ROZPOCET | 0 | 0 | 0 | 0 | 0 | 1 | 0 | 16 | 1676157364
| VV |  | 221*1,02 "Přepočtené koeficientem množství |  | 225.42 | [12 empty] | VV | 2 | 2 | True | 1 | ROZPOCET
171 | K | 763431001 | Montáž minerálního podhledu s vyjímatelnými panely vel. do 0,36 m2 na zavěšený viditelný rošt | m2 | 5726.09 |  | 0 |  |  | základní |  | 0 | 0.00117 | 6.6995 | 0 | 0 | 16 | K | 2 |  |  |  | ROZPOCET | 0 | 0 | 0 | 0 | 0 | 1 | 0 | 16 | 1625236626
| VV |  | 1PP | [14 empty] | VV | 2 | 1 | True | 0 | ROZPOCET
| VV |  | m.č. 0.005 | [14 empty] | VV | 2 | 1 | True | 0 | ROZPOCET
| VV |  | 273,29 |  | 273.29 | [12 empty] | VV | 2 | 2 | True | 0 | ROZPOCET
| VV |  | m.č. 0.015 | [14 empty] | VV | 2 | 1 | True | 0 | ROZPOCET
| VV |  | 13,51 |  | 13.51 | [12 empty] | VV | 2 | 2 | True | 0 | ROZPOCET
| VV |  | m.č. 0.019 | [14 empty] | VV | 2 | 1 | True | 0 | ROZPOCET
| VV |  | 52,95 |  | 52.95 | [12 empty] | VV | 2 | 2 | True | 0 | ROZPOCET
| VV |  | m.č. 0.024 | [14 empty] | VV | 2 | 1 | True | 0 | ROZPOCET
| VV |  | 54,21 |  | 54.21 | [12 empty] | VV | 2 | 2 | True | 0 | ROZPOCET
| VV |  | m.č. 0.042 | [14 empty] | VV | 2 | 1 | True | 0 | ROZPOCET
| VV |  | 23,24 |  | 23.24 | [12 empty] | VV | 2 | 2 | True | 0 | ROZPOCET
| VV |  | m.č. 0.043 | [14 empty] | VV | 2 | 1 | True | 0 | ROZPOCET
| VV |  | 36,31 |  | 36.31 | [12 empty] | VV | 2 | 2 | True | 0 | ROZPOCET
| VV |  | m.č. 0.046 | [14 empty] | VV | 2 | 1 | True | 0 | ROZPOCET
| VV |  | 18,85 |  | 18.85 | [12 empty] | VV | 2 | 2 | True | 0 | ROZPOCET
| VV |  | m.č. 0.047 | [14 empty] | VV | 2 | 1 | True | 0 | ROZPOCET
| VV |  | 9,92 |  | 9.92 | [12 empty] | VV | 2 | 2 | True | 0 | ROZPOCET
| VV |  | m.č. 0.048 | [14 empty] | VV | 2 | 1 | True | 0 | ROZPOCET
| VV |  | 2,55 |  | 2.55 | [12 empty] | VV | 2 | 2 | True | 0 | ROZPOCET
| VV |  | m.č. 0.049 | [14 empty] | VV | 2 | 1 | True | 0 | ROZPOCET
| VV |  | 15,39 |  | 15.39 | [12 empty] | VV | 2 | 2 | True | 0 | ROZPOCET
| VV |  | m.č. 0.050 | [14 empty] | VV | 2 | 1 | True | 0 | ROZPOCET
| VV |  | 15,46 |  | 15.46 | [12 empty] | VV | 2 | 2 | True | 0 | ROZPOCET
| VV |  | m.č. 0.051 | [14 empty] | VV | 2 | 1 | True | 0 | ROZPOCET
| VV |  | 2,78 |  | 2.78 | [12 empty] | VV | 2 | 2 | True | 0 | ROZPOCET
| VV |  | m.č. 0.052 | [14 empty] | VV | 2 | 1 | True | 0 | ROZPOCET
| VV |  | 47,35 |  | 47.35 | [12 empty] | VV | 2 | 2 | True | 0 | ROZPOCET
| VV |  | m.č. 0.118 | [14 empty] | VV | 2 | 1 | True | 0 | ROZPOCET
| VV |  | 273,9 |  | 273.9 | [12 empty] | VV | 2 | 2 | True | 0 | ROZPOCET
| VV |  | m.č. 0.145 | [14 empty] | VV | 2 | 1 | True | 0 | ROZPOCET
| VV |  | 7,41 |  | 7.41 | [12 empty] | VV | 2 | 2 | True | 0 | ROZPOCET
| VV |  | m.č. 0.147 | [14 empty] | VV | 2 | 1 | True | 0 | ROZPOCET
| VV |  | 13,44 |  | 13.44 | [12 empty] | VV | 2 | 2 | True | 0 | ROZPOCET
| VV |  | m.č. 0,148 | [14 empty] | VV | 2 | 1 | True | 0 | ROZPOCET
| VV |  | 6,14 |  | 6.14 | [12 empty] | VV | 2 | 2 | True | 0 | ROZPOCET
| VV |  | m.č. 0.149 | [14 empty] | VV | 2 | 1 | True | 0 | ROZPOCET
| VV |  | 1,74 |  | 1.74 | [12 empty] | VV | 2 | 2 | True | 0 | ROZPOCET
| VV |  | m.č. 0.151 | [14 empty] | VV | 2 | 1 | True | 0 | ROZPOCET
| VV |  | 1,21 |  | 1.21 | [12 empty] | VV | 2 | 2 | True | 0 | ROZPOCET
| VV |  | m.č. 0.153 | [14 empty] | VV | 2 | 1 | True | 0 | ROZPOCET
| VV |  | 10,89 |  | 10.89 | [12 empty] | VV | 2 | 2 | True | 0 | ROZPOCET
| VV |  | m.č. 0.154 | [14 empty] | VV | 2 | 1 | True | 0 | ROZPOCET
| VV |  | 8,15 |  | 8.15 | [12 empty] | VV | 2 | 2 | True | 0 | ROZPOCET
| VV |  | m.č. 0.155 | [14 empty] | VV | 2 | 1 | True | 0 | ROZPOCET
| VV |  | 4,75 |  | 4.75 | [12 empty] | VV | 2 | 2 | True | 0 | ROZPOCET
| VV |  | m.č. 0.157 | [14 empty] | VV | 2 | 1 | True | 0 | ROZPOCET
| VV |  | 1,99 |  | 1.99 | [12 empty] | VV | 2 | 2 | True | 0 | ROZPOCET
| VV |  | m.č. 0.158 | [14 empty] | VV | 2 | 1 | True | 0 | ROZPOCET
| VV |  | 1,21 |  | 1.21 | [12 empty] | VV | 2 | 2 | True | 0 | ROZPOCET
| VV |  | m.č. 0.159 | [14 empty] | VV | 2 | 1 | True | 0 | ROZPOCET
| VV |  | 1,19 |  | 1.19 | [12 empty] | VV | 2 | 2 | True | 0 | ROZPOCET
| VV |  | m.č. 0.160 | [14 empty] | VV | 2 | 1 | True | 0 | ROZPOCET
| VV |  | 33,33 |  | 33.33 | [12 empty] | VV | 2 | 2 | True | 0 | ROZPOCET
| VV |  | m.č. 0.161 | [14 empty] | VV | 2 | 1 | True | 0 | ROZPOCET
| VV |  | 12,44 |  | 12.44 | [12 empty] | VV | 2 | 2 | True | 0 | ROZPOCET
| VV |  | m.č. 0.161a | [14 empty] | VV | 2 | 1 | True | 0 | ROZPOCET
| VV |  | 1,43 |  | 1.43 | [12 empty] | VV | 2 | 2 | True | 0 | ROZPOCET
| VV |  | m.č. 0.161b | [14 empty] | VV | 2 | 1 | True | 0 | ROZPOCET
| VV |  | 1,44 |  | 1.44 | [12 empty] | VV | 2 | 2 | True | 0 | ROZPOCET
| VV |  | m.č. 0.161c | [14 empty] | VV | 2 | 1 | True | 0 | ROZPOCET
| VV |  | 1,44 |  | 1.44 | [12 empty] | VV | 2 | 2 | True | 0 | ROZPOCET
| VV |  | m.č. 0.161d | [14 empty] | VV | 2 | 1 | True | 0 | ROZPOCET
| VV |  | 1,48 |  | 1.48 | [12 empty] | VV | 2 | 2 | True | 0 | ROZPOCET
| VV |  | m.č. 0.162 | [14 empty] | VV | 2 | 1 | True | 0 | ROZPOCET
| VV |  | 0,95 |  | 0.95 | [12 empty] | VV | 2 | 2 | True | 0 | ROZPOCET
| VV |  | m.č. 0.163 | [14 empty] | VV | 2 | 1 | True | 0 | ROZPOCET
| VV |  | 0,95 |  | 0.95 | [12 empty] | VV | 2 | 2 | True | 0 | ROZPOCET
| VV |  | m.č. 0.166a | [14 empty] | VV | 2 | 1 | True | 0 | ROZPOCET
| VV |  | 1,26 |  | 1.26 | [12 empty] | VV | 2 | 2 | True | 0 | ROZPOCET
| VV |  | m.č. 0.166b | [14 empty] | VV | 2 | 1 | True | 0 | ROZPOCET
| VV |  | 1,26 |  | 1.26 | [12 empty] | VV | 2 | 2 | True | 0 | ROZPOCET
| VV |  | m.č. 0.166c | [14 empty] | VV | 2 | 1 | True | 0 | ROZPOCET
| VV |  | 1,26 |  | 1.26 | [12 empty] | VV | 2 | 2 | True | 0 | ROZPOCET
| VV |  | m.č. 0.166d | [14 empty] | VV | 2 | 1 | True | 0 | ROZPOCET
| VV |  | 1,26 |  | 1.26 | [12 empty] | VV | 2 | 2 | True | 0 | ROZPOCET
| VV |  | m.č. 0.174 | [14 empty] | VV | 2 | 1 | True | 0 | ROZPOCET
| VV |  | 63,84 |  | 63.84 | [12 empty] | VV | 2 | 2 | True | 0 | ROZPOCET
| VV |  | m.č. 0.175 | [14 empty] | VV | 2 | 1 | True | 0 | ROZPOCET
| VV |  | 27,60 |  | 27.6 | [12 empty] | VV | 2 | 2 | True | 0 | ROZPOCET
| VV |  | m.č. 0.176 | [14 empty] | VV | 2 | 1 | True | 0 | ROZPOCET
| VV |  | 13,18 |  | 13.18 | [12 empty] | VV | 2 | 2 | True | 0 | ROZPOCET
| VV |  | m.č. 0.177 | [14 empty] | VV | 2 | 1 | True | 0 | ROZPOCET
| VV |  | 1,61 |  | 1.61 | [12 empty] | VV | 2 | 2 | True | 0 | ROZPOCET
| VV |  | m.č. 0.178 | [14 empty] | VV | 2 | 1 | True | 0 | ROZPOCET
| VV |  | 1,69 |  | 1.69 | [12 empty] | VV | 2 | 2 | True | 0 | ROZPOCET
| VV |  | m.č. 0.179 | [14 empty] | VV | 2 | 1 | True | 0 | ROZPOCET
| VV |  | 27,76 |  | 27.76 | [12 empty] | VV | 2 | 2 | True | 0 | ROZPOCET
| VV |  | m.č. 0.180 | [14 empty] | VV | 2 | 1 | True | 0 | ROZPOCET
| VV |  | 25,51 |  | 25.51 | [12 empty] | VV | 2 | 2 | True | 0 | ROZPOCET
| VV |  | m.č. 0.181 | [14 empty] | VV | 2 | 1 | True | 0 | ROZPOCET
| VV |  | 13,06 |  | 13.06 | [12 empty] | VV | 2 | 2 | True | 0 | ROZPOCET
| VV |  | m.č. 0.181a | [14 empty] | VV | 2 | 1 | True | 0 | ROZPOCET
| VV |  | 1,26 |  | 1.26 | [12 empty] | VV | 2 | 2 | True | 0 | ROZPOCET
| VV |  | m.č. 0.181b | [14 empty] | VV | 2 | 1 | True | 0 | ROZPOCET
| VV |  | 1,26 |  | 1.26 | [12 empty] | VV | 2 | 2 | True | 0 | ROZPOCET
| VV |  | m.č. 0.181c | [14 empty] | VV | 2 | 1 | True | 0 | ROZPOCET
| VV |  | 1,26 |  | 1.26 | [12 empty] | VV | 2 | 2 | True | 0 | ROZPOCET
| VV |  | m.č. 0.181d | [14 empty] | VV | 2 | 1 | True | 0 | ROZPOCET
| VV |  | 1,26 |  | 1.26 | [12 empty] | VV | 2 | 2 | True | 0 | ROZPOCET
| VV |  | m.č. 0.182 | [14 empty] | VV | 2 | 1 | True | 0 | ROZPOCET
| VV |  | 1,33 |  | 1.33 | [12 empty] | VV | 2 | 2 | True | 0 | ROZPOCET
| VV |  | m.č. 0.183 | [14 empty] | VV | 2 | 1 | True | 0 | ROZPOCET
| VV |  | 1,36 |  | 1.36 | [12 empty] | VV | 2 | 2 | True | 0 | ROZPOCET
| VV |  | m.č. 0.184 | [14 empty] | VV | 2 | 1 | True | 0 | ROZPOCET
| VV |  | 16,19 |  | 16.19 | [12 empty] | VV | 2 | 2 | True | 0 | ROZPOCET
| VV |  | m.č. 0.189 | [14 empty] | VV | 2 | 1 | True | 0 | ROZPOCET
| VV |  | 8,30 |  | 8.3 | [12 empty] | VV | 2 | 2 | True | 0 | ROZPOCET
| VV |  | m.č. 0.190 | [14 empty] | VV | 2 | 1 | True | 0 | ROZPOCET
| VV |  | 7,88 |  | 7.88 | [12 empty] | VV | 2 | 2 | True | 0 | ROZPOCET
| VV |  | m.č. 0.191 | [14 empty] | VV | 2 | 1 | True | 0 | ROZPOCET
| VV |  | 1,29 |  | 1.29 | [12 empty] | VV | 2 | 2 | True | 0 | ROZPOCET
| VV |  | m.č. 0.192 | [14 empty] | VV | 2 | 1 | True | 0 | ROZPOCET
| VV |  | 7,28 |  | 7.28 | [12 empty] | VV | 2 | 2 | True | 0 | ROZPOCET
| VV |  | m.č. 0.193 | [14 empty] | VV | 2 | 1 | True | 0 | ROZPOCET
| VV |  | 2,29 |  | 2.29 | [12 empty] | VV | 2 | 2 | True | 0 | ROZPOCET
| VV |  | m.č. 0.194 | [14 empty] | VV | 2 | 1 | True | 0 | ROZPOCET
| VV |  | 10,97 |  | 10.97 | [12 empty] | VV | 2 | 2 | True | 0 | ROZPOCET
| VV |  | m.č. 0.196 | [14 empty] | VV | 2 | 1 | True | 0 | ROZPOCET
| VV |  | 16,91 |  | 16.91 | [12 empty] | VV | 2 | 2 | True | 0 | ROZPOCET
| VV |  | m.č. 0.200 | [14 empty] | VV | 2 | 1 | True | 0 | ROZPOCET
| VV |  | 2,25 |  | 2.25 | [12 empty] | VV | 2 | 2 | True | 0 | ROZPOCET
| VV |  | m.č. 0.201 | [14 empty] | VV | 2 | 1 | True | 0 | ROZPOCET
| VV |  | 1,54 |  | 1.54 | [12 empty] | VV | 2 | 2 | True | 0 | ROZPOCET
| VV |  | m.č. 0.202 | [14 empty] | VV | 2 | 1 | True | 0 | ROZPOCET
| VV |  | 2,10 |  | 2.1 | [12 empty] | VV | 2 | 2 | True | 0 | ROZPOCET
| VV |  | m.č. 0.203 | [14 empty] | VV | 2 | 1 | True | 0 | ROZPOCET
| VV |  | 9,87 |  | 9.87 | [12 empty] | VV | 2 | 2 | True | 0 | ROZPOCET
| VV |  | Mezisoučet |  | 1225.18 | [12 empty] | VV | 2 | 3 | True | 0 | ROZPOCET
| VV |  | 1NP | [14 empty] | VV | 2 | 1 | True | 0 | ROZPOCET
| VV |  | m.č. 1.019 | [14 empty] | VV | 2 | 1 | True | 0 | ROZPOCET
| VV |  | 16,06 |  | 16.06 | [12 empty] | VV | 2 | 2 | True | 0 | ROZPOCET
| VV |  | m.č. 1.037 | [14 empty] | VV | 2 | 1 | True | 0 | ROZPOCET
| VV |  | 36,31 |  | 36.31 | [12 empty] | VV | 2 | 2 | True | 0 | ROZPOCET
| VV |  | m.č. 1.062 | [14 empty] | VV | 2 | 1 | True | 0 | ROZPOCET
| VV |  | 15,61 |  | 15.61 | [12 empty] | VV | 2 | 2 | True | 0 | ROZPOCET
| VV |  | m.č. 1.063 | [14 empty] | VV | 2 | 1 | True | 0 | ROZPOCET
| VV |  | 3,00 |  | 3 | [12 empty] | VV | 2 | 2 | True | 0 | ROZPOCET
| VV |  | m.č. 1.064 | [14 empty] | VV | 2 | 1 | True | 0 | ROZPOCET
| VV |  | 11,18 |  | 11.18 | [12 empty] | VV | 2 | 2 | True | 0 | ROZPOCET
| VV |  | m.č. 1.065 | [14 empty] | VV | 2 | 1 | True | 0 | ROZPOCET
| VV |  | 1,49 |  | 1.49 | [12 empty] | VV | 2 | 2 | True | 0 | ROZPOCET
| VV |  | m.č. 1.066 | [14 empty] | VV | 2 | 1 | True | 0 | ROZPOCET
| VV |  | 1,85 |  | 1.85 | [12 empty] | VV | 2 | 2 | True | 0 | ROZPOCET
| VV |  | m.č. 1.067 | [14 empty] | VV | 2 | 1 | True | 0 | ROZPOCET
| VV |  | 15,00 |  | 15 | [12 empty] | VV | 2 | 2 | True | 0 | ROZPOCET
| VV |  | m.č. 1.068 | [14 empty] | VV | 2 | 1 | True | 0 | ROZPOCET
| VV |  | 66,07 |  | 66.07 | [12 empty] | VV | 2 | 2 | True | 0 | ROZPOCET
| VV |  | m.č. 1.081 | [14 empty] | VV | 2 | 1 | True | 0 | ROZPOCET
| VV |  | 32,66 |  | 32.66 | [12 empty] | VV | 2 | 2 | True | 0 | ROZPOCET
| VV |  | m.č. 1.094 | [14 empty] | VV | 2 | 1 | True | 0 | ROZPOCET
| VV |  | 7,03 |  | 7.03 | [12 empty] | VV | 2 | 2 | True | 0 | ROZPOCET
| VV |  | m.č. 1.095 | [14 empty] | VV | 2 | 1 | True | 0 | ROZPOCET
| VV |  | 4,44 |  | 4.44 | [12 empty] | VV | 2 | 2 | True | 0 | ROZPOCET
| VV |  | m.č. 1.125 | [14 empty] | VV | 2 | 1 | True | 0 | ROZPOCET
| VV |  | 194,94 |  | 194.94 | [12 empty] | VV | 2 | 2 | True | 0 | ROZPOCET
| VV |  | m.č. 1.126 | [14 empty] | VV | 2 | 1 | True | 0 | ROZPOCET
| VV |  | 18,32 |  | 18.32 | [12 empty] | VV | 2 | 2 | True | 0 | ROZPOCET
| VV |  | m.č. 1,154 | [14 empty] | VV | 2 | 1 | True | 0 | ROZPOCET
| VV |  | 6,88 |  | 6.88 | [12 empty] | VV | 2 | 2 | True | 0 | ROZPOCET
| VV |  | m.č. 1,155 | [14 empty] | VV | 2 | 1 | True | 0 | ROZPOCET
| VV |  | 16,37 |  | 16.37 | [12 empty] | VV | 2 | 2 | True | 0 | ROZPOCET
| VV |  | m.č. 1.156 | [14 empty] | VV | 2 | 1 | True | 0 | ROZPOCET
| VV |  | 8,93 |  | 8.93 | [12 empty] | VV | 2 | 2 | True | 0 | ROZPOCET
| VV |  | m.č. 1.157 | [14 empty] | VV | 2 | 1 | True | 0 | ROZPOCET
| VV |  | 10,18 |  | 10.18 | [12 empty] | VV | 2 | 2 | True | 0 | ROZPOCET
| VV |  | m.č. 1.158 | [14 empty] | VV | 2 | 1 | True | 0 | ROZPOCET
| VV |  | 9,00 |  | 9 | [12 empty] | VV | 2 | 2 | True | 0 | ROZPOCET
| VV |  | m.č. 1.160 | [14 empty] | VV | 2 | 1 | True | 0 | ROZPOCET
| VV |  | 241,99 |  | 241.99 | [12 empty] | VV | 2 | 2 | True | 0 | ROZPOCET
| VV |  | m.č. 1.162 | [14 empty] | VV | 2 | 1 | True | 0 | ROZPOCET
| VV |  | 14,51 |  | 14.51 | [12 empty] | VV | 2 | 2 | True | 0 | ROZPOCET
| VV |  | m.č. 1.165 | [14 empty] | VV | 2 | 1 | True | 0 | ROZPOCET
| VV |  | 2,54 |  | 2.54 | [12 empty] | VV | 2 | 2 | True | 0 | ROZPOCET
| VV |  | m.č. 1.166 | [14 empty] | VV | 2 | 1 | True | 0 | ROZPOCET
| VV |  | 1,43 |  | 1.43 | [12 empty] | VV | 2 | 2 | True | 0 | ROZPOCET
| VV |  | m.č. 1.167 | [14 empty] | VV | 2 | 1 | True | 0 | ROZPOCET
| VV |  | 4,69 |  | 4.69 | [12 empty] | VV | 2 | 2 | True | 0 | ROZPOCET
| VV |  | m.č. 1.168 | [14 empty] | VV | 2 | 1 | True | 0 | ROZPOCET
| VV |  | 4,65 |  | 4.65 | [12 empty] | VV | 2 | 2 | True | 0 | ROZPOCET
| VV |  | m.č. 1.169 | [14 empty] | VV | 2 | 1 | True | 0 | ROZPOCET
| VV |  | 68,14 |  | 68.14 | [12 empty] | VV | 2 | 2 | True | 0 | ROZPOCET
| VV |  | m.č. 1,17 | [14 empty] | VV | 2 | 1 | True | 0 | ROZPOCET
| VV |  | 24,15 |  | 24.15 | [12 empty] | VV | 2 | 2 | True | 0 | ROZPOCET
| VV |  | m.č. 1.171 | [14 empty] | VV | 2 | 1 | True | 0 | ROZPOCET
| VV |  | 23,19 |  | 23.19 | [12 empty] | VV | 2 | 2 | True | 0 | ROZPOCET
| VV |  | m.č. 1.172 | [14 empty] | VV | 2 | 1 | True | 0 | ROZPOCET
| VV |  | 1,89 |  | 1.89 | [12 empty] | VV | 2 | 2 | True | 0 | ROZPOCET
| VV |  | m.č. 1.173 | [14 empty] | VV | 2 | 1 | True | 0 | ROZPOCET
| VV |  | 1,16 |  | 1.16 | [12 empty] | VV | 2 | 2 | True | 0 | ROZPOCET
| VV |  | m.č. 1.174 | [14 empty] | VV | 2 | 1 | True | 0 | ROZPOCET
| VV |  | 10,74 |  | 10.74 | [12 empty] | VV | 2 | 2 | True | 0 | ROZPOCET
| VV |  | m.č. 1.177 | [14 empty] | VV | 2 | 1 | True | 0 | ROZPOCET
| VV |  | 2,16 |  | 2.16 | [12 empty] | VV | 2 | 2 | True | 0 | ROZPOCET
| VV |  | m.č. 1,178 | [14 empty] | VV | 2 | 1 | True | 0 | ROZPOCET
| VV |  | 1,27 |  | 1.27 | [12 empty] | VV | 2 | 2 | True | 0 | ROZPOCET
| VV |  | m.č. 1.215 | [14 empty] | VV | 2 | 1 | True | 0 | ROZPOCET
| VV |  | 2,16 |  | 2.16 | [12 empty] | VV | 2 | 2 | True | 0 | ROZPOCET
| VV |  | m.č. 1.216 | [14 empty] | VV | 2 | 1 | True | 0 | ROZPOCET
| VV |  | 1,40 |  | 1.4 | [12 empty] | VV | 2 | 2 | True | 0 | ROZPOCET
| VV |  | m.č. 1.217 | [14 empty] | VV | 2 | 1 | True | 0 | ROZPOCET
| VV |  | 1,48 |  | 1.48 | [12 empty] | VV | 2 | 2 | True | 0 | ROZPOCET
| VV |  | m.č. 1.218 | [14 empty] | VV | 2 | 1 | True | 0 | ROZPOCET
| VV |  | 95,68 |  | 95.68 | [12 empty] | VV | 2 | 2 | True | 0 | ROZPOCET
| VV |  | m.č. 1.219 | [14 empty] | VV | 2 | 1 | True | 0 | ROZPOCET
| VV |  | 9,78 |  | 9.78 | [12 empty] | VV | 2 | 2 | True | 0 | ROZPOCET
| VV |  | m.č. 1.291 | [14 empty] | VV | 2 | 1 | True | 0 | ROZPOCET
| VV |  | 3,61 |  | 3.61 | [12 empty] | VV | 2 | 2 | True | 0 | ROZPOCET
| VV |  | m.č. 1.292o | [14 empty] | VV | 2 | 1 | True | 0 | ROZPOCET
| VV |  | 26,91 |  | 26.91 | [12 empty] | VV | 2 | 2 | True | 0 | ROZPOCET
| VV |  | m.č. 1.293o | [14 empty] | VV | 2 | 1 | True | 0 | ROZPOCET
| VV |  | 7,19 |  | 7.19 | [12 empty] | VV | 2 | 2 | True | 0 | ROZPOCET
| VV |  | m.č. 1.294o | [14 empty] | VV | 2 | 1 | True | 0 | ROZPOCET
| VV |  | 16,91 |  | 16.91 | [12 empty] | VV | 2 | 2 | True | 0 | ROZPOCET
| VV |  | m.č. 1.295o | [14 empty] | VV | 2 | 1 | True | 0 | ROZPOCET
| VV |  | 15,21 |  | 15.21 | [12 empty] | VV | 2 | 2 | True | 0 | ROZPOCET
| VV |  | m.č. 1.296 | [14 empty] | VV | 2 | 1 | True | 0 | ROZPOCET
| VV |  | 8,88 |  | 8.88 | [12 empty] | VV | 2 | 2 | True | 0 | ROZPOCET
| VV |  | m.č. 1.297o | [14 empty] | VV | 2 | 1 | True | 0 | ROZPOCET
| VV |  | 5,84 |  | 5.84 | [12 empty] | VV | 2 | 2 | True | 0 | ROZPOCET
| VV |  | m.č. 1.298o | [14 empty] | VV | 2 | 1 | True | 0 | ROZPOCET
| VV |  | 2,95 |  | 2.95 | [12 empty] | VV | 2 | 2 | True | 0 | ROZPOCET
| VV |  | m.č. 1.301 | [14 empty] | VV | 2 | 1 | True | 0 | ROZPOCET
| VV |  | 3,68 |  | 3.68 | [12 empty] | VV | 2 | 2 | True | 0 | ROZPOCET
| VV |  | m.č. 1.302o | [14 empty] | VV | 2 | 1 | True | 0 | ROZPOCET
| VV |  | 1,19 |  | 1.19 | [12 empty] | VV | 2 | 2 | True | 0 | ROZPOCET
| VV |  | m.č. 1.303o | [14 empty] | VV | 2 | 1 | True | 0 | ROZPOCET
| VV |  | 1,19 |  | 1.19 | [12 empty] | VV | 2 | 2 | True | 0 | ROZPOCET
| VV |  | m.č. 1.304 | [14 empty] | VV | 2 | 1 | True | 0 | ROZPOCET
| VV |  | 1,19 |  | 1.19 | [12 empty] | VV | 2 | 2 | True | 0 | ROZPOCET
| VV |  | m.č. 1.305o | [14 empty] | VV | 2 | 1 | True | 0 | ROZPOCET
| VV |  | 1,19 |  | 1.19 | [12 empty] | VV | 2 | 2 | True | 0 | ROZPOCET
| VV |  | m.č. 1.306o | [14 empty] | VV | 2 | 1 | True | 0 | ROZPOCET
| VV |  | 3,80 |  | 3.8 | [12 empty] | VV | 2 | 2 | True | 0 | ROZPOCET
| VV |  | m.č. 1.307o | [14 empty] | VV | 2 | 1 | True | 0 | ROZPOCET
| VV |  | 17,74 |  | 17.74 | [12 empty] | VV | 2 | 2 | True | 0 | ROZPOCET
| VV |  | m.č. 1.308o | [14 empty] | VV | 2 | 1 | True | 0 | ROZPOCET
| VV |  | 4,01 |  | 4.01 | [12 empty] | VV | 2 | 2 | True | 0 | ROZPOCET
| VV |  | Mezisoučet |  | 1109.82 | [12 empty] | VV | 2 | 3 | True | 0 | ROZPOCET
| VV |  | 2NP | [14 empty] | VV | 2 | 1 | True | 0 | ROZPOCET
| VV |  | m.č. 2.067 | [14 empty] | VV | 2 | 1 | True | 0 | ROZPOCET
| VV |  | 7,40 |  | 7.4 | [12 empty] | VV | 2 | 2 | True | 0 | ROZPOCET
| VV |  | m.č. 2.069 | [14 empty] | VV | 2 | 1 | True | 0 | ROZPOCET
| VV |  | 31,43 |  | 31.43 | [12 empty] | VV | 2 | 2 | True | 0 | ROZPOCET
| VV |  | m.č. 2.139 | [14 empty] | VV | 2 | 1 | True | 0 | ROZPOCET
| VV |  | 68,31 |  | 68.31 | [12 empty] | VV | 2 | 2 | True | 0 | ROZPOCET
| VV |  | m.č. 2.140 | [14 empty] | VV | 2 | 1 | True | 0 | ROZPOCET
| VV |  | 3,86 |  | 3.86 | [12 empty] | VV | 2 | 2 | True | 0 | ROZPOCET
| VV |  | m.č. 2.145 | [14 empty] | VV | 2 | 1 | True | 0 | ROZPOCET
| VV |  | 18,32 |  | 18.32 | [12 empty] | VV | 2 | 2 | True | 0 | ROZPOCET
| VV |  | m.č. 2.146 | [14 empty] | VV | 2 | 1 | True | 0 | ROZPOCET
| VV |  | 42,07 |  | 42.07 | [12 empty] | VV | 2 | 2 | True | 0 | ROZPOCET
| VV |  | m.č. 2.147 | [14 empty] | VV | 2 | 1 | True | 0 | ROZPOCET
| VV |  | 2,91 |  | 2.91 | [12 empty] | VV | 2 | 2 | True | 0 | ROZPOCET
| VV |  | m.č. 2.147a | [14 empty] | VV | 2 | 1 | True | 0 | ROZPOCET
| VV |  | 0,99 |  | 0.99 | [12 empty] | VV | 2 | 2 | True | 0 | ROZPOCET
| VV |  | m.č. 2.148 | [14 empty] | VV | 2 | 1 | True | 0 | ROZPOCET
| VV |  | 0,79 |  | 0.79 | [12 empty] | VV | 2 | 2 | True | 0 | ROZPOCET
| VV |  | m.č. 2.149 | [14 empty] | VV | 2 | 1 | True | 0 | ROZPOCET
| VV |  | 3,22 |  | 3.22 | [12 empty] | VV | 2 | 2 | True | 0 | ROZPOCET
| VV |  | m.č. 2.150 | [14 empty] | VV | 2 | 1 | True | 0 | ROZPOCET
| VV |  | 0,99 |  | 0.99 | [12 empty] | VV | 2 | 2 | True | 0 | ROZPOCET
| VV |  | m.č. 2.151 | [14 empty] | VV | 2 | 1 | True | 0 | ROZPOCET
| VV |  | 0,99 |  | 0.99 | [12 empty] | VV | 2 | 2 | True | 0 | ROZPOCET
| VV |  | m.č. 2.152 | [14 empty] | VV | 2 | 1 | True | 0 | ROZPOCET
| VV |  | 48,60 |  | 48.6 | [12 empty] | VV | 2 | 2 | True | 0 | ROZPOCET
| VV |  | m.č. 2.153 | [14 empty] | VV | 2 | 1 | True | 0 | ROZPOCET
| VV |  | 32,68 |  | 32.68 | [12 empty] | VV | 2 | 2 | True | 0 | ROZPOCET
| VV |  | m.č. 2.176 | [14 empty] | VV | 2 | 1 | True | 0 | ROZPOCET
| VV |  | 46,77 |  | 46.77 | [12 empty] | VV | 2 | 2 | True | 0 | ROZPOCET
| VV |  | m.č. 2.183 | [14 empty] | VV | 2 | 1 | True | 0 | ROZPOCET
| VV |  | 5,19 |  | 5.19 | [12 empty] | VV | 2 | 2 | True | 0 | ROZPOCET
| VV |  | m.č. 2.184 | [14 empty] | VV | 2 | 1 | True | 0 | ROZPOCET
| VV |  | 5,19 |  | 5.19 | [12 empty] | VV | 2 | 2 | True | 0 | ROZPOCET
| VV |  | m.č. 2.185 | [14 empty] | VV | 2 | 1 | True | 0 | ROZPOCET
| VV |  | 196,00 |  | 196 | [12 empty] | VV | 2 | 2 | True | 0 | ROZPOCET
| VV |  | m.č. 2.186 | [14 empty] | VV | 2 | 1 | True | 0 | ROZPOCET
| VV |  | 22,83 |  | 22.83 | [12 empty] | VV | 2 | 2 | True | 0 | ROZPOCET
| VV |  | m.č. 2.187 | [14 empty] | VV | 2 | 1 | True | 0 | ROZPOCET
| VV |  | 2,79 |  | 2.79 | [12 empty] | VV | 2 | 2 | True | 0 | ROZPOCET
| VV |  | m.č. 2.188 | [14 empty] | VV | 2 | 1 | True | 0 | ROZPOCET
| VV |  | 1,53 |  | 1.53 | [12 empty] | VV | 2 | 2 | True | 0 | ROZPOCET
| VV |  | m.č. 2.189 | [14 empty] | VV | 2 | 1 | True | 0 | ROZPOCET
| VV |  | 25,39 |  | 25.39 | [12 empty] | VV | 2 | 2 | True | 0 | ROZPOCET
| VV |  | m.č. 2.190 | [14 empty] | VV | 2 | 1 | True | 0 | ROZPOCET
| VV |  | 3,07 |  | 3.07 | [12 empty] | VV | 2 | 2 | True | 0 | ROZPOCET
| VV |  | m.č. 2.191 | [14 empty] | VV | 2 | 1 | True | 0 | ROZPOCET
| VV |  | 2,19 |  | 2.19 | [12 empty] | VV | 2 | 2 | True | 0 | ROZPOCET
| VV |  | m.č. 2.192 | [14 empty] | VV | 2 | 1 | True | 0 | ROZPOCET
| VV |  | 1,45 |  | 1.45 | [12 empty] | VV | 2 | 2 | True | 0 | ROZPOCET
| VV |  | m.č. 2.193 | [14 empty] | VV | 2 | 1 | True | 0 | ROZPOCET
| VV |  | 1,53 |  | 1.53 | [12 empty] | VV | 2 | 2 | True | 0 | ROZPOCET
| VV |  | m.č. 2.194 | [14 empty] | VV | 2 | 1 | True | 0 | ROZPOCET
| VV |  | 2,19 |  | 2.19 | [12 empty] | VV | 2 | 2 | True | 0 | ROZPOCET
| VV |  | m.č. 2.194a | [14 empty] | VV | 2 | 1 | True | 0 | ROZPOCET
| VV |  | 1,07 |  | 1.07 | [12 empty] | VV | 2 | 2 | True | 0 | ROZPOCET
| VV |  | m.č. 2.195 | [14 empty] | VV | 2 | 1 | True | 0 | ROZPOCET
| VV |  | 1,35 |  | 1.35 | [12 empty] | VV | 2 | 2 | True | 0 | ROZPOCET
| VV |  | m.č. 2.196 | [14 empty] | VV | 2 | 1 | True | 0 | ROZPOCET
| VV |  | 3,37 |  | 3.37 | [12 empty] | VV | 2 | 2 | True | 0 | ROZPOCET
| VV |  | m.č. 2.197 | [14 empty] | VV | 2 | 1 | True | 0 | ROZPOCET
| VV |  | 2,50 |  | 2.5 | [12 empty] | VV | 2 | 2 | True | 0 | ROZPOCET
| VV |  | m.č. 2.198 | [14 empty] | VV | 2 | 1 | True | 0 | ROZPOCET
| VV |  | 1,68 |  | 1.68 | [12 empty] | VV | 2 | 2 | True | 0 | ROZPOCET
| VV |  | m.č. 2.199 | [14 empty] | VV | 2 | 1 | True | 0 | ROZPOCET
| VV |  | 11,74 |  | 11.74 | [12 empty] | VV | 2 | 2 | True | 0 | ROZPOCET
| VV |  | m.č. 2.200 | [14 empty] | VV | 2 | 1 | True | 0 | ROZPOCET
| VV |  | 7,48 |  | 7.48 | [12 empty] | VV | 2 | 2 | True | 0 | ROZPOCET
| VV |  | m.č. 2.201 | [14 empty] | VV | 2 | 1 | True | 0 | ROZPOCET
| VV |  | 4,88 |  | 4.88 | [12 empty] | VV | 2 | 2 | True | 0 | ROZPOCET
| VV |  | m.č. 2.202 | [14 empty] | VV | 2 | 1 | True | 0 | ROZPOCET
| VV |  | 23,12 |  | 23.12 | [12 empty] | VV | 2 | 2 | True | 0 | ROZPOCET
| VV |  | m.č. 2.203 | [14 empty] | VV | 2 | 1 | True | 0 | ROZPOCET
| VV |  | 2,98 |  | 2.98 | [12 empty] | VV | 2 | 2 | True | 0 | ROZPOCET
| VV |  | m.č. 2.204 | [14 empty] | VV | 2 | 1 | True | 0 | ROZPOCET
| VV |  | 12,62 |  | 12.62 | [12 empty] | VV | 2 | 2 | True | 0 | ROZPOCET
| VV |  | m.č. 2.205 | [14 empty] | VV | 2 | 1 | True | 0 | ROZPOCET
| VV |  | 58,25 |  | 58.25 | [12 empty] | VV | 2 | 2 | True | 0 | ROZPOCET
| VV |  | m.č. 2.249 | [14 empty] | VV | 2 | 1 | True | 0 | ROZPOCET
| VV |  | 7,41 |  | 7.41 | [12 empty] | VV | 2 | 2 | True | 0 | ROZPOCET
| VV |  | m.č. 2.250 | [14 empty] | VV | 2 | 1 | True | 0 | ROZPOCET
| VV |  | 9,62 |  | 9.62 | [12 empty] | VV | 2 | 2 | True | 0 | ROZPOCET
| VV |  | m.č. 2.254 | [14 empty] | VV | 2 | 1 | True | 0 | ROZPOCET
| VV |  | 1,94 |  | 1.94 | [12 empty] | VV | 2 | 2 | True | 0 | ROZPOCET
| VV |  | m.č. 2.255 | [14 empty] | VV | 2 | 1 | True | 0 | ROZPOCET
| VV |  | 1,09 |  | 1.09 | [12 empty] | VV | 2 | 2 | True | 0 | ROZPOCET
| VV |  | m.č. 2.256 | [14 empty] | VV | 2 | 1 | True | 0 | ROZPOCET
| VV |  | 1,94 |  | 1.94 | [12 empty] | VV | 2 | 2 | True | 0 | ROZPOCET
| VV |  | m.č. 2.257 | [14 empty] | VV | 2 | 1 | True | 0 | ROZPOCET
| VV |  | 1,09 |  | 1.09 | [12 empty] | VV | 2 | 2 | True | 0 | ROZPOCET
| VV |  | m.č. 2.258 | [14 empty] | VV | 2 | 1 | True | 0 | ROZPOCET
| VV |  | 2,60 |  | 2.6 | [12 empty] | VV | 2 | 2 | True | 0 | ROZPOCET
| VV |  | m.č. 2.259 | [14 empty] | VV | 2 | 1 | True | 0 | ROZPOCET
| VV |  | 4,85 |  | 4.85 | [12 empty] | VV | 2 | 2 | True | 0 | ROZPOCET
| VV |  | m.č. 2.260 | [14 empty] | VV | 2 | 1 | True | 0 | ROZPOCET
| VV |  | 11,94 |  | 11.94 | [12 empty] | VV | 2 | 2 | True | 0 | ROZPOCET
| VV |  | m.č. 2.267 | [14 empty] | VV | 2 | 1 | True | 0 | ROZPOCET
| VV |  | 11,19 |  | 11.19 | [12 empty] | VV | 2 | 2 | True | 0 | ROZPOCET
| VV |  | m.č. 2.269 | [14 empty] | VV | 2 | 1 | True | 0 | ROZPOCET
| VV |  | 2,04 |  | 2.04 | [12 empty] | VV | 2 | 2 | True | 0 | ROZPOCET
| VV |  | m.č. 2.270 | [14 empty] | VV | 2 | 1 | True | 0 | ROZPOCET
| VV |  | 10,63 |  | 10.63 | [12 empty] | VV | 2 | 2 | True | 0 | ROZPOCET
| VV |  | m.č. 2.271 | [14 empty] | VV | 2 | 1 | True | 0 | ROZPOCET
| VV |  | 3,18 |  | 3.18 | [12 empty] | VV | 2 | 2 | True | 0 | ROZPOCET
| VV |  | m.č. 2.276 | [14 empty] | VV | 2 | 1 | True | 0 | ROZPOCET
| VV |  | 20,45 |  | 20.45 | [12 empty] | VV | 2 | 2 | True | 0 | ROZPOCET
| VV |  | m.č. 2.280 | [14 empty] | VV | 2 | 1 | True | 0 | ROZPOCET
| VV |  | 1,54 |  | 1.54 | [12 empty] | VV | 2 | 2 | True | 0 | ROZPOCET
| VV |  | m.č. 2.280a | [14 empty] | VV | 2 | 1 | True | 0 | ROZPOCET
| VV |  | 1,21 |  | 1.21 | [12 empty] | VV | 2 | 2 | True | 0 | ROZPOCET
| VV |  | m.č. 2.281 | [14 empty] | VV | 2 | 1 | True | 0 | ROZPOCET
| VV |  | 1,28 |  | 1.28 | [12 empty] | VV | 2 | 2 | True | 0 | ROZPOCET
| VV |  | m.č. 2.282 | [14 empty] | VV | 2 | 1 | True | 0 | ROZPOCET
| VV |  | 1,48 |  | 1.48 | [12 empty] | VV | 2 | 2 | True | 0 | ROZPOCET
| VV |  | m.č. 2.283 | [14 empty] | VV | 2 | 1 | True | 0 | ROZPOCET
| VV |  | 4,19 |  | 4.19 | [12 empty] | VV | 2 | 2 | True | 0 | ROZPOCET
| VV |  | m.č. 2.344 | [14 empty] | VV | 2 | 1 | True | 0 | ROZPOCET
| VV |  | 21,97 |  | 21.97 | [12 empty] | VV | 2 | 2 | True | 0 | ROZPOCET
| VV |  | m.č. 2.345 | [14 empty] | VV | 2 | 1 | True | 0 | ROZPOCET
| VV |  | 5,81 |  | 5.81 | [12 empty] | VV | 2 | 2 | True | 0 | ROZPOCET
| VV |  | m.č. 2.346 | [14 empty] | VV | 2 | 1 | True | 0 | ROZPOCET
| VV |  | 5,79 |  | 5.79 | [12 empty] | VV | 2 | 2 | True | 0 | ROZPOCET
| VV |  | m.č. 2.989 | [14 empty] | VV | 2 | 1 | True | 0 | ROZPOCET
| VV |  | 1,44 |  | 1.44 | [12 empty] | VV | 2 | 2 | True | 0 | ROZPOCET
| VV |  | Mezisoučet |  | 844.4 | [12 empty] | VV | 2 | 3 | True | 0 | ROZPOCET
| VV |  | 3NP | [14 empty] | VV | 2 | 1 | True | 0 | ROZPOCET
| VV |  | m.č. 3.321 | [14 empty] | VV | 2 | 1 | True | 0 | ROZPOCET
| VV |  | 15,54 |  | 15.54 | [12 empty] | VV | 2 | 2 | True | 0 | ROZPOCET
| VV |  | m.č. 3.323 | [14 empty] | VV | 2 | 1 | True | 0 | ROZPOCET
| VV |  | 31,43 |  | 31.43 | [12 empty] | VV | 2 | 2 | True | 0 | ROZPOCET
| VV |  | m.č. 3.322 | [14 empty] | VV | 2 | 1 | True | 0 | ROZPOCET
| VV |  | 35.08 |  | 35.08 | [12 empty] | VV | 2 | 2 | True | 0 | ROZPOCET
| VV |  | m.č. 3.211 | [14 empty] | VV | 2 | 1 | True | 0 | ROZPOCET
| VV |  | 9,51 |  | 9.51 | [12 empty] | VV | 2 | 2 | True | 0 | ROZPOCET
| VV |  | m.č. 3.210 | [14 empty] | VV | 2 | 1 | True | 0 | ROZPOCET
| VV |  | 11,86 |  | 11.86 | [12 empty] | VV | 2 | 2 | True | 0 | ROZPOCET
| VV |  | m.č. 3.185 | [14 empty] | VV | 2 | 1 | True | 0 | ROZPOCET
| VV |  | 7,75 |  | 7.75 | [12 empty] | VV | 2 | 2 | True | 0 | ROZPOCET
| VV |  | m.č. 3.193 | [14 empty] | VV | 2 | 1 | True | 0 | ROZPOCET
| VV |  | 6,24 |  | 6.24 | [12 empty] | VV | 2 | 2 | True | 0 | ROZPOCET
| VV |  | m.č. 3.195 | [14 empty] | VV | 2 | 1 | True | 0 | ROZPOCET
| VV |  | 0,95 |  | 0.95 | [12 empty] | VV | 2 | 2 | True | 0 | ROZPOCET
| VV |  | m.č. 3.208a | [14 empty] | VV | 2 | 1 | True | 0 | ROZPOCET
| VV |  | 0,95 |  | 0.95 | [12 empty] | VV | 2 | 2 | True | 0 | ROZPOCET
| VV |  | m.č. 3.194 | [14 empty] | VV | 2 | 1 | True | 0 | ROZPOCET
| VV |  | 3,73 |  | 3.73 | [12 empty] | VV | 2 | 2 | True | 0 | ROZPOCET
| VV |  | m.č. 3.198 | [14 empty] | VV | 2 | 1 | True | 0 | ROZPOCET
| VV |  | 1,00 |  | 1 | [12 empty] | VV | 2 | 2 | True | 0 | ROZPOCET
| VV |  | m.č. 3.197 | [14 empty] | VV | 2 | 1 | True | 0 | ROZPOCET
| VV |  | 1,00 |  | 1 | [12 empty] | VV | 2 | 2 | True | 0 | ROZPOCET
| VV |  | m.č. 3.196 | [14 empty] | VV | 2 | 1 | True | 0 | ROZPOCET
| VV |  | 3,94 |  | 3.94 | [12 empty] | VV | 2 | 2 | True | 0 | ROZPOCET
| VV |  | m.č. 3.178 | [14 empty] | VV | 2 | 1 | True | 0 | ROZPOCET
| VV |  | 70,16 |  | 70.16 | [12 empty] | VV | 2 | 2 | True | 0 | ROZPOCET
| VV |  | m.č. 3.074 | [14 empty] | VV | 2 | 1 | True | 0 | ROZPOCET
| VV |  | 43.33 |  | 43.33 | [12 empty] | VV | 2 | 2 | True | 0 | ROZPOCET
| VV |  | m.č. 3.080 | [14 empty] | VV | 2 | 1 | True | 0 | ROZPOCET
| VV |  | 1,31 |  | 1.31 | [12 empty] | VV | 2 | 2 | True | 0 | ROZPOCET
| VV |  | m.č. 3.081 | [14 empty] | VV | 2 | 1 | True | 0 | ROZPOCET
| VV |  | 2,56 |  | 2.56 | [12 empty] | VV | 2 | 2 | True | 0 | ROZPOCET
| VV |  | m.č. 3.082 | [14 empty] | VV | 2 | 1 | True | 0 | ROZPOCET
| VV |  | 1,14 |  | 1.14 | [12 empty] | VV | 2 | 2 | True | 0 | ROZPOCET
| VV |  | m.č. 3.083 | [14 empty] | VV | 2 | 1 | True | 0 | ROZPOCET
| VV |  | 2,76 |  | 2.76 | [12 empty] | VV | 2 | 2 | True | 0 | ROZPOCET
| VV |  | m.č. 3.084 | [14 empty] | VV | 2 | 1 | True | 0 | ROZPOCET
| VV |  | 0,95 |  | 0.95 | [12 empty] | VV | 2 | 2 | True | 0 | ROZPOCET
| VV |  | m.č. 3.085 | [14 empty] | VV | 2 | 1 | True | 0 | ROZPOCET
| VV |  | 2,73 |  | 2.73 | [12 empty] | VV | 2 | 2 | True | 0 | ROZPOCET
| VV |  | m.č. 3.086 | [14 empty] | VV | 2 | 1 | True | 0 | ROZPOCET
| VV |  | 4,64 |  | 4.64 | [12 empty] | VV | 2 | 2 | True | 0 | ROZPOCET
| VV |  | m.č. 3.234 | [14 empty] | VV | 2 | 1 | True | 0 | ROZPOCET
| VV |  | 11,57 |  | 11.57 | [12 empty] | VV | 2 | 2 | True | 0 | ROZPOCET
| VV |  | m.č. 3.231 | [14 empty] | VV | 2 | 1 | True | 0 | ROZPOCET
| VV |  | 3,44 |  | 3.44 | [12 empty] | VV | 2 | 2 | True | 0 | ROZPOCET
| VV |  | m.č. 3.233 | [14 empty] | VV | 2 | 1 | True | 0 | ROZPOCET
| VV |  | 1,78 |  | 1.78 | [12 empty] | VV | 2 | 2 | True | 0 | ROZPOCET
| VV |  | m.č. 3.232 | [14 empty] | VV | 2 | 1 | True | 0 | ROZPOCET
| VV |  | 2,51 |  | 2.51 | [12 empty] | VV | 2 | 2 | True | 0 | ROZPOCET
| VV |  | m.č. 3.237 | [14 empty] | VV | 2 | 1 | True | 0 | ROZPOCET
| VV |  | 2,99 |  | 2.99 | [12 empty] | VV | 2 | 2 | True | 0 | ROZPOCET
| VV |  | m.č. 3.236 | [14 empty] | VV | 2 | 1 | True | 0 | ROZPOCET
| VV |  | 23,08 |  | 23.08 | [12 empty] | VV | 2 | 2 | True | 0 | ROZPOCET
| VV |  | m.č. 3.238 | [14 empty] | VV | 2 | 1 | True | 0 | ROZPOCET
| VV |  | 12,67 |  | 12.67 | [12 empty] | VV | 2 | 2 | True | 0 | ROZPOCET
| VV |  | m.č. 3.235 | [14 empty] | VV | 2 | 1 | True | 0 | ROZPOCET
| VV |  | 12,46 |  | 12.46 | [12 empty] | VV | 2 | 2 | True | 0 | ROZPOCET
| VV |  | m.č. 3.239 | [14 empty] | VV | 2 | 1 | True | 0 | ROZPOCET
| VV |  | 56,95 |  | 56.95 | [12 empty] | VV | 2 | 2 | True | 0 | ROZPOCET
| VV |  | m.č. 3.177 | [14 empty] | VV | 2 | 1 | True | 0 | ROZPOCET
| VV |  | 72,71 |  | 72.71 | [12 empty] | VV | 2 | 2 | True | 0 | ROZPOCET
| VV |  | m.č. 3.184 | [14 empty] | VV | 2 | 1 | True | 0 | ROZPOCET
| VV |  | 4,50 |  | 4.5 | [12 empty] | VV | 2 | 2 | True | 0 | ROZPOCET
| VV |  | m.č. 3.230 | [14 empty] | VV | 2 | 1 | True | 0 | ROZPOCET
| VV |  | 1,32 |  | 1.32 | [12 empty] | VV | 2 | 2 | True | 0 | ROZPOCET
| VV |  | m.č. 3.229 | [14 empty] | VV | 2 | 1 | True | 0 | ROZPOCET
| VV |  | 2,01 |  | 2.01 | [12 empty] | VV | 2 | 2 | True | 0 | ROZPOCET
| VV |  | m.č. 3.228 | [14 empty] | VV | 2 | 1 | True | 0 | ROZPOCET
| VV |  | 2,00 |  | 2 | [12 empty] | VV | 2 | 2 | True | 0 | ROZPOCET
| VV |  | m.č. 3.227 | [14 empty] | VV | 2 | 1 | True | 0 | ROZPOCET
| VV |  | 20.92 |  | 20.92 | [12 empty] | VV | 2 | 2 | True | 0 | ROZPOCET
| VV |  | m.č. 3.113 | [14 empty] | VV | 2 | 1 | True | 0 | ROZPOCET
| VV |  | 53,31 |  | 53.31 | [12 empty] | VV | 2 | 2 | True | 0 | ROZPOCET
| VV |  | m.č. 3.093 | [14 empty] | VV | 2 | 1 | True | 0 | ROZPOCET
| VV |  | 32,79 |  | 32.79 | [12 empty] | VV | 2 | 2 | True | 0 | ROZPOCET
| VV |  | m.č. 3.094 | [14 empty] | VV | 2 | 1 | True | 0 | ROZPOCET
| VV |  | 5,36 |  | 5.36 | [12 empty] | VV | 2 | 2 | True | 0 | ROZPOCET
| VV |  | m.č. 3.095 | [14 empty] | VV | 2 | 1 | True | 0 | ROZPOCET
| VV |  | 5,44 |  | 5.44 | [12 empty] | VV | 2 | 2 | True | 0 | ROZPOCET
| VV |  | m.č. 3.317 | [14 empty] | VV | 2 | 1 | True | 0 | ROZPOCET
| VV |  | 2,95 |  | 2.95 | [12 empty] | VV | 2 | 2 | True | 0 | ROZPOCET
| VV |  | m.č. 3.314 | [14 empty] | VV | 2 | 1 | True | 0 | ROZPOCET
| VV |  | 16,91 |  | 16.91 | [12 empty] | VV | 2 | 2 | True | 0 | ROZPOCET
| VV |  | m.č. 3.315 | [14 empty] | VV | 2 | 1 | True | 0 | ROZPOCET
| VV |  | 5,81 |  | 5.81 | [12 empty] | VV | 2 | 2 | True | 0 | ROZPOCET
| VV |  | m.č. 3.316 | [14 empty] | VV | 2 | 1 | True | 0 | ROZPOCET
| VV |  | 5,79 |  | 5.79 | [12 empty] | VV | 2 | 2 | True | 0 | ROZPOCET
| VV |  | m.č. 3.160 | [14 empty] | VV | 2 | 1 | True | 0 | ROZPOCET
| VV |  | 7,68 |  | 7.68 | [12 empty] | VV | 2 | 2 | True | 0 | ROZPOCET
| VV |  | m.č. 3.161 | [14 empty] | VV | 2 | 1 | True | 0 | ROZPOCET
| VV |  | 9,65 |  | 9.65 | [12 empty] | VV | 2 | 2 | True | 0 | ROZPOCET
| VV |  | m.č. 3.165 | [14 empty] | VV | 2 | 1 | True | 0 | ROZPOCET
| VV |  | 1,97 |  | 1.97 | [12 empty] | VV | 2 | 2 | True | 0 | ROZPOCET
| VV |  | m.č. 3.166 | [14 empty] | VV | 2 | 1 | True | 0 | ROZPOCET
| VV |  | 1,09 |  | 1.09 | [12 empty] | VV | 2 | 2 | True | 0 | ROZPOCET
| VV |  | m.č. 3.168 | [14 empty] | VV | 2 | 1 | True | 0 | ROZPOCET
| VV |  | 1,09 |  | 1.09 | [12 empty] | VV | 2 | 2 | True | 0 | ROZPOCET
| VV |  | m.č. 3.167 | [14 empty] | VV | 2 | 1 | True | 0 | ROZPOCET
| VV |  | 1,97 |  | 1.97 | [12 empty] | VV | 2 | 2 | True | 0 | ROZPOCET
| VV |  | m.č. 3.169 | [14 empty] | VV | 2 | 1 | True | 0 | ROZPOCET
| VV |  | 2,52 |  | 2.52 | [12 empty] | VV | 2 | 2 | True | 0 | ROZPOCET
| VV |  | m.č. 3.170 | [14 empty] | VV | 2 | 1 | True | 0 | ROZPOCET
| VV |  | 4,61 |  | 4.61 | [12 empty] | VV | 2 | 2 | True | 0 | ROZPOCET
| VV |  | m.č. 3.171 | [14 empty] | VV | 2 | 1 | True | 0 | ROZPOCET
| VV |  | 11,88 |  | 11.88 | [12 empty] | VV | 2 | 2 | True | 0 | ROZPOCET
| VV |  | m.č. 3.241 | [14 empty] | VV | 2 | 1 | True | 0 | ROZPOCET
| VV |  | 10,96 |  | 10.96 | [12 empty] | VV | 2 | 2 | True | 0 | ROZPOCET
| VV |  | m.č. 3.226 | [14 empty] | VV | 2 | 1 | True | 0 | ROZPOCET
| VV |  | 22,47 |  | 22.47 | [12 empty] | VV | 2 | 2 | True | 0 | ROZPOCET
| VV |  | m.č. 3.225 | [14 empty] | VV | 2 | 1 | True | 0 | ROZPOCET
| VV |  | 2,25 |  | 2.25 | [12 empty] | VV | 2 | 2 | True | 0 | ROZPOCET
| VV |  | m.č. 3.224 | [14 empty] | VV | 2 | 1 | True | 0 | ROZPOCET
| VV |  | 1,30 |  | 1.3 | [12 empty] | VV | 2 | 2 | True | 0 | ROZPOCET
| VV |  | m.č. 3.223 | [14 empty] | VV | 2 | 1 | True | 0 | ROZPOCET
| VV |  | 2,41 |  | 2.41 | [12 empty] | VV | 2 | 2 | True | 0 | ROZPOCET
| VV |  | m.č. 3.221 | [14 empty] | VV | 2 | 1 | True | 0 | ROZPOCET
| VV |  | 1,50 |  | 1.5 | [12 empty] | VV | 2 | 2 | True | 0 | ROZPOCET
| VV |  | m.č. 3.222 | [14 empty] | VV | 2 | 1 | True | 0 | ROZPOCET
| VV |  | 2,27 |  | 2.27 | [12 empty] | VV | 2 | 2 | True | 0 | ROZPOCET
| VV |  | m.č. 3.220 | [14 empty] | VV | 2 | 1 | True | 0 | ROZPOCET
| VV |  | 1,60 |  | 1.6 | [12 empty] | VV | 2 | 2 | True | 0 | ROZPOCET
| VV |  | m.č. 3.229a | [14 empty] | VV | 2 | 1 | True | 0 | ROZPOCET
| VV |  | 1,07 |  | 1.07 | [12 empty] | VV | 2 | 2 | True | 0 | ROZPOCET
| VV |  | m.č. 3.219 | [14 empty] | VV | 2 | 1 | True | 0 | ROZPOCET
| VV |  | 2,27 |  | 2.27 | [12 empty] | VV | 2 | 2 | True | 0 | ROZPOCET
| VV |  | m.č. 3.218 | [14 empty] | VV | 2 | 1 | True | 0 | ROZPOCET
| VV |  | 1,66 |  | 1.66 | [12 empty] | VV | 2 | 2 | True | 0 | ROZPOCET
| VV |  | m.č. 3.240 | [14 empty] | VV | 2 | 1 | True | 0 | ROZPOCET
| VV |  | 25,19 |  | 25.19 | [12 empty] | VV | 2 | 2 | True | 0 | ROZPOCET
| VV |  | m.č. 3.244 | [14 empty] | VV | 2 | 1 | True | 0 | ROZPOCET
| VV |  | 11,05 |  | 11.05 | [12 empty] | VV | 2 | 2 | True | 0 | ROZPOCET
| VV |  | m.č. 3.245 | [14 empty] | VV | 2 | 1 | True | 0 | ROZPOCET
| VV |  | 3,28 |  | 3.28 | [12 empty] | VV | 2 | 2 | True | 0 | ROZPOCET
| VV |  | m.č. 3.243 | [14 empty] | VV | 2 | 1 | True | 0 | ROZPOCET
| VV |  | 2,07 |  | 2.07 | [12 empty] | VV | 2 | 2 | True | 0 | ROZPOCET
| VV |  | m.č. 3.251 | [14 empty] | VV | 2 | 1 | True | 0 | ROZPOCET
| VV |  | 4,26 |  | 4.26 | [12 empty] | VV | 2 | 2 | True | 0 | ROZPOCET
| VV |  | m.č. 3.252 | [14 empty] | VV | 2 | 1 | True | 0 | ROZPOCET
| VV |  | 1,49 |  | 1.49 | [12 empty] | VV | 2 | 2 | True | 0 | ROZPOCET
| VV |  | m.č. 3.253a | [14 empty] | VV | 2 | 1 | True | 0 | ROZPOCET
| VV |  | 1,24 |  | 1.24 | [12 empty] | VV | 2 | 2 | True | 0 | ROZPOCET
| VV |  | m.č. 3.253 | [14 empty] | VV | 2 | 1 | True | 0 | ROZPOCET
| VV |  | 1,57 |  | 1.57 | [12 empty] | VV | 2 | 2 | True | 0 | ROZPOCET
| VV |  | m.č. 3.254 | [14 empty] | VV | 2 | 1 | True | 0 | ROZPOCET
| VV |  | 1,31 |  | 1.31 | [12 empty] | VV | 2 | 2 | True | 0 | ROZPOCET
| VV |  | m.č. 3.246 | [14 empty] | VV | 2 | 1 | True | 0 | ROZPOCET
| VV |  | 14,96 |  | 14.96 | [12 empty] | VV | 2 | 2 | True | 0 | ROZPOCET
| VV |  | Mezisoučet |  | 776.47 | [12 empty] | VV | 2 | 3 | True | 0 | ROZPOCET
| VV |  | 4NP | [14 empty] | VV | 2 | 1 | True | 0 | ROZPOCET
| VV |  | m.č. 4.127 | [14 empty] | VV | 2 | 1 | True | 0 | ROZPOCET
| VV |  | 31,43 |  | 31.43 | [12 empty] | VV | 2 | 2 | True | 0 | ROZPOCET
| VV |  | m.č. 4.222 | [14 empty] | VV | 2 | 1 | True | 0 | ROZPOCET
| VV |  | 15,20 |  | 15.2 | [12 empty] | VV | 2 | 2 | True | 0 | ROZPOCET
| VV |  | m.č. 4.236 | [14 empty] | VV | 2 | 1 | True | 0 | ROZPOCET
| VV |  | 11,37 |  | 11.37 | [12 empty] | VV | 2 | 2 | True | 0 | ROZPOCET
| VV |  | m.č. 4.235 | [14 empty] | VV | 2 | 1 | True | 0 | ROZPOCET
| VV |  | 3,33 |  | 3.33 | [12 empty] | VV | 2 | 2 | True | 0 | ROZPOCET
| VV |  | m.č. 4.234 | [14 empty] | VV | 2 | 1 | True | 0 | ROZPOCET
| VV |  | 2,37 |  | 2.37 | [12 empty] | VV | 2 | 2 | True | 0 | ROZPOCET
| VV |  | m.č. 4.233 | [14 empty] | VV | 2 | 1 | True | 0 | ROZPOCET
| VV |  | 11,23 |  | 11.23 | [12 empty] | VV | 2 | 2 | True | 0 | ROZPOCET
| VV |  | m.č. 4.232 | [14 empty] | VV | 2 | 1 | True | 0 | ROZPOCET
| VV |  | 3,48 |  | 3.48 | [12 empty] | VV | 2 | 2 | True | 0 | ROZPOCET
| VV |  | m.č. 4.231 | [14 empty] | VV | 2 | 1 | True | 0 | ROZPOCET
| VV |  | 2,37 |  | 2.37 | [12 empty] | VV | 2 | 2 | True | 0 | ROZPOCET
| VV |  | m.č. 4.230 | [14 empty] | VV | 2 | 1 | True | 0 | ROZPOCET
| VV |  | 11,23 |  | 11.23 | [12 empty] | VV | 2 | 2 | True | 0 | ROZPOCET
| VV |  | m.č. 4.229 | [14 empty] | VV | 2 | 1 | True | 0 | ROZPOCET
| VV |  | 3,29 |  | 3.29 | [12 empty] | VV | 2 | 2 | True | 0 | ROZPOCET
| VV |  | m.č. 4.228 | [14 empty] | VV | 2 | 1 | True | 0 | ROZPOCET
| VV |  | 2,37 |  | 2.37 | [12 empty] | VV | 2 | 2 | True | 0 | ROZPOCET
| VV |  | m.č. 4.227 | [14 empty] | VV | 2 | 1 | True | 0 | ROZPOCET
| VV |  | 11,23 |  | 11.23 | [12 empty] | VV | 2 | 2 | True | 0 | ROZPOCET
| VV |  | m.č. 4.226 | [14 empty] | VV | 2 | 1 | True | 0 | ROZPOCET
| VV |  | 3,48 |  | 3.48 | [12 empty] | VV | 2 | 2 | True | 0 | ROZPOCET
| VV |  | m.č. 4.225 | [14 empty] | VV | 2 | 1 | True | 0 | ROZPOCET
| VV |  | 2,37 |  | 2.37 | [12 empty] | VV | 2 | 2 | True | 0 | ROZPOCET
| VV |  | m.č. 4.224 | [14 empty] | VV | 2 | 1 | True | 0 | ROZPOCET
| VV |  | 18,03 |  | 18.03 | [12 empty] | VV | 2 | 2 | True | 0 | ROZPOCET
| VV |  | m.č. 4.245 | [14 empty] | VV | 2 | 1 | True | 0 | ROZPOCET
| VV |  | 11,06 |  | 11.06 | [12 empty] | VV | 2 | 2 | True | 0 | ROZPOCET
| VV |  | m.č. 4.243 | [14 empty] | VV | 2 | 1 | True | 0 | ROZPOCET
| VV |  | 2,37 |  | 2.37 | [12 empty] | VV | 2 | 2 | True | 0 | ROZPOCET
| VV |  | m.č. 4.244 | [14 empty] | VV | 2 | 1 | True | 0 | ROZPOCET
| VV |  | 3,48 |  | 3.48 | [12 empty] | VV | 2 | 2 | True | 0 | ROZPOCET
| VV |  | m.č. 4.242 | [14 empty] | VV | 2 | 1 | True | 0 | ROZPOCET
| VV |  | 11,23 |  | 11.23 | [12 empty] | VV | 2 | 2 | True | 0 | ROZPOCET
| VV |  | m.č. 4.240 | [14 empty] | VV | 2 | 1 | True | 0 | ROZPOCET
| VV |  | 2,34 |  | 2.34 | [12 empty] | VV | 2 | 2 | True | 0 | ROZPOCET
| VV |  | m.č. 4.241 | [14 empty] | VV | 2 | 1 | True | 0 | ROZPOCET
| VV |  | 3,48 |  | 3.48 | [12 empty] | VV | 2 | 2 | True | 0 | ROZPOCET
| VV |  | m.č. 4.239 | [14 empty] | VV | 2 | 1 | True | 0 | ROZPOCET
| VV |  | 11,14 |  | 11.14 | [12 empty] | VV | 2 | 2 | True | 0 | ROZPOCET
| VV |  | m.č. 4.238 | [14 empty] | VV | 2 | 1 | True | 0 | ROZPOCET
| VV |  | 3,44 |  | 3.44 | [12 empty] | VV | 2 | 2 | True | 0 | ROZPOCET
| VV |  | m.č. 4.237 | [14 empty] | VV | 2 | 1 | True | 0 | ROZPOCET
| VV |  | 2,37 |  | 2.37 | [12 empty] | VV | 2 | 2 | True | 0 | ROZPOCET
| VV |  | m.č. 4.032 | [14 empty] | VV | 2 | 1 | True | 0 | ROZPOCET
| VV |  | 17,29 |  | 17.29 | [12 empty] | VV | 2 | 2 | True | 0 | ROZPOCET
| VV |  | m.č. 4.216 | [14 empty] | VV | 2 | 1 | True | 0 | ROZPOCET
| VV |  | 49,63 |  | 49.63 | [12 empty] | VV | 2 | 2 | True | 0 | ROZPOCET
| VV |  | m.č. 4.223 | [14 empty] | VV | 2 | 1 | True | 0 | ROZPOCET
| VV |  | 20,01 |  | 20.01 | [12 empty] | VV | 2 | 2 | True | 0 | ROZPOCET
| VV |  | m.č. 4.141 | [14 empty] | VV | 2 | 1 | True | 0 | ROZPOCET
| VV |  | 12,85 |  | 12.85 | [12 empty] | VV | 2 | 2 | True | 0 | ROZPOCET
| VV |  | m.č. 4.143 | [14 empty] | VV | 2 | 1 | True | 0 | ROZPOCET
| VV |  | 1,68 |  | 1.68 | [12 empty] | VV | 2 | 2 | True | 0 | ROZPOCET
| VV |  | m.č. 4.140 | [14 empty] | VV | 2 | 1 | True | 0 | ROZPOCET
| VV |  | 3,75 |  | 3.75 | [12 empty] | VV | 2 | 2 | True | 0 | ROZPOCET
| VV |  | m.č. 4.142 | [14 empty] | VV | 2 | 1 | True | 0 | ROZPOCET
| VV |  | 2,68 |  | 2.68 | [12 empty] | VV | 2 | 2 | True | 0 | ROZPOCET
| VV |  | m.č. 4.146 | [14 empty] | VV | 2 | 1 | True | 0 | ROZPOCET
| VV |  | 3,20 |  | 3.2 | [12 empty] | VV | 2 | 2 | True | 0 | ROZPOCET
| VV |  | m.č. 4.145 | [14 empty] | VV | 2 | 1 | True | 0 | ROZPOCET
| VV |  | 5,26 |  | 5.26 | [12 empty] | VV | 2 | 2 | True | 0 | ROZPOCET
| VV |  | m.č. 4.147 | [14 empty] | VV | 2 | 1 | True | 0 | ROZPOCET
| VV |  | 24,29 |  | 24.29 | [12 empty] | VV | 2 | 2 | True | 0 | ROZPOCET
| VV |  | m.č. 4.148 | [14 empty] | VV | 2 | 1 | True | 0 | ROZPOCET
| VV |  | 13,31 |  | 13.31 | [12 empty] | VV | 2 | 2 | True | 0 | ROZPOCET
| VV |  | m.č. 4.149 | [14 empty] | VV | 2 | 1 | True | 0 | ROZPOCET
| VV |  | 7,49 |  | 7.49 | [12 empty] | VV | 2 | 2 | True | 0 | ROZPOCET
| VV |  | m.č. 4.144 | [14 empty] | VV | 2 | 1 | True | 0 | ROZPOCET
| VV |  | 64,28 |  | 64.28 | [12 empty] | VV | 2 | 2 | True | 0 | ROZPOCET
| VV |  | m.č. 4.217 | [14 empty] | VV | 2 | 1 | True | 0 | ROZPOCET
| VV |  | 4,65 |  | 4.65 | [12 empty] | VV | 2 | 2 | True | 0 | ROZPOCET
| VV |  | m.č. 4.126 | [14 empty] | VV | 2 | 1 | True | 0 | ROZPOCET
| VV |  | 1,28 |  | 1.28 | [12 empty] | VV | 2 | 2 | True | 0 | ROZPOCET
| VV |  | m.č. 4.125 | [14 empty] | VV | 2 | 1 | True | 0 | ROZPOCET
| VV |  | 1,88 |  | 1.88 | [12 empty] | VV | 2 | 2 | True | 0 | ROZPOCET
| VV |  | m.č. 4.124 | [14 empty] | VV | 2 | 1 | True | 0 | ROZPOCET
| VV |  | 2,00 |  | 2 | [12 empty] | VV | 2 | 2 | True | 0 | ROZPOCET
| VV |  | m.č. 4.123 | [14 empty] | VV | 2 | 1 | True | 0 | ROZPOCET
| VV |  | 20,92 |  | 20.92 | [12 empty] | VV | 2 | 2 | True | 0 | ROZPOCET
| VV |  | m.č. 4.122 | [14 empty] | VV | 2 | 1 | True | 0 | ROZPOCET
| VV |  | 90,80 |  | 90.8 | [12 empty] | VV | 2 | 2 | True | 0 | ROZPOCET
| VV |  | m.č. 4.135 | [14 empty] | VV | 2 | 1 | True | 0 | ROZPOCET
| VV |  | 1,50 |  | 1.5 | [12 empty] | VV | 2 | 2 | True | 0 | ROZPOCET
| VV |  | m.č. 4.134 | [14 empty] | VV | 2 | 1 | True | 0 | ROZPOCET
| VV |  | 2,27 |  | 2.27 | [12 empty] | VV | 2 | 2 | True | 0 | ROZPOCET
| VV |  | m.č. 4.135 | [14 empty] | VV | 2 | 1 | True | 0 | ROZPOCET
| VV |  | 1,60 |  | 1.6 | [12 empty] | VV | 2 | 2 | True | 0 | ROZPOCET
| VV |  | m.č. 4.137a | [14 empty] | VV | 2 | 1 | True | 0 | ROZPOCET
| VV |  | 1,07 |  | 1.07 | [12 empty] | VV | 2 | 2 | True | 0 | ROZPOCET
| VV |  | m.č. 4.137 | [14 empty] | VV | 2 | 1 | True | 0 | ROZPOCET
| VV |  | 2,27 |  | 2.27 | [12 empty] | VV | 2 | 2 | True | 0 | ROZPOCET
| VV |  | m.č. 4.138 | [14 empty] | VV | 2 | 1 | True | 0 | ROZPOCET
| VV |  | 1,68 |  | 1.68 | [12 empty] | VV | 2 | 2 | True | 0 | ROZPOCET
| VV |  | m.č. 4.131 | [14 empty] | VV | 2 | 1 | True | 0 | ROZPOCET
| VV |  | 2,25 |  | 2.25 | [12 empty] | VV | 2 | 2 | True | 0 | ROZPOCET
| VV |  | m.č. 4.132 | [14 empty] | VV | 2 | 1 | True | 0 | ROZPOCET
| VV |  | 2,41 |  | 2.41 | [12 empty] | VV | 2 | 2 | True | 0 | ROZPOCET
| VV |  | m.č. 4.133 | [14 empty] | VV | 2 | 1 | True | 0 | ROZPOCET
| VV |  | 1,30 |  | 1.3 | [12 empty] | VV | 2 | 2 | True | 0 | ROZPOCET
| VV |  | m.č. 4.130 | [14 empty] | VV | 2 | 1 | True | 0 | ROZPOCET
| VV |  | 22,47 |  | 22.47 | [12 empty] | VV | 2 | 2 | True | 0 | ROZPOCET
| VV |  | m.č. 4.122 | [14 empty] | VV | 2 | 1 | True | 0 | ROZPOCET
| VV |  | 19,16 |  | 19.16 | [12 empty] | VV | 2 | 2 | True | 0 | ROZPOCET
| VV |  | m.č. 4.150 | [14 empty] | VV | 2 | 1 | True | 0 | ROZPOCET
| VV |  | 25,33 |  | 25.33 | [12 empty] | VV | 2 | 2 | True | 0 | ROZPOCET
| VV |  | m.č. 4.156 | [14 empty] | VV | 2 | 1 | True | 0 | ROZPOCET
| VV |  | 14,68 |  | 14.68 | [12 empty] | VV | 2 | 2 | True | 0 | ROZPOCET
| VV |  | m.č. 4.157 | [14 empty] | VV | 2 | 1 | True | 0 | ROZPOCET
| VV |  | 15,26 |  | 15.26 | [12 empty] | VV | 2 | 2 | True | 0 | ROZPOCET
| VV |  | m.č. 4.151 | [14 empty] | VV | 2 | 1 | True | 0 | ROZPOCET
| VV |  | 11,19 |  | 11.19 | [12 empty] | VV | 2 | 2 | True | 0 | ROZPOCET
| VV |  | m.č. 4.154 | [14 empty] | VV | 2 | 1 | True | 0 | ROZPOCET
| VV |  | 11,06 |  | 11.06 | [12 empty] | VV | 2 | 2 | True | 0 | ROZPOCET
| VV |  | m.č. 4.153 | [14 empty] | VV | 2 | 1 | True | 0 | ROZPOCET
| VV |  | 2,07 |  | 2.07 | [12 empty] | VV | 2 | 2 | True | 0 | ROZPOCET
| VV |  | m.č. 4.155 | [14 empty] | VV | 2 | 1 | True | 0 | ROZPOCET
| VV |  | 3,23 |  | 3.23 | [12 empty] | VV | 2 | 2 | True | 0 | ROZPOCET
| VV |  | m.č. 4.116 | [14 empty] | VV | 2 | 1 | True | 0 | ROZPOCET
| VV |  | 12,12 |  | 12.12 | [12 empty] | VV | 2 | 2 | True | 0 | ROZPOCET
| VV |  | m.č. 4.115 | [14 empty] | VV | 2 | 1 | True | 0 | ROZPOCET
| VV |  | 4,68 |  | 4.68 | [12 empty] | VV | 2 | 2 | True | 0 | ROZPOCET
| VV |  | m.č. 4.114 | [14 empty] | VV | 2 | 1 | True | 0 | ROZPOCET
| VV |  | 2,41 |  | 2.41 | [12 empty] | VV | 2 | 2 | True | 0 | ROZPOCET
| VV |  | m.č. 4.113 | [14 empty] | VV | 2 | 1 | True | 0 | ROZPOCET
| VV |  | 1,11 |  | 1.11 | [12 empty] | VV | 2 | 2 | True | 0 | ROZPOCET
| VV |  | m.č. 4.112 | [14 empty] | VV | 2 | 1 | True | 0 | ROZPOCET
| VV |  | 1,96 |  | 1.96 | [12 empty] | VV | 2 | 2 | True | 0 | ROZPOCET
| VV |  | m.č. 4.111 | [14 empty] | VV | 2 | 1 | True | 0 | ROZPOCET
| VV |  | 1,11 |  | 1.11 | [12 empty] | VV | 2 | 2 | True | 0 | ROZPOCET
| VV |  | m.č. 4.110 | [14 empty] | VV | 2 | 1 | True | 0 | ROZPOCET
| VV |  | 1,96 |  | 1.96 | [12 empty] | VV | 2 | 2 | True | 0 | ROZPOCET
| VV |  | m.č. 4.216 | [14 empty] | VV | 2 | 1 | True | 0 | ROZPOCET
| VV |  | 1,72 |  | 1.72 | [12 empty] | VV | 2 | 2 | True | 0 | ROZPOCET
| VV |  | m.č. 4.204 | [14 empty] | VV | 2 | 1 | True | 0 | ROZPOCET
| VV |  | 21,84 |  | 21.84 | [12 empty] | VV | 2 | 2 | True | 0 | ROZPOCET
| VV |  | m.č. 4.213 | [14 empty] | VV | 2 | 1 | True | 0 | ROZPOCET
| VV |  | 5,75 |  | 5.75 | [12 empty] | VV | 2 | 2 | True | 0 | ROZPOCET
| VV |  | m.č. 4.214 | [14 empty] | VV | 2 | 1 | True | 0 | ROZPOCET
| VV |  | 5,73 |  | 5.73 | [12 empty] | VV | 2 | 2 | True | 0 | ROZPOCET
| VV |  | m.č. 4.104 | [14 empty] | VV | 2 | 1 | True | 0 | ROZPOCET
| VV |  | 9,56 |  | 9.56 | [12 empty] | VV | 2 | 2 | True | 0 | ROZPOCET
| VV |  | m.č. 4.105 | [14 empty] | VV | 2 | 1 | True | 0 | ROZPOCET
| VV |  | 7,87 |  | 7.87 | [12 empty] | VV | 2 | 2 | True | 0 | ROZPOCET
| VV |  | Mezisoučet |  | 749.56 | [12 empty] | VV | 2 | 3 | True | 0 | ROZPOCET
| VV |  | 5NP | [14 empty] | VV | 2 | 1 | True | 0 | ROZPOCET
| VV |  | m.č. 5.158 | [14 empty] | VV | 2 | 1 | True | 0 | ROZPOCET
| VV |  | 5,72 |  | 5.72 | [12 empty] | VV | 2 | 2 | True | 0 | ROZPOCET
| VV |  | m.č. 5.159 | [14 empty] | VV | 2 | 1 | True | 0 | ROZPOCET
| VV |  | 6,15 |  | 6.15 | [12 empty] | VV | 2 | 2 | True | 0 | ROZPOCET
| VV |  | m.č. 5.159a | [14 empty] | VV | 2 | 1 | True | 0 | ROZPOCET
| VV |  | 1,08 |  | 1.08 | [12 empty] | VV | 2 | 2 | True | 0 | ROZPOCET
| VV |  | m.č. 5.160 | [14 empty] | VV | 2 | 1 | True | 0 | ROZPOCET
| VV |  | 1,08 |  | 1.08 | [12 empty] | VV | 2 | 2 | True | 0 | ROZPOCET
| VV |  | m.č. 5.161 | [14 empty] | VV | 2 | 1 | True | 0 | ROZPOCET
| VV |  | 1,08 |  | 1.08 | [12 empty] | VV | 2 | 2 | True | 0 | ROZPOCET
| VV |  | m.č. 5.165 | [14 empty] | VV | 2 | 1 | True | 0 | ROZPOCET
| VV |  | 1,08 |  | 1.08 | [12 empty] | VV | 2 | 2 | True | 0 | ROZPOCET
| VV |  | m.č. 5.164 | [14 empty] | VV | 2 | 1 | True | 0 | ROZPOCET
| VV |  | 1,08 |  | 1.08 | [12 empty] | VV | 2 | 2 | True | 0 | ROZPOCET
| VV |  | m.č. 5.163 | [14 empty] | VV | 2 | 1 | True | 0 | ROZPOCET
| VV |  | 1,08 |  | 1.08 | [12 empty] | VV | 2 | 2 | True | 0 | ROZPOCET
| VV |  | m.č. 5.162 | [14 empty] | VV | 2 | 1 | True | 0 | ROZPOCET
| VV |  | 6,15 |  | 6.15 | [12 empty] | VV | 2 | 2 | True | 0 | ROZPOCET
| VV |  | m.č. 5.176 | [14 empty] | VV | 2 | 1 | True | 0 | ROZPOCET
| VV |  | 21,66 |  | 21.66 | [12 empty] | VV | 2 | 2 | True | 0 | ROZPOCET
| VV |  | m.č. 5.175 | [14 empty] | VV | 2 | 1 | True | 0 | ROZPOCET
| VV |  | 29,19 |  | 29.19 | [12 empty] | VV | 2 | 2 | True | 0 | ROZPOCET
| VV |  | m.č. 5.121o | [14 empty] | VV | 2 | 1 | True | 0 | ROZPOCET
| VV |  | 61,08 |  | 61.08 | [12 empty] | VV | 2 | 2 | True | 0 | ROZPOCET
| VV |  | m.č. 5.108 | [14 empty] | VV | 2 | 1 | True | 0 | ROZPOCET
| VV |  | 29,36 |  | 29.36 | [12 empty] | VV | 2 | 2 | True | 0 | ROZPOCET
| VV |  | m.č. 5.114 | [14 empty] | VV | 2 | 1 | True | 0 | ROZPOCET
| VV |  | 5,82 |  | 5.82 | [12 empty] | VV | 2 | 2 | True | 0 | ROZPOCET
| VV |  | m.č. 5.119 | [14 empty] | VV | 2 | 1 | True | 0 | ROZPOCET
| VV |  | 6,87 |  | 6.87 | [12 empty] | VV | 2 | 2 | True | 0 | ROZPOCET
| VV |  | m.č. 5.115 | [14 empty] | VV | 2 | 1 | True | 0 | ROZPOCET
| VV |  | 1,77 |  | 1.77 | [12 empty] | VV | 2 | 2 | True | 0 | ROZPOCET
| VV |  | m.č. 5.116 | [14 empty] | VV | 2 | 1 | True | 0 | ROZPOCET
| VV |  | 1,26 |  | 1.26 | [12 empty] | VV | 2 | 2 | True | 0 | ROZPOCET
| VV |  | m.č. 5.117 | [14 empty] | VV | 2 | 1 | True | 0 | ROZPOCET
| VV |  | 1,26 |  | 1.26 | [12 empty] | VV | 2 | 2 | True | 0 | ROZPOCET
| VV |  | m.č. 5.118 | [14 empty] | VV | 2 | 1 | True | 0 | ROZPOCET
| VV |  | 1,77 |  | 1.77 | [12 empty] | VV | 2 | 2 | True | 0 | ROZPOCET
| VV |  | m.č. 5.120 | [14 empty] | VV | 2 | 1 | True | 0 | ROZPOCET
| VV |  | 6,58 |  | 6.58 | [12 empty] | VV | 2 | 2 | True | 0 | ROZPOCET
| VV |  | m.č. 5.122 | [14 empty] | VV | 2 | 1 | True | 0 | ROZPOCET
| VV |  | 14,18 |  | 14.18 | [12 empty] | VV | 2 | 2 | True | 0 | ROZPOCET
| VV |  | m.č. 5.129 | [14 empty] | VV | 2 | 1 | True | 0 | ROZPOCET
| VV |  | 190,36 |  | 190.36 | [12 empty] | VV | 2 | 2 | True | 0 | ROZPOCET
| VV |  | m.č. 5.151 | [14 empty] | VV | 2 | 1 | True | 0 | ROZPOCET
| VV |  | 9,10 |  | 9.1 | [12 empty] | VV | 2 | 2 | True | 0 | ROZPOCET
| VV |  | m.č. 5.152 | [14 empty] | VV | 2 | 1 | True | 0 | ROZPOCET
| VV |  | 14,67 |  | 14.67 | [12 empty] | VV | 2 | 2 | True | 0 | ROZPOCET
| VV |  | m.č. 5.153 | [14 empty] | VV | 2 | 1 | True | 0 | ROZPOCET
| VV |  | 3,52 |  | 3.52 | [12 empty] | VV | 2 | 2 | True | 0 | ROZPOCET
| VV |  | m.č. 5.154 | [14 empty] | VV | 2 | 1 | True | 0 | ROZPOCET
| VV |  | 0,99 |  | 0.99 | [12 empty] | VV | 2 | 2 | True | 0 | ROZPOCET
| VV |  | m.č. 5.155 | [14 empty] | VV | 2 | 1 | True | 0 | ROZPOCET
| VV |  | 0,99 |  | 0.99 | [12 empty] | VV | 2 | 2 | True | 0 | ROZPOCET
| VV |  | m.č. 5.156 | [14 empty] | VV | 2 | 1 | True | 0 | ROZPOCET
| VV |  | 3,52 |  | 3.52 | [12 empty] | VV | 2 | 2 | True | 0 | ROZPOCET
| VV |  | m.č. 5.156a | [14 empty] | VV | 2 | 1 | True | 0 | ROZPOCET
| VV |  | 0,99 |  | 0.99 | [12 empty] | VV | 2 | 2 | True | 0 | ROZPOCET
| VV |  | m.č. 5.157 | [14 empty] | VV | 2 | 1 | True | 0 | ROZPOCET
| VV |  | 0,99 |  | 0.99 | [12 empty] | VV | 2 | 2 | True | 0 | ROZPOCET
| VV |  | m.č. 5.169 | [14 empty] | VV | 2 | 1 | True | 0 | ROZPOCET
| VV |  | 3,40 |  | 3.4 | [12 empty] | VV | 2 | 2 | True | 0 | ROZPOCET
| VV |  | m.č. 5.166 | [14 empty] | VV | 2 | 1 | True | 0 | ROZPOCET
| VV |  | 23,50 |  | 23.5 | [12 empty] | VV | 2 | 2 | True | 0 | ROZPOCET
| VV |  | m.č. 5.145 | [14 empty] | VV | 2 | 1 | True | 0 | ROZPOCET
| VV |  | 41,16 |  | 41.16 | [12 empty] | VV | 2 | 2 | True | 0 | ROZPOCET
| VV |  | m.č. 5.148 | [14 empty] | VV | 2 | 1 | True | 0 | ROZPOCET
| VV |  | 3,80 |  | 3.8 | [12 empty] | VV | 2 | 2 | True | 0 | ROZPOCET
| VV |  | m.č. 5.146 | [14 empty] | VV | 2 | 1 | True | 0 | ROZPOCET
| VV |  | 4,24 |  | 4.24 | [12 empty] | VV | 2 | 2 | True | 0 | ROZPOCET
| VV |  | m.č. 5.147 | [14 empty] | VV | 2 | 1 | True | 0 | ROZPOCET
| VV |  | 18,37 |  | 18.37 | [12 empty] | VV | 2 | 2 | True | 0 | ROZPOCET
| VV |  | m.č. 5.149 | [14 empty] | VV | 2 | 1 | True | 0 | ROZPOCET
| VV |  | 14,34 |  | 14.34 | [12 empty] | VV | 2 | 2 | True | 0 | ROZPOCET
| VV |  | m.č. 5.150 | [14 empty] | VV | 2 | 1 | True | 0 | ROZPOCET
| VV |  | 34,45 |  | 34.45 | [12 empty] | VV | 2 | 2 | True | 0 | ROZPOCET
| VV |  | Mezisoučet |  | 573.69 | [12 empty] | VV | 2 | 3 | True | 0 | ROZPOCET
| VV |  | 6NP | [14 empty] | VV | 2 | 1 | True | 0 | ROZPOCET
| VV |  | m.č. 6.116 | [14 empty] | VV | 2 | 1 | True | 0 | ROZPOCET
| VV |  | 15,31 |  | 15.31 | [12 empty] | VV | 2 | 2 | True | 0 | ROZPOCET
| VV |  | m.č. 6.117 | [14 empty] | VV | 2 | 1 | True | 0 | ROZPOCET
| VV |  | 10,78 |  | 10.78 | [12 empty] | VV | 2 | 2 | True | 0 | ROZPOCET
| VV |  | m.č. 6.121 | [14 empty] | VV | 2 | 1 | True | 0 | ROZPOCET
| VV |  | 154,68 |  | 154.68 | [12 empty] | VV | 2 | 2 | True | 0 | ROZPOCET
| VV |  | m.č. 6.158 | [14 empty] | VV | 2 | 1 | True | 0 | ROZPOCET
| VV |  | 28,05 |  | 28.05 | [12 empty] | VV | 2 | 2 | True | 0 | ROZPOCET
| VV |  | m.č. 6.157 | [14 empty] | VV | 2 | 1 | True | 0 | ROZPOCET
| VV |  | 17,39 |  | 17.39 | [12 empty] | VV | 2 | 2 | True | 0 | ROZPOCET
| VV |  | m.č. 6.159 | [14 empty] | VV | 2 | 1 | True | 0 | ROZPOCET
| VV |  | 9,96 |  | 9.96 | [12 empty] | VV | 2 | 2 | True | 0 | ROZPOCET
| VV |  | m.č. 6.160 | [14 empty] | VV | 2 | 1 | True | 0 | ROZPOCET
| VV |  | 12,34 |  | 12.34 | [12 empty] | VV | 2 | 2 | True | 0 | ROZPOCET
| VV |  | m.č. 6.169 | [14 empty] | VV | 2 | 1 | True | 0 | ROZPOCET
| VV |  | 13,49 |  | 13.49 | [12 empty] | VV | 2 | 2 | True | 0 | ROZPOCET
| VV |  | m.č. 6.141 | [14 empty] | VV | 2 | 1 | True | 0 | ROZPOCET
| VV |  | 10,10 |  | 10.1 | [12 empty] | VV | 2 | 2 | True | 0 | ROZPOCET
| VV |  | m.č. 6.161 | [14 empty] | VV | 2 | 1 | True | 0 | ROZPOCET
| VV |  | 21,11 |  | 21.11 | [12 empty] | VV | 2 | 2 | True | 0 | ROZPOCET
| VV |  | m.č. 6.165 | [14 empty] | VV | 2 | 1 | True | 0 | ROZPOCET
| VV |  | 4,63 |  | 4.63 | [12 empty] | VV | 2 | 2 | True | 0 | ROZPOCET
| VV |  | m.č. 6.166 | [14 empty] | VV | 2 | 1 | True | 0 | ROZPOCET
| VV |  | 5,36 |  | 5.36 | [12 empty] | VV | 2 | 2 | True | 0 | ROZPOCET
| VV |  | m.č. 6.164 | [14 empty] | VV | 2 | 1 | True | 0 | ROZPOCET
| VV |  | 108,80 |  | 108.8 | [12 empty] | VV | 2 | 2 | True | 0 | ROZPOCET
| VV |  | m.č. 6.153 | [14 empty] | VV | 2 | 1 | True | 0 | ROZPOCET
| VV |  | 0,99 |  | 0.99 | [12 empty] | VV | 2 | 2 | True | 0 | ROZPOCET
| VV |  | m.č. 6.152 | [14 empty] | VV | 2 | 1 | True | 0 | ROZPOCET
| VV |  | 3,18 |  | 3.18 | [12 empty] | VV | 2 | 2 | True | 0 | ROZPOCET
| VV |  | m.č. 6.154 | [14 empty] | VV | 2 | 1 | True | 0 | ROZPOCET
| VV |  | 0,97 |  | 0.97 | [12 empty] | VV | 2 | 2 | True | 0 | ROZPOCET
| VV |  | m.č. 6.156 | [14 empty] | VV | 2 | 1 | True | 0 | ROZPOCET
| VV |  | 0,97 |  | 0.97 | [12 empty] | VV | 2 | 2 | True | 0 | ROZPOCET
| VV |  | m.č. 6.155a | [14 empty] | VV | 2 | 1 | True | 0 | ROZPOCET
| VV |  | 0,99 |  | 0.99 | [12 empty] | VV | 2 | 2 | True | 0 | ROZPOCET
| VV |  | m.č. 6.155 | [14 empty] | VV | 2 | 1 | True | 0 | ROZPOCET
| VV |  | 3,18 |  | 3.18 | [12 empty] | VV | 2 | 2 | True | 0 | ROZPOCET
| VV |  | m.č. 6.151 | [14 empty] | VV | 2 | 1 | True | 0 | ROZPOCET
| VV |  | 5,53 |  | 5.53 | [12 empty] | VV | 2 | 2 | True | 0 | ROZPOCET
| VV |  | m.č. 6.148 | [14 empty] | VV | 2 | 1 | True | 0 | ROZPOCET
| VV |  | 6,20 |  | 6.2 | [12 empty] | VV | 2 | 2 | True | 0 | ROZPOCET
| VV |  | m.č. 6.148a | [14 empty] | VV | 2 | 1 | True | 0 | ROZPOCET
| VV |  | 1,08 |  | 1.08 | [12 empty] | VV | 2 | 2 | True | 0 | ROZPOCET
| VV |  | m.č. 6.149 | [14 empty] | VV | 2 | 1 | True | 0 | ROZPOCET
| VV |  | 1,08 |  | 1.08 | [12 empty] | VV | 2 | 2 | True | 0 | ROZPOCET
| VV |  | m.č. 6.150 | [14 empty] | VV | 2 | 1 | True | 0 | ROZPOCET
| VV |  | 1,08 |  | 1.08 | [12 empty] | VV | 2 | 2 | True | 0 | ROZPOCET
| VV |  | m.č. 6.145 | [14 empty] | VV | 2 | 1 | True | 0 | ROZPOCET
| VV |  | 1,08 |  | 1.08 | [12 empty] | VV | 2 | 2 | True | 0 | ROZPOCET
| VV |  | m.č. 6.146 | [14 empty] | VV | 2 | 1 | True | 0 | ROZPOCET
| VV |  | 1,08 |  | 1.08 | [12 empty] | VV | 2 | 2 | True | 0 | ROZPOCET
| VV |  | m.č. 6.147 | [14 empty] | VV | 2 | 1 | True | 0 | ROZPOCET
| VV |  | 1,08 |  | 1.08 | [12 empty] | VV | 2 | 2 | True | 0 | ROZPOCET
| VV |  | m.č. 6.144 | [14 empty] | VV | 2 | 1 | True | 0 | ROZPOCET
| VV |  | 6,48 |  | 6.48 | [12 empty] | VV | 2 | 2 | True | 0 | ROZPOCET
| VV |  | Mezisoučet |  | 446.97 | [12 empty] | VV | 2 | 3 | True | 0 | ROZPOCET
| VV |  | Součet |  | 5726.09 | [12 empty] | VV | 2 | 4 | True | 1 | ROZPOCET
172 | M | 59036519-X | deska podhledová minerální rovná hrana bílá jemná hladká zvukově pohltivá tlumivá 15x600x600mm | m2 | 6012.395 |  | 0 |  |  | základní |  | 0 | 0.0034 | 20.4421 | 0 | 0 | 32 | M | 2 |  |  |  | ROZPOCET | 0 | 0 | 0 | 0 | 0 | 1 | 0 | 16 | -501287648
| P |  | Poznámka k položce: Minerální kazetový podhled. Kazety jsou tvaru 600 x 600 mm s kolmou hranou. Kazety jsou kašírované akustickou bílou textilií, jsou 100% recyklovatelné, tl. 15 mm, alfa w 0,85, CAC 32 dB, RH 95%, odrazivost světla 87%, třída propustnosti vzduchu PM1. Kazety jsou dále hodnoceny z hlediska vylučování prachových částic do třídy ISO 5 dle EN ISO 14 644-1. Reakce na oheň A2-s1,d0 . Nosný rošt RAL 9003. | [14 empty] | P | 2
| VV |  | 5726,09*1,05 "Přepočtené koeficientem množství |  | 6012.395 | [12 empty] | VV | 2 | 2 | True | 1 | ROZPOCET
173 | K | 763431001 | Montáž minerálního podhledu s vyjímatelnými panely vel. do 0,36 m2 na zavěšený viditelný rošt | m2 | 5252.81 |  | 0 |  |  | základní |  | 0 | 0.00117 | 6.1458 | 0 | 0 | 16 | K | 2 |  |  |  | ROZPOCET | 0 | 0 | 0 | 0 | 0 | 1 | 0 | 16 | 2125848795
| VV |  | 1NP | [14 empty] | VV | 2 | 1 | True | 0 | ROZPOCET
| VV |  | m.č. 1.011 | [14 empty] | VV | 2 | 1 | True | 0 | ROZPOCET
| VV |  | 16,29 |  | 16.29 | [12 empty] | VV | 2 | 2 | True | 0 | ROZPOCET
| VV |  | m.č. 1.159 | [14 empty] | VV | 2 | 1 | True | 0 | ROZPOCET
| VV |  | 19,47 |  | 19.47 | [12 empty] | VV | 2 | 2 | True | 0 | ROZPOCET
| VV |  | m.č. 1.161 | [14 empty] | VV | 2 | 1 | True | 0 | ROZPOCET
| VV |  | 19,76 |  | 19.76 | [12 empty] | VV | 2 | 2 | True | 0 | ROZPOCET
| VV |  | m.č. 1.181 | [14 empty] | VV | 2 | 1 | True | 0 | ROZPOCET
| VV |  | 31,24 |  | 31.24 | [12 empty] | VV | 2 | 2 | True | 0 | ROZPOCET
| VV |  | m.č. 1.182 | [14 empty] | VV | 2 | 1 | True | 0 | ROZPOCET
| VV |  | 2,23 |  | 2.23 | [12 empty] | VV | 2 | 2 | True | 0 | ROZPOCET
| VV |  | m.č. 1.183 | [14 empty] | VV | 2 | 1 | True | 0 | ROZPOCET
| VV |  | 3,35 |  | 3.35 | [12 empty] | VV | 2 | 2 | True | 0 | ROZPOCET
| VV |  | m.č. 1.210 | [14 empty] | VV | 2 | 1 | True | 0 | ROZPOCET
| VV |  | 32,29 |  | 32.29 | [12 empty] | VV | 2 | 2 | True | 0 | ROZPOCET
| VV |  | m.č. 1.211 | [14 empty] | VV | 2 | 1 | True | 0 | ROZPOCET
| VV |  | 24,48 |  | 24.48 | [12 empty] | VV | 2 | 2 | True | 0 | ROZPOCET
| VV |  | m.č. 1.212 | [14 empty] | VV | 2 | 1 | True | 0 | ROZPOCET
| VV |  | 31,59 |  | 31.59 | [12 empty] | VV | 2 | 2 | True | 0 | ROZPOCET
| VV |  | m.č. 1.213 | [14 empty] | VV | 2 | 1 | True | 0 | ROZPOCET
| VV |  | 23,63 |  | 23.63 | [12 empty] | VV | 2 | 2 | True | 0 | ROZPOCET
| VV |  | m.č. 1.214 | [14 empty] | VV | 2 | 1 | True | 0 | ROZPOCET
| VV |  | 16,57 |  | 16.57 | [12 empty] | VV | 2 | 2 | True | 0 | ROZPOCET
| VV |  | m.č. 1.220 | [14 empty] | VV | 2 | 1 | True | 0 | ROZPOCET
| VV |  | 29,48 |  | 29.48 | [12 empty] | VV | 2 | 2 | True | 0 | ROZPOCET
| VV |  | m.č. 1.221 | [14 empty] | VV | 2 | 1 | True | 0 | ROZPOCET
| VV |  | 1,44 |  | 1.44 | [12 empty] | VV | 2 | 2 | True | 0 | ROZPOCET
| VV |  | m.č. 1.222 | [14 empty] | VV | 2 | 1 | True | 0 | ROZPOCET
| VV |  | 27,71 |  | 27.71 | [12 empty] | VV | 2 | 2 | True | 0 | ROZPOCET
| VV |  | m.č. 1.223 | [14 empty] | VV | 2 | 1 | True | 0 | ROZPOCET
| VV |  | 1,44 |  | 1.44 | [12 empty] | VV | 2 | 2 | True | 0 | ROZPOCET
| VV |  | m.č. 1.224 | [14 empty] | VV | 2 | 1 | True | 0 | ROZPOCET
| VV |  | 27,73 |  | 27.73 | [12 empty] | VV | 2 | 2 | True | 0 | ROZPOCET
| VV |  | m.č. 1.225 | [14 empty] | VV | 2 | 1 | True | 0 | ROZPOCET
| VV |  | 1,44 |  | 1.44 | [12 empty] | VV | 2 | 2 | True | 0 | ROZPOCET
| VV |  | m.č. 1.226 | [14 empty] | VV | 2 | 1 | True | 0 | ROZPOCET
| VV |  | 27,73 |  | 27.73 | [12 empty] | VV | 2 | 2 | True | 0 | ROZPOCET
| VV |  | m.č. 1.227 | [14 empty] | VV | 2 | 1 | True | 0 | ROZPOCET
| VV |  | 1,39 |  | 1.39 | [12 empty] | VV | 2 | 2 | True | 0 | ROZPOCET
| VV |  | m.č. 1.228 | [14 empty] | VV | 2 | 1 | True | 0 | ROZPOCET
| VV |  | 27,80 |  | 27.8 | [12 empty] | VV | 2 | 2 | True | 0 | ROZPOCET
| VV |  | m.č. 1.229 | [14 empty] | VV | 2 | 1 | True | 0 | ROZPOCET
| VV |  | 1,44 |  | 1.44 | [12 empty] | VV | 2 | 2 | True | 0 | ROZPOCET
| VV |  | m.č. 1.230 | [14 empty] | VV | 2 | 1 | True | 0 | ROZPOCET
| VV |  | 29,90 |  | 29.9 | [12 empty] | VV | 2 | 2 | True | 0 | ROZPOCET
| VV |  | m.č. 1.231 | [14 empty] | VV | 2 | 1 | True | 0 | ROZPOCET
| VV |  | 1,44 |  | 1.44 | [12 empty] | VV | 2 | 2 | True | 0 | ROZPOCET
| VV |  | m.č. 1.232 | [14 empty] | VV | 2 | 1 | True | 0 | ROZPOCET
| VV |  | 22,00 |  | 22 | [12 empty] | VV | 2 | 2 | True | 0 | ROZPOCET
| VV |  | m.č. 1.233 | [14 empty] | VV | 2 | 1 | True | 0 | ROZPOCET
| VV |  | 4,66 |  | 4.66 | [12 empty] | VV | 2 | 2 | True | 0 | ROZPOCET
| VV |  | Mezisoučet |  | 426.5 | [12 empty] | VV | 2 | 3 | True | 0 | ROZPOCET
| VV |  | 2NP | [14 empty] | VV | 2 | 1 | True | 0 | ROZPOCET
| VV |  | m.č. 2.039 | [14 empty] | VV | 2 | 1 | True | 0 | ROZPOCET
| VV |  | 111,18 |  | 111.18 | [12 empty] | VV | 2 | 2 | True | 0 | ROZPOCET
| VV |  | m.č. 2.059 | [14 empty] | VV | 2 | 1 | True | 0 | ROZPOCET
| VV |  | 298,91 |  | 298.91 | [12 empty] | VV | 2 | 2 | True | 0 | ROZPOCET
| VV |  | m.č. 2.060 | [14 empty] | VV | 2 | 1 | True | 0 | ROZPOCET
| VV |  | 14,38 |  | 14.38 | [12 empty] | VV | 2 | 2 | True | 0 | ROZPOCET
| VV |  | m.č. 2.061 | [14 empty] | VV | 2 | 1 | True | 0 | ROZPOCET
| VV |  | 14,20 |  | 14.2 | [12 empty] | VV | 2 | 2 | True | 0 | ROZPOCET
| VV |  | m.č. 2.062 | [14 empty] | VV | 2 | 1 | True | 0 | ROZPOCET
| VV |  | 14,20 |  | 14.2 | [12 empty] | VV | 2 | 2 | True | 0 | ROZPOCET
| VV |  | m.č. 2.063 | [14 empty] | VV | 2 | 1 | True | 0 | ROZPOCET
| VV |  | 14,00 |  | 14 | [12 empty] | VV | 2 | 2 | True | 0 | ROZPOCET
| VV |  | m.č. 2.064 | [14 empty] | VV | 2 | 1 | True | 0 | ROZPOCET
| VV |  | 14,20 |  | 14.2 | [12 empty] | VV | 2 | 2 | True | 0 | ROZPOCET
| VV |  | m.č. 2.065 | [14 empty] | VV | 2 | 1 | True | 0 | ROZPOCET
| VV |  | 14,20 |  | 14.2 | [12 empty] | VV | 2 | 2 | True | 0 | ROZPOCET
| VV |  | m.č. 2.066 | [14 empty] | VV | 2 | 1 | True | 0 | ROZPOCET
| VV |  | 35,54 |  | 35.54 | [12 empty] | VV | 2 | 2 | True | 0 | ROZPOCET
| VV |  | m.č. 2.067 | [14 empty] | VV | 2 | 1 | True | 0 | ROZPOCET
| VV |  | 14,80 |  | 14.8 | [12 empty] | VV | 2 | 2 | True | 0 | ROZPOCET
| VV |  | m.č. 2.068 | [14 empty] | VV | 2 | 1 | True | 0 | ROZPOCET
| VV |  | 15,20 |  | 15.2 | [12 empty] | VV | 2 | 2 | True | 0 | ROZPOCET
| VV |  | m.č. 2.072 | [14 empty] | VV | 2 | 1 | True | 0 | ROZPOCET
| VV |  | 38,73 |  | 38.73 | [12 empty] | VV | 2 | 2 | True | 0 | ROZPOCET
| VV |  | m.č. 2.073 | [14 empty] | VV | 2 | 1 | True | 0 | ROZPOCET
| VV |  | 7,73 |  | 7.73 | [12 empty] | VV | 2 | 2 | True | 0 | ROZPOCET
| VV |  | m.č. 2.074 | [14 empty] | VV | 2 | 1 | True | 0 | ROZPOCET
| VV |  | 13,40 |  | 13.4 | [12 empty] | VV | 2 | 2 | True | 0 | ROZPOCET
| VV |  | m.č. 2.078 | [14 empty] | VV | 2 | 1 | True | 0 | ROZPOCET
| VV |  | 11,46 |  | 11.46 | [12 empty] | VV | 2 | 2 | True | 0 | ROZPOCET
| VV |  | m.č. 2.079 | [14 empty] | VV | 2 | 1 | True | 0 | ROZPOCET
| VV |  | 9,50 |  | 9.5 | [12 empty] | VV | 2 | 2 | True | 0 | ROZPOCET
| VV |  | m.č. 2.080 | [14 empty] | VV | 2 | 1 | True | 0 | ROZPOCET
| VV |  | 7,25 |  | 7.25 | [12 empty] | VV | 2 | 2 | True | 0 | ROZPOCET
| VV |  | m.č. 2.084 | [14 empty] | VV | 2 | 1 | True | 0 | ROZPOCET
| VV |  | 11,46 |  | 11.46 | [12 empty] | VV | 2 | 2 | True | 0 | ROZPOCET
| VV |  | m.č. 2.085 | [14 empty] | VV | 2 | 1 | True | 0 | ROZPOCET
| VV |  | 7,99 |  | 7.99 | [12 empty] | VV | 2 | 2 | True | 0 | ROZPOCET
| VV |  | m.č. 2.086 | [14 empty] | VV | 2 | 1 | True | 0 | ROZPOCET
| VV |  | 7,90 |  | 7.9 | [12 empty] | VV | 2 | 2 | True | 0 | ROZPOCET
| VV |  | m.č. 2.089 | [14 empty] | VV | 2 | 1 | True | 0 | ROZPOCET
| VV |  | 9,54 |  | 9.54 | [12 empty] | VV | 2 | 2 | True | 0 | ROZPOCET
| VV |  | m.č. 2.090 | [14 empty] | VV | 2 | 1 | True | 0 | ROZPOCET
| VV |  | 12,53 |  | 12.53 | [12 empty] | VV | 2 | 2 | True | 0 | ROZPOCET
| VV |  | m.č. 2.091 | [14 empty] | VV | 2 | 1 | True | 0 | ROZPOCET
| VV |  | 12,64 |  | 12.64 | [12 empty] | VV | 2 | 2 | True | 0 | ROZPOCET
| VV |  | m.č. 2.092 | [14 empty] | VV | 2 | 1 | True | 0 | ROZPOCET
| VV |  | 13,59 |  | 13.59 | [12 empty] | VV | 2 | 2 | True | 0 | ROZPOCET
| VV |  | m.č. 2.093 | [14 empty] | VV | 2 | 1 | True | 0 | ROZPOCET
| VV |  | 9,54 |  | 9.54 | [12 empty] | VV | 2 | 2 | True | 0 | ROZPOCET
| VV |  | m.č. 2.094 | [14 empty] | VV | 2 | 1 | True | 0 | ROZPOCET
| VV |  | 8,35 |  | 8.35 | [12 empty] | VV | 2 | 2 | True | 0 | ROZPOCET
| VV |  | m.č. 2.103 | [14 empty] | VV | 2 | 1 | True | 0 | ROZPOCET
| VV |  | 13,93 |  | 13.93 | [12 empty] | VV | 2 | 2 | True | 0 | ROZPOCET
| VV |  | m.č. 2.103a | [14 empty] | VV | 2 | 1 | True | 0 | ROZPOCET
| VV |  | 0,98 |  | 0.98 | [12 empty] | VV | 2 | 2 | True | 0 | ROZPOCET
| VV |  | m.č. 2.103b | [14 empty] | VV | 2 | 1 | True | 0 | ROZPOCET
| VV |  | 1,44 |  | 1.44 | [12 empty] | VV | 2 | 2 | True | 0 | ROZPOCET
| VV |  | m.č. 2.103c | [14 empty] | VV | 2 | 1 | True | 0 | ROZPOCET
| VV |  | 1,44 |  | 1.44 | [12 empty] | VV | 2 | 2 | True | 0 | ROZPOCET
| VV |  | m.č. 2.104 | [14 empty] | VV | 2 | 1 | True | 0 | ROZPOCET
| VV |  | 13,1 |  | 13.1 | [12 empty] | VV | 2 | 2 | True | 0 | ROZPOCET
| VV |  | m.č. 2.105 | [14 empty] | VV | 2 | 1 | True | 0 | ROZPOCET
| VV |  | 1,08 |  | 1.08 | [12 empty] | VV | 2 | 2 | True | 0 | ROZPOCET
| VV |  | m.č. 2.106 | [14 empty] | VV | 2 | 1 | True | 0 | ROZPOCET
| VV |  | 1,08 |  | 1.08 | [12 empty] | VV | 2 | 2 | True | 0 | ROZPOCET
| VV |  | m.č. 2.107 | [14 empty] | VV | 2 | 1 | True | 0 | ROZPOCET
| VV |  | 1,08 |  | 1.08 | [12 empty] | VV | 2 | 2 | True | 0 | ROZPOCET
| VV |  | m.č. 2.108 | [14 empty] | VV | 2 | 1 | True | 0 | ROZPOCET
| VV |  | 10,04 |  | 10.04 | [12 empty] | VV | 2 | 2 | True | 0 | ROZPOCET
| VV |  | m.č. 2.109 | [14 empty] | VV | 2 | 1 | True | 0 | ROZPOCET
| VV |  | 10,05 |  | 10.05 | [12 empty] | VV | 2 | 2 | True | 0 | ROZPOCET
| VV |  | m.č. 2.110 | [14 empty] | VV | 2 | 1 | True | 0 | ROZPOCET
| VV |  | 13,93 |  | 13.93 | [12 empty] | VV | 2 | 2 | True | 0 | ROZPOCET
| VV |  | m.č. 2.110a | [14 empty] | VV | 2 | 1 | True | 0 | ROZPOCET
| VV |  | 0,98 |  | 0.98 | [12 empty] | VV | 2 | 2 | True | 0 | ROZPOCET
| VV |  | m.č. 2.110b | [14 empty] | VV | 2 | 1 | True | 0 | ROZPOCET
| VV |  | 1,44 |  | 1.44 | [12 empty] | VV | 2 | 2 | True | 0 | ROZPOCET
| VV |  | m.č. 2.110c | [14 empty] | VV | 2 | 1 | True | 0 | ROZPOCET
| VV |  | 1,44 |  | 1.44 | [12 empty] | VV | 2 | 2 | True | 0 | ROZPOCET
| VV |  | m.č. 2.111 | [14 empty] | VV | 2 | 1 | True | 0 | ROZPOCET
| VV |  | 1,08 |  | 1.08 | [12 empty] | VV | 2 | 2 | True | 0 | ROZPOCET
| VV |  | m.č. 2.112 | [14 empty] | VV | 2 | 1 | True | 0 | ROZPOCET
| VV |  | 1,08 |  | 1.08 | [12 empty] | VV | 2 | 2 | True | 0 | ROZPOCET
| VV |  | m.č. 2.113 | [14 empty] | VV | 2 | 1 | True | 0 | ROZPOCET
| VV |  | 1,08 |  | 1.08 | [12 empty] | VV | 2 | 2 | True | 0 | ROZPOCET
| VV |  | m.č. 2.114 | [14 empty] | VV | 2 | 1 | True | 0 | ROZPOCET
| VV |  | 13,08 |  | 13.08 | [12 empty] | VV | 2 | 2 | True | 0 | ROZPOCET
| VV |  | m.č. 2.115 | [14 empty] | VV | 2 | 1 | True | 0 | ROZPOCET
| VV |  | 11,99 |  | 11.99 | [12 empty] | VV | 2 | 2 | True | 0 | ROZPOCET
| VV |  | m.č. 2.116 | [14 empty] | VV | 2 | 1 | True | 0 | ROZPOCET
| VV |  | 6,89 |  | 6.89 | [12 empty] | VV | 2 | 2 | True | 0 | ROZPOCET
| VV |  | m.č. 2.117 | [14 empty] | VV | 2 | 1 | True | 0 | ROZPOCET
| VV |  | 9,8 |  | 9.8 | [12 empty] | VV | 2 | 2 | True | 0 | ROZPOCET
| VV |  | m.č. 2.118 | [14 empty] | VV | 2 | 1 | True | 0 | ROZPOCET
| VV |  | 37,51 |  | 37.51 | [12 empty] | VV | 2 | 2 | True | 0 | ROZPOCET
| VV |  | m.č. 2.119 | [14 empty] | VV | 2 | 1 | True | 0 | ROZPOCET
| VV |  | 13,16 |  | 13.16 | [12 empty] | VV | 2 | 2 | True | 0 | ROZPOCET
| VV |  | m.č. 2.120 | [14 empty] | VV | 2 | 1 | True | 0 | ROZPOCET
| VV |  | 25,17 |  | 25.17 | [12 empty] | VV | 2 | 2 | True | 0 | ROZPOCET
| VV |  | m.č. 2.121 | [14 empty] | VV | 2 | 1 | True | 0 | ROZPOCET
| VV |  | 7,57 |  | 7.57 | [12 empty] | VV | 2 | 2 | True | 0 | ROZPOCET
| VV |  | m.č. 2.122 | [14 empty] | VV | 2 | 1 | True | 0 | ROZPOCET
| VV |  | 7,81 |  | 7.81 | [12 empty] | VV | 2 | 2 | True | 0 | ROZPOCET
| VV |  | m.č. 2.123 | [14 empty] | VV | 2 | 1 | True | 0 | ROZPOCET
| VV |  | 7,18 |  | 7.18 | [12 empty] | VV | 2 | 2 | True | 0 | ROZPOCET
| VV |  | m.č. 2.125 | [14 empty] | VV | 2 | 1 | True | 0 | ROZPOCET
| VV |  | 1,08 |  | 1.08 | [12 empty] | VV | 2 | 2 | True | 0 | ROZPOCET
| VV |  | m.č. 2.126 | [14 empty] | VV | 2 | 1 | True | 0 | ROZPOCET
| VV |  | 8,66 |  | 8.66 | [12 empty] | VV | 2 | 2 | True | 0 | ROZPOCET
| VV |  | m.č. 2.127 | [14 empty] | VV | 2 | 1 | True | 0 | ROZPOCET
| VV |  | 1,08 |  | 1.08 | [12 empty] | VV | 2 | 2 | True | 0 | ROZPOCET
| VV |  | m.č. 2.128 | [14 empty] | VV | 2 | 1 | True | 0 | ROZPOCET
| VV |  | 8,66 |  | 8.66 | [12 empty] | VV | 2 | 2 | True | 0 | ROZPOCET
| VV |  | m.č. 2.129 | [14 empty] | VV | 2 | 1 | True | 0 | ROZPOCET
| VV |  | 5,55 |  | 5.55 | [12 empty] | VV | 2 | 2 | True | 0 | ROZPOCET
| VV |  | m.č. 2.130 | [14 empty] | VV | 2 | 1 | True | 0 | ROZPOCET
| VV |  | 14,13 |  | 14.13 | [12 empty] | VV | 2 | 2 | True | 0 | ROZPOCET
| VV |  | m.č. 2.131 | [14 empty] | VV | 2 | 1 | True | 0 | ROZPOCET
| VV |  | 17,14 |  | 17.14 | [12 empty] | VV | 2 | 2 | True | 0 | ROZPOCET
| VV |  | m.č. 2.136 | [14 empty] | VV | 2 | 1 | True | 0 | ROZPOCET
| VV |  | 18,61 |  | 18.61 | [12 empty] | VV | 2 | 2 | True | 0 | ROZPOCET
| VV |  | m.č. 2.137 | [14 empty] | VV | 2 | 1 | True | 0 | ROZPOCET
| VV |  | 29,60 |  | 29.6 | [12 empty] | VV | 2 | 2 | True | 0 | ROZPOCET
| VV |  | m.č. 2.138 | [14 empty] | VV | 2 | 1 | True | 0 | ROZPOCET
| VV |  | 9,81 |  | 9.81 | [12 empty] | VV | 2 | 2 | True | 0 | ROZPOCET
| VV |  | m.č. 2.206 | [14 empty] | VV | 2 | 1 | True | 0 | ROZPOCET
| VV |  | 166,06 |  | 166.06 | [12 empty] | VV | 2 | 2 | True | 0 | ROZPOCET
| VV |  | m.č. 2.207 | [14 empty] | VV | 2 | 1 | True | 0 | ROZPOCET
| VV |  | 28,57 |  | 28.57 | [12 empty] | VV | 2 | 2 | True | 0 | ROZPOCET
| VV |  | m.č. 2.208 | [14 empty] | VV | 2 | 1 | True | 0 | ROZPOCET
| VV |  | 2,76 |  | 2.76 | [12 empty] | VV | 2 | 2 | True | 0 | ROZPOCET
| VV |  | m.č. 2.209 | [14 empty] | VV | 2 | 1 | True | 0 | ROZPOCET
| VV |  | 2,28 |  | 2.28 | [12 empty] | VV | 2 | 2 | True | 0 | ROZPOCET
| VV |  | m.č. 2.210 | [14 empty] | VV | 2 | 1 | True | 0 | ROZPOCET
| VV |  | 1,32 |  | 1.32 | [12 empty] | VV | 2 | 2 | True | 0 | ROZPOCET
| VV |  | m.č. 2.211 | [14 empty] | VV | 2 | 1 | True | 0 | ROZPOCET
| VV |  | 29,28 |  | 29.28 | [12 empty] | VV | 2 | 2 | True | 0 | ROZPOCET
| VV |  | m.č. 2.212 | [14 empty] | VV | 2 | 1 | True | 0 | ROZPOCET
| VV |  | 2,78 |  | 2.78 | [12 empty] | VV | 2 | 2 | True | 0 | ROZPOCET
| VV |  | m.č. 2.213 | [14 empty] | VV | 2 | 1 | True | 0 | ROZPOCET
| VV |  | 2,52 |  | 2.52 | [12 empty] | VV | 2 | 2 | True | 0 | ROZPOCET
| VV |  | m.č. 2.214 | [14 empty] | VV | 2 | 1 | True | 0 | ROZPOCET
| VV |  | 1,46 |  | 1.46 | [12 empty] | VV | 2 | 2 | True | 0 | ROZPOCET
| VV |  | m.č. 2.215 | [14 empty] | VV | 2 | 1 | True | 0 | ROZPOCET
| VV |  | 29,28 |  | 29.28 | [12 empty] | VV | 2 | 2 | True | 0 | ROZPOCET
| VV |  | m.č. 2.216 | [14 empty] | VV | 2 | 1 | True | 0 | ROZPOCET
| VV |  | 2,78 |  | 2.78 | [12 empty] | VV | 2 | 2 | True | 0 | ROZPOCET
| VV |  | m.č. 2.217 | [14 empty] | VV | 2 | 1 | True | 0 | ROZPOCET
| VV |  | 2,52 |  | 2.52 | [12 empty] | VV | 2 | 2 | True | 0 | ROZPOCET
| VV |  | m.č. 2.218 | [14 empty] | VV | 2 | 1 | True | 0 | ROZPOCET
| VV |  | 1,46 |  | 1.46 | [12 empty] | VV | 2 | 2 | True | 0 | ROZPOCET
| VV |  | m.č. 2.219 | [14 empty] | VV | 2 | 1 | True | 0 | ROZPOCET
| VV |  | 29,16 |  | 29.16 | [12 empty] | VV | 2 | 2 | True | 0 | ROZPOCET
| VV |  | m.č. 2.220 | [14 empty] | VV | 2 | 1 | True | 0 | ROZPOCET
| VV |  | 2,78 |  | 2.78 | [12 empty] | VV | 2 | 2 | True | 0 | ROZPOCET
| VV |  | m.č. 2.221 | [14 empty] | VV | 2 | 1 | True | 0 | ROZPOCET
| VV |  | 2,52 |  | 2.52 | [12 empty] | VV | 2 | 2 | True | 0 | ROZPOCET
| VV |  | m.č. 2.222 | [14 empty] | VV | 2 | 1 | True | 0 | ROZPOCET
| VV |  | 1,46 |  | 1.46 | [12 empty] | VV | 2 | 2 | True | 0 | ROZPOCET
| VV |  | m.č. 2.223 | [14 empty] | VV | 2 | 1 | True | 0 | ROZPOCET
| VV |  | 29,58 |  | 29.58 | [12 empty] | VV | 2 | 2 | True | 0 | ROZPOCET
| VV |  | m.č. 2.224 | [14 empty] | VV | 2 | 1 | True | 0 | ROZPOCET
| VV |  | 2,78 |  | 2.78 | [12 empty] | VV | 2 | 2 | True | 0 | ROZPOCET
| VV |  | m.č. 2.225 | [14 empty] | VV | 2 | 1 | True | 0 | ROZPOCET
| VV |  | 2,52 |  | 2.52 | [12 empty] | VV | 2 | 2 | True | 0 | ROZPOCET
| VV |  | m.č. 2.226 | [14 empty] | VV | 2 | 1 | True | 0 | ROZPOCET
| VV |  | 1,46 |  | 1.46 | [12 empty] | VV | 2 | 2 | True | 0 | ROZPOCET
| VV |  | m.č. 2.227 | [14 empty] | VV | 2 | 1 | True | 0 | ROZPOCET
| VV |  | 29,28 |  | 29.28 | [12 empty] | VV | 2 | 2 | True | 0 | ROZPOCET
| VV |  | m.č. 2.228 | [14 empty] | VV | 2 | 1 | True | 0 | ROZPOCET
| VV |  | 2,78 |  | 2.78 | [12 empty] | VV | 2 | 2 | True | 0 | ROZPOCET
| VV |  | m.č. 2.229 | [14 empty] | VV | 2 | 1 | True | 0 | ROZPOCET
| VV |  | 2,52 |  | 2.52 | [12 empty] | VV | 2 | 2 | True | 0 | ROZPOCET
| VV |  | m.č. 2.230 | [14 empty] | VV | 2 | 1 | True | 0 | ROZPOCET
| VV |  | 1,46 |  | 1.46 | [12 empty] | VV | 2 | 2 | True | 0 | ROZPOCET
| VV |  | m.č. 2.231 | [14 empty] | VV | 2 | 1 | True | 0 | ROZPOCET
| VV |  | 29,28 |  | 29.28 | [12 empty] | VV | 2 | 2 | True | 0 | ROZPOCET
| VV |  | m.č. 2.232 | [14 empty] | VV | 2 | 1 | True | 0 | ROZPOCET
| VV |  | 2,78 |  | 2.78 | [12 empty] | VV | 2 | 2 | True | 0 | ROZPOCET
| VV |  | m.č. 2.233 | [14 empty] | VV | 2 | 1 | True | 0 | ROZPOCET
| VV |  | 2,52 |  | 2.52 | [12 empty] | VV | 2 | 2 | True | 0 | ROZPOCET
| VV |  | m.č. 2.234 | [14 empty] | VV | 2 | 1 | True | 0 | ROZPOCET
| VV |  | 1,46 |  | 1.46 | [12 empty] | VV | 2 | 2 | True | 0 | ROZPOCET
| VV |  | m.č. 2.235 | [14 empty] | VV | 2 | 1 | True | 0 | ROZPOCET
| VV |  | 29,28 |  | 29.28 | [12 empty] | VV | 2 | 2 | True | 0 | ROZPOCET
| VV |  | m.č. 2.236 | [14 empty] | VV | 2 | 1 | True | 0 | ROZPOCET
| VV |  | 2,79 |  | 2.79 | [12 empty] | VV | 2 | 2 | True | 0 | ROZPOCET
| VV |  | m.č. 2.237 | [14 empty] | VV | 2 | 1 | True | 0 | ROZPOCET
| VV |  | 2,52 |  | 2.52 | [12 empty] | VV | 2 | 2 | True | 0 | ROZPOCET
| VV |  | m.č. 2.238 | [14 empty] | VV | 2 | 1 | True | 0 | ROZPOCET
| VV |  | 1,47 |  | 1.47 | [12 empty] | VV | 2 | 2 | True | 0 | ROZPOCET
| VV |  | m.č. 2.239 | [14 empty] | VV | 2 | 1 | True | 0 | ROZPOCET
| VV |  | 48,32 |  | 48.32 | [12 empty] | VV | 2 | 2 | True | 0 | ROZPOCET
| VV |  | m.č. 2.240 | [14 empty] | VV | 2 | 1 | True | 0 | ROZPOCET
| VV |  | 4,15 |  | 4.15 | [12 empty] | VV | 2 | 2 | True | 0 | ROZPOCET
| VV |  | m.č. 2.241 | [14 empty] | VV | 2 | 1 | True | 0 | ROZPOCET
| VV |  | 4,36 |  | 4.36 | [12 empty] | VV | 2 | 2 | True | 0 | ROZPOCET
| VV |  | m.č. 2.242 | [14 empty] | VV | 2 | 1 | True | 0 | ROZPOCET
| VV |  | 14,03 |  | 14.03 | [12 empty] | VV | 2 | 2 | True | 0 | ROZPOCET
| VV |  | m.č. 2.243 | [14 empty] | VV | 2 | 1 | True | 0 | ROZPOCET
| VV |  | 5,66 |  | 5.66 | [12 empty] | VV | 2 | 2 | True | 0 | ROZPOCET
| VV |  | m.č. 2.244 | [14 empty] | VV | 2 | 1 | True | 0 | ROZPOCET
| VV |  | 14,03 |  | 14.03 | [12 empty] | VV | 2 | 2 | True | 0 | ROZPOCET
| VV |  | m.č. 2.245 | [14 empty] | VV | 2 | 1 | True | 0 | ROZPOCET
| VV |  | 5,60 |  | 5.6 | [12 empty] | VV | 2 | 2 | True | 0 | ROZPOCET
| VV |  | m.č. 2.246 | [14 empty] | VV | 2 | 1 | True | 0 | ROZPOCET
| VV |  | 14,06 |  | 14.06 | [12 empty] | VV | 2 | 2 | True | 0 | ROZPOCET
| VV |  | m.č. 2.247 | [14 empty] | VV | 2 | 1 | True | 0 | ROZPOCET
| VV |  | 5,80 |  | 5.8 | [12 empty] | VV | 2 | 2 | True | 0 | ROZPOCET
| VV |  | m.č. 2.248 | [14 empty] | VV | 2 | 1 | True | 0 | ROZPOCET
| VV |  | 8,99 |  | 8.99 | [12 empty] | VV | 2 | 2 | True | 0 | ROZPOCET
| VV |  | m.č. 2.251 | [14 empty] | VV | 2 | 1 | True | 0 | ROZPOCET
| VV |  | 30,92 |  | 30.92 | [12 empty] | VV | 2 | 2 | True | 0 | ROZPOCET
| VV |  | m.č. 2.252 | [14 empty] | VV | 2 | 1 | True | 0 | ROZPOCET
| VV |  | 28,53 |  | 28.53 | [12 empty] | VV | 2 | 2 | True | 0 | ROZPOCET
| VV |  | m.č. 2.253 | [14 empty] | VV | 2 | 1 | True | 0 | ROZPOCET
| VV |  | 9,42 |  | 9.42 | [12 empty] | VV | 2 | 2 | True | 0 | ROZPOCET
| VV |  | m.č. 2.261 | [14 empty] | VV | 2 | 1 | True | 0 | ROZPOCET
| VV |  | 18,98 |  | 18.98 | [12 empty] | VV | 2 | 2 | True | 0 | ROZPOCET
| VV |  | m.č. 2.262 | [14 empty] | VV | 2 | 1 | True | 0 | ROZPOCET
| VV |  | 18,98 |  | 18.98 | [12 empty] | VV | 2 | 2 | True | 0 | ROZPOCET
| VV |  | m.č. 2.263 | [14 empty] | VV | 2 | 1 | True | 0 | ROZPOCET
| VV |  | 19,98 |  | 19.98 | [12 empty] | VV | 2 | 2 | True | 0 | ROZPOCET
| VV |  | m.č. 2.264 | [14 empty] | VV | 2 | 1 | True | 0 | ROZPOCET
| VV |  | 2,08 |  | 2.08 | [12 empty] | VV | 2 | 2 | True | 0 | ROZPOCET
| VV |  | m.č. 2.264a | [14 empty] | VV | 2 | 1 | True | 0 | ROZPOCET
| VV |  | 1,31 |  | 1.31 | [12 empty] | VV | 2 | 2 | True | 0 | ROZPOCET
| VV |  | m.č. 2.265 | [14 empty] | VV | 2 | 1 | True | 0 | ROZPOCET
| VV |  | 0,99 |  | 0.99 | [12 empty] | VV | 2 | 2 | True | 0 | ROZPOCET
| VV |  | m.č. 2.279 | [14 empty] | VV | 2 | 1 | True | 0 | ROZPOCET
| VV |  | 15,97 |  | 15.97 | [12 empty] | VV | 2 | 2 | True | 0 | ROZPOCET
| VV |  | m.č. 2.284 | [14 empty] | VV | 2 | 1 | True | 0 | ROZPOCET
| VV |  | 11,27 |  | 11.27 | [12 empty] | VV | 2 | 2 | True | 0 | ROZPOCET
| VV |  | Mezisoučet |  | 1809.05 | [12 empty] | VV | 2 | 3 | True | 0 | ROZPOCET
| VV |  | 3NP | [14 empty] | VV | 2 | 1 | True | 0 | ROZPOCET
| VV |  | m.č. 3.206a | [14 empty] | VV | 2 | 1 | True | 0 | ROZPOCET
| VV |  | 6,67 |  | 6.67 | [12 empty] | VV | 2 | 2 | True | 0 | ROZPOCET
| VV |  | m.č. 3.206 | [14 empty] | VV | 2 | 1 | True | 0 | ROZPOCET
| VV |  | 18,78 |  | 18.78 | [12 empty] | VV | 2 | 2 | True | 0 | ROZPOCET
| VV |  | m.č. 3.214 | [14 empty] | VV | 2 | 1 | True | 0 | ROZPOCET
| VV |  | 18,78 |  | 18.78 | [12 empty] | VV | 2 | 2 | True | 0 | ROZPOCET
| VV |  | m.č. 3.214a | [14 empty] | VV | 2 | 1 | True | 0 | ROZPOCET
| VV |  | 6,74 |  | 6.74 | [12 empty] | VV | 2 | 2 | True | 0 | ROZPOCET
| VV |  | m.č. 3.320 | [14 empty] | VV | 2 | 1 | True | 0 | ROZPOCET
| VV |  | 45,08 |  | 45.08 | [12 empty] | VV | 2 | 2 | True | 0 | ROZPOCET
| VV |  | m.č. 3.217 | [14 empty] | VV | 2 | 1 | True | 0 | ROZPOCET
| VV |  | 8,16 |  | 8.16 | [12 empty] | VV | 2 | 2 | True | 0 | ROZPOCET
| VV |  | m.č. 3.209 | [14 empty] | VV | 2 | 1 | True | 0 | ROZPOCET
| VV |  | 8,16 |  | 8.16 | [12 empty] | VV | 2 | 2 | True | 0 | ROZPOCET
| VV |  | m.č. 3.208 | [14 empty] | VV | 2 | 1 | True | 0 | ROZPOCET
| VV |  | 8,17 |  | 8.17 | [12 empty] | VV | 2 | 2 | True | 0 | ROZPOCET
| VV |  | m.č. 3.216 | [14 empty] | VV | 2 | 1 | True | 0 | ROZPOCET
| VV |  | 8,17 |  | 8.17 | [12 empty] | VV | 2 | 2 | True | 0 | ROZPOCET
| VV |  | m.č. 3.215 | [14 empty] | VV | 2 | 1 | True | 0 | ROZPOCET
| VV |  | 5,66 |  | 5.66 | [12 empty] | VV | 2 | 2 | True | 0 | ROZPOCET
| VV |  | m.č. 3.207 | [14 empty] | VV | 2 | 1 | True | 0 | ROZPOCET
| VV |  | 5,66 |  | 5.66 | [12 empty] | VV | 2 | 2 | True | 0 | ROZPOCET
| VV |  | m.č. 3.203 | [14 empty] | VV | 2 | 1 | True | 0 | ROZPOCET
| VV |  | 15,55 |  | 15.55 | [12 empty] | VV | 2 | 2 | True | 0 | ROZPOCET
| VV |  | m.č. 3.212 | [14 empty] | VV | 2 | 1 | True | 0 | ROZPOCET
| VV |  | 145,77 |  | 145.77 | [12 empty] | VV | 2 | 2 | True | 0 | ROZPOCET
| VV |  | m.č. 3.204 | [14 empty] | VV | 2 | 1 | True | 0 | ROZPOCET
| VV |  | 145,98 |  | 145.98 | [12 empty] | VV | 2 | 2 | True | 0 | ROZPOCET
| VV |  | m.č. 3.205 | [14 empty] | VV | 2 | 1 | True | 0 | ROZPOCET
| VV |  | 18,89 |  | 18.89 | [12 empty] | VV | 2 | 2 | True | 0 | ROZPOCET
| VV |  | m.č. 3.205a | [14 empty] | VV | 2 | 1 | True | 0 | ROZPOCET
| VV |  | 6,95 |  | 6.95 | [12 empty] | VV | 2 | 2 | True | 0 | ROZPOCET
| VV |  | m.č. 3.202 | [14 empty] | VV | 2 | 1 | True | 0 | ROZPOCET
| VV |  | 30,69 |  | 30.69 | [12 empty] | VV | 2 | 2 | True | 0 | ROZPOCET
| VV |  | m.č. 3.213 | [14 empty] | VV | 2 | 1 | True | 0 | ROZPOCET
| VV |  | 18,89 |  | 18.89 | [12 empty] | VV | 2 | 2 | True | 0 | ROZPOCET
| VV |  | m.č. 3.213a | [14 empty] | VV | 2 | 1 | True | 0 | ROZPOCET
| VV |  | 6,55 |  | 6.55 | [12 empty] | VV | 2 | 2 | True | 0 | ROZPOCET
| VV |  | m.č. 3.192 | [14 empty] | VV | 2 | 1 | True | 0 | ROZPOCET
| VV |  | 25,15 |  | 25.15 | [12 empty] | VV | 2 | 2 | True | 0 | ROZPOCET
| VV |  | m.č. 3.191 | [14 empty] | VV | 2 | 1 | True | 0 | ROZPOCET
| VV |  | 13,45 |  | 13.45 | [12 empty] | VV | 2 | 2 | True | 0 | ROZPOCET
| VV |  | m.č. 3.190 | [14 empty] | VV | 2 | 1 | True | 0 | ROZPOCET
| VV |  | 14,17 |  | 14.17 | [12 empty] | VV | 2 | 2 | True | 0 | ROZPOCET
| VV |  | m.č. 3.189 | [14 empty] | VV | 2 | 1 | True | 0 | ROZPOCET
| VV |  | 15,59 |  | 15.59 | [12 empty] | VV | 2 | 2 | True | 0 | ROZPOCET
| VV |  | m.č. 3.188 | [14 empty] | VV | 2 | 1 | True | 0 | ROZPOCET
| VV |  | 14,76 |  | 14.76 | [12 empty] | VV | 2 | 2 | True | 0 | ROZPOCET
| VV |  | m.č. 3.187 | [14 empty] | VV | 2 | 1 | True | 0 | ROZPOCET
| VV |  | 3,58 |  | 3.58 | [12 empty] | VV | 2 | 2 | True | 0 | ROZPOCET
| VV |  | m.č. 3.186 | [14 empty] | VV | 2 | 1 | True | 0 | ROZPOCET
| VV |  | 2,98 |  | 2.98 | [12 empty] | VV | 2 | 2 | True | 0 | ROZPOCET
| VV |  | m.č. 3.201 | [14 empty] | VV | 2 | 1 | True | 0 | ROZPOCET
| VV |  | 42,13 |  | 42.13 | [12 empty] | VV | 2 | 2 | True | 0 | ROZPOCET
| VV |  | m.č. 3.200 | [14 empty] | VV | 2 | 1 | True | 0 | ROZPOCET
| VV |  | 13,67 |  | 13.67 | [12 empty] | VV | 2 | 2 | True | 0 | ROZPOCET
| VV |  | m.č. 3.199 | [14 empty] | VV | 2 | 1 | True | 0 | ROZPOCET
| VV |  | 9,88 |  | 9.88 | [12 empty] | VV | 2 | 2 | True | 0 | ROZPOCET
| VV |  | m.č. 3.077 | [14 empty] | VV | 2 | 1 | True | 0 | ROZPOCET
| VV |  | 9,85 |  | 9.85 | [12 empty] | VV | 2 | 2 | True | 0 | ROZPOCET
| VV |  | m.č. 3.078 | [14 empty] | VV | 2 | 1 | True | 0 | ROZPOCET
| VV |  | 1,34 |  | 1.34 | [12 empty] | VV | 2 | 2 | True | 0 | ROZPOCET
| VV |  | m.č. 3.079 | [14 empty] | VV | 2 | 1 | True | 0 | ROZPOCET
| VV |  | 2,11 |  | 2.11 | [12 empty] | VV | 2 | 2 | True | 0 | ROZPOCET
| VV |  | m.č. 3.075 | [14 empty] | VV | 2 | 1 | True | 0 | ROZPOCET
| VV |  | 184,84 |  | 184.84 | [12 empty] | VV | 2 | 2 | True | 0 | ROZPOCET
| VV |  | m.č. 3.076 | [14 empty] | VV | 2 | 1 | True | 0 | ROZPOCET
| VV |  | 8,53 |  | 8.53 | [12 empty] | VV | 2 | 2 | True | 0 | ROZPOCET
| VV |  | m.č. 3.119 | [14 empty] | VV | 2 | 1 | True | 0 | ROZPOCET
| VV |  | 2,83 |  | 2.83 | [12 empty] | VV | 2 | 2 | True | 0 | ROZPOCET
| VV |  | m.č. 3.120 | [14 empty] | VV | 2 | 1 | True | 0 | ROZPOCET
| VV |  | 2,28 |  | 2.28 | [12 empty] | VV | 2 | 2 | True | 0 | ROZPOCET
| VV |  | m.č. 3.121 | [14 empty] | VV | 2 | 1 | True | 0 | ROZPOCET
| VV |  | 1,43 |  | 1.43 | [12 empty] | VV | 2 | 2 | True | 0 | ROZPOCET
| VV |  | m.č. 3.118 | [14 empty] | VV | 2 | 1 | True | 0 | ROZPOCET
| VV |  | 28,38 |  | 28.38 | [12 empty] | VV | 2 | 2 | True | 0 | ROZPOCET
| VV |  | m.č. 3.122 | [14 empty] | VV | 2 | 1 | True | 0 | ROZPOCET
| VV |  | 28,28 |  | 28.28 | [12 empty] | VV | 2 | 2 | True | 0 | ROZPOCET
| VV |  | m.č. 3.123 | [14 empty] | VV | 2 | 1 | True | 0 | ROZPOCET
| VV |  | 2,78 |  | 2.78 | [12 empty] | VV | 2 | 2 | True | 0 | ROZPOCET
| VV |  | m.č. 3.124 | [14 empty] | VV | 2 | 1 | True | 0 | ROZPOCET
| VV |  | 2,52 |  | 2.52 | [12 empty] | VV | 2 | 2 | True | 0 | ROZPOCET
| VV |  | m.č. 3.125 | [14 empty] | VV | 2 | 1 | True | 0 | ROZPOCET
| VV |  | 1,46 |  | 1.46 | [12 empty] | VV | 2 | 2 | True | 0 | ROZPOCET
| VV |  | m.č. 3.127 | [14 empty] | VV | 2 | 1 | True | 0 | ROZPOCET
| VV |  | 2,78 |  | 2.78 | [12 empty] | VV | 2 | 2 | True | 0 | ROZPOCET
| VV |  | m.č. 3.128 | [14 empty] | VV | 2 | 1 | True | 0 | ROZPOCET
| VV |  | 2,52 |  | 2.52 | [12 empty] | VV | 2 | 2 | True | 0 | ROZPOCET
| VV |  | m.č. 3.219 | [14 empty] | VV | 2 | 1 | True | 0 | ROZPOCET
| VV |  | 1,46 |  | 1.46 | [12 empty] | VV | 2 | 2 | True | 0 | ROZPOCET
| VV |  | m.č. 3.216 | [14 empty] | VV | 2 | 1 | True | 0 | ROZPOCET
| VV |  | 29,28 |  | 29.28 | [12 empty] | VV | 2 | 2 | True | 0 | ROZPOCET
| VV |  | m.č. 3.130 | [14 empty] | VV | 2 | 1 | True | 0 | ROZPOCET
| VV |  | 29,28 |  | 29.28 | [12 empty] | VV | 2 | 2 | True | 0 | ROZPOCET
| VV |  | m.č. 3.131 | [14 empty] | VV | 2 | 1 | True | 0 | ROZPOCET
| VV |  | 2,78 |  | 2.78 | [12 empty] | VV | 2 | 2 | True | 0 | ROZPOCET
| VV |  | m.č. 3.132 | [14 empty] | VV | 2 | 1 | True | 0 | ROZPOCET
| VV |  | 2,52 |  | 2.52 | [12 empty] | VV | 2 | 2 | True | 0 | ROZPOCET
| VV |  | m.č. 3.133 | [14 empty] | VV | 2 | 1 | True | 0 | ROZPOCET
| VV |  | 1,46 |  | 1.46 | [12 empty] | VV | 2 | 2 | True | 0 | ROZPOCET
| VV |  | m.č. 3.134 | [14 empty] | VV | 2 | 1 | True | 0 | ROZPOCET
| VV |  | 29,28 |  | 29.28 | [12 empty] | VV | 2 | 2 | True | 0 | ROZPOCET
| VV |  | m.č. 3.135 | [14 empty] | VV | 2 | 1 | True | 0 | ROZPOCET
| VV |  | 2,78 |  | 2.78 | [12 empty] | VV | 2 | 2 | True | 0 | ROZPOCET
| VV |  | m.č. 3.136 | [14 empty] | VV | 2 | 1 | True | 0 | ROZPOCET
| VV |  | 2,52 |  | 2.52 | [12 empty] | VV | 2 | 2 | True | 0 | ROZPOCET
| VV |  | m.č. 3.137 | [14 empty] | VV | 2 | 1 | True | 0 | ROZPOCET
| VV |  | 1,46 |  | 1.46 | [12 empty] | VV | 2 | 2 | True | 0 | ROZPOCET
| VV |  | m.č. 3.138 | [14 empty] | VV | 2 | 1 | True | 0 | ROZPOCET
| VV |  | 29,28 |  | 29.28 | [12 empty] | VV | 2 | 2 | True | 0 | ROZPOCET
| VV |  | m.č. 3.139 | [14 empty] | VV | 2 | 1 | True | 0 | ROZPOCET
| VV |  | 2,78 |  | 2.78 | [12 empty] | VV | 2 | 2 | True | 0 | ROZPOCET
| VV |  | m.č. 3.140 | [14 empty] | VV | 2 | 1 | True | 0 | ROZPOCET
| VV |  | 2,52 |  | 2.52 | [12 empty] | VV | 2 | 2 | True | 0 | ROZPOCET
| VV |  | m.č. 3.141 | [14 empty] | VV | 2 | 1 | True | 0 | ROZPOCET
| VV |  | 1,46 |  | 1.46 | [12 empty] | VV | 2 | 2 | True | 0 | ROZPOCET
| VV |  | m.č. 3.142 | [14 empty] | VV | 2 | 1 | True | 0 | ROZPOCET
| VV |  | 2,78 |  | 2.78 | [12 empty] | VV | 2 | 2 | True | 0 | ROZPOCET
| VV |  | m.č. 3.143 | [14 empty] | VV | 2 | 1 | True | 0 | ROZPOCET
| VV |  | 2,52 |  | 2.52 | [12 empty] | VV | 2 | 2 | True | 0 | ROZPOCET
| VV |  | m.č. 3.144 | [14 empty] | VV | 2 | 1 | True | 0 | ROZPOCET
| VV |  | 1,46 |  | 1.46 | [12 empty] | VV | 2 | 2 | True | 0 | ROZPOCET
| VV |  | m.č. 3.145 | [14 empty] | VV | 2 | 1 | True | 0 | ROZPOCET
| VV |  | 29,28 |  | 29.28 | [12 empty] | VV | 2 | 2 | True | 0 | ROZPOCET
| VV |  | m.č. 3.146 | [14 empty] | VV | 2 | 1 | True | 0 | ROZPOCET
| VV |  | 29,28 |  | 29.28 | [12 empty] | VV | 2 | 2 | True | 0 | ROZPOCET
| VV |  | m.č. 3.147 | [14 empty] | VV | 2 | 1 | True | 0 | ROZPOCET
| VV |  | 2,78 |  | 2.78 | [12 empty] | VV | 2 | 2 | True | 0 | ROZPOCET
| VV |  | m.č. 3.148 | [14 empty] | VV | 2 | 1 | True | 0 | ROZPOCET
| VV |  | 2,52 |  | 2.52 | [12 empty] | VV | 2 | 2 | True | 0 | ROZPOCET
| VV |  | m.č. 3.149 | [14 empty] | VV | 2 | 1 | True | 0 | ROZPOCET
| VV |  | 1,48 |  | 1.48 | [12 empty] | VV | 2 | 2 | True | 0 | ROZPOCET
| VV |  | m.č. 3.150 | [14 empty] | VV | 2 | 1 | True | 0 | ROZPOCET
| VV |  | 47,73 |  | 47.73 | [12 empty] | VV | 2 | 2 | True | 0 | ROZPOCET
| VV |  | m.č. 3.151 | [14 empty] | VV | 2 | 1 | True | 0 | ROZPOCET
| VV |  | 4,15 |  | 4.15 | [12 empty] | VV | 2 | 2 | True | 0 | ROZPOCET
| VV |  | m.č. 3.152 | [14 empty] | VV | 2 | 1 | True | 0 | ROZPOCET
| VV |  | 4,17 |  | 4.17 | [12 empty] | VV | 2 | 2 | True | 0 | ROZPOCET
| VV |  | m.č. 3.154 | [14 empty] | VV | 2 | 1 | True | 0 | ROZPOCET
| VV |  | 5,90 |  | 5.9 | [12 empty] | VV | 2 | 2 | True | 0 | ROZPOCET
| VV |  | m.č. 3.153 | [14 empty] | VV | 2 | 1 | True | 0 | ROZPOCET
| VV |  | 14.46 |  | 14.46 | [12 empty] | VV | 2 | 2 | True | 0 | ROZPOCET
| VV |  | m.č. 3.155 | [14 empty] | VV | 2 | 1 | True | 0 | ROZPOCET
| VV |  | 14,46 |  | 14.46 | [12 empty] | VV | 2 | 2 | True | 0 | ROZPOCET
| VV |  | m.č. 3.156 | [14 empty] | VV | 2 | 1 | True | 0 | ROZPOCET
| VV |  | 5,84 |  | 5.84 | [12 empty] | VV | 2 | 2 | True | 0 | ROZPOCET
| VV |  | m.č. 3.158 | [14 empty] | VV | 2 | 1 | True | 0 | ROZPOCET
| VV |  | 5,84 |  | 5.84 | [12 empty] | VV | 2 | 2 | True | 0 | ROZPOCET
| VV |  | m.č. 3.157 | [14 empty] | VV | 2 | 1 | True | 0 | ROZPOCET
| VV |  | 14.46 |  | 14.46 | [12 empty] | VV | 2 | 2 | True | 0 | ROZPOCET
| VV |  | m.č. 3.159 | [14 empty] | VV | 2 | 1 | True | 0 | ROZPOCET
| VV |  | 9,32 |  | 9.32 | [12 empty] | VV | 2 | 2 | True | 0 | ROZPOCET
| VV |  | m.č. 3.162 | [14 empty] | VV | 2 | 1 | True | 0 | ROZPOCET
| VV |  | 31,10 |  | 31.1 | [12 empty] | VV | 2 | 2 | True | 0 | ROZPOCET
| VV |  | m.č. 3.117 | [14 empty] | VV | 2 | 1 | True | 0 | ROZPOCET
| VV |  | 166,38 |  | 166.38 | [12 empty] | VV | 2 | 2 | True | 0 | ROZPOCET
| VV |  | m.č. 3.163 | [14 empty] | VV | 2 | 1 | True | 0 | ROZPOCET
| VV |  | 29,52 |  | 29.52 | [12 empty] | VV | 2 | 2 | True | 0 | ROZPOCET
| VV |  | m.č. 3.164 | [14 empty] | VV | 2 | 1 | True | 0 | ROZPOCET
| VV |  | 9,07 |  | 9.07 | [12 empty] | VV | 2 | 2 | True | 0 | ROZPOCET
| VV |  | m.č. 3.174 | [14 empty] | VV | 2 | 1 | True | 0 | ROZPOCET
| VV |  | 19,98 |  | 19.98 | [12 empty] | VV | 2 | 2 | True | 0 | ROZPOCET
| VV |  | m.č. 3.175 | [14 empty] | VV | 2 | 1 | True | 0 | ROZPOCET
| VV |  | 3,47 |  | 3.47 | [12 empty] | VV | 2 | 2 | True | 0 | ROZPOCET
| VV |  | m.č. 3.176 | [14 empty] | VV | 2 | 1 | True | 0 | ROZPOCET
| VV |  | 0,99 |  | 0.99 | [12 empty] | VV | 2 | 2 | True | 0 | ROZPOCET
| VV |  | m.č. 3.173 | [14 empty] | VV | 2 | 1 | True | 0 | ROZPOCET
| VV |  | 19,56 |  | 19.56 | [12 empty] | VV | 2 | 2 | True | 0 | ROZPOCET
| VV |  | m.č. 3.172 | [14 empty] | VV | 2 | 1 | True | 0 | ROZPOCET
| VV |  | 19,56 |  | 19.56 | [12 empty] | VV | 2 | 2 | True | 0 | ROZPOCET
| VV |  | m.č. 3.255 | [14 empty] | VV | 2 | 1 | True | 0 | ROZPOCET
| VV |  | 11,92 |  | 11.92 | [12 empty] | VV | 2 | 2 | True | 0 | ROZPOCET
| VV |  | m.č. 3.249 | [14 empty] | VV | 2 | 1 | True | 0 | ROZPOCET
| VV |  | 16,31 |  | 16.31 | [12 empty] | VV | 2 | 2 | True | 0 | ROZPOCET
| VV |  | Mezisoučet |  | 1631.74 | [12 empty] | VV | 2 | 3 | True | 0 | ROZPOCET
| VV |  | 4NP | [14 empty] | VV | 2 | 1 | True | 0 | ROZPOCET
| VV |  | m.č. 4.117 | [14 empty] | VV | 2 | 1 | True | 0 | ROZPOCET
| VV |  | 19,58 |  | 19.58 | [12 empty] | VV | 2 | 2 | True | 0 | ROZPOCET
| VV |  | m.č. 4.118 | [14 empty] | VV | 2 | 1 | True | 0 | ROZPOCET
| VV |  | 19,56 |  | 19.56 | [12 empty] | VV | 2 | 2 | True | 0 | ROZPOCET
| VV |  | m.č. 4.097 | [14 empty] | VV | 2 | 1 | True | 0 | ROZPOCET
| VV |  | 166,38 |  | 166.38 | [12 empty] | VV | 2 | 2 | True | 0 | ROZPOCET
| VV |  | m.č. 4.109 | [14 empty] | VV | 2 | 1 | True | 0 | ROZPOCET
| VV |  | 8,85 |  | 8.85 | [12 empty] | VV | 2 | 2 | True | 0 | ROZPOCET
| VV |  | m.č. 4.121 | [14 empty] | VV | 2 | 1 | True | 0 | ROZPOCET
| VV |  | 0,99 |  | 0.99 | [12 empty] | VV | 2 | 2 | True | 0 | ROZPOCET
| VV |  | m.č. 4.120 | [14 empty] | VV | 2 | 1 | True | 0 | ROZPOCET
| VV |  | 2,08 |  | 2.08 | [12 empty] | VV | 2 | 2 | True | 0 | ROZPOCET
| VV |  | m.č. 4.120a | [14 empty] | VV | 2 | 1 | True | 0 | ROZPOCET
| VV |  | 1,31 |  | 1.31 | [12 empty] | VV | 2 | 2 | True | 0 | ROZPOCET
| VV |  | m.č. 4.119 | [14 empty] | VV | 2 | 1 | True | 0 | ROZPOCET
| VV |  | 19,98 |  | 19.98 | [12 empty] | VV | 2 | 2 | True | 0 | ROZPOCET
| VV |  | m.č. 4.108 | [14 empty] | VV | 2 | 1 | True | 0 | ROZPOCET
| VV |  | 29,96 |  | 29.96 | [12 empty] | VV | 2 | 2 | True | 0 | ROZPOCET
| VV |  | m.č. 4.062 | [14 empty] | VV | 2 | 1 | True | 0 | ROZPOCET
| VV |  | 2,83 |  | 2.83 | [12 empty] | VV | 2 | 2 | True | 0 | ROZPOCET
| VV |  | m.č. 4.063 | [14 empty] | VV | 2 | 1 | True | 0 | ROZPOCET
| VV |  | 2,28 |  | 2.28 | [12 empty] | VV | 2 | 2 | True | 0 | ROZPOCET
| VV |  | m.č. 4.064 | [14 empty] | VV | 2 | 1 | True | 0 | ROZPOCET
| VV |  | 1,42 |  | 1.42 | [12 empty] | VV | 2 | 2 | True | 0 | ROZPOCET
| VV |  | m.č. 4.065 | [14 empty] | VV | 2 | 1 | True | 0 | ROZPOCET
| VV |  | 28,37 |  | 28.37 | [12 empty] | VV | 2 | 2 | True | 0 | ROZPOCET
| VV |  | m.č. 4.066 | [14 empty] | VV | 2 | 1 | True | 0 | ROZPOCET
| VV |  | 29,28 |  | 29.28 | [12 empty] | VV | 2 | 2 | True | 0 | ROZPOCET
| VV |  | m.č. 4.067 | [14 empty] | VV | 2 | 1 | True | 0 | ROZPOCET
| VV |  | 2,78 |  | 2.78 | [12 empty] | VV | 2 | 2 | True | 0 | ROZPOCET
| VV |  | m.č. 4.070 | [14 empty] | VV | 2 | 1 | True | 0 | ROZPOCET
| VV |  | 2,78 |  | 2.78 | [12 empty] | VV | 2 | 2 | True | 0 | ROZPOCET
| VV |  | m.č. 4.068 | [14 empty] | VV | 2 | 1 | True | 0 | ROZPOCET
| VV |  | 2,52 |  | 2.52 | [12 empty] | VV | 2 | 2 | True | 0 | ROZPOCET
| VV |  | m.č. 4.071 | [14 empty] | VV | 2 | 1 | True | 0 | ROZPOCET
| VV |  | 2,52 |  | 2.52 | [12 empty] | VV | 2 | 2 | True | 0 | ROZPOCET
| VV |  | m.č. 4.069 | [14 empty] | VV | 2 | 1 | True | 0 | ROZPOCET
| VV |  | 1,46 |  | 1.46 | [12 empty] | VV | 2 | 2 | True | 0 | ROZPOCET
| VV |  | m.č. 4.072 | [14 empty] | VV | 2 | 1 | True | 0 | ROZPOCET
| VV |  | 1,46 |  | 1.46 | [12 empty] | VV | 2 | 2 | True | 0 | ROZPOCET
| VV |  | m.č. 4.073 | [14 empty] | VV | 2 | 1 | True | 0 | ROZPOCET
| VV |  | 29,28 |  | 29.28 | [12 empty] | VV | 2 | 2 | True | 0 | ROZPOCET
| VV |  | m.č. 4.074 | [14 empty] | VV | 2 | 1 | True | 0 | ROZPOCET
| VV |  | 29,28 |  | 29.28 | [12 empty] | VV | 2 | 2 | True | 0 | ROZPOCET
| VV |  | m.č. 4.075 | [14 empty] | VV | 2 | 1 | True | 0 | ROZPOCET
| VV |  | 2,78 |  | 2.78 | [12 empty] | VV | 2 | 2 | True | 0 | ROZPOCET
| VV |  | m.č. 4.078 | [14 empty] | VV | 2 | 1 | True | 0 | ROZPOCET
| VV |  | 2,78 |  | 2.78 | [12 empty] | VV | 2 | 2 | True | 0 | ROZPOCET
| VV |  | m.č. 4.076 | [14 empty] | VV | 2 | 1 | True | 0 | ROZPOCET
| VV |  | 2,52 |  | 2.52 | [12 empty] | VV | 2 | 2 | True | 0 | ROZPOCET
| VV |  | m.č. 4.079 | [14 empty] | VV | 2 | 1 | True | 0 | ROZPOCET
| VV |  | 2,52 |  | 2.52 | [12 empty] | VV | 2 | 2 | True | 0 | ROZPOCET
| VV |  | m.č. 4.077 | [14 empty] | VV | 2 | 1 | True | 0 | ROZPOCET
| VV |  | 1,46 |  | 1.46 | [12 empty] | VV | 2 | 2 | True | 0 | ROZPOCET
| VV |  | m.č. 4.080 | [14 empty] | VV | 2 | 1 | True | 0 | ROZPOCET
| VV |  | 1,46 |  | 1.46 | [12 empty] | VV | 2 | 2 | True | 0 | ROZPOCET
| VV |  | m.č. 4.081 | [14 empty] | VV | 2 | 1 | True | 0 | ROZPOCET
| VV |  | 29,28 |  | 29.28 | [12 empty] | VV | 2 | 2 | True | 0 | ROZPOCET
| VV |  | m.č. 4,082 | [14 empty] | VV | 2 | 1 | True | 0 | ROZPOCET
| VV |  | 29,28 |  | 29.28 | [12 empty] | VV | 2 | 2 | True | 0 | ROZPOCET
| VV |  | m.č. 4.083 | [14 empty] | VV | 2 | 1 | True | 0 | ROZPOCET
| VV |  | 2,78 |  | 2.78 | [12 empty] | VV | 2 | 2 | True | 0 | ROZPOCET
| VV |  | m.č. 4.086 | [14 empty] | VV | 2 | 1 | True | 0 | ROZPOCET
| VV |  | 2,78 |  | 2.78 | [12 empty] | VV | 2 | 2 | True | 0 | ROZPOCET
| VV |  | m.č. 4.084 | [14 empty] | VV | 2 | 1 | True | 0 | ROZPOCET
| VV |  | 2,52 |  | 2.52 | [12 empty] | VV | 2 | 2 | True | 0 | ROZPOCET
| VV |  | m.č. 4.087 | [14 empty] | VV | 2 | 1 | True | 0 | ROZPOCET
| VV |  | 2,52 |  | 2.52 | [12 empty] | VV | 2 | 2 | True | 0 | ROZPOCET
| VV |  | m.č. 4.085 | [14 empty] | VV | 2 | 1 | True | 0 | ROZPOCET
| VV |  | 1,46 |  | 1.46 | [12 empty] | VV | 2 | 2 | True | 0 | ROZPOCET
| VV |  | m.č. 4.088 | [14 empty] | VV | 2 | 1 | True | 0 | ROZPOCET
| VV |  | 1,46 |  | 1.46 | [12 empty] | VV | 2 | 2 | True | 0 | ROZPOCET
| VV |  | m.č. 4,089 | [14 empty] | VV | 2 | 1 | True | 0 | ROZPOCET
| VV |  | 29,28 |  | 29.28 | [12 empty] | VV | 2 | 2 | True | 0 | ROZPOCET
| VV |  | m.č. 4.090 | [14 empty] | VV | 2 | 1 | True | 0 | ROZPOCET
| VV |  | 29,28 |  | 29.28 | [12 empty] | VV | 2 | 2 | True | 0 | ROZPOCET
| VV |  | m.č. 4.091 | [14 empty] | VV | 2 | 1 | True | 0 | ROZPOCET
| VV |  | 2,78 |  | 2.78 | [12 empty] | VV | 2 | 2 | True | 0 | ROZPOCET
| VV |  | m.č. 4.092 | [14 empty] | VV | 2 | 1 | True | 0 | ROZPOCET
| VV |  | 2,52 |  | 2.52 | [12 empty] | VV | 2 | 2 | True | 0 | ROZPOCET
| VV |  | m.č. 4.093 | [14 empty] | VV | 2 | 1 | True | 0 | ROZPOCET
| VV |  | 1,46 |  | 1.46 | [12 empty] | VV | 2 | 2 | True | 0 | ROZPOCET
| VV |  | m.č. 4.094 | [14 empty] | VV | 2 | 1 | True | 0 | ROZPOCET
| VV |  | 47,69 |  | 47.69 | [12 empty] | VV | 2 | 2 | True | 0 | ROZPOCET
| VV |  | m.č. 4.095 | [14 empty] | VV | 2 | 1 | True | 0 | ROZPOCET
| VV |  | 4,15 |  | 4.15 | [12 empty] | VV | 2 | 2 | True | 0 | ROZPOCET
| VV |  | m.č. 4.096 | [14 empty] | VV | 2 | 1 | True | 0 | ROZPOCET
| VV |  | 4,24 |  | 4.24 | [12 empty] | VV | 2 | 2 | True | 0 | ROZPOCET
| VV |  | m.č. 4.098 | [14 empty] | VV | 2 | 1 | True | 0 | ROZPOCET
| VV |  | 5,99 |  | 5.99 | [12 empty] | VV | 2 | 2 | True | 0 | ROZPOCET
| VV |  | m.č. 4.099 | [14 empty] | VV | 2 | 1 | True | 0 | ROZPOCET
| VV |  | 14,86 |  | 14.86 | [12 empty] | VV | 2 | 2 | True | 0 | ROZPOCET
| VV |  | m.č. 4.100 | [14 empty] | VV | 2 | 1 | True | 0 | ROZPOCET
| VV |  | 14,86 |  | 14.86 | [12 empty] | VV | 2 | 2 | True | 0 | ROZPOCET
| VV |  | m.č. 4.101 | [14 empty] | VV | 2 | 1 | True | 0 | ROZPOCET
| VV |  | 5,98 |  | 5.98 | [12 empty] | VV | 2 | 2 | True | 0 | ROZPOCET
| VV |  | m.č. 4.102 | [14 empty] | VV | 2 | 1 | True | 0 | ROZPOCET
| VV |  | 5,98 |  | 5.98 | [12 empty] | VV | 2 | 2 | True | 0 | ROZPOCET
| VV |  | m.č. 4.103 | [14 empty] | VV | 2 | 1 | True | 0 | ROZPOCET
| VV |  | 14,86 |  | 14.86 | [12 empty] | VV | 2 | 2 | True | 0 | ROZPOCET
| VV |  | m.č. 4.106 | [14 empty] | VV | 2 | 1 | True | 0 | ROZPOCET
| VV |  | 9,67 |  | 9.67 | [12 empty] | VV | 2 | 2 | True | 0 | ROZPOCET
| VV |  | m.č. 4.107 | [14 empty] | VV | 2 | 1 | True | 0 | ROZPOCET
| VV |  | 30,96 |  | 30.96 | [12 empty] | VV | 2 | 2 | True | 0 | ROZPOCET
| VV |  | Mezisoučet |  | 715.11 | [12 empty] | VV | 2 | 3 | True | 0 | ROZPOCET
| VV |  | 5NP | [14 empty] | VV | 2 | 1 | True | 0 | ROZPOCET
| VV |  | m.č. 5.130 | [14 empty] | VV | 2 | 1 | True | 0 | ROZPOCET
| VV |  | 28,05 |  | 28.05 | [12 empty] | VV | 2 | 2 | True | 0 | ROZPOCET
| VV |  | m.č. 5.131 | [14 empty] | VV | 2 | 1 | True | 0 | ROZPOCET
| VV |  | 29,37 |  | 29.37 | [12 empty] | VV | 2 | 2 | True | 0 | ROZPOCET
| VV |  | m.č. 5.132 | [14 empty] | VV | 2 | 1 | True | 0 | ROZPOCET
| VV |  | 29,74 |  | 29.74 | [12 empty] | VV | 2 | 2 | True | 0 | ROZPOCET
| VV |  | m.č. 5.133 | [14 empty] | VV | 2 | 1 | True | 0 | ROZPOCET
| VV |  | 29,74 |  | 29.74 | [12 empty] | VV | 2 | 2 | True | 0 | ROZPOCET
| VV |  | m.č. 5.134 | [14 empty] | VV | 2 | 1 | True | 0 | ROZPOCET
| VV |  | 30,16 |  | 30.16 | [12 empty] | VV | 2 | 2 | True | 0 | ROZPOCET
| VV |  | m.č. 5.135 | [14 empty] | VV | 2 | 1 | True | 0 | ROZPOCET
| VV |  | 25,97 |  | 25.97 | [12 empty] | VV | 2 | 2 | True | 0 | ROZPOCET
| VV |  | m.č. 5.136 | [14 empty] | VV | 2 | 1 | True | 0 | ROZPOCET
| VV |  | 19,28 |  | 19.28 | [12 empty] | VV | 2 | 2 | True | 0 | ROZPOCET
| VV |  | m.č. 5.137 | [14 empty] | VV | 2 | 1 | True | 0 | ROZPOCET
| VV |  | 19,57 |  | 19.57 | [12 empty] | VV | 2 | 2 | True | 0 | ROZPOCET
| VV |  | m.č. 5.138 | [14 empty] | VV | 2 | 1 | True | 0 | ROZPOCET
| VV |  | 27,77 |  | 27.77 | [12 empty] | VV | 2 | 2 | True | 0 | ROZPOCET
| VV |  | m.č. 5.139 | [14 empty] | VV | 2 | 1 | True | 0 | ROZPOCET
| VV |  | 30,39 |  | 30.39 | [12 empty] | VV | 2 | 2 | True | 0 | ROZPOCET
| VV |  | m.č. 5.142 | [14 empty] | VV | 2 | 1 | True | 0 | ROZPOCET
| VV |  | 20,51 |  | 20.51 | [12 empty] | VV | 2 | 2 | True | 0 | ROZPOCET
| VV |  | m.č. 5.143 | [14 empty] | VV | 2 | 1 | True | 0 | ROZPOCET
| VV |  | 19,21 |  | 19.21 | [12 empty] | VV | 2 | 2 | True | 0 | ROZPOCET
| VV |  | Mezisoučet |  | 309.76 | [12 empty] | VV | 2 | 3 | True | 0 | ROZPOCET
| VV |  | 6NP | [14 empty] | VV | 2 | 1 | True | 0 | ROZPOCET
| VV |  | m.č. 6.122 | [14 empty] | VV | 2 | 1 | True | 0 | ROZPOCET
| VV |  | 17,80 |  | 17.8 | [12 empty] | VV | 2 | 2 | True | 0 | ROZPOCET
| VV |  | m.č. 6.170 | [14 empty] | VV | 2 | 1 | True | 0 | ROZPOCET
| VV |  | 18,33 |  | 18.33 | [12 empty] | VV | 2 | 2 | True | 0 | ROZPOCET
| VV |  | m.č. 6.123 | [14 empty] | VV | 2 | 1 | True | 0 | ROZPOCET
| VV |  | 27,55 |  | 27.55 | [12 empty] | VV | 2 | 2 | True | 0 | ROZPOCET
| VV |  | m.č. 6.124 | [14 empty] | VV | 2 | 1 | True | 0 | ROZPOCET
| VV |  | 28,11 |  | 28.11 | [12 empty] | VV | 2 | 2 | True | 0 | ROZPOCET
| VV |  | m.č. 6.126 | [14 empty] | VV | 2 | 1 | True | 0 | ROZPOCET
| VV |  | 6,68 |  | 6.68 | [12 empty] | VV | 2 | 2 | True | 0 | ROZPOCET
| VV |  | m.č. 6.127 | [14 empty] | VV | 2 | 1 | True | 0 | ROZPOCET
| VV |  | 7,01 |  | 7.01 | [12 empty] | VV | 2 | 2 | True | 0 | ROZPOCET
| VV |  | m.č. 6.125 | [14 empty] | VV | 2 | 1 | True | 0 | ROZPOCET
| VV |  | 12,06 |  | 12.06 | [12 empty] | VV | 2 | 2 | True | 0 | ROZPOCET
| VV |  | m.č. 6.128 | [14 empty] | VV | 2 | 1 | True | 0 | ROZPOCET
| VV |  | 27,55 |  | 27.55 | [12 empty] | VV | 2 | 2 | True | 0 | ROZPOCET
| VV |  | m.č. 6.129 | [14 empty] | VV | 2 | 1 | True | 0 | ROZPOCET
| VV |  | 27,89 |  | 27.89 | [12 empty] | VV | 2 | 2 | True | 0 | ROZPOCET
| VV |  | m.č. 6.130 | [14 empty] | VV | 2 | 1 | True | 0 | ROZPOCET
| VV |  | 6,73 |  | 6.73 | [12 empty] | VV | 2 | 2 | True | 0 | ROZPOCET
| VV |  | m.č. 6.131 | [14 empty] | VV | 2 | 1 | True | 0 | ROZPOCET
| VV |  | 5,97 |  | 5.97 | [12 empty] | VV | 2 | 2 | True | 0 | ROZPOCET
| VV |  | m.č. 6.132 | [14 empty] | VV | 2 | 1 | True | 0 | ROZPOCET
| VV |  | 27,76 |  | 27.76 | [12 empty] | VV | 2 | 2 | True | 0 | ROZPOCET
| VV |  | m.č. 6.133 | [14 empty] | VV | 2 | 1 | True | 0 | ROZPOCET
| VV |  | 25,04 |  | 25.04 | [12 empty] | VV | 2 | 2 | True | 0 | ROZPOCET
| VV |  | m.č. 6.134 | [14 empty] | VV | 2 | 1 | True | 0 | ROZPOCET
| VV |  | 27,74 |  | 27.74 | [12 empty] | VV | 2 | 2 | True | 0 | ROZPOCET
| VV |  | m.č. 6.135 | [14 empty] | VV | 2 | 1 | True | 0 | ROZPOCET
| VV |  | 13,06 |  | 13.06 | [12 empty] | VV | 2 | 2 | True | 0 | ROZPOCET
| VV |  | m.č. 6.136 | [14 empty] | VV | 2 | 1 | True | 0 | ROZPOCET
| VV |  | 10,84 |  | 10.84 | [12 empty] | VV | 2 | 2 | True | 0 | ROZPOCET
| VV |  | m.č. 6.137 | [14 empty] | VV | 2 | 1 | True | 0 | ROZPOCET
| VV |  | 20,99 |  | 20.99 | [12 empty] | VV | 2 | 2 | True | 0 | ROZPOCET
| VV |  | m.č. 6.140 | [14 empty] | VV | 2 | 1 | True | 0 | ROZPOCET
| VV |  | 8,22 |  | 8.22 | [12 empty] | VV | 2 | 2 | True | 0 | ROZPOCET
| VV |  | m.č. 6.138 | [14 empty] | VV | 2 | 1 | True | 0 | ROZPOCET
| VV |  | 17,00 |  | 17 | [12 empty] | VV | 2 | 2 | True | 0 | ROZPOCET
| VV |  | m.č. 6.143 | [14 empty] | VV | 2 | 1 | True | 0 | ROZPOCET
| VV |  | 6,22 |  | 6.22 | [12 empty] | VV | 2 | 2 | True | 0 | ROZPOCET
| VV |  | m.č. 6.142 | [14 empty] | VV | 2 | 1 | True | 0 | ROZPOCET
| VV |  | 18,10 |  | 18.1 | [12 empty] | VV | 2 | 2 | True | 0 | ROZPOCET
| VV |  | Mezisoučet |  | 360.65 | [12 empty] | VV | 2 | 3 | True | 0 | ROZPOCET
| VV |  | Součet |  | 5252.81 | [12 empty] | VV | 2 | 4 | True | 1 | ROZPOCET
174 | M | 59036529-X | deska podhledová minerální rovná hrana jemná hladká desinfikovatelná nemocniční antibakteriální bílá 15x600x600mm | m2 | 5515.451 |  | 0 |  |  | základní |  | 0 | 0.0045 | 24.8195 | 0 | 0 | 32 | M | 2 |  |  |  | ROZPOCET | 0 | 0 | 0 | 0 | 0 | 1 | 0 | 16 | -1320008365
| P |  | Poznámka k položce: Minerální kazetový podhled do prostředí s vysokými nároky na hygienu. Rozměr 600 x 600 mm s kolmou hranou. Kazety jsou kašírované bílou akustickou textilií, jsou 100% recyklovatelné, alfa w 0,85, CAC = 32 dB, odrazivost světla 87%, RH = 95%, třída propustnosti vzduchu PM1. . Kazety jsou dále hodnoceny z hlediska vylučování prachových částic do třídy ISO č dle EN ISO 14 644-1; dále jsou zatříděny do kategorie M1 dle NF S 90-351, třída dekontaminace CP5. Reakce na oheň A2-s1,d0 . Nosný rošt RAL 9003 . | [14 empty] | P | 2
| VV |  | 5252,81*1,05 "Přepočtené koeficientem množství |  | 5515.451 | [12 empty] | VV | 2 | 2 | True | 1 | ROZPOCET
175 | K | 7634317-R | Příplatek k podhledům za klipy | m2 | 837.7 |  | 0 |  |  | základní |  | 0 | 0 | 0 | 0 | 0 | 16 | K | 2 |  |  |  | ROZPOCET | 0 | 0 | 0 | 0 | 0 | 1 | 0 | 16 | 1075122904
| VV |  | 446,42+28,21+27,35+37,51+48,21 |  | 587.7 | [12 empty] | VV | 2 | 2 | True | 0 | ROZPOCET
| VV |  | "vnější" 250 |  | 250 | [12 empty] | VV | 2 | 2 | True | 0 | ROZPOCET
| VV |  | Součet |  | 837.7 | [12 empty] | VV | 2 | 4 | True | 1 | ROZPOCET
176 | K | 998763304 | Přesun hmot tonážní pro sádrokartonové konstrukce v objektech v přes 24 do 36 m | t | 75.316 |  | 0 |  |  | základní |  | 0 | 0 | 0 | 0 | 0 | 16 | K | 2 |  |  |  | ROZPOCET | 0 | 0 | 0 | 0 | 0 | 1 | 0 | 16 | -98304806
| D | 764 | Konstrukce klempířské |  |  |  | 0 |  |  |  |  | 0 |  | 4.5781 |  | 0 | 2 | D | 1 |  |  |  | ROZPOCET | [6 empty] | 0
177 | K | 764212633 | Oplechování štítu závětrnou lištou z Pz s povrchovou úpravou rš 250 mm | m | 27 |  | 0 |  |  | základní |  | 0 | 0.00218 | 0.05886 | 0 | 0 | 16 | K | 2 |  |  |  | ROZPOCET | 0 | 0 | 0 | 0 | 0 | 1 | 0 | 16 | -349305587
| VV |  | "střecha nad rampou" 4,32 |  | 4.32 | [12 empty] | VV | 2 | 2 | True | 0 | ROZPOCET
| VV |  | "střecha nad recepcí" 22,68 |  | 22.68 | [12 empty] | VV | 2 | 2 | True | 0 | ROZPOCET
| VV |  | Součet |  | 27 | [12 empty] | VV | 2 | 4 | True | 1 | ROZPOCET
178 | K | 764212665 | Oplechování rovné okapové hrany z Pz s povrchovou úpravou rš 400 mm | m | 11.76 |  | 0 |  |  | základní |  | 0 | 0.00358 | 0.042101 | 0 | 0 | 16 | K | 2 |  |  |  | ROZPOCET | 0 | 0 | 0 | 0 | 0 | 1 | 0 | 16 | -1278758861
| VV |  | "střecha nad rampou" 8,1 |  | 8.1 | [12 empty] | VV | 2 | 2 | True | 0 | ROZPOCET
| VV |  | "stříška nad 6.np" 3,66 |  | 3.66 | [12 empty] | VV | 2 | 2 | True | 0 | ROZPOCET
| VV |  | Součet |  | 11.76 | [12 empty] | VV | 2 | 4 | True | 1 | ROZPOCET
179 | K | 764213617 | Střešní dilatace z Pz s povrchovou úpravou jednodílná rš 670 mm | m | 242.72 |  | 0 |  |  | základní |  | 0 | 0.00583 | 1.4151 | 0 | 0 | 16 | K | 2 |  |  |  | ROZPOCET | 0 | 0 | 0 | 0 | 0 | 1 | 0 | 16 | 1486406438
| VV |  | napojení střechy na zeď | [14 empty] | VV | 2 | 1 | True | 0 | ROZPOCET
| VV |  | "střecha nad rampou" 8,1 |  | 8.1 | [12 empty] | VV | 2 | 2 | True | 0 | ROZPOCET
| VV |  | "střecha nad recepcí" 39,31 |  | 39.31 | [12 empty] | VV | 2 | 2 | True | 0 | ROZPOCET
| VV |  | "střecha nad příjezdem sanitek" 20,94 |  | 20.94 | [12 empty] | VV | 2 | 2 | True | 0 | ROZPOCET
| VV |  | "střecha nad 2.np" 57,86 |  | 57.86 | [12 empty] | VV | 2 | 2 | True | 0 | ROZPOCET
| VV |  | "střecha nad 4.np" 28,45 |  | 28.45 | [12 empty] | VV | 2 | 2 | True | 0 | ROZPOCET
| VV |  | "střecha nad 5.np" 40,48 |  | 40.48 | [12 empty] | VV | 2 | 2 | True | 0 | ROZPOCET
| VV |  | "střecha nad 6.np" 18,78 |  | 18.78 | [12 empty] | VV | 2 | 2 | True | 0 | ROZPOCET
| VV |  | "stříška nad 1.np" 6,91 |  | 6.91 | [12 empty] | VV | 2 | 2 | True | 0 | ROZPOCET
| VV |  | "SO08" 21,89 |  | 21.89 | [12 empty] | VV | 2 | 2 | True | 0 | ROZPOCET
| VV |  | Součet |  | 242.72 | [12 empty] | VV | 2 | 4 | True | 1 | ROZPOCET
180 | K | 764214604 | Oplechování horních ploch a atik bez rohů z Pz s povrch úpravou mechanicky kotvené rš 330 mm | m | 609.19 |  | 0 |  |  | základní |  | 0 | 0.00291 | 1.7727 | 0 | 0 | 16 | K | 2 |  |  |  | ROZPOCET | 0 | 0 | 0 | 0 | 0 | 1 | 0 | 16 | 578175733
| VV |  | "střecha nad rampou" 4,52 |  | 4.52 | [12 empty] | VV | 2 | 2 | True | 0 | ROZPOCET
| VV |  | "střecha nad příjezdem sanitek" 53,06 |  | 53.06 | [12 empty] | VV | 2 | 2 | True | 0 | ROZPOCET
| VV |  | "střecha nad 2.np" 11,79 |  | 11.79 | [12 empty] | VV | 2 | 2 | True | 0 | ROZPOCET
| VV |  | "střecha nad 4.np" 11,79 |  | 11.79 | [12 empty] | VV | 2 | 2 | True | 0 | ROZPOCET
| VV |  | "střecha nad 5.np" 302,8 |  | 302.8 | [12 empty] | VV | 2 | 2 | True | 0 | ROZPOCET
| VV |  | "stříška nad 6.np" 7,8 |  | 7.8 | [12 empty] | VV | 2 | 2 | True | 0 | ROZPOCET
| VV |  | "střecha nad 6.np" 208,19 |  | 208.19 | [12 empty] | VV | 2 | 2 | True | 0 | ROZPOCET
| VV |  | "stříška nad 1.np" 7,24 |  | 7.24 | [12 empty] | VV | 2 | 2 | True | 0 | ROZPOCET
| VV |  | "SO08" 2 |  | 2 | [12 empty] | VV | 2 | 2 | True | 0 | ROZPOCET
| VV |  | Součet |  | 609.19 | [12 empty] | VV | 2 | 4 | True | 1 | ROZPOCET
181 | K | 764226403 | Oplechování parapetů rovných mechanicky kotvené z Al plechu rš 250 mm | m | 552.02 |  | 0 |  |  | základní |  | 0 | 0.00061 | 0.33673 | 0 | 0 | 16 | K | 2 |  |  |  | ROZPOCET | 0 | 0 | 0 | 0 | 0 | 1 | 0 | 16 | -1482552998
| VV |  | "okna plastová" 388,82 |  | 388.82 | [12 empty] | VV | 2 | 2 | True | 0 | ROZPOCET
| VV |  | "okna hliníková" 4*2+2*1+31,5+121,7 |  | 163.2 | [12 empty] | VV | 2 | 2 | True | 0 | ROZPOCET
| VV |  | Součet |  | 552.02 | [12 empty] | VV | 2 | 4 | True | 1 | ROZPOCET
182 | K | 764311604 | Lemování rovných zdí střech s krytinou prejzovou nebo vlnitou z Pz s povrchovou úpravou rš 330 mm | m | 50.65 |  | 0 |  |  | základní |  | 0 | 0.00289 | 0.14638 | 0 | 0 | 16 | K | 2 |  |  |  | ROZPOCET | 0 | 0 | 0 | 0 | 0 | 1 | 0 | 16 | -378231032
| VV |  | "ukončení provětrávaného pláště" 50,65 |  | 50.65 | [12 empty] | VV | 2 | 2 | True | 1 | ROZPOCET
183 | K | 764511601 | Žlab podokapní půlkruhový z Pz s povrchovou úpravou rš 280 mm | m | 11.76 |  | 0 |  |  | základní |  | 0 | 0.00228 | 0.026813 | 0 | 0 | 16 | K | 2 |  |  |  | ROZPOCET | 0 | 0 | 0 | 0 | 0 | 1 | 0 | 16 | 1954016771
| VV |  | "střecha nad rampou" 8,1 |  | 8.1 | [12 empty] | VV | 2 | 2 | True | 0 | ROZPOCET
| VV |  | "stříška nad 6.np" 3,66 |  | 3.66 | [12 empty] | VV | 2 | 2 | True | 0 | ROZPOCET
| VV |  | Součet |  | 11.76 | [12 empty] | VV | 2 | 4 | True | 1 | ROZPOCET
184 | K | 764511641 | Kotlík oválný (trychtýřový) pro podokapní žlaby z Pz s povrchovou úpravou do 250/90 mm | kus | 2 |  | 0 |  |  | základní |  | 0 | 0.00031 | 0.00062 | 0 | 0 | 16 | K | 2 |  |  |  | ROZPOCET | 0 | 0 | 0 | 0 | 0 | 1 | 0 | 16 | -949426356
| VV |  | "střecha nad rampou" 1 |  | 1 | [12 empty] | VV | 2 | 2 | True | 0 | ROZPOCET
| VV |  | "stříška nad 6.np" 1 |  | 1 | [12 empty] | VV | 2 | 2 | True | 0 | ROZPOCET
| VV |  | Součet |  | 2 | [12 empty] | VV | 2 | 4 | True | 1 | ROZPOCET
185 | K | 7645116-R | Kotlík oválný (trychtýřový) pro podokapní žlaby z Pz s povrchovou úpravou do 250/150 mm | kus | 21 |  | 0 |  |  | základní |  | 0 | 0.00031 | 0.00651 | 0 | 0 | 16 | K | 2 |  |  |  | ROZPOCET | 0 | 0 | 0 | 0 | 0 | 1 | 0 | 16 | -805152153
| VV |  | "střecha nad příjezdem sanitek" 1 |  | 1 | [12 empty] | VV | 2 | 2 | True | 0 | ROZPOCET
| VV |  | "střecha nad 2.np" 2 |  | 2 | [12 empty] | VV | 2 | 2 | True | 0 | ROZPOCET
| VV |  | "střecha nad 4.np" 2 |  | 2 | [12 empty] | VV | 2 | 2 | True | 0 | ROZPOCET
| VV |  | "střecha nad 5.np" 10 |  | 10 | [12 empty] | VV | 2 | 2 | True | 0 | ROZPOCET
| VV |  | "střecha nad 6.np" 5 |  | 5 | [12 empty] | VV | 2 | 2 | True | 0 | ROZPOCET
| VV |  | "stříška nad 1.np" 1 |  | 1 | [12 empty] | VV | 2 | 2 | True | 0 | ROZPOCET
| VV |  | Součet |  | 21 | [12 empty] | VV | 2 | 4 | True | 1 | ROZPOCET
186 | K | 764518621 | Svody kruhové včetně objímek, kolen, odskoků z Pz s povrchovou úpravou průměru do 90 mm | m | 6.57 |  | 0 |  |  | základní |  | 0 | 0.00191 | 0.012549 | 0 | 0 | 16 | K | 2 |  |  |  | ROZPOCET | 0 | 0 | 0 | 0 | 0 | 1 | 0 | 16 | 57471552
| VV |  | "střecha nad rampou" 4,73 |  | 4.73 | [12 empty] | VV | 2 | 2 | True | 0 | ROZPOCET
| VV |  | "stříška nad 6.np" 1,84 |  | 1.84 | [12 empty] | VV | 2 | 2 | True | 0 | ROZPOCET
| VV |  | Součet |  | 6.57 | [12 empty] | VV | 2 | 4 | True | 1 | ROZPOCET
187 | K | 7645186-R | Svody kruhové včetně objímek, kolen, odskoků z Pz s povrchovou úpravou průměru 150 mm | m | 361.76 |  | 0 |  |  | základní |  | 0 | 0.0021 | 0.7597 | 0 | 0 | 16 | K | 2 |  |  |  | ROZPOCET | 0 | 0 | 0 | 0 | 0 | 1 | 0 | 16 | -1554981818
| VV |  | "střecha nad příjezdem sanitek" 9,3 |  | 9.3 | [12 empty] | VV | 2 | 2 | True | 0 | ROZPOCET
| VV |  | "střecha nad 2.np" 12,11*2 |  | 24.22 | [12 empty] | VV | 2 | 2 | True | 0 | ROZPOCET
| VV |  | "střecha nad 4.np" 8,24*2 |  | 16.48 | [12 empty] | VV | 2 | 2 | True | 0 | ROZPOCET
| VV |  | "střecha nad 5.np" 180,05 |  | 180.05 | [12 empty] | VV | 2 | 2 | True | 0 | ROZPOCET
| VV |  | "střecha nad 6.np" 127,26 |  | 127.26 | [12 empty] | VV | 2 | 2 | True | 0 | ROZPOCET
| VV |  | "stříška nad 1.np" 4,45 |  | 4.45 | [12 empty] | VV | 2 | 2 | True | 0 | ROZPOCET
| VV |  | Součet |  | 361.76 | [12 empty] | VV | 2 | 4 | True | 1 | ROZPOCET
188 | K | 998764104 | Přesun hmot tonážní pro konstrukce klempířské v objektech v přes 24 do 36 m | t | 4.578 |  | 0 |  |  | základní |  | 0 | 0 | 0 | 0 | 0 | 16 | K | 2 |  |  |  | ROZPOCET | 0 | 0 | 0 | 0 | 0 | 1 | 0 | 16 | -1205547705
| D | 767 | Konstrukce zámečnické |  |  |  | 0 |  |  |  |  | 0 |  | 116.3201 |  | 0 | 2 | D | 1 |  |  |  | ROZPOCET | [6 empty] | 0
189 | K | 767330112 | Montáž tubusového světlovodu kopule s lemováním zabudovaného v rovné střeše | kus | 9 |  | 0 |  |  | základní |  | 0 | 0 | 0 | 0 | 0 | 16 | K | 2 |  |  |  | ROZPOCET | 0 | 0 | 0 | 0 | 0 | 1 | 0 | 16 | 535293791
190 | M | 55381003 | světlovod tubusový základní sada bez světlovodného tubusu D 350mm | sada | 7 |  | 0 |  |  | základní |  | 0 | 0.0097 | 0.0679 | 0 | 0 | 32 | M | 2 |  |  |  | ROZPOCET | 0 | 0 | 0 | 0 | 0 | 1 | 0 | 16 | -405152111
191 | M | 55381004 | světlovod tubusový základní sada bez světlovodného tubusu D 550mm | sada | 2 |  | 0 |  |  | základní |  | 0 | 0.0155 | 0.031 | 0 | 0 | 32 | M | 2 |  |  |  | ROZPOCET | 0 | 0 | 0 | 0 | 0 | 1 | 0 | 16 | 308751515
192 | K | 767330123 | Montáž tubusového světlovodu tubus D přes 350 do 550 mm | m | 18.5 |  | 0 |  |  | základní |  | 0 | 0 | 0 | 0 | 0 | 4 | K | 2 |  |  |  | ROZPOCET | 0 | 0 | 0 | 0 | 0 | 1 | 0 | 4 | -665342430
| VV |  | "1.112" 2*2 |  | 4 | [12 empty] | VV | 2 | 2 | True | 0 | ROZPOCET
| VV |  | "1.114" 2*2 |  | 4 | [12 empty] | VV | 2 | 2 | True | 0 | ROZPOCET
| VV |  | "1.120" 2 |  | 2 | [12 empty] | VV | 2 | 2 | True | 0 | ROZPOCET
| VV |  | "1.122" 2 |  | 2 | [12 empty] | VV | 2 | 2 | True | 0 | ROZPOCET
| VV |  | "1.1123" 2+2,5+2 |  | 6.5 | [12 empty] | VV | 2 | 2 | True | 0 | ROZPOCET
| VV |  | Součet |  | 18.5 | [12 empty] | VV | 2 | 4 | True | 1 | ROZPOCET
193 | M | 55381111 | světlovodný tubus D 350mm | m | 18.5 |  | 0 |  |  | základní |  | 0 | 0.00047 | 0.008695 | 0 | 0 | 8 | M | 2 |  |  |  | ROZPOCET | 0 | 0 | 0 | 0 | 0 | 1 | 0 | 4 | 914264900
194 | K | 767330124 | Montáž tubusového světlovodu tubus D přes 550 do 800 mm | m | 98 |  | 0 |  |  | základní |  | 0 | 0 | 0 | 0 | 0 | 16 | K | 2 |  |  |  | ROZPOCET | 0 | 0 | 0 | 0 | 0 | 1 | 0 | 16 | -945459038
| VV |  | "RTG" (3+6+1)*2 |  | 20 | [12 empty] | VV | 2 | 2 | True | 0 | ROZPOCET
| VV |  | "Angiografie" (12+10+3+1)*3 |  | 78 | [12 empty] | VV | 2 | 2 | True | 0 | ROZPOCET
| VV |  | Součet |  | 98 | [12 empty] | VV | 2 | 4 | True | 1 | ROZPOCET
195 | M | 55381112 | světlovodný tubus D 550mm | m | 98 |  | 0 |  |  | základní |  | 0 | 0.00074 | 0.07252 | 0 | 0 | 32 | M | 2 |  |  |  | ROZPOCET | 0 | 0 | 0 | 0 | 0 | 1 | 0 | 16 | 1864883558
196 | K | 767330133 | Montáž tubusového světlovodu rozptylovač světla D přes 350 do 550 mm | kus | 7 |  | 0 |  |  | základní |  | 0 | 0 | 0 | 0 | 0 | 16 | K | 2 |  |  |  | ROZPOCET | 0 | 0 | 0 | 0 | 0 | 1 | 0 | 16 | -1008500443
197 | M | 55381054 | difuzér tubusového světlovodu dekor Al | kus | 7 |  | 0 |  |  | základní |  | 0 | 0.0002 | 0.0014 | 0 | 0 | 32 | M | 2 |  |  |  | ROZPOCET | 0 | 0 | 0 | 0 | 0 | 1 | 0 | 16 | 1444807557
198 | K | 767330134 | Montáž tubusového světlovodu rozptylovač světla D přes 550 do 800 mm | kus | 2 |  | 0 |  |  | základní |  | 0 | 0 | 0 | 0 | 0 | 16 | K | 2 |  |  |  | ROZPOCET | 0 | 0 | 0 | 0 | 0 | 1 | 0 | 16 | 865676437
199 | M | 55381054 | difuzér tubusového světlovodu dekor Al | kus | 2 |  | 0 |  |  | základní |  | 0 | 0.0002 | 0.0004 | 0 | 0 | 32 | M | 2 |  |  |  | ROZPOCET | 0 | 0 | 0 | 0 | 0 | 1 | 0 | 16 | -440791525
200 | K | 767416111 | Montáž rastrové fasády s průhlednými výplňovými panely LOP pro budovu v do 6 m | m2 | 63 |  | 0 |  |  | základní |  | 0 | 0 | 0 | 0 | 0 | 16 | K | 2 |  |  |  | ROZPOCET | 0 | 0 | 0 | 0 | 0 | 1 | 0 | 16 | 1593158044
| VV |  | "050" | [14 empty] | VV | 2 | 1 | True | 0 | ROZPOCET
| VV |  | "recepce" 20+17+26 |  | 63 | [12 empty] | VV | 2 | 2 | True | 1 | ROZPOCET
201 | M | RMAT0006 | fasáda LOP - prosklená hliníková rastrová fasáda s okny | m2 | 63 |  | 0 |  |  | základní |  | 0 | 0.03 | 1.89 | 0 | 0 | 32 | M | 2 |  |  |  | ROZPOCET | 0 | 0 | 0 | 0 | 0 | 1 | 0 | 16 | 1701631815
| P |  | Poznámka k položce: - zasklení fasády izolační dvojsklo, Uw = 1,1Wm-2K - kování oken celoobvodové, půloliva v barvě okna - rámy oken s přerušeným tepelným mostem, barva tmavě šedý hliník - AL profily s přerušeným tepelným mostem, barva tmavě šedý hliník - venkovní předokenní vodorovné žaluzie lamelové, ovládání elektromotorické z recepce - izolační bezpečnostní dvojsklo 2x8 mm skla se opatří fólií na snížení sluneční radiace o 30% | [14 empty] | P | 2
202 | K | 767416114 | Montáž rastrové fasády s průhlednými výplňovými panely LOP pro budovu v přes 12 do 24 m | m2 | 85.4 |  | 0 |  |  | základní |  | 0 | 0 | 0 | 0 | 0 | 16 | K | 2 |  |  |  | ROZPOCET | 0 | 0 | 0 | 0 | 0 | 1 | 0 | 16 | -425724262
| VV |  | "051" | [14 empty] | VV | 2 | 1 | True | 0 | ROZPOCET
| VV |  | SCHODIŠTĚ SO08 | [14 empty] | VV | 2 | 1 | True | 0 | ROZPOCET
| VV |  | 13,2+8,5+8,7+6,1+15+9,8+10+14,1 |  | 85.4 | [12 empty] | VV | 2 | 2 | True | 1 | ROZPOCET
203 | M | RMAT0009 | fasáda LOP - Al fasáda sloupkovo-paždíková včetně oken a meziokenních vložek | m2 | 85.4 |  | 0 |  |  | základní |  | 0 | 0.03 | 2.562 | 0 | 0 | 32 | M | 2 |  |  |  | ROZPOCET | 0 | 0 | 0 | 0 | 0 | 1 | 0 | 16 | -1010646688
| P |  | Poznámka k položce: - zasklení izolační dvojsklo, Uw = 1,1Wm-2K, kování celoobvodové, půloliva v barvě okna - rámy oken s přerušeným tepelným mostem, barva tmavě šedý hliník - pevné zasklení prosklených stěn (dvojsklo čiré) kromě vyznačených okenních křídel, která jsou sklopná a otevíravá - otevírání pro větrání pouze sklopné, pro údržbu také otevíravé meziokenní vložka - systémová deska AL fasády - 150 mm tepelná izolace z minerální vaty - systémová deska AL fasády - 10 mm opakní sklo šedé, nebo jeho imitace | [14 empty] | P | 2
204 | K | 767416124 | Montáž rastrové fasády s neprůhlednými výplňovými panely LOP pro budovu v přes 12 do 24 m | m2 | 139.682 |  | 0 |  |  | základní |  | 0 | 0 | 0 | 0 | 0 | 16 | K | 2 |  |  |  | ROZPOCET | 0 | 0 | 0 | 0 | 0 | 1 | 0 | 16 | 1748007507
| VV |  | "047" | [14 empty] | VV | 2 | 1 | True | 0 | ROZPOCET
| VV |  | PŘÍSTAVBA 2.NP | [14 empty] | VV | 2 | 1 | True | 0 | ROZPOCET
| VV |  | 1,164*(2,13+2,1+2,05*2+1+3,93+1,93+2,93*4+1+1+3,05+1,05*2+2,66) |  | 42.742 | [12 empty] | VV | 2 | 2 | True | 0 | ROZPOCET
| VV |  | "049" | [14 empty] | VV | 2 | 1 | True | 0 | ROZPOCET
| VV |  | ARO 5.NP | [14 empty] | VV | 2 | 1 | True | 0 | ROZPOCET
| VV |  | 2*(1+1,5*9+1,125*6+1,6+0,82+0,95+0,87+1,22+1,5*6+1,125+0,55+0,95+1,5*2+1,125*3+1,4*2+1,2*0,8) |  | 96.94 | [12 empty] | VV | 2 | 2 | True | 0 | ROZPOCET
| VV |  | Součet |  | 139.682 | [12 empty] | VV | 2 | 4 | True | 1 | ROZPOCET
205 | M | RMAT0008 | fasáda LOP - meziokenní vložky | m2 | 139.682 |  | 0 |  |  | základní |  | 0 | 0.03 | 4.1905 | 0 | 0 | 32 | M | 2 |  |  |  | ROZPOCET | 0 | 0 | 0 | 0 | 0 | 1 | 0 | 16 | 440413348
| P |  | Poznámka k položce: - systémová deska AL fasády - 250 mm tepelná izolace z minerální vaty - systémová deska AL fasády - 10 mm opakní sklo šedé, nebo jeho imitace | [14 empty] | P | 2
206 | K | 767416128 | Příplatek za pole s integrovanými otevíracími elementy roštové fasády LOP | m2 | 63 |  | 0 |  |  | základní |  | 0 | 0 | 0 | 0 | 0 | 16 | K | 2 |  |  |  | ROZPOCET | 0 | 0 | 0 | 0 | 0 | 1 | 0 | 16 | -659436908
207 | M | RMAT0007 | pohon oken elektromotorický | ks | 7 |  | 0 |  |  | základní |  | 0 | 0 | 0 | 0 | 0 | 32 | M | 2 |  |  |  | ROZPOCET | 0 | 0 | 0 | 0 | 0 | 1 | 0 | 16 | -1547518831
208 | K | 7674161-R | Příplatek za dodávku a montáž předokenních žaluzií s elektromotorickým ovládáním | m2 | 63 |  | 0 |  |  | základní |  | 0 | 0 | 0 | 0 | 0 | 16 | K | 2 |  |  |  | ROZPOCET | 0 | 0 | 0 | 0 | 0 | 1 | 0 | 16 | -2065143498
| VV |  | "recepce" 20+17+26 |  | 63 | [12 empty] | VV | 2 | 2 | True | 1 | ROZPOCET
209 | K | 767416215 | Montáž modulové fasády LOP pro budovu v přes 24 do 32 m | m2 | 1600 |  | 0 |  |  | základní |  | 0 | 0 | 0 | 0 | 0 | 16 | K | 2 |  |  |  | ROZPOCET | 0 | 0 | 0 | 0 | 0 | 1 | 0 | 16 | -1633094298
| VV |  | "044+045" | [14 empty] | VV | 2 | 1 | True | 0 | ROZPOCET
| VV |  | "východní křídlo" 1025+285+290 |  | 1600 | [12 empty] | VV | 2 | 2 | True | 1 | ROZPOCET
210 | M | RMAT0005 | fasáda LOP - modulová fasáda Al lehká zavěšená, bez viditelných profilů, modul 600mm | m2 | 1600 |  | 0 |  |  | základní |  | 0 | 0.05 | 80 | 0 | 0 | 32 | M | 2 |  |  |  | ROZPOCET | 0 | 0 | 0 | 0 | 0 | 1 | 0 | 16 | -2009386322
| P |  | Poznámka k položce: orientační skladba stěny interier - 25 mm (2x 12,5 mm) SDK protipožární desky - 50 mm instalační dutina, vyplněná minerální vatou objem.hmotnost větší než 80 kg/m3 - parotěsná zábrana - systémová deska AL fasády - 300 mm tepelná izolace z minerální vaty - systémová deska AL fasády - 10 mm fasádní vláknocementová deska v barvě papyrus, nebo podobné orientační skladba stěny, pruhy s okny interier - 25 mm (2x 12,5 mm) SDK protipožární desky - 50 mm instalační dutina, vyplněná minerální vatou objem.hmotnost větší než 80 kg/m3 - parotěsná zábrana - systémová deska AL fasády - 250 mm tepelná izolace z minerální vaty - systémová deska AL fasády - 10 mm opakní sklo šedé, nebo jeho imitace okna - zasklení izolačním trojsklem, Uw = 1,1Wm-2K, kování celoobvodové, půloliva v barvě okna - rámy oken s přerušeným tepelným mostem, barva tmavě šedý hliník - venkovní předokenní vodorovné žaluzie lamelové, ovládání mechanické - vnitřní parapet plastový bílý - venkovní parapet hliníkový v barvě okna požární odolnost - pás fasády (mezi nadpražím oken a parapetem oken v dalším podlaží) je požárně odolný | [14 empty] | P | 2
211 | K | 7674164-R | Příplatek za dodávku a montáž předokenních žaluzií s mechanickým ovládáním | m2 | 330 |  | 0 |  |  | základní |  | 0 | 0 | 0 | 0 | 0 | 16 | K | 2 |  |  |  | ROZPOCET | 0 | 0 | 0 | 0 | 0 | 1 | 0 | 16 | 1556653312
| VV |  | 280+50 |  | 330 | [12 empty] | VV | 2 | 2 | True | 1 | ROZPOCET
212 | K | 7674165-R | Příplatek k montáži oken za ostatní práce a související dodávky | m2 | 330 |  | 0 |  |  | základní |  | 0 | 0 | 0 | 0 | 0 | 16 | K | 2 |  |  |  | ROZPOCET | 0 | 0 | 0 | 0 | 0 | 1 | 0 | 16 | 2081817490
| P |  | Poznámka k položce: oplechování, těsnění, kování, parapety atd. | [14 empty] | P | 2
| VV |  | 280+50 |  | 330 | [12 empty] | VV | 2 | 2 | True | 1 | ROZPOCET
213 | K | 7674166-R | Montáž a dodávka prosklené střechy pro budovu v do 6 m včetně lemování a oplechování | m2 | 51.774 |  | 0 |  |  | základní |  | 0 | 0.08 | 4.1419 | 0 | 0 | 16 | K | 2 |  |  |  | ROZPOCET | 0 | 0 | 0 | 0 | 0 | 1 | 0 | 16 | 1309875495
| P |  | Poznámka k položce: - hliníkový rám, všechny AL profily, RAL 9007 šedý hliník - zasklení izolační dvojsklo čiré, Uw celé konstrukce 1,0 W/m2K-1, - požární odolnost REI60DP1 | [14 empty] | P | 2
| VV |  | 2,605*4,215+2,605*15,66 |  | 51.774 | [12 empty] | VV | 2 | 2 | True | 1 | ROZPOCET
214 | K | 767541116 | Nosná konstrukce pro zdvojené podlahy s lehkým provozem modulu 600x600 mm z kovových rektifikačních stojek výšky přes 250 do 300 mm | m2 | 184.11 |  | 0 |  |  | základní |  | 0 | 0.00253 | 0.4658 | 0 | 0 | 16 | K | 2 |  |  |  | ROZPOCET | 0 | 0 | 0 | 0 | 0 | 1 | 0 | 16 | -1186191339
| VV |  | m.1.170 | [14 empty] | VV | 2 | 1 | True | 0 | ROZPOCET
| VV |  | 22,93 |  | 22.93 | [12 empty] | VV | 2 | 2 | True | 0 | ROZPOCET
| VV |  | m.1.171 | [14 empty] | VV | 2 | 1 | True | 0 | ROZPOCET
| VV |  | 23,1 |  | 23.1 | [12 empty] | VV | 2 | 2 | True | 0 | ROZPOCET
| VV |  | m.1.172 | [14 empty] | VV | 2 | 1 | True | 0 | ROZPOCET
| VV |  | 1,89 |  | 1.89 | [12 empty] | VV | 2 | 2 | True | 0 | ROZPOCET
| VV |  | m.1.173 | [14 empty] | VV | 2 | 1 | True | 0 | ROZPOCET
| VV |  | 1,16 |  | 1.16 | [12 empty] | VV | 2 | 2 | True | 0 | ROZPOCET
| VV |  | m.5.122 | [14 empty] | VV | 2 | 1 | True | 0 | ROZPOCET
| VV |  | 14,18 |  | 14.18 | [12 empty] | VV | 2 | 2 | True | 0 | ROZPOCET
| VV |  | m.5.175 | [14 empty] | VV | 2 | 1 | True | 0 | ROZPOCET
| VV |  | 29,19 |  | 29.19 | [12 empty] | VV | 2 | 2 | True | 0 | ROZPOCET
| VV |  | m.5.176 | [14 empty] | VV | 2 | 1 | True | 0 | ROZPOCET
| VV |  | 21,66 |  | 21.66 | [12 empty] | VV | 2 | 2 | True | 0 | ROZPOCET
| VV |  | m.6.116 | [14 empty] | VV | 2 | 1 | True | 0 | ROZPOCET
| VV |  | 14,6 |  | 14.6 | [12 empty] | VV | 2 | 2 | True | 0 | ROZPOCET
| VV |  | m.6.157 | [14 empty] | VV | 2 | 1 | True | 0 | ROZPOCET
| VV |  | 17,39 |  | 17.39 | [12 empty] | VV | 2 | 2 | True | 0 | ROZPOCET
| VV |  | m.6.158 | [14 empty] | VV | 2 | 1 | True | 0 | ROZPOCET
| VV |  | 28,05 |  | 28.05 | [12 empty] | VV | 2 | 2 | True | 0 | ROZPOCET
| VV |  | m.6.159 | [14 empty] | VV | 2 | 1 | True | 0 | ROZPOCET
| VV |  | 9,96 |  | 9.96 | [12 empty] | VV | 2 | 2 | True | 0 | ROZPOCET
| VV |  | Součet |  | 184.11 | [12 empty] | VV | 2 | 4 | True | 1 | ROZPOCET
215 | K | 767541411 | Montáž desek zdvojených podlah rozměru 600 x 600 mm | m2 | 184.11 |  | 0 |  |  | základní |  | 0 | 0 | 0 | 0 | 0 | 16 | K | 2 |  |  |  | ROZPOCET | 0 | 0 | 0 | 0 | 0 | 1 | 0 | 16 | 974708912
216 | M | 60795201 | deska kalciumsulfátová pro zdvojené podlahy bez povrchu tl 30mm 600x600mm | m2 | 193.316 |  | 0 |  |  | základní |  | 0 | 0.03 | 5.7995 | 0 | 0 | 32 | M | 2 |  |  |  | ROZPOCET | 0 | 0 | 0 | 0 | 0 | 1 | 0 | 16 | 1455150999
| VV |  | 184,11*1,05 "Přepočtené koeficientem množství |  | 193.316 | [12 empty] | VV | 2 | 2 | True | 1 | ROZPOCET
217 | K | 767541711 | Přiřezání dřevotřískových nebo kalciumsulfátových desek zdvojených podlah | m | 108 |  | 0 |  |  | základní |  | 0 | 0 | 0 | 0 | 0 | 16 | K | 2 |  |  |  | ROZPOCET | 0 | 0 | 0 | 0 | 0 | 1 | 0 | 16 | 1867164239
218 | K | 767584522 | Montáž podhledů kazetových 600x600 mm do betonu | m2 | 463.41 |  | 0 |  |  | základní |  | 0 | 5e-05 | 0.023171 | 0 | 0 | 16 | K | 2 |  |  |  | ROZPOCET | 0 | 0 | 0 | 0 | 0 | 1 | 0 | 16 | 683164011
| VV |  | 2NP | [14 empty] | VV | 2 | 1 | True | 0 | ROZPOCET
| VV |  | m.č. 2.075 | [14 empty] | VV | 2 | 1 | True | 0 | ROZPOCET
| VV |  | 57,50 |  | 57.5 | [12 empty] | VV | 2 | 2 | True | 0 | ROZPOCET
| VV |  | m.č. 2.076 | [14 empty] | VV | 2 | 1 | True | 0 | ROZPOCET
| VV |  | 12,20 |  | 12.2 | [12 empty] | VV | 2 | 2 | True | 0 | ROZPOCET
| VV |  | m.č. 2.077 | [14 empty] | VV | 2 | 1 | True | 0 | ROZPOCET
| VV |  | 48,29 |  | 48.29 | [12 empty] | VV | 2 | 2 | True | 0 | ROZPOCET
| VV |  | m.č. 2.081 | [14 empty] | VV | 2 | 1 | True | 0 | ROZPOCET
| VV |  | 48,29 |  | 48.29 | [12 empty] | VV | 2 | 2 | True | 0 | ROZPOCET
| VV |  | m.č. 2.082 | [14 empty] | VV | 2 | 1 | True | 0 | ROZPOCET
| VV |  | 12,20 |  | 12.2 | [12 empty] | VV | 2 | 2 | True | 0 | ROZPOCET
| VV |  | m.č. 2.083 | [14 empty] | VV | 2 | 1 | True | 0 | ROZPOCET
| VV |  | 48,29 |  | 48.29 | [12 empty] | VV | 2 | 2 | True | 0 | ROZPOCET
| VV |  | m.č. 2.087 | [14 empty] | VV | 2 | 1 | True | 0 | ROZPOCET
| VV |  | 49,78 |  | 49.78 | [12 empty] | VV | 2 | 2 | True | 0 | ROZPOCET
| VV |  | m.č. 2.088 | [14 empty] | VV | 2 | 1 | True | 0 | ROZPOCET
| VV |  | 6,71 |  | 6.71 | [12 empty] | VV | 2 | 2 | True | 0 | ROZPOCET
| VV |  | m.č. 2.095 | [14 empty] | VV | 2 | 1 | True | 0 | ROZPOCET
| VV |  | 10,81 |  | 10.81 | [12 empty] | VV | 2 | 2 | True | 0 | ROZPOCET
| VV |  | m.č. 2.096 | [14 empty] | VV | 2 | 1 | True | 0 | ROZPOCET
| VV |  | 9,19 |  | 9.19 | [12 empty] | VV | 2 | 2 | True | 0 | ROZPOCET
| VV |  | m.č. 2.097 | [14 empty] | VV | 2 | 1 | True | 0 | ROZPOCET
| VV |  | 9,9 |  | 9.9 | [12 empty] | VV | 2 | 2 | True | 0 | ROZPOCET
| VV |  | m.č. 2.098 | [14 empty] | VV | 2 | 1 | True | 0 | ROZPOCET
| VV |  | 18,56 |  | 18.56 | [12 empty] | VV | 2 | 2 | True | 0 | ROZPOCET
| VV |  | m.č. 2.099 | [14 empty] | VV | 2 | 1 | True | 0 | ROZPOCET
| VV |  | 9,9 |  | 9.9 | [12 empty] | VV | 2 | 2 | True | 0 | ROZPOCET
| VV |  | m.č. 2.100 | [14 empty] | VV | 2 | 1 | True | 0 | ROZPOCET
| VV |  | 9,9 |  | 9.9 | [12 empty] | VV | 2 | 2 | True | 0 | ROZPOCET
| VV |  | m.č. 2.101 | [14 empty] | VV | 2 | 1 | True | 0 | ROZPOCET
| VV |  | 18,56 |  | 18.56 | [12 empty] | VV | 2 | 2 | True | 0 | ROZPOCET
| VV |  | m.č. 2.102 | [14 empty] | VV | 2 | 1 | True | 0 | ROZPOCET
| VV |  | 10,71 |  | 10.71 | [12 empty] | VV | 2 | 2 | True | 0 | ROZPOCET
| VV |  | m.č. 2.132 | [14 empty] | VV | 2 | 1 | True | 0 | ROZPOCET
| VV |  | 10,49 |  | 10.49 | [12 empty] | VV | 2 | 2 | True | 0 | ROZPOCET
| VV |  | m.č. 2.133 | [14 empty] | VV | 2 | 1 | True | 0 | ROZPOCET
| VV |  | 9,81 |  | 9.81 | [12 empty] | VV | 2 | 2 | True | 0 | ROZPOCET
| VV |  | m.č. 2.134 | [14 empty] | VV | 2 | 1 | True | 0 | ROZPOCET
| VV |  | 52,40 |  | 52.4 | [12 empty] | VV | 2 | 2 | True | 0 | ROZPOCET
| VV |  | m.č. 2.135 | [14 empty] | VV | 2 | 1 | True | 0 | ROZPOCET
| VV |  | 9,92 |  | 9.92 | [12 empty] | VV | 2 | 2 | True | 0 | ROZPOCET
| VV |  | Součet |  | 463.41 | [12 empty] | VV | 2 | 4 | True | 1 | ROZPOCET
219 | M | RMAT0002 | podhledová kazeta kovová neděrovaná hladká, skryté zavěšení, 600x600 (625x625) | m2 | 509.751 |  | 0 |  |  | základní |  | 0 | 0 | 0 | 0 | 0 | 32 | M | 2 |  |  |  | ROZPOCET | 0 | 0 | 0 | 0 | 0 | 1 | 0 | 16 | 710197321
| P |  | Poznámka k položce: Kazetový podhled z plných bílých (přibližně RAL 9003) plechových kazet 600 x 600 mm. Tloušťka plechu je cca 0,6 mm. Reakce na oheň A1. Kazety jsou montovány tzv. systémem „clip-in“. Systém splňuje třídu vylučování prachových částic ISO 1 dle EN ISO 14 644-1. Každou kazetu je možné demontovat vyklopením pomocí speciálního nářadí. Podhled je čistitelný a dezinfikovatelný všemi běžnými prostředky a dále tlakovou vodou. Alfa w = 0,05. Reakce na oheň A1.Nosný rošt pro kovové podhledy RAL 9003 . Součástí dodávky je zatmelení spáry mezi obvodovou lištou a stěnou. | [14 empty] | P | 2
| VV |  | 463,41*1,1 "Přepočtené koeficientem množství |  | 509.751 | [12 empty] | VV | 2 | 2 | True | 1 | ROZPOCET
220 | K | 767584522 | Montáž podhledů kazetových 600x600 mm do betonu | m2 | 250 |  | 0 |  |  | základní |  | 0 | 5e-05 | 0.0125 | 0 | 0 | 16 | K | 2 |  |  |  | ROZPOCET | 0 | 0 | 0 | 0 | 0 | 1 | 0 | 16 | -696057435
| VV |  | "příjezd sanitek" 250 |  | 250 | [12 empty] | VV | 2 | 2 | True | 1 | ROZPOCET
221 | M | 55324020 | kazeta fasádní plechová | m2 | 275 |  | 0 |  |  | základní |  | 0 | 0 | 0 | 0 | 0 | 32 | M | 2 |  |  |  | ROZPOCET | 0 | 0 | 0 | 0 | 0 | 1 | 0 | 16 | -566099145
| VV |  | 250*1,1 "Přepočtené koeficientem množství |  | 275 | [12 empty] | VV | 2 | 2 | True | 1 | ROZPOCET
222 | K | 767584703 | Montáž podhledů z tvarovaných plechů připevněných přistřelením | m2 | 151.04 |  | 0 |  |  | základní |  | 0 | 6e-05 | 0.0090624 | 0 | 0 | 16 | K | 2 |  |  |  | ROZPOCET | 0 | 0 | 0 | 0 | 0 | 1 | 0 | 16 | 554153670
| VV |  | obklad Pb plechem | [14 empty] | VV | 2 | 1 | True | 0 | ROZPOCET
| VV |  | "1.181" 31,24*2+3,6*24,6 |  | 151.04 | [12 empty] | VV | 2 | 2 | True | 1 | ROZPOCET
223 | M | RMAT0004 | tvarovaný plech olověný tl. 2 mm | m2 | 151.04 |  | 0 |  |  | základní |  | 0 | 0 | 0 | 0 | 0 | 32 | M | 2 |  |  |  | ROZPOCET | 0 | 0 | 0 | 0 | 0 | 1 | 0 | 16 | 133020960
224 | K | 7675851-R | Příplatek k podhledům kovovým za klipy | m2 | 463.41 |  | 0 |  |  | základní |  | 0 | 1e-05 | 0.0046341 | 0 | 0 | 16 | K | 2 |  |  |  | ROZPOCET | 0 | 0 | 0 | 0 | 0 | 1 | 0 | 16 | 1840058028
| VV |  | 117,99+108,78+154,02+82,62 |  | 463.41 | [12 empty] | VV | 2 | 2 | True | 1 | ROZPOCET
225 | K | 767620128 | Montáž oken kovových zdvojených otevíravých do zdiva pl přes 2,5 m2 | m2 | 581.33 |  | 0 |  |  | základní |  | 0 | 0.00027 | 0.15696 | 0 | 0 | 16 | K | 2 |  |  |  | ROZPOCET | 0 | 0 | 0 | 0 | 0 | 1 | 0 | 16 | 1158113287
| VV |  | "046" | [14 empty] | VV | 2 | 1 | True | 0 | ROZPOCET
| VV |  | ATRIUM | [14 empty] | VV | 2 | 1 | True | 0 | ROZPOCET
| VV |  | "2NP" 62,03 |  | 62.03 | [12 empty] | VV | 2 | 2 | True | 0 | ROZPOCET
| VV |  | "3NP" 62,03 |  | 62.03 | [12 empty] | VV | 2 | 2 | True | 0 | ROZPOCET
| VV |  | "4NP" 62,03 |  | 62.03 | [12 empty] | VV | 2 | 2 | True | 0 | ROZPOCET
| VV |  | "5NP" 62,03 |  | 62.03 | [12 empty] | VV | 2 | 2 | True | 0 | ROZPOCET
| VV |  | Mezisoučet |  | 248.12 | [12 empty] | VV | 2 | 3 | True | 0 | ROZPOCET
| VV |  | "049" | [14 empty] | VV | 2 | 1 | True | 0 | ROZPOCET
| VV |  | ARO | [14 empty] | VV | 2 | 1 | True | 0 | ROZPOCET
| VV |  | "5NP" 243,39 |  | 243.39 | [12 empty] | VV | 2 | 2 | True | 0 | ROZPOCET
| VV |  | Mezisoučet |  | 243.39 | [12 empty] | VV | 2 | 3 | True | 0 | ROZPOCET
| VV |  | "048" | [14 empty] | VV | 2 | 1 | True | 0 | ROZPOCET
| VV |  | SCHODIŠTĚ | [14 empty] | VV | 2 | 1 | True | 0 | ROZPOCET
| VV |  | "1NP" 17,58 |  | 17.58 | [12 empty] | VV | 2 | 2 | True | 0 | ROZPOCET
| VV |  | "2NP" 14,4 |  | 14.4 | [12 empty] | VV | 2 | 2 | True | 0 | ROZPOCET
| VV |  | "3NP" 14,4 |  | 14.4 | [12 empty] | VV | 2 | 2 | True | 0 | ROZPOCET
| VV |  | "4NP" 14,4 |  | 14.4 | [12 empty] | VV | 2 | 2 | True | 0 | ROZPOCET
| VV |  | "5NP" 17,4 |  | 17.4 | [12 empty] | VV | 2 | 2 | True | 0 | ROZPOCET
| VV |  | Mezisoučet |  | 78.18 | [12 empty] | VV | 2 | 3 | True | 0 | ROZPOCET
| VV |  | "047" | [14 empty] | VV | 2 | 1 | True | 0 | ROZPOCET
| VV |  | PŘÍSTAVBA 2.NP | [14 empty] | VV | 2 | 1 | True | 0 | ROZPOCET
| VV |  | 4*1,164*2+2*1,164*1 |  | 11.64 | [12 empty] | VV | 2 | 2 | True | 0 | ROZPOCET
| VV |  | Součet |  | 581.33 | [12 empty] | VV | 2 | 4 | True | 1 | ROZPOCET
226 | M | 55341013 | okno Al otevíravé/sklopné trojsklo přes plochu 1m2 v 1,5-2,5m | m2 | 581.33 |  | 0 |  |  | základní |  | 0 | 0.02741 | 15.9343 | 0 | 0 | 32 | M | 2 |  |  |  | ROZPOCET | 0 | 0 | 0 | 0 | 0 | 1 | 0 | 16 | -1481525376
| P |  | Poznámka k položce: - zasklení izolační trojsklo, Uw = 1,1Wm-2K, kování celoobvodové, půloliva v barvě okna - rámy oken s přerušeným tepelným mostem, barva tmavě šedý hliník - venkovní předokenní vodorovné žaluzie lamelové, ovládání mechanické - vnitřní parapet plastový bílý - venkovní parapet hliníkový v barvě okna - pevné zasklení prosklených stěn (trojsklo čiré) kromě vyznačených okenních křídel, která jsou sklopná a otevíravá - otevírání pro větrání pouze sklopné, pro údržbu také otevíravé | [14 empty] | P | 2
227 | K | 7676273-R | Příplatek k montáži oken za ostatní práce a související dodávky | m2 | 581.33 |  | 0 |  |  | základní |  | 0 | 0.00029 | 0.16859 | 0 | 0 | 16 | K | 2 |  |  |  | ROZPOCET | 0 | 0 | 0 | 0 | 0 | 1 | 0 | 16 | -1847866826
| P |  | Poznámka k položce: oplechování, těsnění, kování, parapety atd. | [14 empty] | P | 2
228 | K | 7676274-R | Příplatek k montáži oken za dodávku a montáž předokenních žaluzií s mechanickým ovládáním | m2 | 581.33 |  | 0 |  |  | základní |  | 0 | 0.00029 | 0.16859 | 0 | 0 | 16 | K | 2 |  |  |  | ROZPOCET | 0 | 0 | 0 | 0 | 0 | 1 | 0 | 16 | -826486243
229 | K | 767832101 | Montáž venkovních požárních žebříků do zdiva se suchovodem | m | 80 |  | 0 |  |  | základní |  | 0 | 0 | 0 | 0 | 0 | 16 | K | 2 |  |  |  | ROZPOCET | 0 | 0 | 0 | 0 | 0 | 1 | 0 | 16 | -1864298373
| VV |  | "ARO-6NP" 20 |  | 20 | [12 empty] | VV | 2 | 2 | True | 0 | ROZPOCET
| VV |  | "SO08-ARO" 20 |  | 20 | [12 empty] | VV | 2 | 2 | True | 0 | ROZPOCET
| VV |  | "4NP-ARO" 20 |  | 20 | [12 empty] | VV | 2 | 2 | True | 0 | ROZPOCET
| VV |  | "na střechu recepce" 20 |  | 20 | [12 empty] | VV | 2 | 2 | True | 0 | ROZPOCET
| VV |  | Součet |  | 80 | [12 empty] | VV | 2 | 4 | True | 1 | ROZPOCET
230 | M | 44983001 | žebřík venkovní se suchovodem v provedení žárový Zn | m | 80 |  | 0 |  |  | základní |  | 0 | 0.0035 | 0.28 | 0 | 0 | 32 | M | 2 |  |  |  | ROZPOCET | 0 | 0 | 0 | 0 | 0 | 1 | 0 | 16 | 75202857
| P |  | Poznámka k položce: -štěřín:čtvercová trubka 51/51/6 mm -příčle :kruhová trubka 32/3 mm -kotevní úhelník : L70/230/4 -rozšířený výlez:čtvercová trubka 51/51/6 mm -madlo:51/51/6 mm 20 m -kotevní patka 10/130 mm+Tr 38/3-300 mm -třmen ochranného koše - pásová ocel 20 mm,tl.8 mm průměr 800 mm -svislá výplň ochranného koše: U profil 40/15/4 mm -pororošt 800/500/40 mm - ke každému požárnímu výlezu patří nezavodněné požární potrubí, které je na každém konci opatřené pevnou spojkou,víčkem,řetízkem. | [14 empty] | P | 2
231 | K | 767881115 | Montáž bodů záchytného systému do dutinového panelu expanzní kotvou, mechanickým kotvením | kus | 54 |  | 0 |  |  | základní |  | 0 | 0 | 0 | 0 | 0 | 16 | K | 2 |  |  |  | ROZPOCET | 0 | 0 | 0 | 0 | 0 | 1 | 0 | 16 | -403240837
232 | M | 70921333 | kotvicí bod do prefabrikovaných dutinových panelů dl 300mm | kus | 54 |  | 0 |  |  | základní |  | 0 | 0.00294 | 0.15876 | 0 | 0 | 32 | M | 2 |  |  |  | ROZPOCET | 0 | 0 | 0 | 0 | 0 | 1 | 0 | 16 | 1289319663
233 | K | 767881161 | Montáž lana do nástavců v záchytném systému poddajného kotvícího vedení | kus | 6 |  | 0 |  |  | základní |  | 0 | 0 | 0 | 0 | 0 | 16 | K | 2 |  |  |  | ROZPOCET | 0 | 0 | 0 | 0 | 0 | 1 | 0 | 16 | -730513470
234 | M | 31452200 | nerezové lano určené pro systémy s požadavkem na permanentní kotvicí vedení tl 6mm | m | 87 |  | 0 |  |  | základní |  | 0 | 0.00015 | 0.01305 | 0 | 0 | 32 | M | 2 |  |  |  | ROZPOCET | 0 | 0 | 0 | 0 | 0 | 1 | 0 | 16 | 1812648504
235 | K | 767995112 | Montáž atypických zámečnických konstrukcí hm přes 5 do 10 kg | kg | 146.62 |  | 0 |  |  | základní |  | 0 | 6e-05 | 0.0087972 | 0 | 0 | 16 | K | 2 |  |  |  | ROZPOCET | 0 | 0 | 0 | 0 | 0 | 1 | 0 | 16 | -1136637953
| VV |  | "IPE80" 6*(1,41*2+4,31*2+2,86*2+2,53*2) |  | 133.32 | [12 empty] | VV | 2 | 2 | True | 0 | ROZPOCET
| VV |  | "kotevní materiál" 133*0,1 |  | 13.3 | [12 empty] | VV | 2 | 2 | True | 0 | ROZPOCET
| VV |  | Součet |  | 146.62 | [12 empty] | VV | 2 | 4 | True | 1 | ROZPOCET
236 | M | 13010740 | ocel profilová jakost S235JR (11 375) průřez IPE 80 | t | 0.146 |  | 0 |  |  | základní |  | 0 | 1 | 0.146 | 0 | 0 | 32 | M | 2 |  |  |  | ROZPOCET | 0 | 0 | 0 | 0 | 0 | 1 | 0 | 16 | -898257653
| P |  | Poznámka k položce: včetně kotevního materiálu a žárového zinkování | [14 empty] | P | 2
237 | K | 767995113 | Montáž atypických zámečnických konstrukcí hm přes 10 do 20 kg | kg | 68.45 |  | 0 |  |  | základní |  | 0 | 6e-05 | 0.004107 | 0 | 0 | 16 | K | 2 |  |  |  | ROZPOCET | 0 | 0 | 0 | 0 | 0 | 1 | 0 | 16 | 1574044913
| VV |  | "kotvení překladů" | [14 empty] | VV | 2 | 1 | True | 0 | ROZPOCET
| VV |  | "L150x100x10" 19,22*2,5 |  | 48.05 | [12 empty] | VV | 2 | 2 | True | 0 | ROZPOCET
| VV |  | "kotevní desky" 20,4 |  | 20.4 | [12 empty] | VV | 2 | 2 | True | 0 | ROZPOCET
| VV |  | Součet |  | 68.45 | [12 empty] | VV | 2 | 4 | True | 1 | ROZPOCET
238 | M | 13010532 | úhelník ocelový nerovnostranný jakost S235JR (11 375) 150x100x10mm | t | 0.096 |  | 0 |  |  | základní |  | 0 | 0.001 | 9.6e-05 | 0 | 0 | 32 | M | 2 |  |  |  | ROZPOCET | 0 | 0 | 0 | 0 | 0 | 1 | 0 | 16 | 396775136
| P |  | Poznámka k položce: včetně desek, pozink | [14 empty] | P | 2
| VV |  | 68,45*0,0014 "Přepočtené koeficientem množství |  | 0.096 | [12 empty] | VV | 2 | 2 | True | 1 | ROZPOCET
239 | K | 998767104 | Přesun hmot tonážní pro zámečnické konstrukce v objektech v přes 24 do 36 m | t | 116.311 |  | 0 |  |  | základní |  | 0 | 0 | 0 | 0 | 0 | 16 | K | 2 |  |  |  | ROZPOCET | 0 | 0 | 0 | 0 | 0 | 1 | 0 | 16 | 1173943445
| D | 771 | Podlahy z dlaždic |  |  |  | 0 |  |  |  |  | 0 |  | 168.983 |  | 0 | 2 | D | 1 |  |  |  | ROZPOCET | [6 empty] | 0
240 | K | 771111011 | Vysátí podkladu před pokládkou dlažby | m2 | 4308.49 |  | 0 |  |  | základní |  | 0 | 0 | 0 | 0 | 0 | 16 | K | 2 |  |  |  | ROZPOCET | 0 | 0 | 0 | 0 | 0 | 1 | 0 | 16 | 1502218375
| VV |  | 3974,69+333,8 |  | 4308.49 | [12 empty] | VV | 2 | 2 | True | 1 | ROZPOCET
241 | K | 771111012 | Vysátí schodiště před pokládkou dlažby | m | 351 |  | 0 |  |  | základní |  | 0 | 0 | 0 | 0 | 0 | 16 | K | 2 |  |  |  | ROZPOCET | 0 | 0 | 0 | 0 | 0 | 1 | 0 | 16 | -550129995
242 | K | 771121011 | Nátěr penetrační na podlahu | m2 | 4308.49 |  | 0 |  |  | základní |  | 0 | 0.0003 | 1.2925 | 0 | 0 | 16 | K | 2 |  |  |  | ROZPOCET | 0 | 0 | 0 | 0 | 0 | 1 | 0 | 16 | -421769513
243 | K | 771151021 | Samonivelační stěrka podlah pevnosti 30 MPa tl 3 mm | m2 | 3974.69 |  | 0 |  |  | základní |  | 0 | 0.0045 | 17.8861 | 0 | 0 | 16 | K | 2 |  |  |  | ROZPOCET | 0 | 0 | 0 | 0 | 0 | 1 | 0 | 16 | 1485782327
| VV |  | 267,38 |  | 267.38 | [12 empty] | VV | 2 | 2 | True | 0 | ROZPOCET
| VV |  | 50,45 |  | 50.45 | [12 empty] | VV | 2 | 2 | True | 0 | ROZPOCET
| VV |  | 487,15 |  | 487.15 | [12 empty] | VV | 2 | 2 | True | 0 | ROZPOCET
| VV |  | 3169,71 |  | 3169.71 | [12 empty] | VV | 2 | 2 | True | 0 | ROZPOCET
| VV |  | Součet |  | 3974.69 | [12 empty] | VV | 2 | 4 | True | 1 | ROZPOCET
244 | K | 771274113 | Montáž obkladů stupnic z dlaždic keramických flexibilní lepidlo š přes 250 do 300 mm | m | 351 |  | 0 |  |  | základní |  | 0 | 0.00153 | 0.53703 | 0 | 0 | 16 | K | 2 |  |  |  | ROZPOCET | 0 | 0 | 0 | 0 | 0 | 1 | 0 | 16 | -1846765467
| VV |  | 1,5*26*9 |  | 351 | [12 empty] | VV | 2 | 2 | True | 1 | ROZPOCET
245 | M | 59761007 | dlažba velkoformátová keramická slinutá hladká do interiéru i exteriéru přes 4 do 6ks/m2 | m2 | 140.4 |  | 0 |  |  | základní |  | 0 | 0.023 | 3.2292 | 0 | 0 | 32 | M | 2 |  |  |  | ROZPOCET | 0 | 0 | 0 | 0 | 0 | 1 | 0 | 16 | -128423642
| VV |  | 351*0,4 "Přepočtené koeficientem množství |  | 140.4 | [12 empty] | VV | 2 | 2 | True | 1 | ROZPOCET
246 | K | 771274231 | Montáž obkladů podstupnic z dlaždic hladkých keramických flexibilní lepidlo v do 150 mm | m | 351 |  | 0 |  |  | základní |  | 0 | 0.00075 | 0.26325 | 0 | 0 | 16 | K | 2 |  |  |  | ROZPOCET | 0 | 0 | 0 | 0 | 0 | 1 | 0 | 16 | -1571127873
247 | M | 59761007 | dlažba velkoformátová keramická slinutá hladká do interiéru i exteriéru přes 4 do 6ks/m2 | m2 | 70.2 |  | 0 |  |  | základní |  | 0 | 0.023 | 1.6146 | 0 | 0 | 32 | M | 2 |  |  |  | ROZPOCET | 0 | 0 | 0 | 0 | 0 | 1 | 0 | 16 | -982011369
| VV |  | 351*0,2 "Přepočtené koeficientem množství |  | 70.2 | [12 empty] | VV | 2 | 2 | True | 1 | ROZPOCET
248 | K | 771474113 | Montáž soklů z dlaždic keramických rovných flexibilní lepidlo v přes 90 do 120 mm | m | 2470.37 |  | 0 |  |  | základní |  | 0 | 0.00058 | 1.4328 | 0 | 0 | 16 | K | 2 |  |  |  | ROZPOCET | 0 | 0 | 0 | 0 | 0 | 1 | 0 | 16 | 1541306173
| VV |  | "chodby atd." 2470,37 |  | 2470.37 | [12 empty] | VV | 2 | 2 | True | 1 | ROZPOCET
249 | M | 59761007 | dlažba velkoformátová keramická slinutá hladká do interiéru i exteriéru přes 4 do 6ks/m2 | m2 | 271.741 |  | 0 |  |  | základní |  | 0 | 0.023 | 6.25 | 0 | 0 | 32 | M | 2 |  |  |  | ROZPOCET | 0 | 0 | 0 | 0 | 0 | 1 | 0 | 16 | -1751004621
| VV |  | 2470,37*0,11 "Přepočtené koeficientem množství |  | 271.741 | [12 empty] | VV | 2 | 2 | True | 1 | ROZPOCET
250 | K | 771474113 | Montáž soklů z dlaždic keramických rovných flexibilní lepidlo v přes 90 do 120 mm | m | 349.82 |  | 0 |  |  | základní |  | 0 | 0.00058 | 0.2029 | 0 | 0 | 16 | K | 2 |  |  |  | ROZPOCET | 0 | 0 | 0 | 0 | 0 | 1 | 0 | 16 | 1404732438
| VV |  | "sklady, tech.místnosti" 349,82 |  | 349.82 | [12 empty] | VV | 2 | 2 | True | 1 | ROZPOCET
251 | M | 59761003 | dlažba keramická hutná hladká do interiéru přes 9 do 12ks/m2 | m2 | 38.48 |  | 0 |  |  | základní |  | 0 | 0.018 | 0.69264 | 0 | 0 | 32 | M | 2 |  |  |  | ROZPOCET | 0 | 0 | 0 | 0 | 0 | 1 | 0 | 16 | 148225185
| VV |  | 349,82*0,11 "Přepočtené koeficientem množství |  | 38.48 | [12 empty] | VV | 2 | 2 | True | 1 | ROZPOCET
252 | K | 771474113 | Montáž soklů z dlaždic keramických rovných flexibilní lepidlo v přes 90 do 120 mm | m | 229.29 |  | 0 |  |  | základní |  | 0 | 0.00058 | 0.13299 | 0 | 0 | 16 | K | 2 |  |  |  | ROZPOCET | 0 | 0 | 0 | 0 | 0 | 1 | 0 | 16 | -1977688859
| VV |  | "šatny, sklady" 229,29 |  | 229.29 | [12 empty] | VV | 2 | 2 | True | 1 | ROZPOCET
253 | M | 59761406 | dlažba keramická slinutá protiskluzná do interiéru i exteriéru pro vysoké mechanické namáhání přes 22 do 25ks/m2 | m2 | 25.222 |  | 0 |  |  | základní |  | 0 | 0.0192 | 0.48426 | 0 | 0 | 32 | M | 2 |  |  |  | ROZPOCET | 0 | 0 | 0 | 0 | 0 | 1 | 0 | 16 | 80434112
| VV |  | 229,29*0,11 "Přepočtené koeficientem množství |  | 25.222 | [12 empty] | VV | 2 | 2 | True | 1 | ROZPOCET
254 | K | 771474123 | Montáž soklů z dlaždic keramických schodišťových šikmých flexibilní lepidlo v přes 90 do 120 mm | m | 291.67 |  | 0 |  |  | základní |  | 0 | 0.00058 | 0.16917 | 0 | 0 | 16 | K | 2 |  |  |  | ROZPOCET | 0 | 0 | 0 | 0 | 0 | 1 | 0 | 16 | 93866934
| VV |  | "schodiště" 291,67 |  | 291.67 | [12 empty] | VV | 2 | 2 | True | 1 | ROZPOCET
255 | M | 59761007 | dlažba velkoformátová keramická slinutá hladká do interiéru i exteriéru přes 4 do 6ks/m2 | m2 | 32.084 |  | 0 |  |  | základní |  | 0 | 0.023 | 0.73793 | 0 | 0 | 32 | M | 2 |  |  |  | ROZPOCET | 0 | 0 | 0 | 0 | 0 | 1 | 0 | 16 | 1580461852
| VV |  | 291,67*0,11 "Přepočtené koeficientem množství |  | 32.084 | [12 empty] | VV | 2 | 2 | True | 1 | ROZPOCET
256 | K | 771574112 | Montáž podlah keramických hladkých lepených flexibilním lepidlem přes 9 do 12 ks/m2 | m2 | 267.38 |  | 0 |  |  | základní |  | 0 | 0.0063 | 1.6845 | 0 | 0 | 16 | K | 2 |  |  |  | ROZPOCET | 0 | 0 | 0 | 0 | 0 | 1 | 0 | 16 | -98774084
| VV |  | Otevřená nika - 0.015 | [14 empty] | VV | 2 | 1 | True | 0 | ROZPOCET
| VV |  | 5,23 |  | 5.23 | [12 empty] | VV | 2 | 2 | True | 0 | ROZPOCET
| VV |  | Sklad - 0.042 | [14 empty] | VV | 2 | 1 | True | 0 | ROZPOCET
| VV |  | 23,24 |  | 23.24 | [12 empty] | VV | 2 | 2 | True | 0 | ROZPOCET
| VV |  | Sklad zmenšený - 0.097 | [14 empty] | VV | 2 | 1 | True | 0 | ROZPOCET
| VV |  | 11,57 |  | 11.57 | [12 empty] | VV | 2 | 2 | True | 0 | ROZPOCET
| VV |  | Sklad - 1.097 | [14 empty] | VV | 2 | 1 | True | 0 | ROZPOCET
| VV |  | 8,40 |  | 8.4 | [12 empty] | VV | 2 | 2 | True | 0 | ROZPOCET
| VV |  | SLP - RACK - 1.154 | [14 empty] | VV | 2 | 1 | True | 0 | ROZPOCET
| VV |  | 6,88 |  | 6.88 | [12 empty] | VV | 2 | 2 | True | 0 | ROZPOCET
| VV |  | Sklad - 1.219 | [14 empty] | VV | 2 | 1 | True | 0 | ROZPOCET
| VV |  | 9,32 |  | 9.32 | [12 empty] | VV | 2 | 2 | True | 0 | ROZPOCET
| VV |  | Sklad - 1.293 | [14 empty] | VV | 2 | 1 | True | 0 | ROZPOCET
| VV |  | 7,19 |  | 7.19 | [12 empty] | VV | 2 | 2 | True | 0 | ROZPOCET
| VV |  | Odpad, špin.prádlo - 1.295 | [14 empty] | VV | 2 | 1 | True | 0 | ROZPOCET
| VV |  | 2,95 |  | 2.95 | [12 empty] | VV | 2 | 2 | True | 0 | ROZPOCET
| VV |  | Zásobovací rampa - 1.298 | [14 empty] | VV | 2 | 1 | True | 0 | ROZPOCET
| VV |  | 15,21 |  | 15.21 | [12 empty] | VV | 2 | 2 | True | 0 | ROZPOCET
| VV |  | Sklad špinavého prádla - 1.299 | [14 empty] | VV | 2 | 1 | True | 0 | ROZPOCET
| VV |  | 8,88 |  | 8.88 | [12 empty] | VV | 2 | 2 | True | 0 | ROZPOCET
| VV |  | Sklad odpadu - 1.300 | [14 empty] | VV | 2 | 1 | True | 0 | ROZPOCET
| VV |  | 5,84 |  | 5.84 | [12 empty] | VV | 2 | 2 | True | 0 | ROZPOCET
| VV |  | Odpad - 2.345 | [14 empty] | VV | 2 | 1 | True | 0 | ROZPOCET
| VV |  | 5,81 |  | 5.81 | [12 empty] | VV | 2 | 2 | True | 0 | ROZPOCET
| VV |  | Špinavé prádlo - 2.346 | [14 empty] | VV | 2 | 1 | True | 0 | ROZPOCET
| VV |  | 5,79 |  | 5.79 | [12 empty] | VV | 2 | 2 | True | 0 | ROZPOCET
| VV |  | rezerva - 2.349 | [14 empty] | VV | 2 | 1 | True | 0 | ROZPOCET
| VV |  | 2,95 |  | 2.95 | [12 empty] | VV | 2 | 2 | True | 0 | ROZPOCET
| VV |  | SLP, rackovna - 3.177a | [14 empty] | VV | 2 | 1 | True | 0 | ROZPOCET
| VV |  | 4,35 |  | 4.35 | [12 empty] | VV | 2 | 2 | True | 0 | ROZPOCET
| VV |  | SLP rackovna - 3.185 | [14 empty] | VV | 2 | 1 | True | 0 | ROZPOCET
| VV |  | 8,13 |  | 8.13 | [12 empty] | VV | 2 | 2 | True | 0 | ROZPOCET
| VV |  | Odpad - 3.315 | [14 empty] | VV | 2 | 1 | True | 0 | ROZPOCET
| VV |  | 5,81 |  | 5.81 | [12 empty] | VV | 2 | 2 | True | 0 | ROZPOCET
| VV |  | Špinavé prádlo - 3.316 | [14 empty] | VV | 2 | 1 | True | 0 | ROZPOCET
| VV |  | 5,79 |  | 5.79 | [12 empty] | VV | 2 | 2 | True | 0 | ROZPOCET
| VV |  | rezerva - 3.317 | [14 empty] | VV | 2 | 1 | True | 0 | ROZPOCET
| VV |  | 2,95 |  | 2.95 | [12 empty] | VV | 2 | 2 | True | 0 | ROZPOCET
| VV |  | SLP, rackovna - 4.122a | [14 empty] | VV | 2 | 1 | True | 0 | ROZPOCET
| VV |  | 4,27 |  | 4.27 | [12 empty] | VV | 2 | 2 | True | 0 | ROZPOCET
| VV |  | Sklad JIP nečistá - 4.156 | [14 empty] | VV | 2 | 1 | True | 0 | ROZPOCET
| VV |  | 14,62 |  | 14.62 | [12 empty] | VV | 2 | 2 | True | 0 | ROZPOCET
| VV |  | Sklad JIP čistá - 4.157 | [14 empty] | VV | 2 | 1 | True | 0 | ROZPOCET
| VV |  | 15,24 |  | 15.24 | [12 empty] | VV | 2 | 2 | True | 0 | ROZPOCET
| VV |  | Odpad - 4.213 | [14 empty] | VV | 2 | 1 | True | 0 | ROZPOCET
| VV |  | 5,81 |  | 5.81 | [12 empty] | VV | 2 | 2 | True | 0 | ROZPOCET
| VV |  | Špinavé prádlo - 4.214 | [14 empty] | VV | 2 | 1 | True | 0 | ROZPOCET
| VV |  | 5,79 |  | 5.79 | [12 empty] | VV | 2 | 2 | True | 0 | ROZPOCET
| VV |  | Schodišťová hala - 4.216 | [14 empty] | VV | 2 | 1 | True | 0 | ROZPOCET
| VV |  | 49,63 |  | 49.63 | [12 empty] | VV | 2 | 2 | True | 0 | ROZPOCET
| VV |  | Odpad, špinavé prádlo - 5.169 | [14 empty] | VV | 2 | 1 | True | 0 | ROZPOCET
| VV |  | 3,40 |  | 3.4 | [12 empty] | VV | 2 | 2 | True | 0 | ROZPOCET
| VV |  | Sklad - 6.160 | [14 empty] | VV | 2 | 1 | True | 0 | ROZPOCET
| VV |  | 12,34 |  | 12.34 | [12 empty] | VV | 2 | 2 | True | 0 | ROZPOCET
| VV |  | Úklid - 6.165 | [14 empty] | VV | 2 | 1 | True | 0 | ROZPOCET
| VV |  | 4,63 |  | 4.63 | [12 empty] | VV | 2 | 2 | True | 0 | ROZPOCET
| VV |  | Odpad, špinavé prádlo - 6.166 | [14 empty] | VV | 2 | 1 | True | 0 | ROZPOCET
| VV |  | 5,36 |  | 5.36 | [12 empty] | VV | 2 | 2 | True | 0 | ROZPOCET
| VV |  | Součet |  | 267.38 | [12 empty] | VV | 2 | 4 | True | 1 | ROZPOCET
257 | M | 59761003 | dlažba keramická hutná hladká do interiéru přes 9 do 12ks/m2 | m2 | 294.118 |  | 0 |  |  | základní |  | 0 | 0.018 | 5.2941 | 0 | 0 | 32 | M | 2 |  |  |  | ROZPOCET | 0 | 0 | 0 | 0 | 0 | 1 | 0 | 16 | -1805725903
| VV |  | 267,38*1,1 "Přepočtené koeficientem množství |  | 294.118 | [12 empty] | VV | 2 | 2 | True | 1 | ROZPOCET
258 | K | 771574115 | Montáž podlah keramických hladkých lepených flexibilním lepidlem přes 22 do 25 ks/m2 | m2 | 50.45 |  | 0 |  |  | základní |  | 0 | 0.0054 | 0.27243 | 0 | 0 | 16 | K | 2 |  |  |  | ROZPOCET | 0 | 0 | 0 | 0 | 0 | 1 | 0 | 16 | -1306155256
| VV |  | Úklid - stroj - 1.063 | [14 empty] | VV | 2 | 1 | True | 0 | ROZPOCET
| VV |  | 3,00 |  | 3 | [12 empty] | VV | 2 | 2 | True | 0 | ROZPOCET
| VV |  | Úklid - 1.095 | [14 empty] | VV | 2 | 1 | True | 0 | ROZPOCET
| VV |  | 4,44 |  | 4.44 | [12 empty] | VV | 2 | 2 | True | 0 | ROZPOCET
| VV |  | Úklid - 1.308 | [14 empty] | VV | 2 | 1 | True | 0 | ROZPOCET
| VV |  | 4,01 |  | 4.01 | [12 empty] | VV | 2 | 2 | True | 0 | ROZPOCET
| VV |  | Úklid - 2.140 | [14 empty] | VV | 2 | 1 | True | 0 | ROZPOCET
| VV |  | 3,86 |  | 3.86 | [12 empty] | VV | 2 | 2 | True | 0 | ROZPOCET
| VV |  | Úklid - 2.259 | [14 empty] | VV | 2 | 1 | True | 0 | ROZPOCET
| VV |  | 4,85 |  | 4.85 | [12 empty] | VV | 2 | 2 | True | 0 | ROZPOCET
| VV |  | Úklid - 2.283 | [14 empty] | VV | 2 | 1 | True | 0 | ROZPOCET
| VV |  | 4,19 |  | 4.19 | [12 empty] | VV | 2 | 2 | True | 0 | ROZPOCET
| VV |  | Úklid - 3.170 | [14 empty] | VV | 2 | 1 | True | 0 | ROZPOCET
| VV |  | 4,61 |  | 4.61 | [12 empty] | VV | 2 | 2 | True | 0 | ROZPOCET
| VV |  | Úklid - 3.184 | [14 empty] | VV | 2 | 1 | True | 0 | ROZPOCET
| VV |  | 4,50 |  | 4.5 | [12 empty] | VV | 2 | 2 | True | 0 | ROZPOCET
| VV |  | Úklid - 3.251 | [14 empty] | VV | 2 | 1 | True | 0 | ROZPOCET
| VV |  | 4,23 |  | 4.23 | [12 empty] | VV | 2 | 2 | True | 0 | ROZPOCET
| VV |  | Úklid - 4.115 | [14 empty] | VV | 2 | 1 | True | 0 | ROZPOCET
| VV |  | 4,68 |  | 4.68 | [12 empty] | VV | 2 | 2 | True | 0 | ROZPOCET
| VV |  | Úklid - 4.217 | [14 empty] | VV | 2 | 1 | True | 0 | ROZPOCET
| VV |  | 4,65 |  | 4.65 | [12 empty] | VV | 2 | 2 | True | 0 | ROZPOCET
| VV |  | Úklid - 5.170 | [14 empty] | VV | 2 | 1 | True | 0 | ROZPOCET
| VV |  | 3,43 |  | 3.43 | [12 empty] | VV | 2 | 2 | True | 0 | ROZPOCET
| VV |  | Součet |  | 50.45 | [12 empty] | VV | 2 | 4 | True | 1 | ROZPOCET
259 | M | 59761432 | dlažba keramická slinutá hladká do interiéru i exteriéru pro vysoké mechanické namáhání přes 22 do 25ks/m2 | m2 | 55.495 |  | 0 |  |  | základní |  | 0 | 0.0192 | 1.0655 | 0 | 0 | 32 | M | 2 |  |  |  | ROZPOCET | 0 | 0 | 0 | 0 | 0 | 1 | 0 | 16 | 984471387
| VV |  | 50,45*1,1 "Přepočtené koeficientem množství |  | 55.495 | [12 empty] | VV | 2 | 2 | True | 1 | ROZPOCET
260 | K | 771574115 | Montáž podlah keramických hladkých lepených flexibilním lepidlem přes 22 do 25 ks/m2 | m2 | 487.15 |  | 0 |  |  | základní |  | 0 | 0.0054 | 2.6306 | 0 | 0 | 16 | K | 2 |  |  |  | ROZPOCET | 0 | 0 | 0 | 0 | 0 | 1 | 0 | 16 | -521132952
| VV |  | WC - 0.048 | [14 empty] | VV | 2 | 1 | True | 0 | ROZPOCET
| VV |  | 2,55 |  | 2.55 | [12 empty] | VV | 2 | 2 | True | 0 | ROZPOCET
| VV |  | Sprcha - 0.051 | [14 empty] | VV | 2 | 1 | True | 0 | ROZPOCET
| VV |  | 2,78 |  | 2.78 | [12 empty] | VV | 2 | 2 | True | 0 | ROZPOCET
| VV |  | Šatna personál - 0.089 | [14 empty] | VV | 2 | 1 | True | 0 | ROZPOCET
| VV |  | 55,95 |  | 55.95 | [12 empty] | VV | 2 | 2 | True | 0 | ROZPOCET
| VV |  | Šatna personál - 0.160 | [14 empty] | VV | 2 | 1 | True | 0 | ROZPOCET
| VV |  | 33,33 |  | 33.33 | [12 empty] | VV | 2 | 2 | True | 0 | ROZPOCET
| VV |  | Umývárna - 0.161 | [14 empty] | VV | 2 | 1 | True | 0 | ROZPOCET
| VV |  | 12,44 |  | 12.44 | [12 empty] | VV | 2 | 2 | True | 0 | ROZPOCET
| VV |  | Sprcha - 0.161a | [14 empty] | VV | 2 | 1 | True | 0 | ROZPOCET
| VV |  | 1,43 |  | 1.43 | [12 empty] | VV | 2 | 2 | True | 0 | ROZPOCET
| VV |  | Sprcha - 0.161b | [14 empty] | VV | 2 | 1 | True | 0 | ROZPOCET
| VV |  | 1,44 |  | 1.44 | [12 empty] | VV | 2 | 2 | True | 0 | ROZPOCET
| VV |  | Sprcha - 0.161c | [14 empty] | VV | 2 | 1 | True | 0 | ROZPOCET
| VV |  | 1,44 |  | 1.44 | [12 empty] | VV | 2 | 2 | True | 0 | ROZPOCET
| VV |  | Sprcha - 0.161d | [14 empty] | VV | 2 | 1 | True | 0 | ROZPOCET
| VV |  | 1,43 |  | 1.43 | [12 empty] | VV | 2 | 2 | True | 0 | ROZPOCET
| VV |  | WC - 0.162 | [14 empty] | VV | 2 | 1 | True | 0 | ROZPOCET
| VV |  | 0,95 |  | 0.95 | [12 empty] | VV | 2 | 2 | True | 0 | ROZPOCET
| VV |  | WC - 0.163 | [14 empty] | VV | 2 | 1 | True | 0 | ROZPOCET
| VV |  | 0,95 |  | 0.95 | [12 empty] | VV | 2 | 2 | True | 0 | ROZPOCET
| VV |  | Sprcha - 0.166a | [14 empty] | VV | 2 | 1 | True | 0 | ROZPOCET
| VV |  | 1,26 |  | 1.26 | [12 empty] | VV | 2 | 2 | True | 0 | ROZPOCET
| VV |  | Sprcha - 0.166b | [14 empty] | VV | 2 | 1 | True | 0 | ROZPOCET
| VV |  | 1,26 |  | 1.26 | [12 empty] | VV | 2 | 2 | True | 0 | ROZPOCET
| VV |  | Sprcha - 0.166c | [14 empty] | VV | 2 | 1 | True | 0 | ROZPOCET
| VV |  | 1,26 |  | 1.26 | [12 empty] | VV | 2 | 2 | True | 0 | ROZPOCET
| VV |  | Sprcha - 0.166d | [14 empty] | VV | 2 | 1 | True | 0 | ROZPOCET
| VV |  | 1,26 |  | 1.26 | [12 empty] | VV | 2 | 2 | True | 0 | ROZPOCET
| VV |  | Šatna personál - 0.175 | [14 empty] | VV | 2 | 1 | True | 0 | ROZPOCET
| VV |  | 27,60 |  | 27.6 | [12 empty] | VV | 2 | 2 | True | 0 | ROZPOCET
| VV |  | Umývárna - 0.176 | [14 empty] | VV | 2 | 1 | True | 0 | ROZPOCET
| VV |  | 13,16 |  | 13.16 | [12 empty] | VV | 2 | 2 | True | 0 | ROZPOCET
| VV |  | WC - 0.177 | [14 empty] | VV | 2 | 1 | True | 0 | ROZPOCET
| VV |  | 1,61 |  | 1.61 | [12 empty] | VV | 2 | 2 | True | 0 | ROZPOCET
| VV |  | WC - 0.178 | [14 empty] | VV | 2 | 1 | True | 0 | ROZPOCET
| VV |  | 1,69 |  | 1.69 | [12 empty] | VV | 2 | 2 | True | 0 | ROZPOCET
| VV |  | Šatna personál - 0.179 | [14 empty] | VV | 2 | 1 | True | 0 | ROZPOCET
| VV |  | 27,76 |  | 27.76 | [12 empty] | VV | 2 | 2 | True | 0 | ROZPOCET
| VV |  | Šatna personál - 0.180 | [14 empty] | VV | 2 | 1 | True | 0 | ROZPOCET
| VV |  | 25,51 |  | 25.51 | [12 empty] | VV | 2 | 2 | True | 0 | ROZPOCET
| VV |  | Umývárna - 0.181 | [14 empty] | VV | 2 | 1 | True | 0 | ROZPOCET
| VV |  | 12,93 |  | 12.93 | [12 empty] | VV | 2 | 2 | True | 0 | ROZPOCET
| VV |  | Sprcha - 0.181a | [14 empty] | VV | 2 | 1 | True | 0 | ROZPOCET
| VV |  | 1,26 |  | 1.26 | [12 empty] | VV | 2 | 2 | True | 0 | ROZPOCET
| VV |  | Sprcha - 0.181b | [14 empty] | VV | 2 | 1 | True | 0 | ROZPOCET
| VV |  | 1,26 |  | 1.26 | [12 empty] | VV | 2 | 2 | True | 0 | ROZPOCET
| VV |  | Sprcha - 0.181c | [14 empty] | VV | 2 | 1 | True | 0 | ROZPOCET
| VV |  | 1,26 |  | 1.26 | [12 empty] | VV | 2 | 2 | True | 0 | ROZPOCET
| VV |  | Sprcha - 0.181d | [14 empty] | VV | 2 | 1 | True | 0 | ROZPOCET
| VV |  | 1,26 |  | 1.26 | [12 empty] | VV | 2 | 2 | True | 0 | ROZPOCET
| VV |  | WC - 0.182 | [14 empty] | VV | 2 | 1 | True | 0 | ROZPOCET
| VV |  | 1,33 |  | 1.33 | [12 empty] | VV | 2 | 2 | True | 0 | ROZPOCET
| VV |  | WC - 0.183 | [14 empty] | VV | 2 | 1 | True | 0 | ROZPOCET
| VV |  | 1,36 |  | 1.36 | [12 empty] | VV | 2 | 2 | True | 0 | ROZPOCET
| VV |  | Šatna personál - 0.184 | [14 empty] | VV | 2 | 1 | True | 0 | ROZPOCET
| VV |  | 16,19 |  | 16.19 | [12 empty] | VV | 2 | 2 | True | 0 | ROZPOCET
| VV |  | Sklad - 0.185 | [14 empty] | VV | 2 | 1 | True | 0 | ROZPOCET
| VV |  | 6,12 |  | 6.12 | [12 empty] | VV | 2 | 2 | True | 0 | ROZPOCET
| VV |  | Sklad - 0.186 | [14 empty] | VV | 2 | 1 | True | 0 | ROZPOCET
| VV |  | 5,73 |  | 5.73 | [12 empty] | VV | 2 | 2 | True | 0 | ROZPOCET
| VV |  | Sklad - 0.187 | [14 empty] | VV | 2 | 1 | True | 0 | ROZPOCET
| VV |  | 8,38 |  | 8.38 | [12 empty] | VV | 2 | 2 | True | 0 | ROZPOCET
| VV |  | Sklad - 0.188 | [14 empty] | VV | 2 | 1 | True | 0 | ROZPOCET
| VV |  | 10,43 |  | 10.43 | [12 empty] | VV | 2 | 2 | True | 0 | ROZPOCET
| VV |  | Sklad - 0.195 | [14 empty] | VV | 2 | 1 | True | 0 | ROZPOCET
| VV |  | 15,49 |  | 15.49 | [12 empty] | VV | 2 | 2 | True | 0 | ROZPOCET
| VV |  | Předsíň WC personál, muži - 2.147 | [14 empty] | VV | 2 | 1 | True | 0 | ROZPOCET
| VV |  | 2,91 |  | 2.91 | [12 empty] | VV | 2 | 2 | True | 0 | ROZPOCET
| VV |  | Pisoár - 2.147a | [14 empty] | VV | 2 | 1 | True | 0 | ROZPOCET
| VV |  | 1,06 |  | 1.06 | [12 empty] | VV | 2 | 2 | True | 0 | ROZPOCET
| VV |  | WC - 2.148 | [14 empty] | VV | 2 | 1 | True | 0 | ROZPOCET
| VV |  | 0,79 |  | 0.79 | [12 empty] | VV | 2 | 2 | True | 0 | ROZPOCET
| VV |  | Předsíň WC personál, ženy - 2.149 | [14 empty] | VV | 2 | 1 | True | 0 | ROZPOCET
| VV |  | 3,22 |  | 3.22 | [12 empty] | VV | 2 | 2 | True | 0 | ROZPOCET
| VV |  | WC - 2.150 | [14 empty] | VV | 2 | 1 | True | 0 | ROZPOCET
| VV |  | 0,99 |  | 0.99 | [12 empty] | VV | 2 | 2 | True | 0 | ROZPOCET
| VV |  | WC - 2.151 | [14 empty] | VV | 2 | 1 | True | 0 | ROZPOCET
| VV |  | 0,99 |  | 0.99 | [12 empty] | VV | 2 | 2 | True | 0 | ROZPOCET
| VV |  | WC bezbariérové ženy veřejnost - 2.183 | [14 empty] | VV | 2 | 1 | True | 0 | ROZPOCET
| VV |  | 4,66 |  | 4.66 | [12 empty] | VV | 2 | 2 | True | 0 | ROZPOCET
| VV |  | WC bezbariérové muži veřejnost - 2.184 | [14 empty] | VV | 2 | 1 | True | 0 | ROZPOCET
| VV |  | 4,56 |  | 4.56 | [12 empty] | VV | 2 | 2 | True | 0 | ROZPOCET
| VV |  | Sprcha, WC - 2.190 | [14 empty] | VV | 2 | 1 | True | 0 | ROZPOCET
| VV |  | 3,07 |  | 3.07 | [12 empty] | VV | 2 | 2 | True | 0 | ROZPOCET
| VV |  | Předsíň WC personál - 2.191 | [14 empty] | VV | 2 | 1 | True | 0 | ROZPOCET
| VV |  | 1,91 |  | 1.91 | [12 empty] | VV | 2 | 2 | True | 0 | ROZPOCET
| VV |  | WC ženy - 2.192 | [14 empty] | VV | 2 | 1 | True | 0 | ROZPOCET
| VV |  | 1,66 |  | 1.66 | [12 empty] | VV | 2 | 2 | True | 0 | ROZPOCET
| VV |  | WC ženy - 2.193 | [14 empty] | VV | 2 | 1 | True | 0 | ROZPOCET
| VV |  | 1,66 |  | 1.66 | [12 empty] | VV | 2 | 2 | True | 0 | ROZPOCET
| VV |  | Předsíň WC personál - 2.194 | [14 empty] | VV | 2 | 1 | True | 0 | ROZPOCET
| VV |  | 1,90 |  | 1.9 | [12 empty] | VV | 2 | 2 | True | 0 | ROZPOCET
| VV |  | Pisoár - 2.194a | [14 empty] | VV | 2 | 1 | True | 0 | ROZPOCET
| VV |  | 1,16 |  | 1.16 | [12 empty] | VV | 2 | 2 | True | 0 | ROZPOCET
| VV |  | WC muži - 2.195 | [14 empty] | VV | 2 | 1 | True | 0 | ROZPOCET
| VV |  | 1,22 |  | 1.22 | [12 empty] | VV | 2 | 2 | True | 0 | ROZPOCET
| VV |  | Předsíň WC - 2.254 | [14 empty] | VV | 2 | 1 | True | 0 | ROZPOCET
| VV |  | 1,94 |  | 1.94 | [12 empty] | VV | 2 | 2 | True | 0 | ROZPOCET
| VV |  | WC personál - 2.255 | [14 empty] | VV | 2 | 1 | True | 0 | ROZPOCET
| VV |  | 1,09 |  | 1.09 | [12 empty] | VV | 2 | 2 | True | 0 | ROZPOCET
| VV |  | Předsíň WC - 2.256 | [14 empty] | VV | 2 | 1 | True | 0 | ROZPOCET
| VV |  | 1,94 |  | 1.94 | [12 empty] | VV | 2 | 2 | True | 0 | ROZPOCET
| VV |  | WC personál - 2.257 | [14 empty] | VV | 2 | 1 | True | 0 | ROZPOCET
| VV |  | 1,09 |  | 1.09 | [12 empty] | VV | 2 | 2 | True | 0 | ROZPOCET
| VV |  | Předsíň WC - 2.280 | [14 empty] | VV | 2 | 1 | True | 0 | ROZPOCET
| VV |  | 1,54 |  | 1.54 | [12 empty] | VV | 2 | 2 | True | 0 | ROZPOCET
| VV |  | Pisoár - 2.280a | [14 empty] | VV | 2 | 1 | True | 0 | ROZPOCET
| VV |  | 1,21 |  | 1.21 | [12 empty] | VV | 2 | 2 | True | 0 | ROZPOCET
| VV |  | WC personál - 2.281 | [14 empty] | VV | 2 | 1 | True | 0 | ROZPOCET
| VV |  | 1,28 |  | 1.28 | [12 empty] | VV | 2 | 2 | True | 0 | ROZPOCET
| VV |  | WC bezbariérové ženy veřejnost - 3.094 | [14 empty] | VV | 2 | 1 | True | 0 | ROZPOCET
| VV |  | 4,79 |  | 4.79 | [12 empty] | VV | 2 | 2 | True | 0 | ROZPOCET
| VV |  | WC bezbariérové muži veřejnost - 3.095 | [14 empty] | VV | 2 | 1 | True | 0 | ROZPOCET
| VV |  | 4,79 |  | 4.79 | [12 empty] | VV | 2 | 2 | True | 0 | ROZPOCET
| VV |  | Předsíň WC - 3.165 | [14 empty] | VV | 2 | 1 | True | 0 | ROZPOCET
| VV |  | 1,87 |  | 1.87 | [12 empty] | VV | 2 | 2 | True | 0 | ROZPOCET
| VV |  | WC personál - 3.166 | [14 empty] | VV | 2 | 1 | True | 0 | ROZPOCET
| VV |  | 1,09 |  | 1.09 | [12 empty] | VV | 2 | 2 | True | 0 | ROZPOCET
| VV |  | Předsíň WC - 3.167 | [14 empty] | VV | 2 | 1 | True | 0 | ROZPOCET
| VV |  | 1,87 |  | 1.87 | [12 empty] | VV | 2 | 2 | True | 0 | ROZPOCET
| VV |  | WC personál - 3.168 | [14 empty] | VV | 2 | 1 | True | 0 | ROZPOCET
| VV |  | 1,09 |  | 1.09 | [12 empty] | VV | 2 | 2 | True | 0 | ROZPOCET
| VV |  | Sprcha personál - 3.169 | [14 empty] | VV | 2 | 1 | True | 0 | ROZPOCET
| VV |  | 2,52 |  | 2.52 | [12 empty] | VV | 2 | 2 | True | 0 | ROZPOCET
| VV |  | WC muži - 3.218 | [14 empty] | VV | 2 | 1 | True | 0 | ROZPOCET
| VV |  | 2,11 |  | 2.11 | [12 empty] | VV | 2 | 2 | True | 0 | ROZPOCET
| VV |  | Předsíň WC personál - 3.219 | [14 empty] | VV | 2 | 1 | True | 0 | ROZPOCET
| VV |  | 1,98 |  | 1.98 | [12 empty] | VV | 2 | 2 | True | 0 | ROZPOCET
| VV |  | WC ženy - 3.220 | [14 empty] | VV | 2 | 1 | True | 0 | ROZPOCET
| VV |  | 1,73 |  | 1.73 | [12 empty] | VV | 2 | 2 | True | 0 | ROZPOCET
| VV |  | WC ženy - 3.221 | [14 empty] | VV | 2 | 1 | True | 0 | ROZPOCET
| VV |  | 1,73 |  | 1.73 | [12 empty] | VV | 2 | 2 | True | 0 | ROZPOCET
| VV |  | Předsíň WC personál - 3.222 | [14 empty] | VV | 2 | 1 | True | 0 | ROZPOCET
| VV |  | 1,99 |  | 1.99 | [12 empty] | VV | 2 | 2 | True | 0 | ROZPOCET
| VV |  | Pisoár - 3.229a | [14 empty] | VV | 2 | 1 | True | 0 | ROZPOCET
| VV |  | 1,16 |  | 1.16 | [12 empty] | VV | 2 | 2 | True | 0 | ROZPOCET
| VV |  | Předsíň WC personál - 3.253 | [14 empty] | VV | 2 | 1 | True | 0 | ROZPOCET
| VV |  | 1,57 |  | 1.57 | [12 empty] | VV | 2 | 2 | True | 0 | ROZPOCET
| VV |  | Pisoár - 3.253a | [14 empty] | VV | 2 | 1 | True | 0 | ROZPOCET
| VV |  | 1,24 |  | 1.24 | [12 empty] | VV | 2 | 2 | True | 0 | ROZPOCET
| VV |  | WC - 3.254 | [14 empty] | VV | 2 | 1 | True | 0 | ROZPOCET
| VV |  | 1,31 |  | 1.31 | [12 empty] | VV | 2 | 2 | True | 0 | ROZPOCET
| VV |  | WC bezbariérové ženy veřejnost - 4.054 | [14 empty] | VV | 2 | 1 | True | 0 | ROZPOCET
| VV |  | 4,61 |  | 4.61 | [12 empty] | VV | 2 | 2 | True | 0 | ROZPOCET
| VV |  | Tlaková stanice vody - 4.055 | [14 empty] | VV | 2 | 1 | True | 0 | ROZPOCET
| VV |  | 5,75 |  | 5.75 | [12 empty] | VV | 2 | 2 | True | 0 | ROZPOCET
| VV |  | Předsíň WC - 4.110 | [14 empty] | VV | 2 | 1 | True | 0 | ROZPOCET
| VV |  | 1,96 |  | 1.96 | [12 empty] | VV | 2 | 2 | True | 0 | ROZPOCET
| VV |  | WC personál - 4.111 | [14 empty] | VV | 2 | 1 | True | 0 | ROZPOCET
| VV |  | 1,11 |  | 1.11 | [12 empty] | VV | 2 | 2 | True | 0 | ROZPOCET
| VV |  | Předsíň WC - 4.112 | [14 empty] | VV | 2 | 1 | True | 0 | ROZPOCET
| VV |  | 1,96 |  | 1.96 | [12 empty] | VV | 2 | 2 | True | 0 | ROZPOCET
| VV |  | WC personál - 4.113 | [14 empty] | VV | 2 | 1 | True | 0 | ROZPOCET
| VV |  | 1,11 |  | 1.11 | [12 empty] | VV | 2 | 2 | True | 0 | ROZPOCET
| VV |  | Předsíň WC personál - 4.134 | [14 empty] | VV | 2 | 1 | True | 0 | ROZPOCET
| VV |  | 1,99 |  | 1.99 | [12 empty] | VV | 2 | 2 | True | 0 | ROZPOCET
| VV |  | WC ženy - 4.135 | [14 empty] | VV | 2 | 1 | True | 0 | ROZPOCET
| VV |  | 1,73 |  | 1.73 | [12 empty] | VV | 2 | 2 | True | 0 | ROZPOCET
| VV |  | WC ženy - 4.136 | [14 empty] | VV | 2 | 1 | True | 0 | ROZPOCET
| VV |  | 1,73 |  | 1.73 | [12 empty] | VV | 2 | 2 | True | 0 | ROZPOCET
| VV |  | Předsíň WC personál - 4.137 | [14 empty] | VV | 2 | 1 | True | 0 | ROZPOCET
| VV |  | 1,98 |  | 1.98 | [12 empty] | VV | 2 | 2 | True | 0 | ROZPOCET
| VV |  | Pisoár - 4.137a | [14 empty] | VV | 2 | 1 | True | 0 | ROZPOCET
| VV |  | 1,16 |  | 1.16 | [12 empty] | VV | 2 | 2 | True | 0 | ROZPOCET
| VV |  | WC muži - 4.138 | [14 empty] | VV | 2 | 1 | True | 0 | ROZPOCET
| VV |  | 1,28 |  | 1.28 | [12 empty] | VV | 2 | 2 | True | 0 | ROZPOCET
| VV |  | WC bezbariérové - 5.114 | [14 empty] | VV | 2 | 1 | True | 0 | ROZPOCET
| VV |  | 5,41 |  | 5.41 | [12 empty] | VV | 2 | 2 | True | 0 | ROZPOCET
| VV |  | Předsíň WC veřejnost - 5.115 | [14 empty] | VV | 2 | 1 | True | 0 | ROZPOCET
| VV |  | 1,71 |  | 1.71 | [12 empty] | VV | 2 | 2 | True | 0 | ROZPOCET
| VV |  | WC muži - 5.116 | [14 empty] | VV | 2 | 1 | True | 0 | ROZPOCET
| VV |  | 1,22 |  | 1.22 | [12 empty] | VV | 2 | 2 | True | 0 | ROZPOCET
| VV |  | WC ženy - 5.117 | [14 empty] | VV | 2 | 1 | True | 0 | ROZPOCET
| VV |  | 1,22 |  | 1.22 | [12 empty] | VV | 2 | 2 | True | 0 | ROZPOCET
| VV |  | Předsíň WC veřejnost - 5.118 | [14 empty] | VV | 2 | 1 | True | 0 | ROZPOCET
| VV |  | 1,71 |  | 1.71 | [12 empty] | VV | 2 | 2 | True | 0 | ROZPOCET
| VV |  | Předsíň WC personál - 5.153 | [14 empty] | VV | 2 | 1 | True | 0 | ROZPOCET
| VV |  | 3,52 |  | 3.52 | [12 empty] | VV | 2 | 2 | True | 0 | ROZPOCET
| VV |  | WC ženy - 5.154 | [14 empty] | VV | 2 | 1 | True | 0 | ROZPOCET
| VV |  | 0,99 |  | 0.99 | [12 empty] | VV | 2 | 2 | True | 0 | ROZPOCET
| VV |  | WC ženy - 5.155 | [14 empty] | VV | 2 | 1 | True | 0 | ROZPOCET
| VV |  | 0,99 |  | 0.99 | [12 empty] | VV | 2 | 2 | True | 0 | ROZPOCET
| VV |  | Předsíň WC personál - 5.156 | [14 empty] | VV | 2 | 1 | True | 0 | ROZPOCET
| VV |  | 3,52 |  | 3.52 | [12 empty] | VV | 2 | 2 | True | 0 | ROZPOCET
| VV |  | Pisoár - 5.156a | [14 empty] | VV | 2 | 1 | True | 0 | ROZPOCET
| VV |  | 0,99 |  | 0.99 | [12 empty] | VV | 2 | 2 | True | 0 | ROZPOCET
| VV |  | WC muži - 5.157 | [14 empty] | VV | 2 | 1 | True | 0 | ROZPOCET
| VV |  | 0,99 |  | 0.99 | [12 empty] | VV | 2 | 2 | True | 0 | ROZPOCET
| VV |  | WC bezbariérové - 5.158 | [14 empty] | VV | 2 | 1 | True | 0 | ROZPOCET
| VV |  | 5,72 |  | 5.72 | [12 empty] | VV | 2 | 2 | True | 0 | ROZPOCET
| VV |  | Předsíň WC muži - 5.159 | [14 empty] | VV | 2 | 1 | True | 0 | ROZPOCET
| VV |  | 6,15 |  | 6.15 | [12 empty] | VV | 2 | 2 | True | 0 | ROZPOCET
| VV |  | Pisoár - 5.159a | [14 empty] | VV | 2 | 1 | True | 0 | ROZPOCET
| VV |  | 1,08 |  | 1.08 | [12 empty] | VV | 2 | 2 | True | 0 | ROZPOCET
| VV |  | WC - 5.160 | [14 empty] | VV | 2 | 1 | True | 0 | ROZPOCET
| VV |  | 1,08 |  | 1.08 | [12 empty] | VV | 2 | 2 | True | 0 | ROZPOCET
| VV |  | WC - 5.161 | [14 empty] | VV | 2 | 1 | True | 0 | ROZPOCET
| VV |  | 1,08 |  | 1.08 | [12 empty] | VV | 2 | 2 | True | 0 | ROZPOCET
| VV |  | Předsíň WC ženy - 5.162 | [14 empty] | VV | 2 | 1 | True | 0 | ROZPOCET
| VV |  | 6,15 |  | 6.15 | [12 empty] | VV | 2 | 2 | True | 0 | ROZPOCET
| VV |  | WC - 5.163 | [14 empty] | VV | 2 | 1 | True | 0 | ROZPOCET
| VV |  | 1,08 |  | 1.08 | [12 empty] | VV | 2 | 2 | True | 0 | ROZPOCET
| VV |  | WC - 5.164 | [14 empty] | VV | 2 | 1 | True | 0 | ROZPOCET
| VV |  | 1,08 |  | 1.08 | [12 empty] | VV | 2 | 2 | True | 0 | ROZPOCET
| VV |  | WC - 5.165 | [14 empty] | VV | 2 | 1 | True | 0 | ROZPOCET
| VV |  | 1,08 |  | 1.08 | [12 empty] | VV | 2 | 2 | True | 0 | ROZPOCET
| VV |  | Předsíň WC personál - 6.114 | [14 empty] | VV | 2 | 1 | True | 0 | ROZPOCET
| VV |  | 3,16 |  | 3.16 | [12 empty] | VV | 2 | 2 | True | 0 | ROZPOCET
| VV |  | WC - 6.115 | [14 empty] | VV | 2 | 1 | True | 0 | ROZPOCET
| VV |  | 1,13 |  | 1.13 | [12 empty] | VV | 2 | 2 | True | 0 | ROZPOCET
| VV |  | Předsíň WC ženy - 6.144 | [14 empty] | VV | 2 | 1 | True | 0 | ROZPOCET
| VV |  | 6,48 |  | 6.48 | [12 empty] | VV | 2 | 2 | True | 0 | ROZPOCET
| VV |  | WC - 6.145 | [14 empty] | VV | 2 | 1 | True | 0 | ROZPOCET
| VV |  | 1,08 |  | 1.08 | [12 empty] | VV | 2 | 2 | True | 0 | ROZPOCET
| VV |  | WC - 6.146 | [14 empty] | VV | 2 | 1 | True | 0 | ROZPOCET
| VV |  | 1,08 |  | 1.08 | [12 empty] | VV | 2 | 2 | True | 0 | ROZPOCET
| VV |  | WC - 6.147 | [14 empty] | VV | 2 | 1 | True | 0 | ROZPOCET
| VV |  | 1,08 |  | 1.08 | [12 empty] | VV | 2 | 2 | True | 0 | ROZPOCET
| VV |  | Předsíň WC muži - 6.148 | [14 empty] | VV | 2 | 1 | True | 0 | ROZPOCET
| VV |  | 6,20 |  | 6.2 | [12 empty] | VV | 2 | 2 | True | 0 | ROZPOCET
| VV |  | WC - 6.148a | [14 empty] | VV | 2 | 1 | True | 0 | ROZPOCET
| VV |  | 1,08 |  | 1.08 | [12 empty] | VV | 2 | 2 | True | 0 | ROZPOCET
| VV |  | WC - 6.149 | [14 empty] | VV | 2 | 1 | True | 0 | ROZPOCET
| VV |  | 1,08 |  | 1.08 | [12 empty] | VV | 2 | 2 | True | 0 | ROZPOCET
| VV |  | Pisoár - 6.150 | [14 empty] | VV | 2 | 1 | True | 0 | ROZPOCET
| VV |  | 1,08 |  | 1.08 | [12 empty] | VV | 2 | 2 | True | 0 | ROZPOCET
| VV |  | WC bezbariérové - 6.151 | [14 empty] | VV | 2 | 1 | True | 0 | ROZPOCET
| VV |  | 5,53 |  | 5.53 | [12 empty] | VV | 2 | 2 | True | 0 | ROZPOCET
| VV |  | Předsíň WC personál - 6.152 | [14 empty] | VV | 2 | 1 | True | 0 | ROZPOCET
| VV |  | 3,18 |  | 3.18 | [12 empty] | VV | 2 | 2 | True | 0 | ROZPOCET
| VV |  | WC ženy - 6.153 | [14 empty] | VV | 2 | 1 | True | 0 | ROZPOCET
| VV |  | 0,99 |  | 0.99 | [12 empty] | VV | 2 | 2 | True | 0 | ROZPOCET
| VV |  | WC ženy - 6.154 | [14 empty] | VV | 2 | 1 | True | 0 | ROZPOCET
| VV |  | 0,97 |  | 0.97 | [12 empty] | VV | 2 | 2 | True | 0 | ROZPOCET
| VV |  | Předsíň WC personál - 6.155 | [14 empty] | VV | 2 | 1 | True | 0 | ROZPOCET
| VV |  | 3,18 |  | 3.18 | [12 empty] | VV | 2 | 2 | True | 0 | ROZPOCET
| VV |  | Pisoár - 6.155a | [14 empty] | VV | 2 | 1 | True | 0 | ROZPOCET
| VV |  | 0,99 |  | 0.99 | [12 empty] | VV | 2 | 2 | True | 0 | ROZPOCET
| VV |  | WC muži - 6.156 | [14 empty] | VV | 2 | 1 | True | 0 | ROZPOCET
| VV |  | 0,97 |  | 0.97 | [12 empty] | VV | 2 | 2 | True | 0 | ROZPOCET
| VV |  | Součet |  | 487.15 | [12 empty] | VV | 2 | 4 | True | 1 | ROZPOCET
261 | M | 59761406 | dlažba keramická slinutá protiskluzná do interiéru i exteriéru pro vysoké mechanické namáhání přes 22 do 25ks/m2 | m2 | 535.865 |  | 0 |  |  | základní |  | 0 | 0.0192 | 10.2886 | 0 | 0 | 32 | M | 2 |  |  |  | ROZPOCET | 0 | 0 | 0 | 0 | 0 | 1 | 0 | 16 | 261789888
| VV |  | 487,15*1,1 "Přepočtené koeficientem množství |  | 535.865 | [12 empty] | VV | 2 | 2 | True | 1 | ROZPOCET
262 | K | 771574154 | Montáž podlah keramických velkoformátových hladkých lepených flexibilním lepidlem přes 4 do 6 ks/m2 | m2 | 3169.71 |  | 0 |  |  | základní |  | 0 | 0.009 | 28.5274 | 0 | 0 | 16 | K | 2 |  |  |  | ROZPOCET | 0 | 0 | 0 | 0 | 0 | 1 | 0 | 16 | 687878570
| VV |  | Chodba - 0.024 | [14 empty] | VV | 2 | 1 | True | 0 | ROZPOCET
| VV |  | 73,54 |  | 73.54 | [12 empty] | VV | 2 | 2 | True | 0 | ROZPOCET
| VV |  | Schodiště, CHÚC-B - 0.043 | [14 empty] | VV | 2 | 1 | True | 0 | ROZPOCET
| VV |  | 49,99 |  | 49.99 | [12 empty] | VV | 2 | 2 | True | 0 | ROZPOCET
| VV |  | Předsíň - 0.047 | [14 empty] | VV | 2 | 1 | True | 0 | ROZPOCET
| VV |  | 9,92 |  | 9.92 | [12 empty] | VV | 2 | 2 | True | 0 | ROZPOCET
| VV |  | Stávající - nové schodiště - 0.096 | [14 empty] | VV | 2 | 1 | True | 0 | ROZPOCET
| VV |  | 17,81 |  | 17.81 | [12 empty] | VV | 2 | 2 | True | 0 | ROZPOCET
| VV |  | Chodba - 0.118 | [14 empty] | VV | 2 | 1 | True | 0 | ROZPOCET
| VV |  | 78,40 |  | 78.4 | [12 empty] | VV | 2 | 2 | True | 0 | ROZPOCET
| VV |  | Chodba - 0.118 | [14 empty] | VV | 2 | 1 | True | 0 | ROZPOCET
| VV |  | 78,02 |  | 78.02 | [12 empty] | VV | 2 | 2 | True | 0 | ROZPOCET
| VV |  | Chodba - 0.118 | [14 empty] | VV | 2 | 1 | True | 0 | ROZPOCET
| VV |  | 40,11 |  | 40.11 | [12 empty] | VV | 2 | 2 | True | 0 | ROZPOCET
| VV |  | Chodba - 0.174 | [14 empty] | VV | 2 | 1 | True | 0 | ROZPOCET
| VV |  | 63,84 |  | 63.84 | [12 empty] | VV | 2 | 2 | True | 0 | ROZPOCET
| VV |  | Chodba, větraná předsíň CHÚC-B - 0.196 | [14 empty] | VV | 2 | 1 | True | 0 | ROZPOCET
| VV |  | 16,91 |  | 16.91 | [12 empty] | VV | 2 | 2 | True | 0 | ROZPOCET
| VV |  | Chodba - 0.197 | [14 empty] | VV | 2 | 1 | True | 0 | ROZPOCET
| VV |  | 4,28 |  | 4.28 | [12 empty] | VV | 2 | 2 | True | 0 | ROZPOCET
| VV |  | Chodba - 0.204 | [14 empty] | VV | 2 | 1 | True | 0 | ROZPOCET
| VV |  | 4,83 |  | 4.83 | [12 empty] | VV | 2 | 2 | True | 0 | ROZPOCET
| VV |  | Strojovna požární VZT - 0.205 | [14 empty] | VV | 2 | 1 | True | 0 | ROZPOCET
| VV |  | 14,07 |  | 14.07 | [12 empty] | VV | 2 | 2 | True | 0 | ROZPOCET
| VV |  | ARO sklad - 1.010 | [14 empty] | VV | 2 | 1 | True | 0 | ROZPOCET
| VV |  | 22,30 |  | 22.3 | [12 empty] | VV | 2 | 2 | True | 0 | ROZPOCET
| VV |  | Šatna pacientů ARO - 1.011 | [14 empty] | VV | 2 | 1 | True | 0 | ROZPOCET
| VV |  | 16,29 |  | 16.29 | [12 empty] | VV | 2 | 2 | True | 0 | ROZPOCET
| VV |  | Zádveří, větraná předsíň CHÚC-C - 1.012 | [14 empty] | VV | 2 | 1 | True | 0 | ROZPOCET
| VV |  | 11,82 |  | 11.82 | [12 empty] | VV | 2 | 2 | True | 0 | ROZPOCET
| VV |  | Schodiště, CHÚC-B - 1.037 | [14 empty] | VV | 2 | 1 | True | 0 | ROZPOCET
| VV |  | 36,31 |  | 36.31 | [12 empty] | VV | 2 | 2 | True | 0 | ROZPOCET
| VV |  | Chodba, větraná předsíň CHÚC-C - 1.062 | [14 empty] | VV | 2 | 1 | True | 0 | ROZPOCET
| VV |  | 15,61 |  | 15.61 | [12 empty] | VV | 2 | 2 | True | 0 | ROZPOCET
| VV |  | Místnost pro zemřelé - 1.064 | [14 empty] | VV | 2 | 1 | True | 0 | ROZPOCET
| VV |  | 11,18 |  | 11.18 | [12 empty] | VV | 2 | 2 | True | 0 | ROZPOCET
| VV |  | WC - 1.065 | [14 empty] | VV | 2 | 1 | True | 0 | ROZPOCET
| VV |  | 1,49 |  | 1.49 | [12 empty] | VV | 2 | 2 | True | 0 | ROZPOCET
| VV |  | Předsíň WC - 1.066 | [14 empty] | VV | 2 | 1 | True | 0 | ROZPOCET
| VV |  | 1,85 |  | 1.85 | [12 empty] | VV | 2 | 2 | True | 0 | ROZPOCET
| VV |  | Návštěvy - 1.067 | [14 empty] | VV | 2 | 1 | True | 0 | ROZPOCET
| VV |  | 15,00 |  | 15 | [12 empty] | VV | 2 | 2 | True | 0 | ROZPOCET
| VV |  | Chodba - 1.068 | [14 empty] | VV | 2 | 1 | True | 0 | ROZPOCET
| VV |  | 66,07 |  | 66.07 | [12 empty] | VV | 2 | 2 | True | 0 | ROZPOCET
| VV |  | Chodba personál - 1.089 | [14 empty] | VV | 2 | 1 | True | 0 | ROZPOCET
| VV |  | 12,44 |  | 12.44 | [12 empty] | VV | 2 | 2 | True | 0 | ROZPOCET
| VV |  | Chodba - 1.094 | [14 empty] | VV | 2 | 1 | True | 0 | ROZPOCET
| VV |  | 7,03 |  | 7.03 | [12 empty] | VV | 2 | 2 | True | 0 | ROZPOCET
| VV |  | WC, sprcha bezbariérové pacienti - 1.096 | [14 empty] | VV | 2 | 1 | True | 0 | ROZPOCET
| VV |  | 6,97 |  | 6.97 | [12 empty] | VV | 2 | 2 | True | 0 | ROZPOCET
| VV |  | Hala - čekárna - 1.125 | [14 empty] | VV | 2 | 1 | True | 0 | ROZPOCET
| VV |  | 117,23 |  | 117.23 | [12 empty] | VV | 2 | 2 | True | 0 | ROZPOCET
| VV |  | Schodiště - 1.126 | [14 empty] | VV | 2 | 1 | True | 0 | ROZPOCET
| VV |  | 18,32 |  | 18.32 | [12 empty] | VV | 2 | 2 | True | 0 | ROZPOCET
| VV |  | Předsíň WC veřejnost - 1.129 | [14 empty] | VV | 2 | 1 | True | 0 | ROZPOCET
| VV |  | 3,33 |  | 3.33 | [12 empty] | VV | 2 | 2 | True | 0 | ROZPOCET
| VV |  | Pisoár - 1.130 | [14 empty] | VV | 2 | 1 | True | 0 | ROZPOCET
| VV |  | 1,31 |  | 1.31 | [12 empty] | VV | 2 | 2 | True | 0 | ROZPOCET
| VV |  | WC muži - 1.131 | [14 empty] | VV | 2 | 1 | True | 0 | ROZPOCET
| VV |  | 1,24 |  | 1.24 | [12 empty] | VV | 2 | 2 | True | 0 | ROZPOCET
| VV |  | Předsíň WC veřejnost - 1.132 | [14 empty] | VV | 2 | 1 | True | 0 | ROZPOCET
| VV |  | 3,33 |  | 3.33 | [12 empty] | VV | 2 | 2 | True | 0 | ROZPOCET
| VV |  | WC ženy - 1.133 | [14 empty] | VV | 2 | 1 | True | 0 | ROZPOCET
| VV |  | 1,36 |  | 1.36 | [12 empty] | VV | 2 | 2 | True | 0 | ROZPOCET
| VV |  | WC ženy - 1.134 | [14 empty] | VV | 2 | 1 | True | 0 | ROZPOCET
| VV |  | 1,24 |  | 1.24 | [12 empty] | VV | 2 | 2 | True | 0 | ROZPOCET
| VV |  | WC bezbariérové - 1.135 | [14 empty] | VV | 2 | 1 | True | 0 | ROZPOCET
| VV |  | 5,61 |  | 5.61 | [12 empty] | VV | 2 | 2 | True | 0 | ROZPOCET
| VV |  | Sklad vozíků - 1.158 | [14 empty] | VV | 2 | 1 | True | 0 | ROZPOCET
| VV |  | 9,00 |  | 9 | [12 empty] | VV | 2 | 2 | True | 0 | ROZPOCET
| VV |  | Chodba a čekárna - 1.160 | [14 empty] | VV | 2 | 1 | True | 0 | ROZPOCET
| VV |  | 14,57 |  | 14.57 | [12 empty] | VV | 2 | 2 | True | 0 | ROZPOCET
| VV |  | Chodba a čekárna - 1.160 | [14 empty] | VV | 2 | 1 | True | 0 | ROZPOCET
| VV |  | 240,24 |  | 240.24 | [12 empty] | VV | 2 | 2 | True | 0 | ROZPOCET
| VV |  | Předsíň WC pro personál CT - 1.165 | [14 empty] | VV | 2 | 1 | True | 0 | ROZPOCET
| VV |  | 2,54 |  | 2.54 | [12 empty] | VV | 2 | 2 | True | 0 | ROZPOCET
| VV |  | WC pro CT - 1.166 | [14 empty] | VV | 2 | 1 | True | 0 | ROZPOCET
| VV |  | 1,43 |  | 1.43 | [12 empty] | VV | 2 | 2 | True | 0 | ROZPOCET
| VV |  | WC bezbariérové ženy - 1.167 | [14 empty] | VV | 2 | 1 | True | 0 | ROZPOCET
| VV |  | 4,69 |  | 4.69 | [12 empty] | VV | 2 | 2 | True | 0 | ROZPOCET
| VV |  | WC bezbariérové muži - 1.168 | [14 empty] | VV | 2 | 1 | True | 0 | ROZPOCET
| VV |  | 4,65 |  | 4.65 | [12 empty] | VV | 2 | 2 | True | 0 | ROZPOCET
| VV |  | Vstupní hala - 1.169 | [14 empty] | VV | 2 | 1 | True | 0 | ROZPOCET
| VV |  | 89,40 |  | 89.4 | [12 empty] | VV | 2 | 2 | True | 0 | ROZPOCET
| VV |  | Recepce - 1.170 | [14 empty] | VV | 2 | 1 | True | 0 | ROZPOCET
| VV |  | 23,08 |  | 23.08 | [12 empty] | VV | 2 | 2 | True | 0 | ROZPOCET
| VV |  | Kartotéka - 1.171 | [14 empty] | VV | 2 | 1 | True | 0 | ROZPOCET
| VV |  | 23,10 |  | 23.1 | [12 empty] | VV | 2 | 2 | True | 0 | ROZPOCET
| VV |  | Předsíň WC - 1.172 | [14 empty] | VV | 2 | 1 | True | 0 | ROZPOCET
| VV |  | 1,89 |  | 1.89 | [12 empty] | VV | 2 | 2 | True | 0 | ROZPOCET
| VV |  | WC - 1.173 | [14 empty] | VV | 2 | 1 | True | 0 | ROZPOCET
| VV |  | 1,16 |  | 1.16 | [12 empty] | VV | 2 | 2 | True | 0 | ROZPOCET
| VV |  | Sklad vozíků - 1.174 | [14 empty] | VV | 2 | 1 | True | 0 | ROZPOCET
| VV |  | 10,37 |  | 10.37 | [12 empty] | VV | 2 | 2 | True | 0 | ROZPOCET
| VV |  | Box bezbariérový - 1.182 | [14 empty] | VV | 2 | 1 | True | 0 | ROZPOCET
| VV |  | 2,23 |  | 2.23 | [12 empty] | VV | 2 | 2 | True | 0 | ROZPOCET
| VV |  | Box bezbariérový - 1.183 | [14 empty] | VV | 2 | 1 | True | 0 | ROZPOCET
| VV |  | 3,35 |  | 3.35 | [12 empty] | VV | 2 | 2 | True | 0 | ROZPOCET
| VV |  | Předsíň WC personál - 1.215 | [14 empty] | VV | 2 | 1 | True | 0 | ROZPOCET
| VV |  | 2,16 |  | 2.16 | [12 empty] | VV | 2 | 2 | True | 0 | ROZPOCET
| VV |  | Pisoár - 1.216 | [14 empty] | VV | 2 | 1 | True | 0 | ROZPOCET
| VV |  | 1,40 |  | 1.4 | [12 empty] | VV | 2 | 2 | True | 0 | ROZPOCET
| VV |  | WC - 1.217 | [14 empty] | VV | 2 | 1 | True | 0 | ROZPOCET
| VV |  | 1,48 |  | 1.48 | [12 empty] | VV | 2 | 2 | True | 0 | ROZPOCET
| VV |  | Chodba a čekárna Ortopedie - 1.218 | [14 empty] | VV | 2 | 1 | True | 0 | ROZPOCET
| VV |  | 96,27 |  | 96.27 | [12 empty] | VV | 2 | 2 | True | 0 | ROZPOCET
| VV |  | Chodba a čekárna Plastická Chirurgie - 1.292 | [14 empty] | VV | 2 | 1 | True | 0 | ROZPOCET
| VV |  | 26,91 |  | 26.91 | [12 empty] | VV | 2 | 2 | True | 0 | ROZPOCET
| VV |  | Chodba, větraná předsíň CHÚC-B - 1.294 | [14 empty] | VV | 2 | 1 | True | 0 | ROZPOCET
| VV |  | 16,91 |  | 16.91 | [12 empty] | VV | 2 | 2 | True | 0 | ROZPOCET
| VV |  | Chodba - 1.294 | [14 empty] | VV | 2 | 1 | True | 0 | ROZPOCET
| VV |  | 3,93 |  | 3.93 | [12 empty] | VV | 2 | 2 | True | 0 | ROZPOCET
| VV |  | Předsíň WC personál - 1.301 | [14 empty] | VV | 2 | 1 | True | 0 | ROZPOCET
| VV |  | 3,68 |  | 3.68 | [12 empty] | VV | 2 | 2 | True | 0 | ROZPOCET
| VV |  | WC ženy - 1.302 | [14 empty] | VV | 2 | 1 | True | 0 | ROZPOCET
| VV |  | 1,19 |  | 1.19 | [12 empty] | VV | 2 | 2 | True | 0 | ROZPOCET
| VV |  | WC ženy - 1.303 | [14 empty] | VV | 2 | 1 | True | 0 | ROZPOCET
| VV |  | 1,19 |  | 1.19 | [12 empty] | VV | 2 | 2 | True | 0 | ROZPOCET
| VV |  | Předsíň WC personál - 1.304 | [14 empty] | VV | 2 | 1 | True | 0 | ROZPOCET
| VV |  | 3,80 |  | 3.8 | [12 empty] | VV | 2 | 2 | True | 0 | ROZPOCET
| VV |  | WC muži - 1.305 | [14 empty] | VV | 2 | 1 | True | 0 | ROZPOCET
| VV |  | 1,19 |  | 1.19 | [12 empty] | VV | 2 | 2 | True | 0 | ROZPOCET
| VV |  | Pisoár - 1.306 | [14 empty] | VV | 2 | 1 | True | 0 | ROZPOCET
| VV |  | 1,26 |  | 1.26 | [12 empty] | VV | 2 | 2 | True | 0 | ROZPOCET
| VV |  | Schodiště, CHÚC-B - 2.069 | [14 empty] | VV | 2 | 1 | True | 0 | ROZPOCET
| VV |  | 35,78 |  | 35.78 | [12 empty] | VV | 2 | 2 | True | 0 | ROZPOCET
| VV |  | Schodiště CHÚC-B - 2.145 | [14 empty] | VV | 2 | 1 | True | 0 | ROZPOCET
| VV |  | 18,32 |  | 18.32 | [12 empty] | VV | 2 | 2 | True | 0 | ROZPOCET
| VV |  | Chodba, požární filtr - 2.146 | [14 empty] | VV | 2 | 1 | True | 0 | ROZPOCET
| VV |  | 42,07 |  | 42.07 | [12 empty] | VV | 2 | 2 | True | 0 | ROZPOCET
| VV |  | Chodba - 2.176 | [14 empty] | VV | 2 | 1 | True | 0 | ROZPOCET
| VV |  | 45,88 |  | 45.88 | [12 empty] | VV | 2 | 2 | True | 0 | ROZPOCET
| VV |  | Chodba - 2.185 | [14 empty] | VV | 2 | 1 | True | 0 | ROZPOCET
| VV |  | 71,83 |  | 71.83 | [12 empty] | VV | 2 | 2 | True | 0 | ROZPOCET
| VV |  | Chodba - 2.185 | [14 empty] | VV | 2 | 1 | True | 0 | ROZPOCET
| VV |  | 53,32 |  | 53.32 | [12 empty] | VV | 2 | 2 | True | 0 | ROZPOCET
| VV |  | SLP, rackovna - 2.185a | [14 empty] | VV | 2 | 1 | True | 0 | ROZPOCET
| VV |  | 3,79 |  | 3.79 | [12 empty] | VV | 2 | 2 | True | 0 | ROZPOCET
| VV |  | Chodba - 2.200 | [14 empty] | VV | 2 | 1 | True | 0 | ROZPOCET
| VV |  | 7,46 |  | 7.46 | [12 empty] | VV | 2 | 2 | True | 0 | ROZPOCET
| VV |  | Kuchyňka - 2.201 | [14 empty] | VV | 2 | 1 | True | 0 | ROZPOCET
| VV |  | 4,88 |  | 4.88 | [12 empty] | VV | 2 | 2 | True | 0 | ROZPOCET
| VV |  | Chodba personál - 2.266 | [14 empty] | VV | 2 | 1 | True | 0 | ROZPOCET
| VV |  | 18,41 |  | 18.41 | [12 empty] | VV | 2 | 2 | True | 0 | ROZPOCET
| VV |  | Větraná předsíň CHÚC-B - 2.344 | [14 empty] | VV | 2 | 1 | True | 0 | ROZPOCET
| VV |  | 16,91 |  | 16.91 | [12 empty] | VV | 2 | 2 | True | 0 | ROZPOCET
| VV |  | Větraná předsíň CHÚC-B - 2.344 | [14 empty] | VV | 2 | 1 | True | 0 | ROZPOCET
| VV |  | 5,06 |  | 5.06 | [12 empty] | VV | 2 | 2 | True | 0 | ROZPOCET
| VV |  | Chodba, filtr požární - 3.074 | [14 empty] | VV | 2 | 1 | True | 0 | ROZPOCET
| VV |  | 43,33 |  | 43.33 | [12 empty] | VV | 2 | 2 | True | 0 | ROZPOCET
| VV |  | Hala, větraná předsíň CHÚC-C - 3.087 | [14 empty] | VV | 2 | 1 | True | 0 | ROZPOCET
| VV |  | 23,33 |  | 23.33 | [12 empty] | VV | 2 | 2 | True | 0 | ROZPOCET
| VV |  | Chodba - 3.093 | [14 empty] | VV | 2 | 1 | True | 0 | ROZPOCET
| VV |  | 31,74 |  | 31.74 | [12 empty] | VV | 2 | 2 | True | 0 | ROZPOCET
| VV |  | Chodba - 3.113 | [14 empty] | VV | 2 | 1 | True | 0 | ROZPOCET
| VV |  | 53,39 |  | 53.39 | [12 empty] | VV | 2 | 2 | True | 0 | ROZPOCET
| VV |  | Chodba, filtr požární - 3.178 | [14 empty] | VV | 2 | 1 | True | 0 | ROZPOCET
| VV |  | 67,59 |  | 67.59 | [12 empty] | VV | 2 | 2 | True | 0 | ROZPOCET
| VV |  | Schodiště - 3.179 | [14 empty] | VV | 2 | 1 | True | 0 | ROZPOCET
| VV |  | 18,32 |  | 18.32 | [12 empty] | VV | 2 | 2 | True | 0 | ROZPOCET
| VV |  | Chodba personál - 3.235 | [14 empty] | VV | 2 | 1 | True | 0 | ROZPOCET
| VV |  | 12,46 |  | 12.46 | [12 empty] | VV | 2 | 2 | True | 0 | ROZPOCET
| VV |  | Chodba personál - 3.240 | [14 empty] | VV | 2 | 1 | True | 0 | ROZPOCET
| VV |  | 17,62 |  | 17.62 | [12 empty] | VV | 2 | 2 | True | 0 | ROZPOCET
| VV |  | Chodba, větraná předsíň CHÚC-B - 3.314 | [14 empty] | VV | 2 | 1 | True | 0 | ROZPOCET
| VV |  | 22,53 |  | 22.53 | [12 empty] | VV | 2 | 2 | True | 0 | ROZPOCET
| VV |  | Schodiště, CHÚC-B - 3.323 | [14 empty] | VV | 2 | 1 | True | 0 | ROZPOCET
| VV |  | 32,13 |  | 32.13 | [12 empty] | VV | 2 | 2 | True | 0 | ROZPOCET
| VV |  | Chodba - 4.032 | [14 empty] | VV | 2 | 1 | True | 0 | ROZPOCET
| VV |  | 10,26 |  | 10.26 | [12 empty] | VV | 2 | 2 | True | 0 | ROZPOCET
| VV |  | Chodba - 4.032 | [14 empty] | VV | 2 | 1 | True | 0 | ROZPOCET
| VV |  | 17,29 |  | 17.29 | [12 empty] | VV | 2 | 2 | True | 0 | ROZPOCET
| VV |  | Hala, větraná předsíň CHÚC-C - 4.047 | [14 empty] | VV | 2 | 1 | True | 0 | ROZPOCET
| VV |  | 19,90 |  | 19.9 | [12 empty] | VV | 2 | 2 | True | 0 | ROZPOCET
| VV |  | Chodba - 4.053 | [14 empty] | VV | 2 | 1 | True | 0 | ROZPOCET
| VV |  | 32,92 |  | 32.92 | [12 empty] | VV | 2 | 2 | True | 0 | ROZPOCET
| VV |  | Chodba - 4.122 | [14 empty] | VV | 2 | 1 | True | 0 | ROZPOCET
| VV |  | 37,43 |  | 37.43 | [12 empty] | VV | 2 | 2 | True | 0 | ROZPOCET
| VV |  | Chodba - 4.122 | [14 empty] | VV | 2 | 1 | True | 0 | ROZPOCET
| VV |  | 17,93 |  | 17.93 | [12 empty] | VV | 2 | 2 | True | 0 | ROZPOCET
| VV |  | Chodba - 4.122 | [14 empty] | VV | 2 | 1 | True | 0 | ROZPOCET
| VV |  | 53,39 |  | 53.39 | [12 empty] | VV | 2 | 2 | True | 0 | ROZPOCET
| VV |  | Chodba - 4.122 | [14 empty] | VV | 2 | 1 | True | 0 | ROZPOCET
| VV |  | 19,16 |  | 19.16 | [12 empty] | VV | 2 | 2 | True | 0 | ROZPOCET
| VV |  | Schodiště, CHÚC-B - 4.127 | [14 empty] | VV | 2 | 1 | True | 0 | ROZPOCET
| VV |  | 33,63 |  | 33.63 | [12 empty] | VV | 2 | 2 | True | 0 | ROZPOCET
| VV |  | Chodba - 4.144 | [14 empty] | VV | 2 | 1 | True | 0 | ROZPOCET
| VV |  | 7,48 |  | 7.48 | [12 empty] | VV | 2 | 2 | True | 0 | ROZPOCET
| VV |  | Kuchyňka - 4.145 | [14 empty] | VV | 2 | 1 | True | 0 | ROZPOCET
| VV |  | 5,26 |  | 5.26 | [12 empty] | VV | 2 | 2 | True | 0 | ROZPOCET
| VV |  | Chodba personál - 4.150 | [14 empty] | VV | 2 | 1 | True | 0 | ROZPOCET
| VV |  | 17,94 |  | 17.94 | [12 empty] | VV | 2 | 2 | True | 0 | ROZPOCET
| VV |  | Chodba, větraná předsíň CHÚC-B - 4.204 | [14 empty] | VV | 2 | 1 | True | 0 | ROZPOCET
| VV |  | 16,91 |  | 16.91 | [12 empty] | VV | 2 | 2 | True | 0 | ROZPOCET
| VV |  | Chodba, větraná předsíň CHÚC-B - 4.204 | [14 empty] | VV | 2 | 1 | True | 0 | ROZPOCET
| VV |  | 5,06 |  | 5.06 | [12 empty] | VV | 2 | 2 | True | 0 | ROZPOCET
| VV |  | Rezerva - 4.216 | [14 empty] | VV | 2 | 1 | True | 0 | ROZPOCET
| VV |  | 2,95 |  | 2.95 | [12 empty] | VV | 2 | 2 | True | 0 | ROZPOCET
| VV |  | Požární filtr - 4.222 | [14 empty] | VV | 2 | 1 | True | 0 | ROZPOCET
| VV |  | 15,20 |  | 15.2 | [12 empty] | VV | 2 | 2 | True | 0 | ROZPOCET
| VV |  | Schodiště - 4.223 | [14 empty] | VV | 2 | 1 | True | 0 | ROZPOCET
| VV |  | 20,01 |  | 20.01 | [12 empty] | VV | 2 | 2 | True | 0 | ROZPOCET
| VV |  | Chodba - 5.107 | [14 empty] | VV | 2 | 1 | True | 0 | ROZPOCET
| VV |  | 22,57 |  | 22.57 | [12 empty] | VV | 2 | 2 | True | 0 | ROZPOCET
| VV |  | Hala, větraná předsíň CHÚC-C - 5.108 | [14 empty] | VV | 2 | 1 | True | 0 | ROZPOCET
| VV |  | 29,36 |  | 29.36 | [12 empty] | VV | 2 | 2 | True | 0 | ROZPOCET
| VV |  | Chodba - 5.113a | [14 empty] | VV | 2 | 1 | True | 0 | ROZPOCET
| VV |  | 38,63 |  | 38.63 | [12 empty] | VV | 2 | 2 | True | 0 | ROZPOCET
| VV |  | Sklad vozíků - 5.119 | [14 empty] | VV | 2 | 1 | True | 0 | ROZPOCET
| VV |  | 7,70 |  | 7.7 | [12 empty] | VV | 2 | 2 | True | 0 | ROZPOCET
| VV |  | Chodba - 5.121o | [14 empty] | VV | 2 | 1 | True | 0 | ROZPOCET
| VV |  | 60,39 |  | 60.39 | [12 empty] | VV | 2 | 2 | True | 0 | ROZPOCET
| VV |  | Chodba,čekárna ORL - 5.129 | [14 empty] | VV | 2 | 1 | True | 0 | ROZPOCET
| VV |  | 190,36 |  | 190.36 | [12 empty] | VV | 2 | 2 | True | 0 | ROZPOCET
| VV |  | Chodba - 5.145 | [14 empty] | VV | 2 | 1 | True | 0 | ROZPOCET
| VV |  | 41,16 |  | 41.16 | [12 empty] | VV | 2 | 2 | True | 0 | ROZPOCET
| VV |  | Chodba, větraná předsíň CHÚC-B - 5.166 | [14 empty] | VV | 2 | 1 | True | 0 | ROZPOCET
| VV |  | 23,48 |  | 23.48 | [12 empty] | VV | 2 | 2 | True | 0 | ROZPOCET
| VV |  | Hala, větraná předsíň CHÚC-C - 6.104a | [14 empty] | VV | 2 | 1 | True | 0 | ROZPOCET
| VV |  | 20,21 |  | 20.21 | [12 empty] | VV | 2 | 2 | True | 0 | ROZPOCET
| VV |  | Větraná předsíň - 6.110a | [14 empty] | VV | 2 | 1 | True | 0 | ROZPOCET
| VV |  | 30,35 |  | 30.35 | [12 empty] | VV | 2 | 2 | True | 0 | ROZPOCET
| VV |  | Obslužný prostor pro pacienty - 6.117 | [14 empty] | VV | 2 | 1 | True | 0 | ROZPOCET
| VV |  | 9,82 |  | 9.82 | [12 empty] | VV | 2 | 2 | True | 0 | ROZPOCET
| VV |  | Chodba - 6.121 | [14 empty] | VV | 2 | 1 | True | 0 | ROZPOCET
| VV |  | 154,68 |  | 154.68 | [12 empty] | VV | 2 | 2 | True | 0 | ROZPOCET
| VV |  | Rozkapaní pacienti - 6.141 | [14 empty] | VV | 2 | 1 | True | 0 | ROZPOCET
| VV |  | 10,10 |  | 10.1 | [12 empty] | VV | 2 | 2 | True | 0 | ROZPOCET
| VV |  | Chodba - 6.161 | [14 empty] | VV | 2 | 1 | True | 0 | ROZPOCET
| VV |  | 21,11 |  | 21.11 | [12 empty] | VV | 2 | 2 | True | 0 | ROZPOCET
| VV |  | Chodba - 6.164 | [14 empty] | VV | 2 | 1 | True | 0 | ROZPOCET
| VV |  | 108,80 |  | 108.8 | [12 empty] | VV | 2 | 2 | True | 0 | ROZPOCET
| VV |  | Součet |  | 3169.71 | [12 empty] | VV | 2 | 4 | True | 1 | ROZPOCET
263 | M | 59761007 | dlažba velkoformátová keramická slinutá hladká do interiéru i exteriéru přes 4 do 6ks/m2 | m2 | 3645.167 |  | 0 |  |  | základní |  | 0 | 0.023 | 83.8388 | 0 | 0 | 32 | M | 2 |  |  |  | ROZPOCET | 0 | 0 | 0 | 0 | 0 | 1 | 0 | 16 | 1367490003
| VV |  | 3169,71*1,15 "Přepočtené koeficientem množství |  | 3645.167 | [12 empty] | VV | 2 | 2 | True | 1 | ROZPOCET
264 | K | 771591112 | Izolace pod dlažbu nátěrem nebo stěrkou ve dvou vrstvách | m2 | 303.71 |  | 0 |  |  | základní |  | 0 | 0.0015 | 0.45556 | 0 | 0 | 16 | K | 2 |  |  |  | ROZPOCET | 0 | 0 | 0 | 0 | 0 | 1 | 0 | 16 | 1317246583
| VV |  | "sprchy, umývárky" 303,71 |  | 303.71 | [12 empty] | VV | 2 | 2 | True | 1 | ROZPOCET
265 | K | 998771104 | Přesun hmot tonážní pro podlahy z dlaždic v objektech v přes 24 do 36 m | t | 168.983 |  | 0 |  |  | základní |  | 0 | 0 | 0 | 0 | 0 | 16 | K | 2 |  |  |  | ROZPOCET | 0 | 0 | 0 | 0 | 0 | 1 | 0 | 16 | 43604431
| D | 776 | Podlahy povlakové |  |  |  | 0 |  |  |  |  | 0 |  | 84.3393 |  | 0 | 2 | D | 1 |  |  |  | ROZPOCET | [6 empty] | 0
266 | K | 776111311 | Vysátí podkladu povlakových podlah | m2 | 7857.949 |  | 0 |  |  | základní |  | 0 | 0 | 0 | 0 | 0 | 16 | K | 2 |  |  |  | ROZPOCET | 0 | 0 | 0 | 0 | 0 | 1 | 0 | 16 | -432779920
| VV |  | 88,86 |  | 88.86 | [12 empty] | VV | 2 | 2 | True | 0 | ROZPOCET
| VV |  | 16,37 |  | 16.37 | [12 empty] | VV | 2 | 2 | True | 0 | ROZPOCET
| VV |  | 4177,038 |  | 4177.038 | [12 empty] | VV | 2 | 2 | True | 0 | ROZPOCET
| VV |  | 1071,22 |  | 1071.22 | [12 empty] | VV | 2 | 2 | True | 0 | ROZPOCET
| VV |  | 1167,29 |  | 1167.29 | [12 empty] | VV | 2 | 2 | True | 0 | ROZPOCET
| VV |  | 604,171 |  | 604.171 | [12 empty] | VV | 2 | 2 | True | 0 | ROZPOCET
| VV |  | 7330*0,1 |  | 733 | [12 empty] | VV | 2 | 2 | True | 0 | ROZPOCET
| VV |  | Součet |  | 7857.949 | [12 empty] | VV | 2 | 4 | True | 1 | ROZPOCET
267 | K | 776121112 | Vodou ředitelná penetrace savého podkladu povlakových podlah | m2 | 7857.949 |  | 0 |  |  | základní |  | 0 | 3e-05 | 0.23574 | 0 | 0 | 16 | K | 2 |  |  |  | ROZPOCET | 0 | 0 | 0 | 0 | 0 | 1 | 0 | 16 | 665478040
268 | K | 776141122 | Vyrovnání podkladu povlakových podlah stěrkou pevnosti 30 MPa tl přes 3 do 5 mm | m2 | 7124.949 |  | 0 |  |  | základní |  | 0 | 0.0075 | 53.4371 | 0 | 0 | 16 | K | 2 |  |  |  | ROZPOCET | 0 | 0 | 0 | 0 | 0 | 1 | 0 | 16 | 146064997
269 | K | 776211111 | Lepení textilních pásů | m2 | 88.86 |  | 0 |  |  | základní |  | 0 | 0.0005 | 0.04443 | 0 | 0 | 16 | K | 2 |  |  |  | ROZPOCET | 0 | 0 | 0 | 0 | 0 | 1 | 0 | 16 | -1119884983
| VV |  | Primář - 2.202 | [14 empty] | VV | 2 | 1 | True | 0 | ROZPOCET
| VV |  | 23,12 |  | 23.12 | [12 empty] | VV | 2 | 2 | True | 0 | ROZPOCET
| VV |  | Primář Ortopedie - 3.236 | [14 empty] | VV | 2 | 1 | True | 0 | ROZPOCET
| VV |  | 23,08 |  | 23.08 | [12 empty] | VV | 2 | 2 | True | 0 | ROZPOCET
| VV |  | Primář Traumatologie - 4.147 | [14 empty] | VV | 2 | 1 | True | 0 | ROZPOCET
| VV |  | 24,29 |  | 24.29 | [12 empty] | VV | 2 | 2 | True | 0 | ROZPOCET
| VV |  | Primář - 5.147 | [14 empty] | VV | 2 | 1 | True | 0 | ROZPOCET
| VV |  | 18,37 |  | 18.37 | [12 empty] | VV | 2 | 2 | True | 0 | ROZPOCET
| VV |  | Součet |  | 88.86 | [12 empty] | VV | 2 | 4 | True | 1 | ROZPOCET
270 | M | 69751062 | koberec zátěžový vpichovaný role š 2m, vlákno 100% PA, hm 750g/m2, R ≤ 100MΩ, zátěž 33, útlum 23dB, hořlavost Bfl S1 | m2 | 97.746 |  | 0 |  |  | základní |  | 0 | 0.00155 | 0.15151 | 0 | 0 | 32 | M | 2 |  |  |  | ROZPOCET | 0 | 0 | 0 | 0 | 0 | 1 | 0 | 16 | 2097340962
| VV |  | 88,86*1,1 "Přepočtené koeficientem množství |  | 97.746 | [12 empty] | VV | 2 | 2 | True | 1 | ROZPOCET
271 | K | 776211211 | Lepení textilních čtverců | m2 | 16.37 |  | 0 |  |  | základní |  | 0 | 0.0002 | 0.003274 | 0 | 0 | 16 | K | 2 |  |  |  | ROZPOCET | 0 | 0 | 0 | 0 | 0 | 1 | 0 | 16 | 131965568
| VV |  | "1.155" 16,37 |  | 16.37 | [12 empty] | VV | 2 | 2 | True | 1 | ROZPOCET
272 | M | 69752110 | rohož textilní provedení PA, hustý povrch, jemné dočištění | m2 | 18.007 |  | 0 |  |  | základní |  | 0 | 0.003 | 0.054021 | 0 | 0 | 32 | M | 2 |  |  |  | ROZPOCET | 0 | 0 | 0 | 0 | 0 | 1 | 0 | 16 | -1077762463
| P |  | Poznámka k položce: vstupní primární rohož ve formě dílců sestávající z vysoce absorpčních polyamidových kobercových pásů ohraničených tenkými polypropylenovými pásy | [14 empty] | P | 2
| VV |  | 16,37*1,1 "Přepočtené koeficientem množství |  | 18.007 | [12 empty] | VV | 2 | 2 | True | 1 | ROZPOCET
273 | K | 776221111 | Lepení pásů z PVC standardním lepidlem | m2 | 4177.038 |  | 0 |  |  | základní |  | 0 | 0.0003 | 1.2531 | 0 | 0 | 16 | K | 2 |  |  |  | ROZPOCET | 0 | 0 | 0 | 0 | 0 | 1 | 0 | 16 | -1004244920
| VV |  | Lékařský pokoj - 0.049 | [14 empty] | VV | 2 | 1 | True | 0 | ROZPOCET
| VV |  | 15,39 |  | 15.39 | [12 empty] | VV | 2 | 2 | True | 0 | ROZPOCET
| VV |  | Lékařský pokoj - 0.050 | [14 empty] | VV | 2 | 1 | True | 0 | ROZPOCET
| VV |  | 15,46 |  | 15.46 | [12 empty] | VV | 2 | 2 | True | 0 | ROZPOCET
| VV |  | Vrchní sestra ARO - 1.019 | [14 empty] | VV | 2 | 1 | True | 0 | ROZPOCET
| VV |  | 16,06 |  | 16.06 | [12 empty] | VV | 2 | 2 | True | 0 | ROZPOCET
| VV |  | Popisovna Radiologie - 1.156 | [14 empty] | VV | 2 | 1 | True | 0 | ROZPOCET
| VV |  | 8,93 |  | 8.93 | [12 empty] | VV | 2 | 2 | True | 0 | ROZPOCET
| VV |  | Popisovna Radiologie - 1.157 | [14 empty] | VV | 2 | 1 | True | 0 | ROZPOCET
| VV |  | 10,18 |  | 10.18 | [12 empty] | VV | 2 | 2 | True | 0 | ROZPOCET
| VV |  | Denní místnost Radiologie, Neurochirurgie - 1.162 | [14 empty] | VV | 2 | 1 | True | 0 | ROZPOCET
| VV |  | 14,51 |  | 14.51 | [12 empty] | VV | 2 | 2 | True | 0 | ROZPOCET
| VV |  | Chodba personál - 1.175 | [14 empty] | VV | 2 | 1 | True | 0 | ROZPOCET
| VV |  | 2,78 |  | 2.78 | [12 empty] | VV | 2 | 2 | True | 0 | ROZPOCET
| VV |  | Sklad - 1.176 | [14 empty] | VV | 2 | 1 | True | 0 | ROZPOCET
| VV |  | 3,52 |  | 3.52 | [12 empty] | VV | 2 | 2 | True | 0 | ROZPOCET
| VV |  | Přípravna - 1.180 | [14 empty] | VV | 2 | 1 | True | 0 | ROZPOCET
| VV |  | 7,06 |  | 7.06 | [12 empty] | VV | 2 | 2 | True | 0 | ROZPOCET
| VV |  | Zádveří - 1.233 | [14 empty] | VV | 2 | 1 | True | 0 | ROZPOCET
| VV |  | 5,89 |  | 5.89 | [12 empty] | VV | 2 | 2 | True | 0 | ROZPOCET
| VV |  | DM Ortopedie, Plastická chirurgie - 1.307 | [14 empty] | VV | 2 | 1 | True | 0 | ROZPOCET
| VV |  | 17,74 |  | 17.74 | [12 empty] | VV | 2 | 2 | True | 0 | ROZPOCET
| VV |  | chodba - 2.039 | [14 empty] | VV | 2 | 1 | True | 0 | ROZPOCET
| VV |  | 3,80 |  | 3.8 | [12 empty] | VV | 2 | 2 | True | 0 | ROZPOCET
| VV |  | Chodba pacienti - 2.059 | [14 empty] | VV | 2 | 1 | True | 0 | ROZPOCET
| VV |  | 113,73 |  | 113.73 | [12 empty] | VV | 2 | 2 | True | 0 | ROZPOCET
| VV |  | Chodba - 2.059 | [14 empty] | VV | 2 | 1 | True | 0 | ROZPOCET
| VV |  | 71,67 |  | 71.67 | [12 empty] | VV | 2 | 2 | True | 0 | ROZPOCET
| VV |  | Denní místnost - 2.060 | [14 empty] | VV | 2 | 1 | True | 0 | ROZPOCET
| VV |  | 14,38 |  | 14.38 | [12 empty] | VV | 2 | 2 | True | 0 | ROZPOCET
| VV |  | ARO kancelář - 2.061 | [14 empty] | VV | 2 | 1 | True | 0 | ROZPOCET
| VV |  | 14,20 |  | 14.2 | [12 empty] | VV | 2 | 2 | True | 0 | ROZPOCET
| VV |  | Popisovna - 2.062 | [14 empty] | VV | 2 | 1 | True | 0 | ROZPOCET
| VV |  | 14,20 |  | 14.2 | [12 empty] | VV | 2 | 2 | True | 0 | ROZPOCET
| VV |  | Kancelář - 2.063 | [14 empty] | VV | 2 | 1 | True | 0 | ROZPOCET
| VV |  | 14,00 |  | 14 | [12 empty] | VV | 2 | 2 | True | 0 | ROZPOCET
| VV |  | Popisovna - 2.064 | [14 empty] | VV | 2 | 1 | True | 0 | ROZPOCET
| VV |  | 14,20 |  | 14.2 | [12 empty] | VV | 2 | 2 | True | 0 | ROZPOCET
| VV |  | Denní místnost - 2.065 | [14 empty] | VV | 2 | 1 | True | 0 | ROZPOCET
| VV |  | 14,20 |  | 14.2 | [12 empty] | VV | 2 | 2 | True | 0 | ROZPOCET
| VV |  | Sklad sterilní - 2.066 | [14 empty] | VV | 2 | 1 | True | 0 | ROZPOCET
| VV |  | 29,55 |  | 29.55 | [12 empty] | VV | 2 | 2 | True | 0 | ROZPOCET
| VV |  | Sklad sterilní - 2.067 | [14 empty] | VV | 2 | 1 | True | 0 | ROZPOCET
| VV |  | 16,18 |  | 16.18 | [12 empty] | VV | 2 | 2 | True | 0 | ROZPOCET
| VV |  | Požární filtr - 2.068 | [14 empty] | VV | 2 | 1 | True | 0 | ROZPOCET
| VV |  | 13,13 |  | 13.13 | [12 empty] | VV | 2 | 2 | True | 0 | ROZPOCET
| VV |  | SLP, rackovna - 2.069a | [14 empty] | VV | 2 | 1 | True | 0 | ROZPOCET
| VV |  | 5,63 |  | 5.63 | [12 empty] | VV | 2 | 2 | True | 0 | ROZPOCET
| VV |  | EI, rozvaděče - 2.069b | [14 empty] | VV | 2 | 1 | True | 0 | ROZPOCET
| VV |  | 6,70 |  | 6.7 | [12 empty] | VV | 2 | 2 | True | 0 | ROZPOCET
| VV |  | Filtr, překlad pacientů, čistá strana - 2.072 | [14 empty] | VV | 2 | 1 | True | 0 | ROZPOCET
| VV |  | 14,79 |  | 14.79 | [12 empty] | VV | 2 | 2 | True | 0 | ROZPOCET
| VV |  | Filtr, překlad pacientů, nečistá strana - 2.072a | [14 empty] | VV | 2 | 1 | True | 0 | ROZPOCET
| VV |  | 23,87 |  | 23.87 | [12 empty] | VV | 2 | 2 | True | 0 | ROZPOCET
| VV |  | Chodba personál - 2.073 | [14 empty] | VV | 2 | 1 | True | 0 | ROZPOCET
| VV |  | 7,73 |  | 7.73 | [12 empty] | VV | 2 | 2 | True | 0 | ROZPOCET
| VV |  | Příruční sklad OS - 2.074 | [14 empty] | VV | 2 | 1 | True | 0 | ROZPOCET
| VV |  | 13,40 |  | 13.4 | [12 empty] | VV | 2 | 2 | True | 0 | ROZPOCET
| VV |  | Umývárna před operací - 2.076 | [14 empty] | VV | 2 | 1 | True | 0 | ROZPOCET
| VV |  | 12,20 |  | 12.2 | [12 empty] | VV | 2 | 2 | True | 0 | ROZPOCET
| VV |  | Chodba personál - 2.078 | [14 empty] | VV | 2 | 1 | True | 0 | ROZPOCET
| VV |  | 11,46 |  | 11.46 | [12 empty] | VV | 2 | 2 | True | 0 | ROZPOCET
| VV |  | Příruční sklad OS - 2.079 | [14 empty] | VV | 2 | 1 | True | 0 | ROZPOCET
| VV |  | 9,50 |  | 9.5 | [12 empty] | VV | 2 | 2 | True | 0 | ROZPOCET
| VV |  | Sádrovna - 2.080 | [14 empty] | VV | 2 | 1 | True | 0 | ROZPOCET
| VV |  | 7,25 |  | 7.25 | [12 empty] | VV | 2 | 2 | True | 0 | ROZPOCET
| VV |  | Umývárna před operací - 2.082 | [14 empty] | VV | 2 | 1 | True | 0 | ROZPOCET
| VV |  | 12,20 |  | 12.2 | [12 empty] | VV | 2 | 2 | True | 0 | ROZPOCET
| VV |  | Chodba personál - 2.084 | [14 empty] | VV | 2 | 1 | True | 0 | ROZPOCET
| VV |  | 11,46 |  | 11.46 | [12 empty] | VV | 2 | 2 | True | 0 | ROZPOCET
| VV |  | Příruční sklad OS - 2.085 | [14 empty] | VV | 2 | 1 | True | 0 | ROZPOCET
| VV |  | 7,99 |  | 7.99 | [12 empty] | VV | 2 | 2 | True | 0 | ROZPOCET
| VV |  | Příruční sklad OS - 2.086 | [14 empty] | VV | 2 | 1 | True | 0 | ROZPOCET
| VV |  | 7,90 |  | 7.9 | [12 empty] | VV | 2 | 2 | True | 0 | ROZPOCET
| VV |  | Umývárna před operací - 2.088 | [14 empty] | VV | 2 | 1 | True | 0 | ROZPOCET
| VV |  | 6,71 |  | 6.71 | [12 empty] | VV | 2 | 2 | True | 0 | ROZPOCET
| VV |  | Sklad - 2.089 | [14 empty] | VV | 2 | 1 | True | 0 | ROZPOCET
| VV |  | 9,54 |  | 9.54 | [12 empty] | VV | 2 | 2 | True | 0 | ROZPOCET
| VV |  | Popisovna - 2.090 | [14 empty] | VV | 2 | 1 | True | 0 | ROZPOCET
| VV |  | 12,53 |  | 12.53 | [12 empty] | VV | 2 | 2 | True | 0 | ROZPOCET
| VV |  | Popisovna - 2.091 | [14 empty] | VV | 2 | 1 | True | 0 | ROZPOCET
| VV |  | 12,64 |  | 12.64 | [12 empty] | VV | 2 | 2 | True | 0 | ROZPOCET
| VV |  | Denní místnost - 2.092 | [14 empty] | VV | 2 | 1 | True | 0 | ROZPOCET
| VV |  | 13,59 |  | 13.59 | [12 empty] | VV | 2 | 2 | True | 0 | ROZPOCET
| VV |  | ARO sklad - 2.093 | [14 empty] | VV | 2 | 1 | True | 0 | ROZPOCET
| VV |  | 9,54 |  | 9.54 | [12 empty] | VV | 2 | 2 | True | 0 | ROZPOCET
| VV |  | Šatna nečistá muži - 2.104 | [14 empty] | VV | 2 | 1 | True | 0 | ROZPOCET
| VV |  | 13,10 |  | 13.1 | [12 empty] | VV | 2 | 2 | True | 0 | ROZPOCET
| VV |  | Šatna čistá muži - 2.108 | [14 empty] | VV | 2 | 1 | True | 0 | ROZPOCET
| VV |  | 10,04 |  | 10.04 | [12 empty] | VV | 2 | 2 | True | 0 | ROZPOCET
| VV |  | Šatna čistá ženy - 2.109 | [14 empty] | VV | 2 | 1 | True | 0 | ROZPOCET
| VV |  | 10,05 |  | 10.05 | [12 empty] | VV | 2 | 2 | True | 0 | ROZPOCET
| VV |  | Šatna nečistá ženy - 2.114 | [14 empty] | VV | 2 | 1 | True | 0 | ROZPOCET
| VV |  | 13,08 |  | 13.08 | [12 empty] | VV | 2 | 2 | True | 0 | ROZPOCET
| VV |  | Odpad, špinavé prádlo - 2.115 | [14 empty] | VV | 2 | 1 | True | 0 | ROZPOCET
| VV |  | 11,40 |  | 11.4 | [12 empty] | VV | 2 | 2 | True | 0 | ROZPOCET
| VV |  | SLP, videomanagement - 2.116 | [14 empty] | VV | 2 | 1 | True | 0 | ROZPOCET
| VV |  | 5,75 |  | 5.75 | [12 empty] | VV | 2 | 2 | True | 0 | ROZPOCET
| VV |  | M+R rozvaděče pro OS - 2.116a | [14 empty] | VV | 2 | 1 | True | 0 | ROZPOCET
| VV |  | 5,63 |  | 5.63 | [12 empty] | VV | 2 | 2 | True | 0 | ROZPOCET
| VV |  | Filtr zásobování - 2.117 | [14 empty] | VV | 2 | 1 | True | 0 | ROZPOCET
| VV |  | 9,80 |  | 9.8 | [12 empty] | VV | 2 | 2 | True | 0 | ROZPOCET
| VV |  | Hala - 2.118 | [14 empty] | VV | 2 | 1 | True | 0 | ROZPOCET
| VV |  | 37,51 |  | 37.51 | [12 empty] | VV | 2 | 2 | True | 0 | ROZPOCET
| VV |  | Chodba - 2.118 | [14 empty] | VV | 2 | 1 | True | 0 | ROZPOCET
| VV |  | 25,07 |  | 25.07 | [12 empty] | VV | 2 | 2 | True | 0 | ROZPOCET
| VV |  | Odpad, špin.prádlo - 2.119 | [14 empty] | VV | 2 | 1 | True | 0 | ROZPOCET
| VV |  | 9,05 |  | 9.05 | [12 empty] | VV | 2 | 2 | True | 0 | ROZPOCET
| VV |  | Filtr, překlad pacientů, nečistá strana - 2.120 | [14 empty] | VV | 2 | 1 | True | 0 | ROZPOCET
| VV |  | 13,71 |  | 13.71 | [12 empty] | VV | 2 | 2 | True | 0 | ROZPOCET
| VV |  | Filtr, překlad pacientů, čistá strana - 2.120a | [14 empty] | VV | 2 | 1 | True | 0 | ROZPOCET
| VV |  | 11,22 |  | 11.22 | [12 empty] | VV | 2 | 2 | True | 0 | ROZPOCET
| VV |  | Šatna čistá ženy - 2.121 | [14 empty] | VV | 2 | 1 | True | 0 | ROZPOCET
| VV |  | 7,57 |  | 7.57 | [12 empty] | VV | 2 | 2 | True | 0 | ROZPOCET
| VV |  | Šatna čistá muži - 2.122 | [14 empty] | VV | 2 | 1 | True | 0 | ROZPOCET
| VV |  | 7,81 |  | 7.81 | [12 empty] | VV | 2 | 2 | True | 0 | ROZPOCET
| VV |  | Šatna nečistá ženy - 2.126 | [14 empty] | VV | 2 | 1 | True | 0 | ROZPOCET
| VV |  | 8,66 |  | 8.66 | [12 empty] | VV | 2 | 2 | True | 0 | ROZPOCET
| VV |  | Šatna nečistá muži - 2.128 | [14 empty] | VV | 2 | 1 | True | 0 | ROZPOCET
| VV |  | 8,66 |  | 8.66 | [12 empty] | VV | 2 | 2 | True | 0 | ROZPOCET
| VV |  | Denní místnost - 2.130 | [14 empty] | VV | 2 | 1 | True | 0 | ROZPOCET
| VV |  | 14,13 |  | 14.13 | [12 empty] | VV | 2 | 2 | True | 0 | ROZPOCET
| VV |  | Popisovna - 2.131 | [14 empty] | VV | 2 | 1 | True | 0 | ROZPOCET
| VV |  | 17,14 |  | 17.14 | [12 empty] | VV | 2 | 2 | True | 0 | ROZPOCET
| VV |  | Umývárna před operací - 2.132 | [14 empty] | VV | 2 | 1 | True | 0 | ROZPOCET
| VV |  | 10,49 |  | 10.49 | [12 empty] | VV | 2 | 2 | True | 0 | ROZPOCET
| VV |  | Zásobování + operační desky - 2.136 | [14 empty] | VV | 2 | 1 | True | 0 | ROZPOCET
| VV |  | 18,61 |  | 18.61 | [12 empty] | VV | 2 | 2 | True | 0 | ROZPOCET
| VV |  | Sklad - 2.137 | [14 empty] | VV | 2 | 1 | True | 0 | ROZPOCET
| VV |  | 29,80 |  | 29.8 | [12 empty] | VV | 2 | 2 | True | 0 | ROZPOCET
| VV |  | Sklad zásobovací - 2.138 | [14 empty] | VV | 2 | 1 | True | 0 | ROZPOCET
| VV |  | 9,81 |  | 9.81 | [12 empty] | VV | 2 | 2 | True | 0 | ROZPOCET
| VV |  | Chodba, požární filtr - 2.139 | [14 empty] | VV | 2 | 1 | True | 0 | ROZPOCET
| VV |  | 68,31 |  | 68.31 | [12 empty] | VV | 2 | 2 | True | 0 | ROZPOCET
| VV |  | Jídelna OS + zasedací místnost - 2.152 | [14 empty] | VV | 2 | 1 | True | 0 | ROZPOCET
| VV |  | 48,60 |  | 48.6 | [12 empty] | VV | 2 | 2 | True | 0 | ROZPOCET
| VV |  | Jídelna OS - 2.153 | [14 empty] | VV | 2 | 1 | True | 0 | ROZPOCET
| VV |  | 32,68 |  | 32.68 | [12 empty] | VV | 2 | 2 | True | 0 | ROZPOCET
| VV |  | Hala, větraná předsíň CHÚC-C - 2.153 | [14 empty] | VV | 2 | 1 | True | 0 | ROZPOCET
| VV |  | 28,10 |  | 28.1 | [12 empty] | VV | 2 | 2 | True | 0 | ROZPOCET
| VV |  | Manažerka COS - 2.186 | [14 empty] | VV | 2 | 1 | True | 0 | ROZPOCET
| VV |  | 22,83 |  | 22.83 | [12 empty] | VV | 2 | 2 | True | 0 | ROZPOCET
| VV |  | Náměstek COS - 2.189 | [14 empty] | VV | 2 | 1 | True | 0 | ROZPOCET
| VV |  | 25,39 |  | 25.39 | [12 empty] | VV | 2 | 2 | True | 0 | ROZPOCET
| VV |  | Chodba personál - 2.196 | [14 empty] | VV | 2 | 1 | True | 0 | ROZPOCET
| VV |  | 3,37 |  | 3.37 | [12 empty] | VV | 2 | 2 | True | 0 | ROZPOCET
| VV |  | Služebna - 2.199 | [14 empty] | VV | 2 | 1 | True | 0 | ROZPOCET
| VV |  | 11,74 |  | 11.74 | [12 empty] | VV | 2 | 2 | True | 0 | ROZPOCET
| VV |  | Sekretariát, vrchní sestra - 2.204 | [14 empty] | VV | 2 | 1 | True | 0 | ROZPOCET
| VV |  | 12,62 |  | 12.62 | [12 empty] | VV | 2 | 2 | True | 0 | ROZPOCET
| VV |  | Zasedací místnost - 2.205 | [14 empty] | VV | 2 | 1 | True | 0 | ROZPOCET
| VV |  | 57,56 |  | 57.56 | [12 empty] | VV | 2 | 2 | True | 0 | ROZPOCET
| VV |  | Chodba - 2.206 | [14 empty] | VV | 2 | 1 | True | 0 | ROZPOCET
| VV |  | 166,05 |  | 166.05 | [12 empty] | VV | 2 | 2 | True | 0 | ROZPOCET
| VV |  | 3 lůžkový pokoj - 2.207 | [14 empty] | VV | 2 | 1 | True | 0 | ROZPOCET
| VV |  | 28,36 |  | 28.36 | [12 empty] | VV | 2 | 2 | True | 0 | ROZPOCET
| VV |  | 3 lůžkový pokoj - 2.211 | [14 empty] | VV | 2 | 1 | True | 0 | ROZPOCET
| VV |  | 29,20 |  | 29.2 | [12 empty] | VV | 2 | 2 | True | 0 | ROZPOCET
| VV |  | 3 lůžkový pokoj - 2.215 | [14 empty] | VV | 2 | 1 | True | 0 | ROZPOCET
| VV |  | 29,20 |  | 29.2 | [12 empty] | VV | 2 | 2 | True | 0 | ROZPOCET
| VV |  | 3 lůžkový pokoj - 2.219 | [14 empty] | VV | 2 | 1 | True | 0 | ROZPOCET
| VV |  | 29,16 |  | 29.16 | [12 empty] | VV | 2 | 2 | True | 0 | ROZPOCET
| VV |  | 3 lůžkový pokoj - 2.223 | [14 empty] | VV | 2 | 1 | True | 0 | ROZPOCET
| VV |  | 29,58 |  | 29.58 | [12 empty] | VV | 2 | 2 | True | 0 | ROZPOCET
| VV |  | 3 lůžkový pokoj - 2.227 | [14 empty] | VV | 2 | 1 | True | 0 | ROZPOCET
| VV |  | 29,28 |  | 29.28 | [12 empty] | VV | 2 | 2 | True | 0 | ROZPOCET
| VV |  | 3 lůžkový pokoj - 2.231 | [14 empty] | VV | 2 | 1 | True | 0 | ROZPOCET
| VV |  | 29,28 |  | 29.28 | [12 empty] | VV | 2 | 2 | True | 0 | ROZPOCET
| VV |  | 3 lůžkový pokoj - 2.235 | [14 empty] | VV | 2 | 1 | True | 0 | ROZPOCET
| VV |  | 29,28 |  | 29.28 | [12 empty] | VV | 2 | 2 | True | 0 | ROZPOCET
| VV |  | 3 lůžkový pokoj bezbariérový - 2.239 | [14 empty] | VV | 2 | 1 | True | 0 | ROZPOCET
| VV |  | 48,16 |  | 48.16 | [12 empty] | VV | 2 | 2 | True | 0 | ROZPOCET
| VV |  | 1 lůžkový pokoj bezbariérový - 2.242 | [14 empty] | VV | 2 | 1 | True | 0 | ROZPOCET
| VV |  | 14,03 |  | 14.03 | [12 empty] | VV | 2 | 2 | True | 0 | ROZPOCET
| VV |  | 1 lůžkový pokoj bezbariérový - 2.244 | [14 empty] | VV | 2 | 1 | True | 0 | ROZPOCET
| VV |  | 14,03 |  | 14.03 | [12 empty] | VV | 2 | 2 | True | 0 | ROZPOCET
| VV |  | 1 lůžkový pokoj bezbariérový - 2.246 | [14 empty] | VV | 2 | 1 | True | 0 | ROZPOCET
| VV |  | 14,03 |  | 14.03 | [12 empty] | VV | 2 | 2 | True | 0 | ROZPOCET
| VV |  | Kuchyňka personál - 2.250 | [14 empty] | VV | 2 | 1 | True | 0 | ROZPOCET
| VV |  | 9,62 |  | 9.62 | [12 empty] | VV | 2 | 2 | True | 0 | ROZPOCET
| VV |  | Jídelna, návštěvní prostor - 2.251 | [14 empty] | VV | 2 | 1 | True | 0 | ROZPOCET
| VV |  | 30,92 |  | 30.92 | [12 empty] | VV | 2 | 2 | True | 0 | ROZPOCET
| VV |  | Sesterna - 2.252 | [14 empty] | VV | 2 | 1 | True | 0 | ROZPOCET
| VV |  | 28,43 |  | 28.43 | [12 empty] | VV | 2 | 2 | True | 0 | ROZPOCET
| VV |  | Denní místnost - 2.253 | [14 empty] | VV | 2 | 1 | True | 0 | ROZPOCET
| VV |  | 9,42 |  | 9.42 | [12 empty] | VV | 2 | 2 | True | 0 | ROZPOCET
| VV |  | Pracovna lékařů - 2.260 | [14 empty] | VV | 2 | 1 | True | 0 | ROZPOCET
| VV |  | 11,94 |  | 11.94 | [12 empty] | VV | 2 | 2 | True | 0 | ROZPOCET
| VV |  | 2 lůžkový pokoj - 2.263 | [14 empty] | VV | 2 | 1 | True | 0 | ROZPOCET
| VV |  | 19,98 |  | 19.98 | [12 empty] | VV | 2 | 2 | True | 0 | ROZPOCET
| VV |  | Pracovna - 2.267 | [14 empty] | VV | 2 | 1 | True | 0 | ROZPOCET
| VV |  | 11,19 |  | 11.19 | [12 empty] | VV | 2 | 2 | True | 0 | ROZPOCET
| VV |  | Chodba personál - 2.269 | [14 empty] | VV | 2 | 1 | True | 0 | ROZPOCET
| VV |  | 2,04 |  | 2.04 | [12 empty] | VV | 2 | 2 | True | 0 | ROZPOCET
| VV |  | Služebna - 2.270 | [14 empty] | VV | 2 | 1 | True | 0 | ROZPOCET
| VV |  | 10,63 |  | 10.63 | [12 empty] | VV | 2 | 2 | True | 0 | ROZPOCET
| VV |  | Chodba - 2.279 | [14 empty] | VV | 2 | 1 | True | 0 | ROZPOCET
| VV |  | 16,10 |  | 16.1 | [12 empty] | VV | 2 | 2 | True | 0 | ROZPOCET
| VV |  | Chodba - 3.117 | [14 empty] | VV | 2 | 1 | True | 0 | ROZPOCET
| VV |  | 166,35 |  | 166.35 | [12 empty] | VV | 2 | 2 | True | 0 | ROZPOCET
| VV |  | 3 lůžkový pokoj - 3.118 | [14 empty] | VV | 2 | 1 | True | 0 | ROZPOCET
| VV |  | 28,38 |  | 28.38 | [12 empty] | VV | 2 | 2 | True | 0 | ROZPOCET
| VV |  | 3 lůžkový pokoj - 3.122 | [14 empty] | VV | 2 | 1 | True | 0 | ROZPOCET
| VV |  | 29,28 |  | 29.28 | [12 empty] | VV | 2 | 2 | True | 0 | ROZPOCET
| VV |  | 3 lůžkový pokoj - 3.126 | [14 empty] | VV | 2 | 1 | True | 0 | ROZPOCET
| VV |  | 29,28 |  | 29.28 | [12 empty] | VV | 2 | 2 | True | 0 | ROZPOCET
| VV |  | 3 lůžkový pokoj - 3.130 | [14 empty] | VV | 2 | 1 | True | 0 | ROZPOCET
| VV |  | 29,28 |  | 29.28 | [12 empty] | VV | 2 | 2 | True | 0 | ROZPOCET
| VV |  | 3 lůžkový pokoj - 3.134 | [14 empty] | VV | 2 | 1 | True | 0 | ROZPOCET
| VV |  | 29,28 |  | 29.28 | [12 empty] | VV | 2 | 2 | True | 0 | ROZPOCET
| VV |  | 3 lůžkový pokoj - 3.138 | [14 empty] | VV | 2 | 1 | True | 0 | ROZPOCET
| VV |  | 29,28 |  | 29.28 | [12 empty] | VV | 2 | 2 | True | 0 | ROZPOCET
| VV |  | 3 lůžkový pokoj - 3.142 | [14 empty] | VV | 2 | 1 | True | 0 | ROZPOCET
| VV |  | 29,28 |  | 29.28 | [12 empty] | VV | 2 | 2 | True | 0 | ROZPOCET
| VV |  | 3 lůžkový pokoj - 3.146 | [14 empty] | VV | 2 | 1 | True | 0 | ROZPOCET
| VV |  | 29,28 |  | 29.28 | [12 empty] | VV | 2 | 2 | True | 0 | ROZPOCET
| VV |  | 3 lůžkový pokoj bezbariérový - 3.150 | [14 empty] | VV | 2 | 1 | True | 0 | ROZPOCET
| VV |  | 47,57 |  | 47.57 | [12 empty] | VV | 2 | 2 | True | 0 | ROZPOCET
| VV |  | 1 lůžkový pokoj bezbariérový - 3.153 | [14 empty] | VV | 2 | 1 | True | 0 | ROZPOCET
| VV |  | 14,46 |  | 14.46 | [12 empty] | VV | 2 | 2 | True | 0 | ROZPOCET
| VV |  | 1 lůžkový pokoj bezbariérový - 3.155 | [14 empty] | VV | 2 | 1 | True | 0 | ROZPOCET
| VV |  | 14,46 |  | 14.46 | [12 empty] | VV | 2 | 2 | True | 0 | ROZPOCET
| VV |  | 1 lůžkový pokoj bezbariérový - 3.157 | [14 empty] | VV | 2 | 1 | True | 0 | ROZPOCET
| VV |  | 14,46 |  | 14.46 | [12 empty] | VV | 2 | 2 | True | 0 | ROZPOCET
| VV |  | Kuchyňka personál - 3.161 | [14 empty] | VV | 2 | 1 | True | 0 | ROZPOCET
| VV |  | 9,65 |  | 9.65 | [12 empty] | VV | 2 | 2 | True | 0 | ROZPOCET
| VV |  | Jídelna, návštěvní prostor - 3.162 | [14 empty] | VV | 2 | 1 | True | 0 | ROZPOCET
| VV |  | 31,10 |  | 31.1 | [12 empty] | VV | 2 | 2 | True | 0 | ROZPOCET
| VV |  | Sesterna - 3.163 | [14 empty] | VV | 2 | 1 | True | 0 | ROZPOCET
| VV |  | 29,44 |  | 29.44 | [12 empty] | VV | 2 | 2 | True | 0 | ROZPOCET
| VV |  | Denní místnost - 3.164 | [14 empty] | VV | 2 | 1 | True | 0 | ROZPOCET
| VV |  | 9,07 |  | 9.07 | [12 empty] | VV | 2 | 2 | True | 0 | ROZPOCET
| VV |  | Pracovna lékařů - 3.171 | [14 empty] | VV | 2 | 1 | True | 0 | ROZPOCET
| VV |  | 11,88 |  | 11.88 | [12 empty] | VV | 2 | 2 | True | 0 | ROZPOCET
| VV |  | 2 lůžkový pokoj - 3.174 | [14 empty] | VV | 2 | 1 | True | 0 | ROZPOCET
| VV |  | 19,98 |  | 19.98 | [12 empty] | VV | 2 | 2 | True | 0 | ROZPOCET
| VV |  | Chodba - 3.177 | [14 empty] | VV | 2 | 1 | True | 0 | ROZPOCET
| VV |  | 72,18 |  | 72.18 | [12 empty] | VV | 2 | 2 | True | 0 | ROZPOCET
| VV |  | Filtr - 3.186 | [14 empty] | VV | 2 | 1 | True | 0 | ROZPOCET
| VV |  | 3,11 |  | 3.11 | [12 empty] | VV | 2 | 2 | True | 0 | ROZPOCET
| VV |  | Služebna JIP - 3.188 | [14 empty] | VV | 2 | 1 | True | 0 | ROZPOCET
| VV |  | 14,76 |  | 14.76 | [12 empty] | VV | 2 | 2 | True | 0 | ROZPOCET
| VV |  | Pracovna lékaři - 3.189 | [14 empty] | VV | 2 | 1 | True | 0 | ROZPOCET
| VV |  | 15,59 |  | 15.59 | [12 empty] | VV | 2 | 2 | True | 0 | ROZPOCET
| VV |  | Místnost - Rezerva - 3.190 | [14 empty] | VV | 2 | 1 | True | 0 | ROZPOCET
| VV |  | 14,17 |  | 14.17 | [12 empty] | VV | 2 | 2 | True | 0 | ROZPOCET
| VV |  | Denní místnost - 3.191 | [14 empty] | VV | 2 | 1 | True | 0 | ROZPOCET
| VV |  | 13,45 |  | 13.45 | [12 empty] | VV | 2 | 2 | True | 0 | ROZPOCET
| VV |  | Filtr návštěvy - 3.199 | [14 empty] | VV | 2 | 1 | True | 0 | ROZPOCET
| VV |  | 11,69 |  | 11.69 | [12 empty] | VV | 2 | 2 | True | 0 | ROZPOCET
| VV |  | Vstup, filtr pacienti - 3.200 | [14 empty] | VV | 2 | 1 | True | 0 | ROZPOCET
| VV |  | 12,63 |  | 12.63 | [12 empty] | VV | 2 | 2 | True | 0 | ROZPOCET
| VV |  | Příjmová hala - 3.201 | [14 empty] | VV | 2 | 1 | True | 0 | ROZPOCET
| VV |  | 40,44 |  | 40.44 | [12 empty] | VV | 2 | 2 | True | 0 | ROZPOCET
| VV |  | Chodba - filtr - 3.202 | [14 empty] | VV | 2 | 1 | True | 0 | ROZPOCET
| VV |  | 30,69 |  | 30.69 | [12 empty] | VV | 2 | 2 | True | 0 | ROZPOCET
| VV |  | Příprava léků - 3.208 | [14 empty] | VV | 2 | 1 | True | 0 | ROZPOCET
| VV |  | 8,17 |  | 8.17 | [12 empty] | VV | 2 | 2 | True | 0 | ROZPOCET
| VV |  | Sklad léků - 3.209 | [14 empty] | VV | 2 | 1 | True | 0 | ROZPOCET
| VV |  | 8,16 |  | 8.16 | [12 empty] | VV | 2 | 2 | True | 0 | ROZPOCET
| VV |  | Odpad, špinavé prádlo - 3.211 | [14 empty] | VV | 2 | 1 | True | 0 | ROZPOCET
| VV |  | 9,51 |  | 9.51 | [12 empty] | VV | 2 | 2 | True | 0 | ROZPOCET
| VV |  | Příprava léků - 3.216 | [14 empty] | VV | 2 | 1 | True | 0 | ROZPOCET
| VV |  | 8,17 |  | 8.17 | [12 empty] | VV | 2 | 2 | True | 0 | ROZPOCET
| VV |  | Sklad léků - 3.217 | [14 empty] | VV | 2 | 1 | True | 0 | ROZPOCET
| VV |  | 8,16 |  | 8.16 | [12 empty] | VV | 2 | 2 | True | 0 | ROZPOCET
| VV |  | Služebna sanitáři - 3.226 | [14 empty] | VV | 2 | 1 | True | 0 | ROZPOCET
| VV |  | 22,47 |  | 22.47 | [12 empty] | VV | 2 | 2 | True | 0 | ROZPOCET
| VV |  | Služebna sanitáři - 3.227 | [14 empty] | VV | 2 | 1 | True | 0 | ROZPOCET
| VV |  | 20,92 |  | 20.92 | [12 empty] | VV | 2 | 2 | True | 0 | ROZPOCET
| VV |  | Chodba personál - 3.231 | [14 empty] | VV | 2 | 1 | True | 0 | ROZPOCET
| VV |  | 3,44 |  | 3.44 | [12 empty] | VV | 2 | 2 | True | 0 | ROZPOCET
| VV |  | Služebna - 3.234 | [14 empty] | VV | 2 | 1 | True | 0 | ROZPOCET
| VV |  | 11,57 |  | 11.57 | [12 empty] | VV | 2 | 2 | True | 0 | ROZPOCET
| VV |  | Sekretariát, vrchní sestra - 3.238 | [14 empty] | VV | 2 | 1 | True | 0 | ROZPOCET
| VV |  | 12,67 |  | 12.67 | [12 empty] | VV | 2 | 2 | True | 0 | ROZPOCET
| VV |  | Zasedací místnost - 3.239 | [14 empty] | VV | 2 | 1 | True | 0 | ROZPOCET
| VV |  | 57,17 |  | 57.17 | [12 empty] | VV | 2 | 2 | True | 0 | ROZPOCET
| VV |  | Pracovna - 3.241 | [14 empty] | VV | 2 | 1 | True | 0 | ROZPOCET
| VV |  | 10,96 |  | 10.96 | [12 empty] | VV | 2 | 2 | True | 0 | ROZPOCET
| VV |  | Chodba personál - 3.243 | [14 empty] | VV | 2 | 1 | True | 0 | ROZPOCET
| VV |  | 2,07 |  | 2.07 | [12 empty] | VV | 2 | 2 | True | 0 | ROZPOCET
| VV |  | Služebna - 3.244 | [14 empty] | VV | 2 | 1 | True | 0 | ROZPOCET
| VV |  | 11,05 |  | 11.05 | [12 empty] | VV | 2 | 2 | True | 0 | ROZPOCET
| VV |  | Vstupní chodba do lůžkové stanice - 3.249 | [14 empty] | VV | 2 | 1 | True | 0 | ROZPOCET
| VV |  | 16,30 |  | 16.3 | [12 empty] | VV | 2 | 2 | True | 0 | ROZPOCET
| VV |  | Chodba - filtr - 3.320 | [14 empty] | VV | 2 | 1 | True | 0 | ROZPOCET
| VV |  | 45,06 |  | 45.06 | [12 empty] | VV | 2 | 2 | True | 0 | ROZPOCET
| VV |  | Kuchyňka pro pacienty - 3.321 | [14 empty] | VV | 2 | 1 | True | 0 | ROZPOCET
| VV |  | 15,54 |  | 15.54 | [12 empty] | VV | 2 | 2 | True | 0 | ROZPOCET
| VV |  | Sklad JIP společný - 3.322 | [14 empty] | VV | 2 | 1 | True | 0 | ROZPOCET
| VV |  | 35,08 |  | 35.08 | [12 empty] | VV | 2 | 2 | True | 0 | ROZPOCET
| VV |  | 3 lůžkový pokoj - 4.065 | [14 empty] | VV | 2 | 1 | True | 0 | ROZPOCET
| VV |  | 28,37 |  | 28.37 | [12 empty] | VV | 2 | 2 | True | 0 | ROZPOCET
| VV |  | 04.092 - 4.066 |  | 0.026 | [12 empty] | VV | 2 | 2 | True | 0 | ROZPOCET
| VV |  | 29,28 |  | 29.28 | [12 empty] | VV | 2 | 2 | True | 0 | ROZPOCET
| VV |  | 3 lůžkový pokoj - 4.073 | [14 empty] | VV | 2 | 1 | True | 0 | ROZPOCET
| VV |  | 29,28 |  | 29.28 | [12 empty] | VV | 2 | 2 | True | 0 | ROZPOCET
| VV |  | 3 lůžkový pokoj - 4.074 | [14 empty] | VV | 2 | 1 | True | 0 | ROZPOCET
| VV |  | 29,28 |  | 29.28 | [12 empty] | VV | 2 | 2 | True | 0 | ROZPOCET
| VV |  | 3 lůžkový pokoj - 4.081 | [14 empty] | VV | 2 | 1 | True | 0 | ROZPOCET
| VV |  | 29,28 |  | 29.28 | [12 empty] | VV | 2 | 2 | True | 0 | ROZPOCET
| VV |  | 3 lůžkový pokoj - 4.082 | [14 empty] | VV | 2 | 1 | True | 0 | ROZPOCET
| VV |  | 29,28 |  | 29.28 | [12 empty] | VV | 2 | 2 | True | 0 | ROZPOCET
| VV |  | 3 lůžkový pokoj - 4.089 | [14 empty] | VV | 2 | 1 | True | 0 | ROZPOCET
| VV |  | 29,28 |  | 29.28 | [12 empty] | VV | 2 | 2 | True | 0 | ROZPOCET
| VV |  | 3 lůžkový pokoj - 4.090 | [14 empty] | VV | 2 | 1 | True | 0 | ROZPOCET
| VV |  | 29,28 |  | 29.28 | [12 empty] | VV | 2 | 2 | True | 0 | ROZPOCET
| VV |  | 3 lůžkový pokoj bezbariérový - 4.094 | [14 empty] | VV | 2 | 1 | True | 0 | ROZPOCET
| VV |  | 47,55 |  | 47.55 | [12 empty] | VV | 2 | 2 | True | 0 | ROZPOCET
| VV |  | Chodba - 4.097 | [14 empty] | VV | 2 | 1 | True | 0 | ROZPOCET
| VV |  | 166,31 |  | 166.31 | [12 empty] | VV | 2 | 2 | True | 0 | ROZPOCET
| VV |  | 1 lůžkový pokoj bezbariérový - 4.099 | [14 empty] | VV | 2 | 1 | True | 0 | ROZPOCET
| VV |  | 14,86 |  | 14.86 | [12 empty] | VV | 2 | 2 | True | 0 | ROZPOCET
| VV |  | 1 lůžkový pokoj bezbariérový - 4.100 | [14 empty] | VV | 2 | 1 | True | 0 | ROZPOCET
| VV |  | 14,86 |  | 14.86 | [12 empty] | VV | 2 | 2 | True | 0 | ROZPOCET
| VV |  | 1 lůžkový pokoj bezbariérový - 4.103 | [14 empty] | VV | 2 | 1 | True | 0 | ROZPOCET
| VV |  | 14,86 |  | 14.86 | [12 empty] | VV | 2 | 2 | True | 0 | ROZPOCET
| VV |  | Kuchyňka personál - 4.106 | [14 empty] | VV | 2 | 1 | True | 0 | ROZPOCET
| VV |  | 9,67 |  | 9.67 | [12 empty] | VV | 2 | 2 | True | 0 | ROZPOCET
| VV |  | Jídelna, návštěvní prostor - 4.107 | [14 empty] | VV | 2 | 1 | True | 0 | ROZPOCET
| VV |  | 30,96 |  | 30.96 | [12 empty] | VV | 2 | 2 | True | 0 | ROZPOCET
| VV |  | Sesterna - 4.108 | [14 empty] | VV | 2 | 1 | True | 0 | ROZPOCET
| VV |  | 29,96 |  | 29.96 | [12 empty] | VV | 2 | 2 | True | 0 | ROZPOCET
| VV |  | Denní místnost - 4.109 | [14 empty] | VV | 2 | 1 | True | 0 | ROZPOCET
| VV |  | 8,85 |  | 8.85 | [12 empty] | VV | 2 | 2 | True | 0 | ROZPOCET
| VV |  | Pracovna lékařů - 4.116 | [14 empty] | VV | 2 | 1 | True | 0 | ROZPOCET
| VV |  | 12,12 |  | 12.12 | [12 empty] | VV | 2 | 2 | True | 0 | ROZPOCET
| VV |  | 2 lůžkový pokoj - 4.119 | [14 empty] | VV | 2 | 1 | True | 0 | ROZPOCET
| VV |  | 19,98 |  | 19.98 | [12 empty] | VV | 2 | 2 | True | 0 | ROZPOCET
| VV |  | Služebna sanitáři - 4.123 | [14 empty] | VV | 2 | 1 | True | 0 | ROZPOCET
| VV |  | 20,92 |  | 20.92 | [12 empty] | VV | 2 | 2 | True | 0 | ROZPOCET
| VV |  | Služebna sanitáři - 4.130 | [14 empty] | VV | 2 | 1 | True | 0 | ROZPOCET
| VV |  | 22,47 |  | 22.47 | [12 empty] | VV | 2 | 2 | True | 0 | ROZPOCET
| VV |  | Chodba personál - 4.140 | [14 empty] | VV | 2 | 1 | True | 0 | ROZPOCET
| VV |  | 3,75 |  | 3.75 | [12 empty] | VV | 2 | 2 | True | 0 | ROZPOCET
| VV |  | Služebna - 4.141 | [14 empty] | VV | 2 | 1 | True | 0 | ROZPOCET
| VV |  | 12,85 |  | 12.85 | [12 empty] | VV | 2 | 2 | True | 0 | ROZPOCET
| VV |  | Sekretariát, vrchní sestra - 4.148 | [14 empty] | VV | 2 | 1 | True | 0 | ROZPOCET
| VV |  | 13,31 |  | 13.31 | [12 empty] | VV | 2 | 2 | True | 0 | ROZPOCET
| VV |  | Zasedací místnost - 4.149 | [14 empty] | VV | 2 | 1 | True | 0 | ROZPOCET
| VV |  | 64,28 |  | 64.28 | [12 empty] | VV | 2 | 2 | True | 0 | ROZPOCET
| VV |  | Pracovna - 4.151 | [14 empty] | VV | 2 | 1 | True | 0 | ROZPOCET
| VV |  | 11,19 |  | 11.19 | [12 empty] | VV | 2 | 2 | True | 0 | ROZPOCET
| VV |  | Chodba personál - 4.153 | [14 empty] | VV | 2 | 1 | True | 0 | ROZPOCET
| VV |  | 2,07 |  | 2.07 | [12 empty] | VV | 2 | 2 | True | 0 | ROZPOCET
| VV |  | 04.026 - 4.154 |  | -0.128 | [12 empty] | VV | 2 | 2 | True | 0 | ROZPOCET
| VV |  | 11,06 |  | 11.06 | [12 empty] | VV | 2 | 2 | True | 0 | ROZPOCET
| VV |  | Denní místnost Sterilizace - 4.224 | [14 empty] | VV | 2 | 1 | True | 0 | ROZPOCET
| VV |  | 18,03 |  | 18.03 | [12 empty] | VV | 2 | 2 | True | 0 | ROZPOCET
| VV |  | Chodba - 4.225 | [14 empty] | VV | 2 | 1 | True | 0 | ROZPOCET
| VV |  | 2,37 |  | 2.37 | [12 empty] | VV | 2 | 2 | True | 0 | ROZPOCET
| VV |  | Lékařský pokoj - 4.227 | [14 empty] | VV | 2 | 1 | True | 0 | ROZPOCET
| VV |  | 11,23 |  | 11.23 | [12 empty] | VV | 2 | 2 | True | 0 | ROZPOCET
| VV |  | Chodba - 4.228 | [14 empty] | VV | 2 | 1 | True | 0 | ROZPOCET
| VV |  | 2,37 |  | 2.37 | [12 empty] | VV | 2 | 2 | True | 0 | ROZPOCET
| VV |  | Lékařský pokoj - 4.230 | [14 empty] | VV | 2 | 1 | True | 0 | ROZPOCET
| VV |  | 11,23 |  | 11.23 | [12 empty] | VV | 2 | 2 | True | 0 | ROZPOCET
| VV |  | Chodba - 4.231 | [14 empty] | VV | 2 | 1 | True | 0 | ROZPOCET
| VV |  | 2,37 |  | 2.37 | [12 empty] | VV | 2 | 2 | True | 0 | ROZPOCET
| VV |  | Lékařský pokoj - 4.233 | [14 empty] | VV | 2 | 1 | True | 0 | ROZPOCET
| VV |  | 11,23 |  | 11.23 | [12 empty] | VV | 2 | 2 | True | 0 | ROZPOCET
| VV |  | Chodba - 4.234 | [14 empty] | VV | 2 | 1 | True | 0 | ROZPOCET
| VV |  | 2,37 |  | 2.37 | [12 empty] | VV | 2 | 2 | True | 0 | ROZPOCET
| VV |  | Lékařský pokoj - 4.236 | [14 empty] | VV | 2 | 1 | True | 0 | ROZPOCET
| VV |  | 11,37 |  | 11.37 | [12 empty] | VV | 2 | 2 | True | 0 | ROZPOCET
| VV |  | Chodba - 4.237 | [14 empty] | VV | 2 | 1 | True | 0 | ROZPOCET
| VV |  | 2,37 |  | 2.37 | [12 empty] | VV | 2 | 2 | True | 0 | ROZPOCET
| VV |  | Lékařský pokoj - 4.239 | [14 empty] | VV | 2 | 1 | True | 0 | ROZPOCET
| VV |  | 11,14 |  | 11.14 | [12 empty] | VV | 2 | 2 | True | 0 | ROZPOCET
| VV |  | Chodba - 4.240 | [14 empty] | VV | 2 | 1 | True | 0 | ROZPOCET
| VV |  | 2,37 |  | 2.37 | [12 empty] | VV | 2 | 2 | True | 0 | ROZPOCET
| VV |  | Lékařský pokoj - 4.242 | [14 empty] | VV | 2 | 1 | True | 0 | ROZPOCET
| VV |  | 11,23 |  | 11.23 | [12 empty] | VV | 2 | 2 | True | 0 | ROZPOCET
| VV |  | Chodba - 4.243 | [14 empty] | VV | 2 | 1 | True | 0 | ROZPOCET
| VV |  | 2,37 |  | 2.37 | [12 empty] | VV | 2 | 2 | True | 0 | ROZPOCET
| VV |  | Lékařský pokoj - 4.245 | [14 empty] | VV | 2 | 1 | True | 0 | ROZPOCET
| VV |  | 11,06 |  | 11.06 | [12 empty] | VV | 2 | 2 | True | 0 | ROZPOCET
| VV |  | Čekárna, pacient na lůžku - 5.120 | [14 empty] | VV | 2 | 1 | True | 0 | ROZPOCET
| VV |  | 6,58 |  | 6.58 | [12 empty] | VV | 2 | 2 | True | 0 | ROZPOCET
| VV |  | Recepce - 5.122 | [14 empty] | VV | 2 | 1 | True | 0 | ROZPOCET
| VV |  | 14,18 |  | 14.18 | [12 empty] | VV | 2 | 2 | True | 0 | ROZPOCET
| VV |  | Chodba - 5.146 | [14 empty] | VV | 2 | 1 | True | 0 | ROZPOCET
| VV |  | 4,24 |  | 4.24 | [12 empty] | VV | 2 | 2 | True | 0 | ROZPOCET
| VV |  | WC, sprcha - 5.148 | [14 empty] | VV | 2 | 1 | True | 0 | ROZPOCET
| VV |  | 3,60 |  | 3.6 | [12 empty] | VV | 2 | 2 | True | 0 | ROZPOCET
| VV |  | Sekretariát - 5.149 | [14 empty] | VV | 2 | 1 | True | 0 | ROZPOCET
| VV |  | 14,34 |  | 14.34 | [12 empty] | VV | 2 | 2 | True | 0 | ROZPOCET
| VV |  | Zasedací místnost - 5.150 | [14 empty] | VV | 2 | 1 | True | 0 | ROZPOCET
| VV |  | 34,45 |  | 34.45 | [12 empty] | VV | 2 | 2 | True | 0 | ROZPOCET
| VV |  | Pracovna lékaře - 5.151 | [14 empty] | VV | 2 | 1 | True | 0 | ROZPOCET
| VV |  | 9,10 |  | 9.1 | [12 empty] | VV | 2 | 2 | True | 0 | ROZPOCET
| VV |  | Denní místnost - 5.152 | [14 empty] | VV | 2 | 1 | True | 0 | ROZPOCET
| VV |  | 14,46 |  | 14.46 | [12 empty] | VV | 2 | 2 | True | 0 | ROZPOCET
| VV |  | Kartotéka - 5.175 | [14 empty] | VV | 2 | 1 | True | 0 | ROZPOCET
| VV |  | 29,19 |  | 29.19 | [12 empty] | VV | 2 | 2 | True | 0 | ROZPOCET
| VV |  | Archív, pracoviště archívu - 5.176 | [14 empty] | VV | 2 | 1 | True | 0 | ROZPOCET
| VV |  | 21,66 |  | 21.66 | [12 empty] | VV | 2 | 2 | True | 0 | ROZPOCET
| VV |  | Kancelář Oční - 6.116 | [14 empty] | VV | 2 | 1 | True | 0 | ROZPOCET
| VV |  | 14,60 |  | 14.6 | [12 empty] | VV | 2 | 2 | True | 0 | ROZPOCET
| VV |  | Recepce - 6.157 | [14 empty] | VV | 2 | 1 | True | 0 | ROZPOCET
| VV |  | 17,39 |  | 17.39 | [12 empty] | VV | 2 | 2 | True | 0 | ROZPOCET
| VV |  | Kartotéka - 6.158 | [14 empty] | VV | 2 | 1 | True | 0 | ROZPOCET
| VV |  | 28,05 |  | 28.05 | [12 empty] | VV | 2 | 2 | True | 0 | ROZPOCET
| VV |  | Archív - 6.159 | [14 empty] | VV | 2 | 1 | True | 0 | ROZPOCET
| VV |  | 9,96 |  | 9.96 | [12 empty] | VV | 2 | 2 | True | 0 | ROZPOCET
| VV |  | Denní místnost - 6.169 | [14 empty] | VV | 2 | 1 | True | 0 | ROZPOCET
| VV |  | 13,49 |  | 13.49 | [12 empty] | VV | 2 | 2 | True | 0 | ROZPOCET
| VV |  | Součet |  | 4177.038 | [12 empty] | VV | 2 | 4 | True | 1 | ROZPOCET
274 | M | 28411101 | PVC vinyl homogenní tl 2mm, hm 2850g/m2, hořlavost Bfl-s1, smykové tření µ 0.6, třída zátěže 34/43 do zdravotnictví | m2 | 5012.446 |  | 0 |  |  | základní |  | 0 | 0.00285 | 14.2855 | 0 | 0 | 32 | M | 2 |  |  |  | ROZPOCET | 0 | 0 | 0 | 0 | 0 | 1 | 0 | 16 | 1850793086
| VV |  | 4177,038*1,2 "Přepočtené koeficientem množství |  | 5012.446 | [12 empty] | VV | 2 | 2 | True | 1 | ROZPOCET
275 | K | 776221121 | Lepení elektrostaticky vodivých pásů z PVC standardním lepidlem | m2 | 1071.22 |  | 0 |  |  | základní |  | 0 | 0.0004 | 0.42849 | 0 | 0 | 16 | K | 2 |  |  |  | ROZPOCET | 0 | 0 | 0 | 0 | 0 | 1 | 0 | 16 | 222553758
| VV |  | Ovladovna RTG - 1.179 | [14 empty] | VV | 2 | 1 | True | 0 | ROZPOCET
| VV |  | 9,08 |  | 9.08 | [12 empty] | VV | 2 | 2 | True | 0 | ROZPOCET
| VV |  | RTG - 3 - 1.181 | [14 empty] | VV | 2 | 1 | True | 0 | ROZPOCET
| VV |  | 31,24 |  | 31.24 | [12 empty] | VV | 2 | 2 | True | 0 | ROZPOCET
| VV |  | OS - 5 Traumatologie - 2.075 | [14 empty] | VV | 2 | 1 | True | 0 | ROZPOCET
| VV |  | 57,50 |  | 57.5 | [12 empty] | VV | 2 | 2 | True | 0 | ROZPOCET
| VV |  | OS - 4 Traumatologie - 2.077 | [14 empty] | VV | 2 | 1 | True | 0 | ROZPOCET
| VV |  | 48,29 |  | 48.29 | [12 empty] | VV | 2 | 2 | True | 0 | ROZPOCET
| VV |  | OS - 3 Urgentní - 2.081 | [14 empty] | VV | 2 | 1 | True | 0 | ROZPOCET
| VV |  | 48,29 |  | 48.29 | [12 empty] | VV | 2 | 2 | True | 0 | ROZPOCET
| VV |  | OS - 2 ORL - 2.083 | [14 empty] | VV | 2 | 1 | True | 0 | ROZPOCET
| VV |  | 48,29 |  | 48.29 | [12 empty] | VV | 2 | 2 | True | 0 | ROZPOCET
| VV |  | OS - 1 Dětské, Stomatochirurgie - 2.087 | [14 empty] | VV | 2 | 1 | True | 0 | ROZPOCET
| VV |  | 49,78 |  | 49.78 | [12 empty] | VV | 2 | 2 | True | 0 | ROZPOCET
| VV |  | Probouzení pacientů - 2.095 | [14 empty] | VV | 2 | 1 | True | 0 | ROZPOCET
| VV |  | 10,81 |  | 10.81 | [12 empty] | VV | 2 | 2 | True | 0 | ROZPOCET
| VV |  | Uspávání pacientů - 2.096 | [14 empty] | VV | 2 | 1 | True | 0 | ROZPOCET
| VV |  | 9,19 |  | 9.19 | [12 empty] | VV | 2 | 2 | True | 0 | ROZPOCET
| VV |  | Uspávání pacientů - 2.097 | [14 empty] | VV | 2 | 1 | True | 0 | ROZPOCET
| VV |  | 9,90 |  | 9.9 | [12 empty] | VV | 2 | 2 | True | 0 | ROZPOCET
| VV |  | Probouzení pacientů - 2.098 | [14 empty] | VV | 2 | 1 | True | 0 | ROZPOCET
| VV |  | 18,56 |  | 18.56 | [12 empty] | VV | 2 | 2 | True | 0 | ROZPOCET
| VV |  | Uspávání pacientů - 2.099 | [14 empty] | VV | 2 | 1 | True | 0 | ROZPOCET
| VV |  | 9,90 |  | 9.9 | [12 empty] | VV | 2 | 2 | True | 0 | ROZPOCET
| VV |  | Uspávání pacientů - 2.100 | [14 empty] | VV | 2 | 1 | True | 0 | ROZPOCET
| VV |  | 9,90 |  | 9.9 | [12 empty] | VV | 2 | 2 | True | 0 | ROZPOCET
| VV |  | Probouzení pacientů - 2.101 | [14 empty] | VV | 2 | 1 | True | 0 | ROZPOCET
| VV |  | 18,56 |  | 18.56 | [12 empty] | VV | 2 | 2 | True | 0 | ROZPOCET
| VV |  | Uspávání pacientů - 2.102 | [14 empty] | VV | 2 | 1 | True | 0 | ROZPOCET
| VV |  | 10,71 |  | 10.71 | [12 empty] | VV | 2 | 2 | True | 0 | ROZPOCET
| VV |  | Uspávání pacientů - 2.133 | [14 empty] | VV | 2 | 1 | True | 0 | ROZPOCET
| VV |  | 9,81 |  | 9.81 | [12 empty] | VV | 2 | 2 | True | 0 | ROZPOCET
| VV |  | OS - 10 Septický - 2.134 | [14 empty] | VV | 2 | 1 | True | 0 | ROZPOCET
| VV |  | 52,40 |  | 52.4 | [12 empty] | VV | 2 | 2 | True | 0 | ROZPOCET
| VV |  | Probouzení pacientů - 2.135 | [14 empty] | VV | 2 | 1 | True | 0 | ROZPOCET
| VV |  | 9,92 |  | 9.92 | [12 empty] | VV | 2 | 2 | True | 0 | ROZPOCET
| VV |  | Dospávací pokoj - 3.075 | [14 empty] | VV | 2 | 1 | True | 0 | ROZPOCET
| VV |  | 185,85 |  | 185.85 | [12 empty] | VV | 2 | 2 | True | 0 | ROZPOCET
| VV |  | Denní místnost - 3.076 | [14 empty] | VV | 2 | 1 | True | 0 | ROZPOCET
| VV |  | 7,31 |  | 7.31 | [12 empty] | VV | 2 | 2 | True | 0 | ROZPOCET
| VV |  | Vyšetřovna - 3.192 | [14 empty] | VV | 2 | 1 | True | 0 | ROZPOCET
| VV |  | 25,15 |  | 25.15 | [12 empty] | VV | 2 | 2 | True | 0 | ROZPOCET
| VV |  | JIP hala - 3.204 | [14 empty] | VV | 2 | 1 | True | 0 | ROZPOCET
| VV |  | 145,43 |  | 145.43 | [12 empty] | VV | 2 | 2 | True | 0 | ROZPOCET
| VV |  | JIP izolace - 3.205 | [14 empty] | VV | 2 | 1 | True | 0 | ROZPOCET
| VV |  | 18,89 |  | 18.89 | [12 empty] | VV | 2 | 2 | True | 0 | ROZPOCET
| VV |  | JIP izolace - 3.206 | [14 empty] | VV | 2 | 1 | True | 0 | ROZPOCET
| VV |  | 18,78 |  | 18.78 | [12 empty] | VV | 2 | 2 | True | 0 | ROZPOCET
| VV |  | JIP hala - 3.212 | [14 empty] | VV | 2 | 1 | True | 0 | ROZPOCET
| VV |  | 144,96 |  | 144.96 | [12 empty] | VV | 2 | 2 | True | 0 | ROZPOCET
| VV |  | JIP izolace - 3.213 | [14 empty] | VV | 2 | 1 | True | 0 | ROZPOCET
| VV |  | 18,89 |  | 18.89 | [12 empty] | VV | 2 | 2 | True | 0 | ROZPOCET
| VV |  | WC, sprcha pro izolaci - 3.213a | [14 empty] | VV | 2 | 1 | True | 0 | ROZPOCET
| VV |  | 6,95 |  | 6.95 | [12 empty] | VV | 2 | 2 | True | 0 | ROZPOCET
| VV |  | JIP izolace - 3.214 | [14 empty] | VV | 2 | 1 | True | 0 | ROZPOCET
| VV |  | 18,78 |  | 18.78 | [12 empty] | VV | 2 | 2 | True | 0 | ROZPOCET
| VV |  | Aplikace - 6.142 | [14 empty] | VV | 2 | 1 | True | 0 | ROZPOCET
| VV |  | 18,10 |  | 18.1 | [12 empty] | VV | 2 | 2 | True | 0 | ROZPOCET
| VV |  | Součet |  | 1071.22 | [12 empty] | VV | 2 | 4 | True | 1 | ROZPOCET
276 | M | 28411125 | PVC vinyl elektrostatický tl 2mm, hm 3060g/m2, hořlavost Bfl-s1, smykové tření µ 0.6, třída zátěže 34/43, odpor krytiny ≤10^6 pro zdravotnictví | m2 | 1285.464 |  | 0 |  |  | základní |  | 0 | 0.00306 | 3.9335 | 0 | 0 | 32 | M | 2 |  |  |  | ROZPOCET | 0 | 0 | 0 | 0 | 0 | 1 | 0 | 16 | 1134123577
| P |  | Poznámka k položce: PVC vodivé homogenní | [14 empty] | P | 2
| VV |  | 1071,22*1,2 "Přepočtené koeficientem množství |  | 1285.464 | [12 empty] | VV | 2 | 2 | True | 1 | ROZPOCET
277 | K | 776221121 | Lepení elektrostaticky vodivých pásů z PVC standardním lepidlem | m2 | 1167.29 |  | 0 |  |  | základní |  | 0 | 0.0004 | 0.46692 | 0 | 0 | 16 | K | 2 |  |  |  | ROZPOCET | 0 | 0 | 0 | 0 | 0 | 1 | 0 | 16 | 1672747992
| VV |  | rezerva - Ambulance Traumatologie - 1.159 | [14 empty] | VV | 2 | 1 | True | 0 | ROZPOCET
| VV |  | 19,47 |  | 19.47 | [12 empty] | VV | 2 | 2 | True | 0 | ROZPOCET
| VV |  | rezerva - Ambulance Neurochirurgie - 1.161 | [14 empty] | VV | 2 | 1 | True | 0 | ROZPOCET
| VV |  | 19,76 |  | 19.76 | [12 empty] | VV | 2 | 2 | True | 0 | ROZPOCET
| VV |  | Ambulance Traumatologie - 1.210 | [14 empty] | VV | 2 | 1 | True | 0 | ROZPOCET
| VV |  | 29,61 |  | 29.61 | [12 empty] | VV | 2 | 2 | True | 0 | ROZPOCET
| VV |  | Ambulance Traumatologie - 1.211 | [14 empty] | VV | 2 | 1 | True | 0 | ROZPOCET
| VV |  | 27,21 |  | 27.21 | [12 empty] | VV | 2 | 2 | True | 0 | ROZPOCET
| VV |  | Ambulance Traumatologie - 1.212 | [14 empty] | VV | 2 | 1 | True | 0 | ROZPOCET
| VV |  | 32,38 |  | 32.38 | [12 empty] | VV | 2 | 2 | True | 0 | ROZPOCET
| VV |  | Ambulance Traumatologie - 1.213 | [14 empty] | VV | 2 | 1 | True | 0 | ROZPOCET
| VV |  | 22,89 |  | 22.89 | [12 empty] | VV | 2 | 2 | True | 0 | ROZPOCET
| VV |  | Sádrovna - 1.214 | [14 empty] | VV | 2 | 1 | True | 0 | ROZPOCET
| VV |  | 16,57 |  | 16.57 | [12 empty] | VV | 2 | 2 | True | 0 | ROZPOCET
| VV |  | Septická ambulance Ortopedoie + Traumatologie - 1.220 | [14 empty] | VV | 2 | 1 | True | 0 | ROZPOCET
| VV |  | 29,48 |  | 29.48 | [12 empty] | VV | 2 | 2 | True | 0 | ROZPOCET
| VV |  | Převlékací box - 1.221 | [14 empty] | VV | 2 | 1 | True | 0 | ROZPOCET
| VV |  | 1,44 |  | 1.44 | [12 empty] | VV | 2 | 2 | True | 0 | ROZPOCET
| VV |  | Ortopedie ambulance - 1.222 | [14 empty] | VV | 2 | 1 | True | 0 | ROZPOCET
| VV |  | 27,71 |  | 27.71 | [12 empty] | VV | 2 | 2 | True | 0 | ROZPOCET
| VV |  | Převlékací box - 1.223 | [14 empty] | VV | 2 | 1 | True | 0 | ROZPOCET
| VV |  | 1,44 |  | 1.44 | [12 empty] | VV | 2 | 2 | True | 0 | ROZPOCET
| VV |  | Ortopedie ambulance - 1.224 | [14 empty] | VV | 2 | 1 | True | 0 | ROZPOCET
| VV |  | 27,73 |  | 27.73 | [12 empty] | VV | 2 | 2 | True | 0 | ROZPOCET
| VV |  | Převlékací box - 1.225 | [14 empty] | VV | 2 | 1 | True | 0 | ROZPOCET
| VV |  | 1,44 |  | 1.44 | [12 empty] | VV | 2 | 2 | True | 0 | ROZPOCET
| VV |  | Ortopedie ambulance - 1.226 | [14 empty] | VV | 2 | 1 | True | 0 | ROZPOCET
| VV |  | 27,73 |  | 27.73 | [12 empty] | VV | 2 | 2 | True | 0 | ROZPOCET
| VV |  | Převlékací box - 1.227 | [14 empty] | VV | 2 | 1 | True | 0 | ROZPOCET
| VV |  | 1,39 |  | 1.39 | [12 empty] | VV | 2 | 2 | True | 0 | ROZPOCET
| VV |  | Ortopedie ambulance - 1.228 | [14 empty] | VV | 2 | 1 | True | 0 | ROZPOCET
| VV |  | 27,80 |  | 27.8 | [12 empty] | VV | 2 | 2 | True | 0 | ROZPOCET
| VV |  | Převlékací box - 1.229 | [14 empty] | VV | 2 | 1 | True | 0 | ROZPOCET
| VV |  | 1,44 |  | 1.44 | [12 empty] | VV | 2 | 2 | True | 0 | ROZPOCET
| VV |  | Ambulance Plastická chirurgie - 1.230 | [14 empty] | VV | 2 | 1 | True | 0 | ROZPOCET
| VV |  | 29,90 |  | 29.9 | [12 empty] | VV | 2 | 2 | True | 0 | ROZPOCET
| VV |  | Převlékací box - 1.231 | [14 empty] | VV | 2 | 1 | True | 0 | ROZPOCET
| VV |  | 1,44 |  | 1.44 | [12 empty] | VV | 2 | 2 | True | 0 | ROZPOCET
| VV |  | Primář Plastická chirurgie - 1.232 | [14 empty] | VV | 2 | 1 | True | 0 | ROZPOCET
| VV |  | 21,57 |  | 21.57 | [12 empty] | VV | 2 | 2 | True | 0 | ROZPOCET
| VV |  | Vyšetřovna 2 - 2.261 | [14 empty] | VV | 2 | 1 | True | 0 | ROZPOCET
| VV |  | 18,98 |  | 18.98 | [12 empty] | VV | 2 | 2 | True | 0 | ROZPOCET
| VV |  | Vyšetřovna 1 - 2.262 | [14 empty] | VV | 2 | 1 | True | 0 | ROZPOCET
| VV |  | 18,98 |  | 18.98 | [12 empty] | VV | 2 | 2 | True | 0 | ROZPOCET
| VV |  | Vyšetřovna 2 - 3.172 | [14 empty] | VV | 2 | 1 | True | 0 | ROZPOCET
| VV |  | 19,56 |  | 19.56 | [12 empty] | VV | 2 | 2 | True | 0 | ROZPOCET
| VV |  | Vyšetřovna 1 - 3.173 | [14 empty] | VV | 2 | 1 | True | 0 | ROZPOCET
| VV |  | 19,56 |  | 19.56 | [12 empty] | VV | 2 | 2 | True | 0 | ROZPOCET
| VV |  | Vyšetřovna 2 - 4.117 | [14 empty] | VV | 2 | 1 | True | 0 | ROZPOCET
| VV |  | 19,58 |  | 19.58 | [12 empty] | VV | 2 | 2 | True | 0 | ROZPOCET
| VV |  | Vyšetřovna 1 - 4.118 | [14 empty] | VV | 2 | 1 | True | 0 | ROZPOCET
| VV |  | 19,58 |  | 19.58 | [12 empty] | VV | 2 | 2 | True | 0 | ROZPOCET
| VV |  | Otologická ambulance - 5.130 | [14 empty] | VV | 2 | 1 | True | 0 | ROZPOCET
| VV |  | 28,05 |  | 28.05 | [12 empty] | VV | 2 | 2 | True | 0 | ROZPOCET
| VV |  | Všeobecná ambulance č.1 - 5.131 | [14 empty] | VV | 2 | 1 | True | 0 | ROZPOCET
| VV |  | 29,37 |  | 29.37 | [12 empty] | VV | 2 | 2 | True | 0 | ROZPOCET
| VV |  | Všeobecná ambulance č.2 - 5.132 | [14 empty] | VV | 2 | 1 | True | 0 | ROZPOCET
| VV |  | 29,74 |  | 29.74 | [12 empty] | VV | 2 | 2 | True | 0 | ROZPOCET
| VV |  | Endoskopická ambulance - 5.133 | [14 empty] | VV | 2 | 1 | True | 0 | ROZPOCET
| VV |  | 29,74 |  | 29.74 | [12 empty] | VV | 2 | 2 | True | 0 | ROZPOCET
| VV |  | Specializovaná ambulance - 5.134 | [14 empty] | VV | 2 | 1 | True | 0 | ROZPOCET
| VV |  | 30,16 |  | 30.16 | [12 empty] | VV | 2 | 2 | True | 0 | ROZPOCET
| VV |  | BERA a ultrazvuk - 5.135 | [14 empty] | VV | 2 | 1 | True | 0 | ROZPOCET
| VV |  | 25,97 |  | 25.97 | [12 empty] | VV | 2 | 2 | True | 0 | ROZPOCET
| VV |  | Logopedie - 5.136 | [14 empty] | VV | 2 | 1 | True | 0 | ROZPOCET
| VV |  | 19,28 |  | 19.28 | [12 empty] | VV | 2 | 2 | True | 0 | ROZPOCET
| VV |  | Logopedie - 5.137 | [14 empty] | VV | 2 | 1 | True | 0 | ROZPOCET
| VV |  | 19,57 |  | 19.57 | [12 empty] | VV | 2 | 2 | True | 0 | ROZPOCET
| VV |  | Vestibulár - 5.138 | [14 empty] | VV | 2 | 1 | True | 0 | ROZPOCET
| VV |  | 27,77 |  | 27.77 | [12 empty] | VV | 2 | 2 | True | 0 | ROZPOCET
| VV |  | Audio vyšetřovna - 5.139 | [14 empty] | VV | 2 | 1 | True | 0 | ROZPOCET
| VV |  | 30,39 |  | 30.39 | [12 empty] | VV | 2 | 2 | True | 0 | ROZPOCET
| VV |  | Audio kabina lůžková - 5.140 | [14 empty] | VV | 2 | 1 | True | 0 | ROZPOCET
| VV |  | 3,13 |  | 3.13 | [12 empty] | VV | 2 | 2 | True | 0 | ROZPOCET
| VV |  | Audio kabina lůžková větší - 5.141 | [14 empty] | VV | 2 | 1 | True | 0 | ROZPOCET
| VV |  | 3,36 |  | 3.36 | [12 empty] | VV | 2 | 2 | True | 0 | ROZPOCET
| VV |  | Foniatrie - 5.142 | [14 empty] | VV | 2 | 1 | True | 0 | ROZPOCET
| VV |  | 20,51 |  | 20.51 | [12 empty] | VV | 2 | 2 | True | 0 | ROZPOCET
| VV |  | Foniatrie - 5.143 | [14 empty] | VV | 2 | 1 | True | 0 | ROZPOCET
| VV |  | 19,21 |  | 19.21 | [12 empty] | VV | 2 | 2 | True | 0 | ROZPOCET
| VV |  | Tichá místnost - 5.144 | [14 empty] | VV | 2 | 1 | True | 0 | ROZPOCET
| VV |  | 9,22 |  | 9.22 | [12 empty] | VV | 2 | 2 | True | 0 | ROZPOCET
| VV |  | Temná komora pro Strabologii - 6.122 | [14 empty] | VV | 2 | 1 | True | 0 | ROZPOCET
| VV |  | 17,80 |  | 17.8 | [12 empty] | VV | 2 | 2 | True | 0 | ROZPOCET
| VV |  | Strabologické vyšetření, Optotyp - 6.123 | [14 empty] | VV | 2 | 1 | True | 0 | ROZPOCET
| VV |  | 27,55 |  | 27.55 | [12 empty] | VV | 2 | 2 | True | 0 | ROZPOCET
| VV |  | Oční všeobecná ambulance - 6.124 | [14 empty] | VV | 2 | 1 | True | 0 | ROZPOCET
| VV |  | 28,11 |  | 28.11 | [12 empty] | VV | 2 | 2 | True | 0 | ROZPOCET
| VV |  | TNO, AR, UZV - 6.125 | [14 empty] | VV | 2 | 1 | True | 0 | ROZPOCET
| VV |  | 12,06 |  | 12.06 | [12 empty] | VV | 2 | 2 | True | 0 | ROZPOCET
| VV |  | TK, štěrbina - 6.126 | [14 empty] | VV | 2 | 1 | True | 0 | ROZPOCET
| VV |  | 6,68 |  | 6.68 | [12 empty] | VV | 2 | 2 | True | 0 | ROZPOCET
| VV |  | TK, štěrbina - 6.127 | [14 empty] | VV | 2 | 1 | True | 0 | ROZPOCET
| VV |  | 7,01 |  | 7.01 | [12 empty] | VV | 2 | 2 | True | 0 | ROZPOCET
| VV |  | Oční všeobecná ambulance - 6.128 | [14 empty] | VV | 2 | 1 | True | 0 | ROZPOCET
| VV |  | 27,55 |  | 27.55 | [12 empty] | VV | 2 | 2 | True | 0 | ROZPOCET
| VV |  | Ambulance, Glaukom, uvea - 6.129 | [14 empty] | VV | 2 | 1 | True | 0 | ROZPOCET
| VV |  | 27,89 |  | 27.89 | [12 empty] | VV | 2 | 2 | True | 0 | ROZPOCET
| VV |  | TK, štěrbina - 6.130 | [14 empty] | VV | 2 | 1 | True | 0 | ROZPOCET
| VV |  | 6,73 |  | 6.73 | [12 empty] | VV | 2 | 2 | True | 0 | ROZPOCET
| VV |  | TK, laser - 6.131 | [14 empty] | VV | 2 | 1 | True | 0 | ROZPOCET
| VV |  | 5,97 |  | 5.97 | [12 empty] | VV | 2 | 2 | True | 0 | ROZPOCET
| VV |  | Ambulance - 6.132 | [14 empty] | VV | 2 | 1 | True | 0 | ROZPOCET
| VV |  | 27,76 |  | 27.76 | [12 empty] | VV | 2 | 2 | True | 0 | ROZPOCET
| VV |  | OCT, biometv, Galileo - 6.133 | [14 empty] | VV | 2 | 1 | True | 0 | ROZPOCET
| VV |  | 25,04 |  | 25.04 | [12 empty] | VV | 2 | 2 | True | 0 | ROZPOCET
| VV |  | Sítnicová ambulance - 6.134 | [14 empty] | VV | 2 | 1 | True | 0 | ROZPOCET
| VV |  | 27,74 |  | 27.74 | [12 empty] | VV | 2 | 2 | True | 0 | ROZPOCET
| VV |  | TK, laser - 6.135 | [14 empty] | VV | 2 | 1 | True | 0 | ROZPOCET
| VV |  | 5,95 |  | 5.95 | [12 empty] | VV | 2 | 2 | True | 0 | ROZPOCET
| VV |  | TK, laser - 6.135 | [14 empty] | VV | 2 | 1 | True | 0 | ROZPOCET
| VV |  | 7,11 |  | 7.11 | [12 empty] | VV | 2 | 2 | True | 0 | ROZPOCET
| VV |  | Autorefraktor - 6.136 | [14 empty] | VV | 2 | 1 | True | 0 | ROZPOCET
| VV |  | 4,67 |  | 4.67 | [12 empty] | VV | 2 | 2 | True | 0 | ROZPOCET
| VV |  | Foto, štěrbina - 6.136 | [14 empty] | VV | 2 | 1 | True | 0 | ROZPOCET
| VV |  | 10,84 |  | 10.84 | [12 empty] | VV | 2 | 2 | True | 0 | ROZPOCET
| VV |  | Autorefraktor - sestra - 6.137 | [14 empty] | VV | 2 | 1 | True | 0 | ROZPOCET
| VV |  | 20,99 |  | 20.99 | [12 empty] | VV | 2 | 2 | True | 0 | ROZPOCET
| VV |  | Ambulance - 6.138 | [14 empty] | VV | 2 | 1 | True | 0 | ROZPOCET
| VV |  | 17,00 |  | 17 | [12 empty] | VV | 2 | 2 | True | 0 | ROZPOCET
| VV |  | Štěrbina - 6.139 | [14 empty] | VV | 2 | 1 | True | 0 | ROZPOCET
| VV |  | 10,14 |  | 10.14 | [12 empty] | VV | 2 | 2 | True | 0 | ROZPOCET
| VV |  | OCT - 6.140 | [14 empty] | VV | 2 | 1 | True | 0 | ROZPOCET
| VV |  | 8,22 |  | 8.22 | [12 empty] | VV | 2 | 2 | True | 0 | ROZPOCET
| VV |  | Filtr personál - 6.143 | [14 empty] | VV | 2 | 1 | True | 0 | ROZPOCET
| VV |  | 6,04 |  | 6.04 | [12 empty] | VV | 2 | 2 | True | 0 | ROZPOCET
| VV |  | Ambulance Oční, Perimetr - 6.170 | [14 empty] | VV | 2 | 1 | True | 0 | ROZPOCET
| VV |  | 18,33 |  | 18.33 | [12 empty] | VV | 2 | 2 | True | 0 | ROZPOCET
| VV |  | Součet |  | 1167.29 | [12 empty] | VV | 2 | 4 | True | 1 | ROZPOCET
278 | M | 28411126 | PVC vinyl antistatický tl 2mm, hm 3100g/m2, hořlavost Bfl-s1, smykové tření µ 0.6, třída zátěže 34/43, odpor krytiny ≤10^8 | m2 | 1400.748 |  | 0 |  |  | základní |  | 0 | 0.0031 | 4.3423 | 0 | 0 | 32 | M | 2 |  |  |  | ROZPOCET | 0 | 0 | 0 | 0 | 0 | 1 | 0 | 16 | -989111303
| P |  | Poznámka k položce: PVC homogenní | [14 empty] | P | 2
| VV |  | 1167,29*1,2 "Přepočtené koeficientem množství |  | 1400.748 | [12 empty] | VV | 2 | 2 | True | 1 | ROZPOCET
279 | K | 776222111 | Lepení pásů z PVC 2-složkovým lepidlem | m2 | 604.171 |  | 0 |  |  | základní |  | 0 | 0.0007 | 0.42292 | 0 | 0 | 16 | K | 2 |  |  |  | ROZPOCET | 0 | 0 | 0 | 0 | 0 | 1 | 0 | 16 | 1276491450
| VV |  | Předsíň WC - 1.177 | [14 empty] | VV | 2 | 1 | True | 0 | ROZPOCET
| VV |  | 2,16 |  | 2.16 | [12 empty] | VV | 2 | 2 | True | 0 | ROZPOCET
| VV |  | WC - 1.178 | [14 empty] | VV | 2 | 1 | True | 0 | ROZPOCET
| VV |  | 1,27 |  | 1.27 | [12 empty] | VV | 2 | 2 | True | 0 | ROZPOCET
| VV |  | WC, sprcha - 1.291 | [14 empty] | VV | 2 | 1 | True | 0 | ROZPOCET
| VV |  | 3,63 |  | 3.63 | [12 empty] | VV | 2 | 2 | True | 0 | ROZPOCET
| VV |  | Úklid pro OS - 2.094 | [14 empty] | VV | 2 | 1 | True | 0 | ROZPOCET
| VV |  | 8,35 |  | 8.35 | [12 empty] | VV | 2 | 2 | True | 0 | ROZPOCET
| VV |  | Umývárna muži - 2.103 | [14 empty] | VV | 2 | 1 | True | 0 | ROZPOCET
| VV |  | 13,93 |  | 13.93 | [12 empty] | VV | 2 | 2 | True | 0 | ROZPOCET
| VV |  | Umývač obuvi - 2.103 a | [14 empty] | VV | 2 | 1 | True | 0 | ROZPOCET
| VV |  | 0,98 |  | 0.98 | [12 empty] | VV | 2 | 2 | True | 0 | ROZPOCET
| VV |  | Sprcha - 2.103 b | [14 empty] | VV | 2 | 1 | True | 0 | ROZPOCET
| VV |  | 1,44 |  | 1.44 | [12 empty] | VV | 2 | 2 | True | 0 | ROZPOCET
| VV |  | Sprcha - 2.103 c | [14 empty] | VV | 2 | 1 | True | 0 | ROZPOCET
| VV |  | 1,44 |  | 1.44 | [12 empty] | VV | 2 | 2 | True | 0 | ROZPOCET
| VV |  | WC - 2.105 | [14 empty] | VV | 2 | 1 | True | 0 | ROZPOCET
| VV |  | 1,08 |  | 1.08 | [12 empty] | VV | 2 | 2 | True | 0 | ROZPOCET
| VV |  | WC - 2.106 | [14 empty] | VV | 2 | 1 | True | 0 | ROZPOCET
| VV |  | 1,08 |  | 1.08 | [12 empty] | VV | 2 | 2 | True | 0 | ROZPOCET
| VV |  | WC - 2.107 | [14 empty] | VV | 2 | 1 | True | 0 | ROZPOCET
| VV |  | 1,08 |  | 1.08 | [12 empty] | VV | 2 | 2 | True | 0 | ROZPOCET
| VV |  | Umývárna ženy - 2.110 | [14 empty] | VV | 2 | 1 | True | 0 | ROZPOCET
| VV |  | 13,93 |  | 13.93 | [12 empty] | VV | 2 | 2 | True | 0 | ROZPOCET
| VV |  | Umývač obuvi - 2.110a | [14 empty] | VV | 2 | 1 | True | 0 | ROZPOCET
| VV |  | 0,98 |  | 0.98 | [12 empty] | VV | 2 | 2 | True | 0 | ROZPOCET
| VV |  | Sprcha - 2.110b | [14 empty] | VV | 2 | 1 | True | 0 | ROZPOCET
| VV |  | 1,44 |  | 1.44 | [12 empty] | VV | 2 | 2 | True | 0 | ROZPOCET
| VV |  | Sprcha - 2.110c | [14 empty] | VV | 2 | 1 | True | 0 | ROZPOCET
| VV |  | 1,44 |  | 1.44 | [12 empty] | VV | 2 | 2 | True | 0 | ROZPOCET
| VV |  | WC - 2.111 | [14 empty] | VV | 2 | 1 | True | 0 | ROZPOCET
| VV |  | 1,08 |  | 1.08 | [12 empty] | VV | 2 | 2 | True | 0 | ROZPOCET
| VV |  | WC - 2.112 | [14 empty] | VV | 2 | 1 | True | 0 | ROZPOCET
| VV |  | 1,08 |  | 1.08 | [12 empty] | VV | 2 | 2 | True | 0 | ROZPOCET
| VV |  | WC - 2.113 | [14 empty] | VV | 2 | 1 | True | 0 | ROZPOCET
| VV |  | 1,08 |  | 1.08 | [12 empty] | VV | 2 | 2 | True | 0 | ROZPOCET
| VV |  | Umývárna muži - 2.123 | [14 empty] | VV | 2 | 1 | True | 0 | ROZPOCET
| VV |  | 7,18 |  | 7.18 | [12 empty] | VV | 2 | 2 | True | 0 | ROZPOCET
| VV |  | Sprcha - 2.123a | [14 empty] | VV | 2 | 1 | True | 0 | ROZPOCET
| VV |  | 1,34 |  | 1.34 | [12 empty] | VV | 2 | 2 | True | 0 | ROZPOCET
| VV |  | Umývárna ženy - 2.124 | [14 empty] | VV | 2 | 1 | True | 0 | ROZPOCET
| VV |  | 7,21 |  | 7.21 | [12 empty] | VV | 2 | 2 | True | 0 | ROZPOCET
| VV |  | Sprcha - 2.124a | [14 empty] | VV | 2 | 1 | True | 0 | ROZPOCET
| VV |  | 1,34 |  | 1.34 | [12 empty] | VV | 2 | 2 | True | 0 | ROZPOCET
| VV |  | WC - 2.125 | [14 empty] | VV | 2 | 1 | True | 0 | ROZPOCET
| VV |  | 1,08 |  | 1.08 | [12 empty] | VV | 2 | 2 | True | 0 | ROZPOCET
| VV |  | WC - 2.127 | [14 empty] | VV | 2 | 1 | True | 0 | ROZPOCET
| VV |  | 1,08 |  | 1.08 | [12 empty] | VV | 2 | 2 | True | 0 | ROZPOCET
| VV |  | Úklid - 2.129 | [14 empty] | VV | 2 | 1 | True | 0 | ROZPOCET
| VV |  | 5,55 |  | 5.55 | [12 empty] | VV | 2 | 2 | True | 0 | ROZPOCET
| VV |  | Sprcha - 2.187 | [14 empty] | VV | 2 | 1 | True | 0 | ROZPOCET
| VV |  | 2,79 |  | 2.79 | [12 empty] | VV | 2 | 2 | True | 0 | ROZPOCET
| VV |  | WC - 2.188 | [14 empty] | VV | 2 | 1 | True | 0 | ROZPOCET
| VV |  | 1,53 |  | 1.53 | [12 empty] | VV | 2 | 2 | True | 0 | ROZPOCET
| VV |  | Sprcha - 2.197 | [14 empty] | VV | 2 | 1 | True | 0 | ROZPOCET
| VV |  | 2,50 |  | 2.5 | [12 empty] | VV | 2 | 2 | True | 0 | ROZPOCET
| VV |  | WC - 2.198 | [14 empty] | VV | 2 | 1 | True | 0 | ROZPOCET
| VV |  | 1,68 |  | 1.68 | [12 empty] | VV | 2 | 2 | True | 0 | ROZPOCET
| VV |  | WC, sprcha - 2.203 | [14 empty] | VV | 2 | 1 | True | 0 | ROZPOCET
| VV |  | 3,13 |  | 3.13 | [12 empty] | VV | 2 | 2 | True | 0 | ROZPOCET
| VV |  | Sprcha - 2.208 | [14 empty] | VV | 2 | 1 | True | 0 | ROZPOCET
| VV |  | 2,76 |  | 2.76 | [12 empty] | VV | 2 | 2 | True | 0 | ROZPOCET
| VV |  | Předsíň WC - 2.209 | [14 empty] | VV | 2 | 1 | True | 0 | ROZPOCET
| VV |  | 2,28 |  | 2.28 | [12 empty] | VV | 2 | 2 | True | 0 | ROZPOCET
| VV |  | WC - 2.210 | [14 empty] | VV | 2 | 1 | True | 0 | ROZPOCET
| VV |  | 1,32 |  | 1.32 | [12 empty] | VV | 2 | 2 | True | 0 | ROZPOCET
| VV |  | Sprcha - 2.212 | [14 empty] | VV | 2 | 1 | True | 0 | ROZPOCET
| VV |  | 2,78 |  | 2.78 | [12 empty] | VV | 2 | 2 | True | 0 | ROZPOCET
| VV |  | Předsíň WC - 2.213 | [14 empty] | VV | 2 | 1 | True | 0 | ROZPOCET
| VV |  | 2,52 |  | 2.52 | [12 empty] | VV | 2 | 2 | True | 0 | ROZPOCET
| VV |  | WC - 2.214 | [14 empty] | VV | 2 | 1 | True | 0 | ROZPOCET
| VV |  | 1,46 |  | 1.46 | [12 empty] | VV | 2 | 2 | True | 0 | ROZPOCET
| VV |  | Sprcha - 2.216 | [14 empty] | VV | 2 | 1 | True | 0 | ROZPOCET
| VV |  | 2,78 |  | 2.78 | [12 empty] | VV | 2 | 2 | True | 0 | ROZPOCET
| VV |  | Předsíň WC - 2.217 | [14 empty] | VV | 2 | 1 | True | 0 | ROZPOCET
| VV |  | 2,52 |  | 2.52 | [12 empty] | VV | 2 | 2 | True | 0 | ROZPOCET
| VV |  | WC - 2.218 | [14 empty] | VV | 2 | 1 | True | 0 | ROZPOCET
| VV |  | 1,46 |  | 1.46 | [12 empty] | VV | 2 | 2 | True | 0 | ROZPOCET
| VV |  | Sprcha - 2.220 | [14 empty] | VV | 2 | 1 | True | 0 | ROZPOCET
| VV |  | 2,78 |  | 2.78 | [12 empty] | VV | 2 | 2 | True | 0 | ROZPOCET
| VV |  | Předsíň WC - 2.221 | [14 empty] | VV | 2 | 1 | True | 0 | ROZPOCET
| VV |  | 2,52 |  | 2.52 | [12 empty] | VV | 2 | 2 | True | 0 | ROZPOCET
| VV |  | WC - 2.222 | [14 empty] | VV | 2 | 1 | True | 0 | ROZPOCET
| VV |  | 1,46 |  | 1.46 | [12 empty] | VV | 2 | 2 | True | 0 | ROZPOCET
| VV |  | Sprcha - 2.224 | [14 empty] | VV | 2 | 1 | True | 0 | ROZPOCET
| VV |  | 2,78 |  | 2.78 | [12 empty] | VV | 2 | 2 | True | 0 | ROZPOCET
| VV |  | Předsíň WC - 2.225 | [14 empty] | VV | 2 | 1 | True | 0 | ROZPOCET
| VV |  | 2,52 |  | 2.52 | [12 empty] | VV | 2 | 2 | True | 0 | ROZPOCET
| VV |  | WC - 2.226 | [14 empty] | VV | 2 | 1 | True | 0 | ROZPOCET
| VV |  | 1,46 |  | 1.46 | [12 empty] | VV | 2 | 2 | True | 0 | ROZPOCET
| VV |  | Sprcha - 2.228 | [14 empty] | VV | 2 | 1 | True | 0 | ROZPOCET
| VV |  | 2,78 |  | 2.78 | [12 empty] | VV | 2 | 2 | True | 0 | ROZPOCET
| VV |  | Předsíň WC - 2.229 | [14 empty] | VV | 2 | 1 | True | 0 | ROZPOCET
| VV |  | 2,52 |  | 2.52 | [12 empty] | VV | 2 | 2 | True | 0 | ROZPOCET
| VV |  | WC - 2.230 | [14 empty] | VV | 2 | 1 | True | 0 | ROZPOCET
| VV |  | 1,46 |  | 1.46 | [12 empty] | VV | 2 | 2 | True | 0 | ROZPOCET
| VV |  | Sprcha - 2.232 | [14 empty] | VV | 2 | 1 | True | 0 | ROZPOCET
| VV |  | 2,78 |  | 2.78 | [12 empty] | VV | 2 | 2 | True | 0 | ROZPOCET
| VV |  | Předsíň WC - 2.233 | [14 empty] | VV | 2 | 1 | True | 0 | ROZPOCET
| VV |  | 2,52 |  | 2.52 | [12 empty] | VV | 2 | 2 | True | 0 | ROZPOCET
| VV |  | WC - 2.234 | [14 empty] | VV | 2 | 1 | True | 0 | ROZPOCET
| VV |  | 1,46 |  | 1.46 | [12 empty] | VV | 2 | 2 | True | 0 | ROZPOCET
| VV |  | Sprcha - 2.236 | [14 empty] | VV | 2 | 1 | True | 0 | ROZPOCET
| VV |  | 2,78 |  | 2.78 | [12 empty] | VV | 2 | 2 | True | 0 | ROZPOCET
| VV |  | Předsíň WC - 2.237 | [14 empty] | VV | 2 | 1 | True | 0 | ROZPOCET
| VV |  | 2,52 |  | 2.52 | [12 empty] | VV | 2 | 2 | True | 0 | ROZPOCET
| VV |  | WC - 2.238 | [14 empty] | VV | 2 | 1 | True | 0 | ROZPOCET
| VV |  | 1,47 |  | 1.47 | [12 empty] | VV | 2 | 2 | True | 0 | ROZPOCET
| VV |  | Sprcha bezbariérová - 2.240 | [14 empty] | VV | 2 | 1 | True | 0 | ROZPOCET
| VV |  | 4,23 |  | 4.23 | [12 empty] | VV | 2 | 2 | True | 0 | ROZPOCET
| VV |  | WC bezbariérové - 2.241 | [14 empty] | VV | 2 | 1 | True | 0 | ROZPOCET
| VV |  | 4,44 |  | 4.44 | [12 empty] | VV | 2 | 2 | True | 0 | ROZPOCET
| VV |  | WC, sprcha bezbariérové - 2.243 | [14 empty] | VV | 2 | 1 | True | 0 | ROZPOCET
| VV |  | 5,66 |  | 5.66 | [12 empty] | VV | 2 | 2 | True | 0 | ROZPOCET
| VV |  | WC, sprcha bezbariérové - 2.245 | [14 empty] | VV | 2 | 1 | True | 0 | ROZPOCET
| VV |  | 5,60 |  | 5.6 | [12 empty] | VV | 2 | 2 | True | 0 | ROZPOCET
| VV |  | WC, sprcha bezbariérové - 2.247 | [14 empty] | VV | 2 | 1 | True | 0 | ROZPOCET
| VV |  | 5,60 |  | 5.6 | [12 empty] | VV | 2 | 2 | True | 0 | ROZPOCET
| VV |  | Lůžková umývárna, WC a sprcha bezbariérové - 2.248 | [14 empty] | VV | 2 | 1 | True | 0 | ROZPOCET
| VV |  | 8,99 |  | 8.99 | [12 empty] | VV | 2 | 2 | True | 0 | ROZPOCET
| VV |  | Čistící místnost - 2.249 | [14 empty] | VV | 2 | 1 | True | 0 | ROZPOCET
| VV |  | 7,41 |  | 7.41 | [12 empty] | VV | 2 | 2 | True | 0 | ROZPOCET
| VV |  | Sprcha personál - 2.258 | [14 empty] | VV | 2 | 1 | True | 0 | ROZPOCET
| VV |  | 2,60 |  | 2.6 | [12 empty] | VV | 2 | 2 | True | 0 | ROZPOCET
| VV |  | Umývárna - 2.264 | [14 empty] | VV | 2 | 1 | True | 0 | ROZPOCET
| VV |  | 2,08 |  | 2.08 | [12 empty] | VV | 2 | 2 | True | 0 | ROZPOCET
| VV |  | Sprcha - 2.264a | [14 empty] | VV | 2 | 1 | True | 0 | ROZPOCET
| VV |  | 1,31 |  | 1.31 | [12 empty] | VV | 2 | 2 | True | 0 | ROZPOCET
| VV |  | WC - 2.265 | [14 empty] | VV | 2 | 1 | True | 0 | ROZPOCET
| VV |  | 0,99 |  | 0.99 | [12 empty] | VV | 2 | 2 | True | 0 | ROZPOCET
| VV |  | WC, sprcha - 2.271 | [14 empty] | VV | 2 | 1 | True | 0 | ROZPOCET
| VV |  | 3,18 |  | 3.18 | [12 empty] | VV | 2 | 2 | True | 0 | ROZPOCET
| VV |  | Sprcha personál - 2.282 | [14 empty] | VV | 2 | 1 | True | 0 | ROZPOCET
| VV |  | 1,46 |  | 1.46 | [12 empty] | VV | 2 | 2 | True | 0 | ROZPOCET
| VV |  | Lůžková umývárna, WC a sprcha bezbariérové - 2.284 | [14 empty] | VV | 2 | 1 | True | 0 | ROZPOCET
| VV |  | 11,27 |  | 11.27 | [12 empty] | VV | 2 | 2 | True | 0 | ROZPOCET
| VV |  | Čistící místnost - 3.077 | [14 empty] | VV | 2 | 1 | True | 0 | ROZPOCET
| VV |  | 9,85 |  | 9.85 | [12 empty] | VV | 2 | 2 | True | 0 | ROZPOCET
| VV |  | WC - 3.078 | [14 empty] | VV | 2 | 1 | True | 0 | ROZPOCET
| VV |  | 1,34 |  | 1.34 | [12 empty] | VV | 2 | 2 | True | 0 | ROZPOCET
| VV |  | Předsíň WC personál - 3.079 | [14 empty] | VV | 2 | 1 | True | 0 | ROZPOCET
| VV |  | 2,11 |  | 2.11 | [12 empty] | VV | 2 | 2 | True | 0 | ROZPOCET
| VV |  | Úklid - 3.085 | [14 empty] | VV | 2 | 1 | True | 0 | ROZPOCET
| VV |  | 2,73 |  | 2.73 | [12 empty] | VV | 2 | 2 | True | 0 | ROZPOCET
| VV |  | WC bezbariérové pacienti - 3.086 | [14 empty] | VV | 2 | 1 | True | 0 | ROZPOCET
| VV |  | 4,64 |  | 4.64 | [12 empty] | VV | 2 | 2 | True | 0 | ROZPOCET
| VV |  | Sprcha - 3.119 | [14 empty] | VV | 2 | 1 | True | 0 | ROZPOCET
| VV |  | 2,83 |  | 2.83 | [12 empty] | VV | 2 | 2 | True | 0 | ROZPOCET
| VV |  | Předsíň WC - 3.120 | [14 empty] | VV | 2 | 1 | True | 0 | ROZPOCET
| VV |  | 2,28 |  | 2.28 | [12 empty] | VV | 2 | 2 | True | 0 | ROZPOCET
| VV |  | WC - 3.121 | [14 empty] | VV | 2 | 1 | True | 0 | ROZPOCET
| VV |  | 1,43 |  | 1.43 | [12 empty] | VV | 2 | 2 | True | 0 | ROZPOCET
| VV |  | Sprcha - 3.123 | [14 empty] | VV | 2 | 1 | True | 0 | ROZPOCET
| VV |  | 2,78 |  | 2.78 | [12 empty] | VV | 2 | 2 | True | 0 | ROZPOCET
| VV |  | Předsíň WC - 3.124 | [14 empty] | VV | 2 | 1 | True | 0 | ROZPOCET
| VV |  | 2,52 |  | 2.52 | [12 empty] | VV | 2 | 2 | True | 0 | ROZPOCET
| VV |  | WC - 3.125 | [14 empty] | VV | 2 | 1 | True | 0 | ROZPOCET
| VV |  | 1,46 |  | 1.46 | [12 empty] | VV | 2 | 2 | True | 0 | ROZPOCET
| VV |  | Sprcha - 3.127 | [14 empty] | VV | 2 | 1 | True | 0 | ROZPOCET
| VV |  | 2,78 |  | 2.78 | [12 empty] | VV | 2 | 2 | True | 0 | ROZPOCET
| VV |  | Předsíň - 3.128 | [14 empty] | VV | 2 | 1 | True | 0 | ROZPOCET
| VV |  | 2,52 |  | 2.52 | [12 empty] | VV | 2 | 2 | True | 0 | ROZPOCET
| VV |  | WC - 3.129 | [14 empty] | VV | 2 | 1 | True | 0 | ROZPOCET
| VV |  | 1,46 |  | 1.46 | [12 empty] | VV | 2 | 2 | True | 0 | ROZPOCET
| VV |  | 03.112 - 3.131 |  | -0.019 | [12 empty] | VV | 2 | 2 | True | 0 | ROZPOCET
| VV |  | 2,78 |  | 2.78 | [12 empty] | VV | 2 | 2 | True | 0 | ROZPOCET
| VV |  | Předsíň WC - 3.132 | [14 empty] | VV | 2 | 1 | True | 0 | ROZPOCET
| VV |  | 2,52 |  | 2.52 | [12 empty] | VV | 2 | 2 | True | 0 | ROZPOCET
| VV |  | WC - 3.133 | [14 empty] | VV | 2 | 1 | True | 0 | ROZPOCET
| VV |  | 1,46 |  | 1.46 | [12 empty] | VV | 2 | 2 | True | 0 | ROZPOCET
| VV |  | Sprcha - 3.135 | [14 empty] | VV | 2 | 1 | True | 0 | ROZPOCET
| VV |  | 2,78 |  | 2.78 | [12 empty] | VV | 2 | 2 | True | 0 | ROZPOCET
| VV |  | Předsíň WC - 3.136 | [14 empty] | VV | 2 | 1 | True | 0 | ROZPOCET
| VV |  | 2,52 |  | 2.52 | [12 empty] | VV | 2 | 2 | True | 0 | ROZPOCET
| VV |  | WC - 3.137 | [14 empty] | VV | 2 | 1 | True | 0 | ROZPOCET
| VV |  | 1,46 |  | 1.46 | [12 empty] | VV | 2 | 2 | True | 0 | ROZPOCET
| VV |  | Sprcha - 3.139 | [14 empty] | VV | 2 | 1 | True | 0 | ROZPOCET
| VV |  | 2,78 |  | 2.78 | [12 empty] | VV | 2 | 2 | True | 0 | ROZPOCET
| VV |  | Předsíň WC - 3.140 | [14 empty] | VV | 2 | 1 | True | 0 | ROZPOCET
| VV |  | 2,52 |  | 2.52 | [12 empty] | VV | 2 | 2 | True | 0 | ROZPOCET
| VV |  | WC - 3.141 | [14 empty] | VV | 2 | 1 | True | 0 | ROZPOCET
| VV |  | 1,46 |  | 1.46 | [12 empty] | VV | 2 | 2 | True | 0 | ROZPOCET
| VV |  | Sprcha - 3.143 | [14 empty] | VV | 2 | 1 | True | 0 | ROZPOCET
| VV |  | 2,78 |  | 2.78 | [12 empty] | VV | 2 | 2 | True | 0 | ROZPOCET
| VV |  | Předsíň WC - 3.144 | [14 empty] | VV | 2 | 1 | True | 0 | ROZPOCET
| VV |  | 2,52 |  | 2.52 | [12 empty] | VV | 2 | 2 | True | 0 | ROZPOCET
| VV |  | WC - 3.145 | [14 empty] | VV | 2 | 1 | True | 0 | ROZPOCET
| VV |  | 1,46 |  | 1.46 | [12 empty] | VV | 2 | 2 | True | 0 | ROZPOCET
| VV |  | Sprcha - 3.147 | [14 empty] | VV | 2 | 1 | True | 0 | ROZPOCET
| VV |  | 2,78 |  | 2.78 | [12 empty] | VV | 2 | 2 | True | 0 | ROZPOCET
| VV |  | Předsíň WC - 3.148 | [14 empty] | VV | 2 | 1 | True | 0 | ROZPOCET
| VV |  | 2,52 |  | 2.52 | [12 empty] | VV | 2 | 2 | True | 0 | ROZPOCET
| VV |  | WC - 3.149 | [14 empty] | VV | 2 | 1 | True | 0 | ROZPOCET
| VV |  | 1,46 |  | 1.46 | [12 empty] | VV | 2 | 2 | True | 0 | ROZPOCET
| VV |  | Sprcha bezbariérová - 3.151 | [14 empty] | VV | 2 | 1 | True | 0 | ROZPOCET
| VV |  | 4,23 |  | 4.23 | [12 empty] | VV | 2 | 2 | True | 0 | ROZPOCET
| VV |  | WC bezbariérové - 3.152 | [14 empty] | VV | 2 | 1 | True | 0 | ROZPOCET
| VV |  | 4,26 |  | 4.26 | [12 empty] | VV | 2 | 2 | True | 0 | ROZPOCET
| VV |  | WC, sprcha bezbariérové - 3.154 | [14 empty] | VV | 2 | 1 | True | 0 | ROZPOCET
| VV |  | 5,90 |  | 5.9 | [12 empty] | VV | 2 | 2 | True | 0 | ROZPOCET
| VV |  | WC, sprcha bezbariérové - 3.156 | [14 empty] | VV | 2 | 1 | True | 0 | ROZPOCET
| VV |  | 5,84 |  | 5.84 | [12 empty] | VV | 2 | 2 | True | 0 | ROZPOCET
| VV |  | WC, sprcha bezbariérové - 3.158 | [14 empty] | VV | 2 | 1 | True | 0 | ROZPOCET
| VV |  | 5,84 |  | 5.84 | [12 empty] | VV | 2 | 2 | True | 0 | ROZPOCET
| VV |  | Lůžková umývárna, WC a sprcha bezbariérové - 3.159 | [14 empty] | VV | 2 | 1 | True | 0 | ROZPOCET
| VV |  | 9,32 |  | 9.32 | [12 empty] | VV | 2 | 2 | True | 0 | ROZPOCET
| VV |  | Čistící místnost - 3.160 | [14 empty] | VV | 2 | 1 | True | 0 | ROZPOCET
| VV |  | 7,68 |  | 7.68 | [12 empty] | VV | 2 | 2 | True | 0 | ROZPOCET
| VV |  | Umývárna - 3.175 | [14 empty] | VV | 2 | 1 | True | 0 | ROZPOCET
| VV |  | 3,47 |  | 3.47 | [12 empty] | VV | 2 | 2 | True | 0 | ROZPOCET
| VV |  | WC - 3.176 | [14 empty] | VV | 2 | 1 | True | 0 | ROZPOCET
| VV |  | 0,99 |  | 0.99 | [12 empty] | VV | 2 | 2 | True | 0 | ROZPOCET
| VV |  | WC, sprcha - 3.187 | [14 empty] | VV | 2 | 1 | True | 0 | ROZPOCET
| VV |  | 3,58 |  | 3.58 | [12 empty] | VV | 2 | 2 | True | 0 | ROZPOCET
| VV |  | Úklid +stroj - 3.193 | [14 empty] | VV | 2 | 1 | True | 0 | ROZPOCET
| VV |  | 6,21 |  | 6.21 | [12 empty] | VV | 2 | 2 | True | 0 | ROZPOCET
| VV |  | Předsíň WC muži - 3.194 | [14 empty] | VV | 2 | 1 | True | 0 | ROZPOCET
| VV |  | 3,73 |  | 3.73 | [12 empty] | VV | 2 | 2 | True | 0 | ROZPOCET
| VV |  | WC - 3.195 | [14 empty] | VV | 2 | 1 | True | 0 | ROZPOCET
| VV |  | 1,04 |  | 1.04 | [12 empty] | VV | 2 | 2 | True | 0 | ROZPOCET
| VV |  | Předsíň WC ženy - 3.196 | [14 empty] | VV | 2 | 1 | True | 0 | ROZPOCET
| VV |  | 3,79 |  | 3.79 | [12 empty] | VV | 2 | 2 | True | 0 | ROZPOCET
| VV |  | WC - 3.197 | [14 empty] | VV | 2 | 1 | True | 0 | ROZPOCET
| VV |  | 1,00 |  | 1 | [12 empty] | VV | 2 | 2 | True | 0 | ROZPOCET
| VV |  | WC - 3.198 | [14 empty] | VV | 2 | 1 | True | 0 | ROZPOCET
| VV |  | 1,00 |  | 1 | [12 empty] | VV | 2 | 2 | True | 0 | ROZPOCET
| VV |  | Předsíň WC návštěvy - 3.199a | [14 empty] | VV | 2 | 1 | True | 0 | ROZPOCET
| VV |  | 2,17 |  | 2.17 | [12 empty] | VV | 2 | 2 | True | 0 | ROZPOCET
| VV |  | WC - 3.199b | [14 empty] | VV | 2 | 1 | True | 0 | ROZPOCET
| VV |  | 1,15 |  | 1.15 | [12 empty] | VV | 2 | 2 | True | 0 | ROZPOCET
| VV |  | Lůžková umývárna, záložní WC a sprcha - 3.203 | [14 empty] | VV | 2 | 1 | True | 0 | ROZPOCET
| VV |  | 15,55 |  | 15.55 | [12 empty] | VV | 2 | 2 | True | 0 | ROZPOCET
| VV |  | WC, sprcha pro izolaci - 3.205a | [14 empty] | VV | 2 | 1 | True | 0 | ROZPOCET
| VV |  | 6,95 |  | 6.95 | [12 empty] | VV | 2 | 2 | True | 0 | ROZPOCET
| VV |  | WC, sprcha pro izolaci - 3.206a | [14 empty] | VV | 2 | 1 | True | 0 | ROZPOCET
| VV |  | 6,67 |  | 6.67 | [12 empty] | VV | 2 | 2 | True | 0 | ROZPOCET
| VV |  | WC, sprcha pacienti - 3.207 | [14 empty] | VV | 2 | 1 | True | 0 | ROZPOCET
| VV |  | 5,66 |  | 5.66 | [12 empty] | VV | 2 | 2 | True | 0 | ROZPOCET
| VV |  | Pisoár - 3.208a | [14 empty] | VV | 2 | 1 | True | 0 | ROZPOCET
| VV |  | 1,04 |  | 1.04 | [12 empty] | VV | 2 | 2 | True | 0 | ROZPOCET
| VV |  | Čistící místnost - 3.210 | [14 empty] | VV | 2 | 1 | True | 0 | ROZPOCET
| VV |  | 11,86 |  | 11.86 | [12 empty] | VV | 2 | 2 | True | 0 | ROZPOCET
| VV |  | WC, sprcha pro izolaci - 3.214a | [14 empty] | VV | 2 | 1 | True | 0 | ROZPOCET
| VV |  | 6,74 |  | 6.74 | [12 empty] | VV | 2 | 2 | True | 0 | ROZPOCET
| VV |  | WC, sprcha pacienti - 3.215 | [14 empty] | VV | 2 | 1 | True | 0 | ROZPOCET
| VV |  | 5,66 |  | 5.66 | [12 empty] | VV | 2 | 2 | True | 0 | ROZPOCET
| VV |  | Předsíň WC - 3.223 | [14 empty] | VV | 2 | 1 | True | 0 | ROZPOCET
| VV |  | 2,41 |  | 2.41 | [12 empty] | VV | 2 | 2 | True | 0 | ROZPOCET
| VV |  | WC - 3.224 | [14 empty] | VV | 2 | 1 | True | 0 | ROZPOCET
| VV |  | 1,30 |  | 1.3 | [12 empty] | VV | 2 | 2 | True | 0 | ROZPOCET
| VV |  | Sprcha - 3.225 | [14 empty] | VV | 2 | 1 | True | 0 | ROZPOCET
| VV |  | 2,25 |  | 2.25 | [12 empty] | VV | 2 | 2 | True | 0 | ROZPOCET
| VV |  | Sprcha - 3.228 | [14 empty] | VV | 2 | 1 | True | 0 | ROZPOCET
| VV |  | 2,00 |  | 2 | [12 empty] | VV | 2 | 2 | True | 0 | ROZPOCET
| VV |  | Předsíň WC - 3.229 | [14 empty] | VV | 2 | 1 | True | 0 | ROZPOCET
| VV |  | 2,01 |  | 2.01 | [12 empty] | VV | 2 | 2 | True | 0 | ROZPOCET
| VV |  | WC - 3.230 | [14 empty] | VV | 2 | 1 | True | 0 | ROZPOCET
| VV |  | 1,32 |  | 1.32 | [12 empty] | VV | 2 | 2 | True | 0 | ROZPOCET
| VV |  | Sprcha - 3.232 | [14 empty] | VV | 2 | 1 | True | 0 | ROZPOCET
| VV |  | 2,51 |  | 2.51 | [12 empty] | VV | 2 | 2 | True | 0 | ROZPOCET
| VV |  | WC - 3.233 | [14 empty] | VV | 2 | 1 | True | 0 | ROZPOCET
| VV |  | 1,78 |  | 1.78 | [12 empty] | VV | 2 | 2 | True | 0 | ROZPOCET
| VV |  | WC, sprcha - 3.237 | [14 empty] | VV | 2 | 1 | True | 0 | ROZPOCET
| VV |  | 3,15 |  | 3.15 | [12 empty] | VV | 2 | 2 | True | 0 | ROZPOCET
| VV |  | WC, sprcha - 3.245 | [14 empty] | VV | 2 | 1 | True | 0 | ROZPOCET
| VV |  | 3,23 |  | 3.23 | [12 empty] | VV | 2 | 2 | True | 0 | ROZPOCET
| VV |  | Sprcha personál - 3.252 | [14 empty] | VV | 2 | 1 | True | 0 | ROZPOCET
| VV |  | 1,49 |  | 1.49 | [12 empty] | VV | 2 | 2 | True | 0 | ROZPOCET
| VV |  | Lůžková umývárna, WC a sprcha bezbariérové - 3.255 | [14 empty] | VV | 2 | 1 | True | 0 | ROZPOCET
| VV |  | 11,92 |  | 11.92 | [12 empty] | VV | 2 | 2 | True | 0 | ROZPOCET
| VV |  | Sprcha - 4.062 | [14 empty] | VV | 2 | 1 | True | 0 | ROZPOCET
| VV |  | 2,83 |  | 2.83 | [12 empty] | VV | 2 | 2 | True | 0 | ROZPOCET
| VV |  | Předsíň WC - 4.063 | [14 empty] | VV | 2 | 1 | True | 0 | ROZPOCET
| VV |  | 2,28 |  | 2.28 | [12 empty] | VV | 2 | 2 | True | 0 | ROZPOCET
| VV |  | WC - 4.064 | [14 empty] | VV | 2 | 1 | True | 0 | ROZPOCET
| VV |  | 1,42 |  | 1.42 | [12 empty] | VV | 2 | 2 | True | 0 | ROZPOCET
| VV |  | Sprcha - 4.067 | [14 empty] | VV | 2 | 1 | True | 0 | ROZPOCET
| VV |  | 2,78 |  | 2.78 | [12 empty] | VV | 2 | 2 | True | 0 | ROZPOCET
| VV |  | Předsíň WC - 4.068 | [14 empty] | VV | 2 | 1 | True | 0 | ROZPOCET
| VV |  | 2,52 |  | 2.52 | [12 empty] | VV | 2 | 2 | True | 0 | ROZPOCET
| VV |  | WC - 4.069 | [14 empty] | VV | 2 | 1 | True | 0 | ROZPOCET
| VV |  | 1,46 |  | 1.46 | [12 empty] | VV | 2 | 2 | True | 0 | ROZPOCET
| VV |  | Sprcha - 4.070 | [14 empty] | VV | 2 | 1 | True | 0 | ROZPOCET
| VV |  | 2,78 |  | 2.78 | [12 empty] | VV | 2 | 2 | True | 0 | ROZPOCET
| VV |  | Předsíň WC - 4.071 | [14 empty] | VV | 2 | 1 | True | 0 | ROZPOCET
| VV |  | 2,52 |  | 2.52 | [12 empty] | VV | 2 | 2 | True | 0 | ROZPOCET
| VV |  | WC - 4.072 | [14 empty] | VV | 2 | 1 | True | 0 | ROZPOCET
| VV |  | 1,46 |  | 1.46 | [12 empty] | VV | 2 | 2 | True | 0 | ROZPOCET
| VV |  | Sprcha - 4.075 | [14 empty] | VV | 2 | 1 | True | 0 | ROZPOCET
| VV |  | 2,78 |  | 2.78 | [12 empty] | VV | 2 | 2 | True | 0 | ROZPOCET
| VV |  | Předsíň WC - 4.076 | [14 empty] | VV | 2 | 1 | True | 0 | ROZPOCET
| VV |  | 2,52 |  | 2.52 | [12 empty] | VV | 2 | 2 | True | 0 | ROZPOCET
| VV |  | WC - 4.077 | [14 empty] | VV | 2 | 1 | True | 0 | ROZPOCET
| VV |  | 1,46 |  | 1.46 | [12 empty] | VV | 2 | 2 | True | 0 | ROZPOCET
| VV |  | Sprcha - 4.078 | [14 empty] | VV | 2 | 1 | True | 0 | ROZPOCET
| VV |  | 2,78 |  | 2.78 | [12 empty] | VV | 2 | 2 | True | 0 | ROZPOCET
| VV |  | Předsíň WC - 4.079 | [14 empty] | VV | 2 | 1 | True | 0 | ROZPOCET
| VV |  | 2,52 |  | 2.52 | [12 empty] | VV | 2 | 2 | True | 0 | ROZPOCET
| VV |  | WC - 4.080 | [14 empty] | VV | 2 | 1 | True | 0 | ROZPOCET
| VV |  | 1,46 |  | 1.46 | [12 empty] | VV | 2 | 2 | True | 0 | ROZPOCET
| VV |  | Sprcha - 4.083 | [14 empty] | VV | 2 | 1 | True | 0 | ROZPOCET
| VV |  | 2,78 |  | 2.78 | [12 empty] | VV | 2 | 2 | True | 0 | ROZPOCET
| VV |  | Předsíň WC - 4.084 | [14 empty] | VV | 2 | 1 | True | 0 | ROZPOCET
| VV |  | 2,52 |  | 2.52 | [12 empty] | VV | 2 | 2 | True | 0 | ROZPOCET
| VV |  | WC - 4.085 | [14 empty] | VV | 2 | 1 | True | 0 | ROZPOCET
| VV |  | 1,46 |  | 1.46 | [12 empty] | VV | 2 | 2 | True | 0 | ROZPOCET
| VV |  | Sprcha - 4.086 | [14 empty] | VV | 2 | 1 | True | 0 | ROZPOCET
| VV |  | 2,78 |  | 2.78 | [12 empty] | VV | 2 | 2 | True | 0 | ROZPOCET
| VV |  | Předsíň WC - 4.087 | [14 empty] | VV | 2 | 1 | True | 0 | ROZPOCET
| VV |  | 2,52 |  | 2.52 | [12 empty] | VV | 2 | 2 | True | 0 | ROZPOCET
| VV |  | WC - 4.088 | [14 empty] | VV | 2 | 1 | True | 0 | ROZPOCET
| VV |  | 1,46 |  | 1.46 | [12 empty] | VV | 2 | 2 | True | 0 | ROZPOCET
| VV |  | Sprcha - 4.091 | [14 empty] | VV | 2 | 1 | True | 0 | ROZPOCET
| VV |  | 2,78 |  | 2.78 | [12 empty] | VV | 2 | 2 | True | 0 | ROZPOCET
| VV |  | Předsíň WC - 4.092 | [14 empty] | VV | 2 | 1 | True | 0 | ROZPOCET
| VV |  | 2,52 |  | 2.52 | [12 empty] | VV | 2 | 2 | True | 0 | ROZPOCET
| VV |  | WC - 4.093 | [14 empty] | VV | 2 | 1 | True | 0 | ROZPOCET
| VV |  | 1,46 |  | 1.46 | [12 empty] | VV | 2 | 2 | True | 0 | ROZPOCET
| VV |  | Sprcha bezbariérová - 4.095 | [14 empty] | VV | 2 | 1 | True | 0 | ROZPOCET
| VV |  | 4,23 |  | 4.23 | [12 empty] | VV | 2 | 2 | True | 0 | ROZPOCET
| VV |  | WC bezbariérové - 4.096 | [14 empty] | VV | 2 | 1 | True | 0 | ROZPOCET
| VV |  | 4,26 |  | 4.26 | [12 empty] | VV | 2 | 2 | True | 0 | ROZPOCET
| VV |  | WC, sprcha bezbariérové - 4.098 | [14 empty] | VV | 2 | 1 | True | 0 | ROZPOCET
| VV |  | 5,99 |  | 5.99 | [12 empty] | VV | 2 | 2 | True | 0 | ROZPOCET
| VV |  | WC, sprcha bezbariérové - 4.101 | [14 empty] | VV | 2 | 1 | True | 0 | ROZPOCET
| VV |  | 5,98 |  | 5.98 | [12 empty] | VV | 2 | 2 | True | 0 | ROZPOCET
| VV |  | WC, sprcha bezbariérové - 4.102 | [14 empty] | VV | 2 | 1 | True | 0 | ROZPOCET
| VV |  | 5,98 |  | 5.98 | [12 empty] | VV | 2 | 2 | True | 0 | ROZPOCET
| VV |  | Lůžková umývárna, WC a sprcha bezbariérové - 4.104 | [14 empty] | VV | 2 | 1 | True | 0 | ROZPOCET
| VV |  | 9,56 |  | 9.56 | [12 empty] | VV | 2 | 2 | True | 0 | ROZPOCET
| VV |  | Čistící místnost - 4.105 | [14 empty] | VV | 2 | 1 | True | 0 | ROZPOCET
| VV |  | 7,87 |  | 7.87 | [12 empty] | VV | 2 | 2 | True | 0 | ROZPOCET
| VV |  | Sprcha personál - 4.114 | [14 empty] | VV | 2 | 1 | True | 0 | ROZPOCET
| VV |  | 2,41 |  | 2.41 | [12 empty] | VV | 2 | 2 | True | 0 | ROZPOCET
| VV |  | Umývárna - 4.120 | [14 empty] | VV | 2 | 1 | True | 0 | ROZPOCET
| VV |  | 2,08 |  | 2.08 | [12 empty] | VV | 2 | 2 | True | 0 | ROZPOCET
| VV |  | Sprcha - 4.120a | [14 empty] | VV | 2 | 1 | True | 0 | ROZPOCET
| VV |  | 1,31 |  | 1.31 | [12 empty] | VV | 2 | 2 | True | 0 | ROZPOCET
| VV |  | WC - 4.121 | [14 empty] | VV | 2 | 1 | True | 0 | ROZPOCET
| VV |  | 0,99 |  | 0.99 | [12 empty] | VV | 2 | 2 | True | 0 | ROZPOCET
| VV |  | Sprcha - 4.124 | [14 empty] | VV | 2 | 1 | True | 0 | ROZPOCET
| VV |  | 2,00 |  | 2 | [12 empty] | VV | 2 | 2 | True | 0 | ROZPOCET
| VV |  | Předsíň WC - 4.125 | [14 empty] | VV | 2 | 1 | True | 0 | ROZPOCET
| VV |  | 1,88 |  | 1.88 | [12 empty] | VV | 2 | 2 | True | 0 | ROZPOCET
| VV |  | WC - 4.126 | [14 empty] | VV | 2 | 1 | True | 0 | ROZPOCET
| VV |  | 1,28 |  | 1.28 | [12 empty] | VV | 2 | 2 | True | 0 | ROZPOCET
| VV |  | Sprcha - 4.131 | [14 empty] | VV | 2 | 1 | True | 0 | ROZPOCET
| VV |  | 2,25 |  | 2.25 | [12 empty] | VV | 2 | 2 | True | 0 | ROZPOCET
| VV |  | Předsíň WC - 4.132 | [14 empty] | VV | 2 | 1 | True | 0 | ROZPOCET
| VV |  | 2,41 |  | 2.41 | [12 empty] | VV | 2 | 2 | True | 0 | ROZPOCET
| VV |  | WC - 4.133 | [14 empty] | VV | 2 | 1 | True | 0 | ROZPOCET
| VV |  | 1,30 |  | 1.3 | [12 empty] | VV | 2 | 2 | True | 0 | ROZPOCET
| VV |  | Sprcha - 4.142 | [14 empty] | VV | 2 | 1 | True | 0 | ROZPOCET
| VV |  | 2,68 |  | 2.68 | [12 empty] | VV | 2 | 2 | True | 0 | ROZPOCET
| VV |  | WC - 4.143 | [14 empty] | VV | 2 | 1 | True | 0 | ROZPOCET
| VV |  | 1,68 |  | 1.68 | [12 empty] | VV | 2 | 2 | True | 0 | ROZPOCET
| VV |  | WC, sprcha - 4.146 | [14 empty] | VV | 2 | 1 | True | 0 | ROZPOCET
| VV |  | 3,37 |  | 3.37 | [12 empty] | VV | 2 | 2 | True | 0 | ROZPOCET
| VV |  | WC, sprcha - 4.155 | [14 empty] | VV | 2 | 1 | True | 0 | ROZPOCET
| VV |  | 3,23 |  | 3.23 | [12 empty] | VV | 2 | 2 | True | 0 | ROZPOCET
| VV |  | WC, sprcha - 4.226 | [14 empty] | VV | 2 | 1 | True | 0 | ROZPOCET
| VV |  | 3,48 |  | 3.48 | [12 empty] | VV | 2 | 2 | True | 0 | ROZPOCET
| VV |  | WC, sprcha - 4.229 | [14 empty] | VV | 2 | 1 | True | 0 | ROZPOCET
| VV |  | 3,29 |  | 3.29 | [12 empty] | VV | 2 | 2 | True | 0 | ROZPOCET
| VV |  | WC, sprcha - 4.232 | [14 empty] | VV | 2 | 1 | True | 0 | ROZPOCET
| VV |  | 3,48 |  | 3.48 | [12 empty] | VV | 2 | 2 | True | 0 | ROZPOCET
| VV |  | WC, sprcha - 4.235 | [14 empty] | VV | 2 | 1 | True | 0 | ROZPOCET
| VV |  | 3,33 |  | 3.33 | [12 empty] | VV | 2 | 2 | True | 0 | ROZPOCET
| VV |  | WC, sprcha - 4.238 | [14 empty] | VV | 2 | 1 | True | 0 | ROZPOCET
| VV |  | 3,44 |  | 3.44 | [12 empty] | VV | 2 | 2 | True | 0 | ROZPOCET
| VV |  | WC, sprcha - 4.241 | [14 empty] | VV | 2 | 1 | True | 0 | ROZPOCET
| VV |  | 3,48 |  | 3.48 | [12 empty] | VV | 2 | 2 | True | 0 | ROZPOCET
| VV |  | WC, sprcha - 4.244 | [14 empty] | VV | 2 | 1 | True | 0 | ROZPOCET
| VV |  | 3,48 |  | 3.48 | [12 empty] | VV | 2 | 2 | True | 0 | ROZPOCET
| VV |  | Součet |  | 604.171 | [12 empty] | VV | 2 | 4 | True | 1 | ROZPOCET
280 | M | 28411103 | PVC vinyl heterogenní akustický tl 2mm, nášlapná vrstva >1mm, hořlavost Cfl-s1, smykové tření µ ≥0.5, třída zátěže 34/43, útlum 17dB, otlak 0.06 | m2 | 725.005 |  | 0 |  |  | základní |  | 0 | 0.0028 | 2.03 | 0 | 0 | 32 | M | 2 |  |  |  | ROZPOCET | 0 | 0 | 0 | 0 | 0 | 1 | 0 | 16 | 1946820133
| P |  | Poznámka k položce: PVC heterogenní akustické protiskluzné | [14 empty] | P | 2
| VV |  | 604,171*1,2 "Přepočtené koeficientem množství |  | 725.005 | [12 empty] | VV | 2 | 2 | True | 1 | ROZPOCET
281 | K | 776411112 | Montáž obvodových soklíků výšky do 100 mm | m | 5945.49 |  | 0 |  |  | základní |  | 0 | 3e-05 | 0.17836 | 0 | 0 | 16 | K | 2 |  |  |  | ROZPOCET | 0 | 0 | 0 | 0 | 0 | 1 | 0 | 16 | 1833102922
282 | M | 28411010 | lišta soklová PVC 20x100mm | m | 6064.4 |  | 0 |  |  | základní |  | 0 | 0.00038 | 2.3045 | 0 | 0 | 32 | M | 2 |  |  |  | ROZPOCET | 0 | 0 | 0 | 0 | 0 | 1 | 0 | 16 | -244802671
| VV |  | 5945,49*1,02 "Přepočtené koeficientem množství |  | 6064.4 | [12 empty] | VV | 2 | 2 | True | 1 | ROZPOCET
283 | K | 776411212 | Montáž tahaných obvodových soklíků z PVC výšky do 100 mm | m | 1333.25 |  | 0 |  |  | základní |  | 0 | 5e-05 | 0.066662 | 0 | 0 | 16 | K | 2 |  |  |  | ROZPOCET | 0 | 0 | 0 | 0 | 0 | 1 | 0 | 16 | -267500983
| VV |  | "vlhké prostory" 1333,25 |  | 1333.25 | [12 empty] | VV | 2 | 2 | True | 1 | ROZPOCET
284 | M | 28411103 | PVC vinyl heterogenní akustický tl 2mm, nášlapná vrstva >1mm, hořlavost Cfl-s1, smykové tření µ ≥0.5, třída zátěže 34/43, útlum 17dB, otlak 0.06 | m2 | 153.324 |  | 0 |  |  | základní |  | 0 | 0.0028 | 0.42931 | 0 | 0 | 32 | M | 2 |  |  |  | ROZPOCET | 0 | 0 | 0 | 0 | 0 | 1 | 0 | 16 | -413909633
| VV |  | 1333,25*0,115 "Přepočtené koeficientem množství |  | 153.324 | [12 empty] | VV | 2 | 2 | True | 1 | ROZPOCET
285 | K | 776411213 | Montáž tahaných soklíků z PVC vnitřních rohů | kus | 748 |  | 0 |  |  | základní |  | 0 | 3e-05 | 0.02244 | 0 | 0 | 16 | K | 2 |  |  |  | ROZPOCET | 0 | 0 | 0 | 0 | 0 | 1 | 0 | 16 | 2092176912
| VV |  | 187*4 |  | 748 | [12 empty] | VV | 2 | 2 | True | 1 | ROZPOCET
286 | M | 28411103 | PVC vinyl heterogenní akustický tl 2mm, nášlapná vrstva >1mm, hořlavost Cfl-s1, smykové tření µ ≥0.5, třída zátěže 34/43, útlum 17dB, otlak 0.06 | m2 | 21.505 |  | 0 |  |  | základní |  | 0 | 0.0028 | 0.060214 | 0 | 0 | 32 | M | 2 |  |  |  | ROZPOCET | 0 | 0 | 0 | 0 | 0 | 1 | 0 | 16 | 689660049
| VV |  | 748*0,02875 "Přepočtené koeficientem množství |  | 21.505 | [12 empty] | VV | 2 | 2 | True | 1 | ROZPOCET
287 | K | 776421111 | Montáž obvodových lišt lepením | m | 1333.25 |  | 0 |  |  | základní |  | 0 | 1e-05 | 0.013333 | 0 | 0 | 16 | K | 2 |  |  |  | ROZPOCET | 0 | 0 | 0 | 0 | 0 | 1 | 0 | 16 | 875380202
288 | M | RMAT0003 | ukončovací profil + fabion k PVC soklu | m | 1359.915 |  | 0 |  |  | základní |  | 0 | 0 | 0 | 0 | 0 | 32 | M | 2 |  |  |  | ROZPOCET | 0 | 0 | 0 | 0 | 0 | 1 | 0 | 16 | -1541089808
| VV |  | 1333,25*1,02 "Přepočtené koeficientem množství |  | 1359.915 | [12 empty] | VV | 2 | 2 | True | 1 | ROZPOCET
289 | K | 776421312 | Montáž přechodových šroubovaných lišt | m | 820 |  | 0 |  |  | základní |  | 0 | 0 | 0 | 0 | 0 | 16 | K | 2 |  |  |  | ROZPOCET | 0 | 0 | 0 | 0 | 0 | 1 | 0 | 16 | 1940356087
290 | M | 55343116 | profil přechodový Al narážecí 40mm stříbro, zlato, champagne | m | 836.4 |  | 0 |  |  | základní |  | 0 | 0.00021 | 0.17564 | 0 | 0 | 32 | M | 2 |  |  |  | ROZPOCET | 0 | 0 | 0 | 0 | 0 | 1 | 0 | 16 | -65342907
| VV |  | 820*1,02 "Přepočtené koeficientem množství |  | 836.4 | [12 empty] | VV | 2 | 2 | True | 1 | ROZPOCET
291 | K | 998776104 | Přesun hmot tonážní pro podlahy povlakové v objektech v přes 24 do 36 m | t | 84.339 |  | 0 |  |  | základní |  | 0 | 0 | 0 | 0 | 0 | 16 | K | 2 |  |  |  | ROZPOCET | 0 | 0 | 0 | 0 | 0 | 1 | 0 | 16 | -378719765
| D | 777 | Podlahy lité |  |  |  | 0 |  |  |  |  | 0 |  | 15.8808 |  | 0 | 2 | D | 1 |  |  |  | ROZPOCET | [6 empty] | 0
292 | K | 777111111 | Vysátí podkladu před provedením lité podlahy | m2 | 1373.086 |  | 0 |  |  | základní |  | 0 | 0 | 0 | 0 | 0 | 16 | K | 2 |  |  |  | ROZPOCET | 0 | 0 | 0 | 0 | 0 | 1 | 0 | 16 | 911501538
293 | K | 777111121 | Ruční broušení podkladu před provedením lité podlahy | m | 83.12 |  | 0 |  |  | základní |  | 0 | 2e-05 | 0.0016624 | 0 | 0 | 16 | K | 2 |  |  |  | ROZPOCET | 0 | 0 | 0 | 0 | 0 | 1 | 0 | 16 | 2083178537
| VV |  | "viz tabulka místností" 83,12 |  | 83.12 | [12 empty] | VV | 2 | 2 | True | 1 | ROZPOCET
294 | K | 777111123 | Strojní broušení podkladu před provedením lité podlahy | m2 | 226.37 |  | 0 |  |  | základní |  | 0 | 4e-05 | 0.0090548 | 0 | 0 | 16 | K | 2 |  |  |  | ROZPOCET | 0 | 0 | 0 | 0 | 0 | 1 | 0 | 16 | -772436588
| VV |  | Strojovna ÚT a VZT | [14 empty] | VV | 2 | 1 | True | 0 | ROZPOCET
| VV |  | 211,82 |  | 211.82 | [12 empty] | VV | 2 | 2 | True | 0 | ROZPOCET
| VV |  | Stávající kolektor | [14 empty] | VV | 2 | 1 | True | 0 | ROZPOCET
| VV |  | 14,55 |  | 14.55 | [12 empty] | VV | 2 | 2 | True | 0 | ROZPOCET
| VV |  | Součet |  | 226.37 | [12 empty] | VV | 2 | 4 | True | 1 | ROZPOCET
295 | K | 777121105 | Vyrovnání podkladu podlah stěrkou plněnou pískem pl přes 1,0 m2 tl do 3 mm | m2 | 1321.22 |  | 0 |  |  | základní |  | 0 | 0.0054 | 7.1346 | 0 | 0 | 16 | K | 2 |  |  |  | ROZPOCET | 0 | 0 | 0 | 0 | 0 | 1 | 0 | 16 | 1768582346
| P |  | Poznámka k položce: Stěrka - epoxidová | [14 empty] | P | 2
296 | K | 777131101 | Penetrační epoxidový nátěr podlahy na suchý a vyzrálý podklad | m2 | 1373.086 |  | 0 |  |  | základní |  | 0 | 0.0003 | 0.41193 | 0 | 0 | 16 | K | 2 |  |  |  | ROZPOCET | 0 | 0 | 0 | 0 | 0 | 1 | 0 | 16 | -890821761
| VV |  | 1321,22+0,15*345,77 |  | 1373.086 | [12 empty] | VV | 2 | 2 | True | 1 | ROZPOCET
297 | K | 777511133 | Krycí epoxidová stěrka antistatické lité podlahy se zvýšenými požadavky na ochranu ESD | m2 | 48.555 |  | 0 |  |  | základní |  | 0 | 0.0019 | 0.092255 | 0 | 0 | 16 | K | 2 |  |  |  | ROZPOCET | 0 | 0 | 0 | 0 | 0 | 1 | 0 | 16 | 1529232422
| VV |  | UPS | [14 empty] | VV | 2 | 1 | True | 0 | ROZPOCET
| VV |  | 44,37+0,15*27,9 |  | 48.555 | [12 empty] | VV | 2 | 2 | True | 1 | ROZPOCET
298 | K | 777511145 | Krycí epoxidová stěrka tloušťky do 3 mm chemicky odolné lité podlahy | m2 | 1324.535 |  | 0 |  |  | základní |  | 0 | 0.0054 | 7.1525 | 0 | 0 | 16 | K | 2 |  |  |  | ROZPOCET | 0 | 0 | 0 | 0 | 0 | 1 | 0 | 16 | 926070491
| VV |  | Strojovna ÚT a VZT | [14 empty] | VV | 2 | 1 | True | 0 | ROZPOCET
| VV |  | 211,82 |  | 211.82 | [12 empty] | VV | 2 | 2 | True | 0 | ROZPOCET
| VV |  | Stávající kolektor | [14 empty] | VV | 2 | 1 | True | 0 | ROZPOCET
| VV |  | 14,55 |  | 14.55 | [12 empty] | VV | 2 | 2 | True | 0 | ROZPOCET
| VV |  | Stávající strojovna VZT a Chlazení | [14 empty] | VV | 2 | 1 | True | 0 | ROZPOCET
| VV |  | 867,76 |  | 867.76 | [12 empty] | VV | 2 | 2 | True | 0 | ROZPOCET
| VV |  | Rezerva pro strojovnu VZT 5.NP a 6.NP | [14 empty] | VV | 2 | 1 | True | 0 | ROZPOCET
| VV |  | 182,72 |  | 182.72 | [12 empty] | VV | 2 | 2 | True | 0 | ROZPOCET
| VV |  | Sokl | [14 empty] | VV | 2 | 1 | True | 0 | ROZPOCET
| VV |  | 0,15*317,9 |  | 47.685 | [12 empty] | VV | 2 | 2 | True | 0 | ROZPOCET
| VV |  | Součet |  | 1324.535 | [12 empty] | VV | 2 | 4 | True | 1 | ROZPOCET
299 | K | 777511181 | Příplatek k cenám krycí stěrky za zvýšenou pracnost provádění podlahových soklíků | m2 | 51.866 |  | 0 |  |  | základní |  | 0 | 0 | 0 | 0 | 0 | 16 | K | 2 |  |  |  | ROZPOCET | 0 | 0 | 0 | 0 | 0 | 1 | 0 | 16 | -776456070
| VV |  | 0,15*345,77 |  | 51.866 | [12 empty] | VV | 2 | 2 | True | 1 | ROZPOCET
300 | K | 777911111 | Tuhé napojení lité podlahy na stěnu nebo sokl | m | 345.77 |  | 0 |  |  | základní |  | 0 | 0.00312 | 1.0788 | 0 | 0 | 16 | K | 2 |  |  |  | ROZPOCET | 0 | 0 | 0 | 0 | 0 | 1 | 0 | 16 | -796773346
301 | K | 998777104 | Přesun hmot tonážní pro podlahy lité v objektech v přes 24 do 36 m | t | 15.881 |  | 0 |  |  | základní |  | 0 | 0 | 0 | 0 | 0 | 16 | K | 2 |  |  |  | ROZPOCET | 0 | 0 | 0 | 0 | 0 | 1 | 0 | 16 | 1117320771
| D | 781 | Dokončovací práce - obklady |  |  |  | 0 |  |  |  |  | 0 |  | 121.8984 |  | 0 | 2 | D | 1 |  |  |  | ROZPOCET | [6 empty] | 0
302 | K | 781111011 | Ometení (oprášení) stěny při přípravě podkladu | m2 | 5355.41 |  | 0 |  |  | základní |  | 0 | 0 | 0 | 0 | 0 | 16 | K | 2 |  |  |  | ROZPOCET | 0 | 0 | 0 | 0 | 0 | 1 | 0 | 16 | 1349861362
| VV |  | 416,83 |  | 416.83 | [12 empty] | VV | 2 | 2 | True | 0 | ROZPOCET
| VV |  | 3508,34 |  | 3508.34 | [12 empty] | VV | 2 | 2 | True | 0 | ROZPOCET
| VV |  | 879,05 |  | 879.05 | [12 empty] | VV | 2 | 2 | True | 0 | ROZPOCET
| VV |  | 396,84 |  | 396.84 | [12 empty] | VV | 2 | 2 | True | 0 | ROZPOCET
| VV |  | 154,35 |  | 154.35 | [12 empty] | VV | 2 | 2 | True | 0 | ROZPOCET
| VV |  | Součet |  | 5355.41 | [12 empty] | VV | 2 | 4 | True | 1 | ROZPOCET
303 | K | 781121011 | Nátěr penetrační na stěnu | m2 | 5355.41 |  | 0 |  |  | základní |  | 0 | 0.0003 | 1.6066 | 0 | 0 | 16 | K | 2 |  |  |  | ROZPOCET | 0 | 0 | 0 | 0 | 0 | 1 | 0 | 16 | -490120894
304 | K | 781131112 | Izolace pod obklad nátěrem nebo stěrkou ve dvou vrstvách | m2 | 1260.94 |  | 0 |  |  | základní |  | 0 | 0.0015 | 1.8914 | 0 | 0 | 16 | K | 2 |  |  |  | ROZPOCET | 0 | 0 | 0 | 0 | 0 | 1 | 0 | 16 | -1633438974
| VV |  | "sprchy, umývárky" 630,47*2 |  | 1260.94 | [12 empty] | VV | 2 | 2 | True | 1 | ROZPOCET
305 | K | 781474113 | Montáž obkladů vnitřních keramických hladkých přes 12 do 19 ks/m2 lepených flexibilním lepidlem | m2 | 416.83 |  | 0 |  |  | základní |  | 0 | 0.00605 | 2.5218 | 0 | 0 | 16 | K | 2 |  |  |  | ROZPOCET | 0 | 0 | 0 | 0 | 0 | 1 | 0 | 16 | -217835901
| VV |  | 2NP | [14 empty] | VV | 2 | 1 | True | 0 | ROZPOCET
| VV |  | "2.094" 3*11,9-0,9*2 |  | 33.9 | [12 empty] | VV | 2 | 2 | True | 0 | ROZPOCET
| VV |  | "2.080" 3*10,9-0,8*2,1 |  | 31.02 | [12 empty] | VV | 2 | 2 | True | 0 | ROZPOCET
| VV |  | "2.129" 3*9,5-0,9*2,1 |  | 26.61 | [12 empty] | VV | 2 | 2 | True | 0 | ROZPOCET
| VV |  | "2.124" 3*(12,3+4,8)-0,8*2*2-0,7*2*3 |  | 43.9 | [12 empty] | VV | 2 | 2 | True | 0 | ROZPOCET
| VV |  | "2.128" 3*4,2-0,7*2 |  | 11.2 | [12 empty] | VV | 2 | 2 | True | 0 | ROZPOCET
| VV |  | "2.123" 3*(12,4+4,7)-0,8*2*2-0,7*2*3 |  | 43.9 | [12 empty] | VV | 2 | 2 | True | 0 | ROZPOCET
| VV |  | "2.127" 3*4,3-0,7*2 |  | 11.5 | [12 empty] | VV | 2 | 2 | True | 0 | ROZPOCET
| VV |  | "2.110" 3*(16,8+4,9*2+4)-0,8*2*4-0,7*2*7-0,9*2 |  | 73.8 | [12 empty] | VV | 2 | 2 | True | 0 | ROZPOCET
| VV |  | "2.103" 3*(16,8+4,9*2+4)-0,8*2*4-0,7*2*7-0,9*2 |  | 73.8 | [12 empty] | VV | 2 | 2 | True | 0 | ROZPOCET
| VV |  | "2.111-2.113" 3*4,2*3-0,7*2*3 |  | 33.6 | [12 empty] | VV | 2 | 2 | True | 0 | ROZPOCET
| VV |  | "2.105-2.107" 3*4,2*3-0,7*2*3 |  | 33.6 | [12 empty] | VV | 2 | 2 | True | 0 | ROZPOCET
| VV |  | Mezisoučet |  | 416.83 | [12 empty] | VV | 2 | 3 | True | 1 | ROZPOCET
306 | M | 59761071 | obklad keramický hladký přes 12 do 19ks/m2 | m2 | 458.513 |  | 0 |  |  | základní |  | 0 | 0.0129 | 5.9148 | 0 | 0 | 32 | M | 2 |  |  |  | ROZPOCET | 0 | 0 | 0 | 0 | 0 | 1 | 0 | 16 | 1671850661
| P |  | Poznámka k položce: color, 200x400 | [14 empty] | P | 2
| VV |  | 416,83*1,1 "Přepočtené koeficientem množství |  | 458.513 | [12 empty] | VV | 2 | 2 | True | 1 | ROZPOCET
307 | K | 781474115 | Montáž obkladů vnitřních keramických hladkých přes 22 do 25 ks/m2 lepených flexibilním lepidlem | m2 | 3508.34 |  | 0 |  |  | základní |  | 0 | 0.0052 | 18.2434 | 0 | 0 | 16 | K | 2 |  |  |  | ROZPOCET | 0 | 0 | 0 | 0 | 0 | 1 | 0 | 16 | -1198215408
| VV |  | 1PP | [14 empty] | VV | 2 | 1 | True | 0 | ROZPOCET
| VV |  | "0.048" 2*7-0,7*2 |  | 12.6 | [12 empty] | VV | 2 | 2 | True | 0 | ROZPOCET
| VV |  | "0.051" 2*6,8-0,7*2 |  | 12.2 | [12 empty] | VV | 2 | 2 | True | 0 | ROZPOCET
| VV |  | "0.148" 2*14,8-0,6*2*4 |  | 24.8 | [12 empty] | VV | 2 | 2 | True | 0 | ROZPOCET
| VV |  | "0.149" 2*(3,8+3,4)-0,6*2*2 |  | 12 | [12 empty] | VV | 2 | 2 | True | 0 | ROZPOCET
| VV |  | "0.151" 2*4,5-0,6*2 |  | 7.8 | [12 empty] | VV | 2 | 2 | True | 0 | ROZPOCET
| VV |  | "0.161" 2*(19+4,9*3+4,7+3,7*2)-0,7*2*12-0,8*2 |  | 73.2 | [12 empty] | VV | 2 | 2 | True | 0 | ROZPOCET
| VV |  | "0.155" 2*9,2-0,6*2*4 |  | 13.6 | [12 empty] | VV | 2 | 2 | True | 0 | ROZPOCET
| VV |  | "0.157" 2*(3,8+4,1)-0,6*2*3 |  | 12.2 | [12 empty] | VV | 2 | 2 | True | 0 | ROZPOCET
| VV |  | "0.158" 2*4,4-0,6*2 |  | 7.6 | [12 empty] | VV | 2 | 2 | True | 0 | ROZPOCET
| VV |  | "0.159" 2*4,5-0,6*2 |  | 7.8 | [12 empty] | VV | 2 | 2 | True | 0 | ROZPOCET
| VV |  | "0.189" 2*10,5-0,8*2 |  | 19.4 | [12 empty] | VV | 2 | 2 | True | 0 | ROZPOCET
| VV |  | "0.191" 2*4,7-0,6*2 |  | 8.2 | [12 empty] | VV | 2 | 2 | True | 0 | ROZPOCET
| VV |  | "0.192" 2*13,4-0,6*2*4 |  | 22 | [12 empty] | VV | 2 | 2 | True | 0 | ROZPOCET
| VV |  | "0.193" 2*(6,1+3,7)-0,6*2*2-1,4*1 |  | 15.8 | [12 empty] | VV | 2 | 2 | True | 0 | ROZPOCET
| VV |  | "0.200" 2*6-0,6*2*2 |  | 9.6 | [12 empty] | VV | 2 | 2 | True | 0 | ROZPOCET
| VV |  | "0.201" 2*5,1-0,6*2 |  | 9 | [12 empty] | VV | 2 | 2 | True | 0 | ROZPOCET
| VV |  | "0.202" 2*(4,4+3,6)-0,6*2*2 |  | 13.6 | [12 empty] | VV | 2 | 2 | True | 0 | ROZPOCET
| VV |  | "0.176" 2*16-0,7*2*6-0,8*2*2 |  | 20.4 | [12 empty] | VV | 2 | 2 | True | 0 | ROZPOCET
| VV |  | "0.177" 2*5,2-0,7*2 |  | 9 | [12 empty] | VV | 2 | 2 | True | 0 | ROZPOCET
| VV |  | "0.178" 2*5,2-0,7*2 |  | 9 | [12 empty] | VV | 2 | 2 | True | 0 | ROZPOCET
| VV |  | "0.166" 2*4,3*4-0,7*2*4 |  | 28.8 | [12 empty] | VV | 2 | 2 | True | 0 | ROZPOCET
| VV |  | "0.181" 2*(21,1+4,4*4)-0,8*2*2-0,7*2*10 |  | 60.2 | [12 empty] | VV | 2 | 2 | True | 0 | ROZPOCET
| VV |  | "0.182" 2*4,3-0,7*2 |  | 7.2 | [12 empty] | VV | 2 | 2 | True | 0 | ROZPOCET
| VV |  | "0.183" 2*4,3-0,7*2 |  | 7.2 | [12 empty] | VV | 2 | 2 | True | 0 | ROZPOCET
| VV |  | Mezisoučet |  | 423.2 | [12 empty] | VV | 2 | 3 | True | 0 | ROZPOCET
| VV |  | 1NP | [14 empty] | VV | 2 | 1 | True | 0 | ROZPOCET
| VV |  | "1.159, 1.161, 1.162" 0,6*1,7*3+1,4*1,8*3 |  | 10.62 | [12 empty] | VV | 2 | 2 | True | 0 | ROZPOCET
| VV |  | "1.019" 1,4*1,8 |  | 2.52 | [12 empty] | VV | 2 | 2 | True | 0 | ROZPOCET
| VV |  | "1.063" 1,4*(1,6+0,6*2) |  | 3.92 | [12 empty] | VV | 2 | 2 | True | 0 | ROZPOCET
| VV |  | "1.065" 2*5,2-0,7*2 |  | 9 | [12 empty] | VV | 2 | 2 | True | 0 | ROZPOCET
| VV |  | "1.066" 2*5,7-0,7*2*2 |  | 8.6 | [12 empty] | VV | 2 | 2 | True | 0 | ROZPOCET
| VV |  | "1.165" 2*6,3-0,7*2*2 |  | 9.8 | [12 empty] | VV | 2 | 2 | True | 0 | ROZPOCET
| VV |  | "1.166" 2*5-0,7*2 |  | 8.6 | [12 empty] | VV | 2 | 2 | True | 0 | ROZPOCET
| VV |  | "1.167" 2*8,6-0,9*2 |  | 15.4 | [12 empty] | VV | 2 | 2 | True | 0 | ROZPOCET
| VV |  | "1.168" 2*8,7-0,9*2 |  | 15.6 | [12 empty] | VV | 2 | 2 | True | 0 | ROZPOCET
| VV |  | "1.096" 2*10,8-0,9*2 |  | 19.8 | [12 empty] | VV | 2 | 2 | True | 0 | ROZPOCET
| VV |  | "1.180" 1,4*1,8 |  | 2.52 | [12 empty] | VV | 2 | 2 | True | 0 | ROZPOCET
| VV |  | "1.177" 2*5,8-0,7*2 |  | 10.2 | [12 empty] | VV | 2 | 2 | True | 0 | ROZPOCET
| VV |  | "1.178" 2*4,9-0,7*2 |  | 8.4 | [12 empty] | VV | 2 | 2 | True | 0 | ROZPOCET
| VV |  | "1.181" 1,4*(1,7+0,7*2) |  | 4.34 | [12 empty] | VV | 2 | 2 | True | 0 | ROZPOCET
| VV |  | "1.216" 2*5,2-0,7*2 |  | 9 | [12 empty] | VV | 2 | 2 | True | 0 | ROZPOCET
| VV |  | "1.215" 2*5,9-0,7*2*3 |  | 7.6 | [12 empty] | VV | 2 | 2 | True | 0 | ROZPOCET
| VV |  | "1.217" 2*5,3-0,7*2 |  | 9.2 | [12 empty] | VV | 2 | 2 | True | 0 | ROZPOCET
| VV |  | "1.214" 1,4*0,6+0,6*2,4 |  | 2.28 | [12 empty] | VV | 2 | 2 | True | 0 | ROZPOCET
| VV |  | "1.213" 1,4*0,6+0,6*2,4 |  | 2.28 | [12 empty] | VV | 2 | 2 | True | 0 | ROZPOCET
| VV |  | "1.212" 1,4*1+0,6*2,5 |  | 2.9 | [12 empty] | VV | 2 | 2 | True | 0 | ROZPOCET
| VV |  | "1.211" 1,4*0,6+0,6*2,4 |  | 2.28 | [12 empty] | VV | 2 | 2 | True | 0 | ROZPOCET
| VV |  | "1.210" 0,6*2+1,4*1 |  | 2.6 | [12 empty] | VV | 2 | 2 | True | 0 | ROZPOCET
| VV |  | "1.220" 1,4*1,6+0,6*2,2 |  | 3.56 | [12 empty] | VV | 2 | 2 | True | 0 | ROZPOCET
| VV |  | "1.222" 1,4*1,4+0,6*3 |  | 3.76 | [12 empty] | VV | 2 | 2 | True | 0 | ROZPOCET
| VV |  | "1.224" 1,4*1,6+0,6*2,2 |  | 3.56 | [12 empty] | VV | 2 | 2 | True | 0 | ROZPOCET
| VV |  | "1.226" 1,4*1,4+0,6*3 |  | 3.76 | [12 empty] | VV | 2 | 2 | True | 0 | ROZPOCET
| VV |  | "1.228" 1,4*1,4+0,6*2 |  | 3.16 | [12 empty] | VV | 2 | 2 | True | 0 | ROZPOCET
| VV |  | "1.230" 1,4*1,3+0,6*2 |  | 3.02 | [12 empty] | VV | 2 | 2 | True | 0 | ROZPOCET
| VV |  | "1.233" 1,4*1,2+0,6*2,5 |  | 3.18 | [12 empty] | VV | 2 | 2 | True | 0 | ROZPOCET
| VV |  | "1.291" 2*7,7-0,7*2 |  | 14 | [12 empty] | VV | 2 | 2 | True | 0 | ROZPOCET
| VV |  | "1.129" 2*7,2-0,8*2-0,7*2*2 |  | 10 | [12 empty] | VV | 2 | 2 | True | 0 | ROZPOCET
| VV |  | "1.132" 2*7,2-0,8*2-0,7*2*2 |  | 10 | [12 empty] | VV | 2 | 2 | True | 0 | ROZPOCET
| VV |  | "1.135" 2*10-0,9*2 |  | 18.2 | [12 empty] | VV | 2 | 2 | True | 0 | ROZPOCET
| VV |  | "1.130, 1.131, 1.133, 1.134" 2*4*4-0,7*2*4 |  | 26.4 | [12 empty] | VV | 2 | 2 | True | 0 | ROZPOCET
| VV |  | "1.307" 1,4*1,6+0,6*2,4 |  | 3.68 | [12 empty] | VV | 2 | 2 | True | 0 | ROZPOCET
| VV |  | "1.308" 2*8,3-1,2*2 |  | 14.2 | [12 empty] | VV | 2 | 2 | True | 0 | ROZPOCET
| VV |  | "1.301" 2*7,8-0,7*2*3 |  | 11.4 | [12 empty] | VV | 2 | 2 | True | 0 | ROZPOCET
| VV |  | "1.304" 2*7,8-0,7*2*3 |  | 11.4 | [12 empty] | VV | 2 | 2 | True | 0 | ROZPOCET
| VV |  | "1.302, 1.303, 1.305, 1.306" 2*4,4*4-0,7*2*4 |  | 29.6 | [12 empty] | VV | 2 | 2 | True | 0 | ROZPOCET
| VV |  | Mezisoučet |  | 340.34 | [12 empty] | VV | 2 | 3 | True | 0 | ROZPOCET
| VV |  | 2NP | [14 empty] | VV | 2 | 1 | True | 0 | ROZPOCET
| VV |  | "2.092" 1,4*1,4+0,6*2,4 |  | 3.4 | [12 empty] | VV | 2 | 2 | True | 0 | ROZPOCET
| VV |  | "2.065" 1,4*2,8+0,6*3 |  | 5.72 | [12 empty] | VV | 2 | 2 | True | 0 | ROZPOCET
| VV |  | "2.060" 1,4*1,5+0,6*3 |  | 3.9 | [12 empty] | VV | 2 | 2 | True | 0 | ROZPOCET
| VV |  | "2.130" 1,4*3,1 |  | 4.34 | [12 empty] | VV | 2 | 2 | True | 0 | ROZPOCET
| VV |  | "2.152" 1,4*1,4+0,6*2 |  | 3.16 | [12 empty] | VV | 2 | 2 | True | 0 | ROZPOCET
| VV |  | "2.147" 2*7,3-0,7*2*2-0,8*2 |  | 10.2 | [12 empty] | VV | 2 | 2 | True | 0 | ROZPOCET
| VV |  | "2.149" 2*7,3-0,7*2*2-0,8*2 |  | 10.2 | [12 empty] | VV | 2 | 2 | True | 0 | ROZPOCET
| VV |  | "2.148, 2.147, 2.150, 2.151" 2*4,1*4-0,7*2*4 |  | 27.2 | [12 empty] | VV | 2 | 2 | True | 0 | ROZPOCET
| VV |  | "2.153" 1,4*1,3+0,6*3 |  | 3.62 | [12 empty] | VV | 2 | 2 | True | 0 | ROZPOCET
| VV |  | "2.208, 2.212, 2.216, 2.220, 2.224, 2.228, 2.232, 2.236" (2*7-0,8*2)*8 |  | 99.2 | [12 empty] | VV | 2 | 2 | True | 0 | ROZPOCET
| VV |  | "2.209" 2*6,2-0,7*2-0,6*2 |  | 9.8 | [12 empty] | VV | 2 | 2 | True | 0 | ROZPOCET
| VV |  | "2.210" 2*4,6-0,6*2 |  | 8 | [12 empty] | VV | 2 | 2 | True | 0 | ROZPOCET
| VV |  | "2.252" 1,4*0,6+0,6*2 |  | 2.04 | [12 empty] | VV | 2 | 2 | True | 0 | ROZPOCET
| VV |  | "2.183, 2.184" 2*9,4*2-0,9*2*2 |  | 34 | [12 empty] | VV | 2 | 2 | True | 0 | ROZPOCET
| VV |  | "2.199" 0,6*3,2 |  | 1.92 | [12 empty] | VV | 2 | 2 | True | 0 | ROZPOCET
| VV |  | "2.198" 2*5,4-0,7*2 |  | 9.4 | [12 empty] | VV | 2 | 2 | True | 0 | ROZPOCET
| VV |  | "2.197" 2*6,3-0,7*2 |  | 11.2 | [12 empty] | VV | 2 | 2 | True | 0 | ROZPOCET
| VV |  | "2.203" 2*7-0,7*2 |  | 12.6 | [12 empty] | VV | 2 | 2 | True | 0 | ROZPOCET
| VV |  | "2.201" 0,6*4,3 |  | 2.58 | [12 empty] | VV | 2 | 2 | True | 0 | ROZPOCET
| VV |  | "2.140" 2*7,7-0,9*2 |  | 13.6 | [12 empty] | VV | 2 | 2 | True | 0 | ROZPOCET
| VV |  | "2.188" 2*5,3-0,7*2 |  | 9.2 | [12 empty] | VV | 2 | 2 | True | 0 | ROZPOCET
| VV |  | "2.187" 2*6,6-0,7*2 |  | 11.8 | [12 empty] | VV | 2 | 2 | True | 0 | ROZPOCET
| VV |  | "2.192" 2*5,2-0,7*2 |  | 9 | [12 empty] | VV | 2 | 2 | True | 0 | ROZPOCET
| VV |  | "2.191" 2*6-0,7*2 |  | 10.6 | [12 empty] | VV | 2 | 2 | True | 0 | ROZPOCET
| VV |  | "2.193" 2*5,2-0,7*2 |  | 9 | [12 empty] | VV | 2 | 2 | True | 0 | ROZPOCET
| VV |  | "2.194" 2*(4,2+6)-0,7*2*3 |  | 16.2 | [12 empty] | VV | 2 | 2 | True | 0 | ROZPOCET
| VV |  | "2.195" 2*4,7-0,7*2 |  | 8 | [12 empty] | VV | 2 | 2 | True | 0 | ROZPOCET
| VV |  | "2.190" 2*7,3-0,7*2 |  | 13.2 | [12 empty] | VV | 2 | 2 | True | 0 | ROZPOCET
| VV |  | "2.189" 0,6*2,6 |  | 1.56 | [12 empty] | VV | 2 | 2 | True | 0 | ROZPOCET
| VV |  | "2.259" 2*8,7-0,9*2 |  | 15.6 | [12 empty] | VV | 2 | 2 | True | 0 | ROZPOCET
| VV |  | "2.258" 2*7,2-0,7*2 |  | 13 | [12 empty] | VV | 2 | 2 | True | 0 | ROZPOCET
| VV |  | "2.257" 2*4,2-0,7*2 |  | 7 | [12 empty] | VV | 2 | 2 | True | 0 | ROZPOCET
| VV |  | "2.256" 2*5,5-0,7*2 |  | 9.6 | [12 empty] | VV | 2 | 2 | True | 0 | ROZPOCET
| VV |  | "2.255" 2*4,1-0,7*2 |  | 6.8 | [12 empty] | VV | 2 | 2 | True | 0 | ROZPOCET
| VV |  | "2.254" 2*5,6-0,7*2 |  | 9.8 | [12 empty] | VV | 2 | 2 | True | 0 | ROZPOCET
| VV |  | "2.253" 1,4*1,6+0,6*2,5 |  | 3.74 | [12 empty] | VV | 2 | 2 | True | 0 | ROZPOCET
| VV |  | "2.213, 2.217, 2.221, 2.225, 2.229, 2.233, 2.237" (2*6,6-0,8*2)*7 |  | 81.2 | [12 empty] | VV | 2 | 2 | True | 0 | ROZPOCET
| VV |  | "2.214, 2.218, 2.222, 2.226, 2.230, 2.234, 2.238" (2*4,8-0,8*2)*7 |  | 56 | [12 empty] | VV | 2 | 2 | True | 0 | ROZPOCET
| VV |  | "2.239" 0,6*2,4 |  | 1.44 | [12 empty] | VV | 2 | 2 | True | 0 | ROZPOCET
| VV |  | "2.240, 2.241" 2*8,1*2-0,8*2*2 |  | 29.2 | [12 empty] | VV | 2 | 2 | True | 0 | ROZPOCET
| VV |  | "2.251" 1,4*1,6+0,6*3,8 |  | 4.52 | [12 empty] | VV | 2 | 2 | True | 0 | ROZPOCET
| VV |  | "2.250" 1,4*1,8+0,6*2 |  | 3.72 | [12 empty] | VV | 2 | 2 | True | 0 | ROZPOCET
| VV |  | "2.249" 2*10,9-0,8*2 |  | 20.2 | [12 empty] | VV | 2 | 2 | True | 0 | ROZPOCET
| VV |  | "2.248" 2*12,1-1*2 |  | 22.2 | [12 empty] | VV | 2 | 2 | True | 0 | ROZPOCET
| VV |  | "2.265" 2*4-0,7*2 |  | 6.6 | [12 empty] | VV | 2 | 2 | True | 0 | ROZPOCET
| VV |  | "2.264" 2*(5,9+4,8)-0,7*2-0,8*2*2 |  | 16.8 | [12 empty] | VV | 2 | 2 | True | 0 | ROZPOCET
| VV |  | "2.261, 2.262" (1,4*1,6+0,6*2,1)*2 |  | 7 | [12 empty] | VV | 2 | 2 | True | 0 | ROZPOCET
| VV |  | "2.270" 0,6*1,8 |  | 1.08 | [12 empty] | VV | 2 | 2 | True | 0 | ROZPOCET
| VV |  | "2.271" 2*7,1-0,7*2 |  | 12.8 | [12 empty] | VV | 2 | 2 | True | 0 | ROZPOCET
| VV |  | "2.283" 2*8,6-0,9*2 |  | 15.4 | [12 empty] | VV | 2 | 2 | True | 0 | ROZPOCET
| VV |  | "2.284" 2*13,9-1*2 |  | 25.8 | [12 empty] | VV | 2 | 2 | True | 0 | ROZPOCET
| VV |  | "2.282" 2*5-0,7*2 |  | 8.6 | [12 empty] | VV | 2 | 2 | True | 0 | ROZPOCET
| VV |  | "2.280" 2*(5+4,5)-0,7*2*2 |  | 16.2 | [12 empty] | VV | 2 | 2 | True | 0 | ROZPOCET
| VV |  | "2.281" 2*4,6-0,7*2 |  | 7.8 | [12 empty] | VV | 2 | 2 | True | 0 | ROZPOCET
| VV |  | "2.247, 2.245" 2*10,4*2-0,9*2*2 |  | 38 | [12 empty] | VV | 2 | 2 | True | 0 | ROZPOCET
| VV |  | "2.243" 2*10,2-0,9*2 |  | 18.6 | [12 empty] | VV | 2 | 2 | True | 0 | ROZPOCET
| VV |  | Mezisoučet |  | 823.34 | [12 empty] | VV | 2 | 3 | True | 0 | ROZPOCET
| VV |  | 3NP | [14 empty] | VV | 2 | 1 | True | 0 | ROZPOCET
| VV |  | "3.203" 2*12,3-1,2*2*3 |  | 17.4 | [12 empty] | VV | 2 | 2 | True | 0 | ROZPOCET
| VV |  | "3.209, 3.217" 2*7,7*2-0,9*2*2 |  | 27.2 | [12 empty] | VV | 2 | 2 | True | 0 | ROZPOCET
| VV |  | "3.210" 2*11,1-0,9*2-0,6*2*2 |  | 18 | [12 empty] | VV | 2 | 2 | True | 0 | ROZPOCET
| VV |  | "3.192, 3.191" (1,4*2+0,6*2,2)*2 |  | 8.24 | [12 empty] | VV | 2 | 2 | True | 0 | ROZPOCET
| VV |  | "3.188" 0,6*4 |  | 2.4 | [12 empty] | VV | 2 | 2 | True | 0 | ROZPOCET
| VV |  | "3.196" 2*5,2-0,7*2*3 |  | 6.2 | [12 empty] | VV | 2 | 2 | True | 0 | ROZPOCET
| VV |  | "3.197, 3.198" (2*2,7-0,7*2)*2 |  | 8 | [12 empty] | VV | 2 | 2 | True | 0 | ROZPOCET
| VV |  | "3.194" 2*5,3-0,7*2*3 |  | 6.4 | [12 empty] | VV | 2 | 2 | True | 0 | ROZPOCET
| VV |  | "3.195, 3.208" (2*2,6-0,7*2)*2 |  | 7.6 | [12 empty] | VV | 2 | 2 | True | 0 | ROZPOCET
| VV |  | "3.193" 2*6,5-0,9*2 |  | 11.2 | [12 empty] | VV | 2 | 2 | True | 0 | ROZPOCET
| VV |  | "3.187" 2*5,3-0,7*2 |  | 9.2 | [12 empty] | VV | 2 | 2 | True | 0 | ROZPOCET
| VV |  | "3.200, 3.199" 1,4*1,8*2 |  | 5.04 | [12 empty] | VV | 2 | 2 | True | 0 | ROZPOCET
| VV |  | "3.184" 2*5,6-0,9*2 |  | 9.4 | [12 empty] | VV | 2 | 2 | True | 0 | ROZPOCET
| VV |  | "3.230" 2*3,1-0,7*2 |  | 4.8 | [12 empty] | VV | 2 | 2 | True | 0 | ROZPOCET
| VV |  | "3.229" 2*3,8-0,7*2*2 |  | 4.8 | [12 empty] | VV | 2 | 2 | True | 0 | ROZPOCET
| VV |  | "3.228" 2*4,2-0,7*2 |  | 7 | [12 empty] | VV | 2 | 2 | True | 0 | ROZPOCET
| VV |  | "3.227" 0,6*3 |  | 1.8 | [12 empty] | VV | 2 | 2 | True | 0 | ROZPOCET
| VV |  | "3.077" 2*9-0,9*2 |  | 16.2 | [12 empty] | VV | 2 | 2 | True | 0 | ROZPOCET
| VV |  | "3.078" 2*3,1-0,7*2 |  | 4.8 | [12 empty] | VV | 2 | 2 | True | 0 | ROZPOCET
| VV |  | "3.079" 2*3,9-0,7*2*2 |  | 5 | [12 empty] | VV | 2 | 2 | True | 0 | ROZPOCET
| VV |  | "3.075" 1,4*(1,2+2+1)+0,6*3 |  | 7.68 | [12 empty] | VV | 2 | 2 | True | 0 | ROZPOCET
| VV |  | "3.076" 1,4*1,2+0,6*3 |  | 3.48 | [12 empty] | VV | 2 | 2 | True | 0 | ROZPOCET
| VV |  | "3.085" 2*4,5-0,9*2 |  | 7.2 | [12 empty] | VV | 2 | 2 | True | 0 | ROZPOCET
| VV |  | "3.080" 2*3,1-0,7*2 |  | 4.8 | [12 empty] | VV | 2 | 2 | True | 0 | ROZPOCET
| VV |  | "3.081" 2*4,3-0,7*2*2 |  | 5.8 | [12 empty] | VV | 2 | 2 | True | 0 | ROZPOCET
| VV |  | "3.082" 2*2,8-0,7*2 |  | 4.2 | [12 empty] | VV | 2 | 2 | True | 0 | ROZPOCET
| VV |  | "3.083" 2*6-0,7*2*2 |  | 9.2 | [12 empty] | VV | 2 | 2 | True | 0 | ROZPOCET
| VV |  | "3.084" 2*2,6-0,7*2 |  | 3.8 | [12 empty] | VV | 2 | 2 | True | 0 | ROZPOCET
| VV |  | "3.086" 2*6-0,9*2 |  | 10.2 | [12 empty] | VV | 2 | 2 | True | 0 | ROZPOCET
| VV |  | "3.234" 0,6*3 |  | 1.8 | [12 empty] | VV | 2 | 2 | True | 0 | ROZPOCET
| VV |  | "3.235" 0,6*4,3 |  | 2.58 | [12 empty] | VV | 2 | 2 | True | 0 | ROZPOCET
| VV |  | "3.233" 2*3,7-0,7*2 |  | 6 | [12 empty] | VV | 2 | 2 | True | 0 | ROZPOCET
| VV |  | "3.232" 2*4,2-0,7*2*2 |  | 5.6 | [12 empty] | VV | 2 | 2 | True | 0 | ROZPOCET
| VV |  | "3.237" 2*4,7-0,7*2 |  | 8 | [12 empty] | VV | 2 | 2 | True | 0 | ROZPOCET
| VV |  | "3.221" 2*3,6-0,7*2 |  | 5.8 | [12 empty] | VV | 2 | 2 | True | 0 | ROZPOCET
| VV |  | "3.222" 2*4,1-0,7*2 |  | 6.8 | [12 empty] | VV | 2 | 2 | True | 0 | ROZPOCET
| VV |  | "3.220" 2*3,6-0,7*2 |  | 5.8 | [12 empty] | VV | 2 | 2 | True | 0 | ROZPOCET
| VV |  | "3.229" 2*2,8-0,7*2 |  | 4.2 | [12 empty] | VV | 2 | 2 | True | 0 | ROZPOCET
| VV |  | "3.219" 2*4,1-0,7*2*2 |  | 5.4 | [12 empty] | VV | 2 | 2 | True | 0 | ROZPOCET
| VV |  | "3.218" 2*3,5-0,7*2 |  | 5.6 | [12 empty] | VV | 2 | 2 | True | 0 | ROZPOCET
| VV |  | "3.225" 2*4,3-0,7*2 |  | 7.2 | [12 empty] | VV | 2 | 2 | True | 0 | ROZPOCET
| VV |  | "3.223" 2*4,5-0,7*2*2 |  | 6.2 | [12 empty] | VV | 2 | 2 | True | 0 | ROZPOCET
| VV |  | "3.224" 2*3-0,7*2 |  | 4.6 | [12 empty] | VV | 2 | 2 | True | 0 | ROZPOCET
| VV |  | "3.226" 0,6*2,1 |  | 1.26 | [12 empty] | VV | 2 | 2 | True | 0 | ROZPOCET
| VV |  | "3.094, 3.095" (2*6,3-0,9*2)*2 |  | 21.6 | [12 empty] | VV | 2 | 2 | True | 0 | ROZPOCET
| VV |  | "3.119" 2*4,8-0,8*2 |  | 8 | [12 empty] | VV | 2 | 2 | True | 0 | ROZPOCET
| VV |  | "3.120" 2*4,1-0,8*2 |  | 6.6 | [12 empty] | VV | 2 | 2 | True | 0 | ROZPOCET
| VV |  | "3.121" 2*3,1-0,8*2 |  | 4.6 | [12 empty] | VV | 2 | 2 | True | 0 | ROZPOCET
| VV |  | "3.163" 1,4*1+0,6*4 |  | 3.8 | [12 empty] | VV | 2 | 2 | True | 0 | ROZPOCET
| VV |  | "3.164" 1,4*1,3+0,6*3 |  | 3.62 | [12 empty] | VV | 2 | 2 | True | 0 | ROZPOCET
| VV |  | "3.170" 2*5,9-0,8*2 |  | 10.2 | [12 empty] | VV | 2 | 2 | True | 0 | ROZPOCET
| VV |  | "3.169" 2*4,7-0,7*2 |  | 8 | [12 empty] | VV | 2 | 2 | True | 0 | ROZPOCET
| VV |  | "3.168" 2*2,7-0,7*2 |  | 4 | [12 empty] | VV | 2 | 2 | True | 0 | ROZPOCET
| VV |  | "3.167" 2*3,6-0,7*2 |  | 5.8 | [12 empty] | VV | 2 | 2 | True | 0 | ROZPOCET
| VV |  | "3.166" 2*2,7-0,7*2 |  | 4 | [12 empty] | VV | 2 | 2 | True | 0 | ROZPOCET
| VV |  | "3.165" 2*3,6-0,7*2*2 |  | 4.4 | [12 empty] | VV | 2 | 2 | True | 0 | ROZPOCET
| VV |  | "3.254" 2*3,1-0,7*2 |  | 4.8 | [12 empty] | VV | 2 | 2 | True | 0 | ROZPOCET
| VV |  | "3.253" 2*5,7-0,7*2*2 |  | 8.6 | [12 empty] | VV | 2 | 2 | True | 0 | ROZPOCET
| VV |  | "3.252" 2*3,3-0,7*2 |  | 5.2 | [12 empty] | VV | 2 | 2 | True | 0 | ROZPOCET
| VV |  | "3.251" 2*5,8-0,9*2 |  | 9.8 | [12 empty] | VV | 2 | 2 | True | 0 | ROZPOCET
| VV |  | "3.255" 2*9,5-1*2 |  | 17 | [12 empty] | VV | 2 | 2 | True | 0 | ROZPOCET
| VV |  | "3.245" 2*4,9-0,7*2 |  | 8.4 | [12 empty] | VV | 2 | 2 | True | 0 | ROZPOCET
| VV |  | "3.244" 0,6*2,7 |  | 1.62 | [12 empty] | VV | 2 | 2 | True | 0 | ROZPOCET
| VV |  | "3.172, 3.173" (1,4*1+0,6*3)*2 |  | 6.4 | [12 empty] | VV | 2 | 2 | True | 0 | ROZPOCET
| VV |  | "3.176" 2*2,7-0,7*2 |  | 4 | [12 empty] | VV | 2 | 2 | True | 0 | ROZPOCET
| VV |  | "3.175" 2*6,1-0,7*2-0,8*2 |  | 9.2 | [12 empty] | VV | 2 | 2 | True | 0 | ROZPOCET
| VV |  | "3.162" 1,4*0,8+0,6*4 |  | 3.52 | [12 empty] | VV | 2 | 2 | True | 0 | ROZPOCET
| VV |  | "3.161" 1,4*1,7+0,6*2 |  | 3.58 | [12 empty] | VV | 2 | 2 | True | 0 | ROZPOCET
| VV |  | "3.160" 2*7,5-0,9*2 |  | 13.2 | [12 empty] | VV | 2 | 2 | True | 0 | ROZPOCET
| VV |  | "3.159" 2*8,2-1*2 |  | 14.4 | [12 empty] | VV | 2 | 2 | True | 0 | ROZPOCET
| VV |  | "3.123, 3.127, 3.131, 3.135, 3.139, 3.143, 3.147" (2*4,7-0,8*2)*7 |  | 54.6 | [12 empty] | VV | 2 | 2 | True | 0 | ROZPOCET
| VV |  | "3.124, 3.128, 3.132, 3.136, 3.140, 3.144, 3.148" (2*4,4-0,8*2*2)*7 |  | 39.2 | [12 empty] | VV | 2 | 2 | True | 0 | ROZPOCET
| VV |  | "3.125, 3.129, 3.133, 3.137, 3.141, 3.145, 3.149" (2*3,2-0,8*2)*7 |  | 33.6 | [12 empty] | VV | 2 | 2 | True | 0 | ROZPOCET
| VV |  | "3.158, 3.156, 3.154" (2*7-0,9*2)*3 |  | 36.6 | [12 empty] | VV | 2 | 2 | True | 0 | ROZPOCET
| VV |  | "3.150" 1,4*2,8 |  | 3.92 | [12 empty] | VV | 2 | 2 | True | 0 | ROZPOCET
| VV |  | "3.151, 3.152" (2*5,4-0,9*2)*2 |  | 18 | [12 empty] | VV | 2 | 2 | True | 0 | ROZPOCET
| VV |  | Mezisoučet |  | 694.14 | [12 empty] | VV | 2 | 3 | True | 0 | ROZPOCET
| VV |  | 4NP | [14 empty] | VV | 2 | 1 | True | 0 | ROZPOCET
| VV |  | "4.141" 0,6*3,2 |  | 1.92 | [12 empty] | VV | 2 | 2 | True | 0 | ROZPOCET
| VV |  | "4.143" 2*5,6-0,7*2 |  | 9.8 | [12 empty] | VV | 2 | 2 | True | 0 | ROZPOCET
| VV |  | "4.142" 2*6,7-0,7*2 |  | 12 | [12 empty] | VV | 2 | 2 | True | 0 | ROZPOCET
| VV |  | "4.146" 2*7,4-0,7*2 |  | 13.4 | [12 empty] | VV | 2 | 2 | True | 0 | ROZPOCET
| VV |  | "4.145" 0,6*4,3 |  | 2.58 | [12 empty] | VV | 2 | 2 | True | 0 | ROZPOCET
| VV |  | "4.217" 2*8,8-0,9*2 |  | 15.8 | [12 empty] | VV | 2 | 2 | True | 0 | ROZPOCET
| VV |  | "4.126" 2*4,5-0,7*2 |  | 7.6 | [12 empty] | VV | 2 | 2 | True | 0 | ROZPOCET
| VV |  | "4.125" 2*5,6-0,7*2*2 |  | 8.4 | [12 empty] | VV | 2 | 2 | True | 0 | ROZPOCET
| VV |  | "4.124" 2*6,2-0,7*2 |  | 11 | [12 empty] | VV | 2 | 2 | True | 0 | ROZPOCET
| VV |  | "4.123" 0,6*3 |  | 1.8 | [12 empty] | VV | 2 | 2 | True | 0 | ROZPOCET
| VV |  | "4.135" 2*5,5-0,7*2 |  | 9.6 | [12 empty] | VV | 2 | 2 | True | 0 | ROZPOCET
| VV |  | "4.134" 2*6,3-0,7*2 |  | 11.2 | [12 empty] | VV | 2 | 2 | True | 0 | ROZPOCET
| VV |  | "4.136" 2*5,5-0,7*2 |  | 9.6 | [12 empty] | VV | 2 | 2 | True | 0 | ROZPOCET
| VV |  | "4.137" 2*9,5-0,7*2 |  | 17.6 | [12 empty] | VV | 2 | 2 | True | 0 | ROZPOCET
| VV |  | "4.138" 2*5,4-0,7*2 |  | 9.4 | [12 empty] | VV | 2 | 2 | True | 0 | ROZPOCET
| VV |  | "4.131" 2*6,6-0,7*2 |  | 11.8 | [12 empty] | VV | 2 | 2 | True | 0 | ROZPOCET
| VV |  | "4.132" 2*6,8-0,7*2*2 |  | 10.8 | [12 empty] | VV | 2 | 2 | True | 0 | ROZPOCET
| VV |  | "4.133" 2*4,6-0,7*2 |  | 7.8 | [12 empty] | VV | 2 | 2 | True | 0 | ROZPOCET
| VV |  | "4.130" 0,6*2,1 |  | 1.26 | [12 empty] | VV | 2 | 2 | True | 0 | ROZPOCET
| VV |  | "4.155" 2*7,4-0,7*2 |  | 13.4 | [12 empty] | VV | 2 | 2 | True | 0 | ROZPOCET
| VV |  | "4.154" 0,6*2,8 |  | 1.68 | [12 empty] | VV | 2 | 2 | True | 0 | ROZPOCET
| VV |  | "4.117, 4.118" (0,6*3+1,4*1)*2 |  | 6.4 | [12 empty] | VV | 2 | 2 | True | 0 | ROZPOCET
| VV |  | "4.115" 2*9,2-0,9*2 |  | 16.6 | [12 empty] | VV | 2 | 2 | True | 0 | ROZPOCET
| VV |  | "4.114" 2*7,2-0,7*2 |  | 13 | [12 empty] | VV | 2 | 2 | True | 0 | ROZPOCET
| VV |  | "4.113, 4.111" (2*4,2-0,7*2)*2 |  | 14 | [12 empty] | VV | 2 | 2 | True | 0 | ROZPOCET
| VV |  | "4.112, 4.110" (2*5,7-0,7*2*2)*2 |  | 17.2 | [12 empty] | VV | 2 | 2 | True | 0 | ROZPOCET
| VV |  | "4.109" 1,4*1+0,6*3 |  | 3.2 | [12 empty] | VV | 2 | 2 | True | 0 | ROZPOCET
| VV |  | "4.108" 0,6*4,6+1,4*0,6 |  | 3.6 | [12 empty] | VV | 2 | 2 | True | 0 | ROZPOCET
| VV |  | "4.121" 2*4,1-0,7*2 |  | 6.8 | [12 empty] | VV | 2 | 2 | True | 0 | ROZPOCET
| VV |  | "4.120" 2*9,3-0,8*2 |  | 17 | [12 empty] | VV | 2 | 2 | True | 0 | ROZPOCET
| VV |  | "4.107" 1,4*1+0,6*5 |  | 4.4 | [12 empty] | VV | 2 | 2 | True | 0 | ROZPOCET
| VV |  | "4.236, 4.233, 4.230, 4.227" 0,6*2,8*4 |  | 6.72 | [12 empty] | VV | 2 | 2 | True | 0 | ROZPOCET
| VV |  | "4.226, 4.229, 4.232, 4.235" (2*7,7-0,7*2)*4 |  | 56 | [12 empty] | VV | 2 | 2 | True | 0 | ROZPOCET
| VV |  | "4.238, 4.241, 4.244" (2*7,5-0,7*2)*3 |  | 40.8 | [12 empty] | VV | 2 | 2 | True | 0 | ROZPOCET
| VV |  | "4.245, 4.242, 4.239" 0,6*2,4*3 |  | 4.32 | [12 empty] | VV | 2 | 2 | True | 0 | ROZPOCET
| VV |  | "4.224" 1,4*1,5+0,6*6 |  | 5.7 | [12 empty] | VV | 2 | 2 | True | 0 | ROZPOCET
| VV |  | "4.106" 1,4*1,6+0,6*2,4 |  | 3.68 | [12 empty] | VV | 2 | 2 | True | 0 | ROZPOCET
| VV |  | "4.105" 2*11,6-0,7*2 |  | 21.8 | [12 empty] | VV | 2 | 2 | True | 0 | ROZPOCET
| VV |  | "4.104" 2*12,8-1*2 |  | 23.6 | [12 empty] | VV | 2 | 2 | True | 0 | ROZPOCET
| VV |  | "4.102, 4.101, 4.098" (2*10,8-0,8*2)*3 |  | 60 | [12 empty] | VV | 2 | 2 | True | 0 | ROZPOCET
| VV |  | "4.095, 4.096" (2*8,3-0,9*2)*2 |  | 29.6 | [12 empty] | VV | 2 | 2 | True | 0 | ROZPOCET
| VV |  | "4.094" 1,4*(1,6+0,9)*2 |  | 7 | [12 empty] | VV | 2 | 2 | True | 0 | ROZPOCET
| VV |  | "4.062" 2*7,2-0,8*2 |  | 12.8 | [12 empty] | VV | 2 | 2 | True | 0 | ROZPOCET
| VV |  | "4.063" 2*6,3-0,8*2*2 |  | 9.4 | [12 empty] | VV | 2 | 2 | True | 0 | ROZPOCET
| VV |  | "4.064" 2*4,8-0,8*2 |  | 8 | [12 empty] | VV | 2 | 2 | True | 0 | ROZPOCET
| VV |  | "4.067, 4.070, 4.075, 4.078, 4.083, 4.086, 4.091" (2*7,1-0,8*2)*7 |  | 88.2 | [12 empty] | VV | 2 | 2 | True | 0 | ROZPOCET
| VV |  | "4.068, 4.071, 4.076, 4.079, 4.084, 4.087, 4.092" (2*6,7-0,8*2*2)*7 |  | 71.4 | [12 empty] | VV | 2 | 2 | True | 0 | ROZPOCET
| VV |  | "4.069, 4.072, 4.077, 4.080, 4.085, 4.088, 4.093" (2*4,9-0,8*2)*7 |  | 57.4 | [12 empty] | VV | 2 | 2 | True | 0 | ROZPOCET
| VV |  | Mezisoučet |  | 797.06 | [12 empty] | VV | 2 | 3 | True | 0 | ROZPOCET
| VV |  | 5NP | [14 empty] | VV | 2 | 1 | True | 0 | ROZPOCET
| VV |  | "5.114" 2*10,4-0,9*2 |  | 19 | [12 empty] | VV | 2 | 2 | True | 0 | ROZPOCET
| VV |  | "5.115, 5.118" (2*5,3-0,7*2*2)*2 |  | 15.6 | [12 empty] | VV | 2 | 2 | True | 0 | ROZPOCET
| VV |  | "5.116, 5.117" (2*4,5-0,7*2)*2 |  | 15.2 | [12 empty] | VV | 2 | 2 | True | 0 | ROZPOCET
| VV |  | "5.130, 5.131, 5.132, 5.133, 5.134" (1,4*0,9+0,6*2)*5 |  | 12.3 | [12 empty] | VV | 2 | 2 | True | 0 | ROZPOCET
| VV |  | "5.135" 1,4*1,7+0,6*2 |  | 3.58 | [12 empty] | VV | 2 | 2 | True | 0 | ROZPOCET
| VV |  | "5.136, 5.137" 1,4*1,9*2 |  | 5.32 | [12 empty] | VV | 2 | 2 | True | 0 | ROZPOCET
| VV |  | "5.138, 5.139" (1,4*1,2+0,6*2)*2 |  | 5.76 | [12 empty] | VV | 2 | 2 | True | 0 | ROZPOCET
| VV |  | "5.148" 2*7,6-0,7*2 |  | 13.8 | [12 empty] | VV | 2 | 2 | True | 0 | ROZPOCET
| VV |  | "5.170" 2*7,5-0,9*2 |  | 13.2 | [12 empty] | VV | 2 | 2 | True | 0 | ROZPOCET
| VV |  | "5.153, 5.156" (2*7,4-0,7*2*3)*2 |  | 21.2 | [12 empty] | VV | 2 | 2 | True | 0 | ROZPOCET
| VV |  | "5.154-5.157" (2*3,9-0,7*2)*4 |  | 25.6 | [12 empty] | VV | 2 | 2 | True | 0 | ROZPOCET
| VV |  | "5.143" 1,4*0,8+0,6*2,4 |  | 2.56 | [12 empty] | VV | 2 | 2 | True | 0 | ROZPOCET
| VV |  | "5.162, 5.159" (2*10-0,8*2-0,7*2*3)*2 |  | 28.4 | [12 empty] | VV | 2 | 2 | True | 0 | ROZPOCET
| VV |  | "5.159-5.161, 5.163-5.165" (2*4,1-0,7*2)*6 |  | 40.8 | [12 empty] | VV | 2 | 2 | True | 0 | ROZPOCET
| VV |  | Mezisoučet |  | 222.32 | [12 empty] | VV | 2 | 3 | True | 0 | ROZPOCET
| VV |  | 6NP | [14 empty] | VV | 2 | 1 | True | 0 | ROZPOCET
| VV |  | "6.115" 2*4,7-0,7*2 |  | 8 | [12 empty] | VV | 2 | 2 | True | 0 | ROZPOCET
| VV |  | "6.114" 2*6,5-0,7*2*2 |  | 10.2 | [12 empty] | VV | 2 | 2 | True | 0 | ROZPOCET
| VV |  | "6.122, 6.123" 1,4*1,3*2 |  | 3.64 | [12 empty] | VV | 2 | 2 | True | 0 | ROZPOCET
| VV |  | "6.124, 6.128, 6.129, 6.132" (1,4*1,5+0,6*1,7)*4 |  | 12.48 | [12 empty] | VV | 2 | 2 | True | 0 | ROZPOCET
| VV |  | "6.133" 1,4*1,2 |  | 1.68 | [12 empty] | VV | 2 | 2 | True | 0 | ROZPOCET
| VV |  | "6.134" 1,4*1,5+0,6*1,7 |  | 3.12 | [12 empty] | VV | 2 | 2 | True | 0 | ROZPOCET
| VV |  | "6.137" 1,4*1,2 |  | 1.68 | [12 empty] | VV | 2 | 2 | True | 0 | ROZPOCET
| VV |  | "6.138" 1,4*0,9+0,6*2,2 |  | 2.58 | [12 empty] | VV | 2 | 2 | True | 0 | ROZPOCET
| VV |  | "6.143" 1,4*1,6 |  | 2.24 | [12 empty] | VV | 2 | 2 | True | 0 | ROZPOCET
| VV |  | "6.142" 1,4*2 |  | 2.8 | [12 empty] | VV | 2 | 2 | True | 0 | ROZPOCET
| VV |  | "6.165" 2*9,2-0,9*2 |  | 16.6 | [12 empty] | VV | 2 | 2 | True | 0 | ROZPOCET
| VV |  | "6.169" 1,4*1,4+0,6*1,9 |  | 3.1 | [12 empty] | VV | 2 | 2 | True | 0 | ROZPOCET
| VV |  | "6.170" 1,4*0,9+0,6*1,6 |  | 2.22 | [12 empty] | VV | 2 | 2 | True | 0 | ROZPOCET
| VV |  | "6.144" 2*10,5-0,8*2-0,7*2*3 |  | 15.2 | [12 empty] | VV | 2 | 2 | True | 0 | ROZPOCET
| VV |  | "6.148" 2*10,6-0,8*2-0,7*2*3 |  | 15.4 | [12 empty] | VV | 2 | 2 | True | 0 | ROZPOCET
| VV |  | "6.145-6.150" (2*4,2-0,7*2)*6 |  | 42 | [12 empty] | VV | 2 | 2 | True | 0 | ROZPOCET
| VV |  | "6.151" 2*10,2-0,9*2 |  | 18.6 | [12 empty] | VV | 2 | 2 | True | 0 | ROZPOCET
| VV |  | "6.152, 6.155" (2*7,1-0,7*2*3)*2 |  | 20 | [12 empty] | VV | 2 | 2 | True | 0 | ROZPOCET
| VV |  | "6.153-6.156" (2*4-0,7*2)*4 |  | 26.4 | [12 empty] | VV | 2 | 2 | True | 0 | ROZPOCET
| VV |  | Mezisoučet |  | 207.94 | [12 empty] | VV | 2 | 3 | True | 0 | ROZPOCET
| VV |  | Součet |  | 3508.34 | [12 empty] | VV | 2 | 4 | True | 1 | ROZPOCET
308 | M | 59761039 | obklad keramický hladký přes 22 do 25ks/m2 | m2 | 3859.174 |  | 0 |  |  | základní |  | 0 | 0.0126 | 48.6256 | 0 | 0 | 32 | M | 2 |  |  |  | ROZPOCET | 0 | 0 | 0 | 0 | 0 | 1 | 0 | 16 | 147009949
| P |  | Poznámka k položce: color, 200x200 | [14 empty] | P | 2
| VV |  | 3508,34*1,1 "Přepočtené koeficientem množství |  | 3859.174 | [12 empty] | VV | 2 | 2 | True | 1 | ROZPOCET
309 | K | 781474151 | Montáž obkladů vnitřních keramických velkoformátových hladkých do 0,5 ks/m2 lepených flexibilním lepidlem | m2 | 879.05 |  | 0 |  |  | základní |  | 0 | 0.009 | 7.9114 | 0 | 0 | 16 | K | 2 |  |  |  | ROZPOCET | 0 | 0 | 0 | 0 | 0 | 1 | 0 | 16 | 1324053066
| VV |  | 2NP | [14 empty] | VV | 2 | 1 | True | 0 | ROZPOCET
| VV |  | "2.088" 3*10,4-0,8*2,1*2 |  | 27.84 | [12 empty] | VV | 2 | 2 | True | 0 | ROZPOCET
| VV |  | "2.084" 3*13,4-1*2,1*2-0,9*2*2 |  | 32.4 | [12 empty] | VV | 2 | 2 | True | 0 | ROZPOCET
| VV |  | "2.087" 3*29,7-1*2,1-0,8*2,1-1,2*2,1*2 |  | 80.28 | [12 empty] | VV | 2 | 2 | True | 0 | ROZPOCET
| VV |  | "2.095" 3*12,9-1,2*2,1*2 |  | 33.66 | [12 empty] | VV | 2 | 2 | True | 0 | ROZPOCET
| VV |  | "2.096" 3*12-1,2*2,1*2 |  | 30.96 | [12 empty] | VV | 2 | 2 | True | 0 | ROZPOCET
| VV |  | "2.097" 3*12,5-1,2*2,1*2 |  | 32.46 | [12 empty] | VV | 2 | 2 | True | 0 | ROZPOCET
| VV |  | "2.098" 3*17,6-1,2*2,1*3 |  | 45.24 | [12 empty] | VV | 2 | 2 | True | 0 | ROZPOCET
| VV |  | "2.082" 3*13,8-1*2,1-0,8*2,1*2 |  | 35.94 | [12 empty] | VV | 2 | 2 | True | 0 | ROZPOCET
| VV |  | "2.083" 3*28,4-1,2*2,1*2-1*2,1-0,8*2,1 |  | 76.38 | [12 empty] | VV | 2 | 2 | True | 0 | ROZPOCET
| VV |  | "2.081" 3*29-1,2*2,1*2-0,8*2,1-1*2,1 |  | 78.18 | [12 empty] | VV | 2 | 2 | True | 0 | ROZPOCET
| VV |  | "2.099" 3*12,4-1,2*2,1*2 |  | 32.16 | [12 empty] | VV | 2 | 2 | True | 0 | ROZPOCET
| VV |  | "2.078" 3*13,4-1,2*2,1-1*2,1*4 |  | 29.28 | [12 empty] | VV | 2 | 2 | True | 0 | ROZPOCET
| VV |  | "2.100" 3*12,4-1,2*2,1*2 |  | 32.16 | [12 empty] | VV | 2 | 2 | True | 0 | ROZPOCET
| VV |  | "2.101" 3*17,8-1,2*2,1*3 |  | 45.84 | [12 empty] | VV | 2 | 2 | True | 0 | ROZPOCET
| VV |  | "2.076" 3*13,8-1*2,1-0,8*2,1*2 |  | 35.94 | [12 empty] | VV | 2 | 2 | True | 0 | ROZPOCET
| VV |  | "2.075" 3*33,1-0,8*2,1-1*2,1-1,2*2,1*2 |  | 90.48 | [12 empty] | VV | 2 | 2 | True | 0 | ROZPOCET
| VV |  | "2.073" 3*11,2-1*2,1*2 |  | 29.4 | [12 empty] | VV | 2 | 2 | True | 0 | ROZPOCET
| VV |  | "2.102" 3*12,9-1,2*2,1*2 |  | 33.66 | [12 empty] | VV | 2 | 2 | True | 0 | ROZPOCET
| VV |  | "2.134" 3*29,1-1*2,1-1,2*2,1*2 |  | 80.16 | [12 empty] | VV | 2 | 2 | True | 0 | ROZPOCET
| VV |  | "2.132" 3*13,5-0,8*2,1 |  | 38.82 | [12 empty] | VV | 2 | 2 | True | 0 | ROZPOCET
| VV |  | "2.136" 3*18,5-1*2,1*2-1,2*2,1-2*1,1 |  | 46.58 | [12 empty] | VV | 2 | 2 | True | 0 | ROZPOCET
| VV |  | "2.135" 3*12,5-1,2*2,1-1,4*2,1 |  | 32.04 | [12 empty] | VV | 2 | 2 | True | 0 | ROZPOCET
| VV |  | "2.133" 3*13-1,2*2,1-1,4*2,1 |  | 33.54 | [12 empty] | VV | 2 | 2 | True | 0 | ROZPOCET
| VV |  | "tapety" -154,35 |  | -154.35 | [12 empty] | VV | 2 | 2 | True | 0 | ROZPOCET
| VV |  | Mezisoučet |  | 879.05 | [12 empty] | VV | 2 | 3 | True | 1 | ROZPOCET
310 | M | 59761633 | obklad velkoformátový keramický hladký do 0,5ks/m2 | m2 | 1010.908 |  | 0 |  |  | základní |  | 0 | 0.02 | 20.2182 | 0 | 0 | 32 | M | 2 |  |  |  | ROZPOCET | 0 | 0 | 0 | 0 | 0 | 1 | 0 | 16 | 83527571
| P |  | Poznámka k položce: 1000x3000 | [14 empty] | P | 2
| VV |  | 879,05*1,15 "Přepočtené koeficientem množství |  | 1010.908 | [12 empty] | VV | 2 | 2 | True | 1 | ROZPOCET
311 | K | 781474153 | Montáž obkladů vnitřních keramických velkoformátových hladkých přes 2 do 4 ks/m2 lepených flexibilním lepidlem | m2 | 396.84 |  | 0 |  |  | základní |  | 0 | 0.009 | 3.5716 | 0 | 0 | 16 | K | 2 |  |  |  | ROZPOCET | 0 | 0 | 0 | 0 | 0 | 1 | 0 | 16 | 1037907272
| VV |  | 3NP | [14 empty] | VV | 2 | 1 | True | 0 | ROZPOCET
| VV |  | "3.214" 3*11,9+2,1*7,4-1*2*2-1,6*2 |  | 44.04 | [12 empty] | VV | 2 | 2 | True | 0 | ROZPOCET
| VV |  | "3.212" 3*(38+1,1+2,1)-1,6*2*6-0,9*2*4-1,4*2,1*3-1,2*2 |  | 85.98 | [12 empty] | VV | 2 | 2 | True | 0 | ROZPOCET
| VV |  | "3.213" 3*11,9+2,1*7,4-1,6*2-0,9*2*2-1,4*2,1 |  | 41.5 | [12 empty] | VV | 2 | 2 | True | 0 | ROZPOCET
| VV |  | "3.215" 2,1*6,3-0,9*2 |  | 11.43 | [12 empty] | VV | 2 | 2 | True | 0 | ROZPOCET
| VV |  | "3.207" 2,1*6,2-0,9*2 |  | 11.22 | [12 empty] | VV | 2 | 2 | True | 0 | ROZPOCET
| VV |  | "3.208, 3.216" 3*7,7*2-0,8*2*2*2 |  | 39.8 | [12 empty] | VV | 2 | 2 | True | 0 | ROZPOCET
| VV |  | "3.204" 3*(38,1+1,1+2,1)-0,9*2*4-1,2*2-1,4*2,1*3-2,1*2*6 |  | 80.28 | [12 empty] | VV | 2 | 2 | True | 0 | ROZPOCET
| VV |  | "3.205" 3*11,9+2,1*7,4-1,4*2,1-0,9*2*2-2,1*2 |  | 40.5 | [12 empty] | VV | 2 | 2 | True | 0 | ROZPOCET
| VV |  | "3.206" 3*11,9+2,1*7,3-2,1*2-1,4*2,1-0,9*2 |  | 42.09 | [12 empty] | VV | 2 | 2 | True | 0 | ROZPOCET
| VV |  | Mezisoučet |  | 396.84 | [12 empty] | VV | 2 | 3 | True | 1 | ROZPOCET
312 | M | 59761002 | obklad velkoformátový keramický hladký přes 2 do 4ks/m2 | m2 | 456.366 |  | 0 |  |  | základní |  | 0 | 0.02 | 9.1273 | 0 | 0 | 32 | M | 2 |  |  |  | ROZPOCET | 0 | 0 | 0 | 0 | 0 | 1 | 0 | 16 | 1768405774
| P |  | Poznámka k položce: color, 300x900 | [14 empty] | P | 2
| VV |  | 396,84*1,15 "Přepočtené koeficientem množství |  | 456.366 | [12 empty] | VV | 2 | 2 | True | 1 | ROZPOCET
313 | K | 781474161 | Montáž obkladů vnitřních keramických velkoformátových z dekorů do 0,5 ks/m2 lepených flexibilním lepidlem | m2 | 154.35 |  | 0 |  |  | základní |  | 0 | 0.009 | 1.3891 | 0 | 0 | 16 | K | 2 |  |  |  | ROZPOCET | 0 | 0 | 0 | 0 | 0 | 1 | 0 | 16 | 1200891364
| VV |  | 2NP | [14 empty] | VV | 2 | 1 | True | 0 | ROZPOCET
| VV |  | "2.087" 3*8,67 |  | 26.01 | [12 empty] | VV | 2 | 2 | True | 0 | ROZPOCET
| VV |  | "2.083" 3*8,67 |  | 26.01 | [12 empty] | VV | 2 | 2 | True | 0 | ROZPOCET
| VV |  | "2.081" 3*8,67 |  | 26.01 | [12 empty] | VV | 2 | 2 | True | 0 | ROZPOCET
| VV |  | "2.077" 3*8,67 |  | 26.01 | [12 empty] | VV | 2 | 2 | True | 0 | ROZPOCET
| VV |  | "2.075" 3*(8,67+0,8*2) |  | 30.81 | [12 empty] | VV | 2 | 2 | True | 0 | ROZPOCET
| VV |  | "2.134" 3*6,5 |  | 19.5 | [12 empty] | VV | 2 | 2 | True | 0 | ROZPOCET
| VV |  | Součet |  | 154.35 | [12 empty] | VV | 2 | 4 | True | 1 | ROZPOCET
314 | M | RMAT0001 | obklad skleněný s fototapetou 1000x3000 | m2 | 177.503 |  | 0 |  |  | základní |  | 0 | 0 | 0 | 0 | 0 | 32 | M | 2 |  |  |  | ROZPOCET | 0 | 0 | 0 | 0 | 0 | 1 | 0 | 16 | -623168469
| VV |  | 154,35*1,15 "Přepočtené koeficientem množství |  | 177.503 | [12 empty] | VV | 2 | 2 | True | 1 | ROZPOCET
315 | K | 781494511 | Plastové profily ukončovací lepené flexibilním lepidlem | m | 1754.17 |  | 0 |  |  | základní |  | 0 | 0.0005 | 0.87709 | 0 | 0 | 16 | K | 2 |  |  |  | ROZPOCET | 0 | 0 | 0 | 0 | 0 | 1 | 0 | 16 | -1472838043
| VV |  | 3508,34/2 |  | 1754.17 | [12 empty] | VV | 2 | 2 | True | 1 | ROZPOCET
316 | K | 781495141 | Průnik obkladem kruhový do DN 30 | kus | 0 |  | 0 |  |  | základní |  | 0 | 0 | 0 | 0 | 0 | 16 | K | 2 |  |  |  | ROZPOCET | 0 | 0 | 0 | 0 | 0 | 1 | 0 | 16 | 1581168396
317 | K | 781495142 | Průnik obkladem kruhový přes DN 30 do DN 90 | kus | 0 |  | 0 |  |  | základní |  | 0 | 0 | 0 | 0 | 0 | 16 | K | 2 |  |  |  | ROZPOCET | 0 | 0 | 0 | 0 | 0 | 1 | 0 | 16 | -725267105
318 | K | 781495143 | Průnik obkladem kruhový přes DN 90 | kus | 0 |  | 0 |  |  | základní |  | 0 | 0 | 0 | 0 | 0 | 16 | K | 2 |  |  |  | ROZPOCET | 0 | 0 | 0 | 0 | 0 | 1 | 0 | 16 | 937472554
319 | K | 998781104 | Přesun hmot tonážní pro obklady keramické v objektech v přes 24 do 36 m | t | 121.898 |  | 0 |  |  | základní |  | 0 | 0 | 0 | 0 | 0 | 16 | K | 2 |  |  |  | ROZPOCET | 0 | 0 | 0 | 0 | 0 | 1 | 0 | 16 | 1383172243
| D | 784 | Dokončovací práce - malby a tapety |  |  |  | 0 |  |  |  |  | 0 |  | 156.17 |  | 0 | 2 | D | 1 |  |  |  | ROZPOCET | [6 empty] | 0
320 | K | 784111001 | Oprášení (ometení ) podkladu v místnostech v do 3,80 m | m2 | 15314 |  | 0 |  |  | základní |  | 0 | 0 | 0 | 0 | 0 | 16 | K | 2 |  |  |  | ROZPOCET | 0 | 0 | 0 | 0 | 0 | 1 | 0 | 16 | 385093826
| VV |  | 2108 |  | 2108 | [12 empty] | VV | 2 | 2 | True | 0 | ROZPOCET
| VV |  | 13206 |  | 13206 | [12 empty] | VV | 2 | 2 | True | 0 | ROZPOCET
| VV |  | Součet |  | 15314 | [12 empty] | VV | 2 | 4 | True | 1 | ROZPOCET
321 | K | 784181101 | Základní akrylátová jednonásobná bezbarvá penetrace podkladu v místnostech v do 3,80 m | m2 | 15314 |  | 0 |  |  | základní |  | 0 | 0.0002 | 3.0628 | 0 | 0 | 16 | K | 2 |  |  |  | ROZPOCET | 0 | 0 | 0 | 0 | 0 | 1 | 0 | 16 | -374037264
322 | K | 784211101 | Dvojnásobné bílé malby ze směsí za mokra výborně oděruvzdorných v místnostech v do 3,80 m | m2 | 2108 |  | 0 |  |  | základní |  | 0 | 0.00026 | 0.54808 | 0 | 0 | 16 | K | 2 |  |  |  | ROZPOCET | 0 | 0 | 0 | 0 | 0 | 1 | 0 | 16 | -1658550359
| VV |  | 2108*1 |  | 2108 | [12 empty] | VV | 2 | 2 | True | 1 | ROZPOCET
323 | K | 784221101 | Dvojnásobné bílé malby ze směsí za sucha dobře otěruvzdorných v místnostech do 3,80 m | m2 | 13206 |  | 0 |  |  | základní |  | 0 | 0.00029 | 3.8297 | 0 | 0 | 16 | K | 2 |  |  |  | ROZPOCET | 0 | 0 | 0 | 0 | 0 | 1 | 0 | 16 | -311343111
| VV |  | "1PP" 1736 |  | 1736 | [12 empty] | VV | 2 | 2 | True | 0 | ROZPOCET
| VV |  | "1NP" 1601 |  | 1601 | [12 empty] | VV | 2 | 2 | True | 0 | ROZPOCET
| VV |  | "2NP" 3019 |  | 3019 | [12 empty] | VV | 2 | 2 | True | 0 | ROZPOCET
| VV |  | "3NP" 2814 |  | 2814 | [12 empty] | VV | 2 | 2 | True | 0 | ROZPOCET
| VV |  | "4NP" 2742 |  | 2742 | [12 empty] | VV | 2 | 2 | True | 0 | ROZPOCET
| VV |  | "5NP" 1154 |  | 1154 | [12 empty] | VV | 2 | 2 | True | 0 | ROZPOCET
| VV |  | "6NP" 1335 |  | 1335 | [12 empty] | VV | 2 | 2 | True | 0 | ROZPOCET
| VV |  | "strop" 913 |  | 913 | [12 empty] | VV | 2 | 2 | True | 0 | ROZPOCET
| VV |  | "vlhké prostory" -2108 |  | -2108 | [12 empty] | VV | 2 | 2 | True | 0 | ROZPOCET
| VV |  | Součet |  | 13206 | [12 empty] | VV | 2 | 4 | True | 1 | ROZPOCET
324 | K | 784221155 | Příplatek k cenám 2x maleb za sucha otěruvzdorných za barevnou malbu v odstínu sytém | m2 | 2456 |  | 0 |  |  | základní |  | 0 | 1e-05 | 0.02456 | 0 | 0 | 16 | K | 2 |  |  |  | ROZPOCET | 0 | 0 | 0 | 0 | 0 | 1 | 0 | 16 | -641415830
325 | K | 784660101 | Linkrustace s vrchním nátěrem latexovým v místnosti v do 3,80 m | m2 | 248.28 |  | 0 |  |  | základní |  | 0 | 0.00875 | 2.1725 | 0 | 0 | 16 | K | 2 |  |  |  | ROZPOCET | 0 | 0 | 0 | 0 | 0 | 1 | 0 | 16 | 1992700379
| VV |  | "2NP" 183,4+49,86+15,02 |  | 248.28 | [12 empty] | VV | 2 | 2 | True | 1 | ROZPOCET
326 | K | 784660111 | Linkrustace s vrchním nátěrem syntetickým v místnosti v do 3,80 m | m2 | 16409 |  | 0 |  |  | základní |  | 0 | 0.00893 | 146.5324 | 0 | 0 | 16 | K | 2 |  |  |  | ROZPOCET | 0 | 0 | 0 | 0 | 0 | 1 | 0 | 16 | -16281964
| VV |  | olejový nátěr | [14 empty] | VV | 2 | 1 | True | 0 | ROZPOCET
| VV |  | "1PP" 1834 |  | 1834 | [12 empty] | VV | 2 | 2 | True | 0 | ROZPOCET
| VV |  | "1NP" 2255 |  | 2255 | [12 empty] | VV | 2 | 2 | True | 0 | ROZPOCET
| VV |  | "2NP" 4096 |  | 4096 | [12 empty] | VV | 2 | 2 | True | 0 | ROZPOCET
| VV |  | "3NP" 2954 |  | 2954 | [12 empty] | VV | 2 | 2 | True | 0 | ROZPOCET
| VV |  | "4NP" 2628 |  | 2628 | [12 empty] | VV | 2 | 2 | True | 0 | ROZPOCET
| VV |  | "5NP" 1523 |  | 1523 | [12 empty] | VV | 2 | 2 | True | 0 | ROZPOCET
| VV |  | "6NP" 1119 |  | 1119 | [12 empty] | VV | 2 | 2 | True | 0 | ROZPOCET
| VV |  | Součet |  | 16409 | [12 empty] | VV | 2 | 4 | True | 1 | ROZPOCET

## D.1.1.1 - Stavební výplně
{c9f427ea-6758-4e44-8363-60bd8475262e}
2
| KRYCÍ LIST SOUPISU PRACÍ | [7 empty] | v --- níže se nacházejí doplnkové a pomocné údaje k sestavám --- v | [8 empty] | False
Stavba:
SO07 - Přístavby, nástavby a stavební úpravy pavilonu CH, Nemocnice ČB - 2.etapa
Objekt:
D.1.1.1 - Stavební výplně
| KSO: |  |  |  |  | CC-CZ:
| Místo: |  | České Budějovice |  |  | Datum: | 19. 6. 2022
| Zadavatel: |  |  |  |  | IČ:
|  | Nemocnice České Budějovice |  |  |  | DIČ:
| Uchazeč: |  |  |  |  | IČ: | Vyplň údaj
|  | Vyplň údaj |  |  |  | DIČ: | Vyplň údaj
| Projektant: |  |  |  |  | IČ:
|  | AGP nova |  |  |  | DIČ:
| Zpracovatel: |  |  |  |  | IČ:
DIČ:
Poznámka:
Položky, pokud není uvedeno jinak, obsahují veškeré náklady na provedení, tzn. dodávku, montáž a montážní prostředky, kotevní a spojovací prvky, povrchovou úpravu, přesuny a dopravu, skládkovné, systémové detaily a řešení (napojení na okolní konstrukce, těsnění, prostupy, ukončení atd.), pomocné lešení a přípravné práce. Podrobná specifikace položek je obsažena v projektové dokumentaci, která je nedílnou součástí zadávací dokumentace. Pokud není uveden výkaz výměr, byly hodnoty převzaty přímo z tabulek v projektu a CAD systémů. Pokud se v položkách objeví obchodní název, je uveden pouze orientačně, jako příklad.
| Cena bez DPH | [5 empty] | 0
|  |  | Základ daně |  |  | Sazba daně | Výše daně
| DPH | základní | 0 |  |  | 21% | 0
|  | snížená | 0 |  |  | 15% | 0
|  | zákl. přenesená | 0 |  |  | 21% | 0
|  | sníž. přenesená | 0 |  |  | 15% | 0
|  | nulová | 0 |  |  | 0% | 0
| Cena s DPH |  |  | v | CZK |  | 0
| Projektant |  |  | Zpracovatel
| Datum a podpis: |  | Razítko | Datum a podpis: |  |  | Razítko
| Objednavatel |  |  | Uchazeč
| Datum a podpis: |  | Razítko | Datum a podpis: |  |  | Razítko
REKAPITULACE ČLENĚNÍ SOUPISU PRACÍ
Stavba:
SO07 - Přístavby, nástavby a stavební úpravy pavilonu CH, Nemocnice ČB - 2.etapa
Objekt:
D.1.1.1 - Stavební výplně
Místo: |  |  | České Budějovice |  |  | Datum: | 19. 6. 2022
Zadavatel: |  |  | Nemocnice České Budějovice |  |  | Projektant: | AGP nova
Uchazeč: |  |  | Vyplň údaj |  |  | Zpracovatel:
Kód dílu - Popis | [6 empty] | Cena celkem [CZK]
Náklady ze soupisu prací | [6 empty] | 0 | [11 empty] | -1
| 766-DVE - DVEŘE | [5 empty] | 0
| 766-OKN - OKNA | [5 empty] | 0
| 787-SKL - Prosklené příčky | [5 empty] | 0
SOUPIS PRACÍ
Stavba:
SO07 - Přístavby, nástavby a stavební úpravy pavilonu CH, Nemocnice ČB - 2.etapa
Objekt:
D.1.1.1 - Stavební výplně
Místo: |  |  | České Budějovice |  |  | Datum: | 19. 6. 2022
Zadavatel: |  |  | Nemocnice České Budějovice |  |  | Projektant: | AGP nova
Uchazeč: |  |  | Vyplň údaj |  |  | Zpracovatel:
PČ | Typ | Kód | Popis | MJ | Množství | J.cena [CZK] | Cena celkem [CZK] | Cenová soustava |  | DPH | J. Nh [h] | Nh celkem [h] | J. hmotnost [t] | Hmotnost celkem [t] | J. suť [t] | Suť Celkem [t]
Náklady soupisu celkem | [6 empty] | 0 |  |  |  |  | 0 |  | 0 |  | 0 |  | D | -1 | [7 empty] | 0
| D | 766-DVE | DVEŘE |  |  |  | 0 |  |  |  |  | 0 |  | 0 |  | 0 | 1 | D | 0 | ROZPOCET | [6 empty] | 0
1 | K | POŽ - 0001 | Jednokřídlé, otevíravé celoprosklené-jednosklo,trvale otevřené na magnet; 1400x2100; klika svislá/klika svislá-požární únik; hliník -; zárubeň ocelová se strukturou RAL dle investora; EI 30-Sm-C DP3 | ks | 1 |  | 0 |  |  | základní |  | 0 | 0 | 0 | 0 | 0 | 4 | K | 1 | ROZPOCET | 0 | 0 | 0 | 0 | 0 | 1 | 0 | 4 | 1257681763
2 | K | POS - 0002 | Dveře dvoukřídlé (křídla 700+700),celoprosklené-jednosklo,při požáru otevřené; 1400x2100; automatický elektrický pohon; hliník -; zárubeň ocelová,součást dveří posun po stene, RAL dle investora; - | ks | 1 |  | 0 |  |  | základní |  | 0 | 0 | 0 | 0 | 0 | 4 | K | 1 | ROZPOCET | 0 | 0 | 0 | 0 | 0 | 1 | 0 | 4 | 562506882
3 | K | POŽ - 0003 | Jednokřídlé, otevíravé, plné ; 800x1970; dřevo CPL; zárubeň ocelová se strukturou RAL dle investora; EI 30-Sm-C DP3 | ks | 1 |  | 0 |  |  | základní |  | 0 | 0 | 0 | 0 | 0 | 4 | K | 1 | ROZPOCET | 0 | 0 | 0 | 0 | 0 | 1 | 0 | 4 | -1451901691
4 | K | D - 0004 | Jednokřídlé, otevíravé, plné ; 700x1970; dřevo CPL; zárubeň ocelová se strukturou RAL dle investora; - | ks | 1 |  | 0 |  |  | základní |  | 0 | 0 | 0 | 0 | 0 | 4 | K | 1 | ROZPOCET | 0 | 0 | 0 | 0 | 0 | 1 | 0 | 4 | -153176785
5 | K | D - 0005 | Jednokřídlé, otevíravé, plné ; 700x1970; dřevo CPL; zárubeň ocelová se strukturou RAL dle investora; - | ks | 1 |  | 0 |  |  | základní |  | 0 | 0 | 0 | 0 | 0 | 4 | K | 1 | ROZPOCET | 0 | 0 | 0 | 0 | 0 | 1 | 0 | 4 | -1332345857
6 | K | D - 0006 | Jednokřídlé, otevíravé, plné ; 800x1970; dřevo CPL; zárubeň ocelová se strukturou RAL dle investora; - | ks | 1 |  | 0 |  |  | základní |  | 0 | 0 | 0 | 0 | 0 | 4 | K | 1 | ROZPOCET | 0 | 0 | 0 | 0 | 0 | 1 | 0 | 4 | -723222565
7 | K | D - 0007 | Jednokřídlé, otevíravé, plné ; 800x1970; dřevo CPL; zárubeň ocelová se strukturou RAL dle investora; - | ks | 1 |  | 0 |  |  | základní |  | 0 | 0 | 0 | 0 | 0 | 4 | K | 1 | ROZPOCET | 0 | 0 | 0 | 0 | 0 | 1 | 0 | 4 | 846334304
8 | K | D - 0008 | Dveře dvoukřídlé (křídla 800+800),plné; 1600x2100; dřevo CPL; zárubeň ocelová se strukturou RAL dle investora; - | ks | 1 |  | 0 |  |  | základní |  | 0 | 0 | 0 | 0 | 0 | 4 | K | 1 | ROZPOCET | 0 | 0 | 0 | 0 | 0 | 1 | 0 | 4 | 2069241988
9 | K | POŽ - 0009 | Jednokřídlé, otevíravé, plné ; 1100x1970; dřevo CPL; zárubeň ocelová se strukturou RAL dle investora; EW 60-C DP1 | ks | 1 |  | 0 |  |  | základní |  | 0 | 0 | 0 | 0 | 0 | 4 | K | 1 | ROZPOCET | 0 | 0 | 0 | 0 | 0 | 1 | 0 | 4 | -404390117
10 | K | D - 0010 | Dveře dvoukřídlé (křídla 800+800),plné; 1600x2100; dřevo CPL; zárubeň ocelová se strukturou RAL dle investora; - | ks | 1 |  | 0 |  |  | základní |  | 0 | 0 | 0 | 0 | 0 | 4 | K | 1 | ROZPOCET | 0 | 0 | 0 | 0 | 0 | 1 | 0 | 4 | 165894472
11 | K | POŽ - 0011 | Dveře dvoukřídlé (křídla 800+800),plné; 1600x2100; ocel -; zárubeň ocelová se strukturou RAL dle investora; EW 30-C DP1 | ks | 1 |  | 0 |  |  | základní |  | 0 | 0 | 0 | 0 | 0 | 4 | K | 1 | ROZPOCET | 0 | 0 | 0 | 0 | 0 | 1 | 0 | 4 | 782486139
12 | K | POŽ - 0012 | Jednokřídlé, otevíravé, plné; 800x1970; ocel -; zárubeň ocelová se strukturou RAL dle investora; EW 30-C DP1 | ks | 1 |  | 0 |  |  | základní |  | 0 | 0 | 0 | 0 | 0 | 4 | K | 1 | ROZPOCET | 0 | 0 | 0 | 0 | 0 | 1 | 0 | 4 | -1826126685
13 | K | POŽ - 0013 | Jednokřídlé, otevíravé celoprosklené-jednosklo; 1100x1970; hliník -; zárubeň ocelová se strukturou RAL dle investora; EI 30-Sm-C DP1 | ks | 1 |  | 0 |  |  | základní |  | 0 | 0 | 0 | 0 | 0 | 4 | K | 1 | ROZPOCET | 0 | 0 | 0 | 0 | 0 | 1 | 0 | 4 | -1224688154
14 | K | POŽ - 0014 | Dveře dvoukřídlé (křídla 800+800),plné; 1600x2100; ocel -; zárubeň ocelová se strukturou RAL dle investora; EW 60-C DP1 | ks | 1 |  | 0 |  |  | základní |  | 0 | 0 | 0 | 0 | 0 | 4 | K | 1 | ROZPOCET | 0 | 0 | 0 | 0 | 0 | 1 | 0 | 4 | -1116442053
15 | K | POŽ - 0015 | Dveře dvoukřídlé (křídla 800+800),plné; 1600x2100; ocel -; zárubeň ocelová se strukturou RAL dle investora; EW 60-C DP1 | ks | 1 |  | 0 |  |  | základní |  | 0 | 0 | 0 | 0 | 0 | 4 | K | 1 | ROZPOCET | 0 | 0 | 0 | 0 | 0 | 1 | 0 | 4 | 683864173
16 | K | POŽ - 0016 | Dveře dvoukřídlé (křídla 800+800),plné; 1600x2100; ocel -; zárubeň ocelová se strukturou RAL dle investora; EW 60-C DP1 | ks | 1 |  | 0 |  |  | základní |  | 0 | 0 | 0 | 0 | 0 | 4 | K | 1 | ROZPOCET | 0 | 0 | 0 | 0 | 0 | 1 | 0 | 4 | -1853943006
17 | K | POŽ - 0017 | Dveře dvoukřídlé (křídla 800+800),plné; 1600x2100; ocel -; zárubeň ocelová se strukturou RAL dle investora; EW 60-C DP1 | ks | 1 |  | 0 |  |  | základní |  | 0 | 0 | 0 | 0 | 0 | 4 | K | 1 | ROZPOCET | 0 | 0 | 0 | 0 | 0 | 1 | 0 | 4 | 1611698563
18 | K | POŽ - 0018 | Dveře dvoukřídlé (křídla 800+800),plné; 1600x2100; ocel -; zárubeň ocelová se strukturou RAL dle investora; EW 60-C DP1 | ks | 1 |  | 0 |  |  | základní |  | 0 | 0 | 0 | 0 | 0 | 4 | K | 1 | ROZPOCET | 0 | 0 | 0 | 0 | 0 | 1 | 0 | 4 | 1948034267
19 | K | POŽ - 0019 | Jednokřídlé, otevíravé, plné ; 1100x1970; dřevo CPL; zárubeň ocelová se strukturou RAL dle investora; EW 30-C DP3 | ks | 1 |  | 0 |  |  | základní |  | 0 | 0 | 0 | 0 | 0 | 4 | K | 1 | ROZPOCET | 0 | 0 | 0 | 0 | 0 | 1 | 0 | 4 | 481854252
20 | K | POŽ - 0020 | Dveře dvoukřídlé (křídla 1200+1200),plné; 2400x2700; hliník -; zárubeň ocelová se strukturou RAL dle investora; EW 30-C DP1 | ks | 1 |  | 0 |  |  | základní |  | 0 | 0 | 0 | 0 | 0 | 4 | K | 1 | ROZPOCET | 0 | 0 | 0 | 0 | 0 | 1 | 0 | 4 | 949727762
21 | K | POŽ - 0021 | Jednokřídlé, otevíravé, plné ; 900x1970; dřevo CPL; zárubeň ocelová se strukturou RAL dle investora; EW 30-C DP3 | ks | 1 |  | 0 |  |  | základní |  | 0 | 0 | 0 | 0 | 0 | 4 | K | 1 | ROZPOCET | 0 | 0 | 0 | 0 | 0 | 1 | 0 | 4 | 1223111835
22 | K | POŽ - 0022 | Jednokřídlé, otevíravé, plné; 900x1970; ocel -; zárubeň ocelová se strukturou RAL dle investora; EW 30-C DP1 | ks | 1 |  | 0 |  |  | základní |  | 0 | 0 | 0 | 0 | 0 | 4 | K | 1 | ROZPOCET | 0 | 0 | 0 | 0 | 0 | 1 | 0 | 4 | 463306318
23 | K | POŽ - 0023 | Jednokřídlé, otevíravé, plné; 900x1970; ocel -; zárubeň ocelová se strukturou RAL dle investora; EW 30-C DP1 | ks | 1 |  | 0 |  |  | základní |  | 0 | 0 | 0 | 0 | 0 | 4 | K | 1 | ROZPOCET | 0 | 0 | 0 | 0 | 0 | 1 | 0 | 4 | 555089624
24 | K | POŽ - 0024 | Jednokřídlé, otevíravé, plné; 900x1970; ocel -; zárubeň ocelová se strukturou RAL dle investora; EW 30-C DP1 | ks | 1 |  | 0 |  |  | základní |  | 0 | 0 | 0 | 0 | 0 | 4 | K | 1 | ROZPOCET | 0 | 0 | 0 | 0 | 0 | 1 | 0 | 4 | 1001139981
25 | K | D - 0025 | Jednokřídlé, otevíravé, plné ; 800x1970; dřevo CPL; zárubeň ocelová se strukturou RAL dle investora; - | ks | 1 |  | 0 |  |  | základní |  | 0 | 0 | 0 | 0 | 0 | 4 | K | 1 | ROZPOCET | 0 | 0 | 0 | 0 | 0 | 1 | 0 | 4 | -980560804
26 | K | POŽ - 0026 | Jednokřídlé, otevíravé, plné; 700x1970; ocel -; zárubeň ocelová se strukturou RAL dle investora; EW 30 DP1 | ks | 1 |  | 0 |  |  | základní |  | 0 | 0 | 0 | 0 | 0 | 4 | K | 1 | ROZPOCET | 0 | 0 | 0 | 0 | 0 | 1 | 0 | 4 | -1965177962
27 | K | POŽ - 0027 | Jednokřídlé, otevíravé, plné; 800x1970; ocel -; zárubeň ocelová se strukturou RAL dle investora; EW 30 DP1 | ks | 1 |  | 0 |  |  | základní |  | 0 | 0 | 0 | 0 | 0 | 4 | K | 1 | ROZPOCET | 0 | 0 | 0 | 0 | 0 | 1 | 0 | 4 | 2017201542
28 | K | D - 0028 | Jednokřídlé, otevíravé, plné ; 800x1970; dřevo CPL; zárubeň ocelová se strukturou RAL dle investora; - | ks | 1 |  | 0 |  |  | základní |  | 0 | 0 | 0 | 0 | 0 | 4 | K | 1 | ROZPOCET | 0 | 0 | 0 | 0 | 0 | 1 | 0 | 4 | -551661861
29 | K | D - 0029 | Jednokřídlé, otevíravé, plné ; 800x1970; dřevo CPL; zárubeň ocelová se strukturou RAL dle investora; - | ks | 1 |  | 0 |  |  | základní |  | 0 | 0 | 0 | 0 | 0 | 4 | K | 1 | ROZPOCET | 0 | 0 | 0 | 0 | 0 | 1 | 0 | 4 | 1895231219
30 | K | D - 0030 | Jednokřídlé, otevíravé, plné ; 800x1970; dřevo CPL; zárubeň ocelová se strukturou RAL dle investora; - | ks | 1 |  | 0 |  |  | základní |  | 0 | 0 | 0 | 0 | 0 | 4 | K | 1 | ROZPOCET | 0 | 0 | 0 | 0 | 0 | 1 | 0 | 4 | 925196514
31 | K | POS - 0031 | Jednokřídlé, posuvné v celé šířce, plné; 800x1970; dřevo CPL; zárubeň ocelová se strukturou RAL dle investora; - | ks | 1 |  | 0 |  |  | základní |  | 0 | 0 | 0 | 0 | 0 | 4 | K | 1 | ROZPOCET | 0 | 0 | 0 | 0 | 0 | 1 | 0 | 4 | 1695788154
32 | K | D - 0032 | Jednokřídlé, otevíravé, plné ; 700x1970; dřevo CPL; zárubeň ocelová se strukturou RAL dle investora; - | ks | 1 |  | 0 |  |  | základní |  | 0 | 0 | 0 | 0 | 0 | 4 | K | 1 | ROZPOCET | 0 | 0 | 0 | 0 | 0 | 1 | 0 | 4 | -2102057196
33 | K | D - 0033 | Jednokřídlé, otevíravé, plné ; 700x1970; dřevo CPL; zárubeň ocelová se strukturou RAL dle investora; - | ks | 1 |  | 0 |  |  | základní |  | 0 | 0 | 0 | 0 | 0 | 4 | K | 1 | ROZPOCET | 0 | 0 | 0 | 0 | 0 | 1 | 0 | 4 | -1421152128
34 | K | D - 0034 | Jednokřídlé, otevíravé, plné ; 800x1970; dřevo CPL; zárubeň ocelová se strukturou RAL dle investora; - | ks | 1 |  | 0 |  |  | základní |  | 0 | 0 | 0 | 0 | 0 | 4 | K | 1 | ROZPOCET | 0 | 0 | 0 | 0 | 0 | 1 | 0 | 4 | 1251775703
35 | K | D - 0035 | Jednokřídlé, otevíravé, plné ; 700x1970; dřevo CPL; zárubeň ocelová se strukturou RAL dle investora; - | ks | 1 |  | 0 |  |  | základní |  | 0 | 0 | 0 | 0 | 0 | 4 | K | 1 | ROZPOCET | 0 | 0 | 0 | 0 | 0 | 1 | 0 | 4 | -419908228
36 | K | D - 0036 | Jednokřídlé, otevíravé, plné ; 700x1970; dřevo CPL; zárubeň ocelová se strukturou RAL dle investora; - | ks | 1 |  | 0 |  |  | základní |  | 0 | 0 | 0 | 0 | 0 | 4 | K | 1 | ROZPOCET | 0 | 0 | 0 | 0 | 0 | 1 | 0 | 4 | 583417765
37 | K | D - 0037 | Jednokřídlé, otevíravé, plné ; 700x1970; dřevo CPL; zárubeň ocelová se strukturou RAL dle investora; - | ks | 1 |  | 0 |  |  | základní |  | 0 | 0 | 0 | 0 | 0 | 4 | K | 1 | ROZPOCET | 0 | 0 | 0 | 0 | 0 | 1 | 0 | 4 | 948511687
38 | K | POŽ - 0038 | Jednokřídlé, otevíravé, plné; 800x1970; ocel -; zárubeň ocelová se strukturou RAL dle investora; EW 30 DP1 | ks | 1 |  | 0 |  |  | základní |  | 0 | 0 | 0 | 0 | 0 | 4 | K | 1 | ROZPOCET | 0 | 0 | 0 | 0 | 0 | 1 | 0 | 4 | 1533855785
39 | K | POŽ - 0039 | Jednokřídlé, otevíravé, plné; 1100x1970; ocel -; zárubeň ocelová se strukturou RAL dle investora; EW 30-C DP1 | ks | 1 |  | 0 |  |  | základní |  | 0 | 0 | 0 | 0 | 0 | 4 | K | 1 | ROZPOCET | 0 | 0 | 0 | 0 | 0 | 1 | 0 | 4 | 1056038608
40 | K | POŽ - 0040 | Jednokřídlé, otevíravé, plné ; 900x1970; dřevo CPL; zárubeň ocelová se strukturou RAL dle investora; EW 30-C DP3 | ks | 1 |  | 0 |  |  | základní |  | 0 | 0 | 0 | 0 | 0 | 4 | K | 1 | ROZPOCET | 0 | 0 | 0 | 0 | 0 | 1 | 0 | 4 | -832209186
41 | K | POŽ - 0041 | Jednokřídlé, otevíravé, plné ; 900x1970; dřevo CPL; zárubeň ocelová se strukturou RAL dle investora; EW 30-C DP3 | ks | 1 |  | 0 |  |  | základní |  | 0 | 0 | 0 | 0 | 0 | 4 | K | 1 | ROZPOCET | 0 | 0 | 0 | 0 | 0 | 1 | 0 | 4 | 1687814816
42 | K | D - 0042 | Jednokřídlé, otevíravé, plné ; 900x1970; dřevo CPL; zárubeň ocelová se strukturou RAL dle investora; - | ks | 1 |  | 0 |  |  | základní |  | 0 | 0 | 0 | 0 | 0 | 4 | K | 1 | ROZPOCET | 0 | 0 | 0 | 0 | 0 | 1 | 0 | 4 | 61425864
43 | K | POŽ - 0043 | Jednokřídlé, otevíravé, plné ; 900x1970; ocel -; zárubeň ocelová se strukturou RAL dle investora; EW 30-C DP1 | ks | 1 |  | 0 |  |  | základní |  | 0 | 0 | 0 | 0 | 0 | 4 | K | 1 | ROZPOCET | 0 | 0 | 0 | 0 | 0 | 1 | 0 | 4 | -1262661895
44 | K | POŽ - 0044 | Dveře dvoukřídlé (křídla 1100+700),celoprosklené-jednosklo,trvale otevřené na magnet; 1800x2100; hliník -; zárubeň ocelová se strukturou RAL dle investora; EI 30-Sm-C DP1 | ks | 1 |  | 0 |  |  | základní |  | 0 | 0 | 0 | 0 | 0 | 4 | K | 1 | ROZPOCET | 0 | 0 | 0 | 0 | 0 | 1 | 0 | 4 | 794768101
45 | K | D - 0045 | Jednokřídlé, otevíravé, plné ; 900x1970; dřevo CPL; zárubeň ocelová se strukturou RAL dle investora; - | ks | 1 |  | 0 |  |  | základní |  | 0 | 0 | 0 | 0 | 0 | 4 | K | 1 | ROZPOCET | 0 | 0 | 0 | 0 | 0 | 1 | 0 | 4 | 127710299
46 | K | D - 0046 | Jednokřídlé, otevíravé, plné ; 800x1970; dřevo CPL; zárubeň ocelová se strukturou RAL dle investora; - | ks | 1 |  | 0 |  |  | základní |  | 0 | 0 | 0 | 0 | 0 | 4 | K | 1 | ROZPOCET | 0 | 0 | 0 | 0 | 0 | 1 | 0 | 4 | 1602096504
47 | K | D - 0047 | Jednokřídlé, otevíravé, plné ; 800x1970; dřevo CPL; zárubeň ocelová se strukturou RAL dle investora; - | ks | 1 |  | 0 |  |  | základní |  | 0 | 0 | 0 | 0 | 0 | 4 | K | 1 | ROZPOCET | 0 | 0 | 0 | 0 | 0 | 1 | 0 | 4 | -28337794
48 | K | D - 0048 | Jednokřídlé, otevíravé, plné ; 700x1970; dřevo CPL; zárubeň ocelová se strukturou RAL dle investora; - | ks | 1 |  | 0 |  |  | základní |  | 0 | 0 | 0 | 0 | 0 | 4 | K | 1 | ROZPOCET | 0 | 0 | 0 | 0 | 0 | 1 | 0 | 4 | -1787115732
49 | K | D - 0049 | Jednokřídlé, otevíravé, plné ; 700x1970; dřevo CPL; zárubeň ocelová se strukturou RAL dle investora; - | ks | 1 |  | 0 |  |  | základní |  | 0 | 0 | 0 | 0 | 0 | 4 | K | 1 | ROZPOCET | 0 | 0 | 0 | 0 | 0 | 1 | 0 | 4 | -280047965
50 | K | D - 0050 | Jednokřídlé, otevíravé, plné ; 800x1970; dřevo CPL; zárubeň ocelová se strukturou RAL dle investora; - | ks | 1 |  | 0 |  |  | základní |  | 0 | 0 | 0 | 0 | 0 | 4 | K | 1 | ROZPOCET | 0 | 0 | 0 | 0 | 0 | 1 | 0 | 4 | 1128903446
51 | K | D - 0051 | Jednokřídlé, otevíravé, plné ; 800x1970; dřevo CPL; zárubeň ocelová se strukturou RAL dle investora; - | ks | 1 |  | 0 |  |  | základní |  | 0 | 0 | 0 | 0 | 0 | 4 | K | 1 | ROZPOCET | 0 | 0 | 0 | 0 | 0 | 1 | 0 | 4 | 945295622
52 | K | D - 0052 | Jednokřídlé, otevíravé, plné ; 800x1970; dřevo CPL; zárubeň ocelová se strukturou RAL dle investora; - | ks | 1 |  | 0 |  |  | základní |  | 0 | 0 | 0 | 0 | 0 | 4 | K | 1 | ROZPOCET | 0 | 0 | 0 | 0 | 0 | 1 | 0 | 4 | 2058645135
53 | K | D - 0053 | Jednokřídlé, otevíravé, plné ; 700x1970; dřevo CPL; zárubeň ocelová se strukturou RAL dle investora; - | ks | 1 |  | 0 |  |  | základní |  | 0 | 0 | 0 | 0 | 0 | 4 | K | 1 | ROZPOCET | 0 | 0 | 0 | 0 | 0 | 1 | 0 | 4 | -696919928
54 | K | D - 0054 | Jednokřídlé, otevíravé, plné ; 700x1970; dřevo CPL; zárubeň ocelová se strukturou RAL dle investora; - | ks | 1 |  | 0 |  |  | základní |  | 0 | 0 | 0 | 0 | 0 | 4 | K | 1 | ROZPOCET | 0 | 0 | 0 | 0 | 0 | 1 | 0 | 4 | -2101024808
55 | K | D - 0055 | Jednokřídlé, otevíravé, plné ; 700x1970; dřevo CPL; zárubeň ocelová se strukturou RAL dle investora; - | ks | 1 |  | 0 |  |  | základní |  | 0 | 0 | 0 | 0 | 0 | 4 | K | 1 | ROZPOCET | 0 | 0 | 0 | 0 | 0 | 1 | 0 | 4 | -12998441
56 | K | D - 0056 | Jednokřídlé, otevíravé, plné ; 700x1970; dřevo CPL; zárubeň ocelová se strukturou RAL dle investora; - | ks | 1 |  | 0 |  |  | základní |  | 0 | 0 | 0 | 0 | 0 | 4 | K | 1 | ROZPOCET | 0 | 0 | 0 | 0 | 0 | 1 | 0 | 4 | 1255025257
57 | K | D - 0057 | Jednokřídlé, otevíravé, plné ; 800x1970; dřevo CPL; zárubeň ocelová se strukturou RAL dle investora; - | ks | 1 |  | 0 |  |  | základní |  | 0 | 0 | 0 | 0 | 0 | 4 | K | 1 | ROZPOCET | 0 | 0 | 0 | 0 | 0 | 1 | 0 | 4 | -1074355578
58 | K | D - 0058 | Jednokřídlé, otevíravé, plné ; 800x1970; dřevo CPL; zárubeň ocelová se strukturou RAL dle investora; - | ks | 1 |  | 0 |  |  | základní |  | 0 | 0 | 0 | 0 | 0 | 4 | K | 1 | ROZPOCET | 0 | 0 | 0 | 0 | 0 | 1 | 0 | 4 | -1973166067
59 | K | POŽ - 0059 | Jednokřídlé, otevíravé, plné; 800x1970; ocel -; zárubeň ocelová se strukturou RAL dle investora; EW 60-C DP1 | ks | 1 |  | 0 |  |  | základní |  | 0 | 0 | 0 | 0 | 0 | 4 | K | 1 | ROZPOCET | 0 | 0 | 0 | 0 | 0 | 1 | 0 | 4 | -1370076507
60 | K | D -0060 | Jednokřídlé, otevíravé, plné ; 800x1970; dřevo CPL; zárubeň ocelová se strukturou RAL dle investora; - | ks | 1 |  | 0 |  |  | základní |  | 0 | 0 | 0 | 0 | 0 | 4 | K | 1 | ROZPOCET | 0 | 0 | 0 | 0 | 0 | 1 | 0 | 4 | -35415402
61 | K | D - 0061 | Jednokřídlé, otevíravé, plné ; 800x1970; dřevo CPL; zárubeň ocelová se strukturou RAL dle investora; - | ks | 1 |  | 0 |  |  | základní |  | 0 | 0 | 0 | 0 | 0 | 4 | K | 1 | ROZPOCET | 0 | 0 | 0 | 0 | 0 | 1 | 0 | 4 | 668281309
62 | K | D - 0062 | Jednokřídlé, otevíravé, plné ; 800x1970; dřevo CPL; zárubeň ocelová se strukturou RAL dle investora; - | ks | 1 |  | 0 |  |  | základní |  | 0 | 0 | 0 | 0 | 0 | 4 | K | 1 | ROZPOCET | 0 | 0 | 0 | 0 | 0 | 1 | 0 | 4 | -1279315796
63 | K | D - 0063 | Jednokřídlé, otevíravé, plné ; 700x1970; dřevo CPL; zárubeň ocelová se strukturou RAL dle investora; - | ks | 1 |  | 0 |  |  | základní |  | 0 | 0 | 0 | 0 | 0 | 4 | K | 1 | ROZPOCET | 0 | 0 | 0 | 0 | 0 | 1 | 0 | 4 | 1751848547
64 | K | D - 0064 | Jednokřídlé, otevíravé, plné ; 700x1970; dřevo CPL; zárubeň ocelová se strukturou RAL dle investora; - | ks | 1 |  | 0 |  |  | základní |  | 0 | 0 | 0 | 0 | 0 | 4 | K | 1 | ROZPOCET | 0 | 0 | 0 | 0 | 0 | 1 | 0 | 4 | 1624189041
65 | K | D - 0065 | Jednokřídlé, otevíravé, plné ; 800x1970; dřevo CPL; zárubeň ocelová se strukturou RAL dle investora; - | ks | 1 |  | 0 |  |  | základní |  | 0 | 0 | 0 | 0 | 0 | 4 | K | 1 | ROZPOCET | 0 | 0 | 0 | 0 | 0 | 1 | 0 | 4 | 905863838
66 | K | D - 0066 | Jednokřídlé, otevíravé, plné ; 800x1970; dřevo CPL; zárubeň ocelová se strukturou RAL dle investora; - | ks | 1 |  | 0 |  |  | základní |  | 0 | 0 | 0 | 0 | 0 | 4 | K | 1 | ROZPOCET | 0 | 0 | 0 | 0 | 0 | 1 | 0 | 4 | -1982189755
67 | K | POŽ - 0067 | Jednokřídlé, otevíravé, plné; 800x1970; ocel -; zárubeň ocelová se strukturou RAL dle investora; EW 60-C DP1 | ks | 1 |  | 0 |  |  | základní |  | 0 | 0 | 0 | 0 | 0 | 4 | K | 1 | ROZPOCET | 0 | 0 | 0 | 0 | 0 | 1 | 0 | 4 | 174596124
68 | K | D - 0068 | Jednokřídlé, otevíravé, plné ; 800x1970; dřevo CPL; zárubeň ocelová se strukturou RAL dle investora; - | ks | 1 |  | 0 |  |  | základní |  | 0 | 0 | 0 | 0 | 0 | 4 | K | 1 | ROZPOCET | 0 | 0 | 0 | 0 | 0 | 1 | 0 | 4 | 2045209505
69 | K | POŽ - 0069 | Jednokřídlé, otevíravé celoprosklené-jednosklo,trvale otevřené na magnet; 1400x2100; hliník -; zárubeň ocelová se strukturou RAL dle investora; EI 45-Sm-C DP1 | ks | 1 |  | 0 |  |  | základní |  | 0 | 0 | 0 | 0 | 0 | 4 | K | 1 | ROZPOCET | 0 | 0 | 0 | 0 | 0 | 1 | 0 | 4 | -1276699242
70 | K | POŽ - 0070 | Jednokřídlé, otevíravé, plné; 800x1970; ocel -; zárubeň ocelová se strukturou RAL dle investora; EI 45-Sm-C DP1 | ks | 1 |  | 0 |  |  | základní |  | 0 | 0 | 0 | 0 | 0 | 4 | K | 1 | ROZPOCET | 0 | 0 | 0 | 0 | 0 | 1 | 0 | 4 | 782150737
71 | K | D - 0071 | Jednokřídlé, otevíravé, plné ; 700x1970; dřevo CPL; zárubeň ocelová se strukturou RAL dle investora; - | ks | 1 |  | 0 |  |  | základní |  | 0 | 0 | 0 | 0 | 0 | 4 | K | 1 | ROZPOCET | 0 | 0 | 0 | 0 | 0 | 1 | 0 | 4 | -1280364379
72 | K | D - 0072 | Jednokřídlé, otevíravé, plné ; 700x1970; dřevo CPL; zárubeň ocelová se strukturou RAL dle investora; - | ks | 1 |  | 0 |  |  | základní |  | 0 | 0 | 0 | 0 | 0 | 4 | K | 1 | ROZPOCET | 0 | 0 | 0 | 0 | 0 | 1 | 0 | 4 | -2065135888
73 | K | D - 0073 | Jednokřídlé, otevíravé, plné ; 700x1970; dřevo CPL; zárubeň ocelová se strukturou RAL dle investora; - | ks | 1 |  | 0 |  |  | základní |  | 0 | 0 | 0 | 0 | 0 | 4 | K | 1 | ROZPOCET | 0 | 0 | 0 | 0 | 0 | 1 | 0 | 4 | 1755483069
74 | K | POŽ - 0074 | Jednokřídlé, otevíravé celoprosklené-jednosklo,trvale otevřené na magnet; 900x2100; hliník -; zárubeň ocelová se strukturou RAL dle investora; EI 45-Sm-C DP1 | ks | 1 |  | 0 |  |  | základní |  | 0 | 0 | 0 | 0 | 0 | 4 | K | 1 | ROZPOCET | 0 | 0 | 0 | 0 | 0 | 1 | 0 | 4 | 2105384017
75 | K | POŽ -0075 | Jednokřídlé, otevíravé, plné ; 900x1970; dřevo CPL; zárubeň ocelová se strukturou RAL dle investora; EI 30-Sm-C DP3 | ks | 1 |  | 0 |  |  | základní |  | 0 | 0 | 0 | 0 | 0 | 4 | K | 1 | ROZPOCET | 0 | 0 | 0 | 0 | 0 | 1 | 0 | 4 | 1131574286
76 | K | D - 0076 | Jednokřídlé, otevíravé celoprosklené-dvojsklo; 900x2100; hliník -; zárubeň ocelová se strukturou RAL dle investora; - | ks | 1 |  | 0 |  |  | základní |  | 0 | 0 | 0 | 0 | 0 | 4 | K | 1 | ROZPOCET | 0 | 0 | 0 | 0 | 0 | 1 | 0 | 4 | -573002247
77 | K | D - 1001 | Jednokřídlé, otevíravé celoprosklené-dvojsklo; 1400x1970; hliník -; zárubeň ocelová se strukturou RAL dle investora; - | ks | 1 |  | 0 |  |  | základní |  | 0 | 0 | 0 | 0 | 0 | 4 | K | 1 | ROZPOCET | 0 | 0 | 0 | 0 | 0 | 1 | 0 | 4 | 1110150545
78 | K | D - 1002 | Jednokřídlé, otevíravé celoprosklené-dvojsklo; 1100x2000; hliník -; zárubeň ocelová se strukturou RAL dle investora; - | ks | 1 |  | 0 |  |  | základní |  | 0 | 0 | 0 | 0 | 0 | 4 | K | 1 | ROZPOCET | 0 | 0 | 0 | 0 | 0 | 1 | 0 | 4 | -851180685
79 | K | D-AKU - 1003 | Jednokřídlé, otevíravé, plné, akustické; 1100x1970; dřevo CPL; zárubeň ocelová se strukturou RAL dle investora; - | ks | 1 |  | 0 |  |  | základní |  | 0 | 0 | 0 | 0 | 0 | 4 | K | 1 | ROZPOCET | 0 | 0 | 0 | 0 | 0 | 1 | 0 | 4 | 528897344
80 | K | D-AKU - 1004 | Jednokřídlé, otevíravé, plné, akustické; 1100x1970; koule/klika; dřevo CPL; zárubeň ocelová se strukturou RAL dle investora; - | ks | 1 |  | 0 |  |  | základní |  | 0 | 0 | 0 | 0 | 0 | 4 | K | 1 | ROZPOCET | 0 | 0 | 0 | 0 | 0 | 1 | 0 | 4 | 1850572631
81 | K | D - 1005 | Jednokřídlé, otevíravé, plné ; 800x1970; klika/koule; dřevo CPL; zárubeň ocelová se strukturou RAL dle investora; - | ks | 1 |  | 0 |  |  | základní |  | 0 | 0 | 0 | 0 | 0 | 4 | K | 1 | ROZPOCET | 0 | 0 | 0 | 0 | 0 | 1 | 0 | 4 | 379409757
82 | K | D-AKU - 1006 | Jednokřídlé, otevíravé, plné, akustické; 800x1970; koule/klika; dřevo CPL; zárubeň ocelová se strukturou RAL dle investora; - | ks | 1 |  | 0 |  |  | základní |  | 0 | 0 | 0 | 0 | 0 | 4 | K | 1 | ROZPOCET | 0 | 0 | 0 | 0 | 0 | 1 | 0 | 4 | -2075878414
83 | K | D-AKU - 1007 | Jednokřídlé, otevíravé, plné, akustické; 800x1970; koule/klika; dřevo CPL; zárubeň ocelová se strukturou RAL dle investora; - | ks | 1 |  | 0 |  |  | základní |  | 0 | 0 | 0 | 0 | 0 | 4 | K | 1 | ROZPOCET | 0 | 0 | 0 | 0 | 0 | 1 | 0 | 4 | 1975158586
84 | K | POS - 1008 | Jednokřídlé, posuvné v celé šířce, plné; 1200x1970; vně.madlo/vni.mušle; dřevo CPL; zárubeň ocelová,součást dveří, posun po stene, RAL dle investora; - | ks | 1 |  | 0 |  |  | základní |  | 0 | 0 | 0 | 0 | 0 | 4 | K | 1 | ROZPOCET | 0 | 0 | 0 | 0 | 0 | 1 | 0 | 4 | 409508043
85 | K | D-AKU - 1009 | Jednokřídlé, otevíravé, plné, akustické; 1100x1970; koule/klika; dřevo CPL; zárubeň ocelová se strukturou RAL dle investora; - | ks | 1 |  | 0 |  |  | základní |  | 0 | 0 | 0 | 0 | 0 | 4 | K | 1 | ROZPOCET | 0 | 0 | 0 | 0 | 0 | 1 | 0 | 4 | -802644407
86 | K | D-AKU - 1010 | Jednokřídlé, otevíravé, plné, akustické; 1100x1970; koule/klika; dřevo CPL; zárubeň ocelová se strukturou RAL dle investora; - | ks | 1 |  | 0 |  |  | základní |  | 0 | 0 | 0 | 0 | 0 | 4 | K | 1 | ROZPOCET | 0 | 0 | 0 | 0 | 0 | 1 | 0 | 4 | 1969895004
87 | K | D - 1011 | Jednokřídlé, otevíravé, plné ; 800x1970; koule/klika; dřevo CPL; zárubeň ocelová se strukturou RAL dle investora; - | ks | 1 |  | 0 |  |  | základní |  | 0 | 0 | 0 | 0 | 0 | 4 | K | 1 | ROZPOCET | 0 | 0 | 0 | 0 | 0 | 1 | 0 | 4 | -1335739901
88 | K | POŽ - 1012 | Dveře dvoukřídlé (křídla 1100+740),celoprosklené-jednosklo,trvale otevřené na magnet; 1840x2020; klika/klika-svislé-požární únik; hliník -; zárubeň ocelová se strukturou RAL dle investora; EI 30-Sm-C DP3 | ks | 1 |  | 0 |  |  | základní |  | 0 | 0 | 0 | 0 | 0 | 4 | K | 1 | ROZPOCET | 0 | 0 | 0 | 0 | 0 | 1 | 0 | 4 | 88726470
89 | K | POS-POŽ - 1013 | Jednokřídlé, posuvné, plné s průhledem - bezpečnostní sklo; 1100x1970; automatický elektrický pohon; hliník -; zárubeň ocelová,součást dveří, posun po stene, RAL dle investora; EI 30-Sm-C DP3 | ks | 1 |  | 0 |  |  | základní |  | 0 | 0 | 0 | 0 | 0 | 4 | K | 1 | ROZPOCET | 0 | 0 | 0 | 0 | 0 | 1 | 0 | 4 | -433885688
90 | K | D - 1014 | Jednokřídlé, otevíravé, plné ; 700x1970; klika-klika; dřevo CPL; zárubeň ocelová se strukturou RAL dle investora; - | ks | 1 |  | 0 |  |  | základní |  | 0 | 0 | 0 | 0 | 0 | 4 | K | 1 | ROZPOCET | 0 | 0 | 0 | 0 | 0 | 1 | 0 | 4 | -714200827
91 | K | D - 1015 | Jednokřídlé, otevíravé, plné ; 700x1970; klika-klika; dřevo CPL; zárubeň ocelová se strukturou RAL dle investora; - | ks | 1 |  | 0 |  |  | základní |  | 0 | 0 | 0 | 0 | 0 | 4 | K | 1 | ROZPOCET | 0 | 0 | 0 | 0 | 0 | 1 | 0 | 4 | 1520352822
92 | K | D - 1016 | Jednokřídlé, otevíravé, plné ; 900x1970; klika/klika+madlo ZTP/madloZTP; dřevo CPL; zárubeň ocelová se strukturou RAL dle investora; - | ks | 1 |  | 0 |  |  | základní |  | 0 | 0 | 0 | 0 | 0 | 4 | K | 1 | ROZPOCET | 0 | 0 | 0 | 0 | 0 | 1 | 0 | 4 | -513360461
93 | K | D - 1017 | Jednokřídlé, otevíravé, plné ; 900x1970; klika/klika+madlo ZTP/madloZTP; dřevo CPL; zárubeň ocelová se strukturou RAL dle investora; - | ks | 1 |  | 0 |  |  | základní |  | 0 | 0 | 0 | 0 | 0 | 4 | K | 1 | ROZPOCET | 0 | 0 | 0 | 0 | 0 | 1 | 0 | 4 | 1307328760
94 | K | D-AKU - 1018 | Jednokřídlé, otevíravé, plné, akustické; 1100x1970; koule/klika; dřevo CPL; zárubeň ocelová se strukturou RAL dle investora; - | ks | 1 |  | 0 |  |  | základní |  | 0 | 0 | 0 | 0 | 0 | 4 | K | 1 | ROZPOCET | 0 | 0 | 0 | 0 | 0 | 1 | 0 | 4 | 1790710981
95 | K | D - 1019 | Jednokřídlé, otevíravé, plné ; 800x1970; klika/klika; dřevo CPL; zárubeň ocelová se strukturou RAL dle investora; - | ks | 1 |  | 0 |  |  | základní |  | 0 | 0 | 0 | 0 | 0 | 4 | K | 1 | ROZPOCET | 0 | 0 | 0 | 0 | 0 | 1 | 0 | 4 | 680950513
96 | K | D-AKU - 1020 | Jednokřídlé, otevíravé, plné, akustické; 1100x1970; koule/klika; dřevo CPL; zárubeň ocelová se strukturou RAL dle investora; - | ks | 1 |  | 0 |  |  | základní |  | 0 | 0 | 0 | 0 | 0 | 4 | K | 1 | ROZPOCET | 0 | 0 | 0 | 0 | 0 | 1 | 0 | 4 | -1324632115
97 | K | D - 1021 | Jednokřídlé, otevíravé, plné ; 800x1970; klika/klika; dřevo CPL; zárubeň ocelová se strukturou RAL dle investora; - | ks | 1 |  | 0 |  |  | základní |  | 0 | 0 | 0 | 0 | 0 | 4 | K | 1 | ROZPOCET | 0 | 0 | 0 | 0 | 0 | 1 | 0 | 4 | 1485080987
98 | K | D-AKU - 1022 | Jednokřídlé, otevíravé, plné, akustické; 1100x1970; koule/klika; dřevo CPL; zárubeň ocelová se strukturou RAL dle investora; - | ks | 1 |  | 0 |  |  | základní |  | 0 | 0 | 0 | 0 | 0 | 4 | K | 1 | ROZPOCET | 0 | 0 | 0 | 0 | 0 | 1 | 0 | 4 | -1722480134
99 | K | D - 1023 | Jednokřídlé, otevíravé, plné ; 800x1970; klika/klika; dřevo CPL; zárubeň ocelová se strukturou RAL dle investora; - | ks | 1 |  | 0 |  |  | základní |  | 0 | 0 | 0 | 0 | 0 | 4 | K | 1 | ROZPOCET | 0 | 0 | 0 | 0 | 0 | 1 | 0 | 4 | -1328234191
100 | K | D-AKU - 1024 | Jednokřídlé, otevíravé, plné, akustické; 1100x1970; koule/klika; dřevo CPL; zárubeň ocelová se strukturou RAL dle investora; - | ks | 1 |  | 0 |  |  | základní |  | 0 | 0 | 0 | 0 | 0 | 4 | K | 1 | ROZPOCET | 0 | 0 | 0 | 0 | 0 | 1 | 0 | 4 | 2041532493
101 | K | D - 1025 | Jednokřídlé, otevíravé, plné ; 800x1970; klika/klika; dřevo CPL; zárubeň ocelová se strukturou RAL dle investora; - | ks | 1 |  | 0 |  |  | základní |  | 0 | 0 | 0 | 0 | 0 | 4 | K | 1 | ROZPOCET | 0 | 0 | 0 | 0 | 0 | 1 | 0 | 4 | 770544758
102 | K | D-AKU - 1026 | Jednokřídlé, otevíravé, plné, akustické; 1100x1970; koule/klika; dřevo CPL; zárubeň ocelová se strukturou RAL dle investora; - | ks | 1 |  | 0 |  |  | základní |  | 0 | 0 | 0 | 0 | 0 | 4 | K | 1 | ROZPOCET | 0 | 0 | 0 | 0 | 0 | 1 | 0 | 4 | -249592674
103 | K | POŽ - 1027 | Dveře dvoukřídlé (křídla 1100+700),celoprosklené-jednosklo,trvale otevřené na magnet; 1800x2200; klika/klika-svislé-požární únik; hliník -; zárubeň ocelová se strukturou RAL dle investora; EI 30-Sm-C DP3 | ks | 1 |  | 0 |  |  | základní |  | 0 | 0 | 0 | 0 | 0 | 4 | K | 1 | ROZPOCET | 0 | 0 | 0 | 0 | 0 | 1 | 0 | 4 | 1604338352
104 | K | D - 1028 | Jednokřídlé, otevíravé, plné ; 1000x1970; klika/klika; dřevo CPL; zárubeň ocelová se strukturou RAL dle investora; - | ks | 1 |  | 0 |  |  | základní |  | 0 | 0 | 0 | 0 | 0 | 4 | K | 1 | ROZPOCET | 0 | 0 | 0 | 0 | 0 | 1 | 0 | 4 | -430989942
105 | K | D - 1029 | Jednokřídlé, otevíravé, plné ; 900x1970; klika/klika+madlo ZTP/madloZTP; dřevo CPL; zárubeň ocelová se strukturou RAL dle investora; - | ks | 1 |  | 0 |  |  | základní |  | 0 | 0 | 0 | 0 | 0 | 4 | K | 1 | ROZPOCET | 0 | 0 | 0 | 0 | 0 | 1 | 0 | 4 | -1361645995
106 | K | D - 1030 | Jednokřídlé, otevíravé, plné ; 800x1970; klika/koule; dřevo CPL; zárubeň ocelová se strukturou RAL dle investora; - | ks | 1 |  | 0 |  |  | základní |  | 0 | 0 | 0 | 0 | 0 | 4 | K | 1 | ROZPOCET | 0 | 0 | 0 | 0 | 0 | 1 | 0 | 4 | 914295450
107 | K | D - 1031 | Jednokřídlé, otevíravé, plné ; 800x1970; klika/klika; dřevo CPL; zárubeň ocelová se strukturou RAL dle investora; - | ks | 1 |  | 0 |  |  | základní |  | 0 | 0 | 0 | 0 | 0 | 4 | K | 1 | ROZPOCET | 0 | 0 | 0 | 0 | 0 | 1 | 0 | 4 | -905073504
108 | K | D - 1032 | Jednokřídlé, otevíravé, plné ; 800x1970; klika/klika; dřevo CPL; zárubeň ocelová se strukturou RAL dle investora; - | ks | 1 |  | 0 |  |  | základní |  | 0 | 0 | 0 | 0 | 0 | 4 | K | 1 | ROZPOCET | 0 | 0 | 0 | 0 | 0 | 1 | 0 | 4 | -1961632600
109 | K | D - 1033 | Jednokřídlé, otevíravé, plné ; 700x1970; klika/klika; dřevo CPL; zárubeň ocelová se strukturou RAL dle investora; - | ks | 1 |  | 0 |  |  | základní |  | 0 | 0 | 0 | 0 | 0 | 4 | K | 1 | ROZPOCET | 0 | 0 | 0 | 0 | 0 | 1 | 0 | 4 | -1416690100
110 | K | POS - 1034 | Jednokřídlé, posuvné v celé šířce, plné; 700x1970; vně.madlo/vni.mušle; dřevo CPL; zárubeň ocelová se strukturou RAL dle investora; - | ks | 1 |  | 0 |  |  | základní |  | 0 | 0 | 0 | 0 | 0 | 4 | K | 1 | ROZPOCET | 0 | 0 | 0 | 0 | 0 | 1 | 0 | 4 | -75568587
111 | K | POS - 1035 | Jednokřídlé, posuvné v celé šířce, plné; 1200x2100; vně.madlo/vni.mušle; dřevo CPL; zárubeň ocelová se strukturou RAL dle investora; - | ks | 1 |  | 0 |  |  | základní |  | 0 | 0 | 0 | 0 | 0 | 4 | K | 1 | ROZPOCET | 0 | 0 | 0 | 0 | 0 | 1 | 0 | 4 | 1347483174
112 | K | D - 1036 | Jednokřídlé, otevíravé, plné ; 1200x2200; klika/klika; dřevo CPL; zárubeň ocelová se strukturou RAL dle investora; - | ks | 1 |  | 0 |  |  | základní |  | 0 | 0 | 0 | 0 | 0 | 4 | K | 1 | ROZPOCET | 0 | 0 | 0 | 0 | 0 | 1 | 0 | 4 | 1440550587
113 | K | D-O - 1037 | Jednokřídlé, otevíravé plné CLP, speciální s olověnou vrstvou; 1200x2200; koule/klika; dřevo/olovo CPL; zárubeň ocelová RAL dle investora s olovenou výstélkou se strukturou; - | ks | 1 |  | 0 |  |  | základní |  | 0 | 0 | 0 | 0 | 0 | 4 | K | 1 | ROZPOCET | 0 | 0 | 0 | 0 | 0 | 1 | 0 | 4 | -1800414411
114 | K | D-O - 1038 | Jednokřídlé, otevíravé plné CLP, speciální s olověnou vrstvou; 800x1970; klika/klika; dřevo/olovo CPL; zárubeň ocelová RAL dle investora s olovenou výstélkou se strukturou; - | ks | 1 |  | 0 |  |  | základní |  | 0 | 0 | 0 | 0 | 0 | 4 | K | 1 | ROZPOCET | 0 | 0 | 0 | 0 | 0 | 1 | 0 | 4 | -1232426766
115 | K | D-O - 1039 | Jednokřídlé, otevíravé plné CLP, speciální s olověnou vrstvou; 900x1970; koule/klika; dřevo/olovo CPL; zárubeň ocelová RAL dle investora s olovenou výstélkou se strukturou; - | ks | 1 |  | 0 |  |  | základní |  | 0 | 0 | 0 | 0 | 0 | 4 | K | 1 | ROZPOCET | 0 | 0 | 0 | 0 | 0 | 1 | 0 | 4 | -985376528
116 | K | D - 1040 | Jednokřídlé, otevíravé, plné ; 900x1970; klika/klika; dřevo CPL; zárubeň ocelová se strukturou RAL dle investora; - | ks | 1 |  | 0 |  |  | základní |  | 0 | 0 | 0 | 0 | 0 | 4 | K | 1 | ROZPOCET | 0 | 0 | 0 | 0 | 0 | 1 | 0 | 4 | -289031691
117 | K | POS-POŽ - 1041 | Dvoukřídlé-4 křídla, posuvné v celé šířce, celoproskelné-jednosklo; 1400x2100; automatický elektrický pohon; hliník -; zárubeň ocelová,součást dveří posun po stene, RAL dle investora; EI 30-Sm-C DP3 | ks | 1 |  | 0 |  |  | základní |  | 0 | 0 | 0 | 0 | 0 | 4 | K | 1 | ROZPOCET | 0 | 0 | 0 | 0 | 0 | 1 | 0 | 4 | -1869583165
118 | K | POŽ - 1042 | Jednokřídlé, otevíravé, plné ; 1000x1970; klika/klika; dřevo CPL; zárubeň ocelová se strukturou RAL dle investora; EI 30-Sm-C DP3 | ks | 1 |  | 0 |  |  | základní |  | 0 | 0 | 0 | 0 | 0 | 4 | K | 1 | ROZPOCET | 0 | 0 | 0 | 0 | 0 | 1 | 0 | 4 | -1022367317
119 | K | D - 1043 | Jednokřídlé, otevíravé, plné ; 700x1970; klika/klika; dřevo CPL; zárubeň ocelová se strukturou RAL dle investora; - | ks | 1 |  | 0 |  |  | základní |  | 0 | 0 | 0 | 0 | 0 | 4 | K | 1 | ROZPOCET | 0 | 0 | 0 | 0 | 0 | 1 | 0 | 4 | -2010030223
120 | K | D - 1044 | Jednokřídlé, otevíravé, plné ; 700x1970; klika-klika; dřevo CPL; zárubeň ocelová se strukturou RAL dle investora; - | ks | 1 |  | 0 |  |  | základní |  | 0 | 0 | 0 | 0 | 0 | 4 | K | 1 | ROZPOCET | 0 | 0 | 0 | 0 | 0 | 1 | 0 | 4 | 506613363
121 | K | POŽ - 1045 | Jednokřídlé, otevíravé, bezpečnostní plné ; 800x1970; klika/klika, bezpečnostní kování; dřevo CPL; zárubeň ocelová se strukturou RAL dle investora; EI 30-Sm-C DP3 | ks | 1 |  | 0 |  |  | základní |  | 0 | 0 | 0 | 0 | 0 | 4 | K | 1 | ROZPOCET | 0 | 0 | 0 | 0 | 0 | 1 | 0 | 4 | 445335760
122 | K | D - 1046 | Jednokřídlé, otevíravé, plné ; 900x1970; klika/klika; dřevo CPL; zárubeň ocelová se strukturou RAL dle investora; - | ks | 1 |  | 0 |  |  | základní |  | 0 | 0 | 0 | 0 | 0 | 4 | K | 1 | ROZPOCET | 0 | 0 | 0 | 0 | 0 | 1 | 0 | 4 | 1372032560
123 | K | D - 1047 | Jednokřídlé, otevíravé celoprosklené-jednosklo,součást nerez stěny; 800x1970; koule/klika; nerez -; zárubeň ocelová se strukturou RAL dle investora; - | ks | 1 |  | 0 |  |  | základní |  | 0 | 0 | 0 | 0 | 0 | 4 | K | 1 | ROZPOCET | 0 | 0 | 0 | 0 | 0 | 1 | 0 | 4 | 244438772
124 | K | POS - 1048 | Dvoukřídlé, posuvné v celé šířce,celoproskelné-dvojsklo,součást lehkého obvodového pláště; 2200x2100; automatický elektrický pohon; hliník -; zárubeň ocelová,součást dveří posun po stene, RAL dle investora; - | ks | 1 |  | 0 |  |  | základní |  | 0 | 0 | 0 | 0 | 0 | 4 | K | 1 | ROZPOCET | 0 | 0 | 0 | 0 | 0 | 1 | 0 | 4 | -2017739537
125 | K | POS-POŽ - 1049 | Dvoukřídlé-4 křídla, posuvné v celé šířce, celoproskelné-jednosklo,součást prosklené stěny; 2000x2100; automatický elektrický pohon; hliník -; zárubeň ocelová součást dveří posun po stene, RAL dle investora; EI 30-Sm-C DP3 | ks | 1 |  | 0 |  |  | základní |  | 0 | 0 | 0 | 0 | 0 | 4 | K | 1 | ROZPOCET | 0 | 0 | 0 | 0 | 0 | 1 | 0 | 4 | -1449520369
126 | K | POŽ - 1050 | Jednokřídlé, otevíravé celoprosklené-jednosklo,trvale otevřené na magnet; 1400x2100; koule/klika-svislá-požární únik; hliník -; zárubeň ocelová se strukturou RAL dle investora; EI 30-Sm-C DP3 | ks | 1 |  | 0 |  |  | základní |  | 0 | 0 | 0 | 0 | 0 | 4 | K | 1 | ROZPOCET | 0 | 0 | 0 | 0 | 0 | 1 | 0 | 4 | 743580813
127 | K | D - 1051 | Jednokřídlé, otevíravé, plné ; 700x1970; klika-klika; dřevo CPL; zárubeň ocelová se strukturou RAL dle investora; - | ks | 1 |  | 0 |  |  | základní |  | 0 | 0 | 0 | 0 | 0 | 4 | K | 1 | ROZPOCET | 0 | 0 | 0 | 0 | 0 | 1 | 0 | 4 | 1269983943
128 | K | D - 1052 | Jednokřídlé, otevíravé, plné ; 700x1970; klika-klika; dřevo CPL; zárubeň ocelová se strukturou RAL dle investora; - | ks | 1 |  | 0 |  |  | základní |  | 0 | 0 | 0 | 0 | 0 | 4 | K | 1 | ROZPOCET | 0 | 0 | 0 | 0 | 0 | 1 | 0 | 4 | -606296604
129 | K | D - 1053 | Jednokřídlé, otevíravé, plné ; 1100x1970; koule/klika; dřevo CPL; zárubeň ocelová se strukturou RAL dle investora; - | ks | 1 |  | 0 |  |  | základní |  | 0 | 0 | 0 | 0 | 0 | 4 | K | 1 | ROZPOCET | 0 | 0 | 0 | 0 | 0 | 1 | 0 | 4 | 1223703282
130 | K | D-AKU - 1054 | Jednokřídlé, otevíravé, plné, akustické; 1200x1970; koule/klika; dřevo CPL; zárubeň ocelová se strukturou RAL dle investora; - | ks | 1 |  | 0 |  |  | základní |  | 0 | 0 | 0 | 0 | 0 | 4 | K | 1 | ROZPOCET | 0 | 0 | 0 | 0 | 0 | 1 | 0 | 4 | -539894360
131 | K | D - 1055 | Jednokřídlé, otevíravé, plné ; 800x1970; klika/klika; dřevo CPL; zárubeň ocelová se strukturou RAL dle investora; - | ks | 1 |  | 0 |  |  | základní |  | 0 | 0 | 0 | 0 | 0 | 4 | K | 1 | ROZPOCET | 0 | 0 | 0 | 0 | 0 | 1 | 0 | 4 | 976456375
132 | K | POS - 1056 | Jednokřídlé, posuvné v celé šířce, plné; 800x1970; vně.madlo/vni.mušle; dřevo CPL; zárubeň ocelová se strukturou RAL dle investora; - | ks | 1 |  | 0 |  |  | základní |  | 0 | 0 | 0 | 0 | 0 | 4 | K | 1 | ROZPOCET | 0 | 0 | 0 | 0 | 0 | 1 | 0 | 4 | 354862307
133 | K | D-AKU - 1057 | Jednokřídlé, otevíravé, plné, akustické; 1100x1970; koule/klika; dřevo CPL; zárubeň ocelová se strukturou RAL dle investora; - | ks | 1 |  | 0 |  |  | základní |  | 0 | 0 | 0 | 0 | 0 | 4 | K | 1 | ROZPOCET | 0 | 0 | 0 | 0 | 0 | 1 | 0 | 4 | 603136860
134 | K | D - 1058 | Jednokřídlé, otevíravé, plné ; 800x1970; klika/klika; dřevo CPL; zárubeň ocelová se strukturou RAL dle investora; - | ks | 1 |  | 0 |  |  | základní |  | 0 | 0 | 0 | 0 | 0 | 4 | K | 1 | ROZPOCET | 0 | 0 | 0 | 0 | 0 | 1 | 0 | 4 | -1779061592
135 | K | POS - 1059 | Jednokřídlé, posuvné v celé šířce, plné; 800x1970; vně.madlo/vni.mušle; dřevo CPL; zárubeň ocelová se strukturou RAL dle investora; - | ks | 1 |  | 0 |  |  | základní |  | 0 | 0 | 0 | 0 | 0 | 4 | K | 1 | ROZPOCET | 0 | 0 | 0 | 0 | 0 | 1 | 0 | 4 | -2106793043
136 | K | D-AKU - 1060 | Jednokřídlé, otevíravé, plné, akustické; 1100x1970; koule/klika; dřevo CPL; zárubeň ocelová se strukturou RAL dle investora; - | ks | 1 |  | 0 |  |  | základní |  | 0 | 0 | 0 | 0 | 0 | 4 | K | 1 | ROZPOCET | 0 | 0 | 0 | 0 | 0 | 1 | 0 | 4 | -278714848
137 | K | D - 1061 | Jednokřídlé, otevíravé, plné ; 800x1970; klika/klika; dřevo CPL; zárubeň ocelová se strukturou RAL dle investora; - | ks | 1 |  | 0 |  |  | základní |  | 0 | 0 | 0 | 0 | 0 | 4 | K | 1 | ROZPOCET | 0 | 0 | 0 | 0 | 0 | 1 | 0 | 4 | 550071397
138 | K | POS - 1062 | Jednokřídlé, posuvné v celé šířce, plné; 800x1970; vně.madlo/vni.mušle; dřevo CPL; zárubeň ocelová se strukturou RAL dle investora; - | ks | 1 |  | 0 |  |  | základní |  | 0 | 0 | 0 | 0 | 0 | 4 | K | 1 | ROZPOCET | 0 | 0 | 0 | 0 | 0 | 1 | 0 | 4 | 1436469480
139 | K | D-AKU - 1063 | Jednokřídlé, otevíravé, plné, akustické; 1100x1970; koule/klika; dřevo CPL; zárubeň ocelová se strukturou RAL dle investora; - | ks | 1 |  | 0 |  |  | základní |  | 0 | 0 | 0 | 0 | 0 | 4 | K | 1 | ROZPOCET | 0 | 0 | 0 | 0 | 0 | 1 | 0 | 4 | -1817024704
140 | K | D - 1064 | Jednokřídlé, otevíravé, plné ; 800x1970; klika/klika; dřevo CPL; zárubeň ocelová se strukturou RAL dle investora; - | ks | 1 |  | 0 |  |  | základní |  | 0 | 0 | 0 | 0 | 0 | 4 | K | 1 | ROZPOCET | 0 | 0 | 0 | 0 | 0 | 1 | 0 | 4 | 800750386
141 | K | POS - 1065 | Jednokřídlé, posuvné v celé šířce, plné; 800x1970; vně.madlo/vni.mušle; dřevo CPL; zárubeň ocelová se strukturou RAL dle investora; - | ks | 1 |  | 0 |  |  | základní |  | 0 | 0 | 0 | 0 | 0 | 4 | K | 1 | ROZPOCET | 0 | 0 | 0 | 0 | 0 | 1 | 0 | 4 | 1801200247
142 | K | D-AKU - 1066 | Jednokřídlé, otevíravé, plné, akustické; 1100x1970; koule/klika; dřevo CPL; zárubeň ocelová se strukturou RAL dle investora; - | ks | 1 |  | 0 |  |  | základní |  | 0 | 0 | 0 | 0 | 0 | 4 | K | 1 | ROZPOCET | 0 | 0 | 0 | 0 | 0 | 1 | 0 | 4 | 763449877
143 | K | D - 1067 | Jednokřídlé, otevíravé, plné ; 800x1970; klika/klika; dřevo CPL; zárubeň ocelová se strukturou RAL dle investora; - | ks | 1 |  | 0 |  |  | základní |  | 0 | 0 | 0 | 0 | 0 | 4 | K | 1 | ROZPOCET | 0 | 0 | 0 | 0 | 0 | 1 | 0 | 4 | 833871286
144 | K | POS - 1068 | Jednokřídlé, posuvné, celoprosklené-jednosklo; 1200x2100; automatický elektrický pohon; hliník -; zárubeň ocelová,součást dveří posun po stene, RAL dle investora; - | ks | 1 |  | 0 |  |  | základní |  | 0 | 0 | 0 | 0 | 0 | 4 | K | 1 | ROZPOCET | 0 | 0 | 0 | 0 | 0 | 1 | 0 | 4 | 1494205537
145 | K | D - 1069 | Jednokřídlé, otevíravé, plné ; 900x1970; klika/klika+madlo ZTP/madloZTP; dřevo CPL; zárubeň ocelová se strukturou RAL dle investora; - | ks | 1 |  | 0 |  |  | základní |  | 0 | 0 | 0 | 0 | 0 | 4 | K | 1 | ROZPOCET | 0 | 0 | 0 | 0 | 0 | 1 | 0 | 4 | 1355001402
146 | K | D - 1070 | Jednokřídlé, otevíravé, plné ; 800x1970; klika-klika; dřevo CPL; zárubeň ocelová se strukturou RAL dle investora; - | ks | 1 |  | 0 |  |  | základní |  | 0 | 0 | 0 | 0 | 0 | 4 | K | 1 | ROZPOCET | 0 | 0 | 0 | 0 | 0 | 1 | 0 | 4 | -77450816
147 | K | D - 1071 | Jednokřídlé, otevíravé, plné ; 700x1970; klika-klika; dřevo CPL; zárubeň ocelová se strukturou RAL dle investora; - | ks | 1 |  | 0 |  |  | základní |  | 0 | 0 | 0 | 0 | 0 | 4 | K | 1 | ROZPOCET | 0 | 0 | 0 | 0 | 0 | 1 | 0 | 4 | -845253009
148 | K | D - 1072 | Jednokřídlé, otevíravé, plné ; 700x1970; klika-klika; dřevo CPL; zárubeň ocelová se strukturou RAL dle investora; - | ks | 1 |  | 0 |  |  | základní |  | 0 | 0 | 0 | 0 | 0 | 4 | K | 1 | ROZPOCET | 0 | 0 | 0 | 0 | 0 | 1 | 0 | 4 | 560579690
149 | K | D - 1073 | Jednokřídlé, otevíravé, plné ; 800x1970; klika-klika; dřevo CPL; zárubeň ocelová se strukturou RAL dle investora; - | ks | 1 |  | 0 |  |  | základní |  | 0 | 0 | 0 | 0 | 0 | 4 | K | 1 | ROZPOCET | 0 | 0 | 0 | 0 | 0 | 1 | 0 | 4 | -755852379
150 | K | D - 1074 | Jednokřídlé, otevíravé, plné ; 700x1970; klika-klika; dřevo CPL; zárubeň ocelová se strukturou RAL dle investora; - | ks | 1 |  | 0 |  |  | základní |  | 0 | 0 | 0 | 0 | 0 | 4 | K | 1 | ROZPOCET | 0 | 0 | 0 | 0 | 0 | 1 | 0 | 4 | 963452784
151 | K | D-AKU - 1075 | Jednokřídlé, otevíravé, plné, akustické; 1100x1970; koule/klika; dřevo CPL; zárubeň ocelová se strukturou RAL dle investora; - | ks | 1 |  | 0 |  |  | základní |  | 0 | 0 | 0 | 0 | 0 | 4 | K | 1 | ROZPOCET | 0 | 0 | 0 | 0 | 0 | 1 | 0 | 4 | -1219149675
152 | K | D - 1076 | Jednokřídlé, otevíravé, plné ; 800x1970; klika/klika; dřevo CPL; zárubeň ocelová se strukturou RAL dle investora; - | ks | 1 |  | 0 |  |  | základní |  | 0 | 0 | 0 | 0 | 0 | 4 | K | 1 | ROZPOCET | 0 | 0 | 0 | 0 | 0 | 1 | 0 | 4 | 1372689351
153 | K | D-AKU - 1077 | Jednokřídlé, otevíravé, plné, akustické; 900x1970; koule/klika; dřevo CPL; zárubeň ocelová se strukturou RAL dle investora; - | ks | 1 |  | 0 |  |  | základní |  | 0 | 0 | 0 | 0 | 0 | 4 | K | 1 | ROZPOCET | 0 | 0 | 0 | 0 | 0 | 1 | 0 | 4 | 1381481538
154 | K | D - 1078 | Jednokřídlé, otevíravé, plné ; 700x1970; klika-klika; dřevo CPL; zárubeň ocelová se strukturou RAL dle investora; - | ks | 1 |  | 0 |  |  | základní |  | 0 | 0 | 0 | 0 | 0 | 4 | K | 1 | ROZPOCET | 0 | 0 | 0 | 0 | 0 | 1 | 0 | 4 | -2127261657
155 | K | POS - 1079 | Jednokřídlé, posuvné v celé šířce, plné; 1500x2100; vně.madlo/vni.mušle; dřevo CPL; zárubeň ocelová se strukturou RAL dle investora; - | ks | 1 |  | 0 |  |  | základní |  | 0 | 0 | 0 | 0 | 0 | 4 | K | 1 | ROZPOCET | 0 | 0 | 0 | 0 | 0 | 1 | 0 | 4 | 723982104
156 | K | POŽ - 1080 | Jednokřídlé, otevíravé celoprosklené-dvojsklo; 1200x2100; madlo/madlo malé místo kliky na výšku; hliník -; zárubeň ocelová se strukturou RAL dle investora; EI 30-Sm-C DP3 | ks | 1 |  | 0 |  |  | základní |  | 0 | 0 | 0 | 0 | 0 | 4 | K | 1 | ROZPOCET | 0 | 0 | 0 | 0 | 0 | 1 | 0 | 4 | 1006108145
157 | K | D - 1081 | Jednokřídlé, otevíravé, plné ; 900x1970; koule/klika; dřevo CPL; zárubeň ocelová se strukturou RAL dle investora; - | ks | 1 |  | 0 |  |  | základní |  | 0 | 0 | 0 | 0 | 0 | 4 | K | 1 | ROZPOCET | 0 | 0 | 0 | 0 | 0 | 1 | 0 | 4 | 1972795275
158 | K | POŽ - 1082 | Jednokřídlé, otevíravé, plné ; 900x1970; koule/klika; dřevo CPL; zárubeň ocelová se strukturou RAL dle investora; EI 30-Sm-C DP3 | ks | 1 |  | 0 |  |  | základní |  | 0 | 0 | 0 | 0 | 0 | 4 | K | 1 | ROZPOCET | 0 | 0 | 0 | 0 | 0 | 1 | 0 | 4 | 1995836363
159 | K | POŽ - 1083 | Jednokřídlé, otevíravé, plné ; 800x1970; koule/klika; dřevo CPL; zárubeň ocelová se strukturou RAL dle investora; EI 30-Sm-C DP3 | ks | 1 |  | 0 |  |  | základní |  | 0 | 0 | 0 | 0 | 0 | 4 | K | 1 | ROZPOCET | 0 | 0 | 0 | 0 | 0 | 1 | 0 | 4 | -1678097886
160 | K | POŽ - 1084 | Jednokřídlé, otevíravé, plné ; 900x1970; koule/klika; dřevo CPL; zárubeň ocelová se strukturou RAL dle investora; EI 30-Sm-C DP3 | ks | 1 |  | 0 |  |  | základní |  | 0 | 0 | 0 | 0 | 0 | 4 | K | 1 | ROZPOCET | 0 | 0 | 0 | 0 | 0 | 1 | 0 | 4 | 657300553
161 | K | D - 1085 | Jednokřídlé, otevíravé, plné ; 700x1970; klika-klika; dřevo CPL; zárubeň ocelová se strukturou RAL dle investora; - | ks | 1 |  | 0 |  |  | základní |  | 0 | 0 | 0 | 0 | 0 | 4 | K | 1 | ROZPOCET | 0 | 0 | 0 | 0 | 0 | 1 | 0 | 4 | 1129608408
162 | K | D - 1086 | Jednokřídlé, otevíravé, plné ; 700x1970; klika-klika; dřevo CPL; zárubeň ocelová se strukturou RAL dle investora; - | ks | 1 |  | 0 |  |  | základní |  | 0 | 0 | 0 | 0 | 0 | 4 | K | 1 | ROZPOCET | 0 | 0 | 0 | 0 | 0 | 1 | 0 | 4 | -34456452
163 | K | D - 1087 | Jednokřídlé, otevíravé, plné ; 700x1970; klika-klika; dřevo CPL; zárubeň ocelová se strukturou RAL dle investora; - | ks | 1 |  | 0 |  |  | základní |  | 0 | 0 | 0 | 0 | 0 | 4 | K | 1 | ROZPOCET | 0 | 0 | 0 | 0 | 0 | 1 | 0 | 4 | 107862460
164 | K | D - 1088 | Jednokřídlé, otevíravé, plné ; 700x1970; klika-klika; dřevo CPL; zárubeň ocelová se strukturou RAL dle investora; - | ks | 1 |  | 0 |  |  | základní |  | 0 | 0 | 0 | 0 | 0 | 4 | K | 1 | ROZPOCET | 0 | 0 | 0 | 0 | 0 | 1 | 0 | 4 | -142115348
165 | K | D - 1089 | Jednokřídlé, otevíravé, plné ; 700x1970; klika-klika; dřevo CPL; zárubeň ocelová se strukturou RAL dle investora; - | ks | 1 |  | 0 |  |  | základní |  | 0 | 0 | 0 | 0 | 0 | 4 | K | 1 | ROZPOCET | 0 | 0 | 0 | 0 | 0 | 1 | 0 | 4 | -1767909402
166 | K | D - 1090 | Jednokřídlé, otevíravé celoprosklené-dvojsklo; 1200x2100; klika svislá-požární únik/ koule; hliník -; zárubeň ocelová se strukturou RAL dle investora; - | ks | 1 |  | 0 |  |  | základní |  | 0 | 0 | 0 | 0 | 0 | 4 | K | 1 | ROZPOCET | 0 | 0 | 0 | 0 | 0 | 1 | 0 | 4 | -344748191
167 | K | D - 1091 | Dveře dvoukřídlé (křídla 900+600),plné; 1500x1970; koule/klika; dřevo CPL; zárubeň ocelová se strukturou RAL dle investora; - | ks | 1 |  | 0 |  |  | základní |  | 0 | 0 | 0 | 0 | 0 | 4 | K | 1 | ROZPOCET | 0 | 0 | 0 | 0 | 0 | 1 | 0 | 4 | -1005977442
168 | K | D - 1092 | Dveře dvoukřídlé (křídla 900+600),plné; 1500x1970; koule/klika; dřevo CPL; zárubeň ocelová se strukturou RAL dle investora; - | ks | 1 |  | 0 |  |  | základní |  | 0 | 0 | 0 | 0 | 0 | 4 | K | 1 | ROZPOCET | 0 | 0 | 0 | 0 | 0 | 1 | 0 | 4 | 1040202932
169 | K | POS - 1093 | Jednokřídlé, posuvné, celoprosklené-dvojsklo,bez překladu (dveře v prefa stěně); 1600x2100; automatický elektrický pohon; hliník -; zárubeň ocelová,součást dveří posun po stene, RAL dle investora; - | ks | 1 |  | 0 |  |  | základní |  | 0 | 0 | 0 | 0 | 0 | 4 | K | 1 | ROZPOCET | 0 | 0 | 0 | 0 | 0 | 1 | 0 | 4 | -1605948632
170 | K | D - 2001 | Jednokřídlé, otevíravé, plné ; 800x1970; klika-klika; dřevo CPL; zárubeň ocelová se strukturou RAL dle investora; - | ks | 1 |  | 0 |  |  | základní |  | 0 | 0 | 0 | 0 | 0 | 4 | K | 1 | ROZPOCET | 0 | 0 | 0 | 0 | 0 | 1 | 0 | 4 | 648345691
171 | K | D - 2002 | Jednokřídlé, otevíravé, plné ; 800x1970; klika-klika; dřevo CPL; zárubeň ocelová se strukturou RAL dle investora; - | ks | 1 |  | 0 |  |  | základní |  | 0 | 0 | 0 | 0 | 0 | 4 | K | 1 | ROZPOCET | 0 | 0 | 0 | 0 | 0 | 1 | 0 | 4 | 2008762377
172 | K | D - 2003 | Jednokřídlé, otevíravé, plné ; 800x1970; klika-klika; dřevo CPL; zárubeň ocelová se strukturou RAL dle investora; - | ks | 1 |  | 0 |  |  | základní |  | 0 | 0 | 0 | 0 | 0 | 4 | K | 1 | ROZPOCET | 0 | 0 | 0 | 0 | 0 | 1 | 0 | 4 | -766218510
173 | K | D - 2004 | Jednokřídlé, otevíravé, plné ; 800x1970; klika-klika; dřevo CPL; zárubeň ocelová se strukturou RAL dle investora; - | ks | 1 |  | 0 |  |  | základní |  | 0 | 0 | 0 | 0 | 0 | 4 | K | 1 | ROZPOCET | 0 | 0 | 0 | 0 | 0 | 1 | 0 | 4 | -1164756962
174 | K | D - 2005 | Jednokřídlé, otevíravé, plné ; 800x1970; klika-klika; dřevo CPL; zárubeň ocelová se strukturou RAL dle investora; - | ks | 1 |  | 0 |  |  | základní |  | 0 | 0 | 0 | 0 | 0 | 4 | K | 1 | ROZPOCET | 0 | 0 | 0 | 0 | 0 | 1 | 0 | 4 | 1556476108
175 | K | D - 2006 | Jednokřídlé, otevíravé, plné ; 800x1970; klika-klika; dřevo CPL; zárubeň ocelová se strukturou RAL dle investora; - | ks | 1 |  | 0 |  |  | základní |  | 0 | 0 | 0 | 0 | 0 | 4 | K | 1 | ROZPOCET | 0 | 0 | 0 | 0 | 0 | 1 | 0 | 4 | 1871437976
176 | K | POŽ - 2007 | Jednokřídlé, otevíravé, plné ; 1000x1970; klika/klika; dřevo CPL; zárubeň ocelová se strukturou RAL dle investora; EW 30-C DP3 | ks | 1 |  | 0 |  |  | základní |  | 0 | 0 | 0 | 0 | 0 | 4 | K | 1 | ROZPOCET | 0 | 0 | 0 | 0 | 0 | 1 | 0 | 4 | 1982563749
177 | K | POŽ - 2008 | Jednokřídlé, otevíravé, plné ; 1000x1970; klika/klika; dřevo CPL; zárubeň ocelová se strukturou RAL dle investora; EW 30-C DP3 | ks | 1 |  | 0 |  |  | základní |  | 0 | 0 | 0 | 0 | 0 | 4 | K | 1 | ROZPOCET | 0 | 0 | 0 | 0 | 0 | 1 | 0 | 4 | 1090412330
178 | K | D - 2009 | Jednokřídlé, otevíravé celoprosklené-jednoskl; 1200x2100; klika/klika-svislá-požární únik; hliník -; zárubeň ocelová se strukturou RAL dle investora; samozavírač | ks | 1 |  | 0 |  |  | základní |  | 0 | 0 | 0 | 0 | 0 | 4 | K | 1 | ROZPOCET | 0 | 0 | 0 | 0 | 0 | 1 | 0 | 4 | 103134187
179 | K | POŽ - 2010 | Jednokřídlé, otevíravé plné s průhledem-jednosklo; 1200x2100; madlo/madlo malé místo kliky na výšku; hliník -; zárubeň ocelová se strukturou RAL dle investora; EI 30-Sm-C DP3 | ks | 1 |  | 0 |  |  | základní |  | 0 | 0 | 0 | 0 | 0 | 4 | K | 1 | ROZPOCET | 0 | 0 | 0 | 0 | 0 | 1 | 0 | 4 | -1691133180
180 | K | POŽ - 2011 | Jednokřídlé, otevíravé, plné ; 900x1970; klika/koule; dřevo CPL; zárubeň ocelová se strukturou RAL dle investora; EI 30-Sm-C DP3 | ks | 1 |  | 0 |  |  | základní |  | 0 | 0 | 0 | 0 | 0 | 4 | K | 1 | ROZPOCET | 0 | 0 | 0 | 0 | 0 | 1 | 0 | 4 | -2053423266
181 | K | D - 2012 | Jednokřídlé, otevíravé celoprosklené-jednoskl; 1200x2100; madlo/madlo malé místo kliky na výšku; hliník -; zárubeň ocelová se strukturou RAL dle investora; - | ks | 1 |  | 0 |  |  | základní |  | 0 | 0 | 0 | 0 | 0 | 4 | K | 1 | ROZPOCET | 0 | 0 | 0 | 0 | 0 | 1 | 0 | 4 | -1205003830
182 | K | POS-SPEC - 2013 | Jednokřídlé, posuvné, celoprosklené-jednosklo; 1400x2100; automatický elektrický pohon; nerez -; zárubeň součást dveří, posun po stene, barva - nerez; - | ks | 1 |  | 0 |  |  | základní |  | 0 | 0 | 0 | 0 | 0 | 4 | K | 1 | ROZPOCET | 0 | 0 | 0 | 0 | 0 | 1 | 0 | 4 | 1787936149
183 | K | POS-POŽ - 2014 | Jednokřídlé, posuvné, celoprosklené-jednosklo; 1400x2100; automatický elektrický pohon; nerez -; zárubeň součást dveří, posun po stene, barva - nerez; EI 30-Sm-C DP3 | ks | 1 |  | 0 |  |  | základní |  | 0 | 0 | 0 | 0 | 0 | 4 | K | 1 | ROZPOCET | 0 | 0 | 0 | 0 | 0 | 1 | 0 | 4 | 1453895868
184 | K | POS - 2015 | Jednokřídlé, posuvné v celé šířce, plné; 1100x2100; vně.madlo/vni.mušle; hliník -; zárubeň ocelová se strukturou RAL dle investora; - | ks | 1 |  | 0 |  |  | základní |  | 0 | 0 | 0 | 0 | 0 | 4 | K | 1 | ROZPOCET | 0 | 0 | 0 | 0 | 0 | 1 | 0 | 4 | -29886616
185 | K | POS-SPEC - 2016 | Jednokřídlé, posuvné, plné s průhledem - bezpečnostní sklo; 1100x2100; automatický elektrický pohon; nerez -; zárubeň součást dveří, posun po stene, barva - nerez; - | ks | 1 |  | 0 |  |  | základní |  | 0 | 0 | 0 | 0 | 0 | 4 | K | 1 | ROZPOCET | 0 | 0 | 0 | 0 | 0 | 1 | 0 | 4 | 525224689
186 | K | POS-SPEC - 2017 | Jednokřídlé, posuvné, plné s průhledem - bezpečnostní sklo; 1100x2100; automatický elektrický pohon; nerez -; zárubeň součást dveří, posun po stene, barva - nerez; - | ks | 1 |  | 0 |  |  | základní |  | 0 | 0 | 0 | 0 | 0 | 4 | K | 1 | ROZPOCET | 0 | 0 | 0 | 0 | 0 | 1 | 0 | 4 | 1109336790
187 | K | POS - 2018 | Jednokřídlé, posuvné v celé šířce, plné; 1100x2100; vně.madlo/vni.mušle; hliník -; zárubeň ocelová se strukturou RAL dle investora; - | ks | 1 |  | 0 |  |  | základní |  | 0 | 0 | 0 | 0 | 0 | 4 | K | 1 | ROZPOCET | 0 | 0 | 0 | 0 | 0 | 1 | 0 | 4 | 1835924401
188 | K | POS-SPEC - 2019 | Jednokřídlé, posuvné, plné s průhledem - bezpečnostní sklo; 800x2100; automatický elektrický pohon; nerez -; zárubeň součást dveří, posun po stene, barva - nerez; - | ks | 1 |  | 0 |  |  | základní |  | 0 | 0 | 0 | 0 | 0 | 4 | K | 1 | ROZPOCET | 0 | 0 | 0 | 0 | 0 | 1 | 0 | 4 | 1297609847
189 | K | POS-SPEC - 2020 | Jednokřídlé, posuvné, plné s průhledem - bezpečnostní sklo; 800x2100; automatický elektrický pohon; nerez -; zárubeň součást dveří, posun po stene, barva - nerez; - | ks | 1 |  | 0 |  |  | základní |  | 0 | 0 | 0 | 0 | 0 | 4 | K | 1 | ROZPOCET | 0 | 0 | 0 | 0 | 0 | 1 | 0 | 4 | 1356557638
190 | K | POS-SPEC - 2021 | Jednokřídlé, posuvné, plné s průhledem - bezpečnostní sklo; 800x2100; automatický elektrický pohon; nerez -; zárubeň součást dveří, posun po stene, barva - nerez; - | ks | 1 |  | 0 |  |  | základní |  | 0 | 0 | 0 | 0 | 0 | 4 | K | 1 | ROZPOCET | 0 | 0 | 0 | 0 | 0 | 1 | 0 | 4 | -1363603138
191 | K | POS - 2022 | Jednokřídlé, posuvné v celé šířce, plné; 1100x2100; vně.madlo/vni.mušle; hliník -; zárubeň ocelová se strukturou RAL dle investora; - | ks | 1 |  | 0 |  |  | základní |  | 0 | 0 | 0 | 0 | 0 | 4 | K | 1 | ROZPOCET | 0 | 0 | 0 | 0 | 0 | 1 | 0 | 4 | 670427014
192 | K | D-SPEC - 2023 | Jednokřídlé, otevíravé,plné s průhledem - bezpečnostní sklo; 1100x2100; automatický elektrický pohon; nerez -; zárubeň nerezová zárubeň s pohonem automat.otevírání; - | ks | 1 |  | 0 |  |  | základní |  | 0 | 0 | 0 | 0 | 0 | 4 | K | 1 | ROZPOCET | 0 | 0 | 0 | 0 | 0 | 1 | 0 | 4 | -420162053
193 | K | D-SPEC - 2024 | Jednokřídlé, otevíravé,plné s průhledem - bezpečnostní sklo; 1100x2100; automatický elektrický pohon; nerez -; zárubeň nerezová zárubeň s pohonem automat.otevírání; - | ks | 1 |  | 0 |  |  | základní |  | 0 | 0 | 0 | 0 | 0 | 4 | K | 1 | ROZPOCET | 0 | 0 | 0 | 0 | 0 | 1 | 0 | 4 | -127285289
194 | K | POS-SPEC - 2025 | Jednokřídlé, posuvné, plné s průhledem - bezpečnostní sklo; 1200x2100; automatický elektrický pohon; nerez -; zárubeň součást dveří, posun po stene, barva - nerez; | ks | 1 |  | 0 |  |  | základní |  | 0 | 0 | 0 | 0 | 0 | 4 | K | 1 | ROZPOCET | 0 | 0 | 0 | 0 | 0 | 1 | 0 | 4 | -1799654297
195 | K | POS - 2026 | Jednokřídlé, posuvné v celé šířce, plné; 1100x2100; vně.madlo/vni.mušle; hliník -; zárubeň ocelová se strukturou RAL dle investora; - | ks | 1 |  | 0 |  |  | základní |  | 0 | 0 | 0 | 0 | 0 | 4 | K | 1 | ROZPOCET | 0 | 0 | 0 | 0 | 0 | 1 | 0 | 4 | 1754953405
196 | K | POS-SPEC - 2027 | Jednokřídlé, posuvné, plné s průhledem - bezpečnostní sklo; 800x2100; automatický elektrický pohon; nerez -; zárubeň součást dveří, posun po stene, barva - nerez; - | ks | 1 |  | 0 |  |  | základní |  | 0 | 0 | 0 | 0 | 0 | 4 | K | 1 | ROZPOCET | 0 | 0 | 0 | 0 | 0 | 1 | 0 | 4 | 372324290
197 | K | POS-SPEC - 2028 | Jednokřídlé, posuvné, plné s průhledem - bezpečnostní sklo; 800x2100; automatický elektrický pohon; nerez -; zárubeň součást dveří, posun po stene, barva - nerez; - | ks | 1 |  | 0 |  |  | základní |  | 0 | 0 | 0 | 0 | 0 | 4 | K | 1 | ROZPOCET | 0 | 0 | 0 | 0 | 0 | 1 | 0 | 4 | -244000311
198 | K | POS-SPEC - 2029 | Jednokřídlé, posuvné, plné s průhledem - bezpečnostní sklo; 800x2100; automatický elektrický pohon; nerez -; zárubeň součást dveří, posun po stene, barva - nerez; - | ks | 1 |  | 0 |  |  | základní |  | 0 | 0 | 0 | 0 | 0 | 4 | K | 1 | ROZPOCET | 0 | 0 | 0 | 0 | 0 | 1 | 0 | 4 | 816454149
199 | K | POS-SPEC - 2030 | Jednokřídlé, posuvné, plné s průhledem - bezpečnostní sklo; 800x2100; automatický elektrický pohon; nerez -; zárubeň součást dveří, posun po stene, barva - nerez; - | ks | 1 |  | 0 |  |  | základní |  | 0 | 0 | 0 | 0 | 0 | 4 | K | 1 | ROZPOCET | 0 | 0 | 0 | 0 | 0 | 1 | 0 | 4 | -723234949
200 | K | POS-SPEC - 2031 | Jednokřídlé, posuvné, plné s průhledem - bezpečnostní sklo; 1200x2100; automatický elektrický pohon; nerez -; zárubeň součást dveří, posun po stene, barva - nerez; | ks | 1 |  | 0 |  |  | základní |  | 0 | 0 | 0 | 0 | 0 | 4 | K | 1 | ROZPOCET | 0 | 0 | 0 | 0 | 0 | 1 | 0 | 4 | 1202099920
201 | K | POS - 2032 | Jednokřídlé, posuvné v celé šířce, plné; 1100x2100; vně.madlo/vni.mušle; hliník -; zárubeň ocelová se strukturou RAL dle investora; - | ks | 1 |  | 0 |  |  | základní |  | 0 | 0 | 0 | 0 | 0 | 4 | K | 1 | ROZPOCET | 0 | 0 | 0 | 0 | 0 | 1 | 0 | 4 | -649543592
202 | K | D-SPEC - 2033 | Jednokřídlé, otevíravé,plné s průhledem - bezpečnostní sklo; 1100x2100; automatický elektrický pohon; nerez -; zárubeň nerezová zárubeň s pohonem automat.otevírání; - | ks | 1 |  | 0 |  |  | základní |  | 0 | 0 | 0 | 0 | 0 | 4 | K | 1 | ROZPOCET | 0 | 0 | 0 | 0 | 0 | 1 | 0 | 4 | 1623990344
203 | K | D-SPEC - 2034 | Jednokřídlé, otevíravé,plné s průhledem - bezpečnostní sklo; 1100x2100; automatický elektrický pohon; nerez -; zárubeň nerezová zárubeň s pohonem automat.otevírání; - | ks | 1 |  | 0 |  |  | základní |  | 0 | 0 | 0 | 0 | 0 | 4 | K | 1 | ROZPOCET | 0 | 0 | 0 | 0 | 0 | 1 | 0 | 4 | 1444362176
204 | K | POS - 2035 | Jednokřídlé, posuvné v celé šířce, plné; 1100x2100; vně.madlo/vni.mušle; hliník -; zárubeň ocelová se strukturou RAL dle investora; - | ks | 1 |  | 0 |  |  | základní |  | 0 | 0 | 0 | 0 | 0 | 4 | K | 1 | ROZPOCET | 0 | 0 | 0 | 0 | 0 | 1 | 0 | 4 | 1766027403
205 | K | POS-SPEC - 2036 | Jednokřídlé, posuvné, plné s průhledem - bezpečnostní sklo; 800x2100; automatický elektrický pohon; nerez -; zárubeň součást dveří, posun po stene, barva - nerez; - | ks | 1 |  | 0 |  |  | základní |  | 0 | 0 | 0 | 0 | 0 | 4 | K | 1 | ROZPOCET | 0 | 0 | 0 | 0 | 0 | 1 | 0 | 4 | 1568566523
206 | K | POS-SPEC - 2037 | Jednokřídlé, posuvné, plné s průhledem - bezpečnostní sklo; 800x2100; automatický elektrický pohon; nerez -; zárubeň součást dveří, posun po stene, barva - nerez; - | ks | 1 |  | 0 |  |  | základní |  | 0 | 0 | 0 | 0 | 0 | 4 | K | 1 | ROZPOCET | 0 | 0 | 0 | 0 | 0 | 1 | 0 | 4 | 572663674
207 | K | D - 2038 | Jednokřídlé, otevíravé, plné ; 800x1970; klika/klika; dřevo CPL; zárubeň ocelová se strukturou RAL dle investora; - | ks | 1 |  | 0 |  |  | základní |  | 0 | 0 | 0 | 0 | 0 | 4 | K | 1 | ROZPOCET | 0 | 0 | 0 | 0 | 0 | 1 | 0 | 4 | 1342540092
208 | K | D - 2039 | Jednokřídlé, otevíravé, plné ; 800x1970; klika/klika; dřevo CPL; zárubeň ocelová se strukturou RAL dle investora; - | ks | 1 |  | 0 |  |  | základní |  | 0 | 0 | 0 | 0 | 0 | 4 | K | 1 | ROZPOCET | 0 | 0 | 0 | 0 | 0 | 1 | 0 | 4 | -248469077
209 | K | D - 2040 | Jednokřídlé, otevíravé, plné ; 800x1970; klika/klika; dřevo CPL; zárubeň ocelová se strukturou RAL dle investora; - | ks | 1 |  | 0 |  |  | základní |  | 0 | 0 | 0 | 0 | 0 | 4 | K | 1 | ROZPOCET | 0 | 0 | 0 | 0 | 0 | 1 | 0 | 4 | 732087233
210 | K | POS - 2041 | Jednokřídlé, posuvné v celé šířce, plné; 1100x2100; vně.madlo/vni.mušle; hliník -; zárubeň ocelová se strukturou RAL dle investora; - | ks | 1 |  | 0 |  |  | základní |  | 0 | 0 | 0 | 0 | 0 | 4 | K | 1 | ROZPOCET | 0 | 0 | 0 | 0 | 0 | 1 | 0 | 4 | 1360019080
211 | K | D - 2042 | Jednokřídlé, otevíravé, plné ; 900x1970; klika/klika; dřevo CPL; zárubeň ocelová se strukturou RAL dle investora; - | ks | 1 |  | 0 |  |  | základní |  | 0 | 0 | 0 | 0 | 0 | 4 | K | 1 | ROZPOCET | 0 | 0 | 0 | 0 | 0 | 1 | 0 | 4 | -324219793
212 | K | POS-SPEC - 2043 | Jednokřídlé, posuvné, celoprosklené-jednosklo; 1200x2100; automatický elektrický pohon; hliník -; zárubeň ocelová,součást dveří, posun po stene; | ks | 1 |  | 0 |  |  | základní |  | 0 | 0 | 0 | 0 | 0 | 4 | K | 1 | ROZPOCET | 0 | 0 | 0 | 0 | 0 | 1 | 0 | 4 | -1744280196
213 | K | POS-SPEC - 2045 | Jednokřídlé, posuvné, plné s průhledem - bezpečnostní sklo; 1200x2100; automatický elektrický pohon; nerez -; zárubeň součást dveří, posun po stene, barva - nerez; | ks | 1 |  | 0 |  |  | základní |  | 0 | 0 | 0 | 0 | 0 | 4 | K | 1 | ROZPOCET | 0 | 0 | 0 | 0 | 0 | 1 | 0 | 4 | 982669737
214 | K | POS-SPEC - 2046 | Jednokřídlé, posuvné, plné s průhledem - bezpečnostní sklo; 1200x2100; automatický elektrický pohon; nerez -; zárubeň součást dveří, posun po stene, barva - nerez; | ks | 1 |  | 0 |  |  | základní |  | 0 | 0 | 0 | 0 | 0 | 4 | K | 1 | ROZPOCET | 0 | 0 | 0 | 0 | 0 | 1 | 0 | 4 | 1847622132
215 | K | POS-SPEC - 2047 | Jednokřídlé, posuvné, plné s průhledem - bezpečnostní sklo; 1200x2100; automatický elektrický pohon; nerez -; zárubeň součást dveří, posun po stene, barva - nerez; | ks | 1 |  | 0 |  |  | základní |  | 0 | 0 | 0 | 0 | 0 | 4 | K | 1 | ROZPOCET | 0 | 0 | 0 | 0 | 0 | 1 | 0 | 4 | -763123257
216 | K | POS-SPEC - 2048 | Jednokřídlé, posuvné, plné s průhledem - bezpečnostní sklo; 1200x2100; automatický elektrický pohon; nerez -; zárubeň součást dveří, posun po stene, barva - nerez; | ks | 1 |  | 0 |  |  | základní |  | 0 | 0 | 0 | 0 | 0 | 4 | K | 1 | ROZPOCET | 0 | 0 | 0 | 0 | 0 | 1 | 0 | 4 | -1164383687
217 | K | D - 2049 | Jednokřídlé, otevíravé, plné ; 900x1970; klika/koule; dřevo CPL; zárubeň ocelová se strukturou RAL dle investora; - | ks | 1 |  | 0 |  |  | základní |  | 0 | 0 | 0 | 0 | 0 | 4 | K | 1 | ROZPOCET | 0 | 0 | 0 | 0 | 0 | 1 | 0 | 4 | 459712404
218 | K | POS-SPEC - 2050 | Jednokřídlé, posuvné, plné s průhledem - bezpečnostní sklo; 1200x2100; automatický elektrický pohon; nerez -; zárubeň součást dveří, posun po stene, barva - nerez; | ks | 1 |  | 0 |  |  | základní |  | 0 | 0 | 0 | 0 | 0 | 4 | K | 1 | ROZPOCET | 0 | 0 | 0 | 0 | 0 | 1 | 0 | 4 | -667769370
219 | K | POS-SPEC - 2051 | Jednokřídlé, posuvné, plné s průhledem - bezpečnostní sklo; 1200x2100; automatický elektrický pohon; nerez -; zárubeň součást dveří, posun po stene, barva - nerez; | ks | 1 |  | 0 |  |  | základní |  | 0 | 0 | 0 | 0 | 0 | 4 | K | 1 | ROZPOCET | 0 | 0 | 0 | 0 | 0 | 1 | 0 | 4 | 1344255163
220 | K | POS-SPEC - 2052 | Jednokřídlé, posuvné, plné s průhledem - bezpečnostní sklo; 1200x2100; automatický elektrický pohon; nerez -; zárubeň součást dveří, posun po stene, barva - nerez; | ks | 1 |  | 0 |  |  | základní |  | 0 | 0 | 0 | 0 | 0 | 4 | K | 1 | ROZPOCET | 0 | 0 | 0 | 0 | 0 | 1 | 0 | 4 | -1280266862
221 | K | POS-SPEC - 2053 | Jednokřídlé, posuvné, plné s průhledem - bezpečnostní sklo; 1200x2100; automatický elektrický pohon; nerez -; zárubeň součást dveří, posun po stene, barva - nerez; | ks | 1 |  | 0 |  |  | základní |  | 0 | 0 | 0 | 0 | 0 | 4 | K | 1 | ROZPOCET | 0 | 0 | 0 | 0 | 0 | 1 | 0 | 4 | 2087463481
222 | K | D - 2054 | Jednokřídlé, otevíravé, plné ; 800x1970; klika/koule; dřevo CPL; zárubeň ocelová se strukturou RAL dle investora; - | ks | 1 |  | 0 |  |  | základní |  | 0 | 0 | 0 | 0 | 0 | 4 | K | 1 | ROZPOCET | 0 | 0 | 0 | 0 | 0 | 1 | 0 | 4 | 555637122
223 | K | D - 2055 | Jednokřídlé, otevíravé, plné ; 700x1970; klika-klika; dřevo CPL; zárubeň ocelová RAL dle investora; - | ks | 1 |  | 0 |  |  | základní |  | 0 | 0 | 0 | 0 | 0 | 4 | K | 1 | ROZPOCET | 0 | 0 | 0 | 0 | 0 | 1 | 0 | 4 | 2075209623
224 | K | D - 2056 | Jednokřídlé, otevíravé, plné ; 700x1970; klika-klika; dřevo CPL; zárubeň ocelová RAL dle investora; - | ks | 1 |  | 0 |  |  | základní |  | 0 | 0 | 0 | 0 | 0 | 4 | K | 1 | ROZPOCET | 0 | 0 | 0 | 0 | 0 | 1 | 0 | 4 | -2031953584
225 | K | D - 2057 | Jednokřídlé, otevíravé, plné ; 700x1970; klika-klika; dřevo CPL; zárubeň ocelová RAL dle investora; - | ks | 1 |  | 0 |  |  | základní |  | 0 | 0 | 0 | 0 | 0 | 4 | K | 1 | ROZPOCET | 0 | 0 | 0 | 0 | 0 | 1 | 0 | 4 | 1491077211
226 | K | POS - 2058 | Jednokřídlé, posuvné v celé šířce, plné; 800x2100; vně.madlo/vni.mušle; dřevo CPL; zárubeň ocelová se strukturou RAL dle investora; | ks | 1 |  | 0 |  |  | základní |  | 0 | 0 | 0 | 0 | 0 | 4 | K | 1 | ROZPOCET | 0 | 0 | 0 | 0 | 0 | 1 | 0 | 4 | 1893329544
227 | K | D - 2059 | Jednokřídlé, otevíravé, plné ; 800x1970; klika/koule; dřevo CPL; zárubeň ocelová se strukturou RAL dle investora; - | ks | 1 |  | 0 |  |  | základní |  | 0 | 0 | 0 | 0 | 0 | 4 | K | 1 | ROZPOCET | 0 | 0 | 0 | 0 | 0 | 1 | 0 | 4 | 677263322
228 | K | POS-SPEC - 2060 | Jednokřídlé, posuvné, plné s průhledem - bezpečnostní sklo; 1200x2100; automatický elektrický pohon; nerez -; zárubeň součást dveří, posun po stene, barva - nerez; | ks | 1 |  | 0 |  |  | základní |  | 0 | 0 | 0 | 0 | 0 | 4 | K | 1 | ROZPOCET | 0 | 0 | 0 | 0 | 0 | 1 | 0 | 4 | -480377692
229 | K | POS-SPEC - 2061 | Jednokřídlé, posuvné, plné s průhledem - bezpečnostní sklo; 1200x2100; automatický elektrický pohon; nerez -; zárubeň součást dveří, posun po stene, barva - nerez; | ks | 1 |  | 0 |  |  | základní |  | 0 | 0 | 0 | 0 | 0 | 4 | K | 1 | ROZPOCET | 0 | 0 | 0 | 0 | 0 | 1 | 0 | 4 | -633458298
230 | K | POS-SPEC - 2062 | Jednokřídlé, posuvné, plné s průhledem - bezpečnostní sklo; 1200x2100; automatický elektrický pohon; nerez -; zárubeň součást dveří, posun po stene, barva - nerez; | ks | 1 |  | 0 |  |  | základní |  | 0 | 0 | 0 | 0 | 0 | 4 | K | 1 | ROZPOCET | 0 | 0 | 0 | 0 | 0 | 1 | 0 | 4 | -560803278
231 | K | POS-SPEC - 2063 | Jednokřídlé, posuvné, plné s průhledem - bezpečnostní sklo; 1200x2100; automatický elektrický pohon; nerez -; zárubeň součást dveří, posun po stene, barva - nerez; | ks | 1 |  | 0 |  |  | základní |  | 0 | 0 | 0 | 0 | 0 | 4 | K | 1 | ROZPOCET | 0 | 0 | 0 | 0 | 0 | 1 | 0 | 4 | 561477729
232 | K | POS-SPEC - 2064 | Jednokřídlé, posuvné, plné s průhledem - bezpečnostní sklo; 1200x2100; automatický elektrický pohon; nerez -; zárubeň součást dveří, posun po stene, barva - nerez; | ks | 1 |  | 0 |  |  | základní |  | 0 | 0 | 0 | 0 | 0 | 4 | K | 1 | ROZPOCET | 0 | 0 | 0 | 0 | 0 | 1 | 0 | 4 | 310907526
233 | K | D - 2065 | Jednokřídlé, otevíravé, plné ; 800x1970; koule/klika; dřevo CPL; zárubeň ocelová se strukturou RAL dle investora; - | ks | 1 |  | 0 |  |  | základní |  | 0 | 0 | 0 | 0 | 0 | 4 | K | 1 | ROZPOCET | 0 | 0 | 0 | 0 | 0 | 1 | 0 | 4 | -732665377
234 | K | POS-SPEC - 2066 | Jednokřídlé, posuvné, plné s průhledem - bezpečnostní sklo; 1200x2100; automatický elektrický pohon; nerez -; zárubeň součást dveří, posun po stene, barva - nerez; | ks | 1 |  | 0 |  |  | základní |  | 0 | 0 | 0 | 0 | 0 | 4 | K | 1 | ROZPOCET | 0 | 0 | 0 | 0 | 0 | 1 | 0 | 4 | 290125113
235 | K | POS-SPEC - 2067 | Jednokřídlé, posuvné, plné s průhledem - bezpečnostní sklo; 1200x2100; automatický elektrický pohon; nerez -; zárubeň součást dveří, posun po stene, barva - nerez; | ks | 1 |  | 0 |  |  | základní |  | 0 | 0 | 0 | 0 | 0 | 4 | K | 1 | ROZPOCET | 0 | 0 | 0 | 0 | 0 | 1 | 0 | 4 | -1993962271
236 | K | POS-SPEC - 2068 | Jednokřídlé, posuvné, plné s průhledem - bezpečnostní sklo; 1200x2100; automatický elektrický pohon; nerez -; zárubeň součást dveří, posun po stene, barva - nerez; | ks | 1 |  | 0 |  |  | základní |  | 0 | 0 | 0 | 0 | 0 | 4 | K | 1 | ROZPOCET | 0 | 0 | 0 | 0 | 0 | 1 | 0 | 4 | 1756091420
237 | K | D - 2069 | Jednokřídlé, otevíravé, plné ; 800x1970; klika/koule; dřevo CPL; zárubeň ocelová se strukturou RAL dle investora; - | ks | 1 |  | 0 |  |  | základní |  | 0 | 0 | 0 | 0 | 0 | 4 | K | 1 | ROZPOCET | 0 | 0 | 0 | 0 | 0 | 1 | 0 | 4 | 305933332
238 | K | D - 2070 | Jednokřídlé, otevíravé, plné ; 800x1970; klika/koule; dřevo CPL; zárubeň ocelová se strukturou RAL dle investora; - | ks | 1 |  | 0 |  |  | základní |  | 0 | 0 | 0 | 0 | 0 | 4 | K | 1 | ROZPOCET | 0 | 0 | 0 | 0 | 0 | 1 | 0 | 4 | -1661801345
239 | K | D - 2071 | Jednokřídlé, otevíravé, plné ; 700x1970; klika-klika; dřevo CPL; zárubeň ocelová RAL dle investora; - | ks | 1 |  | 0 |  |  | základní |  | 0 | 0 | 0 | 0 | 0 | 4 | K | 1 | ROZPOCET | 0 | 0 | 0 | 0 | 0 | 1 | 0 | 4 | -237596571
240 | K | D - 2072 | Jednokřídlé, otevíravé, plné ; 700x1970; klika-klika; dřevo CPL; zárubeň ocelová RAL dle investora; - | ks | 1 |  | 0 |  |  | základní |  | 0 | 0 | 0 | 0 | 0 | 4 | K | 1 | ROZPOCET | 0 | 0 | 0 | 0 | 0 | 1 | 0 | 4 | 1333837940
241 | K | D - 2073 | Jednokřídlé, otevíravé, plné ; 700x1970; klika-klika; dřevo CPL; zárubeň ocelová RAL dle investora; - | ks | 1 |  | 0 |  |  | základní |  | 0 | 0 | 0 | 0 | 0 | 4 | K | 1 | ROZPOCET | 0 | 0 | 0 | 0 | 0 | 1 | 0 | 4 | 1851405059
242 | K | POS - 2074 | Jednokřídlé, posuvné v celé šířce, plné; 800x2100; vně.madlo/vni.mušle; dřevo CPL; zárubeň ocelová se strukturou RAL dle investora; | ks | 1 |  | 0 |  |  | základní |  | 0 | 0 | 0 | 0 | 0 | 4 | K | 1 | ROZPOCET | 0 | 0 | 0 | 0 | 0 | 1 | 0 | 4 | 131471403
243 | K | POS-SPEC - 2075 | Jednokřídlé, posuvné, plné s průhledem - bezpečnostní sklo; 1200x2100; automatický elektrický pohon; nerez -; zárubeň součást dveří, posun po stene, barva - nerez; | ks | 1 |  | 0 |  |  | základní |  | 0 | 0 | 0 | 0 | 0 | 4 | K | 1 | ROZPOCET | 0 | 0 | 0 | 0 | 0 | 1 | 0 | 4 | 1129504978
244 | K | POS-SPEC - 2076 | Jednokřídlé, posuvné, plné s průhledem - bezpečnostní sklo; 1200x2100; automatický elektrický pohon; nerez -; zárubeň součást dveří, posun po stene, barva - nerez; | ks | 1 |  | 0 |  |  | základní |  | 0 | 0 | 0 | 0 | 0 | 4 | K | 1 | ROZPOCET | 0 | 0 | 0 | 0 | 0 | 1 | 0 | 4 | -357188906
245 | K | POŽ - 2077 | Dveře dvoukřídlé (křídla 900+900),celoprosklené-jednosklo,trvale otevřené na magnet; 1800x2200; klika/klika-svislá-požární únik; hliník -; zárubeň ocelová se strukturou RAL dle investora; EI 30-Sm-C DP3 | ks | 1 |  | 0 |  |  | základní |  | 0 | 0 | 0 | 0 | 0 | 4 | K | 1 | ROZPOCET | 0 | 0 | 0 | 0 | 0 | 1 | 0 | 4 | 1219273435
246 | K | D - 2078 | Jednokřídlé, otevíravé,plné s průhledem; 1200x1970; madlo/madlo malé místo kliky na výšku; hliník -; zárubeň ocelová se strukturou RAL dle investora; - | ks | 1 |  | 0 |  |  | základní |  | 0 | 0 | 0 | 0 | 0 | 4 | K | 1 | ROZPOCET | 0 | 0 | 0 | 0 | 0 | 1 | 0 | 4 | -1195438032
247 | K | POS - 2079 | Jednokřídlé, posuvné v celé šířce, plné; 1200x2100; vně.madlo/vni.mušle; hliník -; zárubeň ocelová se strukturou RAL dle investora; - | ks | 1 |  | 0 |  |  | základní |  | 0 | 0 | 0 | 0 | 0 | 4 | K | 1 | ROZPOCET | 0 | 0 | 0 | 0 | 0 | 1 | 0 | 4 | 1409703347
248 | K | POS-SPEC - 2080 | Jednokřídlé, posuvné, plné s průhledem - bezpečnostní sklo; 1200x2100; automatický elektrický pohon; nerez -; zárubeň součást dveří, posun po stene, barva - nerez; | ks | 1 |  | 0 |  |  | základní |  | 0 | 0 | 0 | 0 | 0 | 4 | K | 1 | ROZPOCET | 0 | 0 | 0 | 0 | 0 | 1 | 0 | 4 | -1015432428
249 | K | D - 2081 | Jednokřídlé, otevíravé, plné ; 1100x1970; klika/klika; dřevo CPL; zárubeň ocelová se strukturou RAL dle investora; - | ks | 1 |  | 0 |  |  | základní |  | 0 | 0 | 0 | 0 | 0 | 4 | K | 1 | ROZPOCET | 0 | 0 | 0 | 0 | 0 | 1 | 0 | 4 | -2022634438
250 | K | POS-SPEC - 2082 | Jednokřídlé, posuvné, plné s průhledem - bezpečnostní sklo; 1100x2100; automatický elektrický pohon; nerez -; zárubeň součást dveří, posun po stene, barva - nerez; | ks | 1 |  | 0 |  |  | základní |  | 0 | 0 | 0 | 0 | 0 | 4 | K | 1 | ROZPOCET | 0 | 0 | 0 | 0 | 0 | 1 | 0 | 4 | 1107862879
251 | K | POS-SPEC - 2083 | Jednokřídlé, posuvné, plné s průhledem - bezpečnostní sklo; 1400x2100; automatický elektrický pohon; nerez -; zárubeň součást dveří, posun po stene, barva - nerez; | ks | 1 |  | 0 |  |  | základní |  | 0 | 0 | 0 | 0 | 0 | 4 | K | 1 | ROZPOCET | 0 | 0 | 0 | 0 | 0 | 1 | 0 | 4 | 1735336387
252 | K | POS-SPEC - 2084 | Jednokřídlé, posuvné, plné s průhledem - bezpečnostní sklo; 1200x2100; automatický elektrický pohon; nerez -; zárubeň součást dveří, posun po stene, barva - nerez; | ks | 1 |  | 0 |  |  | základní |  | 0 | 0 | 0 | 0 | 0 | 4 | K | 1 | ROZPOCET | 0 | 0 | 0 | 0 | 0 | 1 | 0 | 4 | 1054104385
253 | K | POS-SPEC - 2085 | Jednokřídlé, posuvné, plné s průhledem - bezpečnostní sklo; 1400x2100; automatický elektrický pohon; nerez -; zárubeň součást dveří, posun po stene, barva - nerez; | ks | 1 |  | 0 |  |  | základní |  | 0 | 0 | 0 | 0 | 0 | 4 | K | 1 | ROZPOCET | 0 | 0 | 0 | 0 | 0 | 1 | 0 | 4 | 1145532207
254 | K | POS-SPEC - 2086 | Jednokřídlé, posuvné, plné s průhledem - bezpečnostní sklo; 1200x2100; automatický elektrický pohon; nerez -; zárubeň součást dveří, posun po stene, barva - nerez; | ks | 1 |  | 0 |  |  | základní |  | 0 | 0 | 0 | 0 | 0 | 4 | K | 1 | ROZPOCET | 0 | 0 | 0 | 0 | 0 | 1 | 0 | 4 | 1678724574
255 | K | POS-SPEC - 2087 | Jednokřídlé, posuvné, plné s průhledem - bezpečnostní sklo; 800x2100; automatický elektrický pohon; nerez -; zárubeň součást dveří, posun po stene, barva - nerez; - | ks | 1 |  | 0 |  |  | základní |  | 0 | 0 | 0 | 0 | 0 | 4 | K | 1 | ROZPOCET | 0 | 0 | 0 | 0 | 0 | 1 | 0 | 4 | 1356185762
256 | K | POS-SPEC - 2088 | Jednokřídlé, posuvné, plné s průhledem - bezpečnostní sklo; 800x2100; automatický elektrický pohon; nerez -; zárubeň součást dveří, posun po stene, barva - nerez; - | ks | 1 |  | 0 |  |  | základní |  | 0 | 0 | 0 | 0 | 0 | 4 | K | 1 | ROZPOCET | 0 | 0 | 0 | 0 | 0 | 1 | 0 | 4 | 1890483105
257 | K | D - 2089 | Jednokřídlé, otevíravé, plné ; 800x1970; klika/klika; dřevo CPL; zárubeň ocelová se strukturou RAL dle investora; - | ks | 1 |  | 0 |  |  | základní |  | 0 | 0 | 0 | 0 | 0 | 4 | K | 1 | ROZPOCET | 0 | 0 | 0 | 0 | 0 | 1 | 0 | 4 | 309053615
258 | K | D - 2090 | Jednokřídlé, otevíravé, plné ; 800x1970; klika/klika; dřevo CPL; zárubeň ocelová se strukturou RAL dle investora; - | ks | 1 |  | 0 |  |  | základní |  | 0 | 0 | 0 | 0 | 0 | 4 | K | 1 | ROZPOCET | 0 | 0 | 0 | 0 | 0 | 1 | 0 | 4 | 892670222
259 | K | D - 2091 | Jednokřídlé, otevíravé, plné ; 900x1970; klika/klika; dřevo CPL; zárubeň ocelová se strukturou RAL dle investora; - | ks | 1 |  | 0 |  |  | základní |  | 0 | 0 | 0 | 0 | 0 | 4 | K | 1 | ROZPOCET | 0 | 0 | 0 | 0 | 0 | 1 | 0 | 4 | 826989091
260 | K | D - 2092 | Jednokřídlé, otevíravé, plné ; 800x1970; klika/koule; dřevo CPL; zárubeň ocelová se strukturou RAL dle investora; - | ks | 1 |  | 0 |  |  | základní |  | 0 | 0 | 0 | 0 | 0 | 4 | K | 1 | ROZPOCET | 0 | 0 | 0 | 0 | 0 | 1 | 0 | 4 | -248883552
261 | K | D - 2093 | Jednokřídlé, otevíravé, plné ; 800x1970; koule/klika; dřevo CPL; zárubeň ocelová se strukturou RAL dle investora; - | ks | 1 |  | 0 |  |  | základní |  | 0 | 0 | 0 | 0 | 0 | 4 | K | 1 | ROZPOCET | 0 | 0 | 0 | 0 | 0 | 1 | 0 | 4 | 1087920252
262 | K | D - 2094 | Jednokřídlé, otevíravé, plné ; 800x1970; klika/koule; dřevo CPL; zárubeň ocelová se strukturou RAL dle investora; - | ks | 1 |  | 0 |  |  | základní |  | 0 | 0 | 0 | 0 | 0 | 4 | K | 1 | ROZPOCET | 0 | 0 | 0 | 0 | 0 | 1 | 0 | 4 | 22358388
263 | K | D - 2095 | Jednokřídlé, otevíravé, plné ; 800x1970; klika/koule; dřevo CPL; zárubeň ocelová se strukturou RAL dle investora; - | ks | 1 |  | 0 |  |  | základní |  | 0 | 0 | 0 | 0 | 0 | 4 | K | 1 | ROZPOCET | 0 | 0 | 0 | 0 | 0 | 1 | 0 | 4 | -1444317196
264 | K | D - 2096 | Jednokřídlé, otevíravé, plné ; 800x1970; klika/koule; dřevo CPL; zárubeň ocelová se strukturou RAL dle investora; - | ks | 1 |  | 0 |  |  | základní |  | 0 | 0 | 0 | 0 | 0 | 4 | K | 1 | ROZPOCET | 0 | 0 | 0 | 0 | 0 | 1 | 0 | 4 | -1069179896
265 | K | D - 2097 | Jednokřídlé, otevíravé, plné ; 700x1970; klika-klika; dřevo CPL; zárubeň ocelová RAL dle investora; - | ks | 1 |  | 0 |  |  | základní |  | 0 | 0 | 0 | 0 | 0 | 4 | K | 1 | ROZPOCET | 0 | 0 | 0 | 0 | 0 | 1 | 0 | 4 | 295573018
266 | K | D - 2098 | Jednokřídlé, otevíravé, plné ; 800x1970; klika/klika; dřevo CPL; zárubeň ocelová se strukturou RAL dle investora; - | ks | 1 |  | 0 |  |  | základní |  | 0 | 0 | 0 | 0 | 0 | 4 | K | 1 | ROZPOCET | 0 | 0 | 0 | 0 | 0 | 1 | 0 | 4 | -1815368034
267 | K | D - 2099 | Jednokřídlé, otevíravé, plné ; 800x1970; koule/klika; dřevo CPL; zárubeň ocelová se strukturou RAL dle investora; - | ks | 1 |  | 0 |  |  | základní |  | 0 | 0 | 0 | 0 | 0 | 4 | K | 1 | ROZPOCET | 0 | 0 | 0 | 0 | 0 | 1 | 0 | 4 | -981429661
268 | K | D - 2100 | Jednokřídlé, otevíravé, plné ; 800x1970; koule/klika; dřevo CPL; zárubeň ocelová se strukturou RAL dle investora; - | ks | 1 |  | 0 |  |  | základní |  | 0 | 0 | 0 | 0 | 0 | 4 | K | 1 | ROZPOCET | 0 | 0 | 0 | 0 | 0 | 1 | 0 | 4 | -772103647
269 | K | D - 2101 | Jednokřídlé, otevíravé, plné ; 800x1970; klika/klika; dřevo CPL; zárubeň ocelová se strukturou RAL dle investora; - | ks | 1 |  | 0 |  |  | základní |  | 0 | 0 | 0 | 0 | 0 | 4 | K | 1 | ROZPOCET | 0 | 0 | 0 | 0 | 0 | 1 | 0 | 4 | -1178690785
270 | K | D - 2102 | Jednokřídlé, otevíravé, plné ; 700x1970; klika-klika; dřevo CPL; zárubeň ocelová RAL dle investora; - | ks | 1 |  | 0 |  |  | základní |  | 0 | 0 | 0 | 0 | 0 | 4 | K | 1 | ROZPOCET | 0 | 0 | 0 | 0 | 0 | 1 | 0 | 4 | 137595793
271 | K | D - 2103 | Jednokřídlé, otevíravé, plné ; 800x1970; klika/koule; dřevo CPL; zárubeň ocelová se strukturou RAL dle investora; - | ks | 1 |  | 0 |  |  | základní |  | 0 | 0 | 0 | 0 | 0 | 4 | K | 1 | ROZPOCET | 0 | 0 | 0 | 0 | 0 | 1 | 0 | 4 | -535017722
272 | K | POS-SPEC - 2104 | Jednokřídlé, posuvné, plné s průhledem - bezpečnostní sklo; 1400x2100; automatický elektrický pohon; hliník -; zárubeň ocelová,součást dveří, posun po stene; | ks | 1 |  | 0 |  |  | základní |  | 0 | 0 | 0 | 0 | 0 | 4 | K | 1 | ROZPOCET | 0 | 0 | 0 | 0 | 0 | 1 | 0 | 4 | 928367844
273 | K | D - 2105 | Jednokřídlé, otevíravé celoprosklené-jednosklo; 1200x1970; madlo/madlo malé místo kliky na výšku; hliník -; zárubeň ocelová se strukturou RAL dle investora; - | ks | 1 |  | 0 |  |  | základní |  | 0 | 0 | 0 | 0 | 0 | 4 | K | 1 | ROZPOCET | 0 | 0 | 0 | 0 | 0 | 1 | 0 | 4 | -839922034
274 | K | POS-SPEC - 2108 | Jednokřídlé, posuvné, celoprosklené-jednosklo; 1400x2100; automatický elektrický pohon; hliník -; zárubeň ocelová,součást dveří, posun po stene; | ks | 1 |  | 0 |  |  | základní |  | 0 | 0 | 0 | 0 | 0 | 4 | K | 1 | ROZPOCET | 0 | 0 | 0 | 0 | 0 | 1 | 0 | 4 | 423770023
275 | K | D - 2109 | Jednokřídlé, otevíravé, plné ; 900x1970; klika/koule; dřevo CPL; zárubeň ocelová se strukturou RAL dle investora; - | ks | 1 |  | 0 |  |  | základní |  | 0 | 0 | 0 | 0 | 0 | 4 | K | 1 | ROZPOCET | 0 | 0 | 0 | 0 | 0 | 1 | 0 | 4 | -263815972
276 | K | D - 2110 | Jednokřídlé, otevíravé, plné ; 800x1970; koule/klika; dřevo CPL; zárubeň ocelová se strukturou RAL dle investora; - | ks | 1 |  | 0 |  |  | základní |  | 0 | 0 | 0 | 0 | 0 | 4 | K | 1 | ROZPOCET | 0 | 0 | 0 | 0 | 0 | 1 | 0 | 4 | -422102147
277 | K | POŽ - 2111 | Jednokřídlé, otevíravé plné s průhledem-jednosklo; 1100x1970; madlo/klika; hliník -; zárubeň ocelová se strukturou RAL dle investora; EI 30-Sm-C DP3 | ks | 1 |  | 0 |  |  | základní |  | 0 | 0 | 0 | 0 | 0 | 4 | K | 1 | ROZPOCET | 0 | 0 | 0 | 0 | 0 | 1 | 0 | 4 | -1108213594
278 | K | POŽ - 2112 | Jednokřídlé, otevíravé, plné ; 800x1970; klika/koule; dřevo CPL; zárubeň ocelová se strukturou RAL dle investora; EI 30-Sm-C DP3 | ks | 1 |  | 0 |  |  | základní |  | 0 | 0 | 0 | 0 | 0 | 4 | K | 1 | ROZPOCET | 0 | 0 | 0 | 0 | 0 | 1 | 0 | 4 | 1220491962
279 | K | D - 2113 | Dveře dvoukřídlé (křídla 900+900),celoprosklené-jednosklo; 1800x1970; klika/klika; hliník -; zárubeň ocelová se strukturou RAL dle investora; - | ks | 1 |  | 0 |  |  | základní |  | 0 | 0 | 0 | 0 | 0 | 4 | K | 1 | ROZPOCET | 0 | 0 | 0 | 0 | 0 | 1 | 0 | 4 | -634344304
280 | K | POŽ - 2114 | Jednokřídlé, otevíravé, plné ; 900x1970; klika/klika; dřevo CPL; zárubeň ocelová se strukturou RAL dle investora; EI 30-Sm-C DP3 | ks | 1 |  | 0 |  |  | základní |  | 0 | 0 | 0 | 0 | 0 | 4 | K | 1 | ROZPOCET | 0 | 0 | 0 | 0 | 0 | 1 | 0 | 4 | -1755517956
281 | K | POS-POŽ - 2115 | Dveře dvoukřídlé,celoprosklené-jednosklo; 1400x2200; -; hliník -; zárubeň ocelová,součást dveří, posun po stene; EI 30-Sm-C DP3 | ks | 1 |  | 0 |  |  | základní |  | 0 | 0 | 0 | 0 | 0 | 4 | K | 1 | ROZPOCET | 0 | 0 | 0 | 0 | 0 | 1 | 0 | 4 | -2039859537
282 | K | D - 2116 | Jednokřídlé, otevíravé, plné ; 700x1970; klika-klika; dřevo CPL; zárubeň ocelová RAL dle investora; - | ks | 1 |  | 0 |  |  | základní |  | 0 | 0 | 0 | 0 | 0 | 4 | K | 1 | ROZPOCET | 0 | 0 | 0 | 0 | 0 | 1 | 0 | 4 | 1913675755
283 | K | D - 2117 | Jednokřídlé, otevíravé, plné ; 700x1970; klika-klika; dřevo CPL; zárubeň ocelová RAL dle investora; - | ks | 1 |  | 0 |  |  | základní |  | 0 | 0 | 0 | 0 | 0 | 4 | K | 1 | ROZPOCET | 0 | 0 | 0 | 0 | 0 | 1 | 0 | 4 | 744633219
284 | K | D - 2118 | Jednokřídlé, otevíravé, plné ; 700x1970; klika-klika; dřevo CPL; zárubeň ocelová RAL dle investora; - | ks | 1 |  | 0 |  |  | základní |  | 0 | 0 | 0 | 0 | 0 | 4 | K | 1 | ROZPOCET | 0 | 0 | 0 | 0 | 0 | 1 | 0 | 4 | 1721692323
285 | K | D - 2119 | Jednokřídlé, otevíravé, plné ; 700x1970; klika-klika; dřevo CPL; zárubeň ocelová RAL dle investora; - | ks | 1 |  | 0 |  |  | základní |  | 0 | 0 | 0 | 0 | 0 | 4 | K | 1 | ROZPOCET | 0 | 0 | 0 | 0 | 0 | 1 | 0 | 4 | 869071021
286 | K | D - 2120 | Jednokřídlé, otevíravé, plné ; 700x1970; klika-klika; dřevo CPL; zárubeň ocelová RAL dle investora; - | ks | 1 |  | 0 |  |  | základní |  | 0 | 0 | 0 | 0 | 0 | 4 | K | 1 | ROZPOCET | 0 | 0 | 0 | 0 | 0 | 1 | 0 | 4 | -1728270686
287 | K | D - 2121 | Jednokřídlé, otevíravé, plné ; 800x1970; klika/koule; dřevo CPL; zárubeň ocelová se strukturou RAL dle investora; - | ks | 1 |  | 0 |  |  | základní |  | 0 | 0 | 0 | 0 | 0 | 4 | K | 1 | ROZPOCET | 0 | 0 | 0 | 0 | 0 | 1 | 0 | 4 | -1089155945
288 | K | POS-SPEC - 2122 | Jednokřídlé, posuvné,plné; 1000x2000; automatický elektrický pohon; hliník -; zárubeň ocelová,součást dveří, posun po stene; - | ks | 1 |  | 0 |  |  | základní |  | 0 | 0 | 0 | 0 | 0 | 4 | K | 1 | ROZPOCET | 0 | 0 | 0 | 0 | 0 | 1 | 0 | 4 | 202525989
289 | K | POŽ - 2123 | Dveře dvoukřídlé (křídla 1100+700),celoprosklené-jednosklo,trvale otevřené na magnet; 1800x2200; klika/klika-svislá-požární únik; hliník -; zárubeň ocelová se strukturou RAL dle investora; EI 30-Sm-C DP3 | ks | 1 |  | 0 |  |  | základní |  | 0 | 0 | 0 | 0 | 0 | 4 | K | 1 | ROZPOCET | 0 | 0 | 0 | 0 | 0 | 1 | 0 | 4 | 503513502
290 | K | D - 2124 | Jednokřídlé, otevíravé, plné ; 800x1970; koule/klika; dřevo CPL; zárubeň ocelová se strukturou RAL dle investora; - | ks | 1 |  | 0 |  |  | základní |  | 0 | 0 | 0 | 0 | 0 | 4 | K | 1 | ROZPOCET | 0 | 0 | 0 | 0 | 0 | 1 | 0 | 4 | 1510875867
291 | K | D - 2125 | Jednokřídlé, otevíravé, plné ; 800x1970; koule/klika; dřevo CPL; zárubeň ocelová se strukturou RAL dle investora; - | ks | 1 |  | 0 |  |  | základní |  | 0 | 0 | 0 | 0 | 0 | 4 | K | 1 | ROZPOCET | 0 | 0 | 0 | 0 | 0 | 1 | 0 | 4 | -1164802097
292 | K | D - 2126 | Jednokřídlé, otevíravé, plné ; 800x1970; klika/klika; dřevo CPL; zárubeň ocelová se strukturou RAL dle investora; - | ks | 1 |  | 0 |  |  | základní |  | 0 | 0 | 0 | 0 | 0 | 4 | K | 1 | ROZPOCET | 0 | 0 | 0 | 0 | 0 | 1 | 0 | 4 | 968897213
293 | K | POS - 2127 | Jednokřídlé, posuvné v celé šířce, plné; 800x1970; vně.madlo/vni.mušle; dřevo CPL; zárubeň ocelová se strukturou RAL dle investora; - | ks | 1 |  | 0 |  |  | základní |  | 0 | 0 | 0 | 0 | 0 | 4 | K | 1 | ROZPOCET | 0 | 0 | 0 | 0 | 0 | 1 | 0 | 4 | 442802076
294 | K | D - 2128 | Jednokřídlé, otevíravé, plné ; 700x1970; klika-klika; dřevo CPL; zárubeň ocelová RAL dle investora; - | ks | 1 |  | 0 |  |  | základní |  | 0 | 0 | 0 | 0 | 0 | 4 | K | 1 | ROZPOCET | 0 | 0 | 0 | 0 | 0 | 1 | 0 | 4 | -781942960
295 | K | D - 2129 | Jednokřídlé, otevíravé, plné ; 700x1970; klika-klika; dřevo CPL; zárubeň ocelová RAL dle investora; - | ks | 1 |  | 0 |  |  | základní |  | 0 | 0 | 0 | 0 | 0 | 4 | K | 1 | ROZPOCET | 0 | 0 | 0 | 0 | 0 | 1 | 0 | 4 | 1526428892
296 | K | D - 2130 | Jednokřídlé, otevíravé, plné ; 700x1970; klika-klika; dřevo CPL; zárubeň ocelová RAL dle investora; - | ks | 1 |  | 0 |  |  | základní |  | 0 | 0 | 0 | 0 | 0 | 4 | K | 1 | ROZPOCET | 0 | 0 | 0 | 0 | 0 | 1 | 0 | 4 | -2102201077
297 | K | D - 2131 | Jednokřídlé, otevíravé, plné ; 700x1970; klika-klika; dřevo CPL; zárubeň ocelová RAL dle investora; - | ks | 1 |  | 0 |  |  | základní |  | 0 | 0 | 0 | 0 | 0 | 4 | K | 1 | ROZPOCET | 0 | 0 | 0 | 0 | 0 | 1 | 0 | 4 | 2141476399
298 | K | D - 2132 | Jednokřídlé, otevíravé, plné ; 700x1970; klika-klika; dřevo CPL; zárubeň ocelová RAL dle investora; - | ks | 1 |  | 0 |  |  | základní |  | 0 | 0 | 0 | 0 | 0 | 4 | K | 1 | ROZPOCET | 0 | 0 | 0 | 0 | 0 | 1 | 0 | 4 | -1903126954
299 | K | D - 2133 | Jednokřídlé, otevíravé, plné ; 700x1970; klika-klika; dřevo CPL; zárubeň ocelová RAL dle investora; - | ks | 1 |  | 0 |  |  | základní |  | 0 | 0 | 0 | 0 | 0 | 4 | K | 1 | ROZPOCET | 0 | 0 | 0 | 0 | 0 | 1 | 0 | 4 | 259182267
300 | K | D - 2134 | Jednokřídlé, otevíravé, plné ; 900x1970; klika/koule; dřevo CPL; zárubeň ocelová se strukturou RAL dle investora; - | ks | 1 |  | 0 |  |  | základní |  | 0 | 0 | 0 | 0 | 0 | 4 | K | 1 | ROZPOCET | 0 | 0 | 0 | 0 | 0 | 1 | 0 | 4 | -911419564
301 | K | D - 2135 | Jednokřídlé, otevíravé, plné ; 800x1970; klika/klika; dřevo CPL; zárubeň ocelová se strukturou RAL dle investora; - | ks | 1 |  | 0 |  |  | základní |  | 0 | 0 | 0 | 0 | 0 | 4 | K | 1 | ROZPOCET | 0 | 0 | 0 | 0 | 0 | 1 | 0 | 4 | -327617298
302 | K | D - 2136 | Jednokřídlé, otevíravé, plné ; 800x1970; klika/klika; dřevo CPL; zárubeň ocelová se strukturou RAL dle investora; - | ks | 1 |  | 0 |  |  | základní |  | 0 | 0 | 0 | 0 | 0 | 4 | K | 1 | ROZPOCET | 0 | 0 | 0 | 0 | 0 | 1 | 0 | 4 | 1556720559
303 | K | D - 2137 | Jednokřídlé, otevíravé, plné ; 800x1970; klika/klika; dřevo CPL; zárubeň ocelová se strukturou RAL dle investora; - | ks | 1 |  | 0 |  |  | základní |  | 0 | 0 | 0 | 0 | 0 | 4 | K | 1 | ROZPOCET | 0 | 0 | 0 | 0 | 0 | 1 | 0 | 4 | -1515048024
304 | K | D - 2138 | Jednokřídlé, otevíravé, plné ; 800x1970; klika/klika; dřevo CPL; zárubeň ocelová se strukturou RAL dle investora; - | ks | 1 |  | 0 |  |  | základní |  | 0 | 0 | 0 | 0 | 0 | 4 | K | 1 | ROZPOCET | 0 | 0 | 0 | 0 | 0 | 1 | 0 | 4 | -974935950
305 | K | D - 2139 | Jednokřídlé, otevíravé, plné ; 700x1970; klika-klika; dřevo CPL; zárubeň ocelová RAL dle investora; - | ks | 1 |  | 0 |  |  | základní |  | 0 | 0 | 0 | 0 | 0 | 4 | K | 1 | ROZPOCET | 0 | 0 | 0 | 0 | 0 | 1 | 0 | 4 | -558101304
306 | K | D - 2140 | Jednokřídlé, otevíravé, plné ; 900x1970; klika/koule; dřevo CPL; zárubeň ocelová se strukturou RAL dle investora; - | ks | 1 |  | 0 |  |  | základní |  | 0 | 0 | 0 | 0 | 0 | 4 | K | 1 | ROZPOCET | 0 | 0 | 0 | 0 | 0 | 1 | 0 | 4 | 1263612372
307 | K | POŽ - 2141 | Jednokřídlé, otevíravé, plné ; 900x1970; koule/klika; dřevo CPL; zárubeň ocelová se strukturou RAL dle investora; EI 30-Sm-C DP3 | ks | 1 |  | 0 |  |  | základní |  | 0 | 0 | 0 | 0 | 0 | 4 | K | 1 | ROZPOCET | 0 | 0 | 0 | 0 | 0 | 1 | 0 | 4 | 1095863209
308 | K | D - 2142 | Jednokřídlé, otevíravé celoprosklené-jednosklo; 1400x2200; madlo/klika svislá; hliník -; zárubeň ocelová se strukturou RAL dle investora; - | ks | 1 |  | 0 |  |  | základní |  | 0 | 0 | 0 | 0 | 0 | 4 | K | 1 | ROZPOCET | 0 | 0 | 0 | 0 | 0 | 1 | 0 | 4 | -1485378643
309 | K | POŽ - 2143 | Jednokřídlé, otevíravé celoprosklené-jednosklo; 1400x2200; madlo/klika svislá; hliník -; zárubeň ocelová se strukturou RAL dle investora; EI 30-Sm-C DP3 | ks | 1 |  | 0 |  |  | základní |  | 0 | 0 | 0 | 0 | 0 | 4 | K | 1 | ROZPOCET | 0 | 0 | 0 | 0 | 0 | 1 | 0 | 4 | 2140498551
310 | K | POS - 2144 | Jednokřídlé, posuvné, celoprosklené-jednosklo; 1400x2200; automatický elektrický pohon; hliník -; zárubeň ocelová,součást dveří, posun po stene; - | ks | 1 |  | 0 |  |  | základní |  | 0 | 0 | 0 | 0 | 0 | 4 | K | 1 | ROZPOCET | 0 | 0 | 0 | 0 | 0 | 1 | 0 | 4 | 124607675
311 | K | D - 2145 | Jednokřídlé, otevíravé, plné ; 1000x1970; klika/klika; dřevo zvýšená voděodolnost; zárubeň ocelová se strukturou RAL dle investora; - | ks | 1 |  | 0 |  |  | základní |  | 0 | 0 | 0 | 0 | 0 | 4 | K | 1 | ROZPOCET | 0 | 0 | 0 | 0 | 0 | 1 | 0 | 4 | 1290891549
312 | K | D - 2146 | Jednokřídlé, otevíravé, plné ; 700x1970; klika-klika; dřevo CPL; zárubeň ocelová RAL dle investora; - | ks | 1 |  | 0 |  |  | základní |  | 0 | 0 | 0 | 0 | 0 | 4 | K | 1 | ROZPOCET | 0 | 0 | 0 | 0 | 0 | 1 | 0 | 4 | 453010858
313 | K | POS - 2147 | Jednokřídlé, posuvné v celé šířce, plné; 700x1970; vně.madlo/vni.mušle; dřevo CPL; zárubeň ocelová se strukturou RAL dle investora; - | ks | 1 |  | 0 |  |  | základní |  | 0 | 0 | 0 | 0 | 0 | 4 | K | 1 | ROZPOCET | 0 | 0 | 0 | 0 | 0 | 1 | 0 | 4 | 29873702
314 | K | POS - 2148 | Jednokřídlé, posuvné v celé šířce, plné; 700x1970; vně.madlo/vni.mušle; dřevo CPL; zárubeň ocelová se strukturou RAL dle investora; - | ks | 1 |  | 0 |  |  | základní |  | 0 | 0 | 0 | 0 | 0 | 4 | K | 1 | ROZPOCET | 0 | 0 | 0 | 0 | 0 | 1 | 0 | 4 | 619939732
315 | K | D - 2149 | Jednokřídlé, otevíravé, plné ; 900x1970; klika/klika; dřevo CPL; zárubeň ocelová se strukturou RAL dle investora; - | ks | 1 |  | 0 |  |  | základní |  | 0 | 0 | 0 | 0 | 0 | 4 | K | 1 | ROZPOCET | 0 | 0 | 0 | 0 | 0 | 1 | 0 | 4 | 1625384357
316 | K | D - 2150 | Jednokřídlé, otevíravé, plné ; 800x1970; klika/klika; dřevo CPL; zárubeň ocelová se strukturou RAL dle investora; - | ks | 1 |  | 0 |  |  | základní |  | 0 | 0 | 0 | 0 | 0 | 4 | K | 1 | ROZPOCET | 0 | 0 | 0 | 0 | 0 | 1 | 0 | 4 | -1260471807
317 | K | D - 2151 | Jednokřídlé, otevíravé, plné ; 800x1970; klika/klika; dřevo CPL; zárubeň ocelová se strukturou RAL dle investora; - | ks | 1 |  | 0 |  |  | základní |  | 0 | 0 | 0 | 0 | 0 | 4 | K | 1 | ROZPOCET | 0 | 0 | 0 | 0 | 0 | 1 | 0 | 4 | -1531060743
318 | K | D - 2152 | Jednokřídlé, otevíravé, plné ; 800x1970; klika/klika; dřevo CPL; zárubeň ocelová se strukturou RAL dle investora; - | ks | 1 |  | 0 |  |  | základní |  | 0 | 0 | 0 | 0 | 0 | 4 | K | 1 | ROZPOCET | 0 | 0 | 0 | 0 | 0 | 1 | 0 | 4 | 1313091025
319 | K | D - 2153 | Jednokřídlé, otevíravé, plné ; 700x1970; klika-klika; dřevo CPL; zárubeň ocelová RAL dle investora; - | ks | 1 |  | 0 |  |  | základní |  | 0 | 0 | 0 | 0 | 0 | 4 | K | 1 | ROZPOCET | 0 | 0 | 0 | 0 | 0 | 1 | 0 | 4 | 335017111
320 | K | D - 2154 | Jednokřídlé, otevíravé, plné ; 800x1970; koule/klika; dřevo CPL; zárubeň ocelová se strukturou RAL dle investora; - | ks | 1 |  | 0 |  |  | základní |  | 0 | 0 | 0 | 0 | 0 | 4 | K | 1 | ROZPOCET | 0 | 0 | 0 | 0 | 0 | 1 | 0 | 4 | -1153080026
321 | K | D - 2155 | Jednokřídlé, otevíravé, plné ; 700x1970; klika-klika; dřevo CPL; zárubeň ocelová RAL dle investora; - | ks | 1 |  | 0 |  |  | základní |  | 0 | 0 | 0 | 0 | 0 | 4 | K | 1 | ROZPOCET | 0 | 0 | 0 | 0 | 0 | 1 | 0 | 4 | -1347283546
322 | K | D - 2156 | Jednokřídlé, otevíravé, plné ; 800x1970; koule/klika; dřevo CPL; zárubeň ocelová se strukturou RAL dle investora; - | ks | 1 |  | 0 |  |  | základní |  | 0 | 0 | 0 | 0 | 0 | 4 | K | 1 | ROZPOCET | 0 | 0 | 0 | 0 | 0 | 1 | 0 | 4 | 1424474477
323 | K | D - 2157 | Jednokřídlé, otevíravé, plné ; 700x1970; klika-klika; dřevo CPL; zárubeň ocelová RAL dle investora; - | ks | 1 |  | 0 |  |  | základní |  | 0 | 0 | 0 | 0 | 0 | 4 | K | 1 | ROZPOCET | 0 | 0 | 0 | 0 | 0 | 1 | 0 | 4 | 586674762
324 | K | D - 2158 | Jednokřídlé, otevíravé, plné ; 700x1970; klika-klika; dřevo CPL; zárubeň ocelová RAL dle investora; - | ks | 1 |  | 0 |  |  | základní |  | 0 | 0 | 0 | 0 | 0 | 4 | K | 1 | ROZPOCET | 0 | 0 | 0 | 0 | 0 | 1 | 0 | 4 | 1049437374
325 | K | POŽ - 2159 | Jednokřídlé, otevíravé celoprosklené-jednosklo; 1400x2200; klika-svislá/koule; hliník -; zárubeň ocelová se strukturou RAL dle investora; EI 30-Sm-C DP3 | ks | 1 |  | 0 |  |  | základní |  | 0 | 0 | 0 | 0 | 0 | 4 | K | 1 | ROZPOCET | 0 | 0 | 0 | 0 | 0 | 1 | 0 | 4 | -2076980618
326 | K | D-AKU - 2160 | Jednokřídlé, otevíravé, plné, akustické; 1100x1970; koule/klika; dřevo CPL; zárubeň ocelová se strukturou RAL dle investora; - | ks | 1 |  | 0 |  |  | základní |  | 0 | 0 | 0 | 0 | 0 | 4 | K | 1 | ROZPOCET | 0 | 0 | 0 | 0 | 0 | 1 | 0 | 4 | 2098581431
327 | K | D - 2161 | Jednokřídlé, otevíravé, plné ; 800x1970; koule/klika; dřevo CPL; zárubeň ocelová se strukturou RAL dle investora; - | ks | 1 |  | 0 |  |  | základní |  | 0 | 0 | 0 | 0 | 0 | 4 | K | 1 | ROZPOCET | 0 | 0 | 0 | 0 | 0 | 1 | 0 | 4 | 370540033
328 | K | D-AKU - 2162 | Jednokřídlé, otevíravé, plné, akustické; 1100x1970; koule/klika; dřevo CPL; zárubeň ocelová se strukturou RAL dle investora; - | ks | 1 |  | 0 |  |  | základní |  | 0 | 0 | 0 | 0 | 0 | 4 | K | 1 | ROZPOCET | 0 | 0 | 0 | 0 | 0 | 1 | 0 | 4 | -911656967
329 | K | D - 2163 | Jednokřídlé, otevíravé, plné ; 900x1970; klika/klika; dřevo CPL; zárubeň ocelová se strukturou RAL dle investora; - | ks | 1 |  | 0 |  |  | základní |  | 0 | 0 | 0 | 0 | 0 | 4 | K | 1 | ROZPOCET | 0 | 0 | 0 | 0 | 0 | 1 | 0 | 4 | 179638187
330 | K | D - 2164 | Jednokřídlé, otevíravé, plné ; 700x1970; klika-klika; dřevo CPL; zárubeň ocelová se strukturou RAL dle investora; - | ks | 1 |  | 0 |  |  | základní |  | 0 | 0 | 0 | 0 | 0 | 4 | K | 1 | ROZPOCET | 0 | 0 | 0 | 0 | 0 | 1 | 0 | 4 | -1536041412
331 | K | D-AKU - 2165 | Jednokřídlé, otevíravé, plné, akustické; 1200x1970; klika/klika; dřevo CPL; zárubeň ocelová se strukturou RAL dle investora; - | ks | 1 |  | 0 |  |  | základní |  | 0 | 0 | 0 | 0 | 0 | 4 | K | 1 | ROZPOCET | 0 | 0 | 0 | 0 | 0 | 1 | 0 | 4 | 2004724226
332 | K | D - 2166 | Jednokřídlé, otevíravé, plné ; 800x1970; klika/klika; dřevo CPL; zárubeň ocelová se strukturou RAL dle investora; - | ks | 1 |  | 0 |  |  | základní |  | 0 | 0 | 0 | 0 | 0 | 4 | K | 1 | ROZPOCET | 0 | 0 | 0 | 0 | 0 | 1 | 0 | 4 | -489501999
333 | K | D - 2167 | Jednokřídlé, otevíravé, plné ; 700x1970; klika-klika; dřevo CPL; zárubeň ocelová se strukturou RAL dle investora; - | ks | 1 |  | 0 |  |  | základní |  | 0 | 0 | 0 | 0 | 0 | 4 | K | 1 | ROZPOCET | 0 | 0 | 0 | 0 | 0 | 1 | 0 | 4 | 1358798645
334 | K | D - 2168 | Jednokřídlé, otevíravé, plné ; 700x1970; klika-klika; dřevo CPL; zárubeň ocelová se strukturou RAL dle investora; - | ks | 1 |  | 0 |  |  | základní |  | 0 | 0 | 0 | 0 | 0 | 4 | K | 1 | ROZPOCET | 0 | 0 | 0 | 0 | 0 | 1 | 0 | 4 | -1614989357
335 | K | D - 2169 | Jednokřídlé, otevíravé, plné ; 700x1970; klika-klika; dřevo CPL; zárubeň ocelová se strukturou RAL dle investora; - | ks | 1 |  | 0 |  |  | základní |  | 0 | 0 | 0 | 0 | 0 | 4 | K | 1 | ROZPOCET | 0 | 0 | 0 | 0 | 0 | 1 | 0 | 4 | -869869993
336 | K | D - 2170 | Jednokřídlé, otevíravé, plné ; 700x1970; klika-klika; dřevo CPL; zárubeň ocelová se strukturou RAL dle investora; - | ks | 1 |  | 0 |  |  | základní |  | 0 | 0 | 0 | 0 | 0 | 4 | K | 1 | ROZPOCET | 0 | 0 | 0 | 0 | 0 | 1 | 0 | 4 | 1802462244
337 | K | D - 2171 | Jednokřídlé, otevíravé, plné ; 700x1970; klika-klika; dřevo CPL; zárubeň ocelová se strukturou RAL dle investora; - | ks | 1 |  | 0 |  |  | základní |  | 0 | 0 | 0 | 0 | 0 | 4 | K | 1 | ROZPOCET | 0 | 0 | 0 | 0 | 0 | 1 | 0 | 4 | 1394318597
338 | K | D - 2172 | Jednokřídlé, otevíravé, plné ; 800x1970; klika/klika; dřevo CPL; zárubeň ocelová se strukturou RAL dle investora; - | ks | 1 |  | 0 |  |  | základní |  | 0 | 0 | 0 | 0 | 0 | 4 | K | 1 | ROZPOCET | 0 | 0 | 0 | 0 | 0 | 1 | 0 | 4 | -532349416
339 | K | D - 2173 | Jednokřídlé, otevíravé,prosklené z 1/2 -jednosklo; 800x1970; koule/klika; hliník -; zárubeň ocelová se strukturou RAL dle investora; - | ks | 1 |  | 0 |  |  | základní |  | 0 | 0 | 0 | 0 | 0 | 4 | K | 1 | ROZPOCET | 0 | 0 | 0 | 0 | 0 | 1 | 0 | 4 | -99831539
340 | K | POS - 2174 | Jednokřídlé, posuvné, celoprosklené-jednosklo; 1400x2200; automatický elektrický pohon; hliník -; zárubeň ocelová,součást dveří, posun po stene; - | ks | 1 |  | 0 |  |  | základní |  | 0 | 0 | 0 | 0 | 0 | 4 | K | 1 | ROZPOCET | 0 | 0 | 0 | 0 | 0 | 1 | 0 | 4 | 1174031676
341 | K | D-AKU - 2175 | Jednokřídlé, otevíravé, plné, akustické; 1200x1970; klika/klika; dřevo CPL; zárubeň ocelová se strukturou RAL dle investora; - | ks | 1 |  | 0 |  |  | základní |  | 0 | 0 | 0 | 0 | 0 | 4 | K | 1 | ROZPOCET | 0 | 0 | 0 | 0 | 0 | 1 | 0 | 4 | -498877018
342 | K | D - 2176 | Jednokřídlé, otevíravé, plné ; 800x1970; klika-klika; dřevo CPL; zárubeň ocelová se strukturou RAL dle investora; - | ks | 1 |  | 0 |  |  | základní |  | 0 | 0 | 0 | 0 | 0 | 4 | K | 1 | ROZPOCET | 0 | 0 | 0 | 0 | 0 | 1 | 0 | 4 | -850772691
343 | K | D - 2177 | Jednokřídlé, otevíravé, plné ; 800x1970; klika/klika; dřevo CPL; zárubeň ocelová se strukturou RAL dle investora; - | ks | 1 |  | 0 |  |  | základní |  | 0 | 0 | 0 | 0 | 0 | 4 | K | 1 | ROZPOCET | 0 | 0 | 0 | 0 | 0 | 1 | 0 | 4 | 23221108
344 | K | D - 2178 | Jednokřídlé, otevíravé, plné ; 800x1970; klika-klika; dřevo CPL; zárubeň ocelová se strukturou RAL dle investora; - | ks | 1 |  | 0 |  |  | základní |  | 0 | 0 | 0 | 0 | 0 | 4 | K | 1 | ROZPOCET | 0 | 0 | 0 | 0 | 0 | 1 | 0 | 4 | -1620922274
345 | K | D-AKU - 2179 | Jednokřídlé, otevíravé, plné, akustické; 1200x1970; klika/klika; dřevo CPL; zárubeň ocelová se strukturou RAL dle investora; - | ks | 1 |  | 0 |  |  | základní |  | 0 | 0 | 0 | 0 | 0 | 4 | K | 1 | ROZPOCET | 0 | 0 | 0 | 0 | 0 | 1 | 0 | 4 | -2071238630
346 | K | D - 2180 | Jednokřídlé, otevíravé, plné ; 800x1970; klika-klika; dřevo CPL; zárubeň ocelová se strukturou RAL dle investora; - | ks | 1 |  | 0 |  |  | základní |  | 0 | 0 | 0 | 0 | 0 | 4 | K | 1 | ROZPOCET | 0 | 0 | 0 | 0 | 0 | 1 | 0 | 4 | -572636910
347 | K | D - 2181 | Jednokřídlé, otevíravé, plné ; 800x1970; klika/klika; dřevo CPL; zárubeň ocelová se strukturou RAL dle investora; - | ks | 1 |  | 0 |  |  | základní |  | 0 | 0 | 0 | 0 | 0 | 4 | K | 1 | ROZPOCET | 0 | 0 | 0 | 0 | 0 | 1 | 0 | 4 | -995023780
348 | K | D - 2182 | Jednokřídlé, otevíravé, plné ; 800x1970; klika-klika; dřevo CPL; zárubeň ocelová se strukturou RAL dle investora; - | ks | 1 |  | 0 |  |  | základní |  | 0 | 0 | 0 | 0 | 0 | 4 | K | 1 | ROZPOCET | 0 | 0 | 0 | 0 | 0 | 1 | 0 | 4 | -2020267364
349 | K | D-AKU - 2183 | Jednokřídlé, otevíravé, plné, akustické; 1200x1970; klika/klika; dřevo CPL; zárubeň ocelová se strukturou RAL dle investora; - | ks | 1 |  | 0 |  |  | základní |  | 0 | 0 | 0 | 0 | 0 | 4 | K | 1 | ROZPOCET | 0 | 0 | 0 | 0 | 0 | 1 | 0 | 4 | -16067784
350 | K | D - 2184 | Jednokřídlé, otevíravé, plné ; 800x1970; klika-klika; dřevo CPL; zárubeň ocelová se strukturou RAL dle investora; - | ks | 1 |  | 0 |  |  | základní |  | 0 | 0 | 0 | 0 | 0 | 4 | K | 1 | ROZPOCET | 0 | 0 | 0 | 0 | 0 | 1 | 0 | 4 | -503795450
351 | K | D - 2185 | Jednokřídlé, otevíravé, plné ; 800x1970; klika/klika; dřevo CPL; zárubeň ocelová se strukturou RAL dle investora; - | ks | 1 |  | 0 |  |  | základní |  | 0 | 0 | 0 | 0 | 0 | 4 | K | 1 | ROZPOCET | 0 | 0 | 0 | 0 | 0 | 1 | 0 | 4 | -1594548908
352 | K | D - 2186 | Jednokřídlé, otevíravé, plné ; 800x1970; klika-klika; dřevo CPL; zárubeň ocelová se strukturou RAL dle investora; - | ks | 1 |  | 0 |  |  | základní |  | 0 | 0 | 0 | 0 | 0 | 4 | K | 1 | ROZPOCET | 0 | 0 | 0 | 0 | 0 | 1 | 0 | 4 | -1821205432
353 | K | D-AKU - 2187 | Jednokřídlé, otevíravé, plné, akustické; 1200x1970; klika/klika; dřevo CPL; zárubeň ocelová se strukturou RAL dle investora; - | ks | 1 |  | 0 |  |  | základní |  | 0 | 0 | 0 | 0 | 0 | 4 | K | 1 | ROZPOCET | 0 | 0 | 0 | 0 | 0 | 1 | 0 | 4 | 1196275012
354 | K | D - 2188 | Jednokřídlé, otevíravé, plné ; 800x1970; klika-klika; dřevo CPL; zárubeň ocelová se strukturou RAL dle investora; - | ks | 1 |  | 0 |  |  | základní |  | 0 | 0 | 0 | 0 | 0 | 4 | K | 1 | ROZPOCET | 0 | 0 | 0 | 0 | 0 | 1 | 0 | 4 | -937342632
355 | K | D - 2189 | Jednokřídlé, otevíravé, plné ; 800x1970; klika/klika; dřevo CPL; zárubeň ocelová se strukturou RAL dle investora; - | ks | 1 |  | 0 |  |  | základní |  | 0 | 0 | 0 | 0 | 0 | 4 | K | 1 | ROZPOCET | 0 | 0 | 0 | 0 | 0 | 1 | 0 | 4 | 1436250044
356 | K | D - 2190 | Jednokřídlé, otevíravé, plné ; 800x1970; klika-klika; dřevo CPL; zárubeň ocelová se strukturou RAL dle investora; - | ks | 1 |  | 0 |  |  | základní |  | 0 | 0 | 0 | 0 | 0 | 4 | K | 1 | ROZPOCET | 0 | 0 | 0 | 0 | 0 | 1 | 0 | 4 | 932936736
357 | K | D-AKU - 2191 | Jednokřídlé, otevíravé, plné, akustické; 1200x1970; klika/klika; dřevo CPL; zárubeň ocelová se strukturou RAL dle investora; - | ks | 1 |  | 0 |  |  | základní |  | 0 | 0 | 0 | 0 | 0 | 4 | K | 1 | ROZPOCET | 0 | 0 | 0 | 0 | 0 | 1 | 0 | 4 | 76458621
358 | K | D - 2192 | Jednokřídlé, otevíravé, plné ; 800x1970; klika-klika; dřevo CPL; zárubeň ocelová se strukturou RAL dle investora; - | ks | 1 |  | 0 |  |  | základní |  | 0 | 0 | 0 | 0 | 0 | 4 | K | 1 | ROZPOCET | 0 | 0 | 0 | 0 | 0 | 1 | 0 | 4 | 60434060
359 | K | D - 2193 | Jednokřídlé, otevíravé, plné ; 800x1970; klika/klika; dřevo CPL; zárubeň ocelová se strukturou RAL dle investora; - | ks | 1 |  | 0 |  |  | základní |  | 0 | 0 | 0 | 0 | 0 | 4 | K | 1 | ROZPOCET | 0 | 0 | 0 | 0 | 0 | 1 | 0 | 4 | -400285307
360 | K | D - 2194 | Jednokřídlé, otevíravé, plné ; 800x1970; klika-klika; dřevo CPL; zárubeň ocelová se strukturou RAL dle investora; - | ks | 1 |  | 0 |  |  | základní |  | 0 | 0 | 0 | 0 | 0 | 4 | K | 1 | ROZPOCET | 0 | 0 | 0 | 0 | 0 | 1 | 0 | 4 | -750663531
361 | K | D-AKU - 2195 | Jednokřídlé, otevíravé, plné, akustické; 1200x1970; klika/klika; dřevo CPL; zárubeň ocelová se strukturou RAL dle investora; - | ks | 1 |  | 0 |  |  | základní |  | 0 | 0 | 0 | 0 | 0 | 4 | K | 1 | ROZPOCET | 0 | 0 | 0 | 0 | 0 | 1 | 0 | 4 | -121961715
362 | K | D - 2196 | Jednokřídlé, otevíravé, plné ; 800x1970; klika-klika; dřevo CPL; zárubeň ocelová se strukturou RAL dle investora; - | ks | 1 |  | 0 |  |  | základní |  | 0 | 0 | 0 | 0 | 0 | 4 | K | 1 | ROZPOCET | 0 | 0 | 0 | 0 | 0 | 1 | 0 | 4 | -227325069
363 | K | D - 2197 | Jednokřídlé, otevíravé, plné ; 800x1970; klika/klika; dřevo CPL; zárubeň ocelová se strukturou RAL dle investora; - | ks | 1 |  | 0 |  |  | základní |  | 0 | 0 | 0 | 0 | 0 | 4 | K | 1 | ROZPOCET | 0 | 0 | 0 | 0 | 0 | 1 | 0 | 4 | 968854132
364 | K | D - 2198 | Jednokřídlé, otevíravé, plné ; 800x1970; klika-klika; dřevo CPL; zárubeň ocelová se strukturou RAL dle investora; - | ks | 1 |  | 0 |  |  | základní |  | 0 | 0 | 0 | 0 | 0 | 4 | K | 1 | ROZPOCET | 0 | 0 | 0 | 0 | 0 | 1 | 0 | 4 | -1095360487
365 | K | D-AKU - 2199 | Jednokřídlé, otevíravé, plné, akustické; 1200x1970; klika/klika; dřevo CPL; zárubeň ocelová se strukturou RAL dle investora; - | ks | 1 |  | 0 |  |  | základní |  | 0 | 0 | 0 | 0 | 0 | 4 | K | 1 | ROZPOCET | 0 | 0 | 0 | 0 | 0 | 1 | 0 | 4 | -1441865423
366 | K | D - 2200 | Jednokřídlé, otevíravé, plné ; 800x1970; klika-klika; dřevo CPL; zárubeň ocelová se strukturou RAL dle investora; - | ks | 1 |  | 0 |  |  | základní |  | 0 | 0 | 0 | 0 | 0 | 4 | K | 1 | ROZPOCET | 0 | 0 | 0 | 0 | 0 | 1 | 0 | 4 | 1131810417
367 | K | D - 2201 | Jednokřídlé, otevíravé, plné ; 800x1970; klika/klika; dřevo CPL; zárubeň ocelová se strukturou RAL dle investora; - | ks | 1 |  | 0 |  |  | základní |  | 0 | 0 | 0 | 0 | 0 | 4 | K | 1 | ROZPOCET | 0 | 0 | 0 | 0 | 0 | 1 | 0 | 4 | -672840791
368 | K | D - 2202 | Jednokřídlé, otevíravé, plné ; 800x1970; klika-klika; dřevo CPL; zárubeň ocelová se strukturou RAL dle investora; - | ks | 1 |  | 0 |  |  | základní |  | 0 | 0 | 0 | 0 | 0 | 4 | K | 1 | ROZPOCET | 0 | 0 | 0 | 0 | 0 | 1 | 0 | 4 | 1793457818
369 | K | D-AKU - 2203 | Jednokřídlé, otevíravé, plné, akustické; 1200x1970; klika/klika; dřevo CPL; zárubeň ocelová se strukturou RAL dle investora; - | ks | 1 |  | 0 |  |  | základní |  | 0 | 0 | 0 | 0 | 0 | 4 | K | 1 | ROZPOCET | 0 | 0 | 0 | 0 | 0 | 1 | 0 | 4 | 104769664
370 | K | D - 2204 | Jednokřídlé, otevíravé, plné ; 800x1970; klika-klika; dřevo CPL; zárubeň ocelová se strukturou RAL dle investora; - | ks | 1 |  | 0 |  |  | základní |  | 0 | 0 | 0 | 0 | 0 | 4 | K | 1 | ROZPOCET | 0 | 0 | 0 | 0 | 0 | 1 | 0 | 4 | 50482012
371 | K | D - 2205 | Jednokřídlé, otevíravé, plné ; 800x1970; klika/klika; dřevo CPL; zárubeň ocelová se strukturou RAL dle investora; - | ks | 1 |  | 0 |  |  | základní |  | 0 | 0 | 0 | 0 | 0 | 4 | K | 1 | ROZPOCET | 0 | 0 | 0 | 0 | 0 | 1 | 0 | 4 | 408842149
372 | K | D - 2206 | Jednokřídlé, otevíravé, plné ; 800x1970; klika-klika; dřevo CPL; zárubeň ocelová se strukturou RAL dle investora; - | ks | 1 |  | 0 |  |  | základní |  | 0 | 0 | 0 | 0 | 0 | 4 | K | 1 | ROZPOCET | 0 | 0 | 0 | 0 | 0 | 1 | 0 | 4 | 956329730
373 | K | D-AKU - 2207 | Jednokřídlé, otevíravé, plné, akustické; 1200x1970; klika/klika; dřevo CPL; zárubeň ocelová se strukturou RAL dle investora; - | ks | 1 |  | 0 |  |  | základní |  | 0 | 0 | 0 | 0 | 0 | 4 | K | 1 | ROZPOCET | 0 | 0 | 0 | 0 | 0 | 1 | 0 | 4 | 1796825864
374 | K | D - 2208 | Jednokřídlé, otevíravé, plné ; 900x1970; klika/klika+madlo ZTP/madloZTP; dřevo CPL; zárubeň ocelová se strukturou RAL dle investora; - | ks | 1 |  | 0 |  |  | základní |  | 0 | 0 | 0 | 0 | 0 | 4 | K | 1 | ROZPOCET | 0 | 0 | 0 | 0 | 0 | 1 | 0 | 4 | 1479472316
375 | K | D - 2209 | Jednokřídlé, otevíravé, plné ; 900x1970; klika/klika+madlo ZTP/madloZTP; dřevo CPL; zárubeň ocelová se strukturou RAL dle investora; - | ks | 1 |  | 0 |  |  | základní |  | 0 | 0 | 0 | 0 | 0 | 4 | K | 1 | ROZPOCET | 0 | 0 | 0 | 0 | 0 | 1 | 0 | 4 | 375744981
376 | K | POŽ - 2210 | Jednokřídlé, otevíravé celoprosklené-jednosklo; 1400x2200; madlo/madlo malé místo kliky na výšku; hliník -; zárubeň ocelová se strukturou RAL dle investora; EI 30-Sm-C DP3 | ks | 1 |  | 0 |  |  | základní |  | 0 | 0 | 0 | 0 | 0 | 4 | K | 1 | ROZPOCET | 0 | 0 | 0 | 0 | 0 | 1 | 0 | 4 | 895922050
377 | K | POŽ - 2211 | Jednokřídlé, otevíravé, plné ; 900x1970; klika/koule; dřevo CPL; zárubeň ocelová se strukturou RAL dle investora; EI 30-Sm-C DP3 | ks | 1 |  | 0 |  |  | základní |  | 0 | 0 | 0 | 0 | 0 | 4 | K | 1 | ROZPOCET | 0 | 0 | 0 | 0 | 0 | 1 | 0 | 4 | -907072365
378 | K | POŽ - 2212 | Jednokřídlé, otevíravé, plné ocelové; 900x1970; klika/koule; ocel -; zárubeň ocelová se strukturou RAL dle investora; EI 45 C DP1 | ks | 1 |  | 0 |  |  | základní |  | 0 | 0 | 0 | 0 | 0 | 4 | K | 1 | ROZPOCET | 0 | 0 | 0 | 0 | 0 | 1 | 0 | 4 | 101552454
379 | K | POŽ - 2213 | Jednokřídlé, otevíravé, plné ocelové; 900x1970; klika/koule; ocel -; zárubeň ocelová se strukturou RAL dle investora; EI 45 C DP1 | ks | 1 |  | 0 |  |  | základní |  | 0 | 0 | 0 | 0 | 0 | 4 | K | 1 | ROZPOCET | 0 | 0 | 0 | 0 | 0 | 1 | 0 | 4 | 1487448091
380 | K | D-AKU - 2214 | Jednokřídlé, otevíravé, plné, akustické; 1200x1970; klika/klika; dřevo CPL; zárubeň ocelová se strukturou RAL dle investora; - | ks | 1 |  | 0 |  |  | základní |  | 0 | 0 | 0 | 0 | 0 | 4 | K | 1 | ROZPOCET | 0 | 0 | 0 | 0 | 0 | 1 | 0 | 4 | -1253330182
381 | K | POS - 2215 | Jednokřídlé, posuvné v celé šířce, plné; 900x1970; vně.madlo/vni.mušle; dřevo CPL; zárubeň ocelová se strukturou RAL dle investora; - | ks | 1 |  | 0 |  |  | základní |  | 0 | 0 | 0 | 0 | 0 | 4 | K | 1 | ROZPOCET | 0 | 0 | 0 | 0 | 0 | 1 | 0 | 4 | 1451775052
382 | K | D-AKU - 2216 | Jednokřídlé, otevíravé, plné, akustické; 1200x1970; klika/klika; dřevo CPL; zárubeň ocelová se strukturou RAL dle investora; - | ks | 1 |  | 0 |  |  | základní |  | 0 | 0 | 0 | 0 | 0 | 4 | K | 1 | ROZPOCET | 0 | 0 | 0 | 0 | 0 | 1 | 0 | 4 | 1090939528
383 | K | POS - 2217 | Jednokřídlé, posuvné v celé šířce, plné; 900x1970; vně.madlo/vni.mušle; dřevo CPL; zárubeň ocelová se strukturou RAL dle investora; - | ks | 1 |  | 0 |  |  | základní |  | 0 | 0 | 0 | 0 | 0 | 4 | K | 1 | ROZPOCET | 0 | 0 | 0 | 0 | 0 | 1 | 0 | 4 | -1326598556
384 | K | D-AKU - 2218 | Jednokřídlé, otevíravé, plné, akustické; 1200x1970; klika/klika; dřevo CPL; zárubeň ocelová se strukturou RAL dle investora; - | ks | 1 |  | 0 |  |  | základní |  | 0 | 0 | 0 | 0 | 0 | 4 | K | 1 | ROZPOCET | 0 | 0 | 0 | 0 | 0 | 1 | 0 | 4 | 1530389457
385 | K | POS - 2219 | Jednokřídlé, posuvné v celé šířce, plné; 900x1970; vně.madlo/vni.mušle; dřevo CPL; zárubeň ocelová se strukturou RAL dle investora; - | ks | 1 |  | 0 |  |  | základní |  | 0 | 0 | 0 | 0 | 0 | 4 | K | 1 | ROZPOCET | 0 | 0 | 0 | 0 | 0 | 1 | 0 | 4 | -1316653369
386 | K | D - 2220 | Jednokřídlé, otevíravé, plné ; 1000x1970; klika/klika; dřevo zvýšená voděodolnost; zárubeň ocelová se strukturou RAL dle investora; - | ks | 1 |  | 0 |  |  | základní |  | 0 | 0 | 0 | 0 | 0 | 4 | K | 1 | ROZPOCET | 0 | 0 | 0 | 0 | 0 | 1 | 0 | 4 | -525359984
387 | K | D - 2221 | Jednokřídlé, otevíravé, plné ; 900x1970; klika/klika; dřevo CPL; zárubeň ocelová se strukturou RAL dle investora; - | ks | 1 |  | 0 |  |  | základní |  | 0 | 0 | 0 | 0 | 0 | 4 | K | 1 | ROZPOCET | 0 | 0 | 0 | 0 | 0 | 1 | 0 | 4 | 1605929973
388 | K | POS - 2222 | Jednokřídlé, posuvné v celé šířce, plné; 1000x1970; vně.madlo/vni.mušle; dřevo CPL; zárubeň ocelová se strukturou RAL dle investora; - | ks | 1 |  | 0 |  |  | základní |  | 0 | 0 | 0 | 0 | 0 | 4 | K | 1 | ROZPOCET | 0 | 0 | 0 | 0 | 0 | 1 | 0 | 4 | 396769536
389 | K | POŽ - 2223 | Jednokřídlé, otevíravé celoprosklené-jednosklo; 1400x2200; klika svislá/klika svislá-požární únik; hliník -; zárubeň ocelová se strukturou RAL dle investora; EI 30-Sm-C DP3 | ks | 1 |  | 0 |  |  | základní |  | 0 | 0 | 0 | 0 | 0 | 4 | K | 1 | ROZPOCET | 0 | 0 | 0 | 0 | 0 | 1 | 0 | 4 | -1601266016
390 | K | D - 2224 | Jednokřídlé, otevíravé, plné ; 800x1970; koule/klika; dřevo CPL; zárubeň ocelová se strukturou RAL dle investora; - | ks | 1 |  | 0 |  |  | základní |  | 0 | 0 | 0 | 0 | 0 | 4 | K | 1 | ROZPOCET | 0 | 0 | 0 | 0 | 0 | 1 | 0 | 4 | -1928698113
391 | K | D - 2225 | Jednokřídlé, otevíravé, plné ; 900x1970; klika/klika+madlo ZTP/madloZTP; dřevo CPL; zárubeň ocelová se strukturou RAL dle investora; - | ks | 1 |  | 0 |  |  | základní |  | 0 | 0 | 0 | 0 | 0 | 4 | K | 1 | ROZPOCET | 0 | 0 | 0 | 0 | 0 | 1 | 0 | 4 | -1087431726
392 | K | D - 2226 | Jednokřídlé, otevíravé, plné ; 900x1970; klika/klika+madlo ZTP/madloZTP; dřevo CPL; zárubeň ocelová se strukturou RAL dle investora; - | ks | 1 |  | 0 |  |  | základní |  | 0 | 0 | 0 | 0 | 0 | 4 | K | 1 | ROZPOCET | 0 | 0 | 0 | 0 | 0 | 1 | 0 | 4 | 501111199
393 | K | POŽ - 2227 | Jednokřídlé, otevíravé, plné ; 900x1970; klika/koule; dřevo CPL; zárubeň ocelová se strukturou RAL dle investora; EI 30-Sm-C DP3 | ks | 1 |  | 0 |  |  | základní |  | 0 | 0 | 0 | 0 | 0 | 4 | K | 1 | ROZPOCET | 0 | 0 | 0 | 0 | 0 | 1 | 0 | 4 | -1618073725
394 | K | D - 2228 | Jednokřídlé, otevíravé, plné ; 900x1970; koule/klika; dřevo CPL; zárubeň ocelová se strukturou RAL dle investora; - | ks | 1 |  | 0 |  |  | základní |  | 0 | 0 | 0 | 0 | 0 | 4 | K | 1 | ROZPOCET | 0 | 0 | 0 | 0 | 0 | 1 | 0 | 4 | 921576489
395 | K | D - 2229 | Jednokřídlé, otevíravé, plné ; 900x1970; klika/klika; dřevo CPL; zárubeň ocelová se strukturou RAL dle investora; - | ks | 1 |  | 0 |  |  | základní |  | 0 | 0 | 0 | 0 | 0 | 4 | K | 1 | ROZPOCET | 0 | 0 | 0 | 0 | 0 | 1 | 0 | 4 | 1801517300
396 | K | POŽ - 2230 | Jednokřídlé, otevíravé, plné ; 900x1970; klika/koule; dřevo CPL; zárubeň ocelová se strukturou RAL dle investora; EI 30-Sm-C DP3 | ks | 1 |  | 0 |  |  | základní |  | 0 | 0 | 0 | 0 | 0 | 4 | K | 1 | ROZPOCET | 0 | 0 | 0 | 0 | 0 | 1 | 0 | 4 | 243794016
397 | K | POŽ - 2231 | Jednokřídlé, otevíravé, plné ; 900x1970; klika/koule; dřevo CPL; zárubeň ocelová se strukturou RAL dle investora; EI 30-Sm-C DP3 | ks | 1 |  | 0 |  |  | základní |  | 0 | 0 | 0 | 0 | 0 | 4 | K | 1 | ROZPOCET | 0 | 0 | 0 | 0 | 0 | 1 | 0 | 4 | 1900732063
398 | K | POS-POŽ - 3001 | Dveře dvoukřídlé,celoprosklené-jednosklo; 1400x2200; -; hliník -; zárubeň ocelová,součást dveří, posun po stene; EI 30-Sm-C DP3 | ks | 1 |  | 0 |  |  | základní |  | 0 | 0 | 0 | 0 | 0 | 4 | K | 1 | ROZPOCET | 0 | 0 | 0 | 0 | 0 | 1 | 0 | 4 | 922110461
399 | K | D - 3002 | Jednokřídlé, otevíravé, plné + samozavírač; 1000x1970; klika/klika; dřevo CPL; zárubeň ocelová se strukturou RAL dle investora; - | ks | 1 |  | 0 |  |  | základní |  | 0 | 0 | 0 | 0 | 0 | 4 | K | 1 | ROZPOCET | 0 | 0 | 0 | 0 | 0 | 1 | 0 | 4 | 633003023
400 | K | D - 3003 | Jednokřídlé, otevíravé, plné + samozavírač; 1000x1970; klika/klika; dřevo CPL; zárubeň ocelová se strukturou RAL dle investora; - | ks | 1 |  | 0 |  |  | základní |  | 0 | 0 | 0 | 0 | 0 | 4 | K | 1 | ROZPOCET | 0 | 0 | 0 | 0 | 0 | 1 | 0 | 4 | -1358667027
401 | K | D - 3004 | Jednokřídlé, otevíravé, plné + samozavírač; 900x1970; klika/klika; dřevo CPL; zárubeň ocelová se strukturou RAL dle investora; - | ks | 1 |  | 0 |  |  | základní |  | 0 | 0 | 0 | 0 | 0 | 4 | K | 1 | ROZPOCET | 0 | 0 | 0 | 0 | 0 | 1 | 0 | 4 | -1488080647
402 | K | POS - 3005 | Jednokřídlé, posuvné, celoprosklené-jednosklo; 1400x2100; automatický elektrický pohon; hliník -; zárubeň ocelová,součást dveří, posun po stene; - | ks | 1 |  | 0 |  |  | základní |  | 0 | 0 | 0 | 0 | 0 | 4 | K | 1 | ROZPOCET | 0 | 0 | 0 | 0 | 0 | 1 | 0 | 4 | 1602598314
403 | K | POS - 3006 | Jednokřídlé, posuvné, celoprosklené-jednosklo; 1400x2100; automatický elektrický pohon; hliník -; zárubeň ocelová,součást dveří, posun po stene; - | ks | 1 |  | 0 |  |  | základní |  | 0 | 0 | 0 | 0 | 0 | 4 | K | 1 | ROZPOCET | 0 | 0 | 0 | 0 | 0 | 1 | 0 | 4 | -274854507
404 | K | POS-AKU - 3007 | Jednokřídlé, posuvné, celoprosklené-jednosklo, akustické; 1400x2100; automatický elektrický pohon; hliník -; zárubeň ocelová,součást dveří, posun po stene; - | ks | 1 |  | 0 |  |  | základní |  | 0 | 0 | 0 | 0 | 0 | 4 | K | 1 | ROZPOCET | 0 | 0 | 0 | 0 | 0 | 1 | 0 | 4 | -298581737
405 | K | POS - 3008 | Jednokřídlé, posuvné v celé šířce, plné; 1000x1970; vně.madlo/vni.mušle; dřevo CPL; zárubeň ocelová se strukturou RAL dle investora; - | ks | 1 |  | 0 |  |  | základní |  | 0 | 0 | 0 | 0 | 0 | 4 | K | 1 | ROZPOCET | 0 | 0 | 0 | 0 | 0 | 1 | 0 | 4 | -469413714
406 | K | POS-AKU - 3009 | Jednokřídlé, posuvné, celoprosklené-jednosklo, akustické; 1400x2100; automatický elektrický pohon; hliník -; zárubeň ocelová,součást dveří, posun po stene; - | ks | 1 |  | 0 |  |  | základní |  | 0 | 0 | 0 | 0 | 0 | 4 | K | 1 | ROZPOCET | 0 | 0 | 0 | 0 | 0 | 1 | 0 | 4 | 1491339503
407 | K | POS - 3010 | Jednokřídlé, posuvné v celé šířce, plné; 1000x1970; vně.madlo/vni.mušle; dřevo CPL; zárubeň ocelová se strukturou RAL dle investora; - | ks | 1 |  | 0 |  |  | základní |  | 0 | 0 | 0 | 0 | 0 | 4 | K | 1 | ROZPOCET | 0 | 0 | 0 | 0 | 0 | 1 | 0 | 4 | 98923539
408 | K | D - 3011 | Jednokřídlé, otevíravé, plné ; 900x1970; klika/klika; dřevo CPL; zárubeň ocelová se strukturou RAL dle investora; - | ks | 1 |  | 0 |  |  | základní |  | 0 | 0 | 0 | 0 | 0 | 4 | K | 1 | ROZPOCET | 0 | 0 | 0 | 0 | 0 | 1 | 0 | 4 | 213830866
409 | K | D - 3012 | Jednokřídlé, otevíravé, plné ; 900x1970; klika/klika; dřevo CPL; zárubeň ocelová se strukturou RAL dle investora; - | ks | 1 |  | 0 |  |  | základní |  | 0 | 0 | 0 | 0 | 0 | 4 | K | 1 | ROZPOCET | 0 | 0 | 0 | 0 | 0 | 1 | 0 | 4 | -818967531
410 | K | D - 3013 | Jednokřídlé, otevíravé, plné ; 900x1970; klika/klika; dřevo CPL; zárubeň ocelová se strukturou RAL dle investora; - | ks | 1 |  | 0 |  |  | základní |  | 0 | 0 | 0 | 0 | 0 | 4 | K | 1 | ROZPOCET | 0 | 0 | 0 | 0 | 0 | 1 | 0 | 4 | 6069818
411 | K | D - 3014 | Jednokřídlé, otevíravé, plné ; 900x1970; klika/klika; dřevo CPL; zárubeň ocelová se strukturou RAL dle investora; - | ks | 1 |  | 0 |  |  | základní |  | 0 | 0 | 0 | 0 | 0 | 4 | K | 1 | ROZPOCET | 0 | 0 | 0 | 0 | 0 | 1 | 0 | 4 | 366037425
412 | K | D - 3015 | Jednokřídlé, otevíravé, plné ; 800x1970; klika/klika; dřevo CPL; zárubeň ocelová se strukturou RAL dle investora; - | ks | 1 |  | 0 |  |  | základní |  | 0 | 0 | 0 | 0 | 0 | 4 | K | 1 | ROZPOCET | 0 | 0 | 0 | 0 | 0 | 1 | 0 | 4 | -2141736214
413 | K | D - 3016 | Jednokřídlé, otevíravé, plné ; 800x1970; klika/klika; dřevo CPL; zárubeň ocelová se strukturou RAL dle investora; - | ks | 1 |  | 0 |  |  | základní |  | 0 | 0 | 0 | 0 | 0 | 4 | K | 1 | ROZPOCET | 0 | 0 | 0 | 0 | 0 | 1 | 0 | 4 | 1874735491
414 | K | D - 3017 | Jednokřídlé, otevíravé, plné ; 800x1970; klika/klika; dřevo CPL; zárubeň ocelová se strukturou RAL dle investora; - | ks | 1 |  | 0 |  |  | základní |  | 0 | 0 | 0 | 0 | 0 | 4 | K | 1 | ROZPOCET | 0 | 0 | 0 | 0 | 0 | 1 | 0 | 4 | 394725785
415 | K | D - 3018 | Jednokřídlé, otevíravé, plné ; 800x1970; klika/klika; dřevo CPL; zárubeň ocelová se strukturou RAL dle investora; - | ks | 1 |  | 0 |  |  | základní |  | 0 | 0 | 0 | 0 | 0 | 4 | K | 1 | ROZPOCET | 0 | 0 | 0 | 0 | 0 | 1 | 0 | 4 | -1635767975
416 | K | D - 3019 | Jednokřídlé, otevíravé, plné ; 800x1970; klika/klika; dřevo CPL; zárubeň ocelová se strukturou RAL dle investora; - | ks | 1 |  | 0 |  |  | základní |  | 0 | 0 | 0 | 0 | 0 | 4 | K | 1 | ROZPOCET | 0 | 0 | 0 | 0 | 0 | 1 | 0 | 4 | -1726158455
417 | K | D - 3020 | Jednokřídlé, otevíravé, plné ; 800x1970; klika/klika; dřevo CPL; zárubeň ocelová se strukturou RAL dle investora; - | ks | 1 |  | 0 |  |  | základní |  | 0 | 0 | 0 | 0 | 0 | 4 | K | 1 | ROZPOCET | 0 | 0 | 0 | 0 | 0 | 1 | 0 | 4 | -105927647
418 | K | D - 3021 | Jednokřídlé, otevíravé, plné ; 900x1970; klika/klika; dřevo CPL; zárubeň ocelová se strukturou RAL dle investora; - | ks | 1 |  | 0 |  |  | základní |  | 0 | 0 | 0 | 0 | 0 | 4 | K | 1 | ROZPOCET | 0 | 0 | 0 | 0 | 0 | 1 | 0 | 4 | -198351498
419 | K | D - 3022 | Jednokřídlé, otevíravé, plné ; 900x1970; klika/klika; dřevo CPL; zárubeň ocelová se strukturou RAL dle investora; - | ks | 1 |  | 0 |  |  | základní |  | 0 | 0 | 0 | 0 | 0 | 4 | K | 1 | ROZPOCET | 0 | 0 | 0 | 0 | 0 | 1 | 0 | 4 | -1972476828
420 | K | POS - 3023 | Jednokřídlé, posuvné,plné; 1200x1970; automatický elektrický pohon; hliník -; zárubeň ocelová,součást dveří, posun po stene; - | ks | 1 |  | 0 |  |  | základní |  | 0 | 0 | 0 | 0 | 0 | 4 | K | 1 | ROZPOCET | 0 | 0 | 0 | 0 | 0 | 1 | 0 | 4 | -1787107560
421 | K | POS - 3024 | Jednokřídlé, posuvné,plné; 1200x1970; automatický elektrický pohon; hliník -; zárubeň ocelová,součást dveří, posun po stene; - | ks | 1 |  | 0 |  |  | základní |  | 0 | 0 | 0 | 0 | 0 | 4 | K | 1 | ROZPOCET | 0 | 0 | 0 | 0 | 0 | 1 | 0 | 4 | 1298881386
422 | K | POS - 3025 | Jednokřídlé, posuvné, celoprosklené-jednosklo; 1200x1970; automatický elektrický pohon; hliník -; zárubeň ocelová,součást dveří, posun po stene; - | ks | 1 |  | 0 |  |  | základní |  | 0 | 0 | 0 | 0 | 0 | 4 | K | 1 | ROZPOCET | 0 | 0 | 0 | 0 | 0 | 1 | 0 | 4 | 1260942394
423 | K | POS - 3026 | Jednokřídlé, posuvné, celoprosklené-jednosklo; 1400x1970; automatický elektrický pohon; hliník -; zárubeň ocelová,součást dveří, posun po stene; - | ks | 1 |  | 0 |  |  | základní |  | 0 | 0 | 0 | 0 | 0 | 4 | K | 1 | ROZPOCET | 0 | 0 | 0 | 0 | 0 | 1 | 0 | 4 | -1046118213
424 | K | POS - 3027 | Jednokřídlé, posuvné, celoprosklené-jednosklo; 1400x1970; automatický elektrický pohon; hliník -; zárubeň ocelová,součást dveří, posun po stene; - | ks | 1 |  | 0 |  |  | základní |  | 0 | 0 | 0 | 0 | 0 | 4 | K | 1 | ROZPOCET | 0 | 0 | 0 | 0 | 0 | 1 | 0 | 4 | -1081807782
425 | K | POS-AKU - 3028 | Jednokřídlé, posuvné, celoprosklené-jednosklo, akustické; 1400x2100; automatický elektrický pohon; hliník -; zárubeň ocelová,součást dveří, posun po stene; - | ks | 1 |  | 0 |  |  | základní |  | 0 | 0 | 0 | 0 | 0 | 4 | K | 1 | ROZPOCET | 0 | 0 | 0 | 0 | 0 | 1 | 0 | 4 | 1575582554
426 | K | POS - 3029 | Jednokřídlé, posuvné v celé šířce, plné; 1000x1970; vně.madlo/vni.mušle; dřevo CPL; zárubeň ocelová se strukturou RAL dle investora; - | ks | 1 |  | 0 |  |  | základní |  | 0 | 0 | 0 | 0 | 0 | 4 | K | 1 | ROZPOCET | 0 | 0 | 0 | 0 | 0 | 1 | 0 | 4 | -273324507
427 | K | POS-AKU - 3030 | Jednokřídlé, posuvné, celoprosklené-jednosklo, akustické; 1400x2100; automatický elektrický pohon; hliník -; zárubeň ocelová,součást dveří, posun po stene; - | ks | 1 |  | 0 |  |  | základní |  | 0 | 0 | 0 | 0 | 0 | 4 | K | 1 | ROZPOCET | 0 | 0 | 0 | 0 | 0 | 1 | 0 | 4 | -1443119693
428 | K | POS - 3031 | Jednokřídlé, posuvné v celé šířce, plné; 1000x1970; vně.madlo/vni.mušle; dřevo CPL; zárubeň ocelová se strukturou RAL dle investora; - | ks | 1 |  | 0 |  |  | základní |  | 0 | 0 | 0 | 0 | 0 | 4 | K | 1 | ROZPOCET | 0 | 0 | 0 | 0 | 0 | 1 | 0 | 4 | 1750363073
429 | K | D - 3032 | Jednokřídlé, otevíravé, plné; 1200x1970; madlo/madlo malé místo kliky na výšku; hliník -; zárubeň ocelová se strukturou RAL dle investora; - | ks | 1 |  | 0 |  |  | základní |  | 0 | 0 | 0 | 0 | 0 | 4 | K | 1 | ROZPOCET | 0 | 0 | 0 | 0 | 0 | 1 | 0 | 4 | -1784099844
430 | K | POS - 3033 | Jednokřídlé, posuvné, celoprosklené-jednosklo; 1200x1970; automatický elektrický pohon; hliník -; zárubeň ocelová,součást dveří, posun po stene; - | ks | 1 |  | 0 |  |  | základní |  | 0 | 0 | 0 | 0 | 0 | 4 | K | 1 | ROZPOCET | 0 | 0 | 0 | 0 | 0 | 1 | 0 | 4 | -195115991
431 | K | POS - 3034 | Jednokřídlé, posuvné, celoprosklené-jednosklo; 1400x1970; automatický elektrický pohon; hliník -; zárubeň ocelová,součást dveří, posun po stene; - | ks | 1 |  | 0 |  |  | základní |  | 0 | 0 | 0 | 0 | 0 | 4 | K | 1 | ROZPOCET | 0 | 0 | 0 | 0 | 0 | 1 | 0 | 4 | -1168506945
432 | K | POS - 3035 | Jednokřídlé, posuvné, celoprosklené-jednosklo; 1400x1970; automatický elektrický pohon; hliník -; zárubeň ocelová,součást dveří, posun po stene; - | ks | 1 |  | 0 |  |  | základní |  | 0 | 0 | 0 | 0 | 0 | 4 | K | 1 | ROZPOCET | 0 | 0 | 0 | 0 | 0 | 1 | 0 | 4 | 133838131
433 | K | POS - 3036 | Jednokřídlé, posuvné, celoprosklené-jednosklo; 1400x1970; automatický elektrický pohon; hliník -; zárubeň ocelová,součást dveří, posun po stene; - | ks | 1 |  | 0 |  |  | základní |  | 0 | 0 | 0 | 0 | 0 | 4 | K | 1 | ROZPOCET | 0 | 0 | 0 | 0 | 0 | 1 | 0 | 4 | 1760389021
434 | K | POS - 3037 | Jednokřídlé, posuvné, celoprosklené-jednosklo; 1400x1970; automatický elektrický pohon; hliník -; zárubeň ocelová,součást dveří, posun po stene; - | ks | 1 |  | 0 |  |  | základní |  | 0 | 0 | 0 | 0 | 0 | 4 | K | 1 | ROZPOCET | 0 | 0 | 0 | 0 | 0 | 1 | 0 | 4 | 947161802
435 | K | D - 3038 | Jednokřídlé, otevíravé, plné ; 800x1970; klika/klika; dřevo CPL; zárubeň ocelová se strukturou RAL dle investora; - | ks | 1 |  | 0 |  |  | základní |  | 0 | 0 | 0 | 0 | 0 | 4 | K | 1 | ROZPOCET | 0 | 0 | 0 | 0 | 0 | 1 | 0 | 4 | 1924907724
436 | K | D - 3039 | Jednokřídlé, otevíravé, plné ; 800x1970; klika/klika; dřevo CPL; zárubeň ocelová se strukturou RAL dle investora; - | ks | 1 |  | 0 |  |  | základní |  | 0 | 0 | 0 | 0 | 0 | 4 | K | 1 | ROZPOCET | 0 | 0 | 0 | 0 | 0 | 1 | 0 | 4 | 506945936
437 | K | D - 3040 | Jednokřídlé, otevíravé, plné ; 800x1970; klika/klika; dřevo CPL; zárubeň ocelová se strukturou RAL dle investora; - | ks | 1 |  | 0 |  |  | základní |  | 0 | 0 | 0 | 0 | 0 | 4 | K | 1 | ROZPOCET | 0 | 0 | 0 | 0 | 0 | 1 | 0 | 4 | 585461206
438 | K | D - 3041 | Jednokřídlé, otevíravé, plné ; 800x1970; koule/klika; dřevo CPL; zárubeň ocelová se strukturou RAL dle investora; - | ks | 1 |  | 0 |  |  | základní |  | 0 | 0 | 0 | 0 | 0 | 4 | K | 1 | ROZPOCET | 0 | 0 | 0 | 0 | 0 | 1 | 0 | 4 | 1510353626
439 | K | D - 3042 | Jednokřídlé, otevíravé, plné ; 800x1970; klika/klika; dřevo CPL; zárubeň ocelová se strukturou RAL dle investora; - | ks | 1 |  | 0 |  |  | základní |  | 0 | 0 | 0 | 0 | 0 | 4 | K | 1 | ROZPOCET | 0 | 0 | 0 | 0 | 0 | 1 | 0 | 4 | 335958868
440 | K | D - 3043 | Jednokřídlé, otevíravé, plné ; 700x1970; klika-klika; dřevo CPL; zárubeň ocelová se strukturou RAL dle investora; - | ks | 1 |  | 0 |  |  | základní |  | 0 | 0 | 0 | 0 | 0 | 4 | K | 1 | ROZPOCET | 0 | 0 | 0 | 0 | 0 | 1 | 0 | 4 | -723223347
441 | K | D - 3044 | Jednokřídlé, otevíravé, plné ; 800x1970; koule/klika; dřevo CPL; zárubeň ocelová se strukturou RAL dle investora; - | ks | 1 |  | 0 |  |  | základní |  | 0 | 0 | 0 | 0 | 0 | 4 | K | 1 | ROZPOCET | 0 | 0 | 0 | 0 | 0 | 1 | 0 | 4 | -712397156
442 | K | D - 3045 | Jednokřídlé, otevíravé, plné ; 900x1970; koule/klika; dřevo CPL; zárubeň ocelová se strukturou RAL dle investora; - | ks | 1 |  | 0 |  |  | základní |  | 0 | 0 | 0 | 0 | 0 | 4 | K | 1 | ROZPOCET | 0 | 0 | 0 | 0 | 0 | 1 | 0 | 4 | 725389847
443 | K | D - 3046 | Jednokřídlé, otevíravé, plné ; 900x1970; klika/klika; dřevo CPL; zárubeň ocelová se strukturou RAL dle investora; - | ks | 1 |  | 0 |  |  | základní |  | 0 | 0 | 0 | 0 | 0 | 4 | K | 1 | ROZPOCET | 0 | 0 | 0 | 0 | 0 | 1 | 0 | 4 | -1876240507
444 | K | D - 3047 | Jednokřídlé, otevíravé, plné ; 700x1970; klika-klika; dřevo CPL; zárubeň ocelová se strukturou RAL dle investora; - | ks | 1 |  | 0 |  |  | základní |  | 0 | 0 | 0 | 0 | 0 | 4 | K | 1 | ROZPOCET | 0 | 0 | 0 | 0 | 0 | 1 | 0 | 4 | 1478628461
445 | K | D - 3048 | Jednokřídlé, otevíravé, plné ; 700x1970; klika-klika; dřevo CPL; zárubeň ocelová se strukturou RAL dle investora; - | ks | 1 |  | 0 |  |  | základní |  | 0 | 0 | 0 | 0 | 0 | 4 | K | 1 | ROZPOCET | 0 | 0 | 0 | 0 | 0 | 1 | 0 | 4 | 1787516716
446 | K | D - 3049 | Jednokřídlé, otevíravé, plné ; 700x1970; klika-klika; dřevo CPL; zárubeň ocelová se strukturou RAL dle investora; - | ks | 1 |  | 0 |  |  | základní |  | 0 | 0 | 0 | 0 | 0 | 4 | K | 1 | ROZPOCET | 0 | 0 | 0 | 0 | 0 | 1 | 0 | 4 | -342132275
447 | K | D - 3050 | Jednokřídlé, otevíravé, plné ; 700x1970; klika-klika; dřevo CPL; zárubeň ocelová se strukturou RAL dle investora; - | ks | 1 |  | 0 |  |  | základní |  | 0 | 0 | 0 | 0 | 0 | 4 | K | 1 | ROZPOCET | 0 | 0 | 0 | 0 | 0 | 1 | 0 | 4 | -1847425278
448 | K | D - 3051 | Jednokřídlé, otevíravé, plné ; 700x1970; klika-klika; dřevo CPL; zárubeň ocelová se strukturou RAL dle investora; - | ks | 1 |  | 0 |  |  | základní |  | 0 | 0 | 0 | 0 | 0 | 4 | K | 1 | ROZPOCET | 0 | 0 | 0 | 0 | 0 | 1 | 0 | 4 | -1435867918
449 | K | D - 3052 | Jednokřídlé, otevíravé celoprosklené-jednosklo; 800x1970; klika/klika; hliník -; zárubeň ocelová se strukturou RAL dle investora; - | ks | 1 |  | 0 |  |  | základní |  | 0 | 0 | 0 | 0 | 0 | 4 | K | 1 | ROZPOCET | 0 | 0 | 0 | 0 | 0 | 1 | 0 | 4 | 644477400
450 | K | D - 3053 | Jednokřídlé, otevíravé, plné ; 700x1970; klika-klika; dřevo CPL; zárubeň ocelová se strukturou RAL dle investora; - | ks | 1 |  | 0 |  |  | základní |  | 0 | 0 | 0 | 0 | 0 | 4 | K | 1 | ROZPOCET | 0 | 0 | 0 | 0 | 0 | 1 | 0 | 4 | 2017233747
451 | K | D - 3054 | Jednokřídlé, otevíravé, plné ; 700x1970; klika-klika; dřevo CPL; zárubeň ocelová se strukturou RAL dle investora; - | ks | 1 |  | 0 |  |  | základní |  | 0 | 0 | 0 | 0 | 0 | 4 | K | 1 | ROZPOCET | 0 | 0 | 0 | 0 | 0 | 1 | 0 | 4 | -1931569029
452 | K | D - 3055 | Jednokřídlé, otevíravé, plné; 800x1970; koule/klika; hliník -; zárubeň ocelová se strukturou RAL dle investora; - | ks | 1 |  | 0 |  |  | základní |  | 0 | 0 | 0 | 0 | 0 | 4 | K | 1 | ROZPOCET | 0 | 0 | 0 | 0 | 0 | 1 | 0 | 4 | -795045855
453 | K | POŽ - 3056 | Jednokřídlé, otevíravé, plné ; 800x1970; klika/koule; dřevo CPL; zárubeň ocelová se strukturou RAL dle investora; EI 30-Sm-C DP3 | ks | 1 |  | 0 |  |  | základní |  | 0 | 0 | 0 | 0 | 0 | 4 | K | 1 | ROZPOCET | 0 | 0 | 0 | 0 | 0 | 1 | 0 | 4 | -1687298579
454 | K | POŽ - 3057 | Jednokřídlé, otevíravé plné s průhledem-jednosklo; 1100x1970; madlo/klika; hliník -; zárubeň ocelová se strukturou RAL dle investora; EI 30-Sm-C DP3 | ks | 1 |  | 0 |  |  | základní |  | 0 | 0 | 0 | 0 | 0 | 4 | K | 1 | ROZPOCET | 0 | 0 | 0 | 0 | 0 | 1 | 0 | 4 | 1370895542
455 | K | POS-POŽ - 3058 | Jednokřídlé, posuvné, plné; 1400x2200; automatický elektrický pohon; hliník -; zárubeň ocelová,součást dveří, posun po stene; EI 30-Sm-C DP3 | ks | 1 |  | 0 |  |  | základní |  | 0 | 0 | 0 | 0 | 0 | 4 | K | 1 | ROZPOCET | 0 | 0 | 0 | 0 | 0 | 1 | 0 | 4 | 1633036528
456 | K | POS - 3059 | Jednokřídlé, posuvné, celoprosklené-jednosklo; 1400x1970; automatický elektrický pohon; hliník -; zárubeň ocelová,součást dveří, posun po stene; - | ks | 1 |  | 0 |  |  | základní |  | 0 | 0 | 0 | 0 | 0 | 4 | K | 1 | ROZPOCET | 0 | 0 | 0 | 0 | 0 | 1 | 0 | 4 | -193076699
457 | K | D - 3060 | Jednokřídlé, otevíravé,prosklené z 1/2 -jednosklo; 800x1970; klika/klika; hliník -; zárubeň ocelová se strukturou RAL dle investora; - | ks | 1 |  | 0 |  |  | základní |  | 0 | 0 | 0 | 0 | 0 | 4 | K | 1 | ROZPOCET | 0 | 0 | 0 | 0 | 0 | 1 | 0 | 4 | -1102368542
458 | K | D - 3061 | Jednokřídlé, otevíravé,prosklené z 1/2 -jednosklo; 800x1970; klika/klika; hliník -; zárubeň ocelová se strukturou RAL dle investora; - | ks | 1 |  | 0 |  |  | základní |  | 0 | 0 | 0 | 0 | 0 | 4 | K | 1 | ROZPOCET | 0 | 0 | 0 | 0 | 0 | 1 | 0 | 4 | 2016522393
459 | K | D - 3062 | Jednokřídlé, otevíravé, plné ; 700x1970; klika-klika; dřevo CPL; zárubeň ocelová se strukturou RAL dle investora; - | ks | 1 |  | 0 |  |  | základní |  | 0 | 0 | 0 | 0 | 0 | 4 | K | 1 | ROZPOCET | 0 | 0 | 0 | 0 | 0 | 1 | 0 | 4 | -284273328
460 | K | D - 3063 | Jednokřídlé, otevíravé, plné ; 700x1970; klika-klika; dřevo CPL; zárubeň ocelová se strukturou RAL dle investora; - | ks | 1 |  | 0 |  |  | základní |  | 0 | 0 | 0 | 0 | 0 | 4 | K | 1 | ROZPOCET | 0 | 0 | 0 | 0 | 0 | 1 | 0 | 4 | -1768822746
461 | K | D - 3064 | Jednokřídlé, otevíravé, plné ; 900x1970; klika/klika; dřevo CPL; zárubeň ocelová se strukturou RAL dle investora; - | ks | 1 |  | 0 |  |  | základní |  | 0 | 0 | 0 | 0 | 0 | 4 | K | 1 | ROZPOCET | 0 | 0 | 0 | 0 | 0 | 1 | 0 | 4 | -998113813
462 | K | D - 3065 | Jednokřídlé, otevíravé, plné; 1100x1970; madlo/madlo malé místo kliky na výšku; hliník -; zárubeň ocelová se strukturou RAL dle investora; - | ks | 1 |  | 0 |  |  | základní |  | 0 | 0 | 0 | 0 | 0 | 4 | K | 1 | ROZPOCET | 0 | 0 | 0 | 0 | 0 | 1 | 0 | 4 | 830295879
463 | K | D - 3066 | Jednokřídlé, otevíravé, plné ; 900x1970; klika/klika; dřevo CPL; zárubeň ocelová se strukturou RAL dle investora; - | ks | 1 |  | 0 |  |  | základní |  | 0 | 0 | 0 | 0 | 0 | 4 | K | 1 | ROZPOCET | 0 | 0 | 0 | 0 | 0 | 1 | 0 | 4 | -1931451397
464 | K | D - 3067 | Jednokřídlé, otevíravé, plné ; 900x1970; klika/klika+madlo ZTP/madloZTP; dřevo CPL; zárubeň ocelová se strukturou RAL dle investora; - | ks | 1 |  | 0 |  |  | základní |  | 0 | 0 | 0 | 0 | 0 | 4 | K | 1 | ROZPOCET | 0 | 0 | 0 | 0 | 0 | 1 | 0 | 4 | 1612217089
465 | K | D - 3068 | Jednokřídlé, otevíravé, plné ; 700x1970; klika-klika; dřevo CPL; zárubeň ocelová se strukturou RAL dle investora; - | ks | 1 |  | 0 |  |  | základní |  | 0 | 0 | 0 | 0 | 0 | 4 | K | 1 | ROZPOCET | 0 | 0 | 0 | 0 | 0 | 1 | 0 | 4 | -1015350283
466 | K | POS - 3069 | Jednokřídlé, posuvné v celé šířce, plné; 700x1970; vně.madlo/vni.mušle; dřevo CPL; zárubeň ocelová se strukturou RAL dle investora; - | ks | 1 |  | 0 |  |  | základní |  | 0 | 0 | 0 | 0 | 0 | 4 | K | 1 | ROZPOCET | 0 | 0 | 0 | 0 | 0 | 1 | 0 | 4 | 740690139
467 | K | D - 3070 | Jednokřídlé, otevíravé, plné ; 700x1970; klika-klika; dřevo CPL; zárubeň ocelová se strukturou RAL dle investora; - | ks | 1 |  | 0 |  |  | základní |  | 0 | 0 | 0 | 0 | 0 | 4 | K | 1 | ROZPOCET | 0 | 0 | 0 | 0 | 0 | 1 | 0 | 4 | -1889270563
468 | K | D - 3071 | Jednokřídlé, otevíravé, plné ; 700x1970; klika-klika; dřevo CPL; zárubeň ocelová se strukturou RAL dle investora; - | ks | 1 |  | 0 |  |  | základní |  | 0 | 0 | 0 | 0 | 0 | 4 | K | 1 | ROZPOCET | 0 | 0 | 0 | 0 | 0 | 1 | 0 | 4 | -2107875570
469 | K | D - 3072 | Jednokřídlé, otevíravé, plné ; 700x1970; klika-klika; dřevo CPL; zárubeň ocelová se strukturou RAL dle investora; - | ks | 1 |  | 0 |  |  | základní |  | 0 | 0 | 0 | 0 | 0 | 4 | K | 1 | ROZPOCET | 0 | 0 | 0 | 0 | 0 | 1 | 0 | 4 | -1608288269
470 | K | POS-POŽ - 3073 | Dveře dvoukřídlé,celoprosklené-jednosklo; 1400x2200; -; hliník -; zárubeň ocelová,součást dveří, posun po stene; EI 30-Sm-C DP3 | ks | 1 |  | 0 |  |  | základní |  | 0 | 0 | 0 | 0 | 0 | 4 | K | 1 | ROZPOCET | 0 | 0 | 0 | 0 | 0 | 1 | 0 | 4 | 714771977
471 | K | POŽ - 3074 | Jednokřídlé, otevíravé, plné ; 900x1970; klika/klika; dřevo CPL; zárubeň ocelová se strukturou RAL dle investora; EI 30-Sm-C DP3 | ks | 1 |  | 0 |  |  | základní |  | 0 | 0 | 0 | 0 | 0 | 4 | K | 1 | ROZPOCET | 0 | 0 | 0 | 0 | 0 | 1 | 0 | 4 | -477824728
472 | K | D - 3075 | Jednokřídlé, otevíravé, plné ; 800x1970; koule/klika; dřevo CPL; zárubeň ocelová se strukturou RAL dle investora; - | ks | 1 |  | 0 |  |  | základní |  | 0 | 0 | 0 | 0 | 0 | 4 | K | 1 | ROZPOCET | 0 | 0 | 0 | 0 | 0 | 1 | 0 | 4 | 1981346974
473 | K | POS - 3076 | Jednokřídlé, posuvné v celé šířce, plné; 800x1970; vně.madlo/vni.mušle; dřevo CPL; zárubeň ocelová se strukturou RAL dle investora; - | ks | 1 |  | 0 |  |  | základní |  | 0 | 0 | 0 | 0 | 0 | 4 | K | 1 | ROZPOCET | 0 | 0 | 0 | 0 | 0 | 1 | 0 | 4 | -54184842
474 | K | D - 3077 | Jednokřídlé, otevíravé, plné ; 700x1970; klika-klika; dřevo CPL; zárubeň ocelová se strukturou RAL dle investora; - | ks | 1 |  | 0 |  |  | základní |  | 0 | 0 | 0 | 0 | 0 | 4 | K | 1 | ROZPOCET | 0 | 0 | 0 | 0 | 0 | 1 | 0 | 4 | -1707543349
475 | K | D - 3078 | Jednokřídlé, otevíravé, plné ; 800x1970; klika/klika; dřevo CPL; zárubeň ocelová se strukturou RAL dle investora; - | ks | 1 |  | 0 |  |  | základní |  | 0 | 0 | 0 | 0 | 0 | 4 | K | 1 | ROZPOCET | 0 | 0 | 0 | 0 | 0 | 1 | 0 | 4 | 1616436068
476 | K | D - 3079 | Jednokřídlé, otevíravé, plné ; 900x1970; klika/koule; dřevo CPL; zárubeň ocelová se strukturou RAL dle investora; - | ks | 1 |  | 0 |  |  | základní |  | 0 | 0 | 0 | 0 | 0 | 4 | K | 1 | ROZPOCET | 0 | 0 | 0 | 0 | 0 | 1 | 0 | 4 | 396628457
477 | K | D - 3080 | Jednokřídlé, otevíravé, plné ; 800x1970; klika/klika; dřevo CPL; zárubeň ocelová se strukturou RAL dle investora; - | ks | 1 |  | 0 |  |  | základní |  | 0 | 0 | 0 | 0 | 0 | 4 | K | 1 | ROZPOCET | 0 | 0 | 0 | 0 | 0 | 1 | 0 | 4 | -72758764
478 | K | D - 3081 | Jednokřídlé, otevíravé, plné ; 700x1970; klika-klika; dřevo CPL; zárubeň ocelová se strukturou RAL dle investora; - | ks | 1 |  | 0 |  |  | základní |  | 0 | 0 | 0 | 0 | 0 | 4 | K | 1 | ROZPOCET | 0 | 0 | 0 | 0 | 0 | 1 | 0 | 4 | -809641628
479 | K | D - 3082 | Jednokřídlé, otevíravé, plné ; 800x1970; klika/klika; dřevo CPL; zárubeň ocelová se strukturou RAL dle investora; - | ks | 1 |  | 0 |  |  | základní |  | 0 | 0 | 0 | 0 | 0 | 4 | K | 1 | ROZPOCET | 0 | 0 | 0 | 0 | 0 | 1 | 0 | 4 | -2039855393
480 | K | D - 3083 | Jednokřídlé, otevíravé, plné ; 800x1970; klika/klika; dřevo CPL; zárubeň ocelová se strukturou RAL dle investora; - | ks | 1 |  | 0 |  |  | základní |  | 0 | 0 | 0 | 0 | 0 | 4 | K | 1 | ROZPOCET | 0 | 0 | 0 | 0 | 0 | 1 | 0 | 4 | -1329322873
481 | K | D - 3084 | Jednokřídlé, otevíravé, plné ; 800x1970; klika/klika; dřevo CPL; zárubeň ocelová se strukturou RAL dle investora; - | ks | 1 |  | 0 |  |  | základní |  | 0 | 0 | 0 | 0 | 0 | 4 | K | 1 | ROZPOCET | 0 | 0 | 0 | 0 | 0 | 1 | 0 | 4 | -942717484
482 | K | D - 3085 | Jednokřídlé, otevíravé, plné ; 900x1970; klika/koule; dřevo CPL; zárubeň ocelová se strukturou RAL dle investora; - | ks | 1 |  | 0 |  |  | základní |  | 0 | 0 | 0 | 0 | 0 | 4 | K | 1 | ROZPOCET | 0 | 0 | 0 | 0 | 0 | 1 | 0 | 4 | -669423247
483 | K | POŽ - 3086 | Jednokřídlé, otevíravé celoprosklené-jednosklo; 1400x2200; madlo/klika svislá; hliník -; zárubeň ocelová se strukturou RAL dle investora; EI 30-Sm-C DP3 | ks | 1 |  | 0 |  |  | základní |  | 0 | 0 | 0 | 0 | 0 | 4 | K | 1 | ROZPOCET | 0 | 0 | 0 | 0 | 0 | 1 | 0 | 4 | -1640015792
484 | K | POS - 3087 | Jednokřídlé, posuvné, celoprosklené-jednosklo; 1400x2200; automatický elektrický pohon; hliník -; zárubeň ocelová,součást dveří, posun po stene; - | ks | 1 |  | 0 |  |  | základní |  | 0 | 0 | 0 | 0 | 0 | 4 | K | 1 | ROZPOCET | 0 | 0 | 0 | 0 | 0 | 1 | 0 | 4 | -2096902848
485 | K | D - 3088 | Jednokřídlé, otevíravé celoprosklené-jednosklo; 1400x2200; madlo/klika svislá; hliník -; zárubeň ocelová se strukturou RAL dle investora; - | ks | 1 |  | 0 |  |  | základní |  | 0 | 0 | 0 | 0 | 0 | 4 | K | 1 | ROZPOCET | 0 | 0 | 0 | 0 | 0 | 1 | 0 | 4 | -2048872143
486 | K | POŽ - 3089 | Jednokřídlé, otevíravé, plné ; 900x1970; koule/klika; dřevo CPL; zárubeň ocelová se strukturou RAL dle investora; EI 30-Sm-C DP3 | ks | 1 |  | 0 |  |  | základní |  | 0 | 0 | 0 | 0 | 0 | 4 | K | 1 | ROZPOCET | 0 | 0 | 0 | 0 | 0 | 1 | 0 | 4 | 1963553572
487 | K | D - 3090 | Jednokřídlé, otevíravé, plné ; 700x1970; klika-klika; dřevo CPL; zárubeň ocelová se strukturou RAL dle investora; - | ks | 1 |  | 0 |  |  | základní |  | 0 | 0 | 0 | 0 | 0 | 4 | K | 1 | ROZPOCET | 0 | 0 | 0 | 0 | 0 | 1 | 0 | 4 | -739741993
488 | K | D - 3091 | Jednokřídlé, otevíravé, plné ; 700x1970; klika-klika; dřevo CPL; zárubeň ocelová se strukturou RAL dle investora; - | ks | 1 |  | 0 |  |  | základní |  | 0 | 0 | 0 | 0 | 0 | 4 | K | 1 | ROZPOCET | 0 | 0 | 0 | 0 | 0 | 1 | 0 | 4 | -312443168
489 | K | D - 3092 | Jednokřídlé, otevíravé, plné ; 700x1970; klika-klika; dřevo CPL; zárubeň ocelová se strukturou RAL dle investora; - | ks | 1 |  | 0 |  |  | základní |  | 0 | 0 | 0 | 0 | 0 | 4 | K | 1 | ROZPOCET | 0 | 0 | 0 | 0 | 0 | 1 | 0 | 4 | 822592209
490 | K | D - 3093 | Jednokřídlé, otevíravé, plné ; 700x1970; klika-klika; dřevo CPL; zárubeň ocelová se strukturou RAL dle investora; - | ks | 1 |  | 0 |  |  | základní |  | 0 | 0 | 0 | 0 | 0 | 4 | K | 1 | ROZPOCET | 0 | 0 | 0 | 0 | 0 | 1 | 0 | 4 | -651585832
491 | K | D - 3094 | Jednokřídlé, otevíravé, plné ; 700x1970; klika-klika; dřevo CPL; zárubeň ocelová se strukturou RAL dle investora; - | ks | 1 |  | 0 |  |  | základní |  | 0 | 0 | 0 | 0 | 0 | 4 | K | 1 | ROZPOCET | 0 | 0 | 0 | 0 | 0 | 1 | 0 | 4 | -582485271
492 | K | D - 3095 | Jednokřídlé, otevíravé, plné ; 800x1970; koule/klika; dřevo CPL; zárubeň ocelová se strukturou RAL dle investora; - | ks | 1 |  | 0 |  |  | základní |  | 0 | 0 | 0 | 0 | 0 | 4 | K | 1 | ROZPOCET | 0 | 0 | 0 | 0 | 0 | 1 | 0 | 4 | -1029504165
493 | K | POS - 3096 | Jednokřídlé, posuvné v celé šířce, plné; 700x1970; vně.madlo/vni.mušle; dřevo CPL; zárubeň ocelová se strukturou RAL dle investora; - | ks | 1 |  | 0 |  |  | základní |  | 0 | 0 | 0 | 0 | 0 | 4 | K | 1 | ROZPOCET | 0 | 0 | 0 | 0 | 0 | 1 | 0 | 4 | 1904830350
494 | K | D - 3097 | Jednokřídlé, otevíravé, plné ; 700x1970; klika-klika; dřevo CPL; zárubeň ocelová se strukturou RAL dle investora; - | ks | 1 |  | 0 |  |  | základní |  | 0 | 0 | 0 | 0 | 0 | 4 | K | 1 | ROZPOCET | 0 | 0 | 0 | 0 | 0 | 1 | 0 | 4 | 1383982307
495 | K | D - 3098 | Jednokřídlé, otevíravé, plné ; 700x1970; klika-klika; dřevo CPL; zárubeň ocelová se strukturou RAL dle investora; - | ks | 1 |  | 0 |  |  | základní |  | 0 | 0 | 0 | 0 | 0 | 4 | K | 1 | ROZPOCET | 0 | 0 | 0 | 0 | 0 | 1 | 0 | 4 | 207299481
496 | K | D - 3099 | Jednokřídlé, otevíravé, plné ; 800x1970; koule/klika; dřevo CPL; zárubeň ocelová se strukturou RAL dle investora; - | ks | 1 |  | 0 |  |  | základní |  | 0 | 0 | 0 | 0 | 0 | 4 | K | 1 | ROZPOCET | 0 | 0 | 0 | 0 | 0 | 1 | 0 | 4 | 1181488373
497 | K | D - 3100 | Jednokřídlé, otevíravé, plné ; 700x1970; klika-klika; dřevo CPL; zárubeň ocelová se strukturou RAL dle investora; - | ks | 1 |  | 0 |  |  | základní |  | 0 | 0 | 0 | 0 | 0 | 4 | K | 1 | ROZPOCET | 0 | 0 | 0 | 0 | 0 | 1 | 0 | 4 | 1755096244
498 | K | D - 3101 | Jednokřídlé, otevíravé, plné ; 700x1970; klika-klika; dřevo CPL; zárubeň ocelová se strukturou RAL dle investora; - | ks | 1 |  | 0 |  |  | základní |  | 0 | 0 | 0 | 0 | 0 | 4 | K | 1 | ROZPOCET | 0 | 0 | 0 | 0 | 0 | 1 | 0 | 4 | 975758505
499 | K | D - 3102 | Jednokřídlé, otevíravé, plné ; 700x1970; klika-klika; dřevo CPL; zárubeň ocelová se strukturou RAL dle investora; - | ks | 1 |  | 0 |  |  | základní |  | 0 | 0 | 0 | 0 | 0 | 4 | K | 1 | ROZPOCET | 0 | 0 | 0 | 0 | 0 | 1 | 0 | 4 | -518770034
500 | K | POŽ - 3103 | Jednokřídlé, otevíravé celoprosklené-jednosklo; 1400x2200; klika svislá/klika svislá-požární únik; hliník -; zárubeň ocelová se strukturou RAL dle investora; EI 30-Sm-C DP3 | ks | 1 |  | 0 |  |  | základní |  | 0 | 0 | 0 | 0 | 0 | 4 | K | 1 | ROZPOCET | 0 | 0 | 0 | 0 | 0 | 1 | 0 | 4 | -25473446
501 | K | D - 3104 | Jednokřídlé, otevíravé, plné ; 900x1970; klika/klika+madlo ZTP/madloZTP; dřevo CPL; zárubeň ocelová se strukturou RAL dle investora; - | ks | 1 |  | 0 |  |  | základní |  | 0 | 0 | 0 | 0 | 0 | 4 | K | 1 | ROZPOCET | 0 | 0 | 0 | 0 | 0 | 1 | 0 | 4 | -732749929
502 | K | D - 3105 | Jednokřídlé, otevíravé, plné ; 900x1970; klika/klika+madlo ZTP/madloZTP; dřevo CPL; zárubeň ocelová se strukturou RAL dle investora; - | ks | 1 |  | 0 |  |  | základní |  | 0 | 0 | 0 | 0 | 0 | 4 | K | 1 | ROZPOCET | 0 | 0 | 0 | 0 | 0 | 1 | 0 | 4 | 874533429
503 | K | POS - 3106 | Jednokřídlé, posuvné, celoprosklené-jednosklo; 1400x2200; automatický elektrický pohon; hliník -; zárubeň ocelová,součást dveří, posun po stene; - | ks | 1 |  | 0 |  |  | základní |  | 0 | 0 | 0 | 0 | 0 | 4 | K | 1 | ROZPOCET | 0 | 0 | 0 | 0 | 0 | 1 | 0 | 4 | -492571847
504 | K | D - 3107 | Jednokřídlé, otevíravé, plné ; 1000x1970; klika/klika; dřevo zvýšená voděodolnost; zárubeň ocelová se strukturou RAL dle investora; - | ks | 1 |  | 0 |  |  | základní |  | 0 | 0 | 0 | 0 | 0 | 4 | K | 1 | ROZPOCET | 0 | 0 | 0 | 0 | 0 | 1 | 0 | 4 | 1567621720
505 | K | D - 3108 | Jednokřídlé, otevíravé, plné ; 700x1970; klika-klika; dřevo CPL; zárubeň ocelová RAL dle investora; - | ks | 1 |  | 0 |  |  | základní |  | 0 | 0 | 0 | 0 | 0 | 4 | K | 1 | ROZPOCET | 0 | 0 | 0 | 0 | 0 | 1 | 0 | 4 | -26109582
506 | K | POS - 3109 | Jednokřídlé, posuvné v celé šířce, plné; 700x1970; vně.madlo/vni.mušle; dřevo CPL; zárubeň ocelová se strukturou RAL dle investora; - | ks | 1 |  | 0 |  |  | základní |  | 0 | 0 | 0 | 0 | 0 | 4 | K | 1 | ROZPOCET | 0 | 0 | 0 | 0 | 0 | 1 | 0 | 4 | -883802209
507 | K | POS - 3110 | Jednokřídlé, posuvné v celé šířce, plné; 700x1970; vně.madlo/vni.mušle; dřevo CPL; zárubeň ocelová se strukturou RAL dle investora; - | ks | 1 |  | 0 |  |  | základní |  | 0 | 0 | 0 | 0 | 0 | 4 | K | 1 | ROZPOCET | 0 | 0 | 0 | 0 | 0 | 1 | 0 | 4 | -132733771
508 | K | D - 3111 | Jednokřídlé, otevíravé, plné ; 900x1970; klika/klika; dřevo CPL; zárubeň ocelová se strukturou RAL dle investora; - | ks | 1 |  | 0 |  |  | základní |  | 0 | 0 | 0 | 0 | 0 | 4 | K | 1 | ROZPOCET | 0 | 0 | 0 | 0 | 0 | 1 | 0 | 4 | 1809272455
509 | K | D - 3112 | Jednokřídlé, otevíravé, plné ; 800x1970; klika/klika; dřevo CPL; zárubeň ocelová se strukturou RAL dle investora; - | ks | 1 |  | 0 |  |  | základní |  | 0 | 0 | 0 | 0 | 0 | 4 | K | 1 | ROZPOCET | 0 | 0 | 0 | 0 | 0 | 1 | 0 | 4 | 1596728439
510 | K | D - 3113 | Jednokřídlé, otevíravé, plné ; 800x1970; klika/klika; dřevo CPL; zárubeň ocelová se strukturou RAL dle investora; - | ks | 1 |  | 0 |  |  | základní |  | 0 | 0 | 0 | 0 | 0 | 4 | K | 1 | ROZPOCET | 0 | 0 | 0 | 0 | 0 | 1 | 0 | 4 | -363379034
511 | K | D - 3114 | Jednokřídlé, otevíravé, plné ; 700x1970; klika-klika; dřevo CPL; zárubeň ocelová RAL dle investora; - | ks | 1 |  | 0 |  |  | základní |  | 0 | 0 | 0 | 0 | 0 | 4 | K | 1 | ROZPOCET | 0 | 0 | 0 | 0 | 0 | 1 | 0 | 4 | 717505568
512 | K | D - 3115 | Jednokřídlé, otevíravé, plné ; 800x1970; klika/klika; dřevo CPL; zárubeň ocelová se strukturou RAL dle investora; - | ks | 1 |  | 0 |  |  | základní |  | 0 | 0 | 0 | 0 | 0 | 4 | K | 1 | ROZPOCET | 0 | 0 | 0 | 0 | 0 | 1 | 0 | 4 | 1268295692
513 | K | POŽ - 3116 | Jednokřídlé, otevíravé celoprosklené-jednosklo; 1400x2200; klika-svislá/koule; hliník -; zárubeň ocelová se strukturou RAL dle investora; EI 30-Sm-C DP3 | ks | 1 |  | 0 |  |  | základní |  | 0 | 0 | 0 | 0 | 0 | 4 | K | 1 | ROZPOCET | 0 | 0 | 0 | 0 | 0 | 1 | 0 | 4 | -2048608705
514 | K | D-AKU - 3117 | Jednokřídlé, otevíravé, plné, akustické; 1100x1970; koule/klika; dřevo CPL; zárubeň ocelová se strukturou RAL dle investora; - | ks | 1 |  | 0 |  |  | základní |  | 0 | 0 | 0 | 0 | 0 | 4 | K | 1 | ROZPOCET | 0 | 0 | 0 | 0 | 0 | 1 | 0 | 4 | -1374060090
515 | K | D - 3118 | Jednokřídlé, otevíravé, plné ; 800x1970; koule/klika; dřevo CPL; zárubeň ocelová se strukturou RAL dle investora; - | ks | 1 |  | 0 |  |  | základní |  | 0 | 0 | 0 | 0 | 0 | 4 | K | 1 | ROZPOCET | 0 | 0 | 0 | 0 | 0 | 1 | 0 | 4 | -1060651653
516 | K | D-AKU - 3119 | Jednokřídlé, otevíravé, plné, akustické; 1100x1970; koule/klika; dřevo CPL; zárubeň ocelová se strukturou RAL dle investora; - | ks | 1 |  | 0 |  |  | základní |  | 0 | 0 | 0 | 0 | 0 | 4 | K | 1 | ROZPOCET | 0 | 0 | 0 | 0 | 0 | 1 | 0 | 4 | -343906442
517 | K | D - 3120 | Jednokřídlé, otevíravé, plné ; 900x1970; klika/klika; dřevo CPL; zárubeň ocelová se strukturou RAL dle investora; - | ks | 1 |  | 0 |  |  | základní |  | 0 | 0 | 0 | 0 | 0 | 4 | K | 1 | ROZPOCET | 0 | 0 | 0 | 0 | 0 | 1 | 0 | 4 | -1912807993
518 | K | D - 3121 | Jednokřídlé, otevíravé, plné ; 700x1970; klika/klika; dřevo CPL; zárubeň ocelová se strukturou RAL dle investora; - | ks | 1 |  | 0 |  |  | základní |  | 0 | 0 | 0 | 0 | 0 | 4 | K | 1 | ROZPOCET | 0 | 0 | 0 | 0 | 0 | 1 | 0 | 4 | -769839072
519 | K | D-AKU - 3122 | Jednokřídlé, otevíravé, plné, akustické; 1200x1970; klika/klika; dřevo CPL; zárubeň ocelová se strukturou RAL dle investora; - | ks | 1 |  | 0 |  |  | základní |  | 0 | 0 | 0 | 0 | 0 | 4 | K | 1 | ROZPOCET | 0 | 0 | 0 | 0 | 0 | 1 | 0 | 4 | 1194799589
520 | K | D - 3123 | Jednokřídlé, otevíravé, plné ; 800x1970; klika/klika; dřevo CPL; zárubeň ocelová se strukturou RAL dle investora; - | ks | 1 |  | 0 |  |  | základní |  | 0 | 0 | 0 | 0 | 0 | 4 | K | 1 | ROZPOCET | 0 | 0 | 0 | 0 | 0 | 1 | 0 | 4 | 239263601
521 | K | D - 3124 | Jednokřídlé, otevíravé, plné ; 700x1970; klika/klika; dřevo CPL; zárubeň ocelová se strukturou RAL dle investora; - | ks | 1 |  | 0 |  |  | základní |  | 0 | 0 | 0 | 0 | 0 | 4 | K | 1 | ROZPOCET | 0 | 0 | 0 | 0 | 0 | 1 | 0 | 4 | -1383153970
522 | K | D - 3125 | Jednokřídlé, otevíravé, plné ; 700x1970; klika/klika; dřevo CPL; zárubeň ocelová se strukturou RAL dle investora; - | ks | 1 |  | 0 |  |  | základní |  | 0 | 0 | 0 | 0 | 0 | 4 | K | 1 | ROZPOCET | 0 | 0 | 0 | 0 | 0 | 1 | 0 | 4 | 217283203
523 | K | D - 3126 | Jednokřídlé, otevíravé, plné ; 700x1970; klika/klika; dřevo CPL; zárubeň ocelová se strukturou RAL dle investora; - | ks | 1 |  | 0 |  |  | základní |  | 0 | 0 | 0 | 0 | 0 | 4 | K | 1 | ROZPOCET | 0 | 0 | 0 | 0 | 0 | 1 | 0 | 4 | 93919807
524 | K | D - 3127 | Jednokřídlé, otevíravé, plné ; 700x1970; klika/klika; dřevo CPL; zárubeň ocelová se strukturou RAL dle investora; - | ks | 1 |  | 0 |  |  | základní |  | 0 | 0 | 0 | 0 | 0 | 4 | K | 1 | ROZPOCET | 0 | 0 | 0 | 0 | 0 | 1 | 0 | 4 | -2119880960
525 | K | D - 3128 | Jednokřídlé, otevíravé, plné ; 800x1970; koule/klika; dřevo CPL; zárubeň ocelová se strukturou RAL dle investora; - | ks | 1 |  | 0 |  |  | základní |  | 0 | 0 | 0 | 0 | 0 | 4 | K | 1 | ROZPOCET | 0 | 0 | 0 | 0 | 0 | 1 | 0 | 4 | -460462783
526 | K | D - 3129 | Jednokřídlé, otevíravé, plné ; 700x1970; klika/klika; dřevo CPL; zárubeň ocelová se strukturou RAL dle investora; - | ks | 1 |  | 0 |  |  | základní |  | 0 | 0 | 0 | 0 | 0 | 4 | K | 1 | ROZPOCET | 0 | 0 | 0 | 0 | 0 | 1 | 0 | 4 | 35434122
527 | K | D - 3130 | Jednokřídlé, otevíravé,prosklené z 1/2 -jednosklo; 800x1970; koule/klika; hliník -; zárubeň ocelová se strukturou RAL dle investora; - | ks | 1 |  | 0 |  |  | základní |  | 0 | 0 | 0 | 0 | 0 | 4 | K | 1 | ROZPOCET | 0 | 0 | 0 | 0 | 0 | 1 | 0 | 4 | 620817258
528 | K | D-AKU - 3131 | Jednokřídlé, otevíravé, plné, akustické; 1200x1970; klika/klika; dřevo CPL; zárubeň ocelová se strukturou RAL dle investora; - | ks | 1 |  | 0 |  |  | základní |  | 0 | 0 | 0 | 0 | 0 | 4 | K | 1 | ROZPOCET | 0 | 0 | 0 | 0 | 0 | 1 | 0 | 4 | 282164311
529 | K | D - 3132 | Jednokřídlé, otevíravé, plné ; 800x1970; klika/klika; dřevo CPL; zárubeň ocelová se strukturou RAL dle investora; - | ks | 1 |  | 0 |  |  | základní |  | 0 | 0 | 0 | 0 | 0 | 4 | K | 1 | ROZPOCET | 0 | 0 | 0 | 0 | 0 | 1 | 0 | 4 | 712481140
530 | K | D - 3133 | Jednokřídlé, otevíravé, plné ; 800x1970; klika/klika; dřevo CPL; zárubeň ocelová se strukturou RAL dle investora; - | ks | 1 |  | 0 |  |  | základní |  | 0 | 0 | 0 | 0 | 0 | 4 | K | 1 | ROZPOCET | 0 | 0 | 0 | 0 | 0 | 1 | 0 | 4 | -1143719518
531 | K | D - 3134 | Jednokřídlé, otevíravé, plné ; 800x1970; klika/klika; dřevo CPL; zárubeň ocelová se strukturou RAL dle investora; - | ks | 1 |  | 0 |  |  | základní |  | 0 | 0 | 0 | 0 | 0 | 4 | K | 1 | ROZPOCET | 0 | 0 | 0 | 0 | 0 | 1 | 0 | 4 | -560454463
532 | K | D-AKU - 3135 | Jednokřídlé, otevíravé, plné, akustické; 1200x1970; klika/klika; dřevo CPL; zárubeň ocelová se strukturou RAL dle investora; - | ks | 1 |  | 0 |  |  | základní |  | 0 | 0 | 0 | 0 | 0 | 4 | K | 1 | ROZPOCET | 0 | 0 | 0 | 0 | 0 | 1 | 0 | 4 | 787317355
533 | K | D - 3136 | Jednokřídlé, otevíravé, plné ; 800x1970; klika/klika; dřevo CPL; zárubeň ocelová se strukturou RAL dle investora; - | ks | 1 |  | 0 |  |  | základní |  | 0 | 0 | 0 | 0 | 0 | 4 | K | 1 | ROZPOCET | 0 | 0 | 0 | 0 | 0 | 1 | 0 | 4 | 400750434
534 | K | D - 3137 | Jednokřídlé, otevíravé, plné ; 800x1970; klika/klika; dřevo CPL; zárubeň ocelová se strukturou RAL dle investora; - | ks | 1 |  | 0 |  |  | základní |  | 0 | 0 | 0 | 0 | 0 | 4 | K | 1 | ROZPOCET | 0 | 0 | 0 | 0 | 0 | 1 | 0 | 4 | 1936963904
535 | K | D - 3138 | Jednokřídlé, otevíravé, plné ; 800x1970; klika/klika; dřevo CPL; zárubeň ocelová se strukturou RAL dle investora; - | ks | 1 |  | 0 |  |  | základní |  | 0 | 0 | 0 | 0 | 0 | 4 | K | 1 | ROZPOCET | 0 | 0 | 0 | 0 | 0 | 1 | 0 | 4 | -61170958
536 | K | D-AKU - 3139 | Jednokřídlé, otevíravé, plné, akustické; 1200x1970; klika/klika; dřevo CPL; zárubeň ocelová se strukturou RAL dle investora; - | ks | 1 |  | 0 |  |  | základní |  | 0 | 0 | 0 | 0 | 0 | 4 | K | 1 | ROZPOCET | 0 | 0 | 0 | 0 | 0 | 1 | 0 | 4 | 208405808
537 | K | D - 3140 | Jednokřídlé, otevíravé, plné ; 800x1970; klika/klika; dřevo CPL; zárubeň ocelová se strukturou RAL dle investora; - | ks | 1 |  | 0 |  |  | základní |  | 0 | 0 | 0 | 0 | 0 | 4 | K | 1 | ROZPOCET | 0 | 0 | 0 | 0 | 0 | 1 | 0 | 4 | -2019346192
538 | K | D - 3141 | Jednokřídlé, otevíravé, plné ; 800x1970; klika/klika; dřevo CPL; zárubeň ocelová se strukturou RAL dle investora; - | ks | 1 |  | 0 |  |  | základní |  | 0 | 0 | 0 | 0 | 0 | 4 | K | 1 | ROZPOCET | 0 | 0 | 0 | 0 | 0 | 1 | 0 | 4 | -1488051934
539 | K | D - 3142 | Jednokřídlé, otevíravé, plné ; 800x1970; klika/klika; dřevo CPL; zárubeň ocelová se strukturou RAL dle investora; - | ks | 1 |  | 0 |  |  | základní |  | 0 | 0 | 0 | 0 | 0 | 4 | K | 1 | ROZPOCET | 0 | 0 | 0 | 0 | 0 | 1 | 0 | 4 | 535072293
540 | K | D-AKU - 3143 | Jednokřídlé, otevíravé, plné, akustické; 1200x1970; klika/klika; dřevo CPL; zárubeň ocelová se strukturou RAL dle investora; - | ks | 1 |  | 0 |  |  | základní |  | 0 | 0 | 0 | 0 | 0 | 4 | K | 1 | ROZPOCET | 0 | 0 | 0 | 0 | 0 | 1 | 0 | 4 | -1524873609
541 | K | D - 3144 | Jednokřídlé, otevíravé, plné ; 800x1970; klika/klika; dřevo CPL; zárubeň ocelová se strukturou RAL dle investora; - | ks | 1 |  | 0 |  |  | základní |  | 0 | 0 | 0 | 0 | 0 | 4 | K | 1 | ROZPOCET | 0 | 0 | 0 | 0 | 0 | 1 | 0 | 4 | -1671176108
542 | K | D - 3145 | Jednokřídlé, otevíravé, plné ; 800x1970; klika/klika; dřevo CPL; zárubeň ocelová se strukturou RAL dle investora; - | ks | 1 |  | 0 |  |  | základní |  | 0 | 0 | 0 | 0 | 0 | 4 | K | 1 | ROZPOCET | 0 | 0 | 0 | 0 | 0 | 1 | 0 | 4 | 611153562
543 | K | D - 3146 | Jednokřídlé, otevíravé, plné ; 800x1970; klika/klika; dřevo CPL; zárubeň ocelová se strukturou RAL dle investora; - | ks | 1 |  | 0 |  |  | základní |  | 0 | 0 | 0 | 0 | 0 | 4 | K | 1 | ROZPOCET | 0 | 0 | 0 | 0 | 0 | 1 | 0 | 4 | -403131545
544 | K | D-AKU - 3147 | Jednokřídlé, otevíravé, plné, akustické; 1200x1970; klika/klika; dřevo CPL; zárubeň ocelová se strukturou RAL dle investora; - | ks | 1 |  | 0 |  |  | základní |  | 0 | 0 | 0 | 0 | 0 | 4 | K | 1 | ROZPOCET | 0 | 0 | 0 | 0 | 0 | 1 | 0 | 4 | 906208812
545 | K | D - 3148 | Jednokřídlé, otevíravé, plné ; 800x1970; klika/klika; dřevo CPL; zárubeň ocelová se strukturou RAL dle investora; - | ks | 1 |  | 0 |  |  | základní |  | 0 | 0 | 0 | 0 | 0 | 4 | K | 1 | ROZPOCET | 0 | 0 | 0 | 0 | 0 | 1 | 0 | 4 | 553946065
546 | K | D - 3149 | Jednokřídlé, otevíravé, plné ; 800x1970; klika/klika; dřevo CPL; zárubeň ocelová se strukturou RAL dle investora; - | ks | 1 |  | 0 |  |  | základní |  | 0 | 0 | 0 | 0 | 0 | 4 | K | 1 | ROZPOCET | 0 | 0 | 0 | 0 | 0 | 1 | 0 | 4 | 1433119376
547 | K | D - 3150 | Jednokřídlé, otevíravé, plné ; 800x1970; klika/klika; dřevo CPL; zárubeň ocelová se strukturou RAL dle investora; - | ks | 1 |  | 0 |  |  | základní |  | 0 | 0 | 0 | 0 | 0 | 4 | K | 1 | ROZPOCET | 0 | 0 | 0 | 0 | 0 | 1 | 0 | 4 | 545795862
548 | K | D-AKU - 3151 | Jednokřídlé, otevíravé, plné, akustické; 1200x1970; klika/klika; dřevo CPL; zárubeň ocelová se strukturou RAL dle investora; - | ks | 1 |  | 0 |  |  | základní |  | 0 | 0 | 0 | 0 | 0 | 4 | K | 1 | ROZPOCET | 0 | 0 | 0 | 0 | 0 | 1 | 0 | 4 | 873463706
549 | K | D - 3152 | Jednokřídlé, otevíravé, plné ; 800x1970; klika/klika; dřevo CPL; zárubeň ocelová se strukturou RAL dle investora; - | ks | 1 |  | 0 |  |  | základní |  | 0 | 0 | 0 | 0 | 0 | 4 | K | 1 | ROZPOCET | 0 | 0 | 0 | 0 | 0 | 1 | 0 | 4 | 145981497
550 | K | D - 3153 | Jednokřídlé, otevíravé, plné ; 800x1970; klika/klika; dřevo CPL; zárubeň ocelová se strukturou RAL dle investora; - | ks | 1 |  | 0 |  |  | základní |  | 0 | 0 | 0 | 0 | 0 | 4 | K | 1 | ROZPOCET | 0 | 0 | 0 | 0 | 0 | 1 | 0 | 4 | 1611104500
551 | K | D - 3154 | Jednokřídlé, otevíravé, plné ; 800x1970; klika/klika; dřevo CPL; zárubeň ocelová se strukturou RAL dle investora; - | ks | 1 |  | 0 |  |  | základní |  | 0 | 0 | 0 | 0 | 0 | 4 | K | 1 | ROZPOCET | 0 | 0 | 0 | 0 | 0 | 1 | 0 | 4 | -1047485238
552 | K | D-AKU - 3155 | Jednokřídlé, otevíravé, plné, akustické; 1200x1970; klika/klika; dřevo CPL; zárubeň ocelová se strukturou RAL dle investora; - | ks | 1 |  | 0 |  |  | základní |  | 0 | 0 | 0 | 0 | 0 | 4 | K | 1 | ROZPOCET | 0 | 0 | 0 | 0 | 0 | 1 | 0 | 4 | -1879456976
553 | K | D - 3156 | Jednokřídlé, otevíravé, plné ; 800x1970; klika/klika; dřevo CPL; zárubeň ocelová se strukturou RAL dle investora; - | ks | 1 |  | 0 |  |  | základní |  | 0 | 0 | 0 | 0 | 0 | 4 | K | 1 | ROZPOCET | 0 | 0 | 0 | 0 | 0 | 1 | 0 | 4 | -1136473160
554 | K | D - 3157 | Jednokřídlé, otevíravé, plné ; 800x1970; klika/klika; dřevo CPL; zárubeň ocelová se strukturou RAL dle investora; - | ks | 1 |  | 0 |  |  | základní |  | 0 | 0 | 0 | 0 | 0 | 4 | K | 1 | ROZPOCET | 0 | 0 | 0 | 0 | 0 | 1 | 0 | 4 | -1238842532
555 | K | D - 3158 | Jednokřídlé, otevíravé, plné ; 800x1970; klika/klika; dřevo CPL; zárubeň ocelová se strukturou RAL dle investora; - | ks | 1 |  | 0 |  |  | základní |  | 0 | 0 | 0 | 0 | 0 | 4 | K | 1 | ROZPOCET | 0 | 0 | 0 | 0 | 0 | 1 | 0 | 4 | 1134192273
556 | K | D-AKU - 3159 | Jednokřídlé, otevíravé, plné, akustické; 1200x1970; klika/klika; dřevo CPL; zárubeň ocelová se strukturou RAL dle investora; - | ks | 1 |  | 0 |  |  | základní |  | 0 | 0 | 0 | 0 | 0 | 4 | K | 1 | ROZPOCET | 0 | 0 | 0 | 0 | 0 | 1 | 0 | 4 | 628556902
557 | K | D - 3160 | Jednokřídlé, otevíravé, plné ; 800x1970; klika/klika; dřevo CPL; zárubeň ocelová se strukturou RAL dle investora; - | ks | 1 |  | 0 |  |  | základní |  | 0 | 0 | 0 | 0 | 0 | 4 | K | 1 | ROZPOCET | 0 | 0 | 0 | 0 | 0 | 1 | 0 | 4 | 445228610
558 | K | D - 3161 | Jednokřídlé, otevíravé, plné ; 800x1970; klika/klika; dřevo CPL; zárubeň ocelová se strukturou RAL dle investora; - | ks | 1 |  | 0 |  |  | základní |  | 0 | 0 | 0 | 0 | 0 | 4 | K | 1 | ROZPOCET | 0 | 0 | 0 | 0 | 0 | 1 | 0 | 4 | -845910285
559 | K | D - 3162 | Jednokřídlé, otevíravé, plné ; 800x1970; klika/klika; dřevo CPL; zárubeň ocelová se strukturou RAL dle investora; - | ks | 1 |  | 0 |  |  | základní |  | 0 | 0 | 0 | 0 | 0 | 4 | K | 1 | ROZPOCET | 0 | 0 | 0 | 0 | 0 | 1 | 0 | 4 | 1953786833
560 | K | D-AKU - 3163 | Jednokřídlé, otevíravé, plné, akustické; 1200x1970; klika/klika; dřevo CPL; zárubeň ocelová se strukturou RAL dle investora; - | ks | 1 |  | 0 |  |  | základní |  | 0 | 0 | 0 | 0 | 0 | 4 | K | 1 | ROZPOCET | 0 | 0 | 0 | 0 | 0 | 1 | 0 | 4 | 907349298
561 | K | D - 3164 | Jednokřídlé, otevíravé, plné ; 900x1970; klika/klika+madlo ZTP/madloZTP; dřevo CPL; zárubeň ocelová se strukturou RAL dle investora; - | ks | 1 |  | 0 |  |  | základní |  | 0 | 0 | 0 | 0 | 0 | 4 | K | 1 | ROZPOCET | 0 | 0 | 0 | 0 | 0 | 1 | 0 | 4 | -233551452
562 | K | D - 3165 | Jednokřídlé, otevíravé, plné ; 900x1970; klika/klika+madlo ZTP/madloZTP; dřevo CPL; zárubeň ocelová se strukturou RAL dle investora; - | ks | 1 |  | 0 |  |  | základní |  | 0 | 0 | 0 | 0 | 0 | 4 | K | 1 | ROZPOCET | 0 | 0 | 0 | 0 | 0 | 1 | 0 | 4 | 816725096
563 | K | POŽ - 3166 | Jednokřídlé, otevíravé celoprosklené-jednosklo; 1400x2200; madlo/madlo malé místo kliky na výšku; hliník -; zárubeň ocelová se strukturou RAL dle investora; EI 30-Sm-C DP3 | ks | 1 |  | 0 |  |  | základní |  | 0 | 0 | 0 | 0 | 0 | 4 | K | 1 | ROZPOCET | 0 | 0 | 0 | 0 | 0 | 1 | 0 | 4 | -1479761035
564 | K | POŽ - 3167 | Jednokřídlé, otevíravé, plné ; 800x1970; klika/koule; dřevo CPL; zárubeň ocelová se strukturou RAL dle investora; EI 30-Sm-C DP3 | ks | 1 |  | 0 |  |  | základní |  | 0 | 0 | 0 | 0 | 0 | 4 | K | 1 | ROZPOCET | 0 | 0 | 0 | 0 | 0 | 1 | 0 | 4 | 415943401
565 | K | POŽ - 3168 | Jednokřídlé, otevíravé, plné ocelové; 900x1970; klika/koule; ocel -; zárubeň ocelová se strukturou RAL dle investora; EI 45 C DP1 | ks | 1 |  | 0 |  |  | základní |  | 0 | 0 | 0 | 0 | 0 | 4 | K | 1 | ROZPOCET | 0 | 0 | 0 | 0 | 0 | 1 | 0 | 4 | -847411070
566 | K | POŽ - 3169 | Jednokřídlé, otevíravé, plné ocelové; 900x1970; klika/koule; ocel -; zárubeň ocelová se strukturou RAL dle investora; EI 45 C DP1 | ks | 1 |  | 0 |  |  | základní |  | 0 | 0 | 0 | 0 | 0 | 4 | K | 1 | ROZPOCET | 0 | 0 | 0 | 0 | 0 | 1 | 0 | 4 | 2089724085
567 | K | D-AKU - 3170 | Jednokřídlé, otevíravé, plné, akustické; 1200x1970; klika/klika; dřevo CPL; zárubeň ocelová se strukturou RAL dle investora; - | ks | 1 |  | 0 |  |  | základní |  | 0 | 0 | 0 | 0 | 0 | 4 | K | 1 | ROZPOCET | 0 | 0 | 0 | 0 | 0 | 1 | 0 | 4 | 1847936415
568 | K | POS - 3171 | Jednokřídlé, posuvné v celé šířce, plné; 900x1970; vně.madlo/vni.mušle; dřevo CPL; zárubeň ocelová se strukturou RAL dle investora; - | ks | 1 |  | 0 |  |  | základní |  | 0 | 0 | 0 | 0 | 0 | 4 | K | 1 | ROZPOCET | 0 | 0 | 0 | 0 | 0 | 1 | 0 | 4 | -1204829495
569 | K | D-AKU - 3172 | Jednokřídlé, otevíravé, plné, akustické; 1200x1970; klika/klika; dřevo CPL; zárubeň ocelová se strukturou RAL dle investora; - | ks | 1 |  | 0 |  |  | základní |  | 0 | 0 | 0 | 0 | 0 | 4 | K | 1 | ROZPOCET | 0 | 0 | 0 | 0 | 0 | 1 | 0 | 4 | -1321317695
570 | K | POS - 3173 | Jednokřídlé, posuvné v celé šířce, plné; 900x1970; vně.madlo/vni.mušle; dřevo CPL; zárubeň ocelová se strukturou RAL dle investora; - | ks | 1 |  | 0 |  |  | základní |  | 0 | 0 | 0 | 0 | 0 | 4 | K | 1 | ROZPOCET | 0 | 0 | 0 | 0 | 0 | 1 | 0 | 4 | 1819787478
571 | K | D-AKU - 3174 | Jednokřídlé, otevíravé, plné, akustické; 1200x1970; klika/klika; dřevo CPL; zárubeň ocelová se strukturou RAL dle investora; - | ks | 1 |  | 0 |  |  | základní |  | 0 | 0 | 0 | 0 | 0 | 4 | K | 1 | ROZPOCET | 0 | 0 | 0 | 0 | 0 | 1 | 0 | 4 | -557561488
572 | K | POS - 3175 | Jednokřídlé, posuvné v celé šířce, plné; 900x1970; vně.madlo/vni.mušle; dřevo CPL; zárubeň ocelová se strukturou RAL dle investora; - | ks | 1 |  | 0 |  |  | základní |  | 0 | 0 | 0 | 0 | 0 | 4 | K | 1 | ROZPOCET | 0 | 0 | 0 | 0 | 0 | 1 | 0 | 4 | 1859517370
573 | K | D - 3176 | Jednokřídlé, otevíravé, plné ; 1000x1970; klika/klika; dřevo zvýšená voděodolnost; zárubeň ocelová se strukturou RAL dle investora; - | ks | 1 |  | 0 |  |  | základní |  | 0 | 0 | 0 | 0 | 0 | 4 | K | 1 | ROZPOCET | 0 | 0 | 0 | 0 | 0 | 1 | 0 | 4 | -2004430412
574 | K | D - 3177 | Jednokřídlé, otevíravé, plné ; 900x1970; klika/klika; dřevo CPL; zárubeň ocelová se strukturou RAL dle investora; - | ks | 1 |  | 0 |  |  | základní |  | 0 | 0 | 0 | 0 | 0 | 4 | K | 1 | ROZPOCET | 0 | 0 | 0 | 0 | 0 | 1 | 0 | 4 | -1050626420
575 | K | POS - 3178 | Jednokřídlé, posuvné v celé šířce, plné; 1000x1970; vně.madlo/vni.mušle; dřevo CPL; zárubeň ocelová se strukturou RAL dle investora; - | ks | 1 |  | 0 |  |  | základní |  | 0 | 0 | 0 | 0 | 0 | 4 | K | 1 | ROZPOCET | 0 | 0 | 0 | 0 | 0 | 1 | 0 | 4 | 267102532
576 | K | POŽ - 4001 | Jednokřídlé, otevíravé, plné ; 1200x2100; klika-svislá/koule; dřevo CPL; zárubeň ocelová se strukturou RAL dle investora; EI 30-Sm-C DP3 | ks | 1 |  | 0 |  |  | základní |  | 0 | 0 | 0 | 0 | 0 | 4 | K | 1 | ROZPOCET | 0 | 0 | 0 | 0 | 0 | 1 | 0 | 4 | -727563294
577 | K | D - 4002 | Jednokřídlé, otevíravé, plné ; 1200x2100; klika svislá/klika svislá-požární únik; dřevo CPL; zárubeň ocelová se strukturou RAL dle investora; - | ks | 1 |  | 0 |  |  | základní |  | 0 | 0 | 0 | 0 | 0 | 4 | K | 1 | ROZPOCET | 0 | 0 | 0 | 0 | 0 | 1 | 0 | 4 | 1386596775
578 | K | D - 4003 | Jednokřídlé, otevíravé, plné ; 900x1970; klika/koule; dřevo CPL; zárubeň ocelová se strukturou RAL dle investora; - | ks | 1 |  | 0 |  |  | základní |  | 0 | 0 | 0 | 0 | 0 | 4 | K | 1 | ROZPOCET | 0 | 0 | 0 | 0 | 0 | 1 | 0 | 4 | -1505166939
579 | K | D - 4003 | Jednokřídlé, otevíravé, plné ; 900x1970; klika/koule; dřevo CPL; zárubeň ocelová se strukturou RAL dle investora; - | ks | 1 |  | 0 |  |  | základní |  | 0 | 0 | 0 | 0 | 0 | 4 | K | 1 | ROZPOCET | 0 | 0 | 0 | 0 | 0 | 1 | 0 | 4 | 1586858913
580 | K | POŽ - 4004 | Jednokřídlé, otevíravé, plné ; 1100x1970; klika/koule; dřevo CPL; zárubeň ocelová se strukturou RAL dle investora; EI 30-Sm-C DP3 | ks | 1 |  | 0 |  |  | základní |  | 0 | 0 | 0 | 0 | 0 | 4 | K | 1 | ROZPOCET | 0 | 0 | 0 | 0 | 0 | 1 | 0 | 4 | -509513867
581 | K | POŽ - 4005 | Jednokřídlé, otevíravé, plné ; 1100x1970; klika/koule; dřevo CPL; zárubeň ocelová se strukturou RAL dle investora; EI 30-Sm-C DP3 | ks | 1 |  | 0 |  |  | základní |  | 0 | 0 | 0 | 0 | 0 | 4 | K | 1 | ROZPOCET | 0 | 0 | 0 | 0 | 0 | 1 | 0 | 4 | 253224446
582 | K | POŽ - 4006 | Jednokřídlé, otevíravé, plné ; 1100x1970; klika svislá/klika svislá-požární únik; dřevo CPL; zárubeň ocelová se strukturou RAL dle investora; Sm-C | ks | 1 |  | 0 |  |  | základní |  | 0 | 0 | 0 | 0 | 0 | 4 | K | 1 | ROZPOCET | 0 | 0 | 0 | 0 | 0 | 1 | 0 | 4 | 4665473
583 | K | POŽ - 4007 | Jednokřídlé, otevíravé, plné ; 900x1970; klika/klika; dřevo CPL; zárubeň ocelová se strukturou RAL dle investora; EI 30-Sm-C DP3 | ks | 1 |  | 0 |  |  | základní |  | 0 | 0 | 0 | 0 | 0 | 4 | K | 1 | ROZPOCET | 0 | 0 | 0 | 0 | 0 | 1 | 0 | 4 | -2132447536
584 | K | POŽ - 4008 | Jednokřídlé, otevíravé, plné ; 1200x1970; klika-svislá/koule; dřevo CPL; zárubeň ocelová se strukturou RAL dle investora; EI 30-Sm-C DP3 | ks | 1 |  | 0 |  |  | základní |  | 0 | 0 | 0 | 0 | 0 | 4 | K | 1 | ROZPOCET | 0 | 0 | 0 | 0 | 0 | 1 | 0 | 4 | -1450878293
585 | K | D - 4009 | Jednokřídlé, otevíravé, plné ; 800x1970; koule/klika; dřevo CPL; zárubeň ocelová se strukturou RAL dle investora; - | ks | 1 |  | 0 |  |  | základní |  | 0 | 0 | 0 | 0 | 0 | 4 | K | 1 | ROZPOCET | 0 | 0 | 0 | 0 | 0 | 1 | 0 | 4 | 1921967273
586 | K | POS - 4010 | Jednokřídlé, posuvné v celé šířce, plné; 800x1970; vně.madlo/vni.mušle; dřevo CPL; zárubeň ocelová se strukturou RAL dle investora; - | ks | 1 |  | 0 |  |  | základní |  | 0 | 0 | 0 | 0 | 0 | 4 | K | 1 | ROZPOCET | 0 | 0 | 0 | 0 | 0 | 1 | 0 | 4 | 1321665809
587 | K | D - 4011 | Jednokřídlé, otevíravé, plné ; 700x1970; klika-klika; dřevo CPL; zárubeň ocelová se strukturou RAL dle investora; - | ks | 1 |  | 0 |  |  | základní |  | 0 | 0 | 0 | 0 | 0 | 4 | K | 1 | ROZPOCET | 0 | 0 | 0 | 0 | 0 | 1 | 0 | 4 | 1247961858
588 | K | D - 4012 | Jednokřídlé, otevíravé, plné ; 800x1970; klika/klika; dřevo CPL; zárubeň ocelová se strukturou RAL dle investora; - | ks | 1 |  | 0 |  |  | základní |  | 0 | 0 | 0 | 0 | 0 | 4 | K | 1 | ROZPOCET | 0 | 0 | 0 | 0 | 0 | 1 | 0 | 4 | 1349137568
589 | K | D - 4013 | Jednokřídlé, otevíravé, plné ; 900x1970; klika/koule; dřevo CPL; zárubeň ocelová se strukturou RAL dle investora; - | ks | 1 |  | 0 |  |  | základní |  | 0 | 0 | 0 | 0 | 0 | 4 | K | 1 | ROZPOCET | 0 | 0 | 0 | 0 | 0 | 1 | 0 | 4 | -2123397390
590 | K | D - 4014 | Jednokřídlé, otevíravé, plné ; 800x1970; klika/klika; dřevo CPL; zárubeň ocelová se strukturou RAL dle investora; - | ks | 1 |  | 0 |  |  | základní |  | 0 | 0 | 0 | 0 | 0 | 4 | K | 1 | ROZPOCET | 0 | 0 | 0 | 0 | 0 | 1 | 0 | 4 | -633588402
591 | K | D - 4015 | Jednokřídlé, otevíravé, plné ; 700x1970; klika-klika; dřevo CPL; zárubeň ocelová se strukturou RAL dle investora; - | ks | 1 |  | 0 |  |  | základní |  | 0 | 0 | 0 | 0 | 0 | 4 | K | 1 | ROZPOCET | 0 | 0 | 0 | 0 | 0 | 1 | 0 | 4 | 1622628231
592 | K | D - 4016 | Jednokřídlé, otevíravé, plné ; 800x1970; klika/klika; dřevo CPL; zárubeň ocelová se strukturou RAL dle investora; - | ks | 1 |  | 0 |  |  | základní |  | 0 | 0 | 0 | 0 | 0 | 4 | K | 1 | ROZPOCET | 0 | 0 | 0 | 0 | 0 | 1 | 0 | 4 | -1340897010
593 | K | D - 4017 | Jednokřídlé, otevíravé, plné ; 800x1970; klika/klika; dřevo CPL; zárubeň ocelová se strukturou RAL dle investora; - | ks | 1 |  | 0 |  |  | základní |  | 0 | 0 | 0 | 0 | 0 | 4 | K | 1 | ROZPOCET | 0 | 0 | 0 | 0 | 0 | 1 | 0 | 4 | 1355960884
594 | K | D - 4018 | Jednokřídlé, otevíravé, plné ; 800x1970; klika/klika; dřevo CPL; zárubeň ocelová se strukturou RAL dle investora; - | ks | 1 |  | 0 |  |  | základní |  | 0 | 0 | 0 | 0 | 0 | 4 | K | 1 | ROZPOCET | 0 | 0 | 0 | 0 | 0 | 1 | 0 | 4 | 1164759061
595 | K | D - 4019 | Jednokřídlé, otevíravé, plné ; 900x1970; klika/koule; dřevo CPL; zárubeň ocelová se strukturou RAL dle investora; - | ks | 1 |  | 0 |  |  | základní |  | 0 | 0 | 0 | 0 | 0 | 4 | K | 1 | ROZPOCET | 0 | 0 | 0 | 0 | 0 | 1 | 0 | 4 | 781475988
596 | K | POŽ - 4020 | Jednokřídlé, otevíravé, plné ; 1000x1970; koule/klika; dřevo CPL; zárubeň ocelová se strukturou RAL dle investora; EI 30-Sm-C DP3 | ks | 1 |  | 0 |  |  | základní |  | 0 | 0 | 0 | 0 | 0 | 4 | K | 1 | ROZPOCET | 0 | 0 | 0 | 0 | 0 | 1 | 0 | 4 | 398771640
597 | K | POŽ - 4021 | Jednokřídlé, otevíravé, plné ; 1000x1970; koule/klika; dřevo CPL; zárubeň ocelová se strukturou RAL dle investora; EI 30-Sm-C DP3 | ks | 1 |  | 0 |  |  | základní |  | 0 | 0 | 0 | 0 | 0 | 4 | K | 1 | ROZPOCET | 0 | 0 | 0 | 0 | 0 | 1 | 0 | 4 | 1363698106
598 | K | D - 4022 | Jednokřídlé, otevíravé celoprosklené-jednosklo; 1400x2200; madlo/klika svislá; hliník -; zárubeň ocelová se strukturou RAL dle investora; - | ks | 1 |  | 0 |  |  | základní |  | 0 | 0 | 0 | 0 | 0 | 4 | K | 1 | ROZPOCET | 0 | 0 | 0 | 0 | 0 | 1 | 0 | 4 | -1521703943
599 | K | POŽ - 4023 | Jednokřídlé, otevíravé, plné ; 900x1970; koule/klika; dřevo CPL; zárubeň ocelová se strukturou RAL dle investora; EI 30-Sm-C DP3 | ks | 1 |  | 0 |  |  | základní |  | 0 | 0 | 0 | 0 | 0 | 4 | K | 1 | ROZPOCET | 0 | 0 | 0 | 0 | 0 | 1 | 0 | 4 | -591535504
600 | K | D - 4024 | Jednokřídlé, otevíravé, plné ; 700x1970; klika-klika; dřevo CPL; zárubeň ocelová se strukturou RAL dle investora; - | ks | 1 |  | 0 |  |  | základní |  | 0 | 0 | 0 | 0 | 0 | 4 | K | 1 | ROZPOCET | 0 | 0 | 0 | 0 | 0 | 1 | 0 | 4 | 1065343439
601 | K | D - 4025 | Jednokřídlé, otevíravé, plné ; 700x1970; klika-klika; dřevo CPL; zárubeň ocelová se strukturou RAL dle investora; - | ks | 1 |  | 0 |  |  | základní |  | 0 | 0 | 0 | 0 | 0 | 4 | K | 1 | ROZPOCET | 0 | 0 | 0 | 0 | 0 | 1 | 0 | 4 | 1244778917
602 | K | D - 4026 | Jednokřídlé, otevíravé, plné ; 700x1970; klika-klika; dřevo CPL; zárubeň ocelová se strukturou RAL dle investora; - | ks | 1 |  | 0 |  |  | základní |  | 0 | 0 | 0 | 0 | 0 | 4 | K | 1 | ROZPOCET | 0 | 0 | 0 | 0 | 0 | 1 | 0 | 4 | 1268455514
603 | K | D - 4027 | Jednokřídlé, otevíravé, plné ; 700x1970; klika-klika; dřevo CPL; zárubeň ocelová se strukturou RAL dle investora; - | ks | 1 |  | 0 |  |  | základní |  | 0 | 0 | 0 | 0 | 0 | 4 | K | 1 | ROZPOCET | 0 | 0 | 0 | 0 | 0 | 1 | 0 | 4 | -1246182913
604 | K | D - 4028 | Jednokřídlé, otevíravé, plné ; 700x1970; klika-klika; dřevo CPL; zárubeň ocelová se strukturou RAL dle investora; - | ks | 1 |  | 0 |  |  | základní |  | 0 | 0 | 0 | 0 | 0 | 4 | K | 1 | ROZPOCET | 0 | 0 | 0 | 0 | 0 | 1 | 0 | 4 | -297767061
605 | K | D - 4029 | Jednokřídlé, otevíravé, plné ; 800x1970; koule/klika; dřevo CPL; zárubeň ocelová se strukturou RAL dle investora; - | ks | 1 |  | 0 |  |  | základní |  | 0 | 0 | 0 | 0 | 0 | 4 | K | 1 | ROZPOCET | 0 | 0 | 0 | 0 | 0 | 1 | 0 | 4 | -614031030
606 | K | POS - 4030 | Jednokřídlé, posuvné v celé šířce, plné; 700x1970; vně.madlo/vni.mušle; dřevo CPL; zárubeň ocelová se strukturou RAL dle investora; - | ks | 1 |  | 0 |  |  | základní |  | 0 | 0 | 0 | 0 | 0 | 4 | K | 1 | ROZPOCET | 0 | 0 | 0 | 0 | 0 | 1 | 0 | 4 | 450580018
607 | K | D - 4031 | Jednokřídlé, otevíravé, plné ; 700x1970; klika-klika; dřevo CPL; zárubeň ocelová se strukturou RAL dle investora; - | ks | 1 |  | 0 |  |  | základní |  | 0 | 0 | 0 | 0 | 0 | 4 | K | 1 | ROZPOCET | 0 | 0 | 0 | 0 | 0 | 1 | 0 | 4 | 1059441066
608 | K | D - 4032 | Jednokřídlé, otevíravé, plné ; 700x1970; klika-klika; dřevo CPL; zárubeň ocelová se strukturou RAL dle investora; - | ks | 1 |  | 0 |  |  | základní |  | 0 | 0 | 0 | 0 | 0 | 4 | K | 1 | ROZPOCET | 0 | 0 | 0 | 0 | 0 | 1 | 0 | 4 | 188001013
609 | K | D - 4033 | Jednokřídlé, otevíravé, plné ; 800x1970; koule/klika; dřevo CPL; zárubeň ocelová se strukturou RAL dle investora; - | ks | 1 |  | 0 |  |  | základní |  | 0 | 0 | 0 | 0 | 0 | 4 | K | 1 | ROZPOCET | 0 | 0 | 0 | 0 | 0 | 1 | 0 | 4 | -2078263316
610 | K | D - 4034 | Jednokřídlé, otevíravé, plné ; 700x1970; klika-klika; dřevo CPL; zárubeň ocelová se strukturou RAL dle investora; - | ks | 1 |  | 0 |  |  | základní |  | 0 | 0 | 0 | 0 | 0 | 4 | K | 1 | ROZPOCET | 0 | 0 | 0 | 0 | 0 | 1 | 0 | 4 | -1063528729
611 | K | D - 4035 | Jednokřídlé, otevíravé, plné ; 700x1970; klika-klika; dřevo CPL; zárubeň ocelová se strukturou RAL dle investora; - | ks | 1 |  | 0 |  |  | základní |  | 0 | 0 | 0 | 0 | 0 | 4 | K | 1 | ROZPOCET | 0 | 0 | 0 | 0 | 0 | 1 | 0 | 4 | -503068121
612 | K | D - 4036 | Jednokřídlé, otevíravé, plné ; 700x1970; klika-klika; dřevo CPL; zárubeň ocelová se strukturou RAL dle investora; - | ks | 1 |  | 0 |  |  | základní |  | 0 | 0 | 0 | 0 | 0 | 4 | K | 1 | ROZPOCET | 0 | 0 | 0 | 0 | 0 | 1 | 0 | 4 | -1887727780
613 | K | D-AKU - 4037 | Jednokřídlé, otevíravé, plné, akustické; 1200x1970; klika-klika; dřevo CPL; zárubeň ocelová se strukturou RAL dle investora; - | ks | 1 |  | 0 |  |  | základní |  | 0 | 0 | 0 | 0 | 0 | 4 | K | 1 | ROZPOCET | 0 | 0 | 0 | 0 | 0 | 1 | 0 | 4 | -952658490
614 | K | D-AKU - 4038 | Jednokřídlé, otevíravé, plné, akustické; 1200x1970; klika-klika; dřevo CPL; zárubeň ocelová se strukturou RAL dle investora; - | ks | 1 |  | 0 |  |  | základní |  | 0 | 0 | 0 | 0 | 0 | 4 | K | 1 | ROZPOCET | 0 | 0 | 0 | 0 | 0 | 1 | 0 | 4 | -298485084
615 | K | D-AKU - 4039 | Jednokřídlé, otevíravé, plné, akustické; 1200x1970; klika-klika; dřevo CPL; zárubeň ocelová se strukturou RAL dle investora; - | ks | 1 |  | 0 |  |  | základní |  | 0 | 0 | 0 | 0 | 0 | 4 | K | 1 | ROZPOCET | 0 | 0 | 0 | 0 | 0 | 1 | 0 | 4 | -1645064374
616 | K | D-AKU - 4040 | Jednokřídlé, otevíravé, plné, akustické; 1200x1970; klika-klika; dřevo CPL; zárubeň ocelová se strukturou RAL dle investora; - | ks | 1 |  | 0 |  |  | základní |  | 0 | 0 | 0 | 0 | 0 | 4 | K | 1 | ROZPOCET | 0 | 0 | 0 | 0 | 0 | 1 | 0 | 4 | -1521385169
617 | K | D-AKU - 4041 | Jednokřídlé, otevíravé, plné, akustické; 1200x1970; klika-klika; dřevo CPL; zárubeň ocelová se strukturou RAL dle investora; - | ks | 1 |  | 0 |  |  | základní |  | 0 | 0 | 0 | 0 | 0 | 4 | K | 1 | ROZPOCET | 0 | 0 | 0 | 0 | 0 | 1 | 0 | 4 | 1949550301
618 | K | D-AKU - 4042 | Jednokřídlé, otevíravé, plné, akustické; 1200x1970; klika-klika; dřevo CPL; zárubeň ocelová se strukturou RAL dle investora; - | ks | 1 |  | 0 |  |  | základní |  | 0 | 0 | 0 | 0 | 0 | 4 | K | 1 | ROZPOCET | 0 | 0 | 0 | 0 | 0 | 1 | 0 | 4 | -352295037
619 | K | D-AKU - 4043 | Jednokřídlé, otevíravé, plné, akustické; 1200x1970; klika-klika; dřevo CPL; zárubeň ocelová se strukturou RAL dle investora; - | ks | 1 |  | 0 |  |  | základní |  | 0 | 0 | 0 | 0 | 0 | 4 | K | 1 | ROZPOCET | 0 | 0 | 0 | 0 | 0 | 1 | 0 | 4 | -1091031612
620 | K | D-AKU - 4044 | Jednokřídlé, otevíravé, plné, akustické; 1200x1970; klika-klika; dřevo CPL; zárubeň ocelová se strukturou RAL dle investora; - | ks | 1 |  | 0 |  |  | základní |  | 0 | 0 | 0 | 0 | 0 | 4 | K | 1 | ROZPOCET | 0 | 0 | 0 | 0 | 0 | 1 | 0 | 4 | 509565209
621 | K | D-AKU - 4045 | Jednokřídlé, otevíravé, plné, akustické; 1200x1970; klika-klika; dřevo CPL; zárubeň ocelová se strukturou RAL dle investora; - | ks | 1 |  | 0 |  |  | základní |  | 0 | 0 | 0 | 0 | 0 | 4 | K | 1 | ROZPOCET | 0 | 0 | 0 | 0 | 0 | 1 | 0 | 4 | -191878192
622 | K | D-AKU - 4046 | Jednokřídlé, otevíravé, plné, akustické; 1200x1970; klika-klika; dřevo CPL; zárubeň ocelová se strukturou RAL dle investora; - | ks | 1 |  | 0 |  |  | základní |  | 0 | 0 | 0 | 0 | 0 | 4 | K | 1 | ROZPOCET | 0 | 0 | 0 | 0 | 0 | 1 | 0 | 4 | 735164956
623 | K | D-AKU - 4047 | Jednokřídlé, otevíravé, plné, akustické; 1200x1970; klika-klika; dřevo CPL; zárubeň ocelová se strukturou RAL dle investora; - | ks | 1 |  | 0 |  |  | základní |  | 0 | 0 | 0 | 0 | 0 | 4 | K | 1 | ROZPOCET | 0 | 0 | 0 | 0 | 0 | 1 | 0 | 4 | -1433195650
624 | K | D-AKU - 4048 | Jednokřídlé, otevíravé, plné, akustické; 1200x1970; klika-klika; dřevo CPL; zárubeň ocelová se strukturou RAL dle investora; - | ks | 1 |  | 0 |  |  | základní |  | 0 | 0 | 0 | 0 | 0 | 4 | K | 1 | ROZPOCET | 0 | 0 | 0 | 0 | 0 | 1 | 0 | 4 | 1705028444
625 | K | D-AKU - 4049 | Jednokřídlé, otevíravé, plné, akustické; 1200x1970; klika-klika; dřevo CPL; zárubeň ocelová se strukturou RAL dle investora; - | ks | 1 |  | 0 |  |  | základní |  | 0 | 0 | 0 | 0 | 0 | 4 | K | 1 | ROZPOCET | 0 | 0 | 0 | 0 | 0 | 1 | 0 | 4 | -669506313
626 | K | D-AKU - 4050 | Jednokřídlé, otevíravé, plné, akustické; 1200x1970; koule/klika; dřevo CPL; zárubeň ocelová se strukturou RAL dle investora; - | ks | 1 |  | 0 |  |  | základní |  | 0 | 0 | 0 | 0 | 0 | 4 | K | 1 | ROZPOCET | 0 | 0 | 0 | 0 | 0 | 1 | 0 | 4 | -838837508
627 | K | D-AKU - 4051 | Jednokřídlé, otevíravé, plné, akustické; 1200x1970; koule/klika; dřevo CPL; zárubeň ocelová se strukturou RAL dle investora; - | ks | 1 |  | 0 |  |  | základní |  | 0 | 0 | 0 | 0 | 0 | 4 | K | 1 | ROZPOCET | 0 | 0 | 0 | 0 | 0 | 1 | 0 | 4 | 435068305
628 | K | D - 4052 | Jednokřídlé, otevíravé, plné ; 700x1970; klika-klika; dřevo CPL; zárubeň ocelová se strukturou RAL dle investora; - | ks | 1 |  | 0 |  |  | základní |  | 0 | 0 | 0 | 0 | 0 | 4 | K | 1 | ROZPOCET | 0 | 0 | 0 | 0 | 0 | 1 | 0 | 4 | -777186850
629 | K | D - 4053 | Jednokřídlé, otevíravé, plné ; 700x1970; klika-klika; dřevo CPL; zárubeň ocelová se strukturou RAL dle investora; - | ks | 1 |  | 0 |  |  | základní |  | 0 | 0 | 0 | 0 | 0 | 4 | K | 1 | ROZPOCET | 0 | 0 | 0 | 0 | 0 | 1 | 0 | 4 | -768246094
630 | K | D - 4054 | Jednokřídlé, otevíravé, plné ; 700x1970; klika-klika; dřevo CPL; zárubeň ocelová se strukturou RAL dle investora; - | ks | 1 |  | 0 |  |  | základní |  | 0 | 0 | 0 | 0 | 0 | 4 | K | 1 | ROZPOCET | 0 | 0 | 0 | 0 | 0 | 1 | 0 | 4 | 1409578913
631 | K | D - 4055 | Jednokřídlé, otevíravé, plné ; 900x1970; klika-klika; dřevo CPL; zárubeň ocelová se strukturou RAL dle investora; - | ks | 1 |  | 0 |  |  | základní |  | 0 | 0 | 0 | 0 | 0 | 4 | K | 1 | ROZPOCET | 0 | 0 | 0 | 0 | 0 | 1 | 0 | 4 | 1129898686
632 | K | D - 4056 | Jednokřídlé, otevíravé, plné ; 800x1970; koule/klika; dřevo CPL; zárubeň ocelová se strukturou RAL dle investora; - | ks | 1 |  | 0 |  |  | základní |  | 0 | 0 | 0 | 0 | 0 | 4 | K | 1 | ROZPOCET | 0 | 0 | 0 | 0 | 0 | 1 | 0 | 4 | 1559935014
633 | K | D - 4057 | Jednokřídlé, otevíravé celoprosklené-jednosklo; 1400x2200; klika-svislá/koule; hliník -; zárubeň ocelová se strukturou RAL dle investora; EI 30-Sm-C DP3 | ks | 1 |  | 0 |  |  | základní |  | 0 | 0 | 0 | 0 | 0 | 4 | K | 1 | ROZPOCET | 0 | 0 | 0 | 0 | 0 | 1 | 0 | 4 | 649092987
634 | K | D - 4058 | Jednokřídlé, otevíravé, plné ; 700x1970; klika/klika; dřevo CPL; zárubeň ocelová se strukturou RAL dle investora; - | ks | 1 |  | 0 |  |  | základní |  | 0 | 0 | 0 | 0 | 0 | 4 | K | 1 | ROZPOCET | 0 | 0 | 0 | 0 | 0 | 1 | 0 | 4 | -481283963
635 | K | D - 4059 | Jednokřídlé, otevíravé, plné ; 800x1970; klika-klika; dřevo CPL; zárubeň ocelová se strukturou RAL dle investora; - | ks | 1 |  | 0 |  |  | základní |  | 0 | 0 | 0 | 0 | 0 | 4 | K | 1 | ROZPOCET | 0 | 0 | 0 | 0 | 0 | 1 | 0 | 4 | 1898150302
636 | K | D - 4060 | Jednokřídlé, otevíravé, plné ; 800x1970; klika-klika; dřevo CPL; zárubeň ocelová se strukturou RAL dle investora; - | ks | 1 |  | 0 |  |  | základní |  | 0 | 0 | 0 | 0 | 0 | 4 | K | 1 | ROZPOCET | 0 | 0 | 0 | 0 | 0 | 1 | 0 | 4 | -1200425688
637 | K | D - 4061 | Jednokřídlé, otevíravé, plné ; 800x1970; klika-klika; dřevo CPL; zárubeň ocelová se strukturou RAL dle investora; - | ks | 1 |  | 0 |  |  | základní |  | 0 | 0 | 0 | 0 | 0 | 4 | K | 1 | ROZPOCET | 0 | 0 | 0 | 0 | 0 | 1 | 0 | 4 | 1240948251
638 | K | D - 4062 | Jednokřídlé, otevíravé, plné ; 700x1970; klika/klika; dřevo CPL; zárubeň ocelová se strukturou RAL dle investora; - | ks | 1 |  | 0 |  |  | základní |  | 0 | 0 | 0 | 0 | 0 | 4 | K | 1 | ROZPOCET | 0 | 0 | 0 | 0 | 0 | 1 | 0 | 4 | 1439582088
639 | K | D - 4063 | Jednokřídlé, otevíravé, plné ; 700x1970; klika/klika; dřevo CPL; zárubeň ocelová se strukturou RAL dle investora; - | ks | 1 |  | 0 |  |  | základní |  | 0 | 0 | 0 | 0 | 0 | 4 | K | 1 | ROZPOCET | 0 | 0 | 0 | 0 | 0 | 1 | 0 | 4 | 1617412826
640 | K | D - 4064 | Jednokřídlé, otevíravé, plné ; 700x1970; klika/klika; dřevo CPL; zárubeň ocelová se strukturou RAL dle investora; - | ks | 1 |  | 0 |  |  | základní |  | 0 | 0 | 0 | 0 | 0 | 4 | K | 1 | ROZPOCET | 0 | 0 | 0 | 0 | 0 | 1 | 0 | 4 | -999226670
641 | K | D - 4065 | Jednokřídlé, otevíravé, plné ; 800x1970; klika/klika; dřevo CPL; zárubeň ocelová se strukturou RAL dle investora; - | ks | 1 |  | 0 |  |  | základní |  | 0 | 0 | 0 | 0 | 0 | 4 | K | 1 | ROZPOCET | 0 | 0 | 0 | 0 | 0 | 1 | 0 | 4 | -1216157523
642 | K | D - 4066 | Jednokřídlé, otevíravé, plné ; 800x1970; koule/klika; dřevo CPL; zárubeň ocelová se strukturou RAL dle investora; - | ks | 1 |  | 0 |  |  | základní |  | 0 | 0 | 0 | 0 | 0 | 4 | K | 1 | ROZPOCET | 0 | 0 | 0 | 0 | 0 | 1 | 0 | 4 | -596653393
643 | K | D - 4067 | Jednokřídlé, otevíravé celoprosklené-jednosklo; 1400x2200; klika/klika-svislé-požární únik; hliník -; zárubeň ocelová se strukturou RAL dle investora; EI 30-Sm-C DP3 | ks | 1 |  | 0 |  |  | základní |  | 0 | 0 | 0 | 0 | 0 | 4 | K | 1 | ROZPOCET | 0 | 0 | 0 | 0 | 0 | 1 | 0 | 4 | -1005752295
644 | K | D - 4068 | Jednokřídlé, otevíravé,prosklené z 1/2 -jednosklo; 800x1970; koule/klika; dřevo CPL; zárubeň ocelová se strukturou RAL dle investora; - | ks | 1 |  | 0 |  |  | základní |  | 0 | 0 | 0 | 0 | 0 | 4 | K | 1 | ROZPOCET | 0 | 0 | 0 | 0 | 0 | 1 | 0 | 4 | -1178001219
645 | K | D - 4069 | Jednokřídlé, otevíravé, plné ; 800x1970; klika/klika; dřevo CPL; zárubeň ocelová se strukturou RAL dle investora; - | ks | 1 |  | 0 |  |  | základní |  | 0 | 0 | 0 | 0 | 0 | 4 | K | 1 | ROZPOCET | 0 | 0 | 0 | 0 | 0 | 1 | 0 | 4 | -1961775311
646 | K | D - 4070 | Jednokřídlé, otevíravé, plné ; 800x1970; klika/klika; dřevo CPL; zárubeň ocelová se strukturou RAL dle investora; - | ks | 1 |  | 0 |  |  | základní |  | 0 | 0 | 0 | 0 | 0 | 4 | K | 1 | ROZPOCET | 0 | 0 | 0 | 0 | 0 | 1 | 0 | 4 | 1312245023
647 | K | D - 4071 | Jednokřídlé, otevíravé, plné ; 800x1970; klika/klika; dřevo CPL; zárubeň ocelová se strukturou RAL dle investora; - | ks | 1 |  | 0 |  |  | základní |  | 0 | 0 | 0 | 0 | 0 | 4 | K | 1 | ROZPOCET | 0 | 0 | 0 | 0 | 0 | 1 | 0 | 4 | 1195123871
648 | K | D - 4072 | Jednokřídlé, otevíravé, plné ; 800x1970; klika/klika; dřevo CPL; zárubeň ocelová se strukturou RAL dle investora; - | ks | 1 |  | 0 |  |  | základní |  | 0 | 0 | 0 | 0 | 0 | 4 | K | 1 | ROZPOCET | 0 | 0 | 0 | 0 | 0 | 1 | 0 | 4 | -61329361
649 | K | D - 4073 | Jednokřídlé, otevíravé, plné ; 800x1970; klika/klika; dřevo CPL; zárubeň ocelová se strukturou RAL dle investora; - | ks | 1 |  | 0 |  |  | základní |  | 0 | 0 | 0 | 0 | 0 | 4 | K | 1 | ROZPOCET | 0 | 0 | 0 | 0 | 0 | 1 | 0 | 4 | -976414417
650 | K | D - 4074 | Jednokřídlé, otevíravé, plné ; 800x1970; klika/klika; dřevo CPL; zárubeň ocelová se strukturou RAL dle investora; - | ks | 1 |  | 0 |  |  | základní |  | 0 | 0 | 0 | 0 | 0 | 4 | K | 1 | ROZPOCET | 0 | 0 | 0 | 0 | 0 | 1 | 0 | 4 | -1511820119
651 | K | D - 4075 | Jednokřídlé, otevíravé, plné ; 800x1970; klika/klika; dřevo CPL; zárubeň ocelová se strukturou RAL dle investora; - | ks | 1 |  | 0 |  |  | základní |  | 0 | 0 | 0 | 0 | 0 | 4 | K | 1 | ROZPOCET | 0 | 0 | 0 | 0 | 0 | 1 | 0 | 4 | 1421466360
652 | K | D - 4076 | Jednokřídlé, otevíravé, plné ; 800x1970; klika/klika; dřevo CPL; zárubeň ocelová se strukturou RAL dle investora; - | ks | 1 |  | 0 |  |  | základní |  | 0 | 0 | 0 | 0 | 0 | 4 | K | 1 | ROZPOCET | 0 | 0 | 0 | 0 | 0 | 1 | 0 | 4 | 869646656
653 | K | D - 4077 | Jednokřídlé, otevíravé, plné ; 800x1970; klika/klika; dřevo CPL; zárubeň ocelová se strukturou RAL dle investora; - | ks | 1 |  | 0 |  |  | základní |  | 0 | 0 | 0 | 0 | 0 | 4 | K | 1 | ROZPOCET | 0 | 0 | 0 | 0 | 0 | 1 | 0 | 4 | 1475773435
654 | K | D - 4078 | Jednokřídlé, otevíravé, plné ; 800x1970; klika/klika; dřevo CPL; zárubeň ocelová se strukturou RAL dle investora; - | ks | 1 |  | 0 |  |  | základní |  | 0 | 0 | 0 | 0 | 0 | 4 | K | 1 | ROZPOCET | 0 | 0 | 0 | 0 | 0 | 1 | 0 | 4 | -1154686658
655 | K | D - 4079 | Jednokřídlé, otevíravé, plné ; 800x1970; klika/klika; dřevo CPL; zárubeň ocelová se strukturou RAL dle investora; - | ks | 1 |  | 0 |  |  | základní |  | 0 | 0 | 0 | 0 | 0 | 4 | K | 1 | ROZPOCET | 0 | 0 | 0 | 0 | 0 | 1 | 0 | 4 | 1535986634
656 | K | D - 4080 | Jednokřídlé, otevíravé, plné ; 800x1970; klika/klika; dřevo CPL; zárubeň ocelová se strukturou RAL dle investora; - | ks | 1 |  | 0 |  |  | základní |  | 0 | 0 | 0 | 0 | 0 | 4 | K | 1 | ROZPOCET | 0 | 0 | 0 | 0 | 0 | 1 | 0 | 4 | -1706178777
657 | K | D - 4081 | Jednokřídlé, otevíravé, plné ; 800x1970; klika/klika; dřevo CPL; zárubeň ocelová se strukturou RAL dle investora; - | ks | 1 |  | 0 |  |  | základní |  | 0 | 0 | 0 | 0 | 0 | 4 | K | 1 | ROZPOCET | 0 | 0 | 0 | 0 | 0 | 1 | 0 | 4 | 1066200442
658 | K | D - 4082 | Jednokřídlé, otevíravé, plné ; 800x1970; klika/klika; dřevo CPL; zárubeň ocelová se strukturou RAL dle investora; - | ks | 1 |  | 0 |  |  | základní |  | 0 | 0 | 0 | 0 | 0 | 4 | K | 1 | ROZPOCET | 0 | 0 | 0 | 0 | 0 | 1 | 0 | 4 | -1180293329
659 | K | D - 4083 | Jednokřídlé, otevíravé, plné ; 800x1970; klika/klika; dřevo CPL; zárubeň ocelová se strukturou RAL dle investora; - | ks | 1 |  | 0 |  |  | základní |  | 0 | 0 | 0 | 0 | 0 | 4 | K | 1 | ROZPOCET | 0 | 0 | 0 | 0 | 0 | 1 | 0 | 4 | 1531235878
660 | K | D - 4084 | Jednokřídlé, otevíravé, plné ; 800x1970; klika/klika; dřevo CPL; zárubeň ocelová se strukturou RAL dle investora; - | ks | 1 |  | 0 |  |  | základní |  | 0 | 0 | 0 | 0 | 0 | 4 | K | 1 | ROZPOCET | 0 | 0 | 0 | 0 | 0 | 1 | 0 | 4 | 1409035268
661 | K | D - 4085 | Jednokřídlé, otevíravé, plné ; 800x1970; klika/klika; dřevo CPL; zárubeň ocelová se strukturou RAL dle investora; - | ks | 1 |  | 0 |  |  | základní |  | 0 | 0 | 0 | 0 | 0 | 4 | K | 1 | ROZPOCET | 0 | 0 | 0 | 0 | 0 | 1 | 0 | 4 | -1840972552
662 | K | D - 4086 | Jednokřídlé, otevíravé, plné ; 800x1970; klika/klika; dřevo CPL; zárubeň ocelová se strukturou RAL dle investora; - | ks | 1 |  | 0 |  |  | základní |  | 0 | 0 | 0 | 0 | 0 | 4 | K | 1 | ROZPOCET | 0 | 0 | 0 | 0 | 0 | 1 | 0 | 4 | -850454815
663 | K | D - 4087 | Jednokřídlé, otevíravé, plné ; 800x1970; klika/klika; dřevo CPL; zárubeň ocelová se strukturou RAL dle investora; - | ks | 1 |  | 0 |  |  | základní |  | 0 | 0 | 0 | 0 | 0 | 4 | K | 1 | ROZPOCET | 0 | 0 | 0 | 0 | 0 | 1 | 0 | 4 | -303971748
664 | K | D - 4088 | Jednokřídlé, otevíravé, plné ; 800x1970; klika/klika; dřevo CPL; zárubeň ocelová se strukturou RAL dle investora; - | ks | 1 |  | 0 |  |  | základní |  | 0 | 0 | 0 | 0 | 0 | 4 | K | 1 | ROZPOCET | 0 | 0 | 0 | 0 | 0 | 1 | 0 | 4 | -2097668401
665 | K | D - 4089 | Jednokřídlé, otevíravé, plné ; 800x1970; klika/klika; dřevo CPL; zárubeň ocelová se strukturou RAL dle investora; - | ks | 1 |  | 0 |  |  | základní |  | 0 | 0 | 0 | 0 | 0 | 4 | K | 1 | ROZPOCET | 0 | 0 | 0 | 0 | 0 | 1 | 0 | 4 | -1278271686
666 | K | D - 4090 | Jednokřídlé, otevíravé, plné ; 800x1970; klika/klika; dřevo CPL; zárubeň ocelová se strukturou RAL dle investora; - | ks | 1 |  | 0 |  |  | základní |  | 0 | 0 | 0 | 0 | 0 | 4 | K | 1 | ROZPOCET | 0 | 0 | 0 | 0 | 0 | 1 | 0 | 4 | 1700097218
667 | K | D - 4091 | Jednokřídlé, otevíravé, plné ; 800x1970; klika/klika; dřevo CPL; zárubeň ocelová se strukturou RAL dle investora; - | ks | 1 |  | 0 |  |  | základní |  | 0 | 0 | 0 | 0 | 0 | 4 | K | 1 | ROZPOCET | 0 | 0 | 0 | 0 | 0 | 1 | 0 | 4 | 1890163922
668 | K | D - 4092 | Jednokřídlé, otevíravé, plné ; 900x1970; klika-klika; dřevo CPL; zárubeň ocelová se strukturou RAL dle investora; - | ks | 1 |  | 0 |  |  | základní |  | 0 | 0 | 0 | 0 | 0 | 4 | K | 1 | ROZPOCET | 0 | 0 | 0 | 0 | 0 | 1 | 0 | 4 | -1369534485
669 | K | D - 4093 | Jednokřídlé, otevíravé, plné ; 900x1970; klika/klika+madlo ZTP/madloZTP; dřevo CPL; zárubeň ocelová se strukturou RAL dle investora; - | ks | 1 |  | 0 |  |  | základní |  | 0 | 0 | 0 | 0 | 0 | 4 | K | 1 | ROZPOCET | 0 | 0 | 0 | 0 | 0 | 1 | 0 | 4 | 1838223434
670 | K | D - 4094 | Jednokřídlé, otevíravé, plné ; 900x1970; klika/klika+madlo ZTP/madloZTP; dřevo CPL; zárubeň ocelová se strukturou RAL dle investora; - | ks | 1 |  | 0 |  |  | základní |  | 0 | 0 | 0 | 0 | 0 | 4 | K | 1 | ROZPOCET | 0 | 0 | 0 | 0 | 0 | 1 | 0 | 4 | -1471049716
671 | K | D - 4095 | Jednokřídlé, otevíravé, plné ; 800x1970; klika/klika; dřevo CPL; zárubeň ocelová se strukturou RAL dle investora; - | ks | 1 |  | 0 |  |  | základní |  | 0 | 0 | 0 | 0 | 0 | 4 | K | 1 | ROZPOCET | 0 | 0 | 0 | 0 | 0 | 1 | 0 | 4 | -1439659958
672 | K | D - 4096 | Jednokřídlé, otevíravé celoprosklené-jednosklo; 1400x2200; klika/klika-svislé-požární únik; hliník -; zárubeň ocelová se strukturou RAL dle investora; EI 30-Sm-C DP3 | ks | 1 |  | 0 |  |  | základní |  | 0 | 0 | 0 | 0 | 0 | 4 | K | 1 | ROZPOCET | 0 | 0 | 0 | 0 | 0 | 1 | 0 | 4 | 927722385
673 | K | D - 4097 | Jednokřídlé, otevíravé, plné ; 900x1970; klika/koule; dřevo CPL; zárubeň ocelová se strukturou RAL dle investora; EI 45-Sm-C DP1 | ks | 1 |  | 0 |  |  | základní |  | 0 | 0 | 0 | 0 | 0 | 4 | K | 1 | ROZPOCET | 0 | 0 | 0 | 0 | 0 | 1 | 0 | 4 | -1478414046
674 | K | D - 4098 | Jednokřídlé, otevíravé, plné ; 900x1970; klika/koule; dřevo CPL; zárubeň ocelová se strukturou RAL dle investora; EI 45-Sm-C DP1 | ks | 1 |  | 0 |  |  | základní |  | 0 | 0 | 0 | 0 | 0 | 4 | K | 1 | ROZPOCET | 0 | 0 | 0 | 0 | 0 | 1 | 0 | 4 | -760844768
675 | K | POS - 4099 | Jednokřídlé, posuvné, plné; 900x1970; mušle/madlo; ; zárubeň ocelová,součást dveří, posun po stene; | ks | 1 |  | 0 |  |  | základní |  | 0 | 0 | 0 | 0 | 0 | 4 | K | 1 | ROZPOCET | 0 | 0 | 0 | 0 | 0 | 1 | 0 | 4 | 1626793975
676 | K | D - 4100 | Jednokřídlé, otevíravé, plné ; 900x1970; klika/koule; dřevo CPL; zárubeň ocelová se strukturou RAL dle investora; EI 30-Sm-C DP3 | ks | 1 |  | 0 |  |  | základní |  | 0 | 0 | 0 | 0 | 0 | 4 | K | 1 | ROZPOCET | 0 | 0 | 0 | 0 | 0 | 1 | 0 | 4 | 808273531
677 | K | POS - 4101 | Jednokřídlé, posuvné, plné; 900x1970; mušle/madlo; ; zárubeň ocelová,součást dveří, posun po stene; | ks | 1 |  | 0 |  |  | základní |  | 0 | 0 | 0 | 0 | 0 | 4 | K | 1 | ROZPOCET | 0 | 0 | 0 | 0 | 0 | 1 | 0 | 4 | -1977820414
678 | K | POS - 4102 | Jednokřídlé, posuvné, plné; 900x1970; mušle/madlo; ; zárubeň ocelová,součást dveří, posun po stene; | ks | 1 |  | 0 |  |  | základní |  | 0 | 0 | 0 | 0 | 0 | 4 | K | 1 | ROZPOCET | 0 | 0 | 0 | 0 | 0 | 1 | 0 | 4 | 1550525966
679 | K | POS - 4103 | Jednokřídlé, posuvné, plné; 900x1970; mušle/madlo; ; zárubeň ocelová,součást dveří, posun po stene; | ks | 1 |  | 0 |  |  | základní |  | 0 | 0 | 0 | 0 | 0 | 4 | K | 1 | ROZPOCET | 0 | 0 | 0 | 0 | 0 | 1 | 0 | 4 | -1716120886
680 | K | D - 4104 | Jednokřídlé, otevíravé, plné ; 1000x1970; klika-klika; dřevo zvýšená voděodolnost; zárubeň ocelová se strukturou RAL dle investora; - | ks | 1 |  | 0 |  |  | základní |  | 0 | 0 | 0 | 0 | 0 | 4 | K | 1 | ROZPOCET | 0 | 0 | 0 | 0 | 0 | 1 | 0 | 4 | 1695650851
681 | K | POS - 4105 | Jednokřídlé, posuvné, celoprosklené-jednosklo; 700x1970; mušle/madlo; ; zárubeň ocelová,součást dveří, posun po stene; | ks | 1 |  | 0 |  |  | základní |  | 0 | 0 | 0 | 0 | 0 | 4 | K | 1 | ROZPOCET | 0 | 0 | 0 | 0 | 0 | 1 | 0 | 4 | 286916489
682 | K | POS - 4106 | Jednokřídlé, posuvné, celoprosklené-jednosklo; 700x1970; mušle/madlo; ; zárubeň ocelová,součást dveří, posun po stene; | ks | 1 |  | 0 |  |  | základní |  | 0 | 0 | 0 | 0 | 0 | 4 | K | 1 | ROZPOCET | 0 | 0 | 0 | 0 | 0 | 1 | 0 | 4 | 1976269512
683 | K | POS - 4107 | Jednokřídlé, posuvné, celoprosklené-jednosklo; 700x1970; mušle/madlo; ; zárubeň ocelová,součást dveří, posun po stene; | ks | 1 |  | 0 |  |  | základní |  | 0 | 0 | 0 | 0 | 0 | 4 | K | 1 | ROZPOCET | 0 | 0 | 0 | 0 | 0 | 1 | 0 | 4 | 567955029
684 | K | POS - 4108 | Jednokřídlé, posuvné, celoprosklené-jednosklo; 700x1970; mušle/madlo; ; zárubeň ocelová,součást dveří, posun po stene; | ks | 1 |  | 0 |  |  | základní |  | 0 | 0 | 0 | 0 | 0 | 4 | K | 1 | ROZPOCET | 0 | 0 | 0 | 0 | 0 | 1 | 0 | 4 | -643952740
685 | K | POS - 4109 | Jednokřídlé, posuvné, celoprosklené-jednosklo; 700x1970; mušle/madlo; ; zárubeň ocelová,součást dveří, posun po stene; | ks | 1 |  | 0 |  |  | základní |  | 0 | 0 | 0 | 0 | 0 | 4 | K | 1 | ROZPOCET | 0 | 0 | 0 | 0 | 0 | 1 | 0 | 4 | 969007505
686 | K | POS - 4110 | Jednokřídlé, posuvné, celoprosklené-jednosklo; 700x1970; mušle/madlo; ; zárubeň ocelová,součást dveří, posun po stene; | ks | 1 |  | 0 |  |  | základní |  | 0 | 0 | 0 | 0 | 0 | 4 | K | 1 | ROZPOCET | 0 | 0 | 0 | 0 | 0 | 1 | 0 | 4 | -36902081
687 | K | POS - 4111 | Jednokřídlé, posuvné, celoprosklené-jednosklo; 700x1970; mušle/madlo; ; zárubeň ocelová,součást dveří, posun po stene; | ks | 1 |  | 0 |  |  | základní |  | 0 | 0 | 0 | 0 | 0 | 4 | K | 1 | ROZPOCET | 0 | 0 | 0 | 0 | 0 | 1 | 0 | 4 | -1635362859
688 | K | D - 4112 | Jednokřídlé, otevíravé, plné ; 800x1970; klika-klika; dřevo CPL; zárubeň ocelová se strukturou RAL dle investora; - | ks | 1 |  | 0 |  |  | základní |  | 0 | 0 | 0 | 0 | 0 | 4 | K | 1 | ROZPOCET | 0 | 0 | 0 | 0 | 0 | 1 | 0 | 4 | 1042623262
689 | K | D - 4113 | Jednokřídlé, otevíravé, plné ; 800x1970; klika-klika; dřevo CPL; zárubeň ocelová se strukturou RAL dle investora; - | ks | 1 |  | 0 |  |  | základní |  | 0 | 0 | 0 | 0 | 0 | 4 | K | 1 | ROZPOCET | 0 | 0 | 0 | 0 | 0 | 1 | 0 | 4 | 1340099294
690 | K | D - 4114 | Jednokřídlé, otevíravé, plné ; 800x1970; klika-klika; dřevo CPL; zárubeň ocelová se strukturou RAL dle investora; - | ks | 1 |  | 0 |  |  | základní |  | 0 | 0 | 0 | 0 | 0 | 4 | K | 1 | ROZPOCET | 0 | 0 | 0 | 0 | 0 | 1 | 0 | 4 | -677536641
691 | K | D - 4115 | Jednokřídlé, otevíravé, plné ; 800x1970; koule/klika; dřevo CPL; zárubeň ocelová se strukturou RAL dle investora; - | ks | 1 |  | 0 |  |  | základní |  | 0 | 0 | 0 | 0 | 0 | 4 | K | 1 | ROZPOCET | 0 | 0 | 0 | 0 | 0 | 1 | 0 | 4 | -1954419178
692 | K | D - 4116 | Jednokřídlé, otevíravé, plné ; 800x1970; koule/klika; dřevo CPL; zárubeň ocelová se strukturou RAL dle investora; - | ks | 1 |  | 0 |  |  | základní |  | 0 | 0 | 0 | 0 | 0 | 4 | K | 1 | ROZPOCET | 0 | 0 | 0 | 0 | 0 | 1 | 0 | 4 | 784495070
693 | K | D - 4117 | Jednokřídlé, otevíravé, plné ; 800x1970; koule/klika; dřevo CPL; zárubeň ocelová se strukturou RAL dle investora; - | ks | 1 |  | 0 |  |  | základní |  | 0 | 0 | 0 | 0 | 0 | 4 | K | 1 | ROZPOCET | 0 | 0 | 0 | 0 | 0 | 1 | 0 | 4 | -1555058798
694 | K | D - 4118 | Jednokřídlé, otevíravé, plné ; 800x1970; koule/klika; dřevo CPL; zárubeň ocelová se strukturou RAL dle investora; - | ks | 1 |  | 0 |  |  | základní |  | 0 | 0 | 0 | 0 | 0 | 4 | K | 1 | ROZPOCET | 0 | 0 | 0 | 0 | 0 | 1 | 0 | 4 | 1590328720
695 | K | D - 4119 | Jednokřídlé, otevíravé, plné ; 800x1970; klika-klika; dřevo CPL; zárubeň ocelová se strukturou RAL dle investora; - | ks | 1 |  | 0 |  |  | základní |  | 0 | 0 | 0 | 0 | 0 | 4 | K | 1 | ROZPOCET | 0 | 0 | 0 | 0 | 0 | 1 | 0 | 4 | 429329829
696 | K | D - 4120 | Jednokřídlé, otevíravé, plné ; 800x1970; klika-klika; dřevo CPL; zárubeň ocelová se strukturou RAL dle investora; - | ks | 1 |  | 0 |  |  | základní |  | 0 | 0 | 0 | 0 | 0 | 4 | K | 1 | ROZPOCET | 0 | 0 | 0 | 0 | 0 | 1 | 0 | 4 | -309287049
697 | K | D - 4121 | Jednokřídlé, otevíravé, plné ; 800x1970; klika-klika; dřevo CPL; zárubeň ocelová se strukturou RAL dle investora; - | ks | 1 |  | 0 |  |  | základní |  | 0 | 0 | 0 | 0 | 0 | 4 | K | 1 | ROZPOCET | 0 | 0 | 0 | 0 | 0 | 1 | 0 | 4 | -615060445
698 | K | D - 4122 | Jednokřídlé, otevíravé, plné ; 800x1970; klika-klika; dřevo CPL; zárubeň ocelová se strukturou RAL dle investora; - | ks | 1 |  | 0 |  |  | základní |  | 0 | 0 | 0 | 0 | 0 | 4 | K | 1 | ROZPOCET | 0 | 0 | 0 | 0 | 0 | 1 | 0 | 4 | 375064915
699 | K | D - 4123 | Jednokřídlé, otevíravé, plné ; 800x1970; klika-klika; dřevo CPL; zárubeň ocelová se strukturou RAL dle investora; - | ks | 1 |  | 0 |  |  | základní |  | 0 | 0 | 0 | 0 | 0 | 4 | K | 1 | ROZPOCET | 0 | 0 | 0 | 0 | 0 | 1 | 0 | 4 | 488897927
700 | K | D - 4124 | Jednokřídlé, otevíravé, plné ; 800x1970; klika-klika; dřevo CPL; zárubeň ocelová se strukturou RAL dle investora; - | ks | 1 |  | 0 |  |  | základní |  | 0 | 0 | 0 | 0 | 0 | 4 | K | 1 | ROZPOCET | 0 | 0 | 0 | 0 | 0 | 1 | 0 | 4 | 1596849141
701 | K | D - 4125 | Jednokřídlé, otevíravé, plné ; 800x1970; klika-klika; dřevo CPL; zárubeň ocelová se strukturou RAL dle investora; - | ks | 1 |  | 0 |  |  | základní |  | 0 | 0 | 0 | 0 | 0 | 4 | K | 1 | ROZPOCET | 0 | 0 | 0 | 0 | 0 | 1 | 0 | 4 | 2039350781
702 | K | D - 4126 | Jednokřídlé, otevíravé, plné ; 900x1970; klika/klika+madlo ZTP/madloZTP; dřevo CPL; zárubeň ocelová se strukturou RAL dle investora; - | ks | 1 |  | 0 |  |  | základní |  | 0 | 0 | 0 | 0 | 0 | 4 | K | 1 | ROZPOCET | 0 | 0 | 0 | 0 | 0 | 1 | 0 | 4 | 1405666465
703 | K | POS - 4127 | Dveře dvoukřídlé,posuvné,celoprosklené-jednosklo; 1400x2200; ; hliník ; zárubeň ocelová,součást dveří posun po stene, RAL dle investora; - | ks | 1 |  | 0 |  |  | základní |  | 0 | 0 | 0 | 0 | 0 | 4 | K | 1 | ROZPOCET | 0 | 0 | 0 | 0 | 0 | 1 | 0 | 4 | -1473672627
704 | K | POŽ - 4128 | Jednokřídlé, otevíravé, plné ; 900x1970; klika-svislá/koule; dřevo CPL; zárubeň ocelová se strukturou RAL dle investora; EI 30-Sm-C DP3, kouřotěsné | ks | 1 |  | 0 |  |  | základní |  | 0 | 0 | 0 | 0 | 0 | 4 | K | 1 | ROZPOCET | 0 | 0 | 0 | 0 | 0 | 1 | 0 | 4 | -1592919779
705 | K | D-AKU - 5001 | Jednokřídlé, otevíravé, plné, akustické; 1100x1970; koule/klika; dřevo CPL; zárubeň ocelová se strukturou RAL dle investora; - | ks | 1 |  | 0 |  |  | základní |  | 0 | 0 | 0 | 0 | 0 | 4 | K | 1 | ROZPOCET | 0 | 0 | 0 | 0 | 0 | 1 | 0 | 4 | 1246963887
706 | K | D-AKU - 5002 | Jednokřídlé, otevíravé, plné, akustické; 1100x1970; koule/klika; dřevo CPL; zárubeň ocelová se strukturou RAL dle investora; - | ks | 1 |  | 0 |  |  | základní |  | 0 | 0 | 0 | 0 | 0 | 4 | K | 1 | ROZPOCET | 0 | 0 | 0 | 0 | 0 | 1 | 0 | 4 | -1584711005
707 | K | D-AKU - 5003 | Jednokřídlé, otevíravé, plné, akustické; 1100x1970; koule/klika; dřevo CPL; zárubeň ocelová se strukturou RAL dle investora; - | ks | 1 |  | 0 |  |  | základní |  | 0 | 0 | 0 | 0 | 0 | 4 | K | 1 | ROZPOCET | 0 | 0 | 0 | 0 | 0 | 1 | 0 | 4 | 1430117007
708 | K | D-AKU - 5004 | Jednokřídlé, otevíravé, plné, akustické; 1100x1970; koule/klika; dřevo CPL; zárubeň ocelová se strukturou RAL dle investora; - | ks | 1 |  | 0 |  |  | základní |  | 0 | 0 | 0 | 0 | 0 | 4 | K | 1 | ROZPOCET | 0 | 0 | 0 | 0 | 0 | 1 | 0 | 4 | 912877477
709 | K | D-AKU - 5005 | Jednokřídlé, otevíravé, plné, akustické; 1100x1970; koule/klika; dřevo CPL; zárubeň ocelová se strukturou RAL dle investora; - | ks | 1 |  | 0 |  |  | základní |  | 0 | 0 | 0 | 0 | 0 | 4 | K | 1 | ROZPOCET | 0 | 0 | 0 | 0 | 0 | 1 | 0 | 4 | -1625677589
710 | K | D-AKU - 5006 | Jednokřídlé, otevíravé, plné, akustické; 1100x1970; koule/klika; dřevo CPL; zárubeň ocelová se strukturou RAL dle investora; - | ks | 1 |  | 0 |  |  | základní |  | 0 | 0 | 0 | 0 | 0 | 4 | K | 1 | ROZPOCET | 0 | 0 | 0 | 0 | 0 | 1 | 0 | 4 | -794451633
711 | K | D-AKU - 5007 | Jednokřídlé, otevíravé, plné, akustické; 900x1970; koule/klika; dřevo CPL; zárubeň ocelová se strukturou RAL dle investora; - | ks | 1 |  | 0 |  |  | základní |  | 0 | 0 | 0 | 0 | 0 | 4 | K | 1 | ROZPOCET | 0 | 0 | 0 | 0 | 0 | 1 | 0 | 4 | 696807194
712 | K | D-AKU - 5008 | Jednokřídlé, otevíravé, plné, akustické; 900x1970; koule/klika; dřevo CPL; zárubeň ocelová se strukturou RAL dle investora; - | ks | 1 |  | 0 |  |  | základní |  | 0 | 0 | 0 | 0 | 0 | 4 | K | 1 | ROZPOCET | 0 | 0 | 0 | 0 | 0 | 1 | 0 | 4 | 1436207301
713 | K | D-AKU - 5009 | Jednokřídlé, otevíravé, plné, akustické; 900x1970; koule/klika; dřevo CPL; zárubeň ocelová se strukturou RAL dle investora; - | ks | 1 |  | 0 |  |  | základní |  | 0 | 0 | 0 | 0 | 0 | 4 | K | 1 | ROZPOCET | 0 | 0 | 0 | 0 | 0 | 1 | 0 | 4 | -761399479
714 | K | D-AKU - 5010 | Jednokřídlé, otevíravé, plné, akustické; 1100x1970; koule/klika; dřevo CPL; zárubeň ocelová se strukturou RAL dle investora; - | ks | 1 |  | 0 |  |  | základní |  | 0 | 0 | 0 | 0 | 0 | 4 | K | 1 | ROZPOCET | 0 | 0 | 0 | 0 | 0 | 1 | 0 | 4 | 1306052985
715 | K | D-AKU - 5011 | Jednokřídlé, otevíravé, plné, akustické; 1100x1970; koule/klika; dřevo CPL; zárubeň ocelová se strukturou RAL dle investora; - | ks | 1 |  | 0 |  |  | základní |  | 0 | 0 | 0 | 0 | 0 | 4 | K | 1 | ROZPOCET | 0 | 0 | 0 | 0 | 0 | 1 | 0 | 4 | 1450216015
716 | K | D-AKU - 5012 | Jednokřídlé, otevíravé, plné, akustické (speciální útlum); 900x1970; koule/klika; dřevo CPL; zárubeň ocelová se strukturou RAL dle investora; - | ks | 1 |  | 0 |  |  | základní |  | 0 | 0 | 0 | 0 | 0 | 4 | K | 1 | ROZPOCET | 0 | 0 | 0 | 0 | 0 | 1 | 0 | 4 | 502346425
717 | K | D-AKU - 5013 | Jednokřídlé, otevíravé, plné, akustické; 1100x1970; klika/klika; dřevo CPL; zárubeň ocelová se strukturou RAL dle investora; - | ks | 1 |  | 0 |  |  | základní |  | 0 | 0 | 0 | 0 | 0 | 4 | K | 1 | ROZPOCET | 0 | 0 | 0 | 0 | 0 | 1 | 0 | 4 | 181048459
718 | K | D - 5014 | Jednokřídlé, otevíravé, plné ; 900x1970; klika/klika; dřevo CPL; zárubeň ocelová se strukturou RAL dle investora; - | ks | 1 |  | 0 |  |  | základní |  | 0 | 0 | 0 | 0 | 0 | 4 | K | 1 | ROZPOCET | 0 | 0 | 0 | 0 | 0 | 1 | 0 | 4 | -128609816
719 | K | D - 5015 | Jednokřídlé, otevíravé, plné ; 800x1970; klika/klika; dřevo CPL; zárubeň ocelová se strukturou RAL dle investora; - | ks | 1 |  | 0 |  |  | základní |  | 0 | 0 | 0 | 0 | 0 | 4 | K | 1 | ROZPOCET | 0 | 0 | 0 | 0 | 0 | 1 | 0 | 4 | -1668173707
720 | K | D - 5016 | Jednokřídlé, otevíravé, plné ; 800x1970; klika/klika; dřevo CPL; zárubeň ocelová se strukturou RAL dle investora; - | ks | 1 |  | 0 |  |  | základní |  | 0 | 0 | 0 | 0 | 0 | 4 | K | 1 | ROZPOCET | 0 | 0 | 0 | 0 | 0 | 1 | 0 | 4 | 1612903902
721 | K | D - 5017 | Jednokřídlé, otevíravé, plné ; 800x1970; klika/klika; dřevo CPL; zárubeň ocelová se strukturou RAL dle investora; - | ks | 1 |  | 0 |  |  | základní |  | 0 | 0 | 0 | 0 | 0 | 4 | K | 1 | ROZPOCET | 0 | 0 | 0 | 0 | 0 | 1 | 0 | 4 | -1522027541
722 | K | D - 5018 | Jednokřídlé, otevíravé, plné ; 800x1970; klika/klika; dřevo CPL; zárubeň ocelová se strukturou RAL dle investora; - | ks | 1 |  | 0 |  |  | základní |  | 0 | 0 | 0 | 0 | 0 | 4 | K | 1 | ROZPOCET | 0 | 0 | 0 | 0 | 0 | 1 | 0 | 4 | 1046376472
723 | K | D - 5019 | Jednokřídlé, otevíravé, plné ; 900x1970; koule/klika; dřevo CPL; zárubeň ocelová se strukturou RAL dle investora; - | ks | 1 |  | 0 |  |  | základní |  | 0 | 0 | 0 | 0 | 0 | 4 | K | 1 | ROZPOCET | 0 | 0 | 0 | 0 | 0 | 1 | 0 | 4 | -952373062
724 | K | D - 5020 | Jednokřídlé, otevíravé, plné ; 700x1970; klika/klika; dřevo CPL; zárubeň ocelová se strukturou RAL dle investora; - | ks | 1 |  | 0 |  |  | základní |  | 0 | 0 | 0 | 0 | 0 | 4 | K | 1 | ROZPOCET | 0 | 0 | 0 | 0 | 0 | 1 | 0 | 4 | -1997911409
725 | K | D - 5021 | Jednokřídlé, otevíravé, plné ; 800x1970; klika/klika; dřevo CPL; zárubeň ocelová se strukturou RAL dle investora; - | ks | 1 |  | 0 |  |  | základní |  | 0 | 0 | 0 | 0 | 0 | 4 | K | 1 | ROZPOCET | 0 | 0 | 0 | 0 | 0 | 1 | 0 | 4 | -276955610
726 | K | D - 5022 | Jednokřídlé, otevíravé, plné ; 800x1970; klika/klika; dřevo CPL; zárubeň ocelová se strukturou RAL dle investora; - | ks | 1 |  | 0 |  |  | základní |  | 0 | 0 | 0 | 0 | 0 | 4 | K | 1 | ROZPOCET | 0 | 0 | 0 | 0 | 0 | 1 | 0 | 4 | 1196373502
727 | K | D - 5023 | Jednokřídlé, otevíravé, plné ; 700x1970; klika/klika; dřevo CPL; zárubeň ocelová se strukturou RAL dle investora; - | ks | 1 |  | 0 |  |  | základní |  | 0 | 0 | 0 | 0 | 0 | 4 | K | 1 | ROZPOCET | 0 | 0 | 0 | 0 | 0 | 1 | 0 | 4 | 1733824735
728 | K | D - 5024 | Jednokřídlé, otevíravé, plné ; 700x1970; klika/klika; dřevo CPL; zárubeň ocelová se strukturou RAL dle investora; - | ks | 1 |  | 0 |  |  | základní |  | 0 | 0 | 0 | 0 | 0 | 4 | K | 1 | ROZPOCET | 0 | 0 | 0 | 0 | 0 | 1 | 0 | 4 | -291203078
729 | K | D - 5025 | Jednokřídlé, otevíravé, plné ; 700x1970; klika/klika; dřevo CPL; zárubeň ocelová se strukturou RAL dle investora; - | ks | 1 |  | 0 |  |  | základní |  | 0 | 0 | 0 | 0 | 0 | 4 | K | 1 | ROZPOCET | 0 | 0 | 0 | 0 | 0 | 1 | 0 | 4 | 1278661649
730 | K | D - 5026 | Jednokřídlé, otevíravé, plné ; 700x1970; klika/klika; dřevo CPL; zárubeň ocelová se strukturou RAL dle investora; - | ks | 1 |  | 0 |  |  | základní |  | 0 | 0 | 0 | 0 | 0 | 4 | K | 1 | ROZPOCET | 0 | 0 | 0 | 0 | 0 | 1 | 0 | 4 | 773958292
731 | K | D - 5027 | Jednokřídlé, otevíravé, plné ; 700x1970; klika/klika; dřevo CPL; zárubeň ocelová se strukturou RAL dle investora; - | ks | 1 |  | 0 |  |  | základní |  | 0 | 0 | 0 | 0 | 0 | 4 | K | 1 | ROZPOCET | 0 | 0 | 0 | 0 | 0 | 1 | 0 | 4 | 1087999740
732 | K | POŽ - 5028 | Jednokřídlé, otevíravé celoprosklené-jednosklo; 1200x2200; koule/klika; hliník -; zárubeň ocelová se strukturou RAL dle investora; EI 30-Sm-C DP3 | ks | 1 |  | 0 |  |  | základní |  | 0 | 0 | 0 | 0 | 0 | 4 | K | 1 | ROZPOCET | 0 | 0 | 0 | 0 | 0 | 1 | 0 | 4 | 1118555692
733 | K | D - 5029 | Jednokřídlé, otevíravé, plné ; 900x1970; klika/klika; dřevo CPL; zárubeň ocelová se strukturou RAL dle investora; EI 30-Sm-C DP3 | ks | 1 |  | 0 |  |  | základní |  | 0 | 0 | 0 | 0 | 0 | 4 | K | 1 | ROZPOCET | 0 | 0 | 0 | 0 | 0 | 1 | 0 | 4 | 1753562765
734 | K | D - 5030 | Jednokřídlé, otevíravé, plné ; 900x1970; klika/koule; dřevo CPL; zárubeň ocelová se strukturou RAL dle investora; EI 30-Sm-C DP3 | ks | 1 |  | 0 |  |  | základní |  | 0 | 0 | 0 | 0 | 0 | 4 | K | 1 | ROZPOCET | 0 | 0 | 0 | 0 | 0 | 1 | 0 | 4 | 1128592644
735 | K | D - 5031 | Jednokřídlé, otevíravé, plné ; 800x1970; klika/klika; dřevo CPL; zárubeň ocelová se strukturou RAL dle investora; - | ks | 1 |  | 0 |  |  | základní |  | 0 | 0 | 0 | 0 | 0 | 4 | K | 1 | ROZPOCET | 0 | 0 | 0 | 0 | 0 | 1 | 0 | 4 | 105411632
736 | K | D - 5032 | Jednokřídlé, otevíravé, plné ; 700x1970; klika/klika; dřevo CPL; zárubeň ocelová se strukturou RAL dle investora; - | ks | 1 |  | 0 |  |  | základní |  | 0 | 0 | 0 | 0 | 0 | 4 | K | 1 | ROZPOCET | 0 | 0 | 0 | 0 | 0 | 1 | 0 | 4 | -125168162
737 | K | D - 5033 | Jednokřídlé, otevíravé, plné ; 700x1970; klika/klika; dřevo CPL; zárubeň ocelová se strukturou RAL dle investora; - | ks | 1 |  | 0 |  |  | základní |  | 0 | 0 | 0 | 0 | 0 | 4 | K | 1 | ROZPOCET | 0 | 0 | 0 | 0 | 0 | 1 | 0 | 4 | 2013452506
738 | K | D - 5034 | Jednokřídlé, otevíravé, plné ; 700x1970; klika/klika; dřevo CPL; zárubeň ocelová se strukturou RAL dle investora; - | ks | 1 |  | 0 |  |  | základní |  | 0 | 0 | 0 | 0 | 0 | 4 | K | 1 | ROZPOCET | 0 | 0 | 0 | 0 | 0 | 1 | 0 | 4 | -691391763
739 | K | D - 5035 | Jednokřídlé, otevíravé, plné ; 700x1970; klika/klika; dřevo CPL; zárubeň ocelová se strukturou RAL dle investora; - | ks | 1 |  | 0 |  |  | základní |  | 0 | 0 | 0 | 0 | 0 | 4 | K | 1 | ROZPOCET | 0 | 0 | 0 | 0 | 0 | 1 | 0 | 4 | -2037502239
740 | K | D - 5036 | Jednokřídlé, otevíravé, plné ; 700x1970; klika/klika; dřevo CPL; zárubeň ocelová se strukturou RAL dle investora; - | ks | 1 |  | 0 |  |  | základní |  | 0 | 0 | 0 | 0 | 0 | 4 | K | 1 | ROZPOCET | 0 | 0 | 0 | 0 | 0 | 1 | 0 | 4 | -1359814458
741 | K | D - 5037 | Jednokřídlé, otevíravé, plné ; 800x1970; klika/klika; dřevo CPL; zárubeň ocelová se strukturou RAL dle investora; - | ks | 1 |  | 0 |  |  | základní |  | 0 | 0 | 0 | 0 | 0 | 4 | K | 1 | ROZPOCET | 0 | 0 | 0 | 0 | 0 | 1 | 0 | 4 | -1909719629
742 | K | D - 5038 | Jednokřídlé, otevíravé, plné ; 900x1970; klika/klika+madlo ZTP/madloZTP; dřevo CPL; zárubeň ocelová se strukturou RAL dle investora; - | ks | 1 |  | 0 |  |  | základní |  | 0 | 0 | 0 | 0 | 0 | 4 | K | 1 | ROZPOCET | 0 | 0 | 0 | 0 | 0 | 1 | 0 | 4 | 1380003523
743 | K | D - 5039 | Jednokřídlé, otevíravé, plné ; 900x1970; madlo/madlo; dřevo CPL; zárubeň ocelová se strukturou RAL dle investora; EW 30-C DP3 | ks | 1 |  | 0 |  |  | základní |  | 0 | 0 | 0 | 0 | 0 | 4 | K | 1 | ROZPOCET | 0 | 0 | 0 | 0 | 0 | 1 | 0 | 4 | -384191946
744 | K | D - 5040 | Jednokřídlé, otevíravé, bezpečnostní plné ; 900x1970; koule/klika,bezpečnostní kování; dřevo CPL; zárubeň ocelová se strukturou RAL dle investora; - | ks | 1 |  | 0 |  |  | základní |  | 0 | 0 | 0 | 0 | 0 | 4 | K | 1 | ROZPOCET | 0 | 0 | 0 | 0 | 0 | 1 | 0 | 4 | 361787223
745 | K | D - 5041 | Jednokřídlé, otevíravé, bezpečnostní plné ; 800x1970; klika/klika, bezpečnostní kování; dřevo CPL; zárubeň ocelová se strukturou RAL dle investora; - | ks | 1 |  | 0 |  |  | základní |  | 0 | 0 | 0 | 0 | 0 | 4 | K | 1 | ROZPOCET | 0 | 0 | 0 | 0 | 0 | 1 | 0 | 4 | -502876191
746 | K | D - 5042 | Jednokřídlé, otevíravé,prosklené z 1/2 -jednosklo; 800x1970; koule/klika; dřevo CPL; zárubeň ocelová se strukturou RAL dle investora; - | ks | 1 |  | 0 |  |  | základní |  | 0 | 0 | 0 | 0 | 0 | 4 | K | 1 | ROZPOCET | 0 | 0 | 0 | 0 | 0 | 1 | 0 | 4 | 2045212296
747 | K | D - 5043 | Jednokřídlé, otevíravé celoprosklené-jednosklo; 1400x2200; klika-svislá/koule; hliník -; zárubeň ocelová se strukturou RAL dle investora; - | ks | 1 |  | 0 |  |  | základní |  | 0 | 0 | 0 | 0 | 0 | 4 | K | 1 | ROZPOCET | 0 | 0 | 0 | 0 | 0 | 1 | 0 | 4 | 931267046
748 | K | D - 5069 | Jednokřídlé, otevíravé celoprosklené-jednosklo; 1400x2200; klika/klika-svislé-požární únik; hliník -; zárubeň ocelová se strukturou RAL dle investora; EI 30-Sm-C DP3, samozavírač | ks | 1 |  | 0 |  |  | základní |  | 0 | 0 | 0 | 0 | 0 | 4 | K | 1 | ROZPOCET | 0 | 0 | 0 | 0 | 0 | 1 | 0 | 4 | 975143377
749 | K | POS - 5070 | Jednokřídlé, posuvné v celé šířce, plné; 1400x1970; mušle/madlo; CPL; zárubeň ocelová se strukturou RAL dle investora; | ks | 1 |  | 0 |  |  | základní |  | 0 | 0 | 0 | 0 | 0 | 4 | K | 1 | ROZPOCET | 0 | 0 | 0 | 0 | 0 | 1 | 0 | 4 | 1479109829
750 | K | D - 5071 | Jednokřídlé, otevíravé, plné ; 700x1970; klika/klika; dřevo CPL; zárubeň ocelová se strukturou RAL dle investora; - | ks | 1 |  | 0 |  |  | základní |  | 0 | 0 | 0 | 0 | 0 | 4 | K | 1 | ROZPOCET | 0 | 0 | 0 | 0 | 0 | 1 | 0 | 4 | 357380638
751 | K | D - 5072 | Jednokřídlé, otevíravé, plné ; 700x1970; klika-klika; dřevo CPL; zárubeň ocelová se strukturou RAL dle investora; - | ks | 1 |  | 0 |  |  | základní |  | 0 | 0 | 0 | 0 | 0 | 4 | K | 1 | ROZPOCET | 0 | 0 | 0 | 0 | 0 | 1 | 0 | 4 | -879527109
752 | K | D - 5073 | Jednokřídlé, otevíravé, plné ; 900x1970; klika/klika+madlo ZTP/madloZTP; dřevo CPL; zárubeň ocelová se strukturou RAL dle investora; - | ks | 1 |  | 0 |  |  | základní |  | 0 | 0 | 0 | 0 | 0 | 4 | K | 1 | ROZPOCET | 0 | 0 | 0 | 0 | 0 | 1 | 0 | 4 | -835371840
753 | K | POŽ - 5075 | Jednokřídlé, otevíravé, plné ; 600x1970; klika/koule; dřevo CPL; zárubeň ocelová se strukturou RAL dle investora; EI 30-Sm-C DP3 | ks | 1 |  | 0 |  |  | základní |  | 0 | 0 | 0 | 0 | 0 | 4 | K | 1 | ROZPOCET | 0 | 0 | 0 | 0 | 0 | 1 | 0 | 4 | -380517340
754 | K | POS - 5077 | Jednokřídlé, posuvné, celoprosklené-jednosklo; 1400x2200; automatický elektrický pohon; hliník -; zárubeň ocelová,součást dveří, posun po stene; EI 30-Sm-C DP3 | ks | 1 |  | 0 |  |  | základní |  | 0 | 0 | 0 | 0 | 0 | 4 | K | 1 | ROZPOCET | 0 | 0 | 0 | 0 | 0 | 1 | 0 | 4 | 240976135
755 | K | POS - 5159 | Jednokřídlé, posuvné, celoprosklené-jednosklo; 800x1970; mušle/madlo; ; zárubeň ocelová,součást dveří, posun po stene; | ks | 1 |  | 0 |  |  | základní |  | 0 | 0 | 0 | 0 | 0 | 4 | K | 1 | ROZPOCET | 0 | 0 | 0 | 0 | 0 | 1 | 0 | 4 | -1227361248
756 | K | POS - 5160 | Dveře dvoukřídlé,posuvné,celoprosklené-jednosklo; 1200x2200; ; hliník ; zárubeň ocelová,součást dveří posun po stene, RAL dle investora; EI 30-Sm-C DP3 | ks | 1 |  | 0 |  |  | základní |  | 0 | 0 | 0 | 0 | 0 | 4 | K | 1 | ROZPOCET | 0 | 0 | 0 | 0 | 0 | 1 | 0 | 4 | 763846817
757 | K | POS - 5161 | Jednokřídlé, posuvné, celoprosklené-jednosklo; 800x1970; mušle/madlo; ; zárubeň ocelová,součást dveří, posun po stene; | ks | 1 |  | 0 |  |  | základní |  | 0 | 0 | 0 | 0 | 0 | 4 | K | 1 | ROZPOCET | 0 | 0 | 0 | 0 | 0 | 1 | 0 | 4 | 1379779455
758 | K | POS - 5162 | Jednokřídlé, posuvné, celoprosklené-jednosklo; 800x1970; mušle/madlo; ; zárubeň ocelová,součást dveří, posun po stene; | ks | 1 |  | 0 |  |  | základní |  | 0 | 0 | 0 | 0 | 0 | 4 | K | 1 | ROZPOCET | 0 | 0 | 0 | 0 | 0 | 1 | 0 | 4 | -1257178229
759 | K | POS - 5163 | Jednokřídlé, posuvné, celoprosklené-jednosklo; 800x1970; mušle/madlo; ; zárubeň ocelová,součást dveří, posun po stene; | ks | 1 |  | 0 |  |  | základní |  | 0 | 0 | 0 | 0 | 0 | 4 | K | 1 | ROZPOCET | 0 | 0 | 0 | 0 | 0 | 1 | 0 | 4 | 266478976
760 | K | D - 5164 | Jednokřídlé, otevíravé, plné ; 900x1970; klika/klika; dřevo CPL; zárubeň ocelová se strukturou RAL dle investora; - | ks | 1 |  | 0 |  |  | základní |  | 0 | 0 | 0 | 0 | 0 | 4 | K | 1 | ROZPOCET | 0 | 0 | 0 | 0 | 0 | 1 | 0 | 4 | 1417263232
761 | K | D - 6001 | Jednokřídlé, otevíravé, plné ; 700x1970; klika/klika; dřevo CPL; zárubeň ocelová se strukturou RAL dle investora; - | ks | 1 |  | 0 |  |  | základní |  | 0 | 0 | 0 | 0 | 0 | 4 | K | 1 | ROZPOCET | 0 | 0 | 0 | 0 | 0 | 1 | 0 | 4 | -1614121932
762 | K | POŽ - 6002 | Jednokřídlé, otevíravé, plné ; 600x1970; koule/záslepka; dřevo CPL; zárubeň ocelová se strukturou RAL dle investora; EI 30-Sm-C DP3 | ks | 1 |  | 0 |  |  | základní |  | 0 | 0 | 0 | 0 | 0 | 4 | K | 1 | ROZPOCET | 0 | 0 | 0 | 0 | 0 | 1 | 0 | 4 | 1654139591
763 | K | D - 6003 | Jednokřídlé, otevíravé, plné ; 700x1970; klika/klika; dřevo CPL; zárubeň ocelová se strukturou RAL dle investora; - | ks | 1 |  | 0 |  |  | základní |  | 0 | 0 | 0 | 0 | 0 | 4 | K | 1 | ROZPOCET | 0 | 0 | 0 | 0 | 0 | 1 | 0 | 4 | 1084308771
764 | K | POŽ - 6004 | Jednokřídlé, otevíravé celoprosklené-jednosklo; 1200x1970; madlo/madlo malé místo kliky na výšku; hliník -; zárubeň ocelová se strukturou RAL dle investora; EI 30-Sm-C DP3 | ks | 1 |  | 0 |  |  | základní |  | 0 | 0 | 0 | 0 | 0 | 4 | K | 1 | ROZPOCET | 0 | 0 | 0 | 0 | 0 | 1 | 0 | 4 | 1549441083
765 | K | D-AKU - 6005 | Jednokřídlé, otevíravé, plné, akustické; 900x1970; klika/koule; dřevo CPL; zárubeň ocelová se strukturou RAL dle investora; - | ks | 1 |  | 0 |  |  | základní |  | 0 | 0 | 0 | 0 | 0 | 4 | K | 1 | ROZPOCET | 0 | 0 | 0 | 0 | 0 | 1 | 0 | 4 | 837059339
766 | K | D-AKU - 6006 | Jednokřídlé, otevíravé, plné, akustické; 1100x1970; klika/koule; dřevo CPL; zárubeň ocelová se strukturou RAL dle investora; - | ks | 1 |  | 0 |  |  | základní |  | 0 | 0 | 0 | 0 | 0 | 4 | K | 1 | ROZPOCET | 0 | 0 | 0 | 0 | 0 | 1 | 0 | 4 | -1588121639
767 | K | D-AKU - 6007 | Jednokřídlé, otevíravé, plné, akustické; 1100x1970; klika/koule; dřevo CPL; zárubeň ocelová se strukturou RAL dle investora; - | ks | 1 |  | 0 |  |  | základní |  | 0 | 0 | 0 | 0 | 0 | 4 | K | 1 | ROZPOCET | 0 | 0 | 0 | 0 | 0 | 1 | 0 | 4 | 340374143
768 | K | D-AKU - 6008 | Jednokřídlé, otevíravé, plné, akustické; 1100x1970; klika/koule; dřevo CPL; zárubeň ocelová se strukturou RAL dle investora; - | ks | 1 |  | 0 |  |  | základní |  | 0 | 0 | 0 | 0 | 0 | 4 | K | 1 | ROZPOCET | 0 | 0 | 0 | 0 | 0 | 1 | 0 | 4 | -1212605570
769 | K | D-AKU - 6009 | Jednokřídlé, otevíravé, plné, akustické; 1100x1970; klika/koule; dřevo CPL; zárubeň ocelová se strukturou RAL dle investora; - | ks | 1 |  | 0 |  |  | základní |  | 0 | 0 | 0 | 0 | 0 | 4 | K | 1 | ROZPOCET | 0 | 0 | 0 | 0 | 0 | 1 | 0 | 4 | -152101261
770 | K | D-AKU - 6010 | Jednokřídlé, otevíravé, plné, akustické; 1100x1970; klika/koule; dřevo CPL; zárubeň ocelová se strukturou RAL dle investora; - | ks | 1 |  | 0 |  |  | základní |  | 0 | 0 | 0 | 0 | 0 | 4 | K | 1 | ROZPOCET | 0 | 0 | 0 | 0 | 0 | 1 | 0 | 4 | -1866679248
771 | K | D-AKU - 6011 | Jednokřídlé, otevíravé, plné, akustické; 1100x1970; klika/koule; dřevo CPL; zárubeň ocelová se strukturou RAL dle investora; - | ks | 1 |  | 0 |  |  | základní |  | 0 | 0 | 0 | 0 | 0 | 4 | K | 1 | ROZPOCET | 0 | 0 | 0 | 0 | 0 | 1 | 0 | 4 | 696683305
772 | K | D-AKU - 6012 | Jednokřídlé, otevíravé, plné, akustické; 1100x1970; klika/koule; dřevo CPL; zárubeň ocelová se strukturou RAL dle investora; - | ks | 1 |  | 0 |  |  | základní |  | 0 | 0 | 0 | 0 | 0 | 4 | K | 1 | ROZPOCET | 0 | 0 | 0 | 0 | 0 | 1 | 0 | 4 | 1443706550
773 | K | D-AKU - 6013 | Jednokřídlé, otevíravé, plné, akustické; 1100x1970; klika/koule; dřevo CPL; zárubeň ocelová se strukturou RAL dle investora; - | ks | 1 |  | 0 |  |  | základní |  | 0 | 0 | 0 | 0 | 0 | 4 | K | 1 | ROZPOCET | 0 | 0 | 0 | 0 | 0 | 1 | 0 | 4 | -154925775
774 | K | D-AKU - 6014 | Jednokřídlé, otevíravé, plné, akustické; 1100x1970; klika/koule; dřevo CPL; zárubeň ocelová se strukturou RAL dle investora; - | ks | 1 |  | 0 |  |  | základní |  | 0 | 0 | 0 | 0 | 0 | 4 | K | 1 | ROZPOCET | 0 | 0 | 0 | 0 | 0 | 1 | 0 | 4 | -302351119
775 | K | D-AKU - 6015 | Jednokřídlé, otevíravé, plné, akustické; 1100x1970; klika/koule; dřevo CPL; zárubeň ocelová se strukturou RAL dle investora; - | ks | 1 |  | 0 |  |  | základní |  | 0 | 0 | 0 | 0 | 0 | 4 | K | 1 | ROZPOCET | 0 | 0 | 0 | 0 | 0 | 1 | 0 | 4 | 509982722
776 | K | D-AKU - 6016 | Jednokřídlé, otevíravé, plné, akustické; 1100x1970; klika/koule; dřevo CPL; zárubeň ocelová se strukturou RAL dle investora; - | ks | 1 |  | 0 |  |  | základní |  | 0 | 0 | 0 | 0 | 0 | 4 | K | 1 | ROZPOCET | 0 | 0 | 0 | 0 | 0 | 1 | 0 | 4 | -1678175088
777 | K | D - 6017 | Jednokřídlé, otevíravé, plné ; 1100x1970; klika/klika; dřevo CPL; zárubeň ocelová se strukturou RAL dle investora; - | ks | 1 |  | 0 |  |  | základní |  | 0 | 0 | 0 | 0 | 0 | 4 | K | 1 | ROZPOCET | 0 | 0 | 0 | 0 | 0 | 1 | 0 | 4 | 152799780
778 | K | D - 6018 | Jednokřídlé, otevíravé, plné ; 900x1970; klika/klika; dřevo CPL; zárubeň ocelová se strukturou RAL dle investora; - | ks | 1 |  | 0 |  |  | základní |  | 0 | 0 | 0 | 0 | 0 | 4 | K | 1 | ROZPOCET | 0 | 0 | 0 | 0 | 0 | 1 | 0 | 4 | -446299249
779 | K | D - 6019 | Jednokřídlé, otevíravé, plné ; 800x1970; klika/klika; dřevo CPL; zárubeň ocelová se strukturou RAL dle investora; - | ks | 1 |  | 0 |  |  | základní |  | 0 | 0 | 0 | 0 | 0 | 4 | K | 1 | ROZPOCET | 0 | 0 | 0 | 0 | 0 | 1 | 0 | 4 | 1119062978
780 | K | D - 6020 | Jednokřídlé, otevíravé, plné ; 700x1970; klika/klika; dřevo CPL; zárubeň ocelová se strukturou RAL dle investora; - | ks | 1 |  | 0 |  |  | základní |  | 0 | 0 | 0 | 0 | 0 | 4 | K | 1 | ROZPOCET | 0 | 0 | 0 | 0 | 0 | 1 | 0 | 4 | 1100695605
781 | K | D - 6021 | Jednokřídlé, otevíravé, plné ; 700x1970; klika/klika; dřevo CPL; zárubeň ocelová se strukturou RAL dle investora; - | ks | 1 |  | 0 |  |  | základní |  | 0 | 0 | 0 | 0 | 0 | 4 | K | 1 | ROZPOCET | 0 | 0 | 0 | 0 | 0 | 1 | 0 | 4 | 1352483867
782 | K | D-AKU - 6022 | Jednokřídlé, otevíravé, plné, akustické; 1100x1970; klika/koule; dřevo CPL; zárubeň ocelová se strukturou RAL dle investora; - | ks | 1 |  | 0 |  |  | základní |  | 0 | 0 | 0 | 0 | 0 | 4 | K | 1 | ROZPOCET | 0 | 0 | 0 | 0 | 0 | 1 | 0 | 4 | -694401793
783 | K | D - 6023 | Jednokřídlé, otevíravé, plné ; 900x1970; klika/klika; dřevo CPL; zárubeň ocelová se strukturou RAL dle investora; - | ks | 1 |  | 0 |  |  | základní |  | 0 | 0 | 0 | 0 | 0 | 4 | K | 1 | ROZPOCET | 0 | 0 | 0 | 0 | 0 | 1 | 0 | 4 | -410751981
784 | K | D - 6024 | Jednokřídlé, otevíravé, plné ; 900x1970; klika/klika; dřevo CPL; zárubeň ocelová se strukturou RAL dle investora; - | ks | 1 |  | 0 |  |  | základní |  | 0 | 0 | 0 | 0 | 0 | 4 | K | 1 | ROZPOCET | 0 | 0 | 0 | 0 | 0 | 1 | 0 | 4 | -1996423083
785 | K | D - 6025 | Jednokřídlé, otevíravé, plné ; 900x1970; klika/klika; dřevo CPL; zárubeň ocelová se strukturou RAL dle investora; - | ks | 1 |  | 0 |  |  | základní |  | 0 | 0 | 0 | 0 | 0 | 4 | K | 1 | ROZPOCET | 0 | 0 | 0 | 0 | 0 | 1 | 0 | 4 | 698170295
786 | K | D - 6026 | Jednokřídlé, otevíravé, plné ; 900x1970; klika/klika; dřevo CPL; zárubeň ocelová se strukturou RAL dle investora; - | ks | 1 |  | 0 |  |  | základní |  | 0 | 0 | 0 | 0 | 0 | 4 | K | 1 | ROZPOCET | 0 | 0 | 0 | 0 | 0 | 1 | 0 | 4 | -1274791514
787 | K | D - 6027 | Jednokřídlé, otevíravé, plné ; 800x1970; klika/klika; dřevo CPL; zárubeň ocelová se strukturou RAL dle investora; - | ks | 1 |  | 0 |  |  | základní |  | 0 | 0 | 0 | 0 | 0 | 4 | K | 1 | ROZPOCET | 0 | 0 | 0 | 0 | 0 | 1 | 0 | 4 | -953288421
788 | K | D - 6028 | Jednokřídlé, otevíravé, plné ; 900x1970; klika/klika; dřevo CPL; zárubeň ocelová se strukturou RAL dle investora; - | ks | 1 |  | 0 |  |  | základní |  | 0 | 0 | 0 | 0 | 0 | 4 | K | 1 | ROZPOCET | 0 | 0 | 0 | 0 | 0 | 1 | 0 | 4 | -1711949539
789 | K | D - 6029 | Jednokřídlé, otevíravé, plné ; 900x1970; klika/klika; dřevo CPL; zárubeň ocelová se strukturou RAL dle investora; - | ks | 1 |  | 0 |  |  | základní |  | 0 | 0 | 0 | 0 | 0 | 4 | K | 1 | ROZPOCET | 0 | 0 | 0 | 0 | 0 | 1 | 0 | 4 | 1266575148
790 | K | D - 6030 | Jednokřídlé, otevíravé, plné ; 800x1970; klika/klika; dřevo CPL; zárubeň ocelová se strukturou RAL dle investora; - | ks | 1 |  | 0 |  |  | základní |  | 0 | 0 | 0 | 0 | 0 | 4 | K | 1 | ROZPOCET | 0 | 0 | 0 | 0 | 0 | 1 | 0 | 4 | -834995466
791 | K | D - 6031 | Jednokřídlé, otevíravé, plné ; 700x1970; klika/klika; dřevo CPL; zárubeň ocelová se strukturou RAL dle investora; - | ks | 1 |  | 0 |  |  | základní |  | 0 | 0 | 0 | 0 | 0 | 4 | K | 1 | ROZPOCET | 0 | 0 | 0 | 0 | 0 | 1 | 0 | 4 | -883096897
792 | K | D - 6032 | Jednokřídlé, otevíravé, plné ; 700x1970; klika/klika; dřevo CPL; zárubeň ocelová se strukturou RAL dle investora; - | ks | 1 |  | 0 |  |  | základní |  | 0 | 0 | 0 | 0 | 0 | 4 | K | 1 | ROZPOCET | 0 | 0 | 0 | 0 | 0 | 1 | 0 | 4 | 868336100
793 | K | D - 6033 | Jednokřídlé, otevíravé, plné ; 700x1970; klika/klika; dřevo CPL; zárubeň ocelová se strukturou RAL dle investora; - | ks | 1 |  | 0 |  |  | základní |  | 0 | 0 | 0 | 0 | 0 | 4 | K | 1 | ROZPOCET | 0 | 0 | 0 | 0 | 0 | 1 | 0 | 4 | -409628781
794 | K | D - 6034 | Jednokřídlé, otevíravé, plné ; 700x1970; klika/klika; dřevo CPL; zárubeň ocelová se strukturou RAL dle investora; - | ks | 1 |  | 0 |  |  | základní |  | 0 | 0 | 0 | 0 | 0 | 4 | K | 1 | ROZPOCET | 0 | 0 | 0 | 0 | 0 | 1 | 0 | 4 | 192092951
795 | K | D - 6035 | Jednokřídlé, otevíravé, plné ; 700x1970; klika/klika; dřevo CPL; zárubeň ocelová se strukturou RAL dle investora; - | ks | 1 |  | 0 |  |  | základní |  | 0 | 0 | 0 | 0 | 0 | 4 | K | 1 | ROZPOCET | 0 | 0 | 0 | 0 | 0 | 1 | 0 | 4 | -1719858761
796 | K | D - 6036 | Jednokřídlé, otevíravé, plné ; 800x1970; klika/klika; dřevo CPL; zárubeň ocelová se strukturou RAL dle investora; - | ks | 1 |  | 0 |  |  | základní |  | 0 | 0 | 0 | 0 | 0 | 4 | K | 1 | ROZPOCET | 0 | 0 | 0 | 0 | 0 | 1 | 0 | 4 | -1119620357
797 | K | D - 6037 | Jednokřídlé, otevíravé, plné ; 900x1970; klika/klika+madlo ZTP/madloZTP; dřevo CPL; zárubeň ocelová se strukturou RAL dle investora; - | ks | 1 |  | 0 |  |  | základní |  | 0 | 0 | 0 | 0 | 0 | 4 | K | 1 | ROZPOCET | 0 | 0 | 0 | 0 | 0 | 1 | 0 | 4 | -335565540
798 | K | D - 6038 | Jednokřídlé, otevíravé, plné ; 700x1970; klika/klika; dřevo CPL; zárubeň ocelová se strukturou RAL dle investora; - | ks | 1 |  | 0 |  |  | základní |  | 0 | 0 | 0 | 0 | 0 | 4 | K | 1 | ROZPOCET | 0 | 0 | 0 | 0 | 0 | 1 | 0 | 4 | 1365611168
799 | K | D - 6039 | Jednokřídlé, otevíravé, plné ; 700x1970; klika/klika; dřevo CPL; zárubeň ocelová se strukturou RAL dle investora; - | ks | 1 |  | 0 |  |  | základní |  | 0 | 0 | 0 | 0 | 0 | 4 | K | 1 | ROZPOCET | 0 | 0 | 0 | 0 | 0 | 1 | 0 | 4 | -871263674
800 | K | D - 6040 | Jednokřídlé, otevíravé, plné ; 700x1970; klika/klika; dřevo CPL; zárubeň ocelová se strukturou RAL dle investora; - | ks | 1 |  | 0 |  |  | základní |  | 0 | 0 | 0 | 0 | 0 | 4 | K | 1 | ROZPOCET | 0 | 0 | 0 | 0 | 0 | 1 | 0 | 4 | -2128428764
801 | K | D - 6041 | Jednokřídlé, otevíravé, plné ; 700x1970; klika/klika; dřevo CPL; zárubeň ocelová se strukturou RAL dle investora; - | ks | 1 |  | 0 |  |  | základní |  | 0 | 0 | 0 | 0 | 0 | 4 | K | 1 | ROZPOCET | 0 | 0 | 0 | 0 | 0 | 1 | 0 | 4 | 201963307
802 | K | D - 6042 | Jednokřídlé, otevíravé, plné ; 700x1970; klika/klika; dřevo CPL; zárubeň ocelová se strukturou RAL dle investora; - | ks | 1 |  | 0 |  |  | základní |  | 0 | 0 | 0 | 0 | 0 | 4 | K | 1 | ROZPOCET | 0 | 0 | 0 | 0 | 0 | 1 | 0 | 4 | -1204966466
803 | K | POŽ - 6043 | Jednokřídlé, otevíravé celoprosklené-jednosklo; 1200x2200; koule/klika; hliník -; zárubeň ocelová se strukturou RAL dle investora; EI 30-Sm-C DP3 | ks | 1 |  | 0 |  |  | základní |  | 0 | 0 | 0 | 0 | 0 | 4 | K | 1 | ROZPOCET | 0 | 0 | 0 | 0 | 0 | 1 | 0 | 4 | -2011128569
804 | K | D - 6044 | Jednokřídlé, otevíravé, plné ; 900x1970; klika/klika; dřevo CPL; zárubeň ocelová se strukturou RAL dle investora; EI 30-Sm-C DP3 | ks | 1 |  | 0 |  |  | základní |  | 0 | 0 | 0 | 0 | 0 | 4 | K | 1 | ROZPOCET | 0 | 0 | 0 | 0 | 0 | 1 | 0 | 4 | -963552446
805 | K | D - 6045 | Jednokřídlé, otevíravé, plné ; 900x1970; klika/koule; dřevo CPL; zárubeň ocelová se strukturou RAL dle investora; EI 30-Sm-C DP3 | ks | 1 |  | 0 |  |  | základní |  | 0 | 0 | 0 | 0 | 0 | 4 | K | 1 | ROZPOCET | 0 | 0 | 0 | 0 | 0 | 1 | 0 | 4 | -328707726
806 | K | D-AKU - 6046 | Jednokřídlé, otevíravé, plné, akustické; 1100x1970; klika/koule; dřevo CPL; zárubeň ocelová se strukturou RAL dle investora; - | ks | 1 |  | 0 |  |  | základní |  | 0 | 0 | 0 | 0 | 0 | 4 | K | 1 | ROZPOCET | 0 | 0 | 0 | 0 | 0 | 1 | 0 | 4 | -944704813
807 | K | D - 6047 | Jednokřídlé, otevíravé, plné ; 800x1970; koule/klika; dřevo CPL; zárubeň ocelová se strukturou RAL dle investora; - | ks | 1 |  | 0 |  |  | základní |  | 0 | 0 | 0 | 0 | 0 | 4 | K | 1 | ROZPOCET | 0 | 0 | 0 | 0 | 0 | 1 | 0 | 4 | -1711187418
808 | K | D - 6048 | Jednokřídlé, otevíravé, plné ; 800x1970; klika/koule; dřevo CPL; zárubeň ocelová se strukturou RAL dle investora; - | ks | 1 |  | 0 |  |  | základní |  | 0 | 0 | 0 | 0 | 0 | 4 | K | 1 | ROZPOCET | 0 | 0 | 0 | 0 | 0 | 1 | 0 | 4 | 364501100
809 | K | D - 6049 | Jednokřídlé, otevíravé, plné ; 800x1970; klika/klika; dřevo CPL; zárubeň ocelová se strukturou RAL dle investora; - | ks | 1 |  | 0 |  |  | základní |  | 0 | 0 | 0 | 0 | 0 | 4 | K | 1 | ROZPOCET | 0 | 0 | 0 | 0 | 0 | 1 | 0 | 4 | -847962525
810 | K | D - 6050 | Jednokřídlé, otevíravé, plné ; 800x1970; klika/klika, bezpečnostní kování; dřevo CPL; zárubeň ocelová se strukturou RAL dle investora; - | ks | 1 |  | 0 |  |  | základní |  | 0 | 0 | 0 | 0 | 0 | 4 | K | 1 | ROZPOCET | 0 | 0 | 0 | 0 | 0 | 1 | 0 | 4 | 1306522896
811 | K | D - 6051 | Jednokřídlé, otevíravé, plné ; 900x1970; koule/klika; dřevo CPL; zárubeň ocelová se strukturou RAL dle investora; - | ks | 1 |  | 0 |  |  | základní |  | 0 | 0 | 0 | 0 | 0 | 4 | K | 1 | ROZPOCET | 0 | 0 | 0 | 0 | 0 | 1 | 0 | 4 | -1102785698
812 | K | D - 6052 | Jednokřídlé, otevíravé,prosklené z 1/2 -jednosklo; 800x1970; koule/klika; hliník -; zárubeň ocelová se strukturou RAL dle investora; - | ks | 1 |  | 0 |  |  | základní |  | 0 | 0 | 0 | 0 | 0 | 4 | K | 1 | ROZPOCET | 0 | 0 | 0 | 0 | 0 | 1 | 0 | 4 | -1955464679
813 | K | D - 6053 | Jednokřídlé, otevíravé celoprosklené-jednosklo; 900x1970; klika/klika; hliník -; zárubeň ocelová se strukturou RAL dle investora; - | ks | 1 |  | 0 |  |  | základní |  | 0 | 0 | 0 | 0 | 0 | 4 | K | 1 | ROZPOCET | 0 | 0 | 0 | 0 | 0 | 1 | 0 | 4 | 1766156833
814 | K | D - 6054 | Jednokřídlé, otevíravé celoprosklené-jednosklo; 1400x2200; klika-svislá/koule; hliník -; zárubeň ocelová se strukturou RAL dle investora; - | ks | 1 |  | 0 |  |  | základní |  | 0 | 0 | 0 | 0 | 0 | 4 | K | 1 | ROZPOCET | 0 | 0 | 0 | 0 | 0 | 1 | 0 | 4 | -199201108
815 | K | POS - 6055 | Dveře dvoukřídlé,celoprosklené-jednosklo; 1400x2200; automatický elektrický pohon; hliník -; zárubeň ocelová,součást dveří posun po stene, RAL dle investora; EI 30-Sm-C DP3 | ks | 1 |  | 0 |  |  | základní |  | 0 | 0 | 0 | 0 | 0 | 4 | K | 1 | ROZPOCET | 0 | 0 | 0 | 0 | 0 | 1 | 0 | 4 | -467233436
816 | K | POS - 6056 | Jednokřídlé, posuvné v celé šířce, plné; 1100x1970; mušle/madlo; dřevo CPL; zárubeň ocelová se strukturou RAL dle investora; | ks | 1 |  | 0 |  |  | základní |  | 0 | 0 | 0 | 0 | 0 | 4 | K | 1 | ROZPOCET | 0 | 0 | 0 | 0 | 0 | 1 | 0 | 4 | -406948708
817 | K | POS - 6057 | Jednokřídlé, posuvné v celé šířce, plné; 900x1970; mušle/madlo; dřevo CPL; zárubeň ocelová se strukturou RAL dle investora; | ks | 1 |  | 0 |  |  | základní |  | 0 | 0 | 0 | 0 | 0 | 4 | K | 1 | ROZPOCET | 0 | 0 | 0 | 0 | 0 | 1 | 0 | 4 | -90309667
818 | K | POS - 6058 | Jednokřídlé, posuvné v celé šířce, plné; 900x1970; mušle/madlo; dřevo CPL; zárubeň ocelová se strukturou RAL dle investora; | ks | 1 |  | 0 |  |  | základní |  | 0 | 0 | 0 | 0 | 0 | 4 | K | 1 | ROZPOCET | 0 | 0 | 0 | 0 | 0 | 1 | 0 | 4 | 1009172436
819 | K | PK | Panikové kování | ks | 15 |  | 0 |  |  | základní |  | 0 | 0 | 0 | 0 | 0 | 4 | K | 1 | ROZPOCET | 0 | 0 | 0 | 0 | 0 | 1 | 0 | 4 | 1618195799
820 | K | EZ | Elektrozámek | ks | 125 |  | 0 |  |  | základní |  | 0 | 0 | 0 | 0 | 0 | 4 | K | 1 | ROZPOCET | 0 | 0 | 0 | 0 | 0 | 1 | 0 | 4 | -2041283581
821 | K | EV | Elektrický vrátný | ks | 23 |  | 0 |  |  | základní |  | 0 | 0 | 0 | 0 | 0 | 4 | K | 1 | ROZPOCET | 0 | 0 | 0 | 0 | 0 | 1 | 0 | 4 | -1916740571
822 | K | GK | Systém generálního klíče | soubor | 1 |  | 0 |  |  | základní |  | 0 | 0 | 0 | 0 | 0 | 4 | K | 1 | ROZPOCET | 0 | 0 | 0 | 0 | 0 | 1 | 0 | 4 | 629124947
| D | 766-OKN | OKNA |  |  |  | 0 |  |  |  |  | 0 |  | 0 |  | 0 | 1 | D | 0 | ROZPOCET | [6 empty] | 0
823 | K | O200 | Okno dvoukřídlé otevíravé a sklopné 1400x1030; plast. profil sk. A, min. 5 komorový; zasklení izolačním dvojsklem různých tlouštěk 6 a 4 mm; celoobvodové, pákové ovládání; bílá+červená; vnitřní parapet plastový; vnitřní vodorovné žaluzie lamelové | ks | 5 |  | 0 |  |  | základní |  | 0 | 0 | 0 | 0 | 0 | 4 | K | 1 | ROZPOCET | 0 | 0 | 0 | 0 | 0 | 1 | 0 | 4 | -1399600687
| P |  | Poznámka k položce: U= 1,1Wm-2K, mikroventilace, Rw= 31dB, mechanické ovládání žaluzií | [14 empty] | P | 1
824 | K | O201 | Okno jednokřídlé otevíravé a sklopné 670x1100; plast. profil sk. A, min. 5 komorový; zasklení izolačním dvojsklem různých tlouštěk 6 a 4 mm; celoobvodové, pákové ovládání; bílá+červená; vnitřní parapet plastový; vnitřní vodorovné žaluzie lamelové | ks | 1 |  | 0 |  |  | základní |  | 0 | 0 | 0 | 0 | 0 | 4 | K | 1 | ROZPOCET | 0 | 0 | 0 | 0 | 0 | 1 | 0 | 4 | -158822665
| P |  | Poznámka k položce: U= 1,1Wm-2K, mikroventilace, Rw= 31dB, mechanické ovládání žaluzií | [14 empty] | P | 1
825 | K | O202 | Okno jednokřídlé otevíravé a sklopné 1200x550; plast. profil sk. A, min. 5 komorový; zasklení izolačním dvojsklem různých tlouštěk 6 a 4 mm; celoobvodové, pákové ovládání; bílá+červená; vnitřní parapet plastový; vnitřní vodorovné žaluzie lamelové | ks | 2 |  | 0 |  |  | základní |  | 0 | 0 | 0 | 0 | 0 | 4 | K | 1 | ROZPOCET | 0 | 0 | 0 | 0 | 0 | 1 | 0 | 4 | 345733485
| P |  | Poznámka k položce: U= 1,1Wm-2K, mikroventilace, Rw= 31dB, mechanické ovládání žaluzií | [14 empty] | P | 1
826 | K | O203 | Okno jednokřídlé otevíravé a sklopné 1200x550; plast. profil sk. A, min. 5 komorový; zasklení izolačním dvojsklem různých tlouštěk 6 a 4 mm; celoobvodové, pákové ovládání; bílá+červená; vnitřní parapet plastový; vnitřní vodorovné žaluzie lamelové | ks | 2 |  | 0 |  |  | základní |  | 0 | 0 | 0 | 0 | 0 | 4 | K | 1 | ROZPOCET | 0 | 0 | 0 | 0 | 0 | 1 | 0 | 4 | 1608308917
| P |  | Poznámka k položce: U= 1,1Wm-2K, mikroventilace, Rw= 31dB, mechanické ovládání žaluzií | [14 empty] | P | 1
827 | K | O204 | Okno dvoukřídlé otevíravé a sklopné 1400x1040; plast. profil sk. A, min. 5 komorový; zasklení izolačním dvojsklem různých tlouštěk 6 a 4 mm; celoobvodové, pákové ovládání; bílá+červená; vnitřní parapet plastový; vnitřní vodorovné žaluzie lamelové | ks | 6 |  | 0 |  |  | základní |  | 0 | 0 | 0 | 0 | 0 | 4 | K | 1 | ROZPOCET | 0 | 0 | 0 | 0 | 0 | 1 | 0 | 4 | -1101692477
| P |  | Poznámka k položce: U= 1,1Wm-2K, mikroventilace, Rw= 31dB, mechanické ovládání žaluzií | [14 empty] | P | 1
828 | K | O205 | Okno dvoukřídlé otevíravé a sklopné 1800x1020; plast. profil sk. A, min. 5 komorový; izolační trojsklo, jedno sklo jiné tloušťky; celoobvodové, pákové ovládání; bílá+červená; vnitřní parapet plastový; vnitřní vodorovné žaluzie lamelové | ks | 2 |  | 0 |  |  | základní |  | 0 | 0 | 0 | 0 | 0 | 4 | K | 1 | ROZPOCET | 0 | 0 | 0 | 0 | 0 | 1 | 0 | 4 | 1991378692
| P |  | Poznámka k položce: U= 0,8 Wm-2K, mikroventilace, Rw= 31dB, mechanické ovládání žaluzií | [14 empty] | P | 1
829 | K | O206 | Okno jednokřídlé otevíravé a sklopné 1200x800; plast. profil sk. A, min. 5 komorový; zasklení izolačním dvojsklem různých tlouštěk 6 a 4 mm; celoobvodové, pákové ovládání; bílá+červená; vnitřní parapet plastový; vnitřní vodorovné žaluzie lamelové | ks | 2 |  | 0 |  |  | základní |  | 0 | 0 | 0 | 0 | 0 | 4 | K | 1 | ROZPOCET | 0 | 0 | 0 | 0 | 0 | 1 | 0 | 4 | 1927620120
| P |  | Poznámka k položce: U= 1,1Wm-2K, mikroventilace, Rw= 31dB, mechanické ovládání žaluzií | [14 empty] | P | 1
830 | K | O207 | Okno svislé dvoukřídlé,obě křídla otevíravá+ sklopné 1050x2050; plast. profil sk. A, min. 5 komorový; zasklení izolačním dvojsklem různých tlouštěk 6 a 4 mm; celoobvodové, půloliva v barvě okna; bílá+červená; vnitřní parapet plastový; venkovní předokenní | ks | 7 |  | 0 |  |  | základní |  | 0 | 0 | 0 | 0 | 0 | 4 | K | 1 | ROZPOCET | 0 | 0 | 0 | 0 | 0 | 1 | 0 | 4 | 1456204408
| P |  | Poznámka k položce: U= 1,1Wm-2K, mikroventilace, Rw= 31dB, mechanické ovládání žaluzií | [14 empty] | P | 1
831 | K | O208 | Okno čtyřdílné otevíravé a sklopné 2100x2050; plast. profil sk. A, min. 5 komorový; zasklení izolačním dvojsklem různých tlouštěk 6 a 4 mm; celoobvodové, půloliva v barvě okna; bílá+červená; vnitřní parapet plastový; venkovní předokenní vodorovné žaluzie | ks | 44 |  | 0 |  |  | základní |  | 0 | 0 | 0 | 0 | 0 | 4 | K | 1 | ROZPOCET | 0 | 0 | 0 | 0 | 0 | 1 | 0 | 4 | -1665133379
| P |  | Poznámka k položce: U= 1,1Wm-2K, mikroventilace, Rw= 31dB, mechanické ovládání žaluzií | [14 empty] | P | 1
832 | K | O209 | Okno jednokřídlé otevíravé a sklopné 650x1200; plast. profil sk. A, min. 5 komorový; zasklení izolačním dvojsklem různých tlouštěk 6 a 4 mm; celoobvodové, pákové ovládání; bílá+červená; vnitřní parapet plastový; venkovní předokenní vodorovné žaluzie lamel | ks | 14 |  | 0 |  |  | základní |  | 0 | 0 | 0 | 0 | 0 | 4 | K | 1 | ROZPOCET | 0 | 0 | 0 | 0 | 0 | 1 | 0 | 4 | -1317717697
| P |  | Poznámka k položce: U= 1,1Wm-2K, mikroventilace, Rw= 31dB, mechanické ovládání žaluzií | [14 empty] | P | 1
833 | K | O210 | Okno čtyřdílné otevíravé a sklopné 1800x2050; plast. profil sk. A, min. 5 komorový; izolační trojsklo, jedno sklo jiné tloušťky; celoobvodové, půloliva v barvě okna; bílá+červená; vnitřní parapet plastový; venkovní předokenní vodorovné žaluzie lamelové | ks | 42 |  | 0 |  |  | základní |  | 0 | 0 | 0 | 0 | 0 | 4 | K | 1 | ROZPOCET | 0 | 0 | 0 | 0 | 0 | 1 | 0 | 4 | 1810062254
| P |  | Poznámka k položce: U= 0,8 Wm-2K, mikroventilace, Rw= 31dB, mechanické ovládání žaluzií | [14 empty] | P | 1
834 | K | O211 | Okno svislé dvoukřídlé,obě křídla otevíravá+ sklopné 1050x2050; plast. profil sk. A, min. 5 komorový; izolační trojsklo, jedno sklo jiné tloušťky; celoobvodové, půloliva v barvě okna; bílá+červená; vnitřní parapet plastový; venkovní předokenní vodorovné ž | ks | 2 |  | 0 |  |  | základní |  | 0 | 0 | 0 | 0 | 0 | 4 | K | 1 | ROZPOCET | 0 | 0 | 0 | 0 | 0 | 1 | 0 | 4 | -737823682
| P |  | Poznámka k položce: U= 0,8 Wm-2K, mikroventilace, Rw= 31dB, mechanické ovládání žaluzií | [14 empty] | P | 1
835 | K | O212 | Okno svislé dvoukřídlé,obě křídla otevíravá+ sklopné 1200x2050; plast. profil sk. A, min. 5 komorový; izolační trojsklo, jedno sklo jiné tloušťky; celoobvodové, půloliva v barvě okna; bílá+červená; vnitřní parapet plastový; venkovní předokenní vodorovné ž | ks | 2 |  | 0 |  |  | základní |  | 0 | 0 | 0 | 0 | 0 | 4 | K | 1 | ROZPOCET | 0 | 0 | 0 | 0 | 0 | 1 | 0 | 4 | 1350425770
| P |  | Poznámka k položce: U= 0,8 Wm-2K, mikroventilace, Rw= 31dB, mechanické ovládání žaluzií | [14 empty] | P | 1
836 | K | O213 | Okno čtyřdílné otevíravé a sklopné 1800x2050; plast. profil sk. A, min. 5 komorový; zasklení izolačním dvojsklem různých tlouštěk 6 a 4 mm; celoobvodové, půloliva v barvě okna; bílá+červená; vnitřní parapet plastový; venkovní předokenní vodorovné žaluzie | ks | 55 |  | 0 |  |  | základní |  | 0 | 0 | 0 | 0 | 0 | 4 | K | 1 | ROZPOCET | 0 | 0 | 0 | 0 | 0 | 1 | 0 | 4 | -720912806
| P |  | Poznámka k položce: U= 1,1Wm-2K, mikroventilace, Rw= 31dB, mechanické ovládání žaluzií | [14 empty] | P | 1
837 | K | O214 | Okno svislé dvoukřídlé,obě křídla otevíravá+ sklopné 800x2050; plast. profil sk. A, min. 5 komorový; izolační trojsklo, jedno sklo jiné tloušťky; celoobvodové, půloliva v barvě okna; bílá+červená; vnitřní parapet plastový; venkovní předokenní vodorovné ža | ks | 3 |  | 0 |  |  | základní |  | 0 | 0 | 0 | 0 | 0 | 4 | K | 1 | ROZPOCET | 0 | 0 | 0 | 0 | 0 | 1 | 0 | 4 | 1259171469
| P |  | Poznámka k položce: U= 0,8 Wm-2K, mikroventilace, Rw= 31dB, mechanické ovládání žaluzií | [14 empty] | P | 1
838 | K | O215 | Okno jednokřídlé otevíravé a sklopné 600x800; plast. profil sk. A, min. 5 komorový; zasklení izolačním dvojsklem různých tlouštěk 6 a 4 mm; celoobvodové, pákové ovládání; bílá+červená; vnitřní parapet plastový; venkovní předokenní vodorovné žaluzie lamelo | ks | 2 |  | 0 |  |  | základní |  | 0 | 0 | 0 | 0 | 0 | 4 | K | 1 | ROZPOCET | 0 | 0 | 0 | 0 | 0 | 1 | 0 | 4 | -791490469
| P |  | Poznámka k položce: U= 1,1Wm-2K, mikroventilace, Rw= 31dB, mechanické ovládání žaluzií | [14 empty] | P | 1
839 | K | O216pož | Okno čtyřdílné, 1/2 pevné zasklení, 1/2 otevíravé a sklopné 1800x2050; hliníkový profil,min. 3 komory; zasklení izolačním dvojsklem různých tlouštěk 6 a 4 mm; celoobvodové, půloliva v barvě okna; bílá+červená; vnitřní parapet plastový; venkovní předokenní | ks | 11 |  | 0 |  |  | základní |  | 0 | 0 | 0 | 0 | 0 | 4 | K | 1 | ROZPOCET | 0 | 0 | 0 | 0 | 0 | 1 | 0 | 4 | -2092184963
| P |  | Poznámka k položce: U= 1,1Wm-2K, mikroventilace, Rw= 31dB, mechanické ovládání žaluzií, EW 30 DP1 (i → o) | [14 empty] | P | 1
840 | K | O217pož | Okno čtyřdílné, 1/2 pevné zasklení, 1/2 otevíravé a sklopné 2100x2050; hliníkový profil,min. 3 komory; zasklení izolačním dvojsklem různých tlouštěk 6 a 4 mm; celoobvodové, půloliva v barvě okna; bílá+červená; vnitřní parapet plastový; venkovní předokenní | ks | 7 |  | 0 |  |  | základní |  | 0 | 0 | 0 | 0 | 0 | 4 | K | 1 | ROZPOCET | 0 | 0 | 0 | 0 | 0 | 1 | 0 | 4 | 1290273440
| P |  | Poznámka k položce: U= 1,1Wm-2K, mikroventilace, Rw= 31dB, mechanické ovládání žaluzií, EW 30 DP1 (i → o) | [14 empty] | P | 1
841 | K | O218 | Okno svislé dvoukřídlé,obě křídla otevíravá+ sklopné 1200x2050; plast. profil sk. A, min. 5 komorový; zasklení izolačním dvojsklem různých tlouštěk 6 a 4 mm; celoobvodové, půloliva v barvě okna; bílá+červená; vnitřní parapet plastový; venkovní předokenní | ks | 7 |  | 0 |  |  | základní |  | 0 | 0 | 0 | 0 | 0 | 4 | K | 1 | ROZPOCET | 0 | 0 | 0 | 0 | 0 | 1 | 0 | 4 | -1947036775
| P |  | Poznámka k položce: U= 1,1Wm-2K, mikroventilace, Rw= 31dB, mechanické ovládání žaluzií | [14 empty] | P | 1
842 | K | O219pož | Okno dvoukřídlé, 1/2 pevné zasklení, 1/2 otevíravé a sklopné 1800x1200; hliníkový profil,min. 3 komory; zasklení izolačním dvojsklem různých tlouštěk 6 a 4 mm; celoobvodové, půloliva v barvě okna; bílá+červená; vnitřní parapet plastový; venkovní předokenn | ks | 1 |  | 0 |  |  | základní |  | 0 | 0 | 0 | 0 | 0 | 4 | K | 1 | ROZPOCET | 0 | 0 | 0 | 0 | 0 | 1 | 0 | 4 | 1966463970
| P |  | Poznámka k položce: U= 1,1Wm-2K, mikroventilace, Rw= 31dB, mechanické ovládání žaluzií, EW 30 DP1 (i → o) | [14 empty] | P | 1
843 | K | O220 | Okno svislé dvoukřídlé,obě křídla otevíravá+ sklopné 800x2050; plast. profil sk. A, min. 5 komorový; zasklení izolačním dvojsklem různých tlouštěk 6 a 4 mm; celoobvodové, půloliva v barvě okna; bílá+červená; vnitřní parapet plastový; venkovní předokenní v | ks | 1 |  | 0 |  |  | základní |  | 0 | 0 | 0 | 0 | 0 | 4 | K | 1 | ROZPOCET | 0 | 0 | 0 | 0 | 0 | 1 | 0 | 4 | 2082078466
| P |  | Poznámka k položce: U= 1,1Wm-2K, mikroventilace, Rw= 31dB, mechanické ovládání žaluzií | [14 empty] | P | 1
844 | K | O221 | Okno čtyřdílné otevíravé a sklopné 2400x2050; plast. profil sk. A, min. 5 komorový; zasklení izolačním dvojsklem různých tlouštěk 6 a 4 mm; celoobvodové, půloliva v barvě okna; bílá+červená; vnitřní parapet plastový; venkovní předokenní vodorovné žaluzie | ks | 1 |  | 0 |  |  | základní |  | 0 | 0 | 0 | 0 | 0 | 4 | K | 1 | ROZPOCET | 0 | 0 | 0 | 0 | 0 | 1 | 0 | 4 | 658294689
| P |  | Poznámka k položce: U= 1,1Wm-2K, mikroventilace, Rw= 31dB, mechanické ovládání žaluzií | [14 empty] | P | 1
845 | K | O222 | Okno jednokřídlé otevíravé a sklopné 900x1200; plast. profil sk. A, min. 5 komorový; zasklení izolačním dvojsklem různých tlouštěk 6 a 4 mm; celoobvodové, půloliva v barvě okna; bílá+červená; vnitřní parapet plastový; venkovní předokenní vodorovné žaluzie | ks | 1 |  | 0 |  |  | základní |  | 0 | 0 | 0 | 0 | 0 | 4 | K | 1 | ROZPOCET | 0 | 0 | 0 | 0 | 0 | 1 | 0 | 4 | -1544270387
| P |  | Poznámka k položce: U= 1,1Wm-2K, mikroventilace, Rw= 31dB, mechanické ovládání žaluzií | [14 empty] | P | 1
846 | K | O223pož | Okno svislé dvoukřídlé,obě křídla pevná, bez možnosti otevření 1200x2050; hliníkový profil,min. 3 komory; zasklení izolačním dvojsklem různých tlouštěk 6 a 4 mm; celoobvodové, půloliva v barvě okna; bílá+červená; vnitřní parapet plastový; venkovní předoke | ks | 6 |  | 0 |  |  | základní |  | 0 | 0 | 0 | 0 | 0 | 4 | K | 1 | ROZPOCET | 0 | 0 | 0 | 0 | 0 | 1 | 0 | 4 | 621462397
| P |  | Poznámka k položce: U= 1,1Wm-2K, mikroventilace, Rw= 31dB, mechanické ovládání žaluzií, EW 30 DP1 (i → o) | [14 empty] | P | 1
847 | K | O224pož | Okno čtyřdílné pevné zasklení 1800x2050; hliníkový profil,min. 3 komory; izolační trojsklo, U=0,6Wm-2K-1, jedno sklo jiné tloušťky; celoobvodové, půloliva v barvě okna; bílá+červená; vnitřní parapet plastový; venkovní předokenní vodorovné žaluzie lamelov | ks | 3 |  | 0 |  |  | základní |  | 0 | 0 | 0 | 0 | 0 | 4 | K | 1 | ROZPOCET | 0 | 0 | 0 | 0 | 0 | 1 | 0 | 4 | 84758964
| P |  | Poznámka k položce: U= 1,1Wm-2K, mikroventilace, Rw= 31dB, mechanické ovládání žaluzií, EW 30 DP1 (i → o) | [14 empty] | P | 1
848 | K | O225pož | Okno jednokřídlé pevné zasklení 600x800; hliníkový profil,min. 3 komory; zasklení izolačním dvojsklem různých tlouštěk 6 a 4 mm; celoobvodové, půloliva v barvě okna; bílá+červená; vnitřní parapet plastový; venkovní předokenní vodorovné žaluzie lamelové | ks | 3 |  | 0 |  |  | základní |  | 0 | 0 | 0 | 0 | 0 | 4 | K | 1 | ROZPOCET | 0 | 0 | 0 | 0 | 0 | 1 | 0 | 4 | 1331564784
| P |  | Poznámka k položce: U= 1,1Wm-2K, mikroventilace, Rw= 31dB, mechanické ovládání žaluzií, EW 30 DP1 (i → o) | [14 empty] | P | 1
849 | K | O226pož | Okno čtyřdílné pevné zasklení 1800x2050; hliníkový profil,min. 3 komory; zasklení izolačním dvojsklem různých tlouštěk 6 a 4 mm; celoobvodové, půloliva v barvě okna; bílá+červená; vnitřní parapet plastový; venkovní předokenní vodorovné žaluzie lamelové | ks | 4 |  | 0 |  |  | základní |  | 0 | 0 | 0 | 0 | 0 | 4 | K | 1 | ROZPOCET | 0 | 0 | 0 | 0 | 0 | 1 | 0 | 4 | -2067261763
| P |  | Poznámka k položce: U= 1,1Wm-2K, mikroventilace, Rw= 31dB, mechanické ovládání žaluzií, EW 30 DP1 (i → o) | [14 empty] | P | 1
850 | K | O227 | Okno jednokřídlé otevíravé a sklopné 1000x2290; plast. profil sk. A, min. 5 komorový; zasklení izolačním dvojsklem různých tlouštěk 6 a 4 mm; celoobvodové, půloliva v barvě okna; bílá+červená; vnitřní parapet plastový; venkovní předokenní vodorovné žaluzi | ks | 1 |  | 0 |  |  | základní |  | 0 | 0 | 0 | 0 | 0 | 4 | K | 1 | ROZPOCET | 0 | 0 | 0 | 0 | 0 | 1 | 0 | 4 | -974766607
| P |  | Poznámka k položce: U= 1,1Wm-2K, mikroventilace, Rw= 31dB, mechanické ovládání žaluzií | [14 empty] | P | 1
851 | K | O228 | Okno jednokřídlé otevíravé+ sklopné 1000x2540; plast. profil sk. A, min. 5 komorový; izolační trojsklo, jedno sklo jiné tloušťky; celoobvodové, půloliva v barvě okna; bílá+červená; vnitřní parapet plastový; venkovní předokenní vodorovné žaluzie lamelové | ks | 1 |  | 0 |  |  | základní |  | 0 | 0 | 0 | 0 | 0 | 4 | K | 1 | ROZPOCET | 0 | 0 | 0 | 0 | 0 | 1 | 0 | 4 | 1493320636
| P |  | Poznámka k položce: U= 0,8 Wm-2K, mikroventilace, Rw= 31dB, mechanické ovládání žaluzií | [14 empty] | P | 1
852 | K | O229 | Okno jednokřídlé otevíravé a sklopné 1200x2600; plast. profil sk. A, min. 5 komorový; zasklení izolačním dvojsklem různých tlouštěk 6 a 4 mm; celoobvodové, půloliva v barvě okna; bílá+červená; vnitřní parapet plastový; venkovní předokenní vodorovné žaluz | ks | 1 |  | 0 |  |  | základní |  | 0 | 0 | 0 | 0 | 0 | 4 | K | 1 | ROZPOCET | 0 | 0 | 0 | 0 | 0 | 1 | 0 | 4 | -2127785842
| P |  | Poznámka k položce: U= 1,1Wm-2K, mikroventilace, Rw= 31dB, mechanické ovládání žaluzií | [14 empty] | P | 1
| D | 787-SKL | Prosklené příčky |  |  |  | 0 |  |  |  |  | 0 |  | 0 |  | 0 | 1 | D | 0 | ROZPOCET | [6 empty] | 0
853 | K | AL01 | Hliníková prosklená příčka, bezp.dvojsklo; 3570 mm x 2500 mm; EI30-Sm-C-DP3 | ks | 1 |  | 0 |  |  | základní |  | 0 | 0 | 0 | 0 | 0 | 4 | K | 1 | ROZPOCET | 0 | 0 | 0 | 0 | 0 | 1 | 0 | 4 | 856748291
854 | K | AL02 | Hliníková prosklená příčka, bezp.dvojsklo; 3520 mm x 619 mm | ks | 1 |  | 0 |  |  | základní |  | 0 | 0 | 0 | 0 | 0 | 4 | K | 1 | ROZPOCET | 0 | 0 | 0 | 0 | 0 | 1 | 0 | 4 | -1397952864
855 | K | AL03 | Hliníková prosklená příčka, bezp.dvojsklo; 3520 mm x 2597 mm | ks | 1 |  | 0 |  |  | základní |  | 0 | 0 | 0 | 0 | 0 | 4 | K | 1 | ROZPOCET | 0 | 0 | 0 | 0 | 0 | 1 | 0 | 4 | -497958839
856 | K | AL04 | Hliníková prosklená příčka, bezp.dvojsklo; 3520 mm x 2260 mm | ks | 1 |  | 0 |  |  | základní |  | 0 | 0 | 0 | 0 | 0 | 4 | K | 1 | ROZPOCET | 0 | 0 | 0 | 0 | 0 | 1 | 0 | 4 | -878211173
857 | K | AL05 | Hliníková prosklená příčka, bezp.dvojsklo; 3520 mm x 2728 mm | ks | 1 |  | 0 |  |  | základní |  | 0 | 0 | 0 | 0 | 0 | 4 | K | 1 | ROZPOCET | 0 | 0 | 0 | 0 | 0 | 1 | 0 | 4 | 847091787
858 | K | AL06 | Hliníková prosklená příčka, bezp.dvojsklo; 3520 mm x 542 mm | ks | 1 |  | 0 |  |  | základní |  | 0 | 0 | 0 | 0 | 0 | 4 | K | 1 | ROZPOCET | 0 | 0 | 0 | 0 | 0 | 1 | 0 | 4 | 1023129590
859 | K | AL07 | Hliníková prosklená příčka, bezp.dvojsklo; 3520 mm x 2772 mm | ks | 1 |  | 0 |  |  | základní |  | 0 | 0 | 0 | 0 | 0 | 4 | K | 1 | ROZPOCET | 0 | 0 | 0 | 0 | 0 | 1 | 0 | 4 | 1500807339
860 | K | AL08 | Hliníková prosklená příčka, bezp.dvojsklo; 3520 mm x 2297 mm | ks | 1 |  | 0 |  |  | základní |  | 0 | 0 | 0 | 0 | 0 | 4 | K | 1 | ROZPOCET | 0 | 0 | 0 | 0 | 0 | 1 | 0 | 4 | -970454404
861 | K | AL09 | Hliníková prosklená příčka, bezp.dvojsklo; 3520 mm x 2768 mm | ks | 1 |  | 0 |  |  | základní |  | 0 | 0 | 0 | 0 | 0 | 4 | K | 1 | ROZPOCET | 0 | 0 | 0 | 0 | 0 | 1 | 0 | 4 | 2034891908
862 | K | AL10 | Hliníková prosklená příčka, bezp.dvojsklo; 3520 mm x 5500 mm | ks | 1 |  | 0 |  |  | základní |  | 0 | 0 | 0 | 0 | 0 | 4 | K | 1 | ROZPOCET | 0 | 0 | 0 | 0 | 0 | 1 | 0 | 4 | -610776442
863 | K | AL11 | Hliníková prosklená příčka, bezp.dvojsklo; 3570 mm x 5500 mm | ks | 1 |  | 0 |  |  | základní |  | 0 | 0 | 0 | 0 | 0 | 4 | K | 1 | ROZPOCET | 0 | 0 | 0 | 0 | 0 | 1 | 0 | 4 | 1912708936
864 | K | AL12 | Hliníková prosklená příčka, bezp.dvojsklo; 3570 mm x 5500 mm | ks | 1 |  | 0 |  |  | základní |  | 0 | 0 | 0 | 0 | 0 | 4 | K | 1 | ROZPOCET | 0 | 0 | 0 | 0 | 0 | 1 | 0 | 4 | 1608502966
865 | K | AL13 | Hliníková prosklená příčka, bezp.dvojsklo; 3570 mm x 5500 mm | ks | 1 |  | 0 |  |  | základní |  | 0 | 0 | 0 | 0 | 0 | 4 | K | 1 | ROZPOCET | 0 | 0 | 0 | 0 | 0 | 1 | 0 | 4 | 42777326
866 | K | AL14 | Hliníková prosklená příčka, bezp.dvojsklo; 3570 mm x 2858 mm | ks | 1 |  | 0 |  |  | základní |  | 0 | 0 | 0 | 0 | 0 | 4 | K | 1 | ROZPOCET | 0 | 0 | 0 | 0 | 0 | 1 | 0 | 4 | -1354028723
867 | K | AL15 | Hliníková prosklená příčka, bezp.dvojsklo; 3570 mm x 2725 mm | ks | 1 |  | 0 |  |  | základní |  | 0 | 0 | 0 | 0 | 0 | 4 | K | 1 | ROZPOCET | 0 | 0 | 0 | 0 | 0 | 1 | 0 | 4 | -240641117
868 | K | AL16 | Hliníková prosklená příčka, bezp.dvojsklo; 3570 mm x 2858 mm | ks | 1 |  | 0 |  |  | základní |  | 0 | 0 | 0 | 0 | 0 | 4 | K | 1 | ROZPOCET | 0 | 0 | 0 | 0 | 0 | 1 | 0 | 4 | 2000749065
869 | K | AL17 | Hliníková prosklená příčka, bezp.dvojsklo; 3570 mm x 622 mm | ks | 1 |  | 0 |  |  | základní |  | 0 | 0 | 0 | 0 | 0 | 4 | K | 1 | ROZPOCET | 0 | 0 | 0 | 0 | 0 | 1 | 0 | 4 | 424998647
870 | K | AL18 | Hliníková prosklená příčka, bezp.dvojsklo; 3570 mm x 2746 mm | ks | 1 |  | 0 |  |  | základní |  | 0 | 0 | 0 | 0 | 0 | 4 | K | 1 | ROZPOCET | 0 | 0 | 0 | 0 | 0 | 1 | 0 | 4 | -286884559
871 | K | AL19 | Hliníková prosklená příčka, bezp.dvojsklo; 3570 mm x 2210 mm | ks | 1 |  | 0 |  |  | základní |  | 0 | 0 | 0 | 0 | 0 | 4 | K | 1 | ROZPOCET | 0 | 0 | 0 | 0 | 0 | 1 | 0 | 4 | 1322304630
872 | K | AL20 | Hliníková prosklená příčka, bezp.dvojsklo; 3570 mm x 3018 mm | ks | 1 |  | 0 |  |  | základní |  | 0 | 0 | 0 | 0 | 0 | 4 | K | 1 | ROZPOCET | 0 | 0 | 0 | 0 | 0 | 1 | 0 | 4 | -1439174175
873 | K | AL21 | Hliníková prosklená příčka, bezp.dvojsklo; 3570 mm x 5486 mm | ks | 1 |  | 0 |  |  | základní |  | 0 | 0 | 0 | 0 | 0 | 4 | K | 1 | ROZPOCET | 0 | 0 | 0 | 0 | 0 | 1 | 0 | 4 | -407661261
874 | K | AL22 | Hliníková prosklená příčka, bezp.dvojsklo; 3570 mm x 5921 mm | ks | 1 |  | 0 |  |  | základní |  | 0 | 0 | 0 | 0 | 0 | 4 | K | 1 | ROZPOCET | 0 | 0 | 0 | 0 | 0 | 1 | 0 | 4 | 1965270351
875 | K | AL23 | Hliníková prosklená příčka, bezp.dvojsklo; 3570 mm x 2726 mm | ks | 1 |  | 0 |  |  | základní |  | 0 | 0 | 0 | 0 | 0 | 4 | K | 1 | ROZPOCET | 0 | 0 | 0 | 0 | 0 | 1 | 0 | 4 | 987993419
876 | K | AL24 | Hliníková prosklená příčka, bezp.dvojsklo; 3720 mm x 11050 mm | ks | 1 |  | 0 |  |  | základní |  | 0 | 0 | 0 | 0 | 0 | 4 | K | 1 | ROZPOCET | 0 | 0 | 0 | 0 | 0 | 1 | 0 | 4 | -1574761330
877 | K | AL25 | Hliníková prosklená příčka, bezp.dvojsklo; 3720 mm x 5856 mm | ks | 1 |  | 0 |  |  | základní |  | 0 | 0 | 0 | 0 | 0 | 4 | K | 1 | ROZPOCET | 0 | 0 | 0 | 0 | 0 | 1 | 0 | 4 | -19342106
878 | K | AL26 | Hliníková prosklená příčka, bezp.dvojsklo; 3720 mm x 2771 mm | ks | 1 |  | 0 |  |  | základní |  | 0 | 0 | 0 | 0 | 0 | 4 | K | 1 | ROZPOCET | 0 | 0 | 0 | 0 | 0 | 1 | 0 | 4 | 1730041502
879 | K | AL27 | Hliníková prosklená příčka, bezp.dvojsklo; 3720 mm x 3000 mm | ks | 1 |  | 0 |  |  | základní |  | 0 | 0 | 0 | 0 | 0 | 4 | K | 1 | ROZPOCET | 0 | 0 | 0 | 0 | 0 | 1 | 0 | 4 | -1087952796
880 | K | AL28 | Hliníková prosklená příčka, bezp.dvojsklo; 3570 mm x 3139 mm; EI30-Sm-C-DP3 | ks | 1 |  | 0 |  |  | základní |  | 0 | 0 | 0 | 0 | 0 | 4 | K | 1 | ROZPOCET | 0 | 0 | 0 | 0 | 0 | 1 | 0 | 4 | -170858745
881 | K | AL29 | Hliníková prosklená příčka, bezp.dvojsklo; 3760 mm x 2535 mm | ks | 1 |  | 0 |  |  | základní |  | 0 | 0 | 0 | 0 | 0 | 4 | K | 1 | ROZPOCET | 0 | 0 | 0 | 0 | 0 | 1 | 0 | 4 | 919898572
882 | K | AL30 | Hliníková prosklená příčka, bezp.dvojsklo; 3570 mm x 3000 mm; EI30-Sm-C-DP3 | ks | 1 |  | 0 |  |  | základní |  | 0 | 0 | 0 | 0 | 0 | 4 | K | 1 | ROZPOCET | 0 | 0 | 0 | 0 | 0 | 1 | 0 | 4 | -308101584

## D.1.1.2 - Ostatní výrobky
{17a4f3aa-b99f-4d31-97a1-a2a1378dee0a}
2
| KRYCÍ LIST SOUPISU PRACÍ | [7 empty] | v --- níže se nacházejí doplnkové a pomocné údaje k sestavám --- v | [8 empty] | False
Stavba:
SO07 - Přístavby, nástavby a stavební úpravy pavilonu CH, Nemocnice ČB - 2.etapa
Objekt:
D.1.1.2 - Ostatní výrobky
| KSO: |  |  |  |  | CC-CZ:
| Místo: |  | České Budějovice |  |  | Datum: | 19. 6. 2022
| Zadavatel: |  |  |  |  | IČ:
|  | Nemocnice České Budějovice |  |  |  | DIČ:
| Uchazeč: |  |  |  |  | IČ: | Vyplň údaj
|  | Vyplň údaj |  |  |  | DIČ: | Vyplň údaj
| Projektant: |  |  |  |  | IČ:
|  | AGP nova |  |  |  | DIČ:
| Zpracovatel: |  |  |  |  | IČ:
DIČ:
Poznámka:
Položky, pokud není uvedeno jinak, obsahují veškeré náklady na provedení, tzn. dodávku, montáž a montážní prostředky, kotevní a spojovací prvky, povrchovou úpravu, přesuny a dopravu, skládkovné, systémové detaily a řešení (napojení na okolní konstrukce, těsnění, prostupy, ukončení atd.), pomocné lešení a přípravné práce. Podrobná specifikace položek je obsažena v projektové dokumentaci, která je nedílnou součástí zadávací dokumentace. Pokud není uveden výkaz výměr, byly hodnoty převzaty přímo z tabulek v projektu a CAD systémů. Pokud se v položkách objeví obchodní název, je uveden pouze orientačně, jako příklad.
| Cena bez DPH | [5 empty] | 0
|  |  | Základ daně |  |  | Sazba daně | Výše daně
| DPH | základní | 0 |  |  | 21% | 0
|  | snížená | 0 |  |  | 15% | 0
|  | zákl. přenesená | 0 |  |  | 21% | 0
|  | sníž. přenesená | 0 |  |  | 15% | 0
|  | nulová | 0 |  |  | 0% | 0
| Cena s DPH |  |  | v | CZK |  | 0
| Projektant |  |  | Zpracovatel
| Datum a podpis: |  | Razítko | Datum a podpis: |  |  | Razítko
| Objednavatel |  |  | Uchazeč
| Datum a podpis: |  | Razítko | Datum a podpis: |  |  | Razítko
REKAPITULACE ČLENĚNÍ SOUPISU PRACÍ
Stavba:
SO07 - Přístavby, nástavby a stavební úpravy pavilonu CH, Nemocnice ČB - 2.etapa
Objekt:
D.1.1.2 - Ostatní výrobky
Místo: |  |  | České Budějovice |  |  | Datum: | 19. 6. 2022
Zadavatel: |  |  | Nemocnice České Budějovice |  |  | Projektant: | AGP nova
Uchazeč: |  |  | Vyplň údaj |  |  | Zpracovatel:
Kód dílu - Popis | [6 empty] | Cena celkem [CZK]
Náklady ze soupisu prací | [6 empty] | 0 | [11 empty] | -1
| ZV - Zámečnické výrobky | [5 empty] | 0
| TV - Truhlářské výrobky | [5 empty] | 0
SOUPIS PRACÍ
Stavba:
SO07 - Přístavby, nástavby a stavební úpravy pavilonu CH, Nemocnice ČB - 2.etapa
Objekt:
D.1.1.2 - Ostatní výrobky
Místo: |  |  | České Budějovice |  |  | Datum: | 19. 6. 2022
Zadavatel: |  |  | Nemocnice České Budějovice |  |  | Projektant: | AGP nova
Uchazeč: |  |  | Vyplň údaj |  |  | Zpracovatel:
PČ | Typ | Kód | Popis | MJ | Množství | J.cena [CZK] | Cena celkem [CZK] | Cenová soustava |  | DPH | J. Nh [h] | Nh celkem [h] | J. hmotnost [t] | Hmotnost celkem [t] | J. suť [t] | Suť Celkem [t]
Náklady soupisu celkem | [6 empty] | 0 |  |  |  |  | 0 |  | 0 |  | 0 |  | D | -1 | [7 empty] | 0
| D | ZV | Zámečnické výrobky |  |  |  | 0 |  |  |  |  | 0 |  | 0 |  | 0 | 1 | D | 0 | ROZPOCET | [6 empty] | 0
1 | K | 767001 | Madlo personálního schodiště - severní schodiště, ocelový tenkostěnný profil Ø40x3 mm, barva RAL 5011 Stahlblau, včetně kotvení do betonu | m | 20 |  | 0 |  |  | základní |  | 0 | 0 | 0 | 0 | 0 | 4 | K | 1 | ROZPOCET | 0 | 0 | 0 | 0 | 0 | 1 | 0 | 4 | -1420191476
2 | K | 767002 | Madlo personálního schodiště - západní schodiště, ocelový tenkostěnný profil Ø40x3 mm, barva RAL 5011 Stahlblau, včetně kotvení do betonu | m | 88 |  | 0 |  |  | základní |  | 0 | 0 | 0 | 0 | 0 | 4 | K | 1 | ROZPOCET | 0 | 0 | 0 | 0 | 0 | 1 | 0 | 4 | -525085837
3 | K | 767003 | Madlo venkovního schodiště - schodiště u rampy, ocelový tenkostěnný profil Ø40x3 mm, barva RAL 5011 Stahlblau, včetně kotvení do betonu | m | 40 |  | 0 |  |  | základní |  | 0 | 0 | 0 | 0 | 0 | 4 | K | 1 | ROZPOCET | 0 | 0 | 0 | 0 | 0 | 1 | 0 | 4 | -1775700444
4 | K | 767004 | Zábradlí venkovní | m | 7.7 |  | 0 |  |  | základní |  | 0 | 0 | 0 | 0 | 0 | 4 | K | 1 | ROZPOCET | 0 | 0 | 0 | 0 | 0 | 1 | 0 | 4 | -1941984790
5 | K | 767005 | Madlo venkovního schodiště - schodiště v atriu, ocelový tenkostěnný profil Ø40x3 mm, barva RAL 5011 Stahlblau, včetně kotvení do betonu | m | 12 |  | 0 |  |  | základní |  | 0 | 0 | 0 | 0 | 0 | 4 | K | 1 | ROZPOCET | 0 | 0 | 0 | 0 | 0 | 1 | 0 | 4 | 532902471
6 | K | 767006 | Madlo venkovního schodiště - opěrná zeď, ocelový tenkostěnný profil Ø40x3 mm, barva RAL 5011 Stahlblau, včetně kotvení do betonu | m | 160 |  | 0 |  |  | základní |  | 0 | 0 | 0 | 0 | 0 | 4 | K | 1 | ROZPOCET | 0 | 0 | 0 | 0 | 0 | 1 | 0 | 4 | -2100395739
7 | K | 767007 | Zakrytí anglických dvorků pororoštem 40x3, ocelových profilů z HEB160, pozink, kotvení | m2 | 13 |  | 0 |  |  | základní |  | 0 | 0 | 0 | 0 | 0 | 4 | K | 1 | ROZPOCET | 0 | 0 | 0 | 0 | 0 | 1 | 0 | 4 | -902117073
8 | K | 767008 | Madlo personálního schodiště - vnitřní schodiště, ocelový tenkostěnný profil Ø40x3 mm, barva RAL 5011 Stahlblau, včetně kotvení do betonu | m | 32 |  | 0 |  |  | základní |  | 0 | 0 | 0 | 0 | 0 | 4 | K | 1 | ROZPOCET | 0 | 0 | 0 | 0 | 0 | 1 | 0 | 4 | -195794678
9 | K | 767009 | Venkovní čistící zóny | m2 | 11.1 |  | 0 |  |  | základní |  | 0 | 0 | 0 | 0 | 0 | 4 | K | 1 | ROZPOCET | 0 | 0 | 0 | 0 | 0 | 1 | 0 | 4 | 1731733736
10 | K | 767010 | Vnitřní čistící zóny | m2 | 14.8 |  | 0 |  |  | základní |  | 0 | 0 | 0 | 0 | 0 | 4 | K | 1 | ROZPOCET | 0 | 0 | 0 | 0 | 0 | 1 | 0 | 4 | -1951925412
11 | K | 767011 | Závěsy, nerez tyč dl. 3185mm včetně kotvení | ks | 2 |  | 0 |  |  | základní |  | 0 | 0 | 0 | 0 | 0 | 4 | K | 1 | ROZPOCET | 0 | 0 | 0 | 0 | 0 | 1 | 0 | 4 | -486485426
12 | K | 767012 | Závěsy, nerez tyč dl. 2935mm včetně kotvení | ks | 4 |  | 0 |  |  | základní |  | 0 | 0 | 0 | 0 | 0 | 4 | K | 1 | ROZPOCET | 0 | 0 | 0 | 0 | 0 | 1 | 0 | 4 | 670749409
13 | K | 767013 | Závěsy, nerez tyč dl. 2200mm včetně kotvení | ks | 20 |  | 0 |  |  | základní |  | 0 | 0 | 0 | 0 | 0 | 4 | K | 1 | ROZPOCET | 0 | 0 | 0 | 0 | 0 | 1 | 0 | 4 | -4611878
| D | TV | Truhlářské výrobky |  |  |  | 0 |  |  |  |  | 0 |  | 0 |  | 0 | 1 | D | 0 | ROZPOCET | [6 empty] | 0
14 | K | 76601 | Kuchyňská linka včetně lednice a dřezu | m | 233.53 |  | 0 |  |  | základní |  | 0 | 0 | 0 | 0 | 0 | 4 | K | 1 | ROZPOCET | 0 | 0 | 0 | 0 | 0 | 1 | 0 | 4 | -501645093
15 | K | 76602 | Recepce- kamenná deska 5240x600, pult | ks | 1 |  | 0 |  |  | základní |  | 0 | 0 | 0 | 0 | 0 | 4 | K | 1 | ROZPOCET | 0 | 0 | 0 | 0 | 0 | 1 | 0 | 4 | -629978489

## D.1.1.3 - Atrium
{217ba3e3-1ad7-458e-a91a-30b5cce77c5f}
2
| KRYCÍ LIST SOUPISU PRACÍ | [7 empty] | v --- níže se nacházejí doplnkové a pomocné údaje k sestavám --- v | [8 empty] | False
Stavba:
SO07 - Přístavby, nástavby a stavební úpravy pavilonu CH, Nemocnice ČB - 2.etapa
Objekt:
D.1.1.3 - Atrium
| KSO: |  |  |  |  | CC-CZ:
| Místo: |  | České Budějovice |  |  | Datum: | 19. 6. 2022
| Zadavatel: |  |  |  |  | IČ:
|  | Nemocnice České Budějovice |  |  |  | DIČ:
| Uchazeč: |  |  |  |  | IČ: | Vyplň údaj
|  | Vyplň údaj |  |  |  | DIČ: | Vyplň údaj
| Projektant: |  |  |  |  | IČ:
|  | AGP nova |  |  |  | DIČ:
| Zpracovatel: |  |  |  |  | IČ:
DIČ:
Poznámka:
Položky, pokud není uvedeno jinak, obsahují veškeré náklady na provedení, tzn. dodávku, montáž a montážní prostředky, kotevní a spojovací prvky, povrchovou úpravu, přesuny a dopravu, skládkovné, systémové detaily a řešení (napojení na okolní konstrukce, těsnění, prostupy, ukončení atd.), pomocné lešení a přípravné práce. Podrobná specifikace položek je obsažena v projektové dokumentaci, která je nedílnou součástí zadávací dokumentace. Pokud není uveden výkaz výměr, byly hodnoty převzaty přímo z tabulek v projektu a CAD systémů. Pokud se v položkách objeví obchodní název, je uveden pouze orientačně, jako příklad.
| Cena bez DPH | [5 empty] | 0
|  |  | Základ daně |  |  | Sazba daně | Výše daně
| DPH | základní | 0 |  |  | 21% | 0
|  | snížená | 0 |  |  | 15% | 0
|  | zákl. přenesená | 0 |  |  | 21% | 0
|  | sníž. přenesená | 0 |  |  | 15% | 0
|  | nulová | 0 |  |  | 0% | 0
| Cena s DPH |  |  | v | CZK |  | 0
| Projektant |  |  | Zpracovatel
| Datum a podpis: |  | Razítko | Datum a podpis: |  |  | Razítko
| Objednavatel |  |  | Uchazeč
| Datum a podpis: |  | Razítko | Datum a podpis: |  |  | Razítko
REKAPITULACE ČLENĚNÍ SOUPISU PRACÍ
Stavba:
SO07 - Přístavby, nástavby a stavební úpravy pavilonu CH, Nemocnice ČB - 2.etapa
Objekt:
D.1.1.3 - Atrium
Místo: |  |  | České Budějovice |  |  | Datum: | 19. 6. 2022
Zadavatel: |  |  | Nemocnice České Budějovice |  |  | Projektant: | AGP nova
Uchazeč: |  |  | Vyplň údaj |  |  | Zpracovatel:
Kód dílu - Popis | [6 empty] | Cena celkem [CZK]
Náklady ze soupisu prací | [6 empty] | 0 | [11 empty] | -1
| 3 - Svislé a kompletní konstrukce | [5 empty] | 0
| 6 - Úpravy povrchů, podlahy a osazování výplní | [5 empty] | 0
| 9 - Ostatní konstrukce a práce, bourání | [5 empty] | 0
| 997 - Přesun sutě | [5 empty] | 0
| 998 - Přesun hmot | [5 empty] | 0
| 713 - Izolace tepelné | [5 empty] | 0
| 763 - Konstrukce suché výstavby | [5 empty] | 0
| 766 - Konstrukce truhlářské | [5 empty] | 0
| 766a - Ochranné prvky | [5 empty] | 0
| 771 - Podlahy z dlaždic a obklady | [5 empty] | 0
| 781 - Obklady keramické | [5 empty] | 0
| 783 - Dokončovací práce - nátěry | [5 empty] | 0
| 784 - Malby | [5 empty] | 0
| Celkem - Celkem | [5 empty] | 0
SOUPIS PRACÍ
Stavba:
SO07 - Přístavby, nástavby a stavební úpravy pavilonu CH, Nemocnice ČB - 2.etapa
Objekt:
D.1.1.3 - Atrium
Místo: |  |  | České Budějovice |  |  | Datum: | 19. 6. 2022
Zadavatel: |  |  | Nemocnice České Budějovice |  |  | Projektant: | AGP nova
Uchazeč: |  |  | Vyplň údaj |  |  | Zpracovatel:
PČ | Typ | Kód | Popis | MJ | Množství | J.cena [CZK] | Cena celkem [CZK] | Cenová soustava |  | DPH | J. Nh [h] | Nh celkem [h] | J. hmotnost [t] | Hmotnost celkem [t] | J. suť [t] | Suť Celkem [t]
Náklady soupisu celkem | [6 empty] | 0 |  |  |  |  | 0 |  | 0 |  | 0 |  | D | -1 | [10 empty] | 0
| D | 3 | Svislé a kompletní konstrukce |  |  |  | 0 |  |  |  |  | 0 |  | 0 |  | 0 | 1 | D | 0 |  |  |  | ROZPOCET | [6 empty] | 0
1 | K | 310239211 | Zazdívka otvorů pl přes 1 do 4 m2 ve zdivu nadzákladovém cihlami pálenými na MVC | m3 | 7.157 |  | 0 |  |  | základní |  | 0 | 0 | 0 | 0 | 0 | 4 | K | 1 |  |  |  | ROZPOCET | 0 | 0 | 0 | 0 | 0 | 1 | 0 | 4 | 1460891383
2 | K | 317168011 | Překlad keramický plochý š 115 mm dl 1000 mm | kus | 8 |  | 0 |  |  | základní |  | 0 | 0 | 0 | 0 | 0 | 4 | K | 1 |  |  |  | ROZPOCET | 0 | 0 | 0 | 0 | 0 | 1 | 0 | 4 | 351517934
3 | K | 317168012 | Překlad keramický plochý š 115 mm dl 1250 mm | kus | 12 |  | 0 |  |  | základní |  | 0 | 0 | 0 | 0 | 0 | 4 | K | 1 |  |  |  | ROZPOCET | 0 | 0 | 0 | 0 | 0 | 1 | 0 | 4 | -97822775
4 | K | 317944323 | Válcované nosníky č.14 až 22 dodatečně osazované do připravených otvorů | t | 0.689 |  | 0 |  |  | základní |  | 0 | 0 | 0 | 0 | 0 | 4 | K | 1 |  |  |  | ROZPOCET | 0 | 0 | 0 | 0 | 0 | 1 | 0 | 4 | -765843521
5 | K | 317944325 | Válcované nosníky č.24 a vyšší dodatečně osazované do připravených otvorů | t | 0.505 |  | 0 |  |  | základní |  | 0 | 0 | 0 | 0 | 0 | 4 | K | 1 |  |  |  | ROZPOCET | 0 | 0 | 0 | 0 | 0 | 1 | 0 | 4 | -1292366455
6 | K | 340231035 | Zazdívka otvorů v příčkách nebo stěnách pl přes 1 do 4 m2 cihlami děrovanými tl 140 mm | m2 | 1.8 |  | 0 |  |  | základní |  | 0 | 0 | 0 | 0 | 0 | 4 | K | 1 |  |  |  | ROZPOCET | 0 | 0 | 0 | 0 | 0 | 1 | 0 | 4 | -648852543
7 | K | 342244201 | Příčka z cihel broušených na tenkovrstvou maltu tloušťky 80 mm | m2 | 202.77 |  | 0 |  |  | základní |  | 0 | 0 | 0 | 0 | 0 | 4 | K | 1 |  |  |  | ROZPOCET | 0 | 0 | 0 | 0 | 0 | 1 | 0 | 4 | -788422582
8 | K | 342244211 | Příčka z cihel broušených na tenkovrstvou maltu tloušťky 115 mm | m2 | 400.61 |  | 0 |  |  | základní |  | 0 | 0 | 0 | 0 | 0 | 4 | K | 1 |  |  |  | ROZPOCET | 0 | 0 | 0 | 0 | 0 | 1 | 0 | 4 | -555034310
9 | K | 342244311 | Příčka zvukově izolační pevnosti P15 z broušených cihel na tenkovrstvou maltu tloušťky 115 mm | m2 | 11.95 |  | 0 |  |  | základní |  | 0 | 0 | 0 | 0 | 0 | 4 | K | 1 |  |  |  | ROZPOCET | 0 | 0 | 0 | 0 | 0 | 1 | 0 | 4 | 2021992136
10 | K | 342291112 | Ukotvení příček montážní polyuretanovou pěnou tl příčky přes 100 mm | m | 161.7 |  | 0 |  |  | základní |  | 0 | 0 | 0 | 0 | 0 | 4 | K | 1 |  |  |  | ROZPOCET | 0 | 0 | 0 | 0 | 0 | 1 | 0 | 4 | -1546206317
11 | K | 346244381 | Plentování jednostranné v do 200 mm válcovaných nosníků cihlami | m2 | 9 |  | 0 |  |  | základní |  | 0 | 0 | 0 | 0 | 0 | 4 | K | 1 |  |  |  | ROZPOCET | 0 | 0 | 0 | 0 | 0 | 1 | 0 | 4 | 11141654
| D | 6 | Úpravy povrchů, podlahy a osazování výplní |  |  |  | 0 |  |  |  |  | 0 |  | 0 |  | 0 | 1 | D | 0 |  |  |  | ROZPOCET | [6 empty] | 0
12 | K | 612111212 | Vyspravení povrchu stěn z prefabrikovaných dílců dl do 2400 mm maltou cementovou se zahlazením | m2 | 92.95 |  | 0 |  |  | základní |  | 0 | 0 | 0 | 0 | 0 | 4 | K | 1 |  |  |  | ROZPOCET | 0 | 0 | 0 | 0 | 0 | 1 | 0 | 4 | 861457277
13 | K | 612135001 | Vyrovnání podkladu vnitřních stěn maltou vápenocementovou tl do 10 mm | m2 | 253.025 |  | 0 |  |  | základní |  | 0 | 0 | 0 | 0 | 0 | 4 | K | 1 |  |  |  | ROZPOCET | 0 | 0 | 0 | 0 | 0 | 1 | 0 | 4 | -1623063015
14 | K | 612321141 | Vápenocementová omítka štuková dvouvrstvá vnitřních stěn nanášená ručně | m2 | 948.67 |  | 0 |  |  | základní |  | 0 | 0 | 0 | 0 | 0 | 4 | K | 1 |  |  |  | ROZPOCET | 0 | 0 | 0 | 0 | 0 | 1 | 0 | 4 | -119297887
15 | K | 612323111 | Vápenocementová omítka hladkých vnitřních stěn tloušťky do 5 mm nanášená ručně | m2 | 284.24 |  | 0 |  |  | základní |  | 0 | 0 | 0 | 0 | 0 | 4 | K | 1 |  |  |  | ROZPOCET | 0 | 0 | 0 | 0 | 0 | 1 | 0 | 4 | -1981710706
16 | K | 631311115 | Mazanina tl přes 50 do 80 mm z betonu prostého bez zvýšených nároků na prostředí tř. C 20/25 | m3 | 30.08 |  | 0 |  |  | základní |  | 0 | 0 | 0 | 0 | 0 | 4 | K | 1 |  |  |  | ROZPOCET | 0 | 0 | 0 | 0 | 0 | 1 | 0 | 4 | -1309283900
17 | K | 631319171U | Příplatek k mazanině tl přes 50 do 80 mm za stržení povrchu spodní vrstvy před vložením výztuže | m3 | 30.08 |  | 0 |  |  | základní |  | 0 | 0 | 0 | 0 | 0 | 4 | K | 1 |  |  |  | ROZPOCET | 0 | 0 | 0 | 0 | 0 | 1 | 0 | 4 | 1419604074
18 | K | 631319011 | Příplatek k mazanině tl do 80 mm za přehlazení povrchu | m3 | 30.08 |  | 0 |  |  | základní |  | 0 | 0 | 0 | 0 | 0 | 4 | K | 1 |  |  |  | ROZPOCET | 0 | 0 | 0 | 0 | 0 | 1 | 0 | 4 | 618174287
19 | K | 631319221 | Příplatek k mazaninám za přidání polymerových makrovláken pro objemové vyztužení 2,5 kg/m3 | m3 | 26.056 |  | 0 |  |  | základní |  | 0 | 0 | 0 | 0 | 0 | 4 | K | 1 |  |  |  | ROZPOCET | 0 | 0 | 0 | 0 | 0 | 1 | 0 | 4 | 966849929
20 | K | 631362021 | Výztuž mazanin svařovanými sítěmi Kari | t | 0.257 |  | 0 |  |  | základní |  | 0 | 0 | 0 | 0 | 0 | 4 | K | 1 |  |  |  | ROZPOCET | 0 | 0 | 0 | 0 | 0 | 1 | 0 | 4 | 1142414142
21 | K | 632481213 | Separační vrstva z PE fólie | m2 | 376 |  | 0 |  |  | základní |  | 0 | 0 | 0 | 0 | 0 | 4 | K | 1 |  |  |  | ROZPOCET | 0 | 0 | 0 | 0 | 0 | 1 | 0 | 4 | 1628385577
22 | K | 634112113 | Obvodová dilatace podlahovým páskem z pěnového PE mezi stěnou a mazaninou nebo potěrem v 80 mm | m | 420.23 |  | 0 |  |  | základní |  | 0 | 0 | 0 | 0 | 0 | 4 | K | 1 |  |  |  | ROZPOCET | 0 | 0 | 0 | 0 | 0 | 1 | 0 | 4 | -177354737
23 | K | 642942611 | Osazování zárubní nebo rámů dveřních kovových do 2,5 m2 na montážní pěnu | kus | 20 |  | 0 |  |  | základní |  | 0 | 0 | 0 | 0 | 0 | 4 | K | 1 |  |  |  | ROZPOCET | 0 | 0 | 0 | 0 | 0 | 1 | 0 | 4 | -16090262
24 | K | 55331486 | zárubeň jednokřídlá ocelová pro zdění tl stěny 110-150mm rozměru 700/1970mm (ozn.14) | kus | 8 |  | 0 |  |  | základní |  | 0 | 0 | 0 | 0 | 0 | 4 | K | 1 |  |  |  | ROZPOCET | 0 | 0 | 0 | 0 | 0 | 1 | 0 | 4 | 1804152757
| P |  | Poznámka k položce: YH, YH s drážkou, YZP | [14 empty] | P | 1
25 | K | 55331488 | zárubeň jednokřídlá ocelová pro zdění tl stěny 110-150mm rozměru 900/1970mm (ozn.4) | kus | 2 |  | 0 |  |  | základní |  | 0 | 0 | 0 | 0 | 0 | 4 | K | 1 |  |  |  | ROZPOCET | 0 | 0 | 0 | 0 | 0 | 1 | 0 | 4 | -182524833
| P |  | Poznámka k položce: YH, YH s drážkou, YZP | [14 empty] | P | 1
26 | K | 55331487 | zárubeň jednokřídlá ocelová pro zdění tl stěny 110-150mm rozměru 800/1970mm (ozn.1,25,38) | kus | 10 |  | 0 |  |  | základní |  | 0 | 0 | 0 | 0 | 0 | 4 | K | 1 |  |  |  | ROZPOCET | 0 | 0 | 0 | 0 | 0 | 1 | 0 | 4 | -1441533208
| P |  | Poznámka k položce: YH, YH s drážkou, YZP | [14 empty] | P | 1
| D | 9 | Ostatní konstrukce a práce, bourání |  |  |  | 0 |  |  |  |  | 0 |  | 0 |  | 0 | 1 | D | 0 |  |  |  | ROZPOCET | [6 empty] | 0
27 | K | 949101111 | Lešení pomocné pro objekty pozemních staveb s lešeňovou podlahou v do 1,9 m zatížení do 150 kg/m2 | m2 | 376 |  | 0 |  |  | základní |  | 0 | 0 | 0 | 0 | 0 | 4 | K | 1 |  |  |  | ROZPOCET | 0 | 0 | 0 | 0 | 0 | 1 | 0 | 4 | 1360203659
28 | K | 952901111 | Vyčištění budov bytové a občanské výstavby při výšce podlaží do 4 m | m2 | 376 |  | 0 |  |  | základní |  | 0 | 0 | 0 | 0 | 0 | 4 | K | 1 |  |  |  | ROZPOCET | 0 | 0 | 0 | 0 | 0 | 1 | 0 | 4 | 1487660974
29 | K | 974031167 | Vysekání rýh ve zdivu cihelném hl do 150 mm š do 300 mm | m | 39.6 |  | 0 |  |  | základní |  | 0 | 0 | 0 | 0 | 0 | 4 | K | 1 |  |  |  | ROZPOCET | 0 | 0 | 0 | 0 | 0 | 1 | 0 | 4 | 369310340
| VV |  | 2*3,5*2+2*2,8*2+3*2,4*2 |  | 39.6 | [12 empty] | VV | 1 | 2 | True | 0 | ROZPOCET
| VV |  | Součet |  | 39.6 | [12 empty] | VV | 1 | 4 | True | 1 | ROZPOCET
| D | 997 | Přesun sutě |  |  |  | 0 |  |  |  |  | 0 |  | 0 |  | 0 | 1 | D | 0 |  |  |  | ROZPOCET | [6 empty] | 0
30 | K | 997013112 | Vnitrostaveništní doprava suti a vybouraných hmot pro budovy v přes 6 do 9 m s použitím mechanizace | t | 3.208 |  | 0 |  |  | základní |  | 0 | 0 | 0 | 0 | 0 | 4 | K | 1 |  |  |  | ROZPOCET | 0 | 0 | 0 | 0 | 0 | 1 | 0 | 4 | 264734856
31 | K | 997013501 | Odvoz suti a vybouraných hmot na skládku nebo meziskládku do 1 km se složením | t | 3.208 |  | 0 |  |  | základní |  | 0 | 0 | 0 | 0 | 0 | 4 | K | 1 |  |  |  | ROZPOCET | 0 | 0 | 0 | 0 | 0 | 1 | 0 | 4 | 742541717
32 | K | 997013509 | Příplatek k odvozu suti a vybouraných hmot na skládku ZKD 1 km přes 1 km | t | 16.038 |  | 0 |  |  | základní |  | 0 | 0 | 0 | 0 | 0 | 4 | K | 1 |  |  |  | ROZPOCET | 0 | 0 | 0 | 0 | 0 | 1 | 0 | 4 | 168379379
| VV |  | 3,2076*5 |  | 16.038 | [12 empty] | VV | 1 | 2 | True | 0 | ROZPOCET
| VV |  | Součet |  | 16.038 | [12 empty] | VV | 1 | 4 | True | 1 | ROZPOCET
33 | K | 997013603 | Poplatek za uložení na skládce (skládkovné) stavebního odpadu cihelného kód odpadu 17 01 02 | t | 3.208 |  | 0 |  |  | základní |  | 0 | 0 | 0 | 0 | 0 | 4 | K | 1 |  |  |  | ROZPOCET | 0 | 0 | 0 | 0 | 0 | 1 | 0 | 4 | 548507433
| D | 998 | Přesun hmot |  |  |  | 0 |  |  |  |  | 0 |  | 0 |  | 0 | 1 | D | 0 |  |  |  | ROZPOCET | [6 empty] | 0
34 | K | 998014021 | Přesun hmot pro budovy vícepodlažní v do 18 m z betonových dílců s nezděným pláštěm | t | 168.418 |  | 0 |  |  | základní |  | 0 | 0 | 0 | 0 | 0 | 4 | K | 1 |  |  |  | ROZPOCET | 0 | 0 | 0 | 0 | 0 | 1 | 0 | 4 | 1427330641
| D | 713 | Izolace tepelné |  |  |  | 0 |  |  |  |  | 0 |  | 0 |  | 0 | 2 | D | 0 |  |  |  | ROZPOCET | [6 empty] | 0
35 | K | 713121111 | Montáž izolace tepelné podlah volně kladenými rohožemi, pásy, dílci, deskami 1 vrstva | m2 | 376 |  | 0 |  |  | základní |  | 0 | 0 | 0 | 0 | 0 | 16 | K | 1 |  |  |  | ROZPOCET | 0 | 0 | 0 | 0 | 0 | 1 | 0 | 16 | 1723437515
36 | K | 63141434 | deska tepelně izolační minerální plovoucích podlah ?=0,033-0,035 tl 40mm | m2 | 383.52 |  | 0 |  |  | základní |  | 0 | 0 | 0 | 0 | 0 | 16 | K | 1 |  |  |  | ROZPOCET | 0 | 0 | 0 | 0 | 0 | 1 | 0 | 16 | 1939102688
| VV |  | 376*1,02 |  | 383.52 | [12 empty] | VV | 1 | 2 | True | 0 | ROZPOCET
| VV |  | Součet |  | 383.52 | [12 empty] | VV | 1 | 4 | True | 1 | ROZPOCET
37 | K | 998713102 | Přesun hmot tonážní pro izolace tepelné v objektech v přes 6 do 12 m | t | 1.726 |  | 0 |  |  | základní |  | 0 | 0 | 0 | 0 | 0 | 16 | K | 1 |  |  |  | ROZPOCET | 0 | 0 | 0 | 0 | 0 | 1 | 0 | 16 | -1213633036
| D | 763 | Konstrukce suché výstavby |  |  |  | 0 |  |  |  |  | 0 |  | 0 |  | 0 | 2 | D | 0 |  |  |  | ROZPOCET | [6 empty] | 0
38 | K | 763431001 | Montáž minerálního podhledu s vyjímatelnými panely vel. do 0,36 m2 na zavěšený viditelný rošt | m2 | 376 |  | 0 |  |  | základní |  | 0 | 0 | 0 | 0 | 0 | 16 | K | 1 |  |  |  | ROZPOCET | 0 | 0 | 0 | 0 | 0 | 1 | 0 | 16 | -1927664387
39 | K | 59036513x1 | Kazeta OWA Sinfonia Premium 15x600x600mm typ hrany 3, Nosný rošt OWA Systém Premium, RAL 9003 | m2 | 394.8 |  | 0 |  |  | základní |  | 0 | 0 | 0 | 0 | 0 | 16 | K | 1 |  |  |  | ROZPOCET | 0 | 0 | 0 | 0 | 0 | 1 | 0 | 16 | -1270686319
| VV |  | 376*1,05 |  | 394.8 | [12 empty] | VV | 1 | 2 | True | 0 | ROZPOCET
| VV |  | Součet |  | 394.8 | [12 empty] | VV | 1 | 4 | True | 1 | ROZPOCET
40 | K | 998763302 | Přesun hmot tonážní pro sádrokartonové konstrukce v objektech v přes 6 do 12 m | t | 2.019 |  | 0 |  |  | základní |  | 0 | 0 | 0 | 0 | 0 | 16 | K | 1 |  |  |  | ROZPOCET | 0 | 0 | 0 | 0 | 0 | 1 | 0 | 16 | 400798476
| D | 766 | Konstrukce truhlářské |  |  |  | 0 |  |  |  |  | 0 |  | 0 |  | 0 | 2 | D | 0 |  |  |  | ROZPOCET | [6 empty] | 0
41 | K | 61162085 | Dveře jednokřídlé dřevotřískové povrch laminátový plné 700x1970mm (D.14) - komplet dle tabulky dveří | kus | 8 |  | 0 |  |  | základní |  | 0 | 0 | 0 | 0 | 0 | 16 | K | 1 |  |  |  | ROZPOCET | 0 | 0 | 0 | 0 | 0 | 1 | 0 | 16 | 1866344781
42 | K | 61162086a | Dveře jednokřídlé dřevotřískové povrch laminátový plné 800x1970mm (D.1) - komplet dle tabulky dveří | kus | 4 |  | 0 |  |  | základní |  | 0 | 0 | 0 | 0 | 0 | 16 | K | 1 |  |  |  | ROZPOCET | 0 | 0 | 0 | 0 | 0 | 1 | 0 | 16 | -602201722
43 | K | 61162086b | Dveře jednokřídlé dřevotřískové povrch laminátový plné 800x1970mm (D.25) - komplet dle tabulky dveří | kus | 4 |  | 0 |  |  | základní |  | 0 | 0 | 0 | 0 | 0 | 16 | K | 1 |  |  |  | ROZPOCET | 0 | 0 | 0 | 0 | 0 | 1 | 0 | 16 | 483330387
44 | K | 61162086d | Dveře jednokřídlé dřevotřískové povrch laminátový plné 800x1970mm (D.38) - komplet dle tabulky dveří | kus | 2 |  | 0 |  |  | základní |  | 0 | 0 | 0 | 0 | 0 | 16 | K | 1 |  |  |  | ROZPOCET | 0 | 0 | 0 | 0 | 0 | 1 | 0 | 16 | -1509674450
45 | K | 61162087a | Dveře jednokřídlé dřevotřískové povrch laminátový plné 900x1970mm (D.4) - komplet dle tabulky dveří | kus | 2 |  | 0 |  |  | základní |  | 0 | 0 | 0 | 0 | 0 | 16 | K | 1 |  |  |  | ROZPOCET | 0 | 0 | 0 | 0 | 0 | 1 | 0 | 16 | -1745795437
46 | K | 998766102U | Přesun hmot tonážní pro kce truhlářské v objektech v přes 6 do 12 m | t | 0.376 |  | 0 |  |  | základní |  | 0 | 0 | 0 | 0 | 0 | 16 | K | 1 |  |  |  | ROZPOCET | 0 | 0 | 0 | 0 | 0 | 1 | 0 | 16 | 124321030
| D | 766a | Ochranné prvky |  |  |  | 0 |  |  |  |  | 0 |  | 0 |  | 0 | 1 | D | 0 |  |  |  | ROZPOCET | [6 empty] | 0
47 | K | 7669901 | D+M Plát Acrovyn tl.2mm - v.300mm - ve dvou výškách - výběr ze 36barev - 1.PP | m | 108 |  | 0 |  |  | základní |  | 0 | 0 | 0 | 0 | 0 | 4 | K | 1 |  |  |  | ROZPOCET | 0 | 0 | 0 | 0 | 0 | 1 | 0 | 4 | -1341343987
| VV |  | 2*54 |  | 108 | [12 empty] | VV | 1 | 2 | True | 0 | ROZPOCET
| VV |  | Součet |  | 108 | [12 empty] | VV | 1 | 4 | True | 1 | ROZPOCET
48 | K | 7669902 | D+M Kryt rohu Acrovyn SM 20 - v.1500mm - výběr ze 27 barev - 1.PP | ks | 4 |  | 0 |  |  | základní |  | 0 | 0 | 0 | 0 | 0 | 4 | K | 1 |  |  |  | ROZPOCET | 0 | 0 | 0 | 0 | 0 | 1 | 0 | 4 | 536426351
49 | K | 7669903 | D+M Plát Acrovyn tl.2mm na dveře - v.710mm š.800mm - výběr ze 36 barev - 1.PP | ks | 4 |  | 0 |  |  | základní |  | 0 | 0 | 0 | 0 | 0 | 4 | K | 1 |  |  |  | ROZPOCET | 0 | 0 | 0 | 0 | 0 | 1 | 0 | 4 | -1464955568
50 | K | 7669904 | D+M Plát Acrovyn tl.2mm na dveře - v.710mm š.900mm - výběr ze 36 barev - 1.PP | ks | 2 |  | 0 |  |  | základní |  | 0 | 0 | 0 | 0 | 0 | 4 | K | 1 |  |  |  | ROZPOCET | 0 | 0 | 0 | 0 | 0 | 1 | 0 | 4 | 1583087219
51 | K | 7669905 | D+M L-profil na zárubně tl.2mm - odhadovaný rozměr 28x162x1500mm -NUTNO DOPŘESNIT - výběr ze 36barev - 1.PP | ks | 12 |  | 0 |  |  | základní |  | 0 | 0 | 0 | 0 | 0 | 4 | K | 1 |  |  |  | ROZPOCET | 0 | 0 | 0 | 0 | 0 | 1 | 0 | 4 | -953038882
| D | 771 | Podlahy z dlaždic a obklady |  |  |  | 0 |  |  |  |  | 0 |  | 0 |  | 0 | 2 | D | 0 |  |  |  | ROZPOCET | [6 empty] | 0
52 | K | 771111011 | Vysátí podkladu před pokládkou dlažby | m2 | 377.4 |  | 0 |  |  | základní |  | 0 | 0 | 0 | 0 | 0 | 16 | K | 1 |  |  |  | ROZPOCET | 0 | 0 | 0 | 0 | 0 | 1 | 0 | 16 | 1964280094
53 | K | 771574154 | Montáž podlah keramických velkoformátových hladkých lepených flexibilním lepidlem přes 4 do 6 ks/m2 | m2 | 50.8 |  | 0 |  |  | základní |  | 0 | 0 | 0 | 0 | 0 | 16 | K | 1 |  |  |  | ROZPOCET | 0 | 0 | 0 | 0 | 0 | 1 | 0 | 16 | 2090473983
54 | K | 771574112U | Montáž podlah keramických hladkých lepených flexibilním lepidlem přes 9 do 12 ks/m2 | m2 | 28.2 |  | 0 |  |  | základní |  | 0 | 0 | 0 | 0 | 0 | 16 | K | 1 |  |  |  | ROZPOCET | 0 | 0 | 0 | 0 | 0 | 1 | 0 | 16 | 4291831
55 | K | 771574115U | Montáž podlah keramických hladkých lepených flexibilním lepidlem přes 22 do 25 ks/m2 | m2 | 298.4 |  | 0 |  |  | základní |  | 0 | 0 | 0 | 0 | 0 | 16 | K | 1 |  |  |  | ROZPOCET | 0 | 0 | 0 | 0 | 0 | 1 | 0 | 16 | -782823683
56 | K | 59761016 | dlažba keramická slinutá hladká do interiéru i exteriéru přes 9 do 12ks/m2 30/30 Taurus 10S TAA 35 010 | m2 | 37.06 |  | 0 |  |  | základní |  | 0 | 0 | 0 | 0 | 0 | 16 | K | 1 |  |  |  | ROZPOCET | 0 | 0 | 0 | 0 | 0 | 1 | 0 | 16 | -392984837
57 | K | 59761611a | dlažba keramická slinutá hladká do interiéru i exteriéru přes 22 do 25ks/m2 20/20 Color Two GAA 1K 107 | m2 | 232 |  | 0 |  |  | základní |  | 0 | 0 | 0 | 0 | 0 | 16 | K | 1 |  |  |  | ROZPOCET | 0 | 0 | 0 | 0 | 0 | 1 | 0 | 16 | 775418478
58 | K | 59761611b | dlažba keramická slinutá hladká do interiéru i exteriéru přes 22 do 25ks/m2 20/20 Color Two GAA 1K 311 | m2 | 111 |  | 0 |  |  | základní |  | 0 | 0 | 0 | 0 | 0 | 16 | K | 1 |  |  |  | ROZPOCET | 0 | 0 | 0 | 0 | 0 | 1 | 0 | 16 | -1848501251
59 | K | 59761007 | dlažba velkoformátová keramická slinutá hladká do interiéru i exteriéru přes 4 do 6ks/m2 45/45 tl.8mm světlá DAK 4H 658 a tmavá DAK 4H 657 | m2 | 70.18 |  | 0 |  |  | základní |  | 0 | 0 | 0 | 0 | 0 | 16 | K | 1 |  |  |  | ROZPOCET | 0 | 0 | 0 | 0 | 0 | 1 | 0 | 16 | 1185406140
60 | K | 771474112 | Montáž soklů z dlaždic keramických rovných flexibilní lepidlo v přes 65 do 90 mm materiál je v dodávce dlažby | m | 206.3 |  | 0 |  |  | základní |  | 0 | 0 | 0 | 0 | 0 | 16 | K | 1 |  |  |  | ROZPOCET | 0 | 0 | 0 | 0 | 0 | 1 | 0 | 16 | -807352943
61 | K | 7719901 | Montáž ukončující DSA Al lišty (přechody mezi různými druhy dlažeb) | m | 8.5 |  | 0 |  |  | základní |  | 0 | 0 | 0 | 0 | 0 | 16 | K | 1 |  |  |  | ROZPOCET | 0 | 0 | 0 | 0 | 0 | 1 | 0 | 16 | 219277173
62 | K | mat 77101 | Dodávka DSA Al ukončující lišty | m | 10 |  | 0 |  |  | základní |  | 0 | 0 | 0 | 0 | 0 | 16 | K | 1 |  |  |  | ROZPOCET | 0 | 0 | 0 | 0 | 0 | 1 | 0 | 16 | 1634227716
63 | K | 7719902 | D+M Silikování styk dlažba/sokl, dlažba/obklad, dilatací | m | 465.6 |  | 0 |  |  | základní |  | 0 | 0 | 0 | 0 | 0 | 16 | K | 1 |  |  |  | ROZPOCET | 0 | 0 | 0 | 0 | 0 | 1 | 0 | 16 | 1038896159
| VV |  | 206,3+162,4+96,9 |  | 465.6 | [12 empty] | VV | 1 | 2 | True | 0 | ROZPOCET
| VV |  | Součet |  | 465.6 | [12 empty] | VV | 1 | 4 | True | 1 | ROZPOCET
64 | K | 771591112 | Izolace pod dlažbu nátěrem nebo stěrkou ve dvou vrstvách podlaha vytažení 10cm na stěnu a stěny za sprchovými kouty v.2m | m2 | 120.6 |  | 0 |  |  | základní |  | 0 | 0 | 0 | 0 | 0 | 16 | K | 1 |  |  |  | ROZPOCET | 0 | 0 | 0 | 0 | 0 | 1 | 0 | 16 | 414744902
65 | K | 998771202 | Přesun hmot procentní pro podlahy z dlaždic v objektech v do 12 m | % |  |  | 0 |  |  | základní |  | 0 | 0 | 0 | 0 | 0 | 16 | K | 1 |  |  |  | ROZPOCET | 0 | 0 | 0 | 0 | 0 | 1 | 0 | 16 | 124360063
| D | 781 | Obklady keramické |  |  |  | 0 |  |  |  |  | 0 |  | 0 |  | 0 | 2 | D | 0 |  |  |  | ROZPOCET | [6 empty] | 0
66 | K | 781111011 | Ometení (oprášení) stěny při přípravě podkladu | m2 | 324.8 |  | 0 |  |  | základní |  | 0 | 0 | 0 | 0 | 0 | 16 | K | 1 |  |  |  | ROZPOCET | 0 | 0 | 0 | 0 | 0 | 1 | 0 | 16 | -61527547
67 | K | 781474115U | Montáž obkladů vnitřních keramických hladkých přes 22 do 25 ks/m2 lepených flexibilním lepidlem | m2 | 324.8 |  | 0 |  |  | základní |  | 0 | 0 | 0 | 0 | 0 | 16 | K | 1 |  |  |  | ROZPOCET | 0 | 0 | 0 | 0 | 0 | 1 | 0 | 16 | -689977269
68 | K | 5976103900Ua | obklad keramický hladký přes 22 do 25ks/m2 20/20 Color One WAA 1N 107 a 540 | m2 | 287 |  | 0 |  |  | základní |  | 0 | 0 | 0 | 0 | 0 | 16 | K | 1 |  |  |  | ROZPOCET | 0 | 0 | 0 | 0 | 0 | 1 | 0 | 16 | 1892730082
69 | K | 5976103900Ub | obklad keramický hladký přes 22 do 25ks/m2 20/20 Color One WAA 1N 282 | m2 | 73 |  | 0 |  |  | základní |  | 0 | 0 | 0 | 0 | 0 | 16 | K | 1 |  |  |  | ROZPOCET | 0 | 0 | 0 | 0 | 0 | 1 | 0 | 16 | 1256584949
70 | K | 781494111 | Plastové profily rohové lepené flexibilním lepidlem | m | 102 |  | 0 |  |  | základní |  | 0 | 0 | 0 | 0 | 0 | 16 | K | 1 |  |  |  | ROZPOCET | 0 | 0 | 0 | 0 | 0 | 1 | 0 | 16 | 649730503
71 | K | 781494511 | Plastové profily ukončovací lepené flexibilním lepidlem | m | 162.4 |  | 0 |  |  | základní |  | 0 | 0 | 0 | 0 | 0 | 16 | K | 1 |  |  |  | ROZPOCET | 0 | 0 | 0 | 0 | 0 | 1 | 0 | 16 | -2078712267
72 | K | 7819901 | D+M Silikonování koutů v obkladu, kolem vaniček | m | 236.4 |  | 0 |  |  | základní |  | 0 | 0 | 0 | 0 | 0 | 16 | K | 1 |  |  |  | ROZPOCET | 0 | 0 | 0 | 0 | 0 | 1 | 0 | 16 | 1263444179
73 | K | 7819902 | D+M Silikonování kolem zárubní - barva silikonu Jasmín a bílá | m | 96 |  | 0 |  |  | základní |  | 0 | 0 | 0 | 0 | 0 | 16 | K | 1 |  |  |  | ROZPOCET | 0 | 0 | 0 | 0 | 0 | 1 | 0 | 16 | 1875406474
74 | K | 7819903 | Montáž kamenického rohu | m | 24 |  | 0 |  |  | základní |  | 0 | 0 | 0 | 0 | 0 | 16 | K | 1 |  |  |  | ROZPOCET | 0 | 0 | 0 | 0 | 0 | 1 | 0 | 16 | 1762172174
75 | K | 781912 | Dodávka čepcového těsnění | m | 170 |  | 0 |  |  | základní |  | 0 | 0 | 0 | 0 | 0 | 16 | K | 1 |  |  |  | ROZPOCET | 0 | 0 | 0 | 0 | 0 | 1 | 0 | 16 | -57689549
76 | K | 781913 | Akrylátové ukončení obkladů (tam, kde není obklad do stropu) | m | 162.4 |  | 0 |  |  | základní |  | 0 | 0 | 0 | 0 | 0 | 16 | K | 1 |  |  |  | ROZPOCET | 0 | 0 | 0 | 0 | 0 | 1 | 0 | 16 | 1718166444
77 | K | 781914 | Obezdění vaničky | ks | 16 |  | 0 |  |  | základní |  | 0 | 0 | 0 | 0 | 0 | 16 | K | 1 |  |  |  | ROZPOCET | 0 | 0 | 0 | 0 | 0 | 1 | 0 | 16 | -2044801440
78 | K | 998781202 | Přesun hmot procentní pro obklady keramické v objektech v do 12 m včetně přesunu za velkoformátovou dlažbu | % |  |  | 0 |  |  | základní |  | 0 | 0 | 0 | 0 | 0 | 16 | K | 1 |  |  |  | ROZPOCET | 0 | 0 | 0 | 0 | 0 | 1 | 0 | 16 | 20456000
| D | 783 | Dokončovací práce - nátěry |  |  |  | 0 |  |  |  |  | 0 |  | 0 |  | 0 | 2 | D | 0 |  |  |  | ROZPOCET | [6 empty] | 0
79 | K | 7839901 | Nátěr zárubní pro jednokřídlové dveře | ks | 20 |  | 0 |  |  | základní |  | 0 | 0 | 0 | 0 | 0 | 16 | K | 1 |  |  |  | ROZPOCET | 0 | 0 | 0 | 0 | 0 | 1 | 0 | 16 | -34321343
| D | 784 | Malby |  |  |  | 0 |  |  |  |  | 0 |  | 0 |  | 0 | 2 | D | 0 |  |  |  | ROZPOCET | [6 empty] | 0
80 | K | 784111001 | Oprášení (ometení ) podkladu v místnostech v do 3,80 m | m2 | 901.86 |  | 0 |  |  | základní |  | 0 | 0 | 0 | 0 | 0 | 16 | K | 1 |  |  |  | ROZPOCET | 0 | 0 | 0 | 0 | 0 | 1 | 0 | 16 | -1653684316
81 | K | 784181101U | Základní akrylátová jednonásobná bezbarvá penetrace podkladu v místnostech v do 3,80 m | m2 | 462.26 |  | 0 |  |  | základní |  | 0 | 0 | 0 | 0 | 0 | 16 | K | 1 |  |  |  | ROZPOCET | 0 | 0 | 0 | 0 | 0 | 1 | 0 | 16 | 1733039389
82 | K | 784211101 | Dvojnásobné bílé malby ze směsí za mokra výborně oděruvzdorných v místnostech v do 3,80 m | m2 | 462.26 |  | 0 |  |  | základní |  | 0 | 0 | 0 | 0 | 0 | 16 | K | 1 |  |  |  | ROZPOCET | 0 | 0 | 0 | 0 | 0 | 1 | 0 | 16 | -1054233619
83 | K | 784660111 | Linkrustace s vrchním nátěrem syntetickým v místnosti v do 3,80 m NCS - S0505-Y50R | m2 | 439.6 |  | 0 |  |  | základní |  | 0 | 0 | 0 | 0 | 0 | 16 | K | 1 |  |  |  | ROZPOCET | 0 | 0 | 0 | 0 | 0 | 1 | 0 | 16 | 138767782
| P |  | Poznámka k položce: olejový nátěr | [14 empty] | P | 1
| D | Celkem | Celkem |  |  |  | 0 |  |  |  |  | 0 |  | 0 |  | 0 | 1 | D | 0 |  |  |  | ROZPOCET | [6 empty] | 0

## D.1.2 - Konstrukční část
{52049da3-a121-4cdb-8976-279e0a322321}
2
| KRYCÍ LIST SOUPISU PRACÍ | [7 empty] | v --- níže se nacházejí doplnkové a pomocné údaje k sestavám --- v | [8 empty] | False
Stavba:
SO07 - Přístavby, nástavby a stavební úpravy pavilonu CH, Nemocnice ČB - 2.etapa
Objekt:
D.1.2 - Konstrukční část
| KSO: |  |  |  |  | CC-CZ:
| Místo: |  | České Budějovice |  |  | Datum: | 19. 6. 2022
| Zadavatel: |  |  |  |  | IČ:
|  | Nemocnice České Budějovice |  |  |  | DIČ:
| Uchazeč: |  |  |  |  | IČ: | Vyplň údaj
|  | Vyplň údaj |  |  |  | DIČ: | Vyplň údaj
| Projektant: |  |  |  |  | IČ:
|  | AGP nova |  |  |  | DIČ:
| Zpracovatel: |  |  |  |  | IČ:
|  | QSB |  |  |  | DIČ:
Poznámka:
Položky, pokud není uvedeno jinak, obsahují veškeré náklady na provedení, tzn. dodávku, montáž a montážní prostředky, kotevní a spojovací prvky, povrchovou úpravu, přesuny a dopravu, skládkovné, systémové detaily a řešení (napojení na okolní konstrukce, těsnění, prostupy, ukončení atd.), pomocné lešení a přípravné práce. Podrobná specifikace položek je obsažena v projektové dokumentaci, která je nedílnou součástí zadávací dokumentace. Pokud není uveden výkaz výměr, byly hodnoty převzaty přímo z tabulek v projektu a CAD systémů. Pokud se v položkách objeví obchodní název, je uveden pouze orientačně, jako příklad.
| Cena bez DPH | [5 empty] | 0
|  |  | Základ daně |  |  | Sazba daně | Výše daně
| DPH | základní | 0 |  |  | 21% | 0
|  | snížená | 0 |  |  | 15% | 0
|  | zákl. přenesená | 0 |  |  | 21% | 0
|  | sníž. přenesená | 0 |  |  | 15% | 0
|  | nulová | 0 |  |  | 0% | 0
| Cena s DPH |  |  | v | CZK |  | 0
| Projektant |  |  | Zpracovatel
| Datum a podpis: |  | Razítko | Datum a podpis: |  |  | Razítko
| Objednavatel |  |  | Uchazeč
| Datum a podpis: |  | Razítko | Datum a podpis: |  |  | Razítko
REKAPITULACE ČLENĚNÍ SOUPISU PRACÍ
Stavba:
SO07 - Přístavby, nástavby a stavební úpravy pavilonu CH, Nemocnice ČB - 2.etapa
Objekt:
D.1.2 - Konstrukční část
Místo: |  |  | České Budějovice |  |  | Datum: | 19. 6. 2022
Zadavatel: |  |  | Nemocnice České Budějovice |  |  | Projektant: | AGP nova
Uchazeč: |  |  | Vyplň údaj |  |  | Zpracovatel: | QSB
Kód dílu - Popis | [6 empty] | Cena celkem [CZK]
Náklady ze soupisu prací | [6 empty] | 0 | [11 empty] | -1
| HSV - Práce a dodávky HSV | [5 empty] | 0
| 2 - Zakládání | [5 empty] | 0
| 3 - Svislé a kompletní konstrukce | [5 empty] | 0
| 4 - Vodorovné konstrukce | [5 empty] | 0
| 9 - Ostatní konstrukce a práce, bourání | [5 empty] | 0
| 997 - Přesun sutě | [5 empty] | 0
| 998 - Přesun hmot | [5 empty] | 0
SOUPIS PRACÍ
Stavba:
SO07 - Přístavby, nástavby a stavební úpravy pavilonu CH, Nemocnice ČB - 2.etapa
Objekt:
D.1.2 - Konstrukční část
Místo: |  |  | České Budějovice |  |  | Datum: | 19. 6. 2022
Zadavatel: |  |  | Nemocnice České Budějovice |  |  | Projektant: | AGP nova
Uchazeč: |  |  | Vyplň údaj |  |  | Zpracovatel: | QSB
PČ | Typ | Kód | Popis | MJ | Množství | J.cena [CZK] | Cena celkem [CZK] | Cenová soustava |  | DPH | J. Nh [h] | Nh celkem [h] | J. hmotnost [t] | Hmotnost celkem [t] | J. suť [t] | Suť Celkem [t]
Náklady soupisu celkem | [6 empty] | 0 |  |  |  |  | 0 |  | 6623.2778 |  | 176.303 |  | D | -1 | [10 empty] | 0
| D | HSV | Práce a dodávky HSV |  |  |  | 0 |  |  |  |  | 0 |  | 6623.2778 |  | 176.303 | 1 | D | 0 |  |  |  | ROZPOCET | [6 empty] | 0
| D | 2 | Zakládání |  |  |  | 0 |  |  |  |  | 0 |  | 454.3127 |  | 0 | 1 | D | 1 |  |  |  | ROZPOCET | [6 empty] | 0
1 | K | 273322511 | Základové desky ze ŽB se zvýšenými nároky na prostředí tř. C 25/30 | m3 | 118.452 |  | 0 |  |  | základní |  | 0 | 2.5019 | 296.3515 | 0 | 0 | 4 | K | 2 |  |  |  | ROZPOCET | 0 | 0 | 0 | 0 | 0 | 1 | 0 | 4 | 219405873
| P |  | Poznámka k položce: XC4 XF2 XA1 | [14 empty] | P | 2
| VV |  | "ZD0.1" 37,296 |  | 37.296 | [12 empty] | VV | 2 | 2 | True | 0 | ROZPOCET
| VV |  | "ZD0.2" 25,49 |  | 25.49 | [12 empty] | VV | 2 | 2 | True | 0 | ROZPOCET
| VV |  | "ZD0.3" 43,41 |  | 43.41 | [12 empty] | VV | 2 | 2 | True | 0 | ROZPOCET
| VV |  | "ZD0.4" 6,124 |  | 6.124 | [12 empty] | VV | 2 | 2 | True | 0 | ROZPOCET
| VV |  | "ZD0.5" 6,132 |  | 6.132 | [12 empty] | VV | 2 | 2 | True | 0 | ROZPOCET
| VV |  | Součet |  | 118.452 | [12 empty] | VV | 2 | 4 | True | 1 | ROZPOCET
2 | K | 273351121 | Zřízení bednění základových desek | m2 | 137.222 |  | 0 |  |  | základní |  | 0 | 0.00247 | 0.33894 | 0 | 0 | 4 | K | 2 |  |  |  | ROZPOCET | 0 | 0 | 0 | 0 | 0 | 1 | 0 | 4 | -333654810
| VV |  | "ZD0.1" 0,6*(14,8*2+4,2*2) |  | 22.8 | [12 empty] | VV | 2 | 2 | True | 0 | ROZPOCET
| VV |  | "ZD0.2" 0,9*(9,36*2+3,15*2) |  | 22.518 | [12 empty] | VV | 2 | 2 | True | 0 | ROZPOCET
| VV |  | "ZD0.3" 0,8*(41,55*2+1,4*2) |  | 68.72 | [12 empty] | VV | 2 | 2 | True | 0 | ROZPOCET
| VV |  | "ZD0.4" 0,7*(4,86*2+1,8*2) |  | 9.324 | [12 empty] | VV | 2 | 2 | True | 0 | ROZPOCET
| VV |  | "ZD0.5" 0,9*(6,68*2+1,02*2) |  | 13.86 | [12 empty] | VV | 2 | 2 | True | 0 | ROZPOCET
| VV |  | Součet |  | 137.222 | [12 empty] | VV | 2 | 4 | True | 1 | ROZPOCET
3 | K | 273351122 | Odstranění bednění základových desek | m2 | 137.222 |  | 0 |  |  | základní |  | 0 | 0 | 0 | 0 | 0 | 4 | K | 2 |  |  |  | ROZPOCET | 0 | 0 | 0 | 0 | 0 | 1 | 0 | 4 | 997835777
4 | K | 273361821 | Výztuž základových desek betonářskou ocelí 10 505 (R) | t | 7.484 |  | 0 |  |  | základní |  | 0 | 1.0606 | 7.9377 | 0 | 0 | 4 | K | 2 |  |  |  | ROZPOCET | 0 | 0 | 0 | 0 | 0 | 1 | 0 | 4 | 464035200
| VV |  | "ZD0.1" 37,296*40/1000 |  | 1.492 | [12 empty] | VV | 2 | 2 | True | 0 | ROZPOCET
| VV |  | "ZD0.2" 25,49*70/1000 |  | 1.784 | [12 empty] | VV | 2 | 2 | True | 0 | ROZPOCET
| VV |  | "ZD0.3" 43,41*80/1000 |  | 3.473 | [12 empty] | VV | 2 | 2 | True | 0 | ROZPOCET
| VV |  | "ZD0.4" 6,124*60/1000 |  | 0.367 | [12 empty] | VV | 2 | 2 | True | 0 | ROZPOCET
| VV |  | "ZD0.5" 6,132*60/1000 |  | 0.368 | [12 empty] | VV | 2 | 2 | True | 0 | ROZPOCET
| VV |  | Součet |  | 7.484 | [12 empty] | VV | 2 | 4 | True | 1 | ROZPOCET
5 | K | 274322511 | Základové pasy ze ŽB se zvýšenými nároky na prostředí tř. C 25/30 | m3 | 1.92 |  | 0 |  |  | základní |  | 0 | 2.5019 | 4.8036 | 0 | 0 | 4 | K | 2 |  |  |  | ROZPOCET | 0 | 0 | 0 | 0 | 0 | 1 | 0 | 4 | 1909998909
| VV |  | "pas montážního rámu" 1,92 |  | 1.92 | [12 empty] | VV | 2 | 2 | True | 1 | ROZPOCET
6 | K | 274351121 | Zřízení bednění základových pasů rovného | m2 | 10.2 |  | 0 |  |  | základní |  | 0 | 0.00269 | 0.027438 | 0 | 0 | 4 | K | 2 |  |  |  | ROZPOCET | 0 | 0 | 0 | 0 | 0 | 1 | 0 | 4 | -1391600021
| VV |  | "pas montážního rámu" 0,75*(6,4*2+0,4*2) |  | 10.2 | [12 empty] | VV | 2 | 2 | True | 1 | ROZPOCET
7 | K | 274351122 | Odstranění bednění základových pasů rovného | m2 | 10.2 |  | 0 |  |  | základní |  | 0 | 0 | 0 | 0 | 0 | 4 | K | 2 |  |  |  | ROZPOCET | 0 | 0 | 0 | 0 | 0 | 1 | 0 | 4 | -2030173060
8 | K | 274361821 | Výztuž základových pasů betonářskou ocelí 10 505 (R) | t | 0.115 |  | 0 |  |  | základní |  | 0 | 1.0606 | 0.12197 | 0 | 0 | 4 | K | 2 |  |  |  | ROZPOCET | 0 | 0 | 0 | 0 | 0 | 1 | 0 | 4 | 1720489696
| VV |  | "pas montážního rámu" 1,92*60/1000 |  | 0.115 | [12 empty] | VV | 2 | 2 | True | 1 | ROZPOCET
9 | K | 275322511 | Základové patky ze ŽB se zvýšenými nároky na prostředí tř. C 25/30 | m3 | 57.148 |  | 0 |  |  | základní |  | 0 | 2.5019 | 142.9769 | 0 | 0 | 4 | K | 2 |  |  |  | ROZPOCET | 0 | 0 | 0 | 0 | 0 | 1 | 0 | 4 | -610028208
| P |  | Poznámka k položce: XC4 XF2 XA1 | [14 empty] | P | 2
| VV |  | "MP0.1" 17,664 |  | 17.664 | [12 empty] | VV | 2 | 2 | True | 0 | ROZPOCET
| VV |  | "MP0.2" 17,472 |  | 17.472 | [12 empty] | VV | 2 | 2 | True | 0 | ROZPOCET
| VV |  | "MP0.3" 12,8 |  | 12.8 | [12 empty] | VV | 2 | 2 | True | 0 | ROZPOCET
| VV |  | "MP0.4" 6,86 |  | 6.86 | [12 empty] | VV | 2 | 2 | True | 0 | ROZPOCET
| VV |  | "MP0.5" 2,352 |  | 2.352 | [12 empty] | VV | 2 | 2 | True | 0 | ROZPOCET
| VV |  | Součet |  | 57.148 | [12 empty] | VV | 2 | 4 | True | 1 | ROZPOCET
10 | K | 275351121 | Zřízení bednění základových patek | m2 | 109.04 |  | 0 |  |  | základní |  | 0 | 0.00264 | 0.28787 | 0 | 0 | 4 | K | 2 |  |  |  | ROZPOCET | 0 | 0 | 0 | 0 | 0 | 1 | 0 | 4 | -977110919
| VV |  | "MP0.1" 0,8*(2,8*4+1,6*4)*2 |  | 28.16 | [12 empty] | VV | 2 | 2 | True | 0 | ROZPOCET
| VV |  | "MP0.2" 0,8*(2,6*2+2,1*2)*4 |  | 30.08 | [12 empty] | VV | 2 | 2 | True | 0 | ROZPOCET
| VV |  | "MP0.3" 0,8*(2*4)*4 |  | 25.6 | [12 empty] | VV | 2 | 2 | True | 0 | ROZPOCET
| VV |  | "MP0.4" 0,7*(1,4*4)*5 |  | 19.6 | [12 empty] | VV | 2 | 2 | True | 0 | ROZPOCET
| VV |  | "MP0.5" 0,7*(2,8*2+1,2*2) |  | 5.6 | [12 empty] | VV | 2 | 2 | True | 0 | ROZPOCET
| VV |  | Součet |  | 109.04 | [12 empty] | VV | 2 | 4 | True | 1 | ROZPOCET
11 | K | 275351122 | Odstranění bednění základových patek | m2 | 109.04 |  | 0 |  |  | základní |  | 0 | 0 | 0 | 0 | 0 | 4 | K | 2 |  |  |  | ROZPOCET | 0 | 0 | 0 | 0 | 0 | 1 | 0 | 4 | -155169954
12 | K | 275361821 | Výztuž základových patek betonářskou ocelí 10 505 (R) | t | 1.383 |  | 0 |  |  | základní |  | 0 | 1.0606 | 1.4668 | 0 | 0 | 4 | K | 2 |  |  |  | ROZPOCET | 0 | 0 | 0 | 0 | 0 | 1 | 0 | 4 | -397057627
| VV |  | "MP0.1" 17,664*25/1000 |  | 0.442 | [12 empty] | VV | 2 | 2 | True | 0 | ROZPOCET
| VV |  | "MP0.2" 17,472*25/1000 |  | 0.437 | [12 empty] | VV | 2 | 2 | True | 0 | ROZPOCET
| VV |  | "MP0.3" 12,8*25/1000 |  | 0.32 | [12 empty] | VV | 2 | 2 | True | 0 | ROZPOCET
| VV |  | "MP0.4" 6,86*20/1000 |  | 0.137 | [12 empty] | VV | 2 | 2 | True | 0 | ROZPOCET
| VV |  | "MP0.5" 2,352*20/1000 |  | 0.047 | [12 empty] | VV | 2 | 2 | True | 0 | ROZPOCET
| VV |  | Součet |  | 1.383 | [12 empty] | VV | 2 | 4 | True | 1 | ROZPOCET
| D | 3 | Svislé a kompletní konstrukce |  |  |  | 0 |  |  |  |  | 0 |  | 2649.7304 |  | 0 | 1 | D | 1 |  |  |  | ROZPOCET | [6 empty] | 0
13 | K | 311113154 | Nosná zeď tl přes 250 do 300 mm z hladkých tvárnic ztraceného bednění včetně výplně z betonu tř. C 25/30 | m2 | 317.763 |  | 0 |  |  | základní |  | 0 | 0.71546 | 227.3467 | 0 | 0 | 4 | K | 2 |  |  |  | ROZPOCET | 0 | 0 | 0 | 0 | 0 | 1 | 0 | 4 | -50814677
| VV |  | "1PP" 31,35*3,85 |  | 120.698 | [12 empty] | VV | 2 | 2 | True | 0 | ROZPOCET
| VV |  | "2NP" 10,05*3,91+10,1*3,91 |  | 78.787 | [12 empty] | VV | 2 | 2 | True | 0 | ROZPOCET
| VV |  | "3NP" 10,1*3,91+10,05*3,91 |  | 78.787 | [12 empty] | VV | 2 | 2 | True | 0 | ROZPOCET
| VV |  | "4NP" 10,1*3,91 |  | 39.491 | [12 empty] | VV | 2 | 2 | True | 0 | ROZPOCET
| VV |  | Součet |  | 317.763 | [12 empty] | VV | 2 | 4 | True | 1 | ROZPOCET
14 | K | 317168053 | Překlad keramický vysoký v 238 mm dl 1500 mm | kus | 22 |  | 0 |  |  | základní |  | 0 | 0.05455 | 1.2001 | 0 | 0 | 4 | K | 2 |  |  |  | ROZPOCET | 0 | 0 | 0 | 0 | 0 | 1 | 0 | 4 | 1216855667
| VV |  | 1PP | [14 empty] | VV | 2 | 1 | True | 0 | ROZPOCET
| VV |  | "P0.001" 4 |  | 4 | [12 empty] | VV | 2 | 2 | True | 0 | ROZPOCET
| VV |  | 1NP | [14 empty] | VV | 2 | 1 | True | 0 | ROZPOCET
| VV |  | "P1.001" 4 |  | 4 | [12 empty] | VV | 2 | 2 | True | 0 | ROZPOCET
| VV |  | 2NP | [14 empty] | VV | 2 | 1 | True | 0 | ROZPOCET
| VV |  | "P2.004" 3 |  | 3 | [12 empty] | VV | 2 | 2 | True | 0 | ROZPOCET
| VV |  | "P2-005" 4 |  | 4 | [12 empty] | VV | 2 | 2 | True | 0 | ROZPOCET
| VV |  | 3NP | [14 empty] | VV | 2 | 1 | True | 0 | ROZPOCET
| VV |  | "P3-005" 4 |  | 4 | [12 empty] | VV | 2 | 2 | True | 0 | ROZPOCET
| VV |  | "P3-004" 3 |  | 3 | [12 empty] | VV | 2 | 2 | True | 0 | ROZPOCET
| VV |  | Součet |  | 22 | [12 empty] | VV | 2 | 4 | True | 1 | ROZPOCET
15 | K | 317168054 | Překlad keramický vysoký v 238 mm dl 1750 mm | kus | 40 |  | 0 |  |  | základní |  | 0 | 0.06355 | 2.542 | 0 | 0 | 4 | K | 2 |  |  |  | ROZPOCET | 0 | 0 | 0 | 0 | 0 | 1 | 0 | 4 | 2100658388
| VV |  | 1PP | [14 empty] | VV | 2 | 1 | True | 0 | ROZPOCET
| VV |  | "P0.002" 8 |  | 8 | [12 empty] | VV | 2 | 2 | True | 0 | ROZPOCET
| VV |  | 1NP | [14 empty] | VV | 2 | 1 | True | 0 | ROZPOCET
| VV |  | "P1.002" 8 |  | 8 | [12 empty] | VV | 2 | 2 | True | 0 | ROZPOCET
| VV |  | 2NP | [14 empty] | VV | 2 | 1 | True | 0 | ROZPOCET
| VV |  | "P2.003" 4 |  | 4 | [12 empty] | VV | 2 | 2 | True | 0 | ROZPOCET
| VV |  | "P2-006" 8 |  | 8 | [12 empty] | VV | 2 | 2 | True | 0 | ROZPOCET
| VV |  | 3NP | [14 empty] | VV | 2 | 1 | True | 0 | ROZPOCET
| VV |  | "P3-006" 8 |  | 8 | [12 empty] | VV | 2 | 2 | True | 0 | ROZPOCET
| VV |  | "P3-004" 4 |  | 4 | [12 empty] | VV | 2 | 2 | True | 0 | ROZPOCET
| VV |  | Součet |  | 40 | [12 empty] | VV | 2 | 4 | True | 1 | ROZPOCET
16 | K | 317168057 | Překlad keramický vysoký v 238 mm dl 2500 mm | kus | 8 |  | 0 |  |  | základní |  | 0 | 0.09105 | 0.7284 | 0 | 0 | 4 | K | 2 |  |  |  | ROZPOCET | 0 | 0 | 0 | 0 | 0 | 1 | 0 | 4 | 831864666
| VV |  | 2NP | [14 empty] | VV | 2 | 1 | True | 0 | ROZPOCET
| VV |  | "P2.002" 4 |  | 4 | [12 empty] | VV | 2 | 2 | True | 0 | ROZPOCET
| VV |  | 3NP | [14 empty] | VV | 2 | 1 | True | 0 | ROZPOCET
| VV |  | "P3.003" 4 |  | 4 | [12 empty] | VV | 2 | 2 | True | 0 | ROZPOCET
| VV |  | Součet |  | 8 | [12 empty] | VV | 2 | 4 | True | 1 | ROZPOCET
17 | K | 317168059 | Překlad keramický vysoký v 238 mm dl 3000 mm | kus | 8 |  | 0 |  |  | základní |  | 0 | 0.10905 | 0.8724 | 0 | 0 | 4 | K | 2 |  |  |  | ROZPOCET | 0 | 0 | 0 | 0 | 0 | 1 | 0 | 4 | -1530699452
| VV |  | 2NP | [14 empty] | VV | 2 | 1 | True | 0 | ROZPOCET
| VV |  | "P2-001" 4 |  | 4 | [12 empty] | VV | 2 | 2 | True | 0 | ROZPOCET
| VV |  | 3NP | [14 empty] | VV | 2 | 1 | True | 0 | ROZPOCET
| VV |  | "P3-001" 4 |  | 4 | [12 empty] | VV | 2 | 2 | True | 0 | ROZPOCET
| VV |  | Součet |  | 8 | [12 empty] | VV | 2 | 4 | True | 1 | ROZPOCET
18 | K | 317941121 | Osazování ocelových válcovaných nosníků na zdivu I, IE, U, UE nebo L do č. 12 nebo výšky do 120 mm | t | 3.852 |  | 0 |  |  | základní |  | 0 | 0.01954 | 0.075268 | 0 | 0 | 4 | K | 2 |  |  |  | ROZPOCET | 0 | 0 | 0 | 0 | 0 | 1 | 0 | 4 | -1591289994
| VV |  | 1PP | [14 empty] | VV | 2 | 1 | True | 0 | ROZPOCET
| VV |  | "00-007" 63,68/1000 |  | 0.064 | [12 empty] | VV | 2 | 2 | True | 0 | ROZPOCET
| VV |  | 1NP | [14 empty] | VV | 2 | 1 | True | 0 | ROZPOCET
| VV |  | "01-015" 89,55/1000 |  | 0.09 | [12 empty] | VV | 2 | 2 | True | 0 | ROZPOCET
| VV |  | "01-016" 125,37/1000 |  | 0.125 | [12 empty] | VV | 2 | 2 | True | 0 | ROZPOCET
| VV |  | 2NP | [14 empty] | VV | 2 | 1 | True | 0 | ROZPOCET
| VV |  | "02-008" 63,68/1000 |  | 0.064 | [12 empty] | VV | 2 | 2 | True | 0 | ROZPOCET
| VV |  | "02-023" 961,17/1000 |  | 0.961 | [12 empty] | VV | 2 | 2 | True | 0 | ROZPOCET
| VV |  | "02-018" 63,68/1000 |  | 0.064 | [12 empty] | VV | 2 | 2 | True | 0 | ROZPOCET
| VV |  | "02-019" 86,57/1000 |  | 0.087 | [12 empty] | VV | 2 | 2 | True | 0 | ROZPOCET
| VV |  | "02-020" 250,74/1000 |  | 0.251 | [12 empty] | VV | 2 | 2 | True | 0 | ROZPOCET
| VV |  | "02-026" 110,22/1000 |  | 0.11 | [12 empty] | VV | 2 | 2 | True | 0 | ROZPOCET
| VV |  | 3NP | [14 empty] | VV | 2 | 1 | True | 0 | ROZPOCET
| VV |  | "03-016" 173,13/1000 |  | 0.173 | [12 empty] | VV | 2 | 2 | True | 0 | ROZPOCET
| VV |  | "03-017" 250,74/1000 |  | 0.251 | [12 empty] | VV | 2 | 2 | True | 0 | ROZPOCET
| VV |  | "03-022" 110,22/1000 |  | 0.11 | [12 empty] | VV | 2 | 2 | True | 0 | ROZPOCET
| VV |  | "03-006" 63,68/1000 |  | 0.064 | [12 empty] | VV | 2 | 2 | True | 0 | ROZPOCET
| VV |  | "03-021" 961,17/1000 |  | 0.961 | [12 empty] | VV | 2 | 2 | True | 0 | ROZPOCET
| VV |  | "03-023" 293,92/1000 |  | 0.294 | [12 empty] | VV | 2 | 2 | True | 0 | ROZPOCET
| VV |  | 4NP | [14 empty] | VV | 2 | 1 | True | 0 | ROZPOCET
| VV |  | "04-008" 63,68/1000 |  | 0.064 | [12 empty] | VV | 2 | 2 | True | 0 | ROZPOCET
| VV |  | "04-014" 63,68/1000 |  | 0.064 | [12 empty] | VV | 2 | 2 | True | 0 | ROZPOCET
| VV |  | "04-022" 55,11/1000 |  | 0.055 | [12 empty] | VV | 2 | 2 | True | 0 | ROZPOCET
| VV |  | Součet |  | 3.852 | [12 empty] | VV | 2 | 4 | True | 1 | ROZPOCET
19 | M | 13010952 | ocel profilová jakost S235JR (11 375) průřez HEA 120 | t | 3.283 |  | 0 |  |  | základní |  | 0 | 1 | 3.283 | 0 | 0 | 8 | M | 2 |  |  |  | ROZPOCET | 0 | 0 | 0 | 0 | 0 | 1 | 0 | 4 | -772281479
| VV |  | "1PP" 0,064 |  | 0.064 | [12 empty] | VV | 2 | 2 | True | 0 | ROZPOCET
| VV |  | "1NP" 0,09+0,125 |  | 0.215 | [12 empty] | VV | 2 | 2 | True | 0 | ROZPOCET
| VV |  | "2NP" 0,064+0,961+0,064+0,087+0,251 |  | 1.427 | [12 empty] | VV | 2 | 2 | True | 0 | ROZPOCET
| VV |  | "3NP" 0,173+0,251+0,064+0,961 |  | 1.449 | [12 empty] | VV | 2 | 2 | True | 0 | ROZPOCET
| VV |  | "4NP" 0,064+0,064 |  | 0.128 | [12 empty] | VV | 2 | 2 | True | 0 | ROZPOCET
| VV |  | Součet |  | 3.283 | [12 empty] | VV | 2 | 4 | True | 1 | ROZPOCET
20 | M | 13010950 | ocel profilová jakost S235JR (11 375) průřez HEA 100 | t | 0.569 |  | 0 |  |  | základní |  | 0 | 1 | 0.569 | 0 | 0 | 8 | M | 2 |  |  |  | ROZPOCET | 0 | 0 | 0 | 0 | 0 | 1 | 0 | 4 | -1346191291
| VV |  | "2NP" 0,11 |  | 0.11 | [12 empty] | VV | 2 | 2 | True | 0 | ROZPOCET
| VV |  | "3NP" 0,11+0,294 |  | 0.404 | [12 empty] | VV | 2 | 2 | True | 0 | ROZPOCET
| VV |  | "4NP" 0,055 |  | 0.055 | [12 empty] | VV | 2 | 2 | True | 0 | ROZPOCET
| VV |  | Součet |  | 0.569 | [12 empty] | VV | 2 | 4 | True | 1 | ROZPOCET
21 | K | 317941123 | Osazování ocelových válcovaných nosníků na zdivu I, IE, U, UE nebo L přes č. 14 do č. 22 nebo výšky do 220 mm | t | 22.531 |  | 0 |  |  | základní |  | 0 | 0.01709 | 0.38505 | 0 | 0 | 4 | K | 2 |  |  |  | ROZPOCET | 0 | 0 | 0 | 0 | 0 | 1 | 0 | 4 | 341057751
| VV |  | 1PP | [14 empty] | VV | 2 | 1 | True | 0 | ROZPOCET
| VV |  | "00-001" 296,4/1000 |  | 0.296 | [12 empty] | VV | 2 | 2 | True | 0 | ROZPOCET
| VV |  | "00-003" 218,6/1000 |  | 0.219 | [12 empty] | VV | 2 | 2 | True | 0 | ROZPOCET
| VV |  | "00-004" 98,8/1000 |  | 0.099 | [12 empty] | VV | 2 | 2 | True | 0 | ROZPOCET
| VV |  | "00-005" 218,88/1000 |  | 0.219 | [12 empty] | VV | 2 | 2 | True | 0 | ROZPOCET
| VV |  | "00-006" 422,37/1000 |  | 0.422 | [12 empty] | VV | 2 | 2 | True | 0 | ROZPOCET
| VV |  | "00-008" 167,96/1000 |  | 0.168 | [12 empty] | VV | 2 | 2 | True | 0 | ROZPOCET
| VV |  | 1NP | [14 empty] | VV | 2 | 1 | True | 0 | ROZPOCET
| VV |  | "01-002" 395,2/1000 |  | 0.395 | [12 empty] | VV | 2 | 2 | True | 0 | ROZPOCET
| VV |  | "01-017" 316,16/1000 |  | 0.316 | [12 empty] | VV | 2 | 2 | True | 0 | ROZPOCET
| VV |  | "01-018" 790,4/1000 |  | 0.79 | [12 empty] | VV | 2 | 2 | True | 0 | ROZPOCET
| VV |  | "01-019" 155,04/1000 |  | 0.155 | [12 empty] | VV | 2 | 2 | True | 0 | ROZPOCET
| VV |  | "01-001" 560,55/1000 |  | 0.561 | [12 empty] | VV | 2 | 2 | True | 0 | ROZPOCET
| VV |  | "01-002" 592,8/1000 |  | 0.593 | [12 empty] | VV | 2 | 2 | True | 0 | ROZPOCET
| VV |  | "01-003" 456,84/1000 |  | 0.457 | [12 empty] | VV | 2 | 2 | True | 0 | ROZPOCET
| VV |  | "01-004" 83,98/1000 |  | 0.084 | [12 empty] | VV | 2 | 2 | True | 0 | ROZPOCET
| VV |  | "01-014" 948,48/1000 |  | 0.948 | [12 empty] | VV | 2 | 2 | True | 0 | ROZPOCET
| VV |  | 2NP | [14 empty] | VV | 2 | 1 | True | 0 | ROZPOCET
| VV |  | "02-006" 139,84/1000 |  | 0.14 | [12 empty] | VV | 2 | 2 | True | 0 | ROZPOCET
| VV |  | "02-007" 197,6/1000 |  | 0.198 | [12 empty] | VV | 2 | 2 | True | 0 | ROZPOCET
| VV |  | "02-009" 622,05/1000 |  | 0.622 | [12 empty] | VV | 2 | 2 | True | 0 | ROZPOCET
| VV |  | "02-010" 158,08/1000 |  | 0.158 | [12 empty] | VV | 2 | 2 | True | 0 | ROZPOCET
| VV |  | "02-011" 200,07/1000 |  | 0.2 | [12 empty] | VV | 2 | 2 | True | 0 | ROZPOCET
| VV |  | "02-012" 200,07/1000 |  | 0.2 | [12 empty] | VV | 2 | 2 | True | 0 | ROZPOCET
| VV |  | "02-014" 167,96/1000 |  | 0.168 | [12 empty] | VV | 2 | 2 | True | 0 | ROZPOCET
| VV |  | "02-015" 79,04/1000 |  | 0.079 | [12 empty] | VV | 2 | 2 | True | 0 | ROZPOCET
| VV |  | "02-017" 182,4/1000 |  | 0.182 | [12 empty] | VV | 2 | 2 | True | 0 | ROZPOCET
| VV |  | "02-022" 316,16/1000 |  | 0.316 | [12 empty] | VV | 2 | 2 | True | 0 | ROZPOCET
| VV |  | "02-027" 400,14/1000 |  | 0.4 | [12 empty] | VV | 2 | 2 | True | 0 | ROZPOCET
| VV |  | "02-028" 136,35/1000 |  | 0.136 | [12 empty] | VV | 2 | 2 | True | 0 | ROZPOCET
| VV |  | "02-001" 1258,56/1000 |  | 1.259 | [12 empty] | VV | 2 | 2 | True | 0 | ROZPOCET
| VV |  | "02-002" 200,64/1000 |  | 0.201 | [12 empty] | VV | 2 | 2 | True | 0 | ROZPOCET
| VV |  | "02-003" 108,68/1000 |  | 0.109 | [12 empty] | VV | 2 | 2 | True | 0 | ROZPOCET
| VV |  | "02-004" 167,96/1000 |  | 0.168 | [12 empty] | VV | 2 | 2 | True | 0 | ROZPOCET
| VV |  | "02-005" 93,86/1000 |  | 0.094 | [12 empty] | VV | 2 | 2 | True | 0 | ROZPOCET
| VV |  | "02-021" 1000,35/1000 |  | 1 | [12 empty] | VV | 2 | 2 | True | 0 | ROZPOCET
| VV |  | "02-029" 222,3/1000 |  | 0.222 | [12 empty] | VV | 2 | 2 | True | 0 | ROZPOCET
| VV |  | 3NP | [14 empty] | VV | 2 | 1 | True | 0 | ROZPOCET
| VV |  | "03-001" 1176,48/1000 |  | 1.176 | [12 empty] | VV | 2 | 2 | True | 0 | ROZPOCET
| VV |  | "03-015" 222,3/1000 |  | 0.222 | [12 empty] | VV | 2 | 2 | True | 0 | ROZPOCET
| VV |  | "03-018" 600,21/1000 |  | 0.6 | [12 empty] | VV | 2 | 2 | True | 0 | ROZPOCET
| VV |  | "03-025" 400,14/1000 |  | 0.4 | [12 empty] | VV | 2 | 2 | True | 0 | ROZPOCET
| VV |  | "03-005" 392,16/1000 |  | 0.392 | [12 empty] | VV | 2 | 2 | True | 0 | ROZPOCET
| VV |  | "03-007" 182,4/1000 |  | 0.182 | [12 empty] | VV | 2 | 2 | True | 0 | ROZPOCET
| VV |  | "03-009" 167,96/1000 |  | 0.168 | [12 empty] | VV | 2 | 2 | True | 0 | ROZPOCET
| VV |  | "03-010" 79,04/1000 |  | 0.079 | [12 empty] | VV | 2 | 2 | True | 0 | ROZPOCET
| VV |  | "03-011" 200,07/1000 |  | 0.2 | [12 empty] | VV | 2 | 2 | True | 0 | ROZPOCET
| VV |  | "03-013" 200,07/1000 |  | 0.2 | [12 empty] | VV | 2 | 2 | True | 0 | ROZPOCET
| VV |  | "03-014" 158,08/1000 |  | 0.158 | [12 empty] | VV | 2 | 2 | True | 0 | ROZPOCET
| VV |  | "03-020" 316,16/1000 |  | 0.316 | [12 empty] | VV | 2 | 2 | True | 0 | ROZPOCET
| VV |  | "03-026" 164,16/1000 |  | 0.164 | [12 empty] | VV | 2 | 2 | True | 0 | ROZPOCET
| VV |  | "03-027" 136,35/1000 |  | 0.136 | [12 empty] | VV | 2 | 2 | True | 0 | ROZPOCET
| VV |  | "03-028" 200,07/1000 |  | 0.2 | [12 empty] | VV | 2 | 2 | True | 0 | ROZPOCET
| VV |  | 4NP | [14 empty] | VV | 2 | 1 | True | 0 | ROZPOCET
| VV |  | "04-001" 522,88/1000 |  | 0.523 | [12 empty] | VV | 2 | 2 | True | 0 | ROZPOCET
| VV |  | "04-013" 222,3/1000 |  | 0.222 | [12 empty] | VV | 2 | 2 | True | 0 | ROZPOCET
| VV |  | "04-021" 400,14/1000 |  | 0.4 | [12 empty] | VV | 2 | 2 | True | 0 | ROZPOCET
| VV |  | "P4-003" 2411,1/1000 |  | 2.411 | [12 empty] | VV | 2 | 2 | True | 0 | ROZPOCET
| VV |  | "P4-004" 1201,32/1000 |  | 1.201 | [12 empty] | VV | 2 | 2 | True | 0 | ROZPOCET
| VV |  | "04-006" 127,68/1000 |  | 0.128 | [12 empty] | VV | 2 | 2 | True | 0 | ROZPOCET
| VV |  | "04-007" 243,2/1000 |  | 0.243 | [12 empty] | VV | 2 | 2 | True | 0 | ROZPOCET
| VV |  | "04-009" 188,48/1000 |  | 0.188 | [12 empty] | VV | 2 | 2 | True | 0 | ROZPOCET
| VV |  | "04-010" 83,98/1000 |  | 0.084 | [12 empty] | VV | 2 | 2 | True | 0 | ROZPOCET
| VV |  | "04-011" 282,72/1000 |  | 0.283 | [12 empty] | VV | 2 | 2 | True | 0 | ROZPOCET
| VV |  | "04-017" 316,16/1000 |  | 0.316 | [12 empty] | VV | 2 | 2 | True | 0 | ROZPOCET
| VV |  | "PR-001" 365,35/1000 |  | 0.365 | [12 empty] | VV | 2 | 2 | True | 0 | ROZPOCET
| VV |  | Součet |  | 22.531 | [12 empty] | VV | 2 | 4 | True | 1 | ROZPOCET
22 | M | 13010954 | ocel profilová jakost S235JR (11 375) průřez HEA 140 | t | 8.202 |  | 0 |  |  | základní |  | 0 | 1 | 8.202 | 0 | 0 | 8 | M | 2 |  |  |  | ROZPOCET | 0 | 0 | 0 | 0 | 0 | 1 | 0 | 4 | -1047209434
| VV |  | "1PP" 0,486+0,296+0,422 |  | 1.204 | [12 empty] | VV | 2 | 2 | True | 0 | ROZPOCET
| VV |  | "1NP" 0,395+0,592+0,084 |  | 1.071 | [12 empty] | VV | 2 | 2 | True | 0 | ROZPOCET
| VV |  | "2NP" 0,198+0,158+0,2*2+0,168+0,079+0,4+0,107+0,168+0,094+1+0,222 |  | 2.994 | [12 empty] | VV | 2 | 2 | True | 0 | ROZPOCET
| VV |  | "3NP" 0,222+0,6+0,4+0,168+0,079+0,2*2+0,158+0,2 |  | 2.227 | [12 empty] | VV | 2 | 2 | True | 0 | ROZPOCET
| VV |  | "4NP" 0,222+0,4+0,084 |  | 0.706 | [12 empty] | VV | 2 | 2 | True | 0 | ROZPOCET
| VV |  | Součet |  | 8.202 | [12 empty] | VV | 2 | 4 | True | 1 | ROZPOCET
23 | M | 13010956 | ocel profilová jakost S235JR (11 375) průřez HEA 160 | t | 8.438 |  | 0 |  |  | základní |  | 0 | 1 | 8.438 | 0 | 0 | 8 | M | 2 |  |  |  | ROZPOCET | 0 | 0 | 0 | 0 | 0 | 1 | 0 | 4 | -2122264011
| VV |  | "1PP" 0,219 |  | 0.219 | [12 empty] | VV | 2 | 2 | True | 0 | ROZPOCET
| VV |  | "1NP" 0,316+0,79+0,155+0,948 |  | 2.209 | [12 empty] | VV | 2 | 2 | True | 0 | ROZPOCET
| VV |  | "2NP" 0,140+0,182+0,316+1,259+0,201 |  | 2.098 | [12 empty] | VV | 2 | 2 | True | 0 | ROZPOCET
| VV |  | "3NP" 1,176+0,392+0,182+0,316+0,164 |  | 2.23 | [12 empty] | VV | 2 | 2 | True | 0 | ROZPOCET
| VV |  | "4NP" 0,523+0,128+0,243+0,189+0,283+0,316 |  | 1.682 | [12 empty] | VV | 2 | 2 | True | 0 | ROZPOCET
| VV |  | Součet |  | 8.438 | [12 empty] | VV | 2 | 4 | True | 1 | ROZPOCET
24 | M | 13010982 | ocel profilová jakost S235JR (11 375) průřez HEB 220 | t | 0.622 |  | 0 |  |  | základní |  | 0 | 1 | 0.622 | 0 | 0 | 8 | M | 2 |  |  |  | ROZPOCET | 0 | 0 | 0 | 0 | 0 | 1 | 0 | 4 | 92151361
| VV |  | "2NP" 0,622 |  | 0.622 | [12 empty] | VV | 2 | 2 | True | 1 | ROZPOCET
25 | M | 13010962 | ocel profilová jakost S235JR (11 375) průřez HEA 220 | t | 0.833 |  | 0 |  |  | základní |  | 0 | 1 | 0.833 | 0 | 0 | 8 | M | 2 |  |  |  | ROZPOCET | 0 | 0 | 0 | 0 | 0 | 1 | 0 | 4 | 732662246
| VV |  | "1NP" 0,561 |  | 0.561 | [12 empty] | VV | 2 | 2 | True | 0 | ROZPOCET
| VV |  | "2NP" 0,136 |  | 0.136 | [12 empty] | VV | 2 | 2 | True | 0 | ROZPOCET
| VV |  | "3NP" 0,136 |  | 0.136 | [12 empty] | VV | 2 | 2 | True | 0 | ROZPOCET
| VV |  | Součet |  | 0.833 | [12 empty] | VV | 2 | 4 | True | 1 | ROZPOCET
26 | M | 13010960 | ocel profilová jakost S235JR (11 375) průřez HEA 200 | t | 4.069 |  | 0 |  |  | základní |  | 0 | 1 | 4.069 | 0 | 0 | 8 | M | 2 |  |  |  | ROZPOCET | 0 | 0 | 0 | 0 | 0 | 1 | 0 | 4 | 1245686709
| VV |  | "1NP" 0,457 |  | 0.457 | [12 empty] | VV | 2 | 2 | True | 0 | ROZPOCET
| VV |  | "4NP" 2,411+1,201 |  | 3.612 | [12 empty] | VV | 2 | 2 | True | 0 | ROZPOCET
| VV |  | Součet |  | 4.069 | [12 empty] | VV | 2 | 4 | True | 1 | ROZPOCET
27 | M | 13010980 | ocel profilová jakost S235JR (11 375) průřez HEB 200 | t | 0.365 |  | 0 |  |  | základní |  | 0 | 1 | 0.365 | 0 | 0 | 8 | M | 2 |  |  |  | ROZPOCET | 0 | 0 | 0 | 0 | 0 | 1 | 0 | 4 | 1523615209
| VV |  | "4NP" 0,365 |  | 0.365 | [12 empty] | VV | 2 | 2 | True | 1 | ROZPOCET
28 | K | 317941125 | Osazování ocelových válcovaných nosníků na zdivu I, IE, U, UE nebo L č 24 a vyšší nebo výšky přes 220 mm | t | 20.651 |  | 0 |  |  | základní |  | 0 | 0.01221 | 0.25215 | 0 | 0 | 4 | K | 2 |  |  |  | ROZPOCET | 0 | 0 | 0 | 0 | 0 | 1 | 0 | 4 | 1925850543
| VV |  | 1PP | [14 empty] | VV | 2 | 1 | True | 0 | ROZPOCET
| VV |  | "00-002" 967,2/1000 |  | 0.967 | [12 empty] | VV | 2 | 2 | True | 0 | ROZPOCET
| VV |  | 1NP | [14 empty] | VV | 2 | 1 | True | 0 | ROZPOCET
| VV |  | "01-011" 1333,8/1000 |  | 1.334 | [12 empty] | VV | 2 | 2 | True | 0 | ROZPOCET
| VV |  | "01-012" 1287/1000 |  | 1.287 | [12 empty] | VV | 2 | 2 | True | 0 | ROZPOCET
| VV |  | "01-013" 855,6/1000 |  | 0.856 | [12 empty] | VV | 2 | 2 | True | 0 | ROZPOCET
| VV |  | "OK1" 982,8/1000 |  | 0.983 | [12 empty] | VV | 2 | 2 | True | 0 | ROZPOCET
| VV |  | "OP1" 2966,88/1000 |  | 2.967 | [12 empty] | VV | 2 | 2 | True | 0 | ROZPOCET
| VV |  | "OP2" 350,99/1000 |  | 0.351 | [12 empty] | VV | 2 | 2 | True | 0 | ROZPOCET
| VV |  | 2NP | [14 empty] | VV | 2 | 1 | True | 0 | ROZPOCET
| VV |  | "02-016" 752,6/1000 |  | 0.753 | [12 empty] | VV | 2 | 2 | True | 0 | ROZPOCET
| VV |  | "OK1" 1123,2/1000 |  | 1.123 | [12 empty] | VV | 2 | 2 | True | 0 | ROZPOCET
| VV |  | "OP1" 2966,88/1000 |  | 2.967 | [12 empty] | VV | 2 | 2 | True | 0 | ROZPOCET
| VV |  | "OP2" 350,99/1000 |  | 0.351 | [12 empty] | VV | 2 | 2 | True | 0 | ROZPOCET
| VV |  | "OP3" 759,38/1000 |  | 0.759 | [12 empty] | VV | 2 | 2 | True | 0 | ROZPOCET
| VV |  | 3NP | [14 empty] | VV | 2 | 1 | True | 0 | ROZPOCET
| VV |  | "OK2" 1,123 |  | 1.123 | [12 empty] | VV | 2 | 2 | True | 0 | ROZPOCET
| VV |  | "OP1" 2966,88/1000 |  | 2.967 | [12 empty] | VV | 2 | 2 | True | 0 | ROZPOCET
| VV |  | "OP2" 350,99/1000 |  | 0.351 | [12 empty] | VV | 2 | 2 | True | 0 | ROZPOCET
| VV |  | "OP3" 759,38/1000 |  | 0.759 | [12 empty] | VV | 2 | 2 | True | 0 | ROZPOCET
| VV |  | "03-008" 752,6/1000 |  | 0.753 | [12 empty] | VV | 2 | 2 | True | 0 | ROZPOCET
| VV |  | Součet |  | 20.651 | [12 empty] | VV | 2 | 4 | True | 1 | ROZPOCET
29 | M | 13010986 | ocel profilová jakost S235JR (11 375) průřez HEB 260 | t | 1.823 |  | 0 |  |  | základní |  | 0 | 1 | 1.823 | 0 | 0 | 8 | M | 2 |  |  |  | ROZPOCET | 0 | 0 | 0 | 0 | 0 | 1 | 0 | 4 | -1726686056
| VV |  | "1PP" 0,967 |  | 0.967 | [12 empty] | VV | 2 | 2 | True | 0 | ROZPOCET
| VV |  | "1NP" 0,856 |  | 0.856 | [12 empty] | VV | 2 | 2 | True | 0 | ROZPOCET
| VV |  | Součet |  | 1.823 | [12 empty] | VV | 2 | 4 | True | 1 | ROZPOCET
30 | M | 13010990 | ocel profilová jakost S235JR (11 375) průřez HEB 300 | t | 5.85 |  | 0 |  |  | základní |  | 0 | 1 | 5.85 | 0 | 0 | 8 | M | 2 |  |  |  | ROZPOCET | 0 | 0 | 0 | 0 | 0 | 1 | 0 | 4 | 362172774
| VV |  | "1NP" 1,334+1,287+0,983 |  | 3.604 | [12 empty] | VV | 2 | 2 | True | 0 | ROZPOCET
| VV |  | "2NP" 1,123 |  | 1.123 | [12 empty] | VV | 2 | 2 | True | 0 | ROZPOCET
| VV |  | "3NP" 1,123 |  | 1.123 | [12 empty] | VV | 2 | 2 | True | 0 | ROZPOCET
| VV |  | Součet |  | 5.85 | [12 empty] | VV | 2 | 4 | True | 1 | ROZPOCET
31 | M | 13011010 | ocel profilová jakost S235JR (11 375) průřez HEB 360 | t | 1.506 |  | 0 |  |  | základní |  | 0 | 1 | 1.506 | 0 | 0 | 8 | M | 2 |  |  |  | ROZPOCET | 0 | 0 | 0 | 0 | 0 | 1 | 0 | 4 | -119330130
| VV |  | "2NP" 0,753 |  | 0.753 | [12 empty] | VV | 2 | 2 | True | 0 | ROZPOCET
| VV |  | "3NP" 0,753 |  | 0.753 | [12 empty] | VV | 2 | 2 | True | 0 | ROZPOCET
| VV |  | Součet |  | 1.506 | [12 empty] | VV | 2 | 4 | True | 1 | ROZPOCET
32 | M | 13011001 | ocel profilová jakost S235JR (11 375) průřez HEA 300 | t | 11.472 |  | 0 |  |  | základní |  | 0 | 1 | 11.472 | 0 | 0 | 8 | M | 2 |  |  |  | ROZPOCET | 0 | 0 | 0 | 0 | 0 | 1 | 0 | 4 | -1230746706
| VV |  | "1NP" 2,967+0,351 |  | 3.318 | [12 empty] | VV | 2 | 2 | True | 0 | ROZPOCET
| VV |  | "2NP" 2,967+0,351+0,759 |  | 4.077 | [12 empty] | VV | 2 | 2 | True | 0 | ROZPOCET
| VV |  | "3NP" 2,967+0,351+0,759 |  | 4.077 | [12 empty] | VV | 2 | 2 | True | 0 | ROZPOCET
| VV |  | Součet |  | 11.472 | [12 empty] | VV | 2 | 4 | True | 1 | ROZPOCET
33 | K | 327121113 | Montáž ŽB dílců opěrných zdí hm přes 10 do 25 t | kus | 10 |  | 0 |  |  | základní |  | 0 | 0.13258 | 1.3258 | 0 | 0 | 4 | K | 2 |  |  |  | ROZPOCET | 0 | 0 | 0 | 0 | 0 | 1 | 0 | 4 | 1066522240
| VV |  | "OS.01" 10 |  | 10 | [12 empty] | VV | 2 | 2 | True | 1 | ROZPOCET
34 | M | RMAT0019 | ŽB dílec opěrných zdí, C25/30 XC4 XF2 XA1 | m3 | 58.5 |  | 0 |  |  | základní |  | 0 | 0 | 0 | 0 | 0 | 8 | M | 2 |  |  |  | ROZPOCET | 0 | 0 | 0 | 0 | 0 | 1 | 0 | 4 | -721604915
35 | K | 331124001 | Montáž ŽB sloupů do dutiny patky hmotnosti do 1,5 t budova v přes 18 do 52 m | kus | 2 |  | 0 |  |  | základní |  | 0 | 0.40746 | 0.81492 | 0 | 0 | 4 | K | 2 |  |  |  | ROZPOCET | 0 | 0 | 0 | 0 | 0 | 1 | 0 | 4 | 673034856
| P |  | Poznámka k položce: alt. přes ocelovou desku | [14 empty] | P | 2
| VV |  | 1PP | [14 empty] | VV | 2 | 1 | True | 0 | ROZPOCET
| VV |  | "S0.10" 2 |  | 2 | [12 empty] | VV | 2 | 2 | True | 0 | ROZPOCET
| VV |  | Součet |  | 2 | [12 empty] | VV | 2 | 4 | True | 1 | ROZPOCET
36 | M | RMAT0008 | prefabrikát ŽB sloup, C30/37, hranatý, 400x400mm | m3 | 1.018 |  | 0 |  |  | základní |  | 0 | 0 | 0 | 0 | 0 | 8 | M | 2 |  |  |  | ROZPOCET | 0 | 0 | 0 | 0 | 0 | 1 | 0 | 4 | -354154097
| VV |  | "1PP" 1,018" |  | 1.018 | [12 empty] | VV | 2 | 2 | True | 0 | ROZPOCET
| VV |  | Součet |  | 1.018 | [12 empty] | VV | 2 | 4 | True | 1 | ROZPOCET
37 | K | 331124003 | Montáž ŽB sloupů do dutiny patky hmotnosti přes 3 do 5 t budova v přes 18 do 52 m | kus | 8 |  | 0 |  |  | základní |  | 0 | 0.55666 | 4.4533 | 0 | 0 | 4 | K | 2 |  |  |  | ROZPOCET | 0 | 0 | 0 | 0 | 0 | 1 | 0 | 4 | -2122493451
| P |  | Poznámka k položce: alt. přes ocelovou desku | [14 empty] | P | 2
| VV |  | 1PP | [14 empty] | VV | 2 | 1 | True | 0 | ROZPOCET
| VV |  | "SM 0.2" 8 |  | 8 | [12 empty] | VV | 2 | 2 | True | 1 | ROZPOCET
38 | M | RMAT0002 | prefabrikát ŽB sloup, C30/37, kruhový, pr. 600 | m3 | 15.404 |  | 0 |  |  | základní |  | 0 | 2.5 | 38.51 | 0 | 0 | 8 | M | 2 |  |  |  | ROZPOCET | 0 | 0 | 0 | 0 | 0 | 1 | 0 | 4 | 1409157045
39 | K | 331124004 | Montáž ŽB sloupů do dutiny patky hmotnosti přes 5 do 7 t budova v přes 18 do 52 m | kus | 17 |  | 0 |  |  | základní |  | 0 | 0.59806 | 10.167 | 0 | 0 | 4 | K | 2 |  |  |  | ROZPOCET | 0 | 0 | 0 | 0 | 0 | 1 | 0 | 4 | -492042973
| P |  | Poznámka k položce: alt. přes ocelovou desku | [14 empty] | P | 2
| VV |  | 1PP | [14 empty] | VV | 2 | 1 | True | 0 | ROZPOCET
| VV |  | "SM0.1" 1 |  | 1 | [12 empty] | VV | 2 | 2 | True | 0 | ROZPOCET
| VV |  | "SM0.3" 8 |  | 8 | [12 empty] | VV | 2 | 2 | True | 0 | ROZPOCET
| VV |  | "S0.6" 1 |  | 1 | [12 empty] | VV | 2 | 2 | True | 0 | ROZPOCET
| VV |  | "S0.7" 1 |  | 1 | [12 empty] | VV | 2 | 2 | True | 0 | ROZPOCET
| VV |  | "S0.8" 1 |  | 1 | [12 empty] | VV | 2 | 2 | True | 0 | ROZPOCET
| VV |  | "S0.9" 5 |  | 5 | [12 empty] | VV | 2 | 2 | True | 0 | ROZPOCET
| VV |  | Součet |  | 17 | [12 empty] | VV | 2 | 4 | True | 1 | ROZPOCET
40 | M | RMAT0001 | prefabrikát ŽB sloup, C 30/37, kruhový, pr. 600 | m3 | 20.474 |  | 0 |  |  | základní |  | 0 | 2.5 | 51.185 | 0 | 0 | 8 | M | 2 |  |  |  | ROZPOCET | 0 | 0 | 0 | 0 | 0 | 1 | 0 | 4 | -1512723349
| VV |  | "1PP" 3,034+17,44 |  | 20.474 | [12 empty] | VV | 2 | 2 | True | 1 | ROZPOCET
41 | M | RMAT0001a | prefabrikát ŽB sloup, C 30/37, hranatý, 600x400mm | m3 | 17.822 |  | 0 |  |  | základní |  | 0 | 2.5 | 44.555 | 0 | 0 | 8 | M | 2 |  |  |  | ROZPOCET | 0 | 0 | 0 | 0 | 0 | 1 | 0 | 4 | -2095473609
| VV |  | "1PP" 2,786+2,148+2,148+10,74 |  | 17.822 | [12 empty] | VV | 2 | 2 | True | 1 | ROZPOCET
42 | K | 331124101 | Montáž ŽB sloupů přivařením k základu hmotnosti do 1,5 t budova v přes 18 do 52 m | kus | 232 |  | 0 |  |  | základní |  | 0 | 0.02646 | 6.1387 | 0 | 0 | 4 | K | 2 |  |  |  | ROZPOCET | 0 | 0 | 0 | 0 | 0 | 1 | 0 | 4 | 2094124118
| VV |  | 1NP | [14 empty] | VV | 2 | 1 | True | 0 | ROZPOCET
| VV |  | "S1.5" 2 |  | 2 | [12 empty] | VV | 2 | 2 | True | 0 | ROZPOCET
| VV |  | "S1.6" 1 |  | 1 | [12 empty] | VV | 2 | 2 | True | 0 | ROZPOCET
| VV |  | "S1.8" 2 |  | 2 | [12 empty] | VV | 2 | 2 | True | 0 | ROZPOCET
| VV |  | "S1.9" 2 |  | 2 | [12 empty] | VV | 2 | 2 | True | 0 | ROZPOCET
| VV |  | 2NP | [14 empty] | VV | 2 | 1 | True | 0 | ROZPOCET
| VV |  | "S2.9" 2 |  | 2 | [12 empty] | VV | 2 | 2 | True | 0 | ROZPOCET
| VV |  | "S2.1" 6 |  | 6 | [12 empty] | VV | 2 | 2 | True | 0 | ROZPOCET
| VV |  | "S2.2" 10 |  | 10 | [12 empty] | VV | 2 | 2 | True | 0 | ROZPOCET
| VV |  | "S2.3" 2 |  | 2 | [12 empty] | VV | 2 | 2 | True | 0 | ROZPOCET
| VV |  | "S2.4" 3 |  | 3 | [12 empty] | VV | 2 | 2 | True | 0 | ROZPOCET
| VV |  | "S2.5" 8 |  | 8 | [12 empty] | VV | 2 | 2 | True | 0 | ROZPOCET
| VV |  | "S2.6" 1 |  | 1 | [12 empty] | VV | 2 | 2 | True | 0 | ROZPOCET
| VV |  | 3NP | [14 empty] | VV | 2 | 1 | True | 0 | ROZPOCET
| VV |  | "S3.8" 2 |  | 2 | [12 empty] | VV | 2 | 2 | True | 0 | ROZPOCET
| VV |  | "S3.1" 6 |  | 6 | [12 empty] | VV | 2 | 2 | True | 0 | ROZPOCET
| VV |  | "S3.2" 10 |  | 10 | [12 empty] | VV | 2 | 2 | True | 0 | ROZPOCET
| VV |  | "S3.3" 2 |  | 2 | [12 empty] | VV | 2 | 2 | True | 0 | ROZPOCET
| VV |  | "S3.4" 3 |  | 3 | [12 empty] | VV | 2 | 2 | True | 0 | ROZPOCET
| VV |  | 4NP | [14 empty] | VV | 2 | 1 | True | 0 | ROZPOCET
| VV |  | "S4.7" 2 |  | 2 | [12 empty] | VV | 2 | 2 | True | 0 | ROZPOCET
| VV |  | "S4.1" 14 |  | 14 | [12 empty] | VV | 2 | 2 | True | 0 | ROZPOCET
| VV |  | "S4.2" 10 |  | 10 | [12 empty] | VV | 2 | 2 | True | 0 | ROZPOCET
| VV |  | "S4.3" 2 |  | 2 | [12 empty] | VV | 2 | 2 | True | 0 | ROZPOCET
| VV |  | "S4.4" 1 |  | 1 | [12 empty] | VV | 2 | 2 | True | 0 | ROZPOCET
| VV |  | "S4.5" 4 |  | 4 | [12 empty] | VV | 2 | 2 | True | 0 | ROZPOCET
| VV |  | 5NP | [14 empty] | VV | 2 | 1 | True | 0 | ROZPOCET
| VV |  | "S5.8" 25 |  | 25 | [12 empty] | VV | 2 | 2 | True | 0 | ROZPOCET
| VV |  | "S5.9" 3 |  | 3 | [12 empty] | VV | 2 | 2 | True | 0 | ROZPOCET
| VV |  | "S5.1" 38 |  | 38 | [12 empty] | VV | 2 | 2 | True | 0 | ROZPOCET
| VV |  | "S5.2" 2 |  | 2 | [12 empty] | VV | 2 | 2 | True | 0 | ROZPOCET
| VV |  | "S5.4" 26 |  | 26 | [12 empty] | VV | 2 | 2 | True | 0 | ROZPOCET
| VV |  | "S5.5" 3 |  | 3 | [12 empty] | VV | 2 | 2 | True | 0 | ROZPOCET
| VV |  | "S5.6" 10 |  | 10 | [12 empty] | VV | 2 | 2 | True | 0 | ROZPOCET
| VV |  | "S5.7" 2 |  | 2 | [12 empty] | VV | 2 | 2 | True | 0 | ROZPOCET
| VV |  | 6NP | [14 empty] | VV | 2 | 1 | True | 0 | ROZPOCET
| VV |  | "S6.1" 25 |  | 25 | [12 empty] | VV | 2 | 2 | True | 0 | ROZPOCET
| VV |  | "S6.2" 3 |  | 3 | [12 empty] | VV | 2 | 2 | True | 0 | ROZPOCET
| VV |  | Součet |  | 232 | [12 empty] | VV | 2 | 4 | True | 1 | ROZPOCET
43 | M | RMAT0011 | prefabrikát ŽB sloup, C35/45, hranatý | m3 | 121.845 |  | 0 |  |  | základní |  | 0 | 0 | 0 | 0 | 0 | 8 | M | 2 |  |  |  | ROZPOCET | 0 | 0 | 0 | 0 | 0 | 1 | 0 | 4 | -1451206064
| VV |  | "1NP" 1,104+0,349+0,877+0,97 |  | 3.3 | [12 empty] | VV | 2 | 2 | True | 0 | ROZPOCET
| VV |  | "2NP" 1,11+3,312+4,14+1,104+1,656+4,224+0,552 |  | 16.098 | [12 empty] | VV | 2 | 2 | True | 0 | ROZPOCET
| VV |  | "3NP" 1,107+10,21 |  | 11.317 | [12 empty] | VV | 2 | 2 | True | 0 | ROZPOCET
| VV |  | "4NP" 1,12+7,728+4,14+1,104+0,552+2,208 |  | 16.852 | [12 empty] | VV | 2 | 2 | True | 0 | ROZPOCET
| VV |  | "5NP" 15,54+20,976+1,248+14,352+1,242+4,14+1,24 |  | 58.738 | [12 empty] | VV | 2 | 2 | True | 0 | ROZPOCET
| VV |  | "6NP" 15,54 |  | 15.54 | [12 empty] | VV | 2 | 2 | True | 0 | ROZPOCET
| VV |  | Součet |  | 121.845 | [12 empty] | VV | 2 | 4 | True | 1 | ROZPOCET
44 | K | 331124102 | Montáž ŽB sloupů přivařením k základu hmotnosti přes 1,5 do 3 t budova v přes 18 do 52 m | kus | 20 |  | 0 |  |  | základní |  | 0 | 0.02875 | 0.575 | 0 | 0 | 4 | K | 2 |  |  |  | ROZPOCET | 0 | 0 | 0 | 0 | 0 | 1 | 0 | 4 | 480015226
| VV |  | 1NP | [14 empty] | VV | 2 | 1 | True | 0 | ROZPOCET
| VV |  | "S1.7" 3 |  | 3 | [12 empty] | VV | 2 | 2 | True | 0 | ROZPOCET
| VV |  | 2NP | [14 empty] | VV | 2 | 1 | True | 0 | ROZPOCET
| VV |  | "S2.7" 6 |  | 6 | [12 empty] | VV | 2 | 2 | True | 0 | ROZPOCET
| VV |  | "S2.8" 1 |  | 1 | [12 empty] | VV | 2 | 2 | True | 0 | ROZPOCET
| VV |  | 3NP | [14 empty] | VV | 2 | 1 | True | 0 | ROZPOCET
| VV |  | "S3,5" 6 |  | 6 | [12 empty] | VV | 2 | 2 | True | 0 | ROZPOCET
| VV |  | "S3.6" 1 |  | 1 | [12 empty] | VV | 2 | 2 | True | 0 | ROZPOCET
| VV |  | "S3.7" 1 |  | 1 | [12 empty] | VV | 2 | 2 | True | 0 | ROZPOCET
| VV |  | 4NP | [14 empty] | VV | 2 | 1 | True | 0 | ROZPOCET
| VV |  | "S4.6" 1 |  | 1 | [12 empty] | VV | 2 | 2 | True | 0 | ROZPOCET
| VV |  | 5NP | [14 empty] | VV | 2 | 1 | True | 0 | ROZPOCET
| VV |  | "S5.3" 1 |  | 1 | [12 empty] | VV | 2 | 2 | True | 0 | ROZPOCET
| VV |  | Součet |  | 20 | [12 empty] | VV | 2 | 4 | True | 1 | ROZPOCET
45 | M | RMAT0016 | prefabrikát ŽB sloup, C35/45, hranatý | m3 | 17.577 |  | 0 |  |  | základní |  | 0 | 0 | 0 | 0 | 0 | 8 | M | 2 |  |  |  | ROZPOCET | 0 | 0 | 0 | 0 | 0 | 1 | 0 | 4 | 1159497164
| VV |  | "1NP" 2,111 |  | 2.111 | [12 empty] | VV | 2 | 2 | True | 0 | ROZPOCET
| VV |  | "2NP" 5,63+0,938 |  | 6.568 | [12 empty] | VV | 2 | 2 | True | 0 | ROZPOCET
| VV |  | "3NP" 5,63+0,938+0,83 |  | 7.398 | [12 empty] | VV | 2 | 2 | True | 0 | ROZPOCET
| VV |  | "4NP" 0,84 |  | 0.84 | [12 empty] | VV | 2 | 2 | True | 0 | ROZPOCET
| VV |  | "5NP" 0,66 |  | 0.66 | [12 empty] | VV | 2 | 2 | True | 0 | ROZPOCET
| VV |  | Součet |  | 17.577 | [12 empty] | VV | 2 | 4 | True | 1 | ROZPOCET
46 | K | 3411240-R | Montáž ŽB zavětrovacích stěn se svařovanými spoji hmotnosti přes 5 do 7 t budova v přes 18 do 52 m | m2 | 2383.193 |  | 0 |  |  | základní |  | 0 | 0.15525 | 369.9907 | 0 | 0 | 4 | K | 2 |  |  |  | ROZPOCET | 0 | 0 | 0 | 0 | 0 | 1 | 0 | 4 | 1886627146
| VV |  | 1PP | [14 empty] | VV | 2 | 1 | True | 0 | ROZPOCET
| VV |  | "PREFA" 68,5*4,45+12,36*3,24 |  | 344.871 | [12 empty] | VV | 2 | 2 | True | 0 | ROZPOCET
| VV |  | 1NP | [14 empty] | VV | 2 | 1 | True | 0 | ROZPOCET
| VV |  | "PREFA" 68,5*3,91 |  | 267.835 | [12 empty] | VV | 2 | 2 | True | 0 | ROZPOCET
| VV |  | 2NP | [14 empty] | VV | 2 | 1 | True | 0 | ROZPOCET
| VV |  | "PREFA" 76,73*3,91+22,22*3,91 |  | 386.895 | [12 empty] | VV | 2 | 2 | True | 0 | ROZPOCET
| VV |  | 3NP | [14 empty] | VV | 2 | 1 | True | 0 | ROZPOCET
| VV |  | "PREFA" 22,22*3,91+72,78*3,91 |  | 371.45 | [12 empty] | VV | 2 | 2 | True | 0 | ROZPOCET
| VV |  | 4NP | [14 empty] | VV | 2 | 1 | True | 0 | ROZPOCET
| VV |  | "PREFA" 93,8*3,91 |  | 366.758 | [12 empty] | VV | 2 | 2 | True | 0 | ROZPOCET
| VV |  | 5NP | [14 empty] | VV | 2 | 1 | True | 0 | ROZPOCET
| VV |  | "PREFA" 24,33*3,91+116,4*3,91 |  | 550.254 | [12 empty] | VV | 2 | 2 | True | 0 | ROZPOCET
| VV |  | 6NP | [14 empty] | VV | 2 | 1 | True | 0 | ROZPOCET
| VV |  | "PREFA" 24,33*3,91 |  | 95.13 | [12 empty] | VV | 2 | 2 | True | 0 | ROZPOCET
| VV |  | Součet |  | 2383.193 | [12 empty] | VV | 2 | 4 | True | 1 | ROZPOCET
47 | M | RMAT0006 | prefabrikát ŽB zavětrovací stěna, C30/37, tl. 200mm | m3 | 427.092 |  | 0 |  |  | základní |  | 0 | 2.5 | 1067.73 | 0 | 0 | 8 | M | 2 |  |  |  | ROZPOCET | 0 | 0 | 0 | 0 | 0 | 1 | 0 | 4 | 1001964487
| VV |  | "1PP" 61,89+8,01 |  | 69.9 | [12 empty] | VV | 2 | 2 | True | 0 | ROZPOCET
| VV |  | "1NP" 42,18 |  | 42.18 | [12 empty] | VV | 2 | 2 | True | 0 | ROZPOCET
| VV |  | "2NP" 52,9+17,376 |  | 70.276 | [12 empty] | VV | 2 | 2 | True | 0 | ROZPOCET
| VV |  | "3NP" 17,376+47,3 |  | 64.676 | [12 empty] | VV | 2 | 2 | True | 0 | ROZPOCET
| VV |  | "4NP" 65,6 |  | 65.6 | [12 empty] | VV | 2 | 2 | True | 0 | ROZPOCET
| VV |  | "5NP" 17,7+79,06 |  | 96.76 | [12 empty] | VV | 2 | 2 | True | 0 | ROZPOCET
| VV |  | "6NP" 17,7 |  | 17.7 | [12 empty] | VV | 2 | 2 | True | 0 | ROZPOCET
| VV |  | Součet |  | 427.092 | [12 empty] | VV | 2 | 4 | True | 1 | ROZPOCET
48 | K | 389361001 | Doplňující výztuž prefabrikovaných konstrukcí z betonářské oceli | t | 21.92 |  | 0 |  |  | základní |  | 0 | 1.0384 | 22.7617 | 0 | 0 | 4 | K | 2 |  |  |  | ROZPOCET | 0 | 0 | 0 | 0 | 0 | 1 | 0 | 4 | 1592141658
| VV |  | 1NP | [14 empty] | VV | 2 | 1 | True | 0 | ROZPOCET
| VV |  | 18*70/1000 |  | 1.26 | [12 empty] | VV | 2 | 2 | True | 0 | ROZPOCET
| VV |  | 2NP | [14 empty] | VV | 2 | 1 | True | 0 | ROZPOCET
| VV |  | 34*70/1000 |  | 2.38 | [12 empty] | VV | 2 | 2 | True | 0 | ROZPOCET
| VV |  | 3NP | [14 empty] | VV | 2 | 1 | True | 0 | ROZPOCET
| VV |  | 28*70/1000 |  | 1.96 | [12 empty] | VV | 2 | 2 | True | 0 | ROZPOCET
| VV |  | 4NP | [14 empty] | VV | 2 | 1 | True | 0 | ROZPOCET
| VV |  | 94*80/1000 |  | 7.52 | [12 empty] | VV | 2 | 2 | True | 0 | ROZPOCET
| VV |  | 5NP | [14 empty] | VV | 2 | 1 | True | 0 | ROZPOCET
| VV |  | 86*80/1000 |  | 6.88 | [12 empty] | VV | 2 | 2 | True | 0 | ROZPOCET
| VV |  | 6NP | [14 empty] | VV | 2 | 1 | True | 0 | ROZPOCET
| VV |  | 24*80/1000 |  | 1.92 | [12 empty] | VV | 2 | 2 | True | 0 | ROZPOCET
| VV |  | Součet |  | 21.92 | [12 empty] | VV | 2 | 4 | True | 1 | ROZPOCET
49 | K | 389381001 | Dobetonování prefabrikovaných konstrukcí | m3 | 284 |  | 0 |  |  | základní |  | 0 | 2.6447 | 751.0891 | 0 | 0 | 4 | K | 2 |  |  |  | ROZPOCET | 0 | 0 | 0 | 0 | 0 | 1 | 0 | 4 | 314145095
| VV |  | 1NP | [14 empty] | VV | 2 | 1 | True | 0 | ROZPOCET
| VV |  | 11+7 |  | 18 | [12 empty] | VV | 2 | 2 | True | 0 | ROZPOCET
| VV |  | 2NP | [14 empty] | VV | 2 | 1 | True | 0 | ROZPOCET
| VV |  | 10+14+4+6 |  | 34 | [12 empty] | VV | 2 | 2 | True | 0 | ROZPOCET
| VV |  | 3NP | [14 empty] | VV | 2 | 1 | True | 0 | ROZPOCET
| VV |  | 4+6+14+4 |  | 28 | [12 empty] | VV | 2 | 2 | True | 0 | ROZPOCET
| VV |  | 4NP | [14 empty] | VV | 2 | 1 | True | 0 | ROZPOCET
| VV |  | 15+21+18+40 |  | 94 | [12 empty] | VV | 2 | 2 | True | 0 | ROZPOCET
| VV |  | 5NP | [14 empty] | VV | 2 | 1 | True | 0 | ROZPOCET
| VV |  | 15+21+50 |  | 86 | [12 empty] | VV | 2 | 2 | True | 0 | ROZPOCET
| VV |  | 6NP | [14 empty] | VV | 2 | 1 | True | 0 | ROZPOCET
| VV |  | 15+9 |  | 24 | [12 empty] | VV | 2 | 2 | True | 0 | ROZPOCET
| VV |  | Součet |  | 284 | [12 empty] | VV | 2 | 4 | True | 1 | ROZPOCET
50 | K | 389941023 | Montáž kovových doplňkových konstrukcí přes 10 do 30 kg pro montáž prefabrikovaných dílců | kg | 9679.27 |  | 0 |  |  | základní |  | 0 | 0 | 0 | 0 | 0 | 4 | K | 2 |  |  |  | ROZPOCET | 0 | 0 | 0 | 0 | 0 | 1 | 0 | 4 | -896735026
| VV |  | 1NP | [14 empty] | VV | 2 | 1 | True | 0 | ROZPOCET
| VV |  | 3*120+186+235+98,14 |  | 879.14 | [12 empty] | VV | 2 | 2 | True | 0 | ROZPOCET
| VV |  | 2NP | [14 empty] | VV | 2 | 1 | True | 0 | ROZPOCET
| VV |  | 620,1+124+890+120*10+210+16,36+43,67+80 |  | 3184.13 | [12 empty] | VV | 2 | 2 | True | 0 | ROZPOCET
| VV |  | 3NP | [14 empty] | VV | 2 | 1 | True | 0 | ROZPOCET
| VV |  | 434+124+656+28+210+7*120 |  | 2292 | [12 empty] | VV | 2 | 2 | True | 0 | ROZPOCET
| VV |  | 4NP | [14 empty] | VV | 2 | 1 | True | 0 | ROZPOCET
| VV |  | 280+496+124+734+210+120*8 |  | 2804 | [12 empty] | VV | 2 | 2 | True | 0 | ROZPOCET
| VV |  | 5NP | [14 empty] | VV | 2 | 1 | True | 0 | ROZPOCET
| VV |  | 280+2*120 |  | 520 | [12 empty] | VV | 2 | 2 | True | 0 | ROZPOCET
| VV |  | Součet |  | 9679.27 | [12 empty] | VV | 2 | 4 | True | 1 | ROZPOCET
51 | M | RMAT0015 | konstrukce kovové doplňkové, konzoly, sloupky | kg | 10647.197 |  | 0 |  |  | základní |  | 0 | 0 | 0 | 0 | 0 | 8 | M | 2 |  |  |  | ROZPOCET | 0 | 0 | 0 | 0 | 0 | 1 | 0 | 4 | -251889037
| VV |  | 9679,27*1,1 "Přepočtené koeficientem množství |  | 10647.197 | [12 empty] | VV | 2 | 2 | True | 1 | ROZPOCET
| D | 4 | Vodorovné konstrukce |  |  |  | 0 |  |  |  |  | 0 |  | 3519.1881 |  | 0 | 1 | D | 1 |  |  |  | ROZPOCET | [6 empty] | 0
52 | K | 411124003 | Montáž ŽB stropních panelů se závěsnými háky hmotnosti přes 3 do 5 t budova v přes 18 do 52 m | kus | 2 |  | 0 |  |  | základní |  | 0 | 0.25856 | 0.51712 | 0 | 0 | 4 | K | 2 |  |  |  | ROZPOCET | 0 | 0 | 0 | 0 | 0 | 1 | 0 | 4 | 1921436853
| VV |  | 2NP | [14 empty] | VV | 2 | 1 | True | 0 | ROZPOCET
| VV |  | "PP2.1" 1 |  | 1 | [12 empty] | VV | 2 | 2 | True | 0 | ROZPOCET
| VV |  | 5NP | [14 empty] | VV | 2 | 1 | True | 0 | ROZPOCET
| VV |  | "PP5.04" 1 |  | 1 | [12 empty] | VV | 2 | 2 | True | 0 | ROZPOCET
| VV |  | Součet |  | 2 | [12 empty] | VV | 2 | 4 | True | 1 | ROZPOCET
53 | M | RMAT0017 | prefabrikát ŽB stropní panel plný, tl. 220mm | m2 | 8.568 |  | 0 |  |  | základní |  | 0 | 0.5 | 4.284 | 0 | 0 | 8 | M | 2 |  |  |  | ROZPOCET | 0 | 0 | 0 | 0 | 0 | 1 | 0 | 4 | -1178483308
| VV |  | "2NP" 5,1*1,68 |  | 8.568 | [12 empty] | VV | 2 | 2 | True | 1 | ROZPOCET
54 | K | 411124004 | Montáž ŽB stropních panelů se závěsnými háky hmotnosti přes 5 do 7 t budova v přes 18 do 52 m | kus | 6 |  | 0 |  |  | základní |  | 0 | 0.29305 | 1.7583 | 0 | 0 | 4 | K | 2 |  |  |  | ROZPOCET | 0 | 0 | 0 | 0 | 0 | 1 | 0 | 4 | -459679284
| VV |  | 5NP | [14 empty] | VV | 2 | 1 | True | 0 | ROZPOCET
| VV |  | "PP5.01" 2 |  | 2 | [12 empty] | VV | 2 | 2 | True | 0 | ROZPOCET
| VV |  | "PP5.02" 1 |  | 1 | [12 empty] | VV | 2 | 2 | True | 0 | ROZPOCET
| VV |  | "PP5.03" 1 |  | 1 | [12 empty] | VV | 2 | 2 | True | 0 | ROZPOCET
| VV |  | 6NP | [14 empty] | VV | 2 | 1 | True | 0 | ROZPOCET
| VV |  | "PP6.01" 1 |  | 1 | [12 empty] | VV | 2 | 2 | True | 0 | ROZPOCET
| VV |  | "PP6.02" 1 |  | 1 | [12 empty] | VV | 2 | 2 | True | 0 | ROZPOCET
| VV |  | Součet |  | 6 | [12 empty] | VV | 2 | 4 | True | 1 | ROZPOCET
55 | M | RMAT0018 | prefabrikát ŽB stropní panel plný, tl. 250mm | m2 | 54.401 |  | 0 |  |  | základní |  | 0 | 0.6 | 32.6406 | 0 | 0 | 8 | M | 2 |  |  |  | ROZPOCET | 0 | 0 | 0 | 0 | 0 | 1 | 0 | 4 | -1012219352
| VV |  | "5NP" 5,1*1,82*2+2,8*3,1+3,4*2,625 |  | 36.169 | [12 empty] | VV | 2 | 2 | True | 0 | ROZPOCET
| VV |  | "6NP" 5,3*1,72*2 |  | 18.232 | [12 empty] | VV | 2 | 2 | True | 0 | ROZPOCET
| VV |  | Součet |  | 54.401 | [12 empty] | VV | 2 | 4 | True | 1 | ROZPOCET
56 | K | 411134002 | Montáž stropních panelů z betonu předpjatého bez závěsných háků hmotnosti přes 1,5 do 3 t budova v přes 18 do 52 m | kus | 846 |  | 0 |  |  | základní |  | 0 | 0.25575 | 216.3645 | 0 | 0 | 4 | K | 2 |  |  |  | ROZPOCET | 0 | 0 | 0 | 0 | 0 | 1 | 0 | 4 | 1398849973
| VV |  | 1NP | [14 empty] | VV | 2 | 1 | True | 0 | ROZPOCET
| VV |  | 43 |  | 43 | [12 empty] | VV | 2 | 2 | True | 0 | ROZPOCET
| VV |  | 2NP | [14 empty] | VV | 2 | 1 | True | 0 | ROZPOCET
| VV |  | 93 |  | 93 | [12 empty] | VV | 2 | 2 | True | 0 | ROZPOCET
| VV |  | 3NP | [14 empty] | VV | 2 | 1 | True | 0 | ROZPOCET
| VV |  | 38 |  | 38 | [12 empty] | VV | 2 | 2 | True | 0 | ROZPOCET
| VV |  | 4NP | [14 empty] | VV | 2 | 1 | True | 0 | ROZPOCET
| VV |  | 77+11+14+4+31+3+6+18+9+8+22 |  | 203 | [12 empty] | VV | 2 | 2 | True | 0 | ROZPOCET
| VV |  | 5NP | [14 empty] | VV | 2 | 1 | True | 0 | ROZPOCET
| VV |  | 100+9+127+5+13+5+8+34+18+20 |  | 339 | [12 empty] | VV | 2 | 2 | True | 0 | ROZPOCET
| VV |  | 6NP | [14 empty] | VV | 2 | 1 | True | 0 | ROZPOCET
| VV |  | 100+30 |  | 130 | [12 empty] | VV | 2 | 2 | True | 0 | ROZPOCET
| VV |  | Součet |  | 846 | [12 empty] | VV | 2 | 4 | True | 1 | ROZPOCET
57 | M | RMAT0014 | prefabrikát stropní panel z předpjatého betonu, dutinový, tl. 250mm | m2 | 5570.6 |  | 0 |  |  | základní |  | 0 | 0.3 | 1671.18 | 0 | 0 | 8 | M | 2 |  |  |  | ROZPOCET | 0 | 0 | 0 | 0 | 0 | 1 | 0 | 4 | 360116400
| VV |  | "1NP" 307,2 |  | 307.2 | [12 empty] | VV | 2 | 2 | True | 0 | ROZPOCET
| VV |  | "2NP" 600,6 |  | 600.6 | [12 empty] | VV | 2 | 2 | True | 0 | ROZPOCET
| VV |  | "3NP" 228,7 |  | 228.7 | [12 empty] | VV | 2 | 2 | True | 0 | ROZPOCET
| VV |  | "4NP" 580,7+817 |  | 1397.7 | [12 empty] | VV | 2 | 2 | True | 0 | ROZPOCET
| VV |  | "5NP" 629,7+1483 |  | 2112.7 | [12 empty] | VV | 2 | 2 | True | 0 | ROZPOCET
| VV |  | "6NP" 629,7+294 |  | 923.7 | [12 empty] | VV | 2 | 2 | True | 0 | ROZPOCET
| VV |  | Součet |  | 5570.6 | [12 empty] | VV | 2 | 4 | True | 1 | ROZPOCET
58 | K | 411168303 | Strop keramický tl 25 cm z vložek MIAKO a keramobetonových nosníků dl přes 3 do 4 m OVN 50 cm | m2 | 35 |  | 0 |  |  | základní |  | 0 | 0.37779 | 13.2226 | 0 | 0 | 4 | K | 2 |  |  |  | ROZPOCET | 0 | 0 | 0 | 0 | 0 | 1 | 0 | 4 | 62397272
| VV |  | "3NP" 35 |  | 35 | [12 empty] | VV | 2 | 2 | True | 1 | ROZPOCET
59 | K | 411168306 | Strop keramický tl 25 cm z vložek MIAKO a keramobetonových nosníků dl přes 6 do 7 m OVN 50 cm | m2 | 135 |  | 0 |  |  | základní |  | 0 | 0.37596 | 50.7546 | 0 | 0 | 4 | K | 2 |  |  |  | ROZPOCET | 0 | 0 | 0 | 0 | 0 | 1 | 0 | 4 | 1032196241
| VV |  | "3NP" 135 |  | 135 | [12 empty] | VV | 2 | 2 | True | 1 | ROZPOCET
60 | K | 411321414 | Stropy deskové ze ŽB tř. C 25/30 | m3 | 66.654 |  | 0 |  |  | základní |  | 0 | 2.502 | 166.769 | 0 | 0 | 4 | K | 2 |  |  |  | ROZPOCET | 0 | 0 | 0 | 0 | 0 | 1 | 0 | 4 | -45032786
| VV |  | 1PP | [14 empty] | VV | 2 | 1 | True | 0 | ROZPOCET
| VV |  | "SD0.1" 5,15*4,8*0,25 |  | 6.18 | [12 empty] | VV | 2 | 2 | True | 0 | ROZPOCET
| VV |  | "SD0.2" 1,97*2,59*0,25 |  | 1.276 | [12 empty] | VV | 2 | 2 | True | 0 | ROZPOCET
| VV |  | 1NP | [14 empty] | VV | 2 | 1 | True | 0 | ROZPOCET
| VV |  | "SD1.1" 5,15*4,8*0,25 |  | 6.18 | [12 empty] | VV | 2 | 2 | True | 0 | ROZPOCET
| VV |  | "SD1.2" 1,97*2,59*0,25 |  | 1.276 | [12 empty] | VV | 2 | 2 | True | 0 | ROZPOCET
| VV |  | 2NP | [14 empty] | VV | 2 | 1 | True | 0 | ROZPOCET
| VV |  | "SD2.1" 3,76 |  | 3.76 | [12 empty] | VV | 2 | 2 | True | 0 | ROZPOCET
| VV |  | "SD2.2" 1,228 |  | 1.228 | [12 empty] | VV | 2 | 2 | True | 0 | ROZPOCET
| VV |  | 3NP | [14 empty] | VV | 2 | 1 | True | 0 | ROZPOCET
| VV |  | "SD3.1" 5,15*3,4*0,25 |  | 4.378 | [12 empty] | VV | 2 | 2 | True | 0 | ROZPOCET
| VV |  | "SD3.2" 1,97*2,59*0,25 |  | 1.276 | [12 empty] | VV | 2 | 2 | True | 0 | ROZPOCET
| VV |  | 4NP | [14 empty] | VV | 2 | 1 | True | 0 | ROZPOCET
| VV |  | "SD4.1" 5,15*3,4*0,25 |  | 4.378 | [12 empty] | VV | 2 | 2 | True | 0 | ROZPOCET
| VV |  | 5NP | [14 empty] | VV | 2 | 1 | True | 0 | ROZPOCET
| VV |  | "SD5.1" 5,35*8,45*0,25 |  | 11.302 | [12 empty] | VV | 2 | 2 | True | 0 | ROZPOCET
| VV |  | "SD5.2" 16,4*6,2*0,25 |  | 25.42 | [12 empty] | VV | 2 | 2 | True | 0 | ROZPOCET
| VV |  | Součet |  | 66.654 | [12 empty] | VV | 2 | 4 | True | 1 | ROZPOCET
61 | K | 411351011 | Zřízení bednění stropů deskových tl přes 5 do 25 cm bez podpěrné kce | m2 | 246.9 |  | 0 |  |  | základní |  | 0 | 0.00533 | 1.316 | 0 | 0 | 4 | K | 2 |  |  |  | ROZPOCET | 0 | 0 | 0 | 0 | 0 | 1 | 0 | 4 | -598861945
| VV |  | 1PP | [14 empty] | VV | 2 | 1 | True | 0 | ROZPOCET
| VV |  | "SD0.1" 5,15*4,8 |  | 24.72 | [12 empty] | VV | 2 | 2 | True | 0 | ROZPOCET
| VV |  | "SD0.2" 1,97*2,59 |  | 5.102 | [12 empty] | VV | 2 | 2 | True | 0 | ROZPOCET
| VV |  | 1NP | [14 empty] | VV | 2 | 1 | True | 0 | ROZPOCET
| VV |  | "SD1.1" 5,15*4,8*0,25 |  | 6.18 | [12 empty] | VV | 2 | 2 | True | 0 | ROZPOCET
| VV |  | "SD1.2" 1,97*2,59*0,25 |  | 1.276 | [12 empty] | VV | 2 | 2 | True | 0 | ROZPOCET
| VV |  | 2NP | [14 empty] | VV | 2 | 1 | True | 0 | ROZPOCET
| VV |  | "SD2.1" 5,15*3,4 |  | 17.51 | [12 empty] | VV | 2 | 2 | True | 0 | ROZPOCET
| VV |  | "SD2.2" 1,97*2,59 |  | 5.102 | [12 empty] | VV | 2 | 2 | True | 0 | ROZPOCET
| VV |  | 3NP | [14 empty] | VV | 2 | 1 | True | 0 | ROZPOCET
| VV |  | "SD3.1" 5,15*3,4 |  | 17.51 | [12 empty] | VV | 2 | 2 | True | 0 | ROZPOCET
| VV |  | "SD3.2" 1,97*2,59 |  | 5.102 | [12 empty] | VV | 2 | 2 | True | 0 | ROZPOCET
| VV |  | 4NP | [14 empty] | VV | 2 | 1 | True | 0 | ROZPOCET
| VV |  | "SD4.1" 5,15*3,4 |  | 17.51 | [12 empty] | VV | 2 | 2 | True | 0 | ROZPOCET
| VV |  | 5NP | [14 empty] | VV | 2 | 1 | True | 0 | ROZPOCET
| VV |  | "SD5.1" 5,35*8,45 |  | 45.208 | [12 empty] | VV | 2 | 2 | True | 0 | ROZPOCET
| VV |  | "SD5.2" 16,4*6,2 |  | 101.68 | [12 empty] | VV | 2 | 2 | True | 0 | ROZPOCET
| VV |  | Součet |  | 246.9 | [12 empty] | VV | 2 | 4 | True | 1 | ROZPOCET
62 | K | 411351012 | Odstranění bednění stropů deskových tl přes 5 do 25 cm bez podpěrné kce | m2 | 246.9 |  | 0 |  |  | základní |  | 0 | 0 | 0 | 0 | 0 | 4 | K | 2 |  |  |  | ROZPOCET | 0 | 0 | 0 | 0 | 0 | 1 | 0 | 4 | -164385099
63 | K | 411354313 | Zřízení podpěrné konstrukce stropů výšky do 4 m tl přes 15 do 25 cm | m2 | 246.9 |  | 0 |  |  | základní |  | 0 | 0.00088 | 0.21727 | 0 | 0 | 4 | K | 2 |  |  |  | ROZPOCET | 0 | 0 | 0 | 0 | 0 | 1 | 0 | 4 | -2090828626
64 | K | 411354314 | Odstranění podpěrné konstrukce stropů výšky do 4 m tl přes 15 do 25 cm | m2 | 246.9 |  | 0 |  |  | základní |  | 0 | 0 | 0 | 0 | 0 | 4 | K | 2 |  |  |  | ROZPOCET | 0 | 0 | 0 | 0 | 0 | 1 | 0 | 4 | 1955310478
65 | K | 411361821 | Výztuž stropů betonářskou ocelí 10 505 | t | 4.021 |  | 0 |  |  | základní |  | 0 | 1.0555 | 4.2444 | 0 | 0 | 4 | K | 2 |  |  |  | ROZPOCET | 0 | 0 | 0 | 0 | 0 | 1 | 0 | 4 | -428001868
| VV |  | "1PP" 6,86*80/1000 |  | 0.549 | [12 empty] | VV | 2 | 2 | True | 0 | ROZPOCET
| VV |  | "1NP" 6,86*80/1000 |  | 0.549 | [12 empty] | VV | 2 | 2 | True | 0 | ROZPOCET
| VV |  | "2NP" 4,99*80/1000 |  | 0.399 | [12 empty] | VV | 2 | 2 | True | 0 | ROZPOCET
| VV |  | "3NP" 4,99*80/1000 |  | 0.399 | [12 empty] | VV | 2 | 2 | True | 0 | ROZPOCET
| VV |  | "4NP" 3,76*80/1000 |  | 0.301 | [12 empty] | VV | 2 | 2 | True | 0 | ROZPOCET
| VV |  | "5NP" 22,8*80/1000 |  | 1.824 | [12 empty] | VV | 2 | 2 | True | 0 | ROZPOCET
| VV |  | Součet |  | 4.021 | [12 empty] | VV | 2 | 4 | True | 1 | ROZPOCET
66 | K | 413124011 | Montáž trámů, průvlaků, ztužidel se svařovanými spoji hmotnosti do 1,5 t budova v přes 18 do 52 m | kus | 73 |  | 0 |  |  | základní |  | 0 | 0.02416 | 1.7637 | 0 | 0 | 4 | K | 2 |  |  |  | ROZPOCET | 0 | 0 | 0 | 0 | 0 | 1 | 0 | 4 | -1372447265
| VV |  | 1PP | [14 empty] | VV | 2 | 1 | True | 0 | ROZPOCET
| VV |  | "PR0.11" 1 |  | 1 | [12 empty] | VV | 2 | 2 | True | 0 | ROZPOCET
| VV |  | "PR0.12" 1 |  | 1 | [12 empty] | VV | 2 | 2 | True | 0 | ROZPOCET
| VV |  | "PR0.16" 1 |  | 1 | [12 empty] | VV | 2 | 2 | True | 0 | ROZPOCET
| VV |  | 1NP | [14 empty] | VV | 2 | 1 | True | 0 | ROZPOCET
| VV |  | "PR1.11" 1 |  | 1 | [12 empty] | VV | 2 | 2 | True | 0 | ROZPOCET
| VV |  | "PR1.18" 1 |  | 1 | [12 empty] | VV | 2 | 2 | True | 0 | ROZPOCET
| VV |  | "PR1.22" 1 |  | 1 | [12 empty] | VV | 2 | 2 | True | 0 | ROZPOCET
| VV |  | "PR1.29" 1 |  | 1 | [12 empty] | VV | 2 | 2 | True | 0 | ROZPOCET
| VV |  | "PR1.30" 1 |  | 1 | [12 empty] | VV | 2 | 2 | True | 0 | ROZPOCET
| VV |  | 2NP | [14 empty] | VV | 2 | 1 | True | 0 | ROZPOCET
| VV |  | "PR2.01" 1 |  | 1 | [12 empty] | VV | 2 | 2 | True | 0 | ROZPOCET
| VV |  | "PR2.06" 1 |  | 1 | [12 empty] | VV | 2 | 2 | True | 0 | ROZPOCET
| VV |  | "PR2.35" 1 |  | 1 | [12 empty] | VV | 2 | 2 | True | 0 | ROZPOCET
| VV |  | "PR2.36" 1 |  | 1 | [12 empty] | VV | 2 | 2 | True | 0 | ROZPOCET
| VV |  | 4NP | [14 empty] | VV | 2 | 1 | True | 0 | ROZPOCET
| VV |  | "PR4.12" 1 |  | 1 | [12 empty] | VV | 2 | 2 | True | 0 | ROZPOCET
| VV |  | "PR4.18-PR4.19" 1+1 |  | 2 | [12 empty] | VV | 2 | 2 | True | 0 | ROZPOCET
| VV |  | "PR4.22-PR4.23" 1+1 |  | 2 | [12 empty] | VV | 2 | 2 | True | 0 | ROZPOCET
| VV |  | "PR4.30" 1 |  | 1 | [12 empty] | VV | 2 | 2 | True | 0 | ROZPOCET
| VV |  | 3NP | [14 empty] | VV | 2 | 1 | True | 0 | ROZPOCET
| VV |  | "PR3.08" 2 |  | 2 | [12 empty] | VV | 2 | 2 | True | 0 | ROZPOCET
| VV |  | "PR3.20" 1 |  | 1 | [12 empty] | VV | 2 | 2 | True | 0 | ROZPOCET
| VV |  | "PR3.27" 1 |  | 1 | [12 empty] | VV | 2 | 2 | True | 0 | ROZPOCET
| VV |  | "PR3.28" 1 |  | 1 | [12 empty] | VV | 2 | 2 | True | 0 | ROZPOCET
| VV |  | "PR3.29" 1 |  | 1 | [12 empty] | VV | 2 | 2 | True | 0 | ROZPOCET
| VV |  | 5NP | [14 empty] | VV | 2 | 1 | True | 0 | ROZPOCET
| VV |  | "PR5.75" 1 |  | 1 | [12 empty] | VV | 2 | 2 | True | 0 | ROZPOCET
| VV |  | "PR5.76" 12 |  | 12 | [12 empty] | VV | 2 | 2 | True | 0 | ROZPOCET
| VV |  | "PR5.07" 1 |  | 1 | [12 empty] | VV | 2 | 2 | True | 0 | ROZPOCET
| VV |  | "PR5.08" 11 |  | 11 | [12 empty] | VV | 2 | 2 | True | 0 | ROZPOCET
| VV |  | "PR5.11" 1 |  | 1 | [12 empty] | VV | 2 | 2 | True | 0 | ROZPOCET
| VV |  | "PR5.16" 1 |  | 1 | [12 empty] | VV | 2 | 2 | True | 0 | ROZPOCET
| VV |  | "PR5.19" 1 |  | 1 | [12 empty] | VV | 2 | 2 | True | 0 | ROZPOCET
| VV |  | "PR5.30" 1 |  | 1 | [12 empty] | VV | 2 | 2 | True | 0 | ROZPOCET
| VV |  | "PR5.41-PR5.44" 1*4 |  | 4 | [12 empty] | VV | 2 | 2 | True | 0 | ROZPOCET
| VV |  | "PR5.49" 1 |  | 1 | [12 empty] | VV | 2 | 2 | True | 0 | ROZPOCET
| VV |  | "PR5.53" 1 |  | 1 | [12 empty] | VV | 2 | 2 | True | 0 | ROZPOCET
| VV |  | "PR5.60" 1 |  | 1 | [12 empty] | VV | 2 | 2 | True | 0 | ROZPOCET
| VV |  | 6NP | [14 empty] | VV | 2 | 1 | True | 0 | ROZPOCET
| VV |  | "PR6.15" 1 |  | 1 | [12 empty] | VV | 2 | 2 | True | 0 | ROZPOCET
| VV |  | "PR6.16" 12 |  | 12 | [12 empty] | VV | 2 | 2 | True | 0 | ROZPOCET
| VV |  | Součet |  | 73 | [12 empty] | VV | 2 | 4 | True | 1 | ROZPOCET
67 | M | RMAT0007 | prefabrikát ŽB stropní nosník, C30/37 | m3 | 35.707 |  | 0 |  |  | základní |  | 0 | 2.5 | 89.2675 | 0 | 0 | 8 | M | 2 |  |  |  | ROZPOCET | 0 | 0 | 0 | 0 | 0 | 1 | 0 | 4 | 950829406
| VV |  | "1PP" 0,299+0,226+0,161 |  | 0.686 | [12 empty] | VV | 2 | 2 | True | 0 | ROZPOCET
| VV |  | "1NP" 0,237+0,35+0,29+0,342+0,508 |  | 1.727 | [12 empty] | VV | 2 | 2 | True | 0 | ROZPOCET
| VV |  | "2NP" 0,237*2+0,604+0,35 |  | 1.428 | [12 empty] | VV | 2 | 2 | True | 0 | ROZPOCET
| VV |  | "3NP" 0,808+0,603+0,237+0,35+0,593 |  | 2.591 | [12 empty] | VV | 2 | 2 | True | 0 | ROZPOCET
| VV |  | "4NP" 0,288+0,613*2+0,42*2+0,603 |  | 2.957 | [12 empty] | VV | 2 | 2 | True | 0 | ROZPOCET
| VV |  | "5NP" 0,528+6,972+0,273+5,379+0,455+0,571+0,429+0,359+0,613*2+0,42*2+0,603+0,566+0,617 |  | 18.818 | [12 empty] | VV | 2 | 2 | True | 0 | ROZPOCET
| VV |  | "6NP" 0,528+6,972 |  | 7.5 | [12 empty] | VV | 2 | 2 | True | 0 | ROZPOCET
| VV |  | Součet |  | 35.707 | [12 empty] | VV | 2 | 4 | True | 1 | ROZPOCET
68 | K | 413124012 | Montáž trámů, průvlaků, ztužidel se svařovanými spoji hmotnosti přes 1,5 do 3 t budova v přes 18 do 52 m | kus | 150 |  | 0 |  |  | základní |  | 0 | 0.03027 | 4.5405 | 0 | 0 | 4 | K | 2 |  |  |  | ROZPOCET | 0 | 0 | 0 | 0 | 0 | 1 | 0 | 4 | -1590788604
| VV |  | 1PP | [14 empty] | VV | 2 | 1 | True | 0 | ROZPOCET
| VV |  | "PR0.14" 1 |  | 1 | [12 empty] | VV | 2 | 2 | True | 0 | ROZPOCET
| VV |  | "PR0.15" 6 |  | 6 | [12 empty] | VV | 2 | 2 | True | 0 | ROZPOCET
| VV |  | 1NP | [14 empty] | VV | 2 | 1 | True | 0 | ROZPOCET
| VV |  | "PR1.15" 4 |  | 4 | [12 empty] | VV | 2 | 2 | True | 0 | ROZPOCET
| VV |  | "PR1.16" 1 |  | 1 | [12 empty] | VV | 2 | 2 | True | 0 | ROZPOCET
| VV |  | "PR1.17" 1 |  | 1 | [12 empty] | VV | 2 | 2 | True | 0 | ROZPOCET
| VV |  | "PR1.19" 2 |  | 2 | [12 empty] | VV | 2 | 2 | True | 0 | ROZPOCET
| VV |  | "PR1.20" 3 |  | 3 | [12 empty] | VV | 2 | 2 | True | 0 | ROZPOCET
| VV |  | "PR1.21" 1 |  | 1 | [12 empty] | VV | 2 | 2 | True | 0 | ROZPOCET
| VV |  | "PR1.23" 6 |  | 6 | [12 empty] | VV | 2 | 2 | True | 0 | ROZPOCET
| VV |  | "PR1.24" 1 |  | 1 | [12 empty] | VV | 2 | 2 | True | 0 | ROZPOCET
| VV |  | "PR1.26" 1 |  | 1 | [12 empty] | VV | 2 | 2 | True | 0 | ROZPOCET
| VV |  | "PR1.27" 1 |  | 1 | [12 empty] | VV | 2 | 2 | True | 0 | ROZPOCET
| VV |  | "PR1.28" 1 |  | 1 | [12 empty] | VV | 2 | 2 | True | 0 | ROZPOCET
| VV |  | 2NP | [14 empty] | VV | 2 | 1 | True | 0 | ROZPOCET
| VV |  | "PR2.05" 2 |  | 2 | [12 empty] | VV | 2 | 2 | True | 0 | ROZPOCET
| VV |  | "PR2.07" 3 |  | 3 | [12 empty] | VV | 2 | 2 | True | 0 | ROZPOCET
| VV |  | "PR2.11" 1 |  | 1 | [12 empty] | VV | 2 | 2 | True | 0 | ROZPOCET
| VV |  | "PR2.12" 1 |  | 1 | [12 empty] | VV | 2 | 2 | True | 0 | ROZPOCET
| VV |  | "PR2.13" 1 |  | 1 | [12 empty] | VV | 2 | 2 | True | 0 | ROZPOCET
| VV |  | "PR2.14" 2 |  | 2 | [12 empty] | VV | 2 | 2 | True | 0 | ROZPOCET
| VV |  | "PR2.15" 2 |  | 2 | [12 empty] | VV | 2 | 2 | True | 0 | ROZPOCET
| VV |  | "PR2.16" 1 |  | 1 | [12 empty] | VV | 2 | 2 | True | 0 | ROZPOCET
| VV |  | "PR2.17" 1 |  | 1 | [12 empty] | VV | 2 | 2 | True | 0 | ROZPOCET
| VV |  | "PR2.18-PR2.29" 12 |  | 12 | [12 empty] | VV | 2 | 2 | True | 0 | ROZPOCET
| VV |  | "PR2.32-PR2.34" 3 |  | 3 | [12 empty] | VV | 2 | 2 | True | 0 | ROZPOCET
| VV |  | "PR2.37" 1 |  | 1 | [12 empty] | VV | 2 | 2 | True | 0 | ROZPOCET
| VV |  | "PR2.40" 6 |  | 6 | [12 empty] | VV | 2 | 2 | True | 0 | ROZPOCET
| VV |  | "PR2.41" 1 |  | 1 | [12 empty] | VV | 2 | 2 | True | 0 | ROZPOCET
| VV |  | 3NP | [14 empty] | VV | 2 | 1 | True | 0 | ROZPOCET
| VV |  | "PR3.33" 1 |  | 1 | [12 empty] | VV | 2 | 2 | True | 0 | ROZPOCET
| VV |  | "PR3.36" 6 |  | 6 | [12 empty] | VV | 2 | 2 | True | 0 | ROZPOCET
| VV |  | "PR3.37" 1 |  | 1 | [12 empty] | VV | 2 | 2 | True | 0 | ROZPOCET
| VV |  | "PR3.01" 2 |  | 2 | [12 empty] | VV | 2 | 2 | True | 0 | ROZPOCET
| VV |  | "PR3.02" 1 |  | 1 | [12 empty] | VV | 2 | 2 | True | 0 | ROZPOCET
| VV |  | "PR3.09" 1 |  | 1 | [12 empty] | VV | 2 | 2 | True | 0 | ROZPOCET
| VV |  | "PR3.11-19" 1*9 |  | 9 | [12 empty] | VV | 2 | 2 | True | 0 | ROZPOCET
| VV |  | "PR3.21" 1 |  | 1 | [12 empty] | VV | 2 | 2 | True | 0 | ROZPOCET
| VV |  | "PR3.24-PR3.26" 1*3 |  | 3 | [12 empty] | VV | 2 | 2 | True | 0 | ROZPOCET
| VV |  | "PR3.30-PR3.32" 1*3 |  | 3 | [12 empty] | VV | 2 | 2 | True | 0 | ROZPOCET
| VV |  | 4NP | [14 empty] | VV | 2 | 1 | True | 0 | ROZPOCET
| VV |  | "PR4.40" 1 |  | 1 | [12 empty] | VV | 2 | 2 | True | 0 | ROZPOCET
| VV |  | "PR4.42" 1 |  | 1 | [12 empty] | VV | 2 | 2 | True | 0 | ROZPOCET
| VV |  | "PR4.43" 1 |  | 1 | [12 empty] | VV | 2 | 2 | True | 0 | ROZPOCET
| VV |  | "PR4.44" 1 |  | 1 | [12 empty] | VV | 2 | 2 | True | 0 | ROZPOCET
| VV |  | "PR4.02-PR4.04" 3+1+1 |  | 5 | [12 empty] | VV | 2 | 2 | True | 0 | ROZPOCET
| VV |  | "PR4.11" 3 |  | 3 | [12 empty] | VV | 2 | 2 | True | 0 | ROZPOCET
| VV |  | "PR4.13-PR4.14" 1*3 |  | 3 | [12 empty] | VV | 2 | 2 | True | 0 | ROZPOCET
| VV |  | "PR4.17" 1 |  | 1 | [12 empty] | VV | 2 | 2 | True | 0 | ROZPOCET
| VV |  | "PR4.24" 1 |  | 1 | [12 empty] | VV | 2 | 2 | True | 0 | ROZPOCET
| VV |  | "PR4.27-PR4.29" 1*3 |  | 3 | [12 empty] | VV | 2 | 2 | True | 0 | ROZPOCET
| VV |  | "PR4.31-PR4.32" 1+1 |  | 2 | [12 empty] | VV | 2 | 2 | True | 0 | ROZPOCET
| VV |  | "PR4.36" 1 |  | 1 | [12 empty] | VV | 2 | 2 | True | 0 | ROZPOCET
| VV |  | 5NP | [14 empty] | VV | 2 | 1 | True | 0 | ROZPOCET
| VV |  | "PR5.70" 1 |  | 1 | [12 empty] | VV | 2 | 2 | True | 0 | ROZPOCET
| VV |  | "PR5.72" 1 |  | 1 | [12 empty] | VV | 2 | 2 | True | 0 | ROZPOCET
| VV |  | "PR5.73" 1 |  | 1 | [12 empty] | VV | 2 | 2 | True | 0 | ROZPOCET
| VV |  | "PR5.74" 1 |  | 1 | [12 empty] | VV | 2 | 2 | True | 0 | ROZPOCET
| VV |  | "PR5.05" 6 |  | 6 | [12 empty] | VV | 2 | 2 | True | 0 | ROZPOCET
| VV |  | "PR5.06" 1 |  | 1 | [12 empty] | VV | 2 | 2 | True | 0 | ROZPOCET
| VV |  | "PR5.09" 1 |  | 1 | [12 empty] | VV | 2 | 2 | True | 0 | ROZPOCET
| VV |  | "PR5.10" 1 |  | 1 | [12 empty] | VV | 2 | 2 | True | 0 | ROZPOCET
| VV |  | "PR5.18" 1 |  | 1 | [12 empty] | VV | 2 | 2 | True | 0 | ROZPOCET
| VV |  | "PR5.22" 1 |  | 1 | [12 empty] | VV | 2 | 2 | True | 0 | ROZPOCET
| VV |  | "PR5.26" 1 |  | 1 | [12 empty] | VV | 2 | 2 | True | 0 | ROZPOCET
| VV |  | "PR5.33" 1 |  | 1 | [12 empty] | VV | 2 | 2 | True | 0 | ROZPOCET
| VV |  | "PR5.34" 1 |  | 1 | [12 empty] | VV | 2 | 2 | True | 0 | ROZPOCET
| VV |  | "PR5.37" 1 |  | 1 | [12 empty] | VV | 2 | 2 | True | 0 | ROZPOCET
| VV |  | "PR5.46-PR5.48" 1*3 |  | 3 | [12 empty] | VV | 2 | 2 | True | 0 | ROZPOCET
| VV |  | "PR5.50-PR5.51" 1*2 |  | 2 | [12 empty] | VV | 2 | 2 | True | 0 | ROZPOCET
| VV |  | "PR5.54-PR5.57" 1*4 |  | 4 | [12 empty] | VV | 2 | 2 | True | 0 | ROZPOCET
| VV |  | "PR5.59" 1 |  | 1 | [12 empty] | VV | 2 | 2 | True | 0 | ROZPOCET
| VV |  | 6NP | [14 empty] | VV | 2 | 1 | True | 0 | ROZPOCET
| VV |  | "PR6.10" 1 |  | 1 | [12 empty] | VV | 2 | 2 | True | 0 | ROZPOCET
| VV |  | "PR6.12" 1 |  | 1 | [12 empty] | VV | 2 | 2 | True | 0 | ROZPOCET
| VV |  | "PR6.13" 1 |  | 1 | [12 empty] | VV | 2 | 2 | True | 0 | ROZPOCET
| VV |  | "PR6.14" 1 |  | 1 | [12 empty] | VV | 2 | 2 | True | 0 | ROZPOCET
| VV |  | Součet |  | 150 | [12 empty] | VV | 2 | 4 | True | 1 | ROZPOCET
69 | M | RMAT0010 | prefabrikát ŽB stropní nosník, C30/37 | m3 | 140.942 |  | 0 |  |  | základní |  | 0 | 2.5 | 352.355 | 0 | 0 | 8 | M | 2 |  |  |  | ROZPOCET | 0 | 0 | 0 | 0 | 0 | 1 | 0 | 4 | -1297219534
| VV |  | "1PP" 0,835+5,58 |  | 6.415 | [12 empty] | VV | 2 | 2 | True | 0 | ROZPOCET
| VV |  | "1NP" 3,916+1,123+1,167+2,174+2,961+1,018+5,58+0,835+0,954+0,99+0,978 |  | 21.696 | [12 empty] | VV | 2 | 2 | True | 0 | ROZPOCET
| VV |  | "2NP" 1,958+2,964+1,088+1,039+1,089+0,985*2+1,842+0,86+0,947+0,859+0,89+1,082 |  | 16.588 | [12 empty] | VV | 2 | 2 | True | 0 | ROZPOCET
| VV |  | "2NP" 0,902+0,702+0,922+1,032+0,657+1,041*2+0,913*2+0,664*2+1,053+0,839+5,58+0,619 |  | 17.542 | [12 empty] | VV | 2 | 2 | True | 0 | ROZPOCET
| VV |  | "3NP" 0,839+5,58+0,619+1,84+0,985+0,98+1,172+1,041*2+0,913*2+0,664*2+0,922+1,032 |  | 19.205 | [12 empty] | VV | 2 | 2 | True | 0 | ROZPOCET
| VV |  | "3NP" 1,053+0,859+0,89+1,082+0,947+0,922+0,702 |  | 6.455 | [12 empty] | VV | 2 | 2 | True | 0 | ROZPOCET
| VV |  | "4NP" 0,839+0,619+1,034+1,016+2,76+0,985+0,886+2,754+0,902*2+0,778+0,639+1,053 |  | 15.167 | [12 empty] | VV | 2 | 2 | True | 0 | ROZPOCET
| VV |  | "4NP" 0,859+0,89+1,082+1,032+0,783+1,034 |  | 5.68 | [12 empty] | VV | 2 | 2 | True | 0 | ROZPOCET
| VV |  | "5NP" 0,751+1,138+1,024+1,14+6,804+1,055+1,255+0,657+0,973+1,034+1,225+1,187+1,055 |  | 19.298 | [12 empty] | VV | 2 | 2 | True | 0 | ROZPOCET
| VV |  | "5NP" 1,186+0,707+0,79+0,824+0,803+0,851+0,97+0,783+0,894+1,035 |  | 8.843 | [12 empty] | VV | 2 | 2 | True | 0 | ROZPOCET
| VV |  | "6NP" 0,751+1,138+1,024+1,14 |  | 4.053 | [12 empty] | VV | 2 | 2 | True | 0 | ROZPOCET
| VV |  | Součet |  | 140.942 | [12 empty] | VV | 2 | 4 | True | 1 | ROZPOCET
70 | K | 413124013 | Montáž trámů, průvlaků, ztužidel se svařovanými spoji hmotnosti přes 3 do 5 t budova v přes 18 do 52 m | kus | 103 |  | 0 |  |  | základní |  | 0 | 0.06622 | 6.8207 | 0 | 0 | 4 | K | 2 |  |  |  | ROZPOCET | 0 | 0 | 0 | 0 | 0 | 1 | 0 | 4 | 1283839081
| VV |  | 1PP | [14 empty] | VV | 2 | 1 | True | 0 | ROZPOCET
| VV |  | "PR0.13" 1 |  | 1 | [12 empty] | VV | 2 | 2 | True | 0 | ROZPOCET
| VV |  | 1NP | [14 empty] | VV | 2 | 1 | True | 0 | ROZPOCET
| VV |  | "PR1.25" 1 |  | 1 | [12 empty] | VV | 2 | 2 | True | 0 | ROZPOCET
| VV |  | 2NP | [14 empty] | VV | 2 | 1 | True | 0 | ROZPOCET
| VV |  | "PR2.08, PR2.09" 2+2 |  | 4 | [12 empty] | VV | 2 | 2 | True | 0 | ROZPOCET
| VV |  | "PR2.10" 1 |  | 1 | [12 empty] | VV | 2 | 2 | True | 0 | ROZPOCET
| VV |  | "PR2.30" 1 |  | 1 | [12 empty] | VV | 2 | 2 | True | 0 | ROZPOCET
| VV |  | "PR2.31" 1 |  | 1 | [12 empty] | VV | 2 | 2 | True | 0 | ROZPOCET
| VV |  | "PR2.38" 1 |  | 1 | [12 empty] | VV | 2 | 2 | True | 0 | ROZPOCET
| VV |  | 3NP | [14 empty] | VV | 2 | 1 | True | 0 | ROZPOCET
| VV |  | "PR3.34" 1 |  | 1 | [12 empty] | VV | 2 | 2 | True | 0 | ROZPOCET
| VV |  | "PR3.03-PR3.07" 1*5 |  | 5 | [12 empty] | VV | 2 | 2 | True | 0 | ROZPOCET
| VV |  | "PR3.22" 1 |  | 1 | [12 empty] | VV | 2 | 2 | True | 0 | ROZPOCET
| VV |  | "PR3.23" 1 |  | 1 | [12 empty] | VV | 2 | 2 | True | 0 | ROZPOCET
| VV |  | 4NP | [14 empty] | VV | 2 | 1 | True | 0 | ROZPOCET
| VV |  | "PR4.38" 5 |  | 5 | [12 empty] | VV | 2 | 2 | True | 0 | ROZPOCET
| VV |  | "PR4.39" 1 |  | 1 | [12 empty] | VV | 2 | 2 | True | 0 | ROZPOCET
| VV |  | "PR4.41" 1 |  | 1 | [12 empty] | VV | 2 | 2 | True | 0 | ROZPOCET
| VV |  | "PR4.01" 1 |  | 1 | [12 empty] | VV | 2 | 2 | True | 0 | ROZPOCET
| VV |  | "PR.06-PR.10" 1+2+1*3 |  | 6 | [12 empty] | VV | 2 | 2 | True | 0 | ROZPOCET
| VV |  | "PR4.15-PR4.16" 1+1 |  | 2 | [12 empty] | VV | 2 | 2 | True | 0 | ROZPOCET
| VV |  | "PR4.20-PR4.21" 1+1 |  | 2 | [12 empty] | VV | 2 | 2 | True | 0 | ROZPOCET
| VV |  | "PR4.25-PR.26" 1+1 |  | 2 | [12 empty] | VV | 2 | 2 | True | 0 | ROZPOCET
| VV |  | "PR4.34+PR4.35" 1+1 |  | 2 | [12 empty] | VV | 2 | 2 | True | 0 | ROZPOCET
| VV |  | 5NP | [14 empty] | VV | 2 | 1 | True | 0 | ROZPOCET
| VV |  | "PR5.61" 1 |  | 1 | [12 empty] | VV | 2 | 2 | True | 0 | ROZPOCET
| VV |  | "PR5.62" 1 |  | 1 | [12 empty] | VV | 2 | 2 | True | 0 | ROZPOCET
| VV |  | "PR5.64" 1 |  | 1 | [12 empty] | VV | 2 | 2 | True | 0 | ROZPOCET
| VV |  | "PR5.65" 1 |  | 1 | [12 empty] | VV | 2 | 2 | True | 0 | ROZPOCET
| VV |  | "PR5.66" 5 |  | 5 | [12 empty] | VV | 2 | 2 | True | 0 | ROZPOCET
| VV |  | "PR5.67" 5 |  | 5 | [12 empty] | VV | 2 | 2 | True | 0 | ROZPOCET
| VV |  | "PR5.68" 1 |  | 1 | [12 empty] | VV | 2 | 2 | True | 0 | ROZPOCET
| VV |  | "PR5.69" 1 |  | 1 | [12 empty] | VV | 2 | 2 | True | 0 | ROZPOCET
| VV |  | "PR5.71" 1 |  | 1 | [12 empty] | VV | 2 | 2 | True | 0 | ROZPOCET
| VV |  | "PR5.01" 1 |  | 1 | [12 empty] | VV | 2 | 2 | True | 0 | ROZPOCET
| VV |  | "PR5.02" 6 |  | 6 | [12 empty] | VV | 2 | 2 | True | 0 | ROZPOCET
| VV |  | "PR5.06" 1 |  | 1 | [12 empty] | VV | 2 | 2 | True | 0 | ROZPOCET
| VV |  | "PR5.12" 1 |  | 1 | [12 empty] | VV | 2 | 2 | True | 0 | ROZPOCET
| VV |  | "PR5.13" 1 |  | 1 | [12 empty] | VV | 2 | 2 | True | 0 | ROZPOCET
| VV |  | "PR5.15" 1 |  | 1 | [12 empty] | VV | 2 | 2 | True | 0 | ROZPOCET
| VV |  | "PR5.17" 1 |  | 1 | [12 empty] | VV | 2 | 2 | True | 0 | ROZPOCET
| VV |  | "PR5.20" 1 |  | 1 | [12 empty] | VV | 2 | 2 | True | 0 | ROZPOCET
| VV |  | "PR5.23-PR5.25" 1*3 |  | 3 | [12 empty] | VV | 2 | 2 | True | 0 | ROZPOCET
| VV |  | "PR5.27-PR5.29" 1*3 |  | 3 | [12 empty] | VV | 2 | 2 | True | 0 | ROZPOCET
| VV |  | "PR5.31-PR5.32" 1*2 |  | 2 | [12 empty] | VV | 2 | 2 | True | 0 | ROZPOCET
| VV |  | "PR5.35-PR5.36" 1*2 |  | 2 | [12 empty] | VV | 2 | 2 | True | 0 | ROZPOCET
| VV |  | "PR5.38-PR5.40" 1*3 |  | 3 | [12 empty] | VV | 2 | 2 | True | 0 | ROZPOCET
| VV |  | "PR5.45" 1 |  | 1 | [12 empty] | VV | 2 | 2 | True | 0 | ROZPOCET
| VV |  | "PR5.52" 1 |  | 1 | [12 empty] | VV | 2 | 2 | True | 0 | ROZPOCET
| VV |  | "PR5.58" 1 |  | 1 | [12 empty] | VV | 2 | 2 | True | 0 | ROZPOCET
| VV |  | 6NP | [14 empty] | VV | 2 | 1 | True | 0 | ROZPOCET
| VV |  | "PR6.01" 1 |  | 1 | [12 empty] | VV | 2 | 2 | True | 0 | ROZPOCET
| VV |  | "PR6.02" 1 |  | 1 | [12 empty] | VV | 2 | 2 | True | 0 | ROZPOCET
| VV |  | "PR6.04" 1 |  | 1 | [12 empty] | VV | 2 | 2 | True | 0 | ROZPOCET
| VV |  | "PR6.05" 1 |  | 1 | [12 empty] | VV | 2 | 2 | True | 0 | ROZPOCET
| VV |  | "PR6.06" 5 |  | 5 | [12 empty] | VV | 2 | 2 | True | 0 | ROZPOCET
| VV |  | "PR6.07" 5 |  | 5 | [12 empty] | VV | 2 | 2 | True | 0 | ROZPOCET
| VV |  | "PR6.08" 1 |  | 1 | [12 empty] | VV | 2 | 2 | True | 0 | ROZPOCET
| VV |  | "PR6.09" 1 |  | 1 | [12 empty] | VV | 2 | 2 | True | 0 | ROZPOCET
| VV |  | "PR6.11" 1 |  | 1 | [12 empty] | VV | 2 | 2 | True | 0 | ROZPOCET
| VV |  | Součet |  | 103 | [12 empty] | VV | 2 | 4 | True | 1 | ROZPOCET
71 | M | RMAT0009 | prefabrikát ŽB stropní nosník, C30/37 | m3 | 166.762 |  | 0 |  |  | základní |  | 0 | 2.5 | 416.905 | 0 | 0 | 8 | M | 2 |  |  |  | ROZPOCET | 0 | 0 | 0 | 0 | 0 | 1 | 0 | 4 | 1339982900
| VV |  | "1NP" 1,493+1,443 |  | 2.936 | [12 empty] | VV | 2 | 2 | True | 0 | ROZPOCET
| VV |  | "2NP" 2,612+2,616+1,305+1,743+1,352+1,45 |  | 11.078 | [12 empty] | VV | 2 | 2 | True | 0 | ROZPOCET
| VV |  | "3NP" 1,45+1,694+1,939+1,821+1,511+1,449+1,743+1,352 |  | 12.959 | [12 empty] | VV | 2 | 2 | True | 0 | ROZPOCET
| VV |  | "4NP" 8,343+1,821+1,45+1,448+1,779+3,636+1,939+1,51+1,449+1,428+1,558+1,584*2+1,743+1,352+1,664+1,677 |  | 35.965 | [12 empty] | VV | 2 | 2 | True | 0 | ROZPOCET
| VV |  | "5NP" 1,904*2+1,508+1,353+8,573+7,691+1,591+1,808+1,449+1,996+11,67+1,282+1,619+1,841+1,653+1,624 |  | 49.466 | [12 empty] | VV | 2 | 2 | True | 0 | ROZPOCET
| VV |  | "5NP" 1,445+1,721+1,664+1,677+2,028+1,344+1,528+1,594+1,263+1,344+2,01+1,769+1,584*2+1,37+1,277+1,375 |  | 26.577 | [12 empty] | VV | 2 | 2 | True | 0 | ROZPOCET
| VV |  | "6NP" 1,904*2+1,508+1,353+8,573+7,691+1,591+1,808+1,449 |  | 27.781 | [12 empty] | VV | 2 | 2 | True | 0 | ROZPOCET
| VV |  | Součet |  | 166.762 | [12 empty] | VV | 2 | 4 | True | 1 | ROZPOCET
72 | K | 413124014 | Montáž trámů, průvlaků, ztužidel se svařovanými spoji hmotnosti přes 5 do 7 t budova v přes 18 do 52 m | kus | 34 |  | 0 |  |  | základní |  | 0 | 0.08273 | 2.8128 | 0 | 0 | 4 | K | 2 |  |  |  | ROZPOCET | 0 | 0 | 0 | 0 | 0 | 1 | 0 | 4 | -2113731457
| VV |  | 1NP | [14 empty] | VV | 2 | 1 | True | 0 | ROZPOCET
| VV |  | "PR1.12" 2 |  | 2 | [12 empty] | VV | 2 | 2 | True | 0 | ROZPOCET
| VV |  | "PR1.13" 1 |  | 1 | [12 empty] | VV | 2 | 2 | True | 0 | ROZPOCET
| VV |  | "PR1.14" 1 |  | 1 | [12 empty] | VV | 2 | 2 | True | 0 | ROZPOCET
| VV |  | 2NP | [14 empty] | VV | 2 | 1 | True | 0 | ROZPOCET
| VV |  | "PR2.02" 2 |  | 2 | [12 empty] | VV | 2 | 2 | True | 0 | ROZPOCET
| VV |  | "PR2.03" 1 |  | 1 | [12 empty] | VV | 2 | 2 | True | 0 | ROZPOCET
| VV |  | "PR2.04" 4 |  | 4 | [12 empty] | VV | 2 | 2 | True | 0 | ROZPOCET
| VV |  | "PR2.39" 1 |  | 1 | [12 empty] | VV | 2 | 2 | True | 0 | ROZPOCET
| VV |  | 3NP | [14 empty] | VV | 2 | 1 | True | 0 | ROZPOCET
| VV |  | "PR3.35" 1 |  | 1 | [12 empty] | VV | 2 | 2 | True | 0 | ROZPOCET
| VV |  | 4NP | [14 empty] | VV | 2 | 1 | True | 0 | ROZPOCET
| VV |  | "PR4.37" 1 |  | 1 | [12 empty] | VV | 2 | 2 | True | 0 | ROZPOCET
| VV |  | "PR4.05" 1 |  | 1 | [12 empty] | VV | 2 | 2 | True | 0 | ROZPOCET
| VV |  | "R4.33" 1 |  | 1 | [12 empty] | VV | 2 | 2 | True | 0 | ROZPOCET
| VV |  | 5NP | [14 empty] | VV | 2 | 1 | True | 0 | ROZPOCET
| VV |  | "PR5.63" 1 |  | 1 | [12 empty] | VV | 2 | 2 | True | 0 | ROZPOCET
| VV |  | "PR5.03" 6 |  | 6 | [12 empty] | VV | 2 | 2 | True | 0 | ROZPOCET
| VV |  | "PR5.14" 1 |  | 1 | [12 empty] | VV | 2 | 2 | True | 0 | ROZPOCET
| VV |  | "PR5.21" 1 |  | 1 | [12 empty] | VV | 2 | 2 | True | 0 | ROZPOCET
| VV |  | "PR5.03" 6 |  | 6 | [12 empty] | VV | 2 | 2 | True | 0 | ROZPOCET
| VV |  | "PR5.14" 1 |  | 1 | [12 empty] | VV | 2 | 2 | True | 0 | ROZPOCET
| VV |  | "PR5.21" 1 |  | 1 | [12 empty] | VV | 2 | 2 | True | 0 | ROZPOCET
| VV |  | 6NP | [14 empty] | VV | 2 | 1 | True | 0 | ROZPOCET
| VV |  | "PR6.03" 1 |  | 1 | [12 empty] | VV | 2 | 2 | True | 0 | ROZPOCET
| VV |  | Součet |  | 34 | [12 empty] | VV | 2 | 4 | True | 1 | ROZPOCET
73 | M | RMAT0013 | prefabrikát ŽB stropní nosník, C30/37 | m3 | 105.167 |  | 0 |  |  | základní |  | 0 | 2.5 | 262.9175 | 0 | 0 | 8 | M | 2 |  |  |  | ROZPOCET | 0 | 0 | 0 | 0 | 0 | 1 | 0 | 4 | -1801195239
| VV |  | "1NP" 9,666+4,5+5,026 |  | 19.192 | [12 empty] | VV | 2 | 2 | True | 0 | ROZPOCET
| VV |  | "2NP" 9,666+4,5+20,104+2,15 |  | 36.42 | [12 empty] | VV | 2 | 2 | True | 0 | ROZPOCET
| VV |  | "3NP" 2,15 |  | 2.15 | [12 empty] | VV | 2 | 2 | True | 0 | ROZPOCET
| VV |  | "4NP" 2,807+2,061+2,657 |  | 7.525 | [12 empty] | VV | 2 | 2 | True | 0 | ROZPOCET
| VV |  | "5NP" 2,164+13,11+2,463+2,203+13,11+2,463+2,203 |  | 37.716 | [12 empty] | VV | 2 | 2 | True | 0 | ROZPOCET
| VV |  | "6NP" 2,164 |  | 2.164 | [12 empty] | VV | 2 | 2 | True | 0 | ROZPOCET
| VV |  | Součet |  | 105.167 | [12 empty] | VV | 2 | 4 | True | 1 | ROZPOCET
74 | K | 423355314 | Montáž ztraceného bednění - spřažené desky z filigranového panelu | m2 | 492.587 |  | 0 |  |  | základní |  | 0 | 0.00378 | 1.862 | 0 | 0 | 4 | K | 2 |  |  |  | ROZPOCET | 0 | 0 | 0 | 0 | 0 | 1 | 0 | 4 | -596232155
| VV |  | 1PP | [14 empty] | VV | 2 | 1 | True | 0 | ROZPOCET
| VV |  | "F0.1" 4,35*2,4*2 |  | 20.88 | [12 empty] | VV | 2 | 2 | True | 0 | ROZPOCET
| VV |  | "F0.2" 4,35*2,09 |  | 9.092 | [12 empty] | VV | 2 | 2 | True | 0 | ROZPOCET
| VV |  | 1NP | [14 empty] | VV | 2 | 1 | True | 0 | ROZPOCET
| VV |  | "F103" 2,72*2,4 |  | 6.528 | [12 empty] | VV | 2 | 2 | True | 0 | ROZPOCET
| VV |  | "F1.1" 4,35*2,4*2 |  | 20.88 | [12 empty] | VV | 2 | 2 | True | 0 | ROZPOCET
| VV |  | "F1.2" 4,35*1,89 |  | 8.222 | [12 empty] | VV | 2 | 2 | True | 0 | ROZPOCET
| VV |  | 2NP | [14 empty] | VV | 2 | 1 | True | 0 | ROZPOCET
| VV |  | "F2.1" 5,42*1,55*3 |  | 25.203 | [12 empty] | VV | 2 | 2 | True | 0 | ROZPOCET
| VV |  | "F2.2" 5,37*2,2*3 |  | 35.442 | [12 empty] | VV | 2 | 2 | True | 0 | ROZPOCET
| VV |  | "F2.3" 2,66*1,46 |  | 3.884 | [12 empty] | VV | 2 | 2 | True | 0 | ROZPOCET
| VV |  | "F2.4" 3,375*1,5 |  | 5.063 | [12 empty] | VV | 2 | 2 | True | 0 | ROZPOCET
| VV |  | "F2.5" 4,35*2,4*2 |  | 20.88 | [12 empty] | VV | 2 | 2 | True | 0 | ROZPOCET
| VV |  | "F2.6" 4,35*1,89 |  | 8.222 | [12 empty] | VV | 2 | 2 | True | 0 | ROZPOCET
| VV |  | 3NP | [14 empty] | VV | 2 | 1 | True | 0 | ROZPOCET
| VV |  | "F3.4" 4,35*2,4*2 |  | 20.88 | [12 empty] | VV | 2 | 2 | True | 0 | ROZPOCET
| VV |  | "F3.5" 4,35*1,89 |  | 8.222 | [12 empty] | VV | 2 | 2 | True | 0 | ROZPOCET
| VV |  | "F3.1" 5,42*1,55*3 |  | 25.203 | [12 empty] | VV | 2 | 2 | True | 0 | ROZPOCET
| VV |  | "F3.2" 5,37*2,2*3 |  | 35.442 | [12 empty] | VV | 2 | 2 | True | 0 | ROZPOCET
| VV |  | "F3.3" 3,36*1,5 |  | 5.04 | [12 empty] | VV | 2 | 2 | True | 0 | ROZPOCET
| VV |  | 4NP | [14 empty] | VV | 2 | 1 | True | 0 | ROZPOCET
| VV |  | "F4.10" 4,35*2,4*2 |  | 20.88 | [12 empty] | VV | 2 | 2 | True | 0 | ROZPOCET
| VV |  | "F4.11" 4,35*1,89 |  | 8.222 | [12 empty] | VV | 2 | 2 | True | 0 | ROZPOCET
| VV |  | "F4.12" 2,75*2,4*2 |  | 13.2 | [12 empty] | VV | 2 | 2 | True | 0 | ROZPOCET
| VV |  | "F4.13" 2,75*1,6 |  | 4.4 | [12 empty] | VV | 2 | 2 | True | 0 | ROZPOCET
| VV |  | "F4.14" 2,85*2,4*2 |  | 13.68 | [12 empty] | VV | 2 | 2 | True | 0 | ROZPOCET
| VV |  | "F4.15" 2,85*1,6 |  | 4.56 | [12 empty] | VV | 2 | 2 | True | 0 | ROZPOCET
| VV |  | "F4.1" 5,42*1,55*3 |  | 25.203 | [12 empty] | VV | 2 | 2 | True | 0 | ROZPOCET
| VV |  | "F4.2" 2,5*1,29 |  | 3.225 | [12 empty] | VV | 2 | 2 | True | 0 | ROZPOCET
| VV |  | "F4.3" 2,9*1,335 |  | 3.872 | [12 empty] | VV | 2 | 2 | True | 0 | ROZPOCET
| VV |  | "F4.4" 3,05*1,345*2 |  | 8.205 | [12 empty] | VV | 2 | 2 | True | 0 | ROZPOCET
| VV |  | "F4.5" 2,9*1,59*2 |  | 9.222 | [12 empty] | VV | 2 | 2 | True | 0 | ROZPOCET
| VV |  | "F4.6" 2,8*2,4 |  | 6.72 | [12 empty] | VV | 2 | 2 | True | 0 | ROZPOCET
| VV |  | "F4.7" 2,8*0,65 |  | 1.82 | [12 empty] | VV | 2 | 2 | True | 0 | ROZPOCET
| VV |  | "F4.8" 2,8*1,54 |  | 4.312 | [12 empty] | VV | 2 | 2 | True | 0 | ROZPOCET
| VV |  | 5NP | [14 empty] | VV | 2 | 1 | True | 0 | ROZPOCET
| VV |  | "F5.1" 5,37*2,2*3 |  | 35.442 | [12 empty] | VV | 2 | 2 | True | 0 | ROZPOCET
| VV |  | "F5.2" 5,635*1,95 |  | 10.988 | [12 empty] | VV | 2 | 2 | True | 0 | ROZPOCET
| VV |  | "F5.3" 5,37*1,95*2 |  | 20.943 | [12 empty] | VV | 2 | 2 | True | 0 | ROZPOCET
| VV |  | "F5.4" 5,855*1,895 |  | 11.095 | [12 empty] | VV | 2 | 2 | True | 0 | ROZPOCET
| VV |  | "F5.5" 3,5*1,45 |  | 5.075 | [12 empty] | VV | 2 | 2 | True | 0 | ROZPOCET
| VV |  | "F5.6" 5,5*2,1 |  | 11.55 | [12 empty] | VV | 2 | 2 | True | 0 | ROZPOCET
| VV |  | "F5.7" 5,5*1,98 |  | 10.89 | [12 empty] | VV | 2 | 2 | True | 0 | ROZPOCET
| VV |  | Součet |  | 492.587 | [12 empty] | VV | 2 | 4 | True | 1 | ROZPOCET
75 | M | RMAT0012 | panel ŽB filigranový, C25/30, tl. 60 mm | m2 | 492.587 |  | 0 |  |  | základní |  | 0 | 0.2 | 98.5174 | 0 | 0 | 8 | M | 2 |  |  |  | ROZPOCET | 0 | 0 | 0 | 0 | 0 | 1 | 0 | 4 | 695763413
76 | K | 431124011 | Montáž podestových panelů se svařovanými spoji hmotnosti do 2 t budova v přes 18 do 52 m | kus | 4 |  | 0 |  |  | základní |  | 0 | 0.05055 | 0.2022 | 0 | 0 | 4 | K | 2 |  |  |  | ROZPOCET | 0 | 0 | 0 | 0 | 0 | 1 | 0 | 4 | 872012233
| VV |  | 1PP | [14 empty] | VV | 2 | 1 | True | 0 | ROZPOCET
| VV |  | "PD0.2" 1 |  | 1 | [12 empty] | VV | 2 | 2 | True | 0 | ROZPOCET
| VV |  | 1NP | [14 empty] | VV | 2 | 1 | True | 0 | ROZPOCET
| VV |  | "PD1.2" 1 |  | 1 | [12 empty] | VV | 2 | 2 | True | 0 | ROZPOCET
| VV |  | 2NP | [14 empty] | VV | 2 | 1 | True | 0 | ROZPOCET
| VV |  | "PD2.2" 1 |  | 1 | [12 empty] | VV | 2 | 2 | True | 0 | ROZPOCET
| VV |  | 3NP | [14 empty] | VV | 2 | 1 | True | 0 | ROZPOCET
| VV |  | "PD3.2" 1 |  | 1 | [12 empty] | VV | 2 | 2 | True | 0 | ROZPOCET
| VV |  | Součet |  | 4 | [12 empty] | VV | 2 | 4 | True | 1 | ROZPOCET
77 | M | RMAT0004 | prefabrikát ŽB podestový panel, C30/37 | m3 | 2.836 |  | 0 |  |  | základní |  | 0 | 2.5 | 7.09 | 0 | 0 | 8 | M | 2 |  |  |  | ROZPOCET | 0 | 0 | 0 | 0 | 0 | 1 | 0 | 4 | 1473717395
| VV |  | "1PP" 0,709 |  | 0.709 | [12 empty] | VV | 2 | 2 | True | 0 | ROZPOCET
| VV |  | "1NP" 0,709 |  | 0.709 | [12 empty] | VV | 2 | 2 | True | 0 | ROZPOCET
| VV |  | "2NP" 0,709 |  | 0.709 | [12 empty] | VV | 2 | 2 | True | 0 | ROZPOCET
| VV |  | "3NP" 0,709 |  | 0.709 | [12 empty] | VV | 2 | 2 | True | 0 | ROZPOCET
| VV |  | Součet |  | 2.836 | [12 empty] | VV | 2 | 4 | True | 1 | ROZPOCET
78 | K | 431124012 | Montáž podestových panelů se svařovanými spoji hmotnosti přes 2 do 5 t budova v přes 18 do 52 m | kus | 5 |  | 0 |  |  | základní |  | 0 | 0.12232 | 0.6116 | 0 | 0 | 4 | K | 2 |  |  |  | ROZPOCET | 0 | 0 | 0 | 0 | 0 | 1 | 0 | 4 | 1701078106
| VV |  | 1PP | [14 empty] | VV | 2 | 1 | True | 0 | ROZPOCET
| VV |  | "PD0.1" 1 |  | 1 | [12 empty] | VV | 2 | 2 | True | 0 | ROZPOCET
| VV |  | 1NP | [14 empty] | VV | 2 | 1 | True | 0 | ROZPOCET
| VV |  | "PD1.1" 1 |  | 1 | [12 empty] | VV | 2 | 2 | True | 0 | ROZPOCET
| VV |  | 2NP | [14 empty] | VV | 2 | 1 | True | 0 | ROZPOCET
| VV |  | "PD2.1" 1 |  | 1 | [12 empty] | VV | 2 | 2 | True | 0 | ROZPOCET
| VV |  | 3NP | [14 empty] | VV | 2 | 1 | True | 0 | ROZPOCET
| VV |  | "PD3.1" 1 |  | 1 | [12 empty] | VV | 2 | 2 | True | 0 | ROZPOCET
| VV |  | 4NP | [14 empty] | VV | 2 | 1 | True | 0 | ROZPOCET
| VV |  | "PD4.1" 1 |  | 1 | [12 empty] | VV | 2 | 2 | True | 0 | ROZPOCET
| VV |  | Součet |  | 5 | [12 empty] | VV | 2 | 4 | True | 1 | ROZPOCET
79 | M | RMAT0003 | prefabrikát ŽB podestový panel, C30/37 | m3 | 5.505 |  | 0 |  |  | základní |  | 0 | 2.5 | 13.7625 | 0 | 0 | 8 | M | 2 |  |  |  | ROZPOCET | 0 | 0 | 0 | 0 | 0 | 1 | 0 | 4 | 304952981
| VV |  | "1PP" 1,437 |  | 1.437 | [12 empty] | VV | 2 | 2 | True | 0 | ROZPOCET
| VV |  | "1NP" 1,017 |  | 1.017 | [12 empty] | VV | 2 | 2 | True | 0 | ROZPOCET
| VV |  | "2NP" 1,017 |  | 1.017 | [12 empty] | VV | 2 | 2 | True | 0 | ROZPOCET
| VV |  | "3NP" 1,017 |  | 1.017 | [12 empty] | VV | 2 | 2 | True | 0 | ROZPOCET
| VV |  | "4NP" 1,017 |  | 1.017 | [12 empty] | VV | 2 | 2 | True | 0 | ROZPOCET
| VV |  | Součet |  | 5.505 | [12 empty] | VV | 2 | 4 | True | 1 | ROZPOCET
80 | K | 435124012 | Montáž schodišťových ramen se svařovanými spoji hmotnosti přes 2 do 5 t budova v přes 18 do 52 m | kus | 21 |  | 0 |  |  | základní |  | 0 | 0.08516 | 1.7884 | 0 | 0 | 4 | K | 2 |  |  |  | ROZPOCET | 0 | 0 | 0 | 0 | 0 | 1 | 0 | 4 | 2070463838
| VV |  | 1PP | [14 empty] | VV | 2 | 1 | True | 0 | ROZPOCET
| VV |  | "SR0.1" 1 |  | 1 | [12 empty] | VV | 2 | 2 | True | 0 | ROZPOCET
| VV |  | "SR0.2" 1 |  | 1 | [12 empty] | VV | 2 | 2 | True | 0 | ROZPOCET
| VV |  | "SR0.3" 1 |  | 1 | [12 empty] | VV | 2 | 2 | True | 0 | ROZPOCET
| VV |  | "SR0.4" 1 |  | 1 | [12 empty] | VV | 2 | 2 | True | 0 | ROZPOCET
| VV |  | 1NP | [14 empty] | VV | 2 | 1 | True | 0 | ROZPOCET
| VV |  | "SR1.1" 1 |  | 1 | [12 empty] | VV | 2 | 2 | True | 0 | ROZPOCET
| VV |  | "SR1.2" 1 |  | 1 | [12 empty] | VV | 2 | 2 | True | 0 | ROZPOCET
| VV |  | "SR1.3" 1 |  | 1 | [12 empty] | VV | 2 | 2 | True | 0 | ROZPOCET
| VV |  | "SR1.4" 1 |  | 1 | [12 empty] | VV | 2 | 2 | True | 0 | ROZPOCET
| VV |  | 2NP | [14 empty] | VV | 2 | 1 | True | 0 | ROZPOCET
| VV |  | "SR2.1" 1 |  | 1 | [12 empty] | VV | 2 | 2 | True | 0 | ROZPOCET
| VV |  | "SR2.2" 1 |  | 1 | [12 empty] | VV | 2 | 2 | True | 0 | ROZPOCET
| VV |  | "SR2.3" 1 |  | 1 | [12 empty] | VV | 2 | 2 | True | 0 | ROZPOCET
| VV |  | "SR2.4" 1 |  | 1 | [12 empty] | VV | 2 | 2 | True | 0 | ROZPOCET
| VV |  | 3NP | [14 empty] | VV | 2 | 1 | True | 0 | ROZPOCET
| VV |  | "SR3.1" 1 |  | 1 | [12 empty] | VV | 2 | 2 | True | 0 | ROZPOCET
| VV |  | "SR3.2" 1 |  | 1 | [12 empty] | VV | 2 | 2 | True | 0 | ROZPOCET
| VV |  | "SR3.3" 1 |  | 1 | [12 empty] | VV | 2 | 2 | True | 0 | ROZPOCET
| VV |  | "SR3.4" 1 |  | 1 | [12 empty] | VV | 2 | 2 | True | 0 | ROZPOCET
| VV |  | 4NP | [14 empty] | VV | 2 | 1 | True | 0 | ROZPOCET
| VV |  | "SR4.1" 1 |  | 1 | [12 empty] | VV | 2 | 2 | True | 0 | ROZPOCET
| VV |  | "SR4.2" 1 |  | 1 | [12 empty] | VV | 2 | 2 | True | 0 | ROZPOCET
| VV |  | "SR4.3" 1 |  | 1 | [12 empty] | VV | 2 | 2 | True | 0 | ROZPOCET
| VV |  | "SR4.4" 1 |  | 1 | [12 empty] | VV | 2 | 2 | True | 0 | ROZPOCET
| VV |  | "SR4.5" 1 |  | 1 | [12 empty] | VV | 2 | 2 | True | 0 | ROZPOCET
| VV |  | Součet |  | 21 | [12 empty] | VV | 2 | 4 | True | 1 | ROZPOCET
81 | M | RMAT0005 | prefabrikát ŽB rameno schodišťové, C30/37 | m3 | 34.998 |  | 0 |  |  | základní |  | 0 | 2.5 | 87.495 | 0 | 0 | 8 | M | 2 |  |  |  | ROZPOCET | 0 | 0 | 0 | 0 | 0 | 1 | 0 | 4 | -1894689689
| VV |  | "1PP" 2,464+1,176+1,815+1,273 |  | 6.728 | [12 empty] | VV | 2 | 2 | True | 0 | ROZPOCET
| VV |  | "1NP" 1,855+1,661+1,555+1,504 |  | 6.575 | [12 empty] | VV | 2 | 2 | True | 0 | ROZPOCET
| VV |  | "2NP" 1,855+1,661+1,555+1,504 |  | 6.575 | [12 empty] | VV | 2 | 2 | True | 0 | ROZPOCET
| VV |  | "3NP" 1,855+1,661+1,555+1,504 |  | 6.575 | [12 empty] | VV | 2 | 2 | True | 0 | ROZPOCET
| VV |  | "4NP" 1,855+1,661+1,393+1,393+2,243 |  | 8.545 | [12 empty] | VV | 2 | 2 | True | 0 | ROZPOCET
| VV |  | Součet |  | 34.998 | [12 empty] | VV | 2 | 4 | True | 1 | ROZPOCET
82 | K | 441171111 | Montáž ocelových kcí zastřešení vazníky nebo krovy hmotnosti prvku do 30 kg/m dl do 12 m | t | 6.587 |  | 0 |  |  | základní |  | 0 | 0 | 0 | 0 | 0 | 4 | K | 2 |  |  |  | ROZPOCET | 0 | 0 | 0 | 0 | 0 | 1 | 0 | 4 | -300777569
| VV |  | 2NP | [14 empty] | VV | 2 | 1 | True | 0 | ROZPOCET
| VV |  | "SN01-001" 2116,13/1000 |  | 2.116 | [12 empty] | VV | 2 | 2 | True | 0 | ROZPOCET
| VV |  | "SN01-002" 407,96/1000 |  | 0.408 | [12 empty] | VV | 2 | 2 | True | 0 | ROZPOCET
| VV |  | "SN01-003" 252,67/1000 |  | 0.253 | [12 empty] | VV | 2 | 2 | True | 0 | ROZPOCET
| VV |  | "SN01-004" 2303/1000 |  | 2.303 | [12 empty] | VV | 2 | 2 | True | 0 | ROZPOCET
| VV |  | "SN01-005" 360,58/1000 |  | 0.361 | [12 empty] | VV | 2 | 2 | True | 0 | ROZPOCET
| VV |  | "SN1-006" 163,56/1000 |  | 0.164 | [12 empty] | VV | 2 | 2 | True | 0 | ROZPOCET
| VV |  | 1NP | [14 empty] | VV | 2 | 1 | True | 0 | ROZPOCET
| VV |  | "S1-001" 120,61/1000 |  | 0.121 | [12 empty] | VV | 2 | 2 | True | 0 | ROZPOCET
| VV |  | "S1-002" 81,92/1000 |  | 0.082 | [12 empty] | VV | 2 | 2 | True | 0 | ROZPOCET
| VV |  | "S1-003" 41,15/1000 |  | 0.041 | [12 empty] | VV | 2 | 2 | True | 0 | ROZPOCET
| VV |  | "PR1-001" 158,8/1000 |  | 0.159 | [12 empty] | VV | 2 | 2 | True | 0 | ROZPOCET
| VV |  | "SN1-001" 578,92/1000 |  | 0.579 | [12 empty] | VV | 2 | 2 | True | 0 | ROZPOCET
| VV |  | Součet |  | 6.587 | [12 empty] | VV | 2 | 4 | True | 1 | ROZPOCET
83 | M | 13010750 | ocel profilová jakost S235JR (11 375) průřez IPE 180 | t | 5.605 |  | 0 |  |  | základní |  | 0 | 1 | 5.605 | 0 | 0 | 8 | M | 2 |  |  |  | ROZPOCET | 0 | 0 | 0 | 0 | 0 | 1 | 0 | 4 | -324284397
| VV |  | "2NP" 2,116+0,408+0,253+2,303+0,361+0,164 |  | 5.605 | [12 empty] | VV | 2 | 2 | True | 1 | ROZPOCET
84 | M | 1455030X | profil ocelový svařovaný jakost S235 průřez čtvercový 110x110x4mm | t | 0.403 |  | 0 |  |  | základní |  | 0 | 1 | 0.403 | 0 | 0 | 8 | M | 2 |  |  |  | ROZPOCET | 0 | 0 | 0 | 0 | 0 | 1 | 0 | 4 | -1872617776
| VV |  | 0,121+0,082+0,041+0,159 |  | 0.403 | [12 empty] | VV | 2 | 2 | True | 1 | ROZPOCET
85 | M | 1301071X | ocel profilová jakost S235JR (11 375) průřez T100 | t | 0.579 |  | 0 |  |  | základní |  | 0 | 1 | 0.579 | 0 | 0 | 8 | M | 2 |  |  |  | ROZPOCET | 0 | 0 | 0 | 0 | 0 | 1 | 0 | 4 | 1483727908
86 | K | 441171122 | Montáž ocelových kcí zastřešení vazníky nebo krovy hmotnosti prvku přes 30 do 50 kg/m dl přes 12 do 18 m | t | 0.621 |  | 0 |  |  | základní |  | 0 | 0 | 0 | 0 | 0 | 4 | K | 2 |  |  |  | ROZPOCET | 0 | 0 | 0 | 0 | 0 | 1 | 0 | 4 | 971592610
| VV |  | 2NP | [14 empty] | VV | 2 | 1 | True | 0 | ROZPOCET
| VV |  | "SN01-007" 621,25/1000 |  | 0.621 | [12 empty] | VV | 2 | 2 | True | 1 | ROZPOCET
87 | M | 13010958 | ocel profilová jakost S235JR (11 375) průřez HEA 180 | t | 0.621 |  | 0 |  |  | základní |  | 0 | 1 | 0.621 | 0 | 0 | 8 | M | 2 |  |  |  | ROZPOCET | 0 | 0 | 0 | 0 | 0 | 1 | 0 | 4 | -1539532012
| VV |  | "2NP" 0,621 |  | 0.621 | [12 empty] | VV | 2 | 2 | True | 1 | ROZPOCET
| D | 9 | Ostatní konstrukce a práce, bourání |  |  |  | 0 |  |  |  |  | 0 |  | 0.046612 |  | 176.303 | 1 | D | 1 |  |  |  | ROZPOCET | [6 empty] | 0
88 | K | 948421111 | Zřízení podpěrné konstrukce dočasné z ocelových nosníků I 50 délky do 12 m | t | 4.1 |  | 0 |  |  | základní |  | 0 | 0.00732 | 0.030012 | 0 | 0 | 4 | K | 2 |  |  |  | ROZPOCET | 0 | 0 | 0 | 0 | 0 | 1 | 0 | 4 | -388656227
| VV |  | montážní podepření | [14 empty] | VV | 2 | 1 | True | 0 | ROZPOCET
| VV |  | "spojovací krček" 1893,27/1000 |  | 1.893 | [12 empty] | VV | 2 | 2 | True | 0 | ROZPOCET
| VV |  | "1PP" (191,52+407,36)/1000 |  | 0.599 | [12 empty] | VV | 2 | 2 | True | 0 | ROZPOCET
| VV |  | "2NP" (155,61+351,73+191,52+407,36)/1000 |  | 1.106 | [12 empty] | VV | 2 | 2 | True | 0 | ROZPOCET
| VV |  | "3NP" (155,61+346,79)/1000 |  | 0.502 | [12 empty] | VV | 2 | 2 | True | 0 | ROZPOCET
| VV |  | Součet |  | 4.1 | [12 empty] | VV | 2 | 4 | True | 1 | ROZPOCET
89 | K | 948421211 | Odstranění podpěrné konstrukce dočasné z ocelových nosníků I 50 délky do 12 m | t | 4.1 |  | 0 |  |  | základní |  | 0 | 0 | 0 | 0 | 0 | 4 | K | 2 |  |  |  | ROZPOCET | 0 | 0 | 0 | 0 | 0 | 1 | 0 | 4 | 236784969
90 | K | 961055111 | Bourání základů ze ŽB | m3 | 20 |  | 0 |  |  | základní |  | 0 | 0 | 0 | 2.4 | 48 | 4 | K | 2 |  |  |  | ROZPOCET | 0 | 0 | 0 | 0 | 0 | 1 | 0 | 4 | -1438833381
| VV |  | "odhad" 20 |  | 20 | [12 empty] | VV | 2 | 2 | True | 1 | ROZPOCET
91 | K | 963051113 | Bourání ŽB stropů deskových tl přes 80 mm | m3 | 7.75 |  | 0 |  |  | základní |  | 0 | 0 | 0 | 2.4 | 18.6 | 4 | K | 2 |  |  |  | ROZPOCET | 0 | 0 | 0 | 0 | 0 | 1 | 0 | 4 | -1272870638
| VV |  | "4NP" 31*0,25 |  | 7.75 | [12 empty] | VV | 2 | 2 | True | 1 | ROZPOCET
92 | K | 963051213 | Bourání ŽB stropů žebrových s viditelnými trámy | m3 | 17.1 |  | 0 |  |  | základní |  | 0 | 0 | 0 | 2.4 | 41.04 | 4 | K | 2 |  |  |  | ROZPOCET | 0 | 0 | 0 | 0 | 0 | 1 | 0 | 4 | 1319450572
| VV |  | "4NP" 57*0,3 |  | 17.1 | [12 empty] | VV | 2 | 2 | True | 1 | ROZPOCET
93 | K | 9660711-R | Demontáž betonových prefabrikovaných průvlaků | ks | 4 |  | 0 |  |  | základní |  | 0 | 0 | 0 | 4 | 16 | 4 | K | 2 |  |  |  | ROZPOCET | 0 | 0 | 0 | 0 | 0 | 1 | 0 | 4 | -865031124
| P |  | Poznámka k položce: Včetně montážních prostředků a podpěrných konstrukcí. | [14 empty] | P | 2
| VV |  | "1NP" 1 |  | 1 | [12 empty] | VV | 2 | 2 | True | 0 | ROZPOCET
| VV |  | "2NP" 1 |  | 1 | [12 empty] | VV | 2 | 2 | True | 0 | ROZPOCET
| VV |  | "3NP" 1 |  | 1 | [12 empty] | VV | 2 | 2 | True | 0 | ROZPOCET
| VV |  | "4NP" 1 |  | 1 | [12 empty] | VV | 2 | 2 | True | 0 | ROZPOCET
| VV |  | Součet |  | 4 | [12 empty] | VV | 2 | 4 | True | 1 | ROZPOCET
94 | K | 9660712-R | Odříznutí betonových prefabrikovaných průvlaků | ks | 8 |  | 0 |  |  | základní |  | 0 | 0 | 0 | 0 | 0 | 4 | K | 2 |  |  |  | ROZPOCET | 0 | 0 | 0 | 0 | 0 | 1 | 0 | 4 | -423973207
| P |  | Poznámka k položce: Včetně montážních prostředků a podpěrných konstrukcí. | [14 empty] | P | 2
| VV |  | "1NP" 2 |  | 2 | [12 empty] | VV | 2 | 2 | True | 0 | ROZPOCET
| VV |  | "2NP" 2 |  | 2 | [12 empty] | VV | 2 | 2 | True | 0 | ROZPOCET
| VV |  | "3NP" 2 |  | 2 | [12 empty] | VV | 2 | 2 | True | 0 | ROZPOCET
| VV |  | "4NP" 2 |  | 2 | [12 empty] | VV | 2 | 2 | True | 0 | ROZPOCET
| VV |  | Součet |  | 8 | [12 empty] | VV | 2 | 4 | True | 1 | ROZPOCET
95 | K | 9660713-R | Demontáž betonových prefabrikovaných sloupů | ks | 8 |  | 0 |  |  | základní |  | 0 | 0 | 0 | 2.5 | 20 | 4 | K | 2 |  |  |  | ROZPOCET | 0 | 0 | 0 | 0 | 0 | 1 | 0 | 4 | -2100043667
| P |  | Poznámka k položce: Včetně montážních prostředků a podpěrných konstrukcí. | [14 empty] | P | 2
| VV |  | "1NP" 2 |  | 2 | [12 empty] | VV | 2 | 2 | True | 0 | ROZPOCET
| VV |  | "2NP" 2 |  | 2 | [12 empty] | VV | 2 | 2 | True | 0 | ROZPOCET
| VV |  | "3NP" 2 |  | 2 | [12 empty] | VV | 2 | 2 | True | 0 | ROZPOCET
| VV |  | "4NP" 2 |  | 2 | [12 empty] | VV | 2 | 2 | True | 0 | ROZPOCET
| VV |  | Součet |  | 8 | [12 empty] | VV | 2 | 4 | True | 1 | ROZPOCET
96 | K | 9660714-R | Demontáž betonových prefabrikovaných panelů | m2 | 36 |  | 0 |  |  | základní |  | 0 | 0 | 0 | 0.5 | 18 | 4 | K | 2 |  |  |  | ROZPOCET | 0 | 0 | 0 | 0 | 0 | 1 | 0 | 4 | -510633899
| P |  | Poznámka k položce: Včetně montážních prostředků a podpěrných konstrukcí. | [14 empty] | P | 2
| VV |  | "4NP" 36 |  | 36 | [12 empty] | VV | 2 | 2 | True | 1 | ROZPOCET
97 | K | 973031325 | Vysekání kapes ve zdivu cihelném na MV nebo MVC pl do 0,10 m2 hl do 300 mm | kus | 473 |  | 0 |  |  | základní |  | 0 | 0 | 0 | 0.031 | 14.663 | 4 | K | 2 |  |  |  | ROZPOCET | 0 | 0 | 0 | 0 | 0 | 1 | 0 | 4 | -325159968
| VV |  | "viz překlady statika" 473 |  | 473 | [12 empty] | VV | 2 | 2 | True | 1 | ROZPOCET
98 | K | 977211112 | Řezání stěnovou pilou ŽB kcí s výztuží průměru do 16 mm hl přes 200 do 350 mm | m | 83 |  | 0 |  |  | základní |  | 0 | 0.0002 | 0.0166 | 0 | 0 | 4 | K | 2 |  |  |  | ROZPOCET | 0 | 0 | 0 | 0 | 0 | 1 | 0 | 4 | -951497500
| VV |  | "3NP" 56+27 |  | 83 | [12 empty] | VV | 2 | 2 | True | 1 | ROZPOCET
| D | 997 | Přesun sutě |  |  |  | 0 |  |  |  |  | 0 |  | 0 |  | 0 | 1 | D | 1 |  |  |  | ROZPOCET | [6 empty] | 0
99 | K | 997013117 | Vnitrostaveništní doprava suti a vybouraných hmot pro budovy v přes 21 do 24 m s použitím mechanizace | t | 176.303 |  | 0 |  |  | základní |  | 0 | 0 | 0 | 0 | 0 | 4 | K | 2 |  |  |  | ROZPOCET | 0 | 0 | 0 | 0 | 0 | 1 | 0 | 4 | 1858129673
100 | K | 997013501 | Odvoz suti a vybouraných hmot na skládku nebo meziskládku do 1 km se složením | t | 176.303 |  | 0 |  |  | základní |  | 0 | 0 | 0 | 0 | 0 | 4 | K | 2 |  |  |  | ROZPOCET | 0 | 0 | 0 | 0 | 0 | 1 | 0 | 4 | 1981372131
101 | K | 997013509 | Příplatek k odvozu suti a vybouraných hmot na skládku ZKD 1 km přes 1 km | t | 2644.545 |  | 0 |  |  | základní |  | 0 | 0 | 0 | 0 | 0 | 4 | K | 2 |  |  |  | ROZPOCET | 0 | 0 | 0 | 0 | 0 | 1 | 0 | 4 | -1115048196
| VV |  | 176,303*15 "Přepočtené koeficientem množství |  | 2644.545 | [12 empty] | VV | 2 | 2 | True | 1 | ROZPOCET
102 | K | 997013602 | Poplatek za uložení na skládce (skládkovné) stavebního odpadu železobetonového kód odpadu 17 01 01 | t | 176.303 |  | 0 |  |  | základní |  | 0 | 0 | 0 | 0 | 0 | 4 | K | 2 |  |  |  | ROZPOCET | 0 | 0 | 0 | 0 | 0 | 1 | 0 | 4 | 2133711311
| D | 998 | Přesun hmot |  |  |  | 0 |  |  |  |  | 0 |  | 0 |  | 0 | 1 | D | 1 |  |  |  | ROZPOCET | [6 empty] | 0
103 | K | 998014122 | Přesun hmot pro budovy vícepodlažní v přes 18 do 52 m z betonových dílců se zděným pláštěm | t | 6623.278 |  | 0 |  |  | základní |  | 0 | 0 | 0 | 0 | 0 | 4 | K | 2 |  |  |  | ROZPOCET | 0 | 0 | 0 | 0 | 0 | 1 | 0 | 4 | -1840935224

## D.1.4.1.1 - Vnitřní kana...
{e49bec3c-b7ec-4885-ab16-f34a4b638a3f}
2
| KRYCÍ LIST SOUPISU PRACÍ | [7 empty] | v --- níže se nacházejí doplnkové a pomocné údaje k sestavám --- v | [8 empty] | False
Stavba:
SO07 - Přístavby, nástavby a stavební úpravy pavilonu CH, Nemocnice ČB - 2.etapa
Objekt:
D.1.4.1 - Zdravotně-technické instalace
Soupis:
D.1.4.1.1 - Vnitřní kanalizace
| KSO: |  |  |  |  | CC-CZ:
| Místo: |  | České Budějovice |  |  | Datum: | 19. 6. 2022
| Zadavatel: |  |  |  |  | IČ:
|  | Nemocnice České Budějovice |  |  |  | DIČ:
| Uchazeč: |  |  |  |  | IČ: | Vyplň údaj
|  | Vyplň údaj |  |  |  | DIČ: | Vyplň údaj
| Projektant: |  |  |  |  | IČ:
|  | AGP nova |  |  |  | DIČ:
| Zpracovatel: |  |  |  |  | IČ:
DIČ:
Poznámka:
Položky, pokud není uvedeno jinak, obsahují veškeré náklady na provedení, tzn. dodávku, montáž a montážní prostředky, kotevní a spojovací prvky, povrchovou úpravu, přesuny a dopravu, skládkovné, systémové detaily a řešení (napojení na okolní konstrukce, těsnění, prostupy, ukončení atd.), pomocné lešení a přípravné práce. Podrobná specifikace položek je obsažena v projektové dokumentaci, která je nedílnou součástí zadávací dokumentace. Pokud není uveden výkaz výměr, byly hodnoty převzaty přímo z tabulek v projektu a CAD systémů. Pokud se v položkách objeví obchodní název, je uveden pouze orientačně, jako příklad.
| Cena bez DPH | [5 empty] | 0
|  |  | Základ daně |  |  | Sazba daně | Výše daně
| DPH | základní | 0 |  |  | 21% | 0
|  | snížená | 0 |  |  | 15% | 0
|  | zákl. přenesená | 0 |  |  | 21% | 0
|  | sníž. přenesená | 0 |  |  | 15% | 0
|  | nulová | 0 |  |  | 0% | 0
| Cena s DPH |  |  | v | CZK |  | 0
| Projektant |  |  | Zpracovatel
| Datum a podpis: |  | Razítko | Datum a podpis: |  |  | Razítko
| Objednavatel |  |  | Uchazeč
| Datum a podpis: |  | Razítko | Datum a podpis: |  |  | Razítko
REKAPITULACE ČLENĚNÍ SOUPISU PRACÍ
Stavba:
SO07 - Přístavby, nástavby a stavební úpravy pavilonu CH, Nemocnice ČB - 2.etapa
Objekt:
D.1.4.1 - Zdravotně-technické instalace
Soupis:
D.1.4.1.1 - Vnitřní kanalizace
Místo: |  |  | České Budějovice |  |  | Datum: | 19. 6. 2022
Zadavatel: |  |  | Nemocnice České Budějovice |  |  | Projektant: | AGP nova
Uchazeč: |  |  | Vyplň údaj |  |  | Zpracovatel:
Kód dílu - Popis | [6 empty] | Cena celkem [CZK]
Náklady ze soupisu prací | [6 empty] | 0 | [11 empty] | -1
| PSV - Práce a dodávky PSV | [5 empty] | 0
| 721.2 - Vnitřní kanalizace | [5 empty] | 0
| 721.3 - Vnější kanalizace | [5 empty] | 0
| HZS - Hodinové zúčtovací sazby | [5 empty] | 0
| VRN - Vedlejší rozpočtové náklady | [5 empty] | 0
| VRN4 - Inženýrská činnost | [5 empty] | 0
| VRN7 - Provozní vlivy | [5 empty] | 0
| VRN9 - Ostatní náklady | [5 empty] | 0
SOUPIS PRACÍ
Stavba:
SO07 - Přístavby, nástavby a stavební úpravy pavilonu CH, Nemocnice ČB - 2.etapa
Objekt:
D.1.4.1 - Zdravotně-technické instalace
Soupis:
D.1.4.1.1 - Vnitřní kanalizace
Místo: |  |  | České Budějovice |  |  | Datum: | 19. 6. 2022
Zadavatel: |  |  | Nemocnice České Budějovice |  |  | Projektant: | AGP nova
Uchazeč: |  |  | Vyplň údaj |  |  | Zpracovatel:
PČ | Typ | Kód | Popis | MJ | Množství | J.cena [CZK] | Cena celkem [CZK] | Cenová soustava |  | DPH | J. Nh [h] | Nh celkem [h] | J. hmotnost [t] | Hmotnost celkem [t] | J. suť [t] | Suť Celkem [t]
Náklady soupisu celkem | [6 empty] | 0 |  |  |  |  | 0 |  | 0 |  | 0 |  | D | -1 | [7 empty] | 0
| D | PSV | Práce a dodávky PSV |  |  |  | 0 |  |  |  |  | 0 |  | 0 |  | 0 | 2 | D | 0 | ROZPOCET | [6 empty] | 0
| D | 721.2 | Vnitřní kanalizace |  |  |  | 0 |  |  |  |  | 0 |  | 0 |  | 0 | 1 | D | 1 | ROZPOCET | [6 empty] | 0
1 | K | 721174004 | Potrubí z trub polypropylenových svodné (ležaté) DN 75 | m | 100 |  | 0 |  |  | základní |  | 0 | 0 | 0 | 0 | 0 | 4 | K | 2 | ROZPOCET | 0 | 0 | 0 | 0 | 0 | 1 | 0 | 4 | 1461033670
| P |  | Poznámka k položce: https://podminky.urs.cz/item/CS_URS_2022_01/721174004 | [14 empty] | P | 2
2 | K | 721174005 | Potrubí z trub polypropylenových svodné (ležaté) DN 110 | m | 1100 |  | 0 |  |  | základní |  | 0 | 0 | 0 | 0 | 0 | 4 | K | 2 | ROZPOCET | 0 | 0 | 0 | 0 | 0 | 1 | 0 | 4 | 1524124178
| P |  | Poznámka k položce: https://podminky.urs.cz/item/CS_URS_2022_01/721174005 | [14 empty] | P | 2
3 | K | 721174006 | Potrubí z trub polypropylenových svodné (ležaté) DN 125 | m | 90 |  | 0 |  |  | základní |  | 0 | 0 | 0 | 0 | 0 | 4 | K | 2 | ROZPOCET | 0 | 0 | 0 | 0 | 0 | 1 | 0 | 4 | -1476189241
| P |  | Poznámka k položce: https://podminky.urs.cz/item/CS_URS_2022_01/721174006 | [14 empty] | P | 2
4 | K | 72117404R | Potrubí z trub polypropylenových připojovací DN 32 - odvod kondenzátu od VZT | m | 2160 |  | 0 |  |  | základní |  | 0 | 0 | 0 | 0 | 0 | 4 | K | 2 | ROZPOCET | 0 | 0 | 0 | 0 | 0 | 1 | 0 | 4 | -750616751
5 | K | 721174042 | Potrubí z trub polypropylenových připojovací DN 40 | m | 540 |  | 0 |  |  | základní |  | 0 | 0 | 0 | 0 | 0 | 4 | K | 2 | ROZPOCET | 0 | 0 | 0 | 0 | 0 | 1 | 0 | 4 | -1926476155
| P |  | Poznámka k položce: https://podminky.urs.cz/item/CS_URS_2022_01/721174042 | [14 empty] | P | 2
6 | K | 721174043 | Potrubí z trub polypropylenových připojovací DN 50 | m | 650 |  | 0 |  |  | základní |  | 0 | 0 | 0 | 0 | 0 | 4 | K | 2 | ROZPOCET | 0 | 0 | 0 | 0 | 0 | 1 | 0 | 4 | 1978663738
| P |  | Poznámka k položce: https://podminky.urs.cz/item/CS_URS_2022_01/721174043 | [14 empty] | P | 2
7 | K | 721174045 | Potrubí z trub polypropylenových připojovací DN 110 | m | 140 |  | 0 |  |  | základní |  | 0 | 0 | 0 | 0 | 0 | 4 | K | 2 | ROZPOCET | 0 | 0 | 0 | 0 | 0 | 1 | 0 | 4 | -1000327434
| P |  | Poznámka k položce: https://podminky.urs.cz/item/CS_URS_2022_01/721174045 | [14 empty] | P | 2
8 | K | 721194103 | Vyměření přípojek na potrubí vyvedení a upevnění odpadních výpustek DN 32 | kus | 216 |  | 0 |  |  | základní |  | 0 | 0 | 0 | 0 | 0 | 4 | K | 2 | ROZPOCET | 0 | 0 | 0 | 0 | 0 | 1 | 0 | 4 | 107617983
| P |  | Poznámka k položce: https://podminky.urs.cz/item/CS_URS_2022_01/721194103 | [14 empty] | P | 2
9 | K | 721194104 | Vyměření přípojek na potrubí vyvedení a upevnění odpadních výpustek DN 40 | kus | 276 |  | 0 |  |  | základní |  | 0 | 0 | 0 | 0 | 0 | 4 | K | 2 | ROZPOCET | 0 | 0 | 0 | 0 | 0 | 1 | 0 | 4 | 1215743190
| P |  | Poznámka k položce: https://podminky.urs.cz/item/CS_URS_2022_01/721194104 | [14 empty] | P | 2
10 | K | 721194105 | Vyměření přípojek na potrubí vyvedení a upevnění odpadních výpustek DN 50 | kus | 219 |  | 0 |  |  | základní |  | 0 | 0 | 0 | 0 | 0 | 4 | K | 2 | ROZPOCET | 0 | 0 | 0 | 0 | 0 | 1 | 0 | 4 | -1473884363
| P |  | Poznámka k položce: https://podminky.urs.cz/item/CS_URS_2022_01/721194105 | [14 empty] | P | 2
11 | K | 721194109 | Vyměření přípojek na potrubí vyvedení a upevnění odpadních výpustek DN 110 | kus | 143 |  | 0 |  |  | základní |  | 0 | 0 | 0 | 0 | 0 | 4 | K | 2 | ROZPOCET | 0 | 0 | 0 | 0 | 0 | 1 | 0 | 4 | -172696034
| P |  | Poznámka k položce: https://podminky.urs.cz/item/CS_URS_2022_01/721194109 | [14 empty] | P | 2
12 | K | 721274103 | Ventily přivzdušňovací odpadních potrubí venkovní DN 110 | kus | 20 |  | 0 |  |  | základní |  | 0 | 0 | 0 | 0 | 0 | 4 | K | 2 | ROZPOCET | 0 | 0 | 0 | 0 | 0 | 1 | 0 | 4 | -2008395693
| P |  | Poznámka k položce: https://podminky.urs.cz/item/CS_URS_2022_01/721274103 | [14 empty] | P | 2
13 | K | 721279126 | Ventily přivzdušňovací odpadních potrubí montáž ventilů přivzdušňovacích ostatních typů do DN 110 | kus | 20 |  | 0 |  |  | základní |  | 0 | 0 | 0 | 0 | 0 | 4 | K | 2 | ROZPOCET | 0 | 0 | 0 | 0 | 0 | 1 | 0 | 4 | 1082485360
| P |  | Poznámka k položce: https://podminky.urs.cz/item/CS_URS_2022_01/721279126 | [14 empty] | P | 2
14 | M | 28612264 | hlavice ventilační plastová PP DN 110 | kus | 20 |  | 0 |  |  | základní |  | 0 | 0 | 0 | 0 | 0 | 8 | M | 2 | ROZPOCET | 0 | 0 | 0 | 0 | 0 | 1 | 0 | 4 | -837264425
15 | K | 721290113 | Zkouška těsnosti kanalizace v objektech vodou DN 250 nebo DN 300 | m | 4780 |  | 0 |  |  | základní |  | 0 | 0 | 0 | 0 | 0 | 4 | K | 2 | ROZPOCET | 0 | 0 | 0 | 0 | 0 | 1 | 0 | 4 | -583656471
| P |  | Poznámka k položce: https://podminky.urs.cz/item/CS_URS_2022_01/721290113 | [14 empty] | P | 2
16 | K | 877275221 | Montáž tvarovek na kanalizačním potrubí z trub z plastu z tvrdého PVC nebo z polypropylenu v otevřeném výkopu dvouosých DN 125 | kus | 20 |  | 0 |  |  | základní |  | 0 | 0 | 0 | 0 | 0 | 4 | K | 2 | ROZPOCET | 0 | 0 | 0 | 0 | 0 | 1 | 0 | 4 | -986380335
| P |  | Poznámka k položce: https://podminky.urs.cz/item/CS_URS_2022_01/877275221 | [14 empty] | P | 2
17 | M | 28615604 | čistící tvarovka odpadní PP DN 125 pro vysoké teploty | kus | 20 |  | 0 |  |  | základní |  | 0 | 0 | 0 | 0 | 0 | 8 | M | 2 | ROZPOCET | 0 | 0 | 0 | 0 | 0 | 1 | 0 | 4 | -1336060496
18 | K | 892312121 | Tlakové zkoušky vzduchem těsnícími vaky ucpávkovými DN 150 | úsek | 15 |  | 0 |  |  | základní |  | 0 | 0 | 0 | 0 | 0 | 4 | K | 2 | ROZPOCET | 0 | 0 | 0 | 0 | 0 | 1 | 0 | 4 | 506495880
| P |  | Poznámka k položce: https://podminky.urs.cz/item/CS_URS_2022_01/892312121 | [14 empty] | P | 2
19 | K | 72586211R | Připrava pro instalaci zařízení (klimatizační jednotka) - zápachová uzávěrka DN 50 | kus | 202 |  | 0 |  |  | základní |  | 0 | 0 | 0 | 0 | 0 | 4 | K | 2 | ROZPOCET | 0 | 0 | 0 | 0 | 0 | 1 | 0 | 4 | -1819890035
20 | K | 998721201 | Přesun hmot pro vnitřní kanalizace stanovený procentní sazbou (%) z ceny vodorovná dopravní vzdálenost do 50 m v objektech výšky do 6 m | % |  |  | 0 |  |  | základní |  | 0 | 0 | 0 | 0 | 0 | 4 | K | 2 | ROZPOCET | 0 | 0 | 0 | 0 | 0 | 1 | 0 | 4 | -1596010388
| P |  | Poznámka k položce: https://podminky.urs.cz/item/CS_URS_2022_01/998721201 | [14 empty] | P | 2
| D | 721.3 | Vnější kanalizace |  |  |  | 0 |  |  |  |  | 0 |  | 0 |  | 0 | 1 | D | 1 | ROZPOCET | [6 empty] | 0
21 | K | 871265211 | Kanalizační potrubí z tvrdého PVC v otevřeném výkopu ve sklonu do 20 %, hladkého plnostěnného jednovrstvého, tuhost třídy SN 4 DN 110 | m | 15 |  | 0 |  |  | základní |  | 0 | 0 | 0 | 0 | 0 | 4 | K | 2 | ROZPOCET | 0 | 0 | 0 | 0 | 0 | 1 | 0 | 4 | 2001876905
| P |  | Poznámka k položce: https://podminky.urs.cz/item/CS_URS_2022_01/871265211 | [14 empty] | P | 2
22 | K | 871275211 | Kanalizační potrubí z tvrdého PVC v otevřeném výkopu ve sklonu do 20 %, hladkého plnostěnného jednovrstvého, tuhost třídy SN 4 DN 125 | m | 82 |  | 0 |  |  | základní |  | 0 | 0 | 0 | 0 | 0 | 4 | K | 2 | ROZPOCET | 0 | 0 | 0 | 0 | 0 | 1 | 0 | 4 | 1779439500
| P |  | Poznámka k položce: https://podminky.urs.cz/item/CS_URS_2022_01/871275211 | [14 empty] | P | 2
23 | K | 871315211 | Kanalizační potrubí z tvrdého PVC v otevřeném výkopu ve sklonu do 20 %, hladkého plnostěnného jednovrstvého, tuhost třídy SN 4 DN 160 | m | 48 |  | 0 |  |  | základní |  | 0 | 0 | 0 | 0 | 0 | 4 | K | 2 | ROZPOCET | 0 | 0 | 0 | 0 | 0 | 1 | 0 | 4 | -1874609045
| P |  | Poznámka k položce: https://podminky.urs.cz/item/CS_URS_2022_01/871315211 | [14 empty] | P | 2
24 | K | 871355211 | Kanalizační potrubí z tvrdého PVC v otevřeném výkopu ve sklonu do 20 %, hladkého plnostěnného jednovrstvého, tuhost třídy SN 4 DN 200 | m | 30 |  | 0 |  |  | základní |  | 0 | 0 | 0 | 0 | 0 | 4 | K | 2 | ROZPOCET | 0 | 0 | 0 | 0 | 0 | 1 | 0 | 4 | -1368080950
| P |  | Poznámka k položce: https://podminky.urs.cz/item/CS_URS_2022_01/871355211 | [14 empty] | P | 2
25 | K | 877265211 | Montáž tvarovek na kanalizačním potrubí z trub z plastu z tvrdého PVC nebo z polypropylenu v otevřeném výkopu jednoosých DN 110 | kus | 34 |  | 0 |  |  | základní |  | 0 | 0 | 0 | 0 | 0 | 4 | K | 2 | ROZPOCET | 0 | 0 | 0 | 0 | 0 | 1 | 0 | 4 | 1697447296
| P |  | Poznámka k položce: https://podminky.urs.cz/item/CS_URS_2022_01/877265211 | [14 empty] | P | 2
26 | M | 28611351 | koleno kanalizační PVC KG 110x45° | kus | 34 |  | 0 |  |  | základní |  | 0 | 0 | 0 | 0 | 0 | 8 | M | 2 | ROZPOCET | 0 | 0 | 0 | 0 | 0 | 1 | 0 | 4 | 121708186
27 | K | 877275211 | Montáž tvarovek na kanalizačním potrubí z trub z plastu z tvrdého PVC nebo z polypropylenu v otevřeném výkopu jednoosých DN 125 | kus | 82 |  | 0 |  |  | základní |  | 0 | 0 | 0 | 0 | 0 | 4 | K | 2 | ROZPOCET | 0 | 0 | 0 | 0 | 0 | 1 | 0 | 4 | -451172849
| P |  | Poznámka k položce: https://podminky.urs.cz/item/CS_URS_2022_01/877275211 | [14 empty] | P | 2
28 | M | 28611356 | koleno kanalizační PVC KG 125x45° | kus | 77 |  | 0 |  |  | základní |  | 0 | 0 | 0 | 0 | 0 | 8 | M | 2 | ROZPOCET | 0 | 0 | 0 | 0 | 0 | 1 | 0 | 4 | 2035652115
29 | M | 28611502 | redukce kanalizační PVC 125/110 | kus | 5 |  | 0 |  |  | základní |  | 0 | 0 | 0 | 0 | 0 | 8 | M | 2 | ROZPOCET | 0 | 0 | 0 | 0 | 0 | 1 | 0 | 4 | -2010794744
30 | K | 877275221 | Montáž tvarovek na kanalizačním potrubí z trub z plastu z tvrdého PVC nebo z polypropylenu v otevřeném výkopu dvouosých DN 125 | kus | 18 |  | 0 |  |  | základní |  | 0 | 0 | 0 | 0 | 0 | 4 | K | 2 | ROZPOCET | 0 | 0 | 0 | 0 | 0 | 1 | 0 | 4 | 489250540
| P |  | Poznámka k položce: https://podminky.urs.cz/item/CS_URS_2022_01/877275221 | [14 empty] | P | 2
31 | M | 28611425.1 | odbočka kanalizační plastová s hrdlem KG 125/110/87° | kus | 6 |  | 0 |  |  | základní |  | 0 | 0 | 0 | 0 | 0 | 8 | M | 2 | ROZPOCET | 0 | 0 | 0 | 0 | 0 | 1 | 0 | 4 | 575721011
32 | M | 28611910 | odbočka kanalizační plastová PP s hrdlem KG 125/125/45° | kus | 12 |  | 0 |  |  | základní |  | 0 | 0 | 0 | 0 | 0 | 8 | M | 2 | ROZPOCET | 0 | 0 | 0 | 0 | 0 | 1 | 0 | 4 | -1575741888
33 | K | 877315211 | Montáž tvarovek na kanalizačním potrubí z trub z plastu z tvrdého PVC nebo z polypropylenu v otevřeném výkopu jednoosých DN 160 | kus | 8 |  | 0 |  |  | základní |  | 0 | 0 | 0 | 0 | 0 | 4 | K | 2 | ROZPOCET | 0 | 0 | 0 | 0 | 0 | 1 | 0 | 4 | 1733851453
| P |  | Poznámka k položce: https://podminky.urs.cz/item/CS_URS_2022_01/877315211 | [14 empty] | P | 2
34 | M | 28611361 | koleno kanalizační PVC KG 160x45° | kus | 6 |  | 0 |  |  | základní |  | 0 | 0 | 0 | 0 | 0 | 8 | M | 2 | ROZPOCET | 0 | 0 | 0 | 0 | 0 | 1 | 0 | 4 | 1326386434
35 | M | 28611506 | redukce kanalizační PVC 160/125 | kus | 2 |  | 0 |  |  | základní |  | 0 | 0 | 0 | 0 | 0 | 8 | M | 2 | ROZPOCET | 0 | 0 | 0 | 0 | 0 | 1 | 0 | 4 | -1191933141
36 | K | 877315221 | Montáž tvarovek na kanalizačním potrubí z trub z plastu z tvrdého PVC nebo z polypropylenu v otevřeném výkopu dvouosých DN 160 | kus | 15 |  | 0 |  |  | základní |  | 0 | 0 | 0 | 0 | 0 | 4 | K | 2 | ROZPOCET | 0 | 0 | 0 | 0 | 0 | 1 | 0 | 4 | 659001780
| P |  | Poznámka k položce: https://podminky.urs.cz/item/CS_URS_2022_01/877315221 | [14 empty] | P | 2
37 | M | 28611914 | odbočka kanalizační plastová s hrdlem KG 160/125/45° | kus | 15 |  | 0 |  |  | základní |  | 0 | 0 | 0 | 0 | 0 | 8 | M | 2 | ROZPOCET | 0 | 0 | 0 | 0 | 0 | 1 | 0 | 4 | 774644207
38 | K | 877355221 | Montáž tvarovek na kanalizačním potrubí z trub z plastu z tvrdého PVC nebo z polypropylenu v otevřeném výkopu dvouosých DN 200 | kus | 6 |  | 0 |  |  | základní |  | 0 | 0 | 0 | 0 | 0 | 4 | K | 2 | ROZPOCET | 0 | 0 | 0 | 0 | 0 | 1 | 0 | 4 | 1988775033
| P |  | Poznámka k položce: https://podminky.urs.cz/item/CS_URS_2022_01/877355221 | [14 empty] | P | 2
39 | M | 28611918 | odbočka kanalizační PVC s hrdlem 200/160/45° | kus | 3 |  | 0 |  |  | základní |  | 0 | 0 | 0 | 0 | 0 | 8 | M | 2 | ROZPOCET | 0 | 0 | 0 | 0 | 0 | 1 | 0 | 4 | 716358619
40 | M | 28611394 | odbočka kanalizační plastová s hrdlem KG 200/125/45° | kus | 3 |  | 0 |  |  | základní |  | 0 | 0 | 0 | 0 | 0 | 8 | M | 2 | ROZPOCET | 0 | 0 | 0 | 0 | 0 | 1 | 0 | 4 | -263262100
41 | K | 892362121 | Tlakové zkoušky vzduchem těsnícími vaky ucpávkovými DN 250 | úsek | 8 |  | 0 |  |  | základní |  | 0 | 0 | 0 | 0 | 0 | 4 | K | 2 | ROZPOCET | 0 | 0 | 0 | 0 | 0 | 1 | 0 | 4 | -1579413172
| P |  | Poznámka k položce: https://podminky.urs.cz/item/CS_URS_2022_01/892362121 | [14 empty] | P | 2
42 | K | 871273121 | Montáž kanalizačního potrubí z PVC těsněné gumovým kroužkem otevřený výkop sklon do 20 % DN 125 (montáž stavba-chranička) | m | 1 |  | 0 |  |  | základní |  | 0 | 0 | 0 | 0 | 0 | 4 | K | 2 | ROZPOCET | 0 | 0 | 0 | 0 | 0 | 1 | 0 | 4 | 12674630
| P |  | Poznámka k položce: https://podminky.urs.cz/item/CS_URS_2022_01/871273121 | [14 empty] | P | 2
43 | M | 28611126 | trubka kanalizační PVC DN 125x1000mm SN4 | m | 1 |  | 0 |  |  | základní |  | 0 | 0 | 0 | 0 | 0 | 8 | M | 2 | ROZPOCET | 0 | 0 | 0 | 0 | 0 | 1 | 0 | 4 | -1671547171
44 | K | 871313121 | Montáž kanalizačního potrubí z PVC těsněné gumovým kroužkem otevřený výkop sklon do 20 % DN 160 (montáž stavba-chranička) | m | 5 |  | 0 |  |  | základní |  | 0 | 0 | 0 | 0 | 0 | 4 | K | 2 | ROZPOCET | 0 | 0 | 0 | 0 | 0 | 1 | 0 | 4 | 1489254614
| P |  | Poznámka k položce: https://podminky.urs.cz/item/CS_URS_2022_01/871313121 | [14 empty] | P | 2
45 | M | 28611131 | trubka kanalizační PVC DN 160x1000mm SN4 | m | 5 |  | 0 |  |  | základní |  | 0 | 0 | 0 | 0 | 0 | 8 | M | 2 | ROZPOCET | 0 | 0 | 0 | 0 | 0 | 1 | 0 | 4 | 1702299661
46 | K | 871363121 | Montáž kanalizačního potrubí z PVC těsněné gumovým kroužkem otevřený výkop sklon do 20 % DN 250 (montáž stavba-chranička) | m | 2 |  | 0 |  |  | základní |  | 0 | 0 | 0 | 0 | 0 | 4 | K | 2 | ROZPOCET | 0 | 0 | 0 | 0 | 0 | 1 | 0 | 4 | 1288031592
| P |  | Poznámka k položce: https://podminky.urs.cz/item/CS_URS_2022_01/871363121 | [14 empty] | P | 2
47 | M | 28611140 | trubka kanalizační PVC DN 250x1000mm SN4 | m | 2 |  | 0 |  |  | základní |  | 0 | 0 | 0 | 0 | 0 | 8 | M | 2 | ROZPOCET | 0 | 0 | 0 | 0 | 0 | 1 | 0 | 4 | -321555819
48 | K | 721290113 | Zkouška těsnosti kanalizace v objektech vodou DN 250 nebo DN 300 | m | 175 |  | 0 |  |  | základní |  | 0 | 0 | 0 | 0 | 0 | 4 | K | 2 | ROZPOCET | 0 | 0 | 0 | 0 | 0 | 1 | 0 | 4 | -331347209
| P |  | Poznámka k položce: https://podminky.urs.cz/item/CS_URS_2022_01/721290113 | [14 empty] | P | 2
49 | K | 899722112 | Krytí potrubí z plastů výstražnou fólií z PVC šířky 25 cm | m | 175 |  | 0 |  |  | základní |  | 0 | 0 | 0 | 0 | 0 | 4 | K | 2 | ROZPOCET | 0 | 0 | 0 | 0 | 0 | 1 | 0 | 4 | -162509626
| P |  | Poznámka k položce: https://podminky.urs.cz/item/CS_URS_2022_01/899722112 | [14 empty] | P | 2
50 | K | 998721201 | Přesun hmot pro vnitřní kanalizace stanovený procentní sazbou (%) z ceny vodorovná dopravní vzdálenost do 50 m v objektech výšky do 6 m | % |  |  | 0 |  |  | základní |  | 0 | 0 | 0 | 0 | 0 | 4 | K | 2 | ROZPOCET | 0 | 0 | 0 | 0 | 0 | 1 | 0 | 4 | 1576709068
| P |  | Poznámka k položce: https://podminky.urs.cz/item/CS_URS_2022_01/998721201 | [14 empty] | P | 2
| D | HZS | Hodinové zúčtovací sazby |  |  |  | 0 |  |  |  |  | 0 |  | 0 |  | 0 | 4 | D | 0 | ROZPOCET | [6 empty] | 0
51 | K | HZS2491R | Hodinové zúčtovací sazby profesí PSV zednické výpomoci a pomocné práce PSV dělník zednických výpomocí ( stavební přípomocné práce) bude vyúčtováno na základě potvrzených hodin ve stavebním deníku Objednatelem/ TDS | hod | 160 |  | 0 |  |  | základní |  | 0 | 0 | 0 | 0 | 0 | 262144 | K | 1 | ROZPOCET | 0 | 0 | 0 | 0 | 0 | 1 | 0 | 262144 | -1649649594
| D | VRN | Vedlejší rozpočtové náklady |  |  |  | 0 |  |  |  |  | 0 |  | 0 |  | 0 | 5 | D | 0 | ROZPOCET | [6 empty] | 0
| D | VRN4 | Inženýrská činnost |  |  |  | 0 |  |  |  |  | 0 |  | 0 |  | 0 | 5 | D | 1 | ROZPOCET | [6 empty] | 0
52 | K | 04300200R | Trasování kanalizace v součinnosti s kamerovým systémem – do 200 m | m | 175 |  | 0 |  |  | základní |  | 0 | 0 | 0 | 0 | 0 | 4 | K | 2 | ROZPOCET | 0 | 0 | 0 | 0 | 0 | 1 | 0 | 4 | -1554062284
53 | K | 04400200R | Zpráva a záznam z revize kanalizace – videozáznam a tech. zpráva – do 400 m | úsek | 5 |  | 0 |  |  | základní |  | 0 | 0 | 0 | 0 | 0 | 4 | K | 2 | ROZPOCET | 0 | 0 | 0 | 0 | 0 | 1 | 0 | 4 | 762061458
| D | VRN7 | Provozní vlivy |  |  |  | 0 |  |  |  |  | 0 |  | 0 |  | 0 | 5 | D | 1 | ROZPOCET | [6 empty] | 0
54 | K | 07000100R | Provozní vlivy | soubor | 1 |  | 0 |  |  | základní |  | 0 | 0 | 0 | 0 | 0 | 4 | K | 2 | ROZPOCET | 0 | 0 | 0 | 0 | 0 | 1 | 0 | 4 | -713253952
| D | VRN9 | Ostatní náklady |  |  |  | 0 |  |  |  |  | 0 |  | 0 |  | 0 | 5 | D | 1 | ROZPOCET | [6 empty] | 0
55 | K | 09100200R | Vnitrostaveniništní přesun materiálů | soubor | 1 |  | 0 |  |  | základní |  | 0 | 0 | 0 | 0 | 0 | 4 | K | 2 | ROZPOCET | 0 | 0 | 0 | 0 | 0 | 1 | 0 | 4 | -381002736
56 | K | 09400200.1 | Nepředvídatelné náklady při přepojování stávající vody a kanalizace | hod | 120 |  | 0 |  |  | základní |  | 0 | 0 | 0 | 0 | 0 | 4 | K | 2 | ROZPOCET | 0 | 0 | 0 | 0 | 0 | 1 | 0 | 4 | 544122900
57 | K | 09400200.2 | Napuštění a vypuštění systému | hod | 40 |  | 0 |  |  | základní |  | 0 | 0 | 0 | 0 | 0 | 4 | K | 2 | ROZPOCET | 0 | 0 | 0 | 0 | 0 | 1 | 0 | 4 | -786327394
58 | K | 09400200.3 | Likvidace vyprodukovaného materiálu vč. odovozu na skládku | soubor | 1 |  | 0 |  |  | základní |  | 0 | 0 | 0 | 0 | 0 | 4 | K | 2 | ROZPOCET | 0 | 0 | 0 | 0 | 0 | 1 | 0 | 4 | 596603905
59 | K | 09400200.4 | Demontáže | soubor | 1 |  | 0 |  |  | základní |  | 0 | 0 | 0 | 0 | 0 | 4 | K | 2 | ROZPOCET | 0 | 0 | 0 | 0 | 0 | 1 | 0 | 4 | 151856585

## D.1.4.1.2 - Vnitřní vodovod
{548c4838-4a18-4edc-9562-d6b68ceaf747}
2
| KRYCÍ LIST SOUPISU PRACÍ | [7 empty] | v --- níže se nacházejí doplnkové a pomocné údaje k sestavám --- v | [8 empty] | False
Stavba:
SO07 - Přístavby, nástavby a stavební úpravy pavilonu CH, Nemocnice ČB - 2.etapa
Objekt:
D.1.4.1 - Zdravotně-technické instalace
Soupis:
D.1.4.1.2 - Vnitřní vodovod
| KSO: |  |  |  |  | CC-CZ:
| Místo: |  | České Budějovice |  |  | Datum: | 19. 6. 2022
| Zadavatel: |  |  |  |  | IČ:
|  | Nemocnice České Budějovice |  |  |  | DIČ:
| Uchazeč: |  |  |  |  | IČ: | Vyplň údaj
|  | Vyplň údaj |  |  |  | DIČ: | Vyplň údaj
| Projektant: |  |  |  |  | IČ:
|  | AGP nova |  |  |  | DIČ:
| Zpracovatel: |  |  |  |  | IČ:
DIČ:
Poznámka:
Položky, pokud není uvedeno jinak, obsahují veškeré náklady na provedení, tzn. dodávku, montáž a montážní prostředky, kotevní a spojovací prvky, povrchovou úpravu, přesuny a dopravu, skládkovné, systémové detaily a řešení (napojení na okolní konstrukce, těsnění, prostupy, ukončení atd.), pomocné lešení a přípravné práce. Podrobná specifikace položek je obsažena v projektové dokumentaci, která je nedílnou součástí zadávací dokumentace. Pokud není uveden výkaz výměr, byly hodnoty převzaty přímo z tabulek v projektu a CAD systémů. Pokud se v položkách objeví obchodní název, je uveden pouze orientačně, jako příklad.
| Cena bez DPH | [5 empty] | 0
|  |  | Základ daně |  |  | Sazba daně | Výše daně
| DPH | základní | 0 |  |  | 21% | 0
|  | snížená | 0 |  |  | 15% | 0
|  | zákl. přenesená | 0 |  |  | 21% | 0
|  | sníž. přenesená | 0 |  |  | 15% | 0
|  | nulová | 0 |  |  | 0% | 0
| Cena s DPH |  |  | v | CZK |  | 0
| Projektant |  |  | Zpracovatel
| Datum a podpis: |  | Razítko | Datum a podpis: |  |  | Razítko
| Objednavatel |  |  | Uchazeč
| Datum a podpis: |  | Razítko | Datum a podpis: |  |  | Razítko
REKAPITULACE ČLENĚNÍ SOUPISU PRACÍ
Stavba:
SO07 - Přístavby, nástavby a stavební úpravy pavilonu CH, Nemocnice ČB - 2.etapa
Objekt:
D.1.4.1 - Zdravotně-technické instalace
Soupis:
D.1.4.1.2 - Vnitřní vodovod
Místo: |  |  | České Budějovice |  |  | Datum: | 19. 6. 2022
Zadavatel: |  |  | Nemocnice České Budějovice |  |  | Projektant: | AGP nova
Uchazeč: |  |  | Vyplň údaj |  |  | Zpracovatel:
Kód dílu - Popis | [6 empty] | Cena celkem [CZK]
Náklady ze soupisu prací | [6 empty] | 0 | [11 empty] | -1
| PSV - Práce a dodávky PSV | [5 empty] | 0
| 722 - Zdravotechnika - vnitřní vodovod | [5 empty] | 0
| 722.1 - Zdravotechnika - požární vodovod | [5 empty] | 0
| 722.2 - Izolace tepelné - ZTI | [5 empty] | 0
| 725 - Zdravotechnika - zařizovací předměty | [5 empty] | 0
| HZS - Hodinové zúčtovací sazby | [5 empty] | 0
| OST - Ostatní | [5 empty] | 0
| VRN - Vedlejší rozpočtové náklady | [5 empty] | 0
| VRN4 - Inženýrská činnost | [5 empty] | 0
| VRN7 - Provozní vlivy | [5 empty] | 0
| VRN9 - Ostatní náklady | [5 empty] | 0
SOUPIS PRACÍ
Stavba:
SO07 - Přístavby, nástavby a stavební úpravy pavilonu CH, Nemocnice ČB - 2.etapa
Objekt:
D.1.4.1 - Zdravotně-technické instalace
Soupis:
D.1.4.1.2 - Vnitřní vodovod
Místo: |  |  | České Budějovice |  |  | Datum: | 19. 6. 2022
Zadavatel: |  |  | Nemocnice České Budějovice |  |  | Projektant: | AGP nova
Uchazeč: |  |  | Vyplň údaj |  |  | Zpracovatel:
PČ | Typ | Kód | Popis | MJ | Množství | J.cena [CZK] | Cena celkem [CZK] | Cenová soustava |  | DPH | J. Nh [h] | Nh celkem [h] | J. hmotnost [t] | Hmotnost celkem [t] | J. suť [t] | Suť Celkem [t]
Náklady soupisu celkem | [6 empty] | 0 |  |  |  |  | 0 |  | 0 |  | 0 |  | D | -1 | [7 empty] | 0
| D | PSV | Práce a dodávky PSV |  |  |  | 0 |  |  |  |  | 0 |  | 0 |  | 0 | 2 | D | 0 | ROZPOCET | [6 empty] | 0
| D | 722 | Zdravotechnika - vnitřní vodovod |  |  |  | 0 |  |  |  |  | 0 |  | 0 |  | 0 | 2 | D | 1 | ROZPOCET | [6 empty] | 0
1 | K | 722173402 | Potrubí z plastových trubek z vícevrstvého s výstuhou AL do 20mm | m | 3680 |  | 0 |  |  | základní |  | 0 | 0 | 0 | 0 | 0 | 16 | K | 2 | ROZPOCET | 0 | 0 | 0 | 0 | 0 | 1 | 0 | 16 | 2038270399
| P |  | Poznámka k položce: https://podminky.urs.cz/item/CS_URS_2022_01/722173402 | [14 empty] | P | 2
2 | K | 722173403 | Potrubí z plastových trubek z vícevrstvého s výstuhou AL D 25mm | m | 1983 |  | 0 |  |  | základní |  | 0 | 0 | 0 | 0 | 0 | 16 | K | 2 | ROZPOCET | 0 | 0 | 0 | 0 | 0 | 1 | 0 | 16 | 1615570568
| P |  | Poznámka k položce: https://podminky.urs.cz/item/CS_URS_2022_01/722173403 | [14 empty] | P | 2
3 | K | 722173404 | Potrubí z plastových trubek z vícevrstvého s výstuhou AL D 32mm | m | 861 |  | 0 |  |  | základní |  | 0 | 0 | 0 | 0 | 0 | 16 | K | 2 | ROZPOCET | 0 | 0 | 0 | 0 | 0 | 1 | 0 | 16 | 237688335
| P |  | Poznámka k položce: https://podminky.urs.cz/item/CS_URS_2022_01/722173404 | [14 empty] | P | 2
4 | K | 722173405 | Potrubí z plastových trubek z vícevrstvého s výstuhou AL D 40mm | m | 1366 |  | 0 |  |  | základní |  | 0 | 0 | 0 | 0 | 0 | 16 | K | 2 | ROZPOCET | 0 | 0 | 0 | 0 | 0 | 1 | 0 | 16 | -1449728065
| P |  | Poznámka k položce: https://podminky.urs.cz/item/CS_URS_2022_01/722173405 | [14 empty] | P | 2
5 | K | 722173406 | Potrubí z plastových trubek z vícevrstvého s výstuhou AL D 50mm | m | 326 |  | 0 |  |  | základní |  | 0 | 0 | 0 | 0 | 0 | 16 | K | 2 | ROZPOCET | 0 | 0 | 0 | 0 | 0 | 1 | 0 | 16 | 722854015
| P |  | Poznámka k položce: https://podminky.urs.cz/item/CS_URS_2022_01/722173406 | [14 empty] | P | 2
6 | K | 722174072 | Potrubí z plastových trubek z polypropylenu PPR svařovaných polyfúzně kompenzační smyčky na potrubí (PPR) D 20 x 3,4 | kus | 2 |  | 0 |  |  | základní |  | 0 | 0 | 0 | 0 | 0 | 16 | K | 2 | ROZPOCET | 0 | 0 | 0 | 0 | 0 | 1 | 0 | 16 | -1514562148
| P |  | Poznámka k položce: https://podminky.urs.cz/item/CS_URS_2022_01/722174072 | [14 empty] | P | 2
7 | K | 722174073 | Potrubí z plastových trubek z polypropylenu PPR svařovaných polyfúzně kompenzační smyčky na potrubí (PPR) D 25 x 4,2 | kus | 41 |  | 0 |  |  | základní |  | 0 | 0 | 0 | 0 | 0 | 16 | K | 2 | ROZPOCET | 0 | 0 | 0 | 0 | 0 | 1 | 0 | 16 | -2072219527
| P |  | Poznámka k položce: https://podminky.urs.cz/item/CS_URS_2022_01/722174073 | [14 empty] | P | 2
8 | K | 722174074 | Potrubí z plastových trubek z polypropylenu PPR svařovaných polyfúzně kompenzační smyčky na potrubí (PPR) D 32 x 5,4 | kus | 18 |  | 0 |  |  | základní |  | 0 | 0 | 0 | 0 | 0 | 16 | K | 2 | ROZPOCET | 0 | 0 | 0 | 0 | 0 | 1 | 0 | 16 | -2040974299
| P |  | Poznámka k položce: https://podminky.urs.cz/item/CS_URS_2022_01/722174074 | [14 empty] | P | 2
9 | K | 722174075 | Potrubí z plastových trubek z polypropylenu PPR svařovaných polyfúzně kompenzační smyčky na potrubí (PPR) D 40 x 6,7 | kus | 55 |  | 0 |  |  | základní |  | 0 | 0 | 0 | 0 | 0 | 16 | K | 2 | ROZPOCET | 0 | 0 | 0 | 0 | 0 | 1 | 0 | 16 | -914918882
| P |  | Poznámka k položce: https://podminky.urs.cz/item/CS_URS_2022_01/722174075 | [14 empty] | P | 2
10 | K | 72217407R1 | Potrubí z plastových trubek z polypropylenu PPR svařovaných polyfúzně kompenzační smyčky na potrubí (PPR) D 50 | kus | 8 |  | 0 |  |  | základní |  | 0 | 0 | 0 | 0 | 0 | 16 | K | 2 | ROZPOCET | 0 | 0 | 0 | 0 | 0 | 1 | 0 | 16 | -654296560
11 | K | 722182011 | Podpůrný žlab pro potrubí průměru D 20 | m | 782 |  | 0 |  |  | základní |  | 0 | 0 | 0 | 0 | 0 | 16 | K | 2 | ROZPOCET | 0 | 0 | 0 | 0 | 0 | 1 | 0 | 16 | 597175038
| P |  | Poznámka k položce: https://podminky.urs.cz/item/CS_URS_2022_01/722182011 | [14 empty] | P | 2
12 | K | 722182012 | Podpůrný žlab pro potrubí průměru D 25 | m | 1983 |  | 0 |  |  | základní |  | 0 | 0 | 0 | 0 | 0 | 16 | K | 2 | ROZPOCET | 0 | 0 | 0 | 0 | 0 | 1 | 0 | 16 | 942867033
| P |  | Poznámka k položce: https://podminky.urs.cz/item/CS_URS_2022_01/722182012 | [14 empty] | P | 2
13 | K | 722182013 | Podpůrný žlab pro potrubí průměru D 32 | m | 861 |  | 0 |  |  | základní |  | 0 | 0 | 0 | 0 | 0 | 16 | K | 2 | ROZPOCET | 0 | 0 | 0 | 0 | 0 | 1 | 0 | 16 | -1065670076
| P |  | Poznámka k položce: https://podminky.urs.cz/item/CS_URS_2022_01/722182013 | [14 empty] | P | 2
14 | K | 722182014 | Podpůrný žlab pro potrubí průměru D 40 | m | 1366 |  | 0 |  |  | základní |  | 0 | 0 | 0 | 0 | 0 | 16 | K | 2 | ROZPOCET | 0 | 0 | 0 | 0 | 0 | 1 | 0 | 16 | -145195013
| P |  | Poznámka k položce: https://podminky.urs.cz/item/CS_URS_2022_01/722182014 | [14 empty] | P | 2
15 | K | 722182015 | Podpůrný žlab pro potrubí průměru D 50 | m | 326 |  | 0 |  |  | základní |  | 0 | 0 | 0 | 0 | 0 | 16 | K | 2 | ROZPOCET | 0 | 0 | 0 | 0 | 0 | 1 | 0 | 16 | -1879221960
| P |  | Poznámka k položce: https://podminky.urs.cz/item/CS_URS_2022_01/722182015 | [14 empty] | P | 2
16 | K | 722190401 | Zřízení přípojek na potrubí vyvedení a upevnění výpustek do DN 25 | kus | 1185 |  | 0 |  |  | základní |  | 0 | 0 | 0 | 0 | 0 | 16 | K | 2 | ROZPOCET | 0 | 0 | 0 | 0 | 0 | 1 | 0 | 16 | -1108623138
| P |  | Poznámka k položce: https://podminky.urs.cz/item/CS_URS_2021_02/722190401 | [14 empty] | P | 2
17 | K | 722231072 | Zpětná klapka ZK 1,2" | kus | 201 |  | 0 |  |  | základní |  | 0 | 0 | 0 | 0 | 0 | 16 | K | 2 | ROZPOCET | 0 | 0 | 0 | 0 | 0 | 1 | 0 | 16 | -149017850
| P |  | Poznámka k položce: https://podminky.urs.cz/item/CS_URS_2022_01/722231072 | [14 empty] | P | 2
18 | K | 722231073 | Zpětná klapka ZK 3/4" | kus | 11 |  | 0 |  |  | základní |  | 0 | 0 | 0 | 0 | 0 | 16 | K | 2 | ROZPOCET | 0 | 0 | 0 | 0 | 0 | 1 | 0 | 16 | 1191723714
| P |  | Poznámka k položce: https://podminky.urs.cz/item/CS_URS_2022_01/722231073 | [14 empty] | P | 2
19 | K | 722231074 | Zpětná klapka ZK 1" | kus | 11 |  | 0 |  |  | základní |  | 0 | 0 | 0 | 0 | 0 | 16 | K | 2 | ROZPOCET | 0 | 0 | 0 | 0 | 0 | 1 | 0 | 16 | 1670576714
| P |  | Poznámka k položce: https://podminky.urs.cz/item/CS_URS_2022_01/722231074 | [14 empty] | P | 2
20 | K | 722232044 | Armatury se dvěma závity kulové kohouty PN 42 do 185 °C přímé vnitřní závit G 3/4" | kus | 195 |  | 0 |  |  | základní |  | 0 | 0 | 0 | 0 | 0 | 16 | K | 2 | ROZPOCET | 0 | 0 | 0 | 0 | 0 | 1 | 0 | 16 | 1731557163
| P |  | Poznámka k položce: https://podminky.urs.cz/item/CS_URS_2022_01/722232044 | [14 empty] | P | 2
21 | K | 722232045 | Armatury se dvěma závity kulové kohouty PN 42 do 185 °C přímé vnitřní závit G 1" | kus | 339 |  | 0 |  |  | základní |  | 0 | 0 | 0 | 0 | 0 | 16 | K | 2 | ROZPOCET | 0 | 0 | 0 | 0 | 0 | 1 | 0 | 16 | -1682855167
| P |  | Poznámka k položce: https://podminky.urs.cz/item/CS_URS_2022_01/722232045 | [14 empty] | P | 2
22 | K | 722232046 | Armatury se dvěma závity kulové kohouty PN 42 do 185 °C přímé vnitřní závit G 5/4" | kus | 66 |  | 0 |  |  | základní |  | 0 | 0 | 0 | 0 | 0 | 16 | K | 2 | ROZPOCET | 0 | 0 | 0 | 0 | 0 | 1 | 0 | 16 | 752474622
| P |  | Poznámka k položce: https://podminky.urs.cz/item/CS_URS_2022_01/722232046 | [14 empty] | P | 2
23 | K | 722232047 | Armatury se dvěma závity kulové kohouty PN 42 do 185 °C přímé vnitřní závit G 6/4" | kus | 44 |  | 0 |  |  | základní |  | 0 | 0 | 0 | 0 | 0 | 16 | K | 2 | ROZPOCET | 0 | 0 | 0 | 0 | 0 | 1 | 0 | 16 | -1374617345
| P |  | Poznámka k položce: https://podminky.urs.cz/item/CS_URS_2022_01/722232047 | [14 empty] | P | 2
24 | K | 722290229 | Zkoušky těsnosti vodovodního potrubí DN 50 do DN 100 | m | 7890 |  | 0 |  |  | základní |  | 0 | 0 | 0 | 0 | 0 | 16 | K | 2 | ROZPOCET | 0 | 0 | 0 | 0 | 0 | 1 | 0 | 16 | 1617368474
| P |  | Poznámka k položce: https://podminky.urs.cz/item/CS_URS_2022_01/722290229 | [14 empty] | P | 2
25 | K | 722290234 | Proplach a desinfekce vodovodního potrubí do DN 80 | m | 7890 |  | 0 |  |  | základní |  | 0 | 0 | 0 | 0 | 0 | 16 | K | 2 | ROZPOCET | 0 | 0 | 0 | 0 | 0 | 1 | 0 | 16 | 2044852656
| P |  | Poznámka k položce: https://podminky.urs.cz/item/CS_URS_2022_01/722290234 | [14 empty] | P | 2
26 | K | 722290235 | Regulační a vyvažovací ventil G 1" | ks | 13 |  | 0 |  |  | základní |  | 0 | 0 | 0 | 0 | 0 | 16 | K | 2 | ROZPOCET | 0 | 0 | 0 | 0 | 0 | 1 | 0 | 16 | 1295483267
27 | K | 722290236 | Regulační a vyvažovací ventil G 1/2" | ks | 201 |  | 0 |  |  | základní |  | 0 | 0 | 0 | 0 | 0 | 16 | K | 2 | ROZPOCET | 0 | 0 | 0 | 0 | 0 | 1 | 0 | 16 | -278782109
28 | K | 722290237 | Regulační a vyvažovací ventil G 3/4" | ks | 5 |  | 0 |  |  | základní |  | 0 | 0 | 0 | 0 | 0 | 16 | K | 2 | ROZPOCET | 0 | 0 | 0 | 0 | 0 | 1 | 0 | 16 | 290548887
29 | K | 722290238 | Regulační a vyvažovací ventil G 5/4" | ks | 46 |  | 0 |  |  | základní |  | 0 | 0 | 0 | 0 | 0 | 16 | K | 2 | ROZPOCET | 0 | 0 | 0 | 0 | 0 | 1 | 0 | 16 | 1740931946
30 | K | 722290239 | Regulační a vyvažovací ventil G 6/4" | ks | 10 |  | 0 |  |  | základní |  | 0 | 0 | 0 | 0 | 0 | 16 | K | 2 | ROZPOCET | 0 | 0 | 0 | 0 | 0 | 1 | 0 | 16 | 1760781517
31 | K | 998722203 | Přesun hmot pro vnitřní vodovod stanovený procentní sazbou (%) z ceny vodorovná dopravní vzdálenost do 50 m v objektech výšky přes 12 do 24 m | % |  |  | 0 |  |  | základní |  | 0 | 0 | 0 | 0 | 0 | 16 | K | 2 | ROZPOCET | 0 | 0 | 0 | 0 | 0 | 1 | 0 | 16 | 1708698087
| P |  | Poznámka k položce: https://podminky.urs.cz/item/CS_URS_2022_01/998722203 | [14 empty] | P | 2
| D | 722.1 | Zdravotechnika - požární vodovod |  |  |  | 0 |  |  |  |  | 0 |  | 0 |  | 0 | 1 | D | 1 | ROZPOCET | [6 empty] | 0
32 | K | 722130234 | Potrubí z ocelových trubek pozinkovaných závitových svařovaných běžných DN 32 | m | 151 |  | 0 |  |  | základní |  | 0 | 0 | 0 | 0 | 0 | 4 | K | 2 | ROZPOCET | 0 | 0 | 0 | 0 | 0 | 1 | 0 | 4 | 1182092759
| P |  | Poznámka k položce: https://podminky.urs.cz/item/CS_URS_2022_01/722130234 | [14 empty] | P | 2
33 | K | 722130235 | Potrubí z ocelových trubek pozinkovaných závitových svařovaných běžných DN 40 | m | 236 |  | 0 |  |  | základní |  | 0 | 0 | 0 | 0 | 0 | 4 | K | 2 | ROZPOCET | 0 | 0 | 0 | 0 | 0 | 1 | 0 | 4 | 1539325662
| P |  | Poznámka k položce: https://podminky.urs.cz/item/CS_URS_2022_01/722130235 | [14 empty] | P | 2
34 | K | 722130236 | Potrubí z ocelových trubek pozinkovaných závitových svařovaných běžných DN 50 | m | 119 |  | 0 |  |  | základní |  | 0 | 0 | 0 | 0 | 0 | 4 | K | 2 | ROZPOCET | 0 | 0 | 0 | 0 | 0 | 1 | 0 | 4 | -109401200
| P |  | Poznámka k položce: https://podminky.urs.cz/item/CS_URS_2022_01/722130236 | [14 empty] | P | 2
35 | K | 722250102 | Požární příslušenství a armatury hydrantové ventily s hadicovou přípojkou C 52 | kus | 13 |  | 0 |  |  | základní |  | 0 | 0 | 0 | 0 | 0 | 4 | K | 2 | ROZPOCET | 0 | 0 | 0 | 0 | 0 | 1 | 0 | 4 | -1356449070
| P |  | Poznámka k položce: https://podminky.urs.cz/item/CS_URS_2022_01/722250102 | [14 empty] | P | 2
36 | K | 72225013R | Hydrantový systém s tvarově stálou hadicí D 25 x 30 m celoplechový | soubor | 13 |  | 0 |  |  | základní |  | 0 | 0 | 0 | 0 | 0 | 4 | K | 2 | ROZPOCET | 0 | 0 | 0 | 0 | 0 | 1 | 0 | 4 | -983463179
37 | K | 722290226 | Zkoušky, proplach a desinfekce vodovodního potrubí zkoušky těsnosti vodovodního potrubí závitového do DN 50 | m | 506 |  | 0 |  |  | základní |  | 0 | 0 | 0 | 0 | 0 | 4 | K | 2 | ROZPOCET | 0 | 0 | 0 | 0 | 0 | 1 | 0 | 4 | -2006812599
| P |  | Poznámka k položce: https://podminky.urs.cz/item/CS_URS_2022_01/722290226 | [14 empty] | P | 2
| D | 722.2 | Izolace tepelné - ZTI |  |  |  | 0 |  |  |  |  | 0 |  | 0 |  | 0 | 1 | D | 1 | ROZPOCET | [6 empty] | 0
38 | K | 72218121R1 | Ochrana potrubí pouzdro vnitřní prům 22/20 povrch hliníková folie | m | 782 |  | 0 |  |  | základní |  | 0 | 0 | 0 | 0 | 0 | 4 | K | 2 | ROZPOCET | 0 | 0 | 0 | 0 | 0 | 1 | 0 | 4 | -162689095
39 | K | 72218121R2 | Ochrana potrubí pouzdro vnitřní prům 28/20 povrch hliníková folie | m | 1983 |  | 0 |  |  | základní |  | 0 | 0 | 0 | 0 | 0 | 4 | K | 2 | ROZPOCET | 0 | 0 | 0 | 0 | 0 | 1 | 0 | 4 | -2040720855
40 | K | 72218121R3 | Ochrana potrubí pouzdro vnitřní prům 35/20 povrch hliníková folie | m | 861 |  | 0 |  |  | základní |  | 0 | 0 | 0 | 0 | 0 | 4 | K | 2 | ROZPOCET | 0 | 0 | 0 | 0 | 0 | 1 | 0 | 4 | 1995294076
41 | K | 72218121R4 | Ochrana potrubí pouzdro vnitřní prům 40/20 povrch hliníková folie | m | 1366 |  | 0 |  |  | základní |  | 0 | 0 | 0 | 0 | 0 | 4 | K | 2 | ROZPOCET | 0 | 0 | 0 | 0 | 0 | 1 | 0 | 4 | -1341262735
42 | K | 72218121R5 | Ochrana potrubí pouzdro vnitřní prům 50/20 povrch hliníková folie | m | 326 |  | 0 |  |  | základní |  | 0 | 0 | 0 | 0 | 0 | 4 | K | 2 | ROZPOCET | 0 | 0 | 0 | 0 | 0 | 1 | 0 | 4 | 1234189582
43 | K | 722181211 | Ochrana potrubí termoizolačními trubicemi z pěnového polyetylenu PE přilepenými v příčných a podélných spojích, tloušťky izolace do 6 mm, vnitřního průměru izolace DN do 22 mm | m | 1612 |  | 0 |  |  | základní |  | 0 | 0 | 0 | 0 | 0 | 4 | K | 2 | ROZPOCET | 0 | 0 | 0 | 0 | 0 | 1 | 0 | 4 | 1483785513
| P |  | Poznámka k položce: https://podminky.urs.cz/item/CS_URS_2022_01/722181211 | [14 empty] | P | 2
44 | K | 722181231 | Ochrana potrubí termoizolačními trubicemi z pěnového polyetylenu PE přilepenými v příčných a podélných spojích, tloušťky izolace přes 9 do 13 mm, vnitřního průměru izolace DN do 22 mm | m | 1190 |  | 0 |  |  | základní |  | 0 | 0 | 0 | 0 | 0 | 4 | K | 2 | ROZPOCET | 0 | 0 | 0 | 0 | 0 | 1 | 0 | 4 | 1409343842
| P |  | Poznámka k položce: https://podminky.urs.cz/item/CS_URS_2022_01/722181231 | [14 empty] | P | 2
| D | 725 | Zdravotechnika - zařizovací předměty |  |  |  | 0 |  |  |  |  | 0 |  | 0 |  | 0 | 2 | D | 1 | ROZPOCET | [6 empty] | 0
45 | K | 72511912R | WC - D (dodávka) + M (montáž) Klozet keramický závěsný, s nosným prvkem, dvoutlačítkovým splachováním, včetně rohového ventilu G1/2“, připojovacího kolena 90° | kus | 115 |  | 0 |  |  | základní |  | 0 | 0 | 0 | 0 | 0 | 16 | K | 2 | ROZPOCET | 0 | 0 | 0 | 0 | 0 | 1 | 0 | 16 | 1904480024
46 | K | 72511912R1 | WC i - D (dodávka) + M (montáž) Klozet keramický závěsný pro ZTP, s nosným prvkem, dvoutlačítkovým splachováním, včetně rohového ventilu (G1/2“), připojovacího kolena 90°, madlo pevné dl.80 cm, madlo sklopné dl.80 cm – kovové bílé | kus | 37 |  | 0 |  |  | základní |  | 0 | 0 | 0 | 0 | 0 | 16 | K | 2 | ROZPOCET | 0 | 0 | 0 | 0 | 0 | 1 | 0 | 16 | -60353374
47 | K | 72512102R | PZ - D (dodávka) + M (montáž) Pisoárový záchodek keramický automatický s radarovým senzorem (síťové napájení) – komplet | soubor | 13 |  | 0 |  |  | základní |  | 0 | 0 | 0 | 0 | 0 | 16 | K | 2 | ROZPOCET | 0 | 0 | 0 | 0 | 0 | 1 | 0 | 16 | 1070719503
48 | K | 72521910R | U - D (dodávka) + M (montáž) Umyvadlo keramické š. 60 cm, s dírou pro baterii, sifon z chromované ABS, zátka CLICK-CLACK | soubor | 217 |  | 0 |  |  | základní |  | 0 | 0 | 0 | 0 | 0 | 16 | K | 2 | ROZPOCET | 0 | 0 | 0 | 0 | 0 | 1 | 0 | 16 | -2022244652
49 | K | 72521910R1 | Uspec - D (dodávka) + M (montáž) Umyvadlo keramické š. dle užší dle výběru stavebníka š. 60cm, , sifon z chromované ABS, zátka CLICK-CLACK | soubor | 13 |  | 0 |  |  | základní |  | 0 | 0 | 0 | 0 | 0 | 16 | K | 2 | ROZPOCET | 0 | 0 | 0 | 0 | 0 | 1 | 0 | 16 | -1447733510
50 | K | 72521910R2 | U i - D (dodávka) + M (montáž) Umyvadlo keramické pro ZTP š.65 cm, sifon z chromované ABS, zátka CLICK-CLACK, madlo pevné k umyvadlu univerzální dl. 60 cm – kovové bílé | soubor | 44 |  | 0 |  |  | základní |  | 0 | 0 | 0 | 0 | 0 | 16 | K | 2 | ROZPOCET | 0 | 0 | 0 | 0 | 0 | 1 | 0 | 16 | -1187071760
51 | K | 72524190R | S - D (dodávka) + M (montáž) Sprcha tvořená sprchovou vaničkou čtvercovou 90 x 90 cm z litého mramoru pro instalaci do obkladu - s třístranným zvýšeným lemem, s vaničkovým sifonem s krytkou, s atypickým situováním odpadu, sprchové dveře otevíravé dvoukří | soubor | 57 |  | 0 |  |  | základní |  | 0 | 0 | 0 | 0 | 0 | 16 | K | 2 | ROZPOCET | 0 | 0 | 0 | 0 | 0 | 1 | 0 | 16 | 2015799854
52 | K | 72524190R1 | Si - D (dodávka) + M (montáž) Sprcha pro ZTP podlahová vpusť, madlo 75x45cm(L/P), bílé, sedátko sprchové sklopné, bílá kce | soubor | 21 |  | 0 |  |  | základní |  | 0 | 0 | 0 | 0 | 0 | 16 | K | 2 | ROZPOCET | 0 | 0 | 0 | 0 | 0 | 1 | 0 | 16 | -1788299701
53 | K | 72524190R2 | Sr - D (dodávka) + M (montáž) Sprcha ROHOVÁ | soubor | 20 |  | 0 |  |  | základní |  | 0 | 0 | 0 | 0 | 0 | 16 | K | 2 | ROZPOCET | 0 | 0 | 0 | 0 | 0 | 1 | 0 | 16 | 937227173
54 | K | 72531112R | Ž3 - D (dodávka) + M (montáž) Mycí žlab nerezový, bez zadní stěny, pro tři místa na mytí rukou, odpad DN 50 | soubor | 8 |  | 0 |  |  | základní |  | 0 | 0 | 0 | 0 | 0 | 16 | K | 2 | ROZPOCET | 0 | 0 | 0 | 0 | 0 | 1 | 0 | 16 | -1398832375
55 | K | 72531112R1 | D - Montáž dřezů ostatních typů | soubor | 100 |  | 0 |  |  | základní |  | 0 | 0 | 0 | 0 | 0 | 16 | K | 2 | ROZPOCET | 0 | 0 | 0 | 0 | 0 | 1 | 0 | 16 | 2143966409
56 | K | 725331111 | Výlevky bez výtokových armatur a splachovací nádrže keramické se sklopnou plastovou mřížkou 425 mm | soubor | 20 |  | 0 |  |  | základní |  | 0 | 0 | 0 | 0 | 0 | 16 | K | 2 | ROZPOCET | 0 | 0 | 0 | 0 | 0 | 1 | 0 | 16 | 1922985494
| P |  | Poznámka k položce: https://podminky.urs.cz/item/CS_URS_2022_01/725331111 | [14 empty] | P | 2
57 | K | 725331211 | Výlevky bez výtokových armatur a splachovací nádrže nerezové připevněné na zeď konzolou 450 x 550 x 300 mm | soubor | 6 |  | 0 |  |  | základní |  | 0 | 0 | 0 | 0 | 0 | 16 | K | 2 | ROZPOCET | 0 | 0 | 0 | 0 | 0 | 1 | 0 | 16 | -327516408
| P |  | Poznámka k položce: https://podminky.urs.cz/item/CS_URS_2022_01/725331211 | [14 empty] | P | 2
58 | K | 72533121R | Vý-p D (dodávka) + M (montáž) Výlevka nástěnná bez výtokových armatur plastová | soubor | 2 |  | 0 |  |  | základní |  | 0 | 0 | 0 | 0 | 0 | 16 | K | 2 | ROZPOCET | 0 | 0 | 0 | 0 | 0 | 1 | 0 | 16 | -1137048955
59 | K | 72582131R | Baterie stěnová dřezová délka raménka 225 mm | soubor | 116 |  | 0 |  |  | základní |  | 0 | 0 | 0 | 0 | 0 | 16 | K | 2 | ROZPOCET | 0 | 0 | 0 | 0 | 0 | 1 | 0 | 16 | -388933790
60 | K | 72582131R1 | Baterie stěnová dřezová / lékařská | soubor | 10 |  | 0 |  |  | základní |  | 0 | 0 | 0 | 0 | 0 | 16 | K | 2 | ROZPOCET | 0 | 0 | 0 | 0 | 0 | 1 | 0 | 16 | 1380899269
61 | K | 72582131R2 | Baterie stěnová dřezová délka raménka 225 mm+kohout na připojení nádržky | soubor | 20 |  | 0 |  |  | základní |  | 0 | 0 | 0 | 0 | 0 | 16 | K | 2 | ROZPOCET | 0 | 0 | 0 | 0 | 0 | 1 | 0 | 16 | 213490769
62 | K | 72582132R | Baterie páková stojánková, délka raménka 240 mm | soubor | 150 |  | 0 |  |  | základní |  | 0 | 0 | 0 | 0 | 0 | 16 | K | 2 | ROZPOCET | 0 | 0 | 0 | 0 | 0 | 1 | 0 | 16 | -793609058
63 | K | 72582261R | Dodávka a montáž Baterie pákové stojánková lékařská délka raménka 240mm | soubor | 93 |  | 0 |  |  | základní |  | 0 | 0 | 0 | 0 | 0 | 16 | K | 2 | ROZPOCET | 0 | 0 | 0 | 0 | 0 | 1 | 0 | 16 | 487681057
64 | K | 725822642 | Dododávka a montáž Baterie páková stojánková senzorová na 100-240 V (dodávka včetně transformátorů 230V AC /24V DC) | soubor | 27 |  | 0 |  |  | základní |  | 0 | 0 | 0 | 0 | 0 | 16 | K | 2 | ROZPOCET | 0 | 0 | 0 | 0 | 0 | 1 | 0 | 16 | -1670071409
| P |  | Poznámka k položce: https://podminky.urs.cz/item/CS_URS_2022_01/725822642 | [14 empty] | P | 2
65 | K | 72583131R | Baterie nástenná vanová páková včetně sprchy | soubor | 2 |  | 0 |  |  | základní |  | 0 | 0 | 0 | 0 | 0 | 16 | K | 2 | ROZPOCET | 0 | 0 | 0 | 0 | 0 | 1 | 0 | 16 | 1085909043
66 | K | 72584131R | Dodávka a montáž Baterie sprchová stěnová včetně stěnového držáku sprchy | soubor | 86 |  | 0 |  |  | základní |  | 0 | 0 | 0 | 0 | 0 | 16 | K | 2 | ROZPOCET | 0 | 0 | 0 | 0 | 0 | 1 | 0 | 16 | -972673406
67 | K | 998725203 | Přesun hmot pro zařizovací předměty stanovený procentní sazbou (%) z ceny vodorovná dopravní vzdálenost do 50 m v objektech výšky přes 12 do 24 m | % |  |  | 0 |  |  | základní |  | 0 | 0 | 0 | 0 | 0 | 16 | K | 2 | ROZPOCET | 0 | 0 | 0 | 0 | 0 | 1 | 0 | 16 | -1365735705
| P |  | Poznámka k položce: https://podminky.urs.cz/item/CS_URS_2022_01/998725203 | [14 empty] | P | 2
| D | HZS | Hodinové zúčtovací sazby |  |  |  | 0 |  |  |  |  | 0 |  | 0 |  | 0 | 4 | D | 0 | ROZPOCET | [6 empty] | 0
68 | K | HZS2491 | Hodinové zúčtovací sazby profesí PSV zednické výpomoci a pomocné práce PSV dělník zednických výpomocí | hod | 80 |  | 0 |  |  | základní |  | 0 | 0 | 0 | 0 | 0 | 262144 | K | 1 | ROZPOCET | 0 | 0 | 0 | 0 | 0 | 1 | 0 | 262144 | 1823525599
| P |  | Poznámka k položce: https://podminky.urs.cz/item/CS_URS_2022_01/HZS2491 | [14 empty] | P | 1
| D | OST | Ostatní |  |  |  | 0 |  |  |  |  | 0 |  | 0 |  | 0 | 4 | D | 0 | ROZPOCET | [6 empty] | 0
69 | K | 09400200.2 | Napouštění a vypuštění systému | hod | 112 |  | 0 |  |  | základní |  | 0 | 0 | 0 | 0 | 0 | 262144 | K | 1 | ROZPOCET | 0 | 0 | 0 | 0 | 0 | 1 | 0 | 262144 | 1064794882
70 | K | 09400200.3 | Likvidace vyprodukovaného materiálu vč. odovozu na skládku | soubor | 1 |  | 0 |  |  | základní |  | 0 | 0 | 0 | 0 | 0 | 262144 | K | 1 | ROZPOCET | 0 | 0 | 0 | 0 | 0 | 1 | 0 | 262144 | -904840828
71 | K | OST.1-R1 | Závěsy, plechová konstrukce pro uložení potrubí | kg | 2800 |  | 0 |  |  | základní |  | 0 | 0 | 0 | 0 | 0 | 262144 | K | 1 | ROZPOCET | 0 | 0 | 0 | 0 | 0 | 1 | 0 | 262144 | -615350642
72 | K | OST.1-R2 | Napojení na rozvod vody studené a teplé vody a odpojení stávajícícho vodovodu | ks | 12 |  | 0 |  |  | základní |  | 0 | 0 | 0 | 0 | 0 | 262144 | K | 1 | ROZPOCET | 0 | 0 | 0 | 0 | 0 | 1 | 0 | 262144 | 585596663
73 | K | OST.1-R3 | Revizní dvířka v podhledu pro možnou kontrolu a manipulaci s armaturami | ks | 235 |  | 0 |  |  | základní |  | 0 | 0 | 0 | 0 | 0 | 262144 | K | 1 | ROZPOCET | 0 | 0 | 0 | 0 | 0 | 1 | 0 | 262144 | 806158437
74 | K | OST.1-R4 | Vyregulování regulačních armatur | ks | 193 |  | 0 |  |  | základní |  | 0 | 0 | 0 | 0 | 0 | 262144 | K | 1 | ROZPOCET | 0 | 0 | 0 | 0 | 0 | 1 | 0 | 262144 | -384348694
75 | K | OST.1-R5 | Orientační štítky | soubor | 210 |  | 0 |  |  | základní |  | 0 | 0 | 0 | 0 | 0 | 262144 | K | 1 | ROZPOCET | 0 | 0 | 0 | 0 | 0 | 1 | 0 | 262144 | -1663197911
| D | VRN | Vedlejší rozpočtové náklady |  |  |  | 0 |  |  |  |  | 0 |  | 0 |  | 0 | 5 | D | 0 | ROZPOCET | [6 empty] | 0
| D | VRN4 | Inženýrská činnost |  |  |  | 0 |  |  |  |  | 0 |  | 0 |  | 0 | 5 | D | 1 | ROZPOCET | [6 empty] | 0
76 | K | 0430020R | Trasování vodovodu v součinnosti s PD | m | 8396 |  | 0 |  |  | základní |  | 0 | 0 | 0 | 0 | 0 | 4 | K | 2 | ROZPOCET | 0 | 0 | 0 | 0 | 0 | 1 | 0 | 4 | 707786614
77 | K | 04400200R1 | Zpráva a záznam z revize vodovodu | úsek | 1 |  | 0 |  |  | základní |  | 0 | 0 | 0 | 0 | 0 | 4 | K | 2 | ROZPOCET | 0 | 0 | 0 | 0 | 0 | 1 | 0 | 4 | 1126558934
| D | VRN7 | Provozní vlivy |  |  |  | 0 |  |  |  |  | 0 |  | 0 |  | 0 | 5 | D | 1 | ROZPOCET | [6 empty] | 0
78 | K | 07000100R | Provozní vlivy | soubor | 1 |  | 0 |  |  | základní |  | 0 | 0 | 0 | 0 | 0 | 4 | K | 2 | ROZPOCET | 0 | 0 | 0 | 0 | 0 | 1 | 0 | 4 | 1752498834
| D | VRN9 | Ostatní náklady |  |  |  | 0 |  |  |  |  | 0 |  | 0 |  | 0 | 5 | D | 1 | ROZPOCET | [6 empty] | 0
79 | K | 09100200R | Vnitrostaveništní přesun materiálů | soubor | 1 |  | 0 |  |  | základní |  | 0 | 0 | 0 | 0 | 0 | 4 | K | 2 | ROZPOCET | 0 | 0 | 0 | 0 | 0 | 1 | 0 | 4 | 1318952034
80 | K | 09400200.1 | Nepředvídatelné náklady při přepojování stávající vody a kanalizace | hod | 120 |  | 0 |  |  | základní |  | 0 | 0 | 0 | 0 | 0 | 4 | K | 2 | ROZPOCET | 0 | 0 | 0 | 0 | 0 | 1 | 0 | 4 | 135353063
81 | K | 09400200.9 | Demontáže | celek | 1 |  | 0 |  |  | základní |  | 0 | 0 | 0 | 0 | 0 | 4 | K | 2 | ROZPOCET | 0 | 0 | 0 | 0 | 0 | 1 | 0 | 4 | -1243697597

## D.1.4.1.3 - Venkovní kana...
{9c7806c1-6080-4f2b-aac0-1e17f5a0915c}
2
| KRYCÍ LIST SOUPISU PRACÍ | [7 empty] | v --- níže se nacházejí doplnkové a pomocné údaje k sestavám --- v | [8 empty] | False
Stavba:
SO07 - Přístavby, nástavby a stavební úpravy pavilonu CH, Nemocnice ČB - 2.etapa
Objekt:
D.1.4.1 - Zdravotně-technické instalace
Soupis:
D.1.4.1.3 - Venkovní kanalizace
| KSO: |  |  |  |  | CC-CZ:
| Místo: |  | České Budějovice |  |  | Datum: | 19. 6. 2022
| Zadavatel: |  |  |  |  | IČ:
|  | Nemocnice České Budějovice |  |  |  | DIČ:
| Uchazeč: |  |  |  |  | IČ: | Vyplň údaj
|  | Vyplň údaj |  |  |  | DIČ: | Vyplň údaj
| Projektant: |  |  |  |  | IČ:
|  | AGP nova |  |  |  | DIČ:
| Zpracovatel: |  |  |  |  | IČ:
DIČ:
Poznámka:
Položky, pokud není uvedeno jinak, obsahují veškeré náklady na provedení, tzn. dodávku, montáž a montážní prostředky, kotevní a spojovací prvky, povrchovou úpravu, přesuny a dopravu, skládkovné, systémové detaily a řešení (napojení na okolní konstrukce, těsnění, prostupy, ukončení atd.), pomocné lešení a přípravné práce. Podrobná specifikace položek je obsažena v projektové dokumentaci, která je nedílnou součástí zadávací dokumentace. Pokud není uveden výkaz výměr, byly hodnoty převzaty přímo z tabulek v projektu a CAD systémů. Pokud se v položkách objeví obchodní název, je uveden pouze orientačně, jako příklad.
| Cena bez DPH | [5 empty] | 0
|  |  | Základ daně |  |  | Sazba daně | Výše daně
| DPH | základní | 0 |  |  | 21% | 0
|  | snížená | 0 |  |  | 15% | 0
|  | zákl. přenesená | 0 |  |  | 21% | 0
|  | sníž. přenesená | 0 |  |  | 15% | 0
|  | nulová | 0 |  |  | 0% | 0
| Cena s DPH |  |  | v | CZK |  | 0
| Projektant |  |  | Zpracovatel
| Datum a podpis: |  | Razítko | Datum a podpis: |  |  | Razítko
| Objednavatel |  |  | Uchazeč
| Datum a podpis: |  | Razítko | Datum a podpis: |  |  | Razítko
REKAPITULACE ČLENĚNÍ SOUPISU PRACÍ
Stavba:
SO07 - Přístavby, nástavby a stavební úpravy pavilonu CH, Nemocnice ČB - 2.etapa
Objekt:
D.1.4.1 - Zdravotně-technické instalace
Soupis:
D.1.4.1.3 - Venkovní kanalizace
Místo: |  |  | České Budějovice |  |  | Datum: | 19. 6. 2022
Zadavatel: |  |  | Nemocnice České Budějovice |  |  | Projektant: | AGP nova
Uchazeč: |  |  | Vyplň údaj |  |  | Zpracovatel:
Kód dílu - Popis | [6 empty] | Cena celkem [CZK]
Náklady ze soupisu prací | [6 empty] | 0 | [11 empty] | -1
| HSV - Práce a dodávky HSV | [5 empty] | 0
| 8.1 - Splašková a dešťová venkovní kanalizace / přeložka | [5 empty] | 0
| 8.1.a - Nová kanalizace | [5 empty] | 0
| 8.1.b - Rušená kanalizace | [5 empty] | 0
| 8.2 - Dešťová venkovní kanalizace | [5 empty] | 0
| HZS - Hodinové zúčtovací sazby | [5 empty] | 0
| VRN - Vedlejší rozpočtové náklady | [5 empty] | 0
| VRN3 - Zařízení staveniště | [5 empty] | 0
| VRN4 - Inženýrská činnost | [5 empty] | 0
| VRN7 - Provozní vlivy | [5 empty] | 0
| VRN9 - Ostatní náklady | [5 empty] | 0
SOUPIS PRACÍ
Stavba:
SO07 - Přístavby, nástavby a stavební úpravy pavilonu CH, Nemocnice ČB - 2.etapa
Objekt:
D.1.4.1 - Zdravotně-technické instalace
Soupis:
D.1.4.1.3 - Venkovní kanalizace
Místo: |  |  | České Budějovice |  |  | Datum: | 19. 6. 2022
Zadavatel: |  |  | Nemocnice České Budějovice |  |  | Projektant: | AGP nova
Uchazeč: |  |  | Vyplň údaj |  |  | Zpracovatel:
PČ | Typ | Kód | Popis | MJ | Množství | J.cena [CZK] | Cena celkem [CZK] | Cenová soustava |  | DPH | J. Nh [h] | Nh celkem [h] | J. hmotnost [t] | Hmotnost celkem [t] | J. suť [t] | Suť Celkem [t]
Náklady soupisu celkem | [6 empty] | 0 |  |  |  |  | 0 |  | 0 |  | 0 |  | D | -1 | [7 empty] | 0
| D | HSV | Práce a dodávky HSV |  |  |  | 0 |  |  |  |  | 0 |  | 0 |  | 0 | 1 | D | 0 | ROZPOCET | [6 empty] | 0
| D | 8.1 | Splašková a dešťová venkovní kanalizace / přeložka |  |  |  | 0 |  |  |  |  | 0 |  | 0 |  | 0 | 1 | D | 1 | ROZPOCET | [6 empty] | 0
| D | 8.1.a | Nová kanalizace |  |  |  | 0 |  |  |  |  | 0 |  | 0 |  | 0 | 1 | D | 2 | ROZPOCET | [6 empty] | 0
1 | K | 871375241 | Kanalizační potrubí z tvrdého PVC v otevřeném výkopu ve sklonu do 20 %, hladkého plnostěnného vícevrstvého, tuhost třídy SN 12 DN 300 | m | 70 |  | 0 |  |  | základní |  | 0 | 0 | 0 | 0 | 0 | 4 | K | 3 | ROZPOCET | 0 | 0 | 0 | 0 | 0 | 1 | 0 | 4 | 1956986268
| P |  | Poznámka k položce: https://podminky.urs.cz/item/CS_URS_2022_01/871375241 | [14 empty] | P | 3
2 | K | 871395241 | Kanalizační potrubí z tvrdého PVC v otevřeném výkopu ve sklonu do 20 %, hladkého plnostěnného vícevrstvého, tuhost třídy SN 12 DN 400 | m | 90 |  | 0 |  |  | základní |  | 0 | 0 | 0 | 0 | 0 | 4 | K | 3 | ROZPOCET | 0 | 0 | 0 | 0 | 0 | 1 | 0 | 4 | -989242538
| P |  | Poznámka k položce: https://podminky.urs.cz/item/CS_URS_2022_01/871395241 | [14 empty] | P | 3
3 | K | 87139524R1 | NOVÉ NAPOJENÍ ULIČNÍ VPUSŤ 3KS DN150 (VPUSŤ NENÍ SOUČÁSTÍ ZTI, VIZ DOPRAVNÍ ŘEŠENÍ) | m | 3 |  | 0 |  |  | základní |  | 0 | 0 | 0 | 0 | 0 | 4 | K | 3 | ROZPOCET | 0 | 0 | 0 | 0 | 0 | 1 | 0 | 4 | -1078792461
4 | K | 89481113R | REVIZNÍ ŠACHTA – Špř1 – h=3,50m ÚHEL přímá poté odbočení 22° | kus | 1 |  | 0 |  |  | základní |  | 0 | 0 | 0 | 0 | 0 | 4 | K | 3 | ROZPOCET | 0 | 0 | 0 | 0 | 0 | 1 | 0 | 4 | -1158198370
5 | K | 89481113R1 | REVIZNÍ ŠACHTA – Špř2– h=4,77m ÚHEL přímá poté opět přímá 180° | kus | 1 |  | 0 |  |  | základní |  | 0 | 0 | 0 | 0 | 0 | 4 | K | 3 | ROZPOCET | 0 | 0 | 0 | 0 | 0 | 1 | 0 | 4 | 7947688
6 | K | 89481113R2 | REVIZNÍ ŠACHTA – Špř3– h=3,61m ÚHEL přímá poté odbočení 13° | kus | 1 |  | 0 |  |  | základní |  | 0 | 0 | 0 | 0 | 0 | 4 | K | 3 | ROZPOCET | 0 | 0 | 0 | 0 | 0 | 1 | 0 | 4 | 1694656506
| D | 8.1.b | Rušená kanalizace |  |  |  | 0 |  |  |  |  | 0 |  | 0 |  | 0 | 1 | D | 2 | ROZPOCET | [6 empty] | 0
7 | K | 810391811 | Bourání stávajícího potrubí z betonu v otevřeném výkopu DN přes 200 do 400 | m | 100 |  | 0 |  |  | základní |  | 0 | 0 | 0 | 0 | 0 | 4 | K | 3 | ROZPOCET | 0 | 0 | 0 | 0 | 0 | 1 | 0 | 4 | -498063788
| P |  | Poznámka k položce: https://podminky.urs.cz/item/CS_URS_2022_01/810391811 | [14 empty] | P | 3
8 | K | 871365811 | Bourání stávajícího potrubí z PVC nebo polypropylenu PP v otevřeném výkopu DN přes 150 do 250 | m | 70 |  | 0 |  |  | základní |  | 0 | 0 | 0 | 0 | 0 | 4 | K | 3 | ROZPOCET | 0 | 0 | 0 | 0 | 0 | 1 | 0 | 4 | -1689148619
| P |  | Poznámka k položce: https://podminky.urs.cz/item/CS_URS_2022_01/871365811 | [14 empty] | P | 3
9 | K | 89031185R | Kompletní demontáž REVIZNÍ ŠACHTA – Šst– h=2,4m | soubor | 1 |  | 0 |  |  | základní |  | 0 | 0 | 0 | 0 | 0 | 4 | K | 3 | ROZPOCET | 0 | 0 | 0 | 0 | 0 | 1 | 0 | 4 | 564251412
10 | K | 89031185R1 | Kompletní demontáž REVIZNÍ ŠACHTA – Šst– h=4,4m | soubor | 1 |  | 0 |  |  | základní |  | 0 | 0 | 0 | 0 | 0 | 4 | K | 3 | ROZPOCET | 0 | 0 | 0 | 0 | 0 | 1 | 0 | 4 | 1628778269
11 | K | 89031185R2 | Kompletní demontáž REVIZNÍ ŠACHTA – Šst – h=4,3m | soubor | 1 |  | 0 |  |  | základní |  | 0 | 0 | 0 | 0 | 0 | 4 | K | 3 | ROZPOCET | 0 | 0 | 0 | 0 | 0 | 1 | 0 | 4 | 876774631
| D | 8.2 | Dešťová venkovní kanalizace |  |  |  | 0 |  |  |  |  | 0 |  | 0 |  | 0 | 1 | D | 1 | ROZPOCET | [6 empty] | 0
12 | K | 871315221 | Kanalizační potrubí z tvrdého PVC v otevřeném výkopu ve sklonu do 20 %, hladkého plnostěnného jednovrstvého, tuhost třídy SN 8 DN 160 | m | 150 |  | 0 |  |  | základní |  | 0 | 0 | 0 | 0 | 0 | 4 | K | 2 | ROZPOCET | 0 | 0 | 0 | 0 | 0 | 1 | 0 | 4 | -964678064
| P |  | Poznámka k položce: https://podminky.urs.cz/item/CS_URS_2022_01/871315221 | [14 empty] | P | 2
13 | K | 871355241 | Kanalizační potrubí z tvrdého PVC v otevřeném výkopu ve sklonu do 20 %, hladkého plnostěnného vícevrstvého, tuhost třídy SN 12 DN 200 | m | 80 |  | 0 |  |  | základní |  | 0 | 0 | 0 | 0 | 0 | 4 | K | 2 | ROZPOCET | 0 | 0 | 0 | 0 | 0 | 1 | 0 | 4 | -1133343979
| P |  | Poznámka k položce: https://podminky.urs.cz/item/CS_URS_2022_01/871355241 | [14 empty] | P | 2
14 | K | 877315211 | Montáž tvarovek na kanalizačním potrubí z trub z plastu z tvrdého PVC nebo z polypropylenu v otevřeném výkopu jednoosých DN 160 | kus | 60 |  | 0 |  |  | základní |  | 0 | 0 | 0 | 0 | 0 | 4 | K | 2 | ROZPOCET | 0 | 0 | 0 | 0 | 0 | 1 | 0 | 4 | -755659320
| P |  | Poznámka k položce: https://podminky.urs.cz/item/CS_URS_2022_01/877315211 | [14 empty] | P | 2
15 | M | 28611361 | koleno kanalizační PVC KG 160x45° | kus | 60 |  | 0 |  |  | základní |  | 0 | 0 | 0 | 0 | 0 | 8 | M | 2 | ROZPOCET | 0 | 0 | 0 | 0 | 0 | 1 | 0 | 4 | -562333926
16 | K | 877315221 | Montáž tvarovek na kanalizačním potrubí z trub z plastu z tvrdého PVC nebo z polypropylenu v otevřeném výkopu dvouosých DN 160 | kus | 4 |  | 0 |  |  | základní |  | 0 | 0 | 0 | 0 | 0 | 4 | K | 2 | ROZPOCET | 0 | 0 | 0 | 0 | 0 | 1 | 0 | 4 | -1411777590
| P |  | Poznámka k položce: https://podminky.urs.cz/item/CS_URS_2022_01/877315221 | [14 empty] | P | 2
17 | M | 28611392 | odbočka kanalizační PVC s hrdlem 160/160/45° | kus | 4 |  | 0 |  |  | základní |  | 0 | 0 | 0 | 0 | 0 | 8 | M | 2 | ROZPOCET | 0 | 0 | 0 | 0 | 0 | 1 | 0 | 4 | 1760045941
18 | K | 877355211 | Montáž tvarovek na kanalizačním potrubí z trub z plastu z tvrdého PVC nebo z polypropylenu v otevřeném výkopu jednoosých DN 200 | kus | 20 |  | 0 |  |  | základní |  | 0 | 0 | 0 | 0 | 0 | 4 | K | 2 | ROZPOCET | 0 | 0 | 0 | 0 | 0 | 1 | 0 | 4 | -1267238404
| P |  | Poznámka k položce: https://podminky.urs.cz/item/CS_URS_2022_01/877355211 | [14 empty] | P | 2
19 | M | 28611366 | koleno kanalizace PVC KG 200x45° | kus | 20 |  | 0 |  |  | základní |  | 0 | 0 | 0 | 0 | 0 | 8 | M | 2 | ROZPOCET | 0 | 0 | 0 | 0 | 0 | 1 | 0 | 4 | 1888408295
20 | K | 877355221 | Montáž tvarovek na kanalizačním potrubí z trub z plastu z tvrdého PVC nebo z polypropylenu v otevřeném výkopu dvouosých DN 200 | kus | 10 |  | 0 |  |  | základní |  | 0 | 0 | 0 | 0 | 0 | 4 | K | 2 | ROZPOCET | 0 | 0 | 0 | 0 | 0 | 1 | 0 | 4 | 2133546558
| P |  | Poznámka k položce: https://podminky.urs.cz/item/CS_URS_2022_01/877355221 | [14 empty] | P | 2
21 | M | 28611918 | odbočka kanalizační PVC s hrdlem 200/160/45° | kus | 10 |  | 0 |  |  | základní |  | 0 | 0 | 0 | 0 | 0 | 8 | M | 2 | ROZPOCET | 0 | 0 | 0 | 0 | 0 | 1 | 0 | 4 | -835476052
22 | K | 72124210R | LAPAČE DEŠŤOVÝCH VOD DN 150 | kus | 16 |  | 0 |  |  | základní |  | 0 | 0 | 0 | 0 | 0 | 4 | K | 2 | ROZPOCET | 0 | 0 | 0 | 0 | 0 | 1 | 0 | 4 | -645447765
| D | HZS | Hodinové zúčtovací sazby |  |  |  | 0 |  |  |  |  | 0 |  | 0 |  | 0 | 4 | D | 0 | ROZPOCET | [6 empty] | 0
23 | K | HZS2491R | Hodinové zúčtovací sazby profesí PSV zednické výpomoci a pomocné práce PSV dělník zednických výpomocí ( stavební přípomocné práce) bude vyúčtováno na základě potvrzených hodin ve stavebním deníku Objednatelem/ TDS | hod | 160 |  | 0 |  |  | základní |  | 0 | 0 | 0 | 0 | 0 | 262144 | K | 1 | ROZPOCET | 0 | 0 | 0 | 0 | 0 | 1 | 0 | 262144 | 1768449607
| D | VRN | Vedlejší rozpočtové náklady |  |  |  | 0 |  |  |  |  | 0 |  | 0 |  | 0 | 5 | D | 0 | ROZPOCET | [6 empty] | 0
| D | VRN3 | Zařízení staveniště |  |  |  | 0 |  |  |  |  | 0 |  | 0 |  | 0 | 5 | D | 1 | ROZPOCET | [6 empty] | 0
24 | K | 03000100R | Zařízení staveniště | % |  |  | 0 |  |  | základní |  | 0 | 0 | 0 | 0 | 0 | 4 | K | 2 | ROZPOCET | 0 | 0 | 0 | 0 | 0 | 1 | 0 | 4 | 369176083
| D | VRN4 | Inženýrská činnost |  |  |  | 0 |  |  |  |  | 0 |  | 0 |  | 0 | 5 | D | 1 | ROZPOCET | [6 empty] | 0
25 | K | 04300200R | Trasování kanalizace v součinnosti s kamerovým systémem – do 200 m | m | 450 |  | 0 |  |  | základní |  | 0 | 0 | 0 | 0 | 0 | 4 | K | 2 | ROZPOCET | 0 | 0 | 0 | 0 | 0 | 1 | 0 | 4 | -1339774024
26 | K | 04400200R | Zpráva a záznam z revize kanalizace – videozáznam a tech. zpráva – do 400 m | úsek | 4 |  | 0 |  |  | základní |  | 0 | 0 | 0 | 0 | 0 | 4 | K | 2 | ROZPOCET | 0 | 0 | 0 | 0 | 0 | 1 | 0 | 4 | 1136602206
| D | VRN7 | Provozní vlivy |  |  |  | 0 |  |  |  |  | 0 |  | 0 |  | 0 | 5 | D | 1 | ROZPOCET | [6 empty] | 0
27 | K | 07000100R | Provozní vlivy | soubor | 1 |  | 0 |  |  | základní |  | 0 | 0 | 0 | 0 | 0 | 4 | K | 2 | ROZPOCET | 0 | 0 | 0 | 0 | 0 | 1 | 0 | 4 | -1968053416
| D | VRN9 | Ostatní náklady |  |  |  | 0 |  |  |  |  | 0 |  | 0 |  | 0 | 5 | D | 1 | ROZPOCET | [6 empty] | 0
28 | K | 09100200R | Vnitrostaveniništní přesun materiálů | soubor | 1 |  | 0 |  |  | základní |  | 0 | 0 | 0 | 0 | 0 | 4 | K | 2 | ROZPOCET | 0 | 0 | 0 | 0 | 0 | 1 | 0 | 4 | -1508337368
29 | K | 09400200.1 | Nepředvídatelné náklady při přepojování stávající vody a kanalizace | hod | 280 |  | 0 |  |  | základní |  | 0 | 0 | 0 | 0 | 0 | 4 | K | 2 | ROZPOCET | 0 | 0 | 0 | 0 | 0 | 1 | 0 | 4 | -1372201721
30 | K | 09400200.3 | Likvidace vyprodukovaného materiálu vč. odovozu na skládku | soubor | 1 |  | 0 |  |  | základní |  | 0 | 0 | 0 | 0 | 0 | 4 | K | 2 | ROZPOCET | 0 | 0 | 0 | 0 | 0 | 1 | 0 | 4 | -306210769

## D.1.4.2 - Silnoproud
{67a54d70-e5d8-418e-b73b-d220de57c4a8}
2
| KRYCÍ LIST SOUPISU PRACÍ | [7 empty] | v --- níže se nacházejí doplnkové a pomocné údaje k sestavám --- v | [8 empty] | False
Stavba:
SO07 - Přístavby, nástavby a stavební úpravy pavilonu CH, Nemocnice ČB - 2.etapa
Objekt:
D.1.4.2 - Silnoproud
| KSO: |  |  |  |  | CC-CZ:
| Místo: |  | České Budějovice |  |  | Datum: | 19. 6. 2022
| Zadavatel: |  |  |  |  | IČ:
|  | Nemocnice České Budějovice |  |  |  | DIČ:
| Uchazeč: |  |  |  |  | IČ: | Vyplň údaj
|  | Vyplň údaj |  |  |  | DIČ: | Vyplň údaj
| Projektant: |  |  |  |  | IČ:
|  | AGP nova |  |  |  | DIČ:
| Zpracovatel: |  |  |  |  | IČ:
DIČ:
Poznámka:
Položky, pokud není uvedeno jinak, obsahují veškeré náklady na provedení, tzn. dodávku, montáž a montážní prostředky, kotevní a spojovací prvky, povrchovou úpravu, přesuny a dopravu, skládkovné, systémové detaily a řešení (napojení na okolní konstrukce, těsnění, prostupy, ukončení atd.), pomocné lešení a přípravné práce. Podrobná specifikace položek je obsažena v projektové dokumentaci, která je nedílnou součástí zadávací dokumentace. Pokud není uveden výkaz výměr, byly hodnoty převzaty přímo z tabulek v projektu a CAD systémů. Pokud se v položkách objeví obchodní název, je uveden pouze orientačně, jako příklad.
| Cena bez DPH | [5 empty] | 0
|  |  | Základ daně |  |  | Sazba daně | Výše daně
| DPH | základní | 0 |  |  | 21% | 0
|  | snížená | 0 |  |  | 15% | 0
|  | zákl. přenesená | 0 |  |  | 21% | 0
|  | sníž. přenesená | 0 |  |  | 15% | 0
|  | nulová | 0 |  |  | 0% | 0
| Cena s DPH |  |  | v | CZK |  | 0
| Projektant |  |  | Zpracovatel
| Datum a podpis: |  | Razítko | Datum a podpis: |  |  | Razítko
| Objednavatel |  |  | Uchazeč
| Datum a podpis: |  | Razítko | Datum a podpis: |  |  | Razítko
REKAPITULACE ČLENĚNÍ SOUPISU PRACÍ
Stavba:
SO07 - Přístavby, nástavby a stavební úpravy pavilonu CH, Nemocnice ČB - 2.etapa
Objekt:
D.1.4.2 - Silnoproud
Místo: |  |  | České Budějovice |  |  | Datum: | 19. 6. 2022
Zadavatel: |  |  | Nemocnice České Budějovice |  |  | Projektant: | AGP nova
Uchazeč: |  |  | Vyplň údaj |  |  | Zpracovatel:
Kód dílu - Popis | [6 empty] | Cena celkem [CZK]
Náklady ze soupisu prací | [6 empty] | 0 | [11 empty] | -1
| D1 - Specifikace materiálu – kabely | [5 empty] | 0
| D2 - Specifikace materiálu – svítidla | [5 empty] | 0
| D3 - Nouzové osvětlení | [5 empty] | 0
| D4 - Specifikace materiálu – žlaby, trubky, lišty | [5 empty] | 0
| D5 - Specifikace materiálu – krabice, nosné konstrukce, závěsy | [5 empty] | 0
| D6 - Specifikace materiálu – spínače, ovladače | [5 empty] | 0
| D7 - Specifikace materiálu – zásuvky | [5 empty] | 0
| D8 - Specifikace materiálu – ukončení kabelů | [5 empty] | 0
| D9 - Specifikace materiálu – rozvaděče | [5 empty] | 0
| D10 - Specifikace materiálu – ostatní | [5 empty] | 0
| D11 - Specifikace materiálu – hromosvod | [5 empty] | 0
| D12 - Specifikace materiálu – uzemnění | [5 empty] | 0
| D13 - Práce HZS | [5 empty] | 0
| D14 - Práce HZS a dodávka materiálu TS1 | [5 empty] | 0
SOUPIS PRACÍ
Stavba:
SO07 - Přístavby, nástavby a stavební úpravy pavilonu CH, Nemocnice ČB - 2.etapa
Objekt:
D.1.4.2 - Silnoproud
Místo: |  |  | České Budějovice |  |  | Datum: | 19. 6. 2022
Zadavatel: |  |  | Nemocnice České Budějovice |  |  | Projektant: | AGP nova
Uchazeč: |  |  | Vyplň údaj |  |  | Zpracovatel:
PČ | Typ | Kód | Popis | MJ | Množství | J.cena [CZK] | Cena celkem [CZK] | Cenová soustava |  | DPH | J. Nh [h] | Nh celkem [h] | J. hmotnost [t] | Hmotnost celkem [t] | J. suť [t] | Suť Celkem [t]
Náklady soupisu celkem | [6 empty] | 0 |  |  |  |  | 0 |  | 0 |  | 0 |  | D | -1 | [7 empty] | 0
| D | D1 | Specifikace materiálu – kabely |  |  |  | 0 |  |  |  |  | 0 |  | 0 |  | 0 | 1 | D | 0 | ROZPOCET | [6 empty] | 0
1 | K | Pol370 | Kabel CXKE-R 3Ox1,5 mm2 | m | 14000 |  | 0 |  |  | základní |  | 0 | 0 | 0 | 0 | 0 | 4 | K | 1 | ROZPOCET | 0 | 0 | 0 | 0 | 0 | 1 | 0 | 4 | 1921569379
2 | K | Pol371 | Kabel CXKE-R 3Jx1,5 mm2 | m | 38500 |  | 0 |  |  | základní |  | 0 | 0 | 0 | 0 | 0 | 4 | K | 1 | ROZPOCET | 0 | 0 | 0 | 0 | 0 | 1 | 0 | 4 | 216719488
3 | K | Pol372 | Kabel CXKE-R 3Jx2,5 mm2 | m | 46900 |  | 0 |  |  | základní |  | 0 | 0 | 0 | 0 | 0 | 4 | K | 1 | ROZPOCET | 0 | 0 | 0 | 0 | 0 | 1 | 0 | 4 | -400159050
4 | K | Pol373 | Kabel CXKE-R 2Jx1,5 mm2 | m | 3950 |  | 0 |  |  | základní |  | 0 | 0 | 0 | 0 | 0 | 4 | K | 1 | ROZPOCET | 0 | 0 | 0 | 0 | 0 | 1 | 0 | 4 | 2021247127
5 | K | Pol374 | Kabel CXKE-R 3Jx4 mm2 | m | 1650 |  | 0 |  |  | základní |  | 0 | 0 | 0 | 0 | 0 | 4 | K | 1 | ROZPOCET | 0 | 0 | 0 | 0 | 0 | 1 | 0 | 4 | 1557004043
6 | K | Pol375 | Kabel CXKE-R 5Jx1,5 mm2 | m | 540 |  | 0 |  |  | základní |  | 0 | 0 | 0 | 0 | 0 | 4 | K | 1 | ROZPOCET | 0 | 0 | 0 | 0 | 0 | 1 | 0 | 4 | 1791518400
7 | K | Pol376 | Kabel CXKE-R 7Jx1,5 mm2 | m | 2440 |  | 0 |  |  | základní |  | 0 | 0 | 0 | 0 | 0 | 4 | K | 1 | ROZPOCET | 0 | 0 | 0 | 0 | 0 | 1 | 0 | 4 | -1127756223
8 | K | Pol377 | Kabel CXKE-R 12Jx1,5 mm2 | m | 88 |  | 0 |  |  | základní |  | 0 | 0 | 0 | 0 | 0 | 4 | K | 1 | ROZPOCET | 0 | 0 | 0 | 0 | 0 | 1 | 0 | 4 | -1731253745
9 | K | Pol378 | Kabel CXKE-R 5Jx2,5 mm2 | m | 1640 |  | 0 |  |  | základní |  | 0 | 0 | 0 | 0 | 0 | 4 | K | 1 | ROZPOCET | 0 | 0 | 0 | 0 | 0 | 1 | 0 | 4 | 1854519778
10 | K | Pol379 | Kabel CXKE-R 5Jx4 mm2 | m | 390 |  | 0 |  |  | základní |  | 0 | 0 | 0 | 0 | 0 | 4 | K | 1 | ROZPOCET | 0 | 0 | 0 | 0 | 0 | 1 | 0 | 4 | -1501981974
11 | K | Pol380 | Kabel CXKE-R 5Jx6 mm2 | m | 960 |  | 0 |  |  | základní |  | 0 | 0 | 0 | 0 | 0 | 4 | K | 1 | ROZPOCET | 0 | 0 | 0 | 0 | 0 | 1 | 0 | 4 | -1722283261
12 | K | Pol381 | Kabel CXKE-R 5Jx10 mm2 | m | 600 |  | 0 |  |  | základní |  | 0 | 0 | 0 | 0 | 0 | 4 | K | 1 | ROZPOCET | 0 | 0 | 0 | 0 | 0 | 1 | 0 | 4 | 1820528471
13 | K | Pol382 | Kabel CXKE-R 5Jx16 mm2 | m | 1600 |  | 0 |  |  | základní |  | 0 | 0 | 0 | 0 | 0 | 4 | K | 1 | ROZPOCET | 0 | 0 | 0 | 0 | 0 | 1 | 0 | 4 | -877240360
14 | K | Pol383 | Kabel CXKE-R 5Jx25 mm2 | m | 890 |  | 0 |  |  | základní |  | 0 | 0 | 0 | 0 | 0 | 4 | K | 1 | ROZPOCET | 0 | 0 | 0 | 0 | 0 | 1 | 0 | 4 | 1115129287
15 | K | Pol384 | Kabel CXKE-R 5Jx35 mm2 | m | 950 |  | 0 |  |  | základní |  | 0 | 0 | 0 | 0 | 0 | 4 | K | 1 | ROZPOCET | 0 | 0 | 0 | 0 | 0 | 1 | 0 | 4 | -608327034
16 | K | Pol385 | Kabel CXKE-R 5Jx50 mm2 | m | 400 |  | 0 |  |  | základní |  | 0 | 0 | 0 | 0 | 0 | 4 | K | 1 | ROZPOCET | 0 | 0 | 0 | 0 | 0 | 1 | 0 | 4 | -1823581899
17 | K | Pol386 | Kabel CXKE-R 5Jx70 mm2 | m | 300 |  | 0 |  |  | základní |  | 0 | 0 | 0 | 0 | 0 | 4 | K | 1 | ROZPOCET | 0 | 0 | 0 | 0 | 0 | 1 | 0 | 4 | -827922350
18 | K | Pol387 | Kabel CXKE-R 3x150+70 mm2 | m | 450 |  | 0 |  |  | základní |  | 0 | 0 | 0 | 0 | 0 | 4 | K | 1 | ROZPOCET | 0 | 0 | 0 | 0 | 0 | 1 | 0 | 4 | 1515549723
19 | K | Pol388 | Kabel CXKE-R 3x185+95 mm2 | m | 550 |  | 0 |  |  | základní |  | 0 | 0 | 0 | 0 | 0 | 4 | K | 1 | ROZPOCET | 0 | 0 | 0 | 0 | 0 | 1 | 0 | 4 | 784329527
20 | K | Pol389 | Kabel CYKY 3x1,5 mm2 | m | 780 |  | 0 |  |  | základní |  | 0 | 0 | 0 | 0 | 0 | 4 | K | 1 | ROZPOCET | 0 | 0 | 0 | 0 | 0 | 1 | 0 | 4 | -810646074
21 | K | Pol390 | Kabel CYKY 3Jx2,5 mm2 | m | 420 |  | 0 |  |  | základní |  | 0 | 0 | 0 | 0 | 0 | 4 | K | 1 | ROZPOCET | 0 | 0 | 0 | 0 | 0 | 1 | 0 | 4 | -147070089
22 | K | Pol391 | Kabel CYKY 5Jx1,5 mm2 | m | 310 |  | 0 |  |  | základní |  | 0 | 0 | 0 | 0 | 0 | 4 | K | 1 | ROZPOCET | 0 | 0 | 0 | 0 | 0 | 1 | 0 | 4 | 520266662
23 | K | Pol392 | Kabel CYKY 5Jx2,5 mm2 | m | 200 |  | 0 |  |  | základní |  | 0 | 0 | 0 | 0 | 0 | 4 | K | 1 | ROZPOCET | 0 | 0 | 0 | 0 | 0 | 1 | 0 | 4 | -1081550452
24 | K | Pol393 | Kabel AYKY 3x240+120 | m | 480 |  | 0 |  |  | základní |  | 0 | 0 | 0 | 0 | 0 | 4 | K | 1 | ROZPOCET | 0 | 0 | 0 | 0 | 0 | 1 | 0 | 4 | -51741442
25 | K | Pol394 | Vodič 1-YY150 CXKH-R | m | 1260 |  | 0 |  |  | základní |  | 0 | 0 | 0 | 0 | 0 | 4 | K | 1 | ROZPOCET | 0 | 0 | 0 | 0 | 0 | 1 | 0 | 4 | -1133039288
26 | K | Pol395 | Optická kabel včetně micro TR 12vl SM | m | 150 |  | 0 |  |  | základní |  | 0 | 0 | 0 | 0 | 0 | 4 | K | 1 | ROZPOCET | 0 | 0 | 0 | 0 | 0 | 1 | 0 | 4 | -618010597
27 | K | Pol396 | Kabel FTP 5e, bezhalogenový | m | 130 |  | 0 |  |  | základní |  | 0 | 0 | 0 | 0 | 0 | 4 | K | 1 | ROZPOCET | 0 | 0 | 0 | 0 | 0 | 1 | 0 | 4 | 1703930235
28 | K | Pol397 | Propoj jednotek chlazení CXKE-R 3Jx1,5 napojení | m | 1250 |  | 0 |  |  | základní |  | 0 | 0 | 0 | 0 | 0 | 4 | K | 1 | ROZPOCET | 0 | 0 | 0 | 0 | 0 | 1 | 0 | 4 | 1357903593
29 | K | Pol398 | Kabel JYTY 4x1 - prokabelování k ovladačům v každé mísnosti | m | 1690 |  | 0 |  |  | základní |  | 0 | 0 | 0 | 0 | 0 | 4 | K | 1 | ROZPOCET | 0 | 0 | 0 | 0 | 0 | 1 | 0 | 4 | 1027303577
30 | K | Pol399 | Kabel s funkční schopností při požáru FE180/E180min-NHXH-J 2x1,5 mm2 (CXKH-V B2ca,s1,DO | m | 900 |  | 0 |  |  | základní |  | 0 | 0 | 0 | 0 | 0 | 4 | K | 1 | ROZPOCET | 0 | 0 | 0 | 0 | 0 | 1 | 0 | 4 | -752459097
31 | K | Pol400 | Kabel s funkční schopností při požáru FE180/E180min-NHXH-J 3x1,5 mm2 (CXKH-V B2ca,s1,DO | m | 12000 |  | 0 |  |  | základní |  | 0 | 0 | 0 | 0 | 0 | 4 | K | 1 | ROZPOCET | 0 | 0 | 0 | 0 | 0 | 1 | 0 | 4 | 1105217732
32 | K | Pol401 | Kabel s funkční schopností při požáru FE180/E180min-NHXH-O 3x1,5 mm2 (CXKH-V B2ca,s1,DO | m | 5550 |  | 0 |  |  | základní |  | 0 | 0 | 0 | 0 | 0 | 4 | K | 1 | ROZPOCET | 0 | 0 | 0 | 0 | 0 | 1 | 0 | 4 | 136739188
33 | K | Pol402 | Kabel s funkční schopností při požáru FE180/E180min-NHXH-J 3x2,5 mm2 (CXKH-V B2ca,s1,DO | m | 15000 |  | 0 |  |  | základní |  | 0 | 0 | 0 | 0 | 0 | 4 | K | 1 | ROZPOCET | 0 | 0 | 0 | 0 | 0 | 1 | 0 | 4 | 1292035218
34 | K | Pol403 | Kabel s funkční schopností při požáru FE180/E180min-NHXH-J 12x1,5 mm2 (CXKH-V B2ca,s1,DO | m | 100 |  | 0 |  |  | základní |  | 0 | 0 | 0 | 0 | 0 | 4 | K | 1 | ROZPOCET | 0 | 0 | 0 | 0 | 0 | 1 | 0 | 4 | 1102571075
35 | K | Pol404 | Kabel s funkční schopností při požáru FE180/E180min-NHXH-J 12x2,5 mm2 (CXKH-V B2ca,s1,DO | m | 150 |  | 0 |  |  | základní |  | 0 | 0 | 0 | 0 | 0 | 4 | K | 1 | ROZPOCET | 0 | 0 | 0 | 0 | 0 | 1 | 0 | 4 | -1083266702
36 | K | Pol405 | Kabel s funkční schopností při požáru FE180/E180min-NHXH-J 4x1,5 mm2 (CXKH-V B2ca,s1,DO | m | 300 |  | 0 |  |  | základní |  | 0 | 0 | 0 | 0 | 0 | 4 | K | 1 | ROZPOCET | 0 | 0 | 0 | 0 | 0 | 1 | 0 | 4 | 279874027
37 | K | Pol406 | Kabel s funkční schopností při požáru FE180/E180min-NHXH-J 5x1,5 mm2 (CXKH-V B2ca,s1,DO | m | 800 |  | 0 |  |  | základní |  | 0 | 0 | 0 | 0 | 0 | 4 | K | 1 | ROZPOCET | 0 | 0 | 0 | 0 | 0 | 1 | 0 | 4 | 1737352458
38 | K | Pol407 | Kabel s funkční schopností při požáru FE180/E180min-NHXH-J 5x2,5 mm2 (CXKH-V B2ca,s1,DO | m | 920 |  | 0 |  |  | základní |  | 0 | 0 | 0 | 0 | 0 | 4 | K | 1 | ROZPOCET | 0 | 0 | 0 | 0 | 0 | 1 | 0 | 4 | 820737138
39 | K | Pol408 | Kabel s funkční schopností při požáru FE180/E180min-NHXH-J 7x1,5 mm2 (CXKH-V B2ca,s1,DO | m | 940 |  | 0 |  |  | základní |  | 0 | 0 | 0 | 0 | 0 | 4 | K | 1 | ROZPOCET | 0 | 0 | 0 | 0 | 0 | 1 | 0 | 4 | 1918785032
40 | K | Pol409 | Kabel s funkční schopností při požáru FE180/E180min-NHXH-J 7x4 mm2 (CXKH-V B2ca,s1,DO | m | 400 |  | 0 |  |  | základní |  | 0 | 0 | 0 | 0 | 0 | 4 | K | 1 | ROZPOCET | 0 | 0 | 0 | 0 | 0 | 1 | 0 | 4 | -862591489
41 | K | Pol410 | Kabel s funkční schopností při požáru FE180/E180min-NHXH-J 24x1,5 mm2 (CXKH-V B2ca,s1,DO | m | 140 |  | 0 |  |  | základní |  | 0 | 0 | 0 | 0 | 0 | 4 | K | 1 | ROZPOCET | 0 | 0 | 0 | 0 | 0 | 1 | 0 | 4 | -25637476
42 | K | Pol411 | Kabel s funkční schopností při požáru FE180/E180min-NHXH-J 5x4 mm2 (CXKH-V B2ca,s1,DO | m | 700 |  | 0 |  |  | základní |  | 0 | 0 | 0 | 0 | 0 | 4 | K | 1 | ROZPOCET | 0 | 0 | 0 | 0 | 0 | 1 | 0 | 4 | -456649931
43 | K | Pol412 | Kabel s funkční schopností při požáru FE180/E180min-NHXH-J 5x6 mm2 (CXKH-V B2ca,s1,DO | m | 1400 |  | 0 |  |  | základní |  | 0 | 0 | 0 | 0 | 0 | 4 | K | 1 | ROZPOCET | 0 | 0 | 0 | 0 | 0 | 1 | 0 | 4 | -1643557154
44 | K | Pol413 | Kabel s funkční schopností při požáru FE180/E180min-NHXH-J 5x10 mm2 (CXKH-V B2ca,s1,DO | m | 400 |  | 0 |  |  | základní |  | 0 | 0 | 0 | 0 | 0 | 4 | K | 1 | ROZPOCET | 0 | 0 | 0 | 0 | 0 | 1 | 0 | 4 | -353724492
45 | K | Pol414 | Kabel s funkční schopností při požáru FE180/E180min-NHXH-J 5x16 mm2 (CXKH-V B2ca,s1,DO | m | 600 |  | 0 |  |  | základní |  | 0 | 0 | 0 | 0 | 0 | 4 | K | 1 | ROZPOCET | 0 | 0 | 0 | 0 | 0 | 1 | 0 | 4 | -907095711
46 | K | Pol415 | Kabel s funkční schopností při požáru FE180/E180min-NHXH-J 5x25 mm2 (CXKH-V B2ca,s1,DO | m | 1100 |  | 0 |  |  | základní |  | 0 | 0 | 0 | 0 | 0 | 4 | K | 1 | ROZPOCET | 0 | 0 | 0 | 0 | 0 | 1 | 0 | 4 | -381151774
47 | K | Pol416 | Kabel s funkční schopností při požáru FE180/E180min-NHXH-J 5x35 mm2 (CXKH-V B2ca,s1,DO | m | 220 |  | 0 |  |  | základní |  | 0 | 0 | 0 | 0 | 0 | 4 | K | 1 | ROZPOCET | 0 | 0 | 0 | 0 | 0 | 1 | 0 | 4 | -1520769761
48 | K | Pol417 | Kabel s funkční schopností při požáru FE180/E180min-NHXH-J 5x50 mm2 (CXKH-V B2ca,s1,DO | m | 40 |  | 0 |  |  | základní |  | 0 | 0 | 0 | 0 | 0 | 4 | K | 1 | ROZPOCET | 0 | 0 | 0 | 0 | 0 | 1 | 0 | 4 | -1392245440
49 | K | Pol418 | Kabel s funkční schopností při požáru FE180/E180min-NHXH-J 5x70 mm2 (CXKH-V B2ca,s1,DO | m | 300 |  | 0 |  |  | základní |  | 0 | 0 | 0 | 0 | 0 | 4 | K | 1 | ROZPOCET | 0 | 0 | 0 | 0 | 0 | 1 | 0 | 4 | 1728955143
50 | K | Pol419 | Kabel UTP cat 5e ohen retardující | m | 2200 |  | 0 |  |  | základní |  | 0 | 0 | 0 | 0 | 0 | 4 | K | 1 | ROZPOCET | 0 | 0 | 0 | 0 | 0 | 1 | 0 | 4 | -1124769256
51 | K | Pol420 | Kabely JYSTY 4x2x0,8 | m | 2200 |  | 0 |  |  | základní |  | 0 | 0 | 0 | 0 | 0 | 4 | K | 1 | ROZPOCET | 0 | 0 | 0 | 0 | 0 | 1 | 0 | 4 | -452249044
52 | K | Pol421 | Kabel JE-H(ST)H FE180/E30 2x2x0,8 | m | 2900 |  | 0 |  |  | základní |  | 0 | 0 | 0 | 0 | 0 | 4 | K | 1 | ROZPOCET | 0 | 0 | 0 | 0 | 0 | 1 | 0 | 4 | -1171308750
53 | K | Pol422 | Kabel JE-H(ST)H FE180/E30 1x2x0,8 | m | 2200 |  | 0 |  |  | základní |  | 0 | 0 | 0 | 0 | 0 | 4 | K | 1 | ROZPOCET | 0 | 0 | 0 | 0 | 0 | 1 | 0 | 4 | 1064907196
54 | K | Pol423 | Vodič 1CH-R 4 mm2 žlzel | m | 13200 |  | 0 |  |  | základní |  | 0 | 0 | 0 | 0 | 0 | 4 | K | 1 | ROZPOCET | 0 | 0 | 0 | 0 | 0 | 1 | 0 | 4 | 1043976566
55 | K | Pol424 | Vodič 1CH-R 6 mm2 žlzel | m | 7200 |  | 0 |  |  | základní |  | 0 | 0 | 0 | 0 | 0 | 4 | K | 1 | ROZPOCET | 0 | 0 | 0 | 0 | 0 | 1 | 0 | 4 | -588659598
56 | K | Pol425 | Vodič 1CH-R 16 mm2 žlzel | m | 250 |  | 0 |  |  | základní |  | 0 | 0 | 0 | 0 | 0 | 4 | K | 1 | ROZPOCET | 0 | 0 | 0 | 0 | 0 | 1 | 0 | 4 | -1996288497
57 | K | Pol426 | Vodič 1CH-R 50 mm2 žlzel | m | 1800 |  | 0 |  |  | základní |  | 0 | 0 | 0 | 0 | 0 | 4 | K | 1 | ROZPOCET | 0 | 0 | 0 | 0 | 0 | 1 | 0 | 4 | 272071664
58 | K | Pol427 | Vodič CY 6 mm2 žlzel | m | 250 |  | 0 |  |  | základní |  | 0 | 0 | 0 | 0 | 0 | 4 | K | 1 | ROZPOCET | 0 | 0 | 0 | 0 | 0 | 1 | 0 | 4 | -466109553
59 | K | Pol428 | Vodič CY 10 mm2 žlzel | m | 200 |  | 0 |  |  | základní |  | 0 | 0 | 0 | 0 | 0 | 4 | K | 1 | ROZPOCET | 0 | 0 | 0 | 0 | 0 | 1 | 0 | 4 | 1770273193
60 | K | Pol429 | Vodič CY 16 mm2 žlzel | m | 230 |  | 0 |  |  | základní |  | 0 | 0 | 0 | 0 | 0 | 4 | K | 1 | ROZPOCET | 0 | 0 | 0 | 0 | 0 | 1 | 0 | 4 | 1871658345
61 | K | Pol430 | Vodič CY 4 mm2 žlzel | m | 500 |  | 0 |  |  | základní |  | 0 | 0 | 0 | 0 | 0 | 4 | K | 1 | ROZPOCET | 0 | 0 | 0 | 0 | 0 | 1 | 0 | 4 | 557847294
62 | K | Pol431 | Podružný materiál | soubor | 1 |  | 0 |  |  | základní |  | 0 | 0 | 0 | 0 | 0 | 4 | K | 1 | ROZPOCET | 0 | 0 | 0 | 0 | 0 | 1 | 0 | 4 | -1259485314
63 | K | Pol432 | PPV | soubor | 1 |  | 0 |  |  | základní |  | 0 | 0 | 0 | 0 | 0 | 4 | K | 1 | ROZPOCET | 0 | 0 | 0 | 0 | 0 | 1 | 0 | 4 | -1092983708
| P |  | Poznámka k položce: Mezisoučet | [14 empty] | P | 1
64 | K | Pol433 | Podružný materiál |  | 0.08 |  | 0 |  |  | základní |  | 0 | 0 | 0 | 0 | 0 | 4 | K | 1 | ROZPOCET | 0 | 0 | 0 | 0 | 0 | 1 | 0 | 4 | 859469472
| P |  | Poznámka k položce: Materiál celkem | [14 empty] | P | 1
65 | K | Pol434 | PPV |  | 0.06 |  | 0 |  |  | základní |  | 0 | 0 | 0 | 0 | 0 | 4 | K | 1 | ROZPOCET | 0 | 0 | 0 | 0 | 0 | 1 | 0 | 4 | -1219524452
| D | D2 | Specifikace materiálu – svítidla |  |  |  | 0 |  |  |  |  | 0 |  | 0 |  | 0 | 1 | D | 0 | ROZPOCET | [6 empty] | 0
66 | K | Pol435 | D1 - LED vestavné svítidlo, zápustná hloubka max.97mm | ks | 651 |  | 0 |  |  | základní |  | 0 | 0 | 0 | 0 | 0 | 4 | K | 1 | ROZPOCET | 0 | 0 | 0 | 0 | 0 | 1 | 0 | 4 | -2062193173
| P |  | Poznámka k položce: s uzavřeným prismatickým difuzorem z PMMA, bilý matný reflektor, rotažně symetrická vyzařovací charakteristika, světelný tok ze svítidla 1900lm, příkon max.18W, náhradní teplota chromatičnosti 4000K, index podání barev Ra>80, stropní kroužek práškově lakovaný bílou barvou, třída ochrany II, stupeň krytí IP20, ze směru z místnosti IP44, odolnost proti nárazu IK02, zkouška žhavou smyčkou 650°C, s elektronickým předřadníkem, certifikace CE, ENEC. Svítidla s EVG předřadníky a včetně zdrojů | [14 empty] | P | 1
67 | K | Pol436 | B1D - Vestavné LED svítidlo s mikroprismatickým krytem | ks | 602 |  | 0 |  |  | základní |  | 0 | 0 | 0 | 0 | 0 | 4 | K | 1 | ROZPOCET | 0 | 0 | 0 | 0 | 0 | 1 | 0 | 4 | -848287520
| P |  | Poznámka k položce: určené pro rastrové podhledy 600x600mm,vhodné pro pracoviště s displeji,světelný tok ze svítidla 4200lm, 36W, náhradní teplota chromatičnosti 4000K, index podání barev Ra>90, práškově lakováno bílou barvou, krytí IP40, s elektronickým stmívatelným DALI předřadníkem, certifikace CE. Svítidla s EVG předřadníky a včetně zdrojů | [14 empty] | P | 1
68 | K | Pol437 | C1D - Vestavné LED svítidlo s mikroprismatickým krytem do čistých prostorů | ks | 160 |  | 0 |  |  | základní |  | 0 | 0 | 0 | 0 | 0 | 4 | K | 1 | ROZPOCET | 0 | 0 | 0 | 0 | 0 | 1 | 0 | 4 | -488844526
| P |  | Poznámka k položce: určené pro rastrové kovové podhledy 600x600mm,vhodné pro pracoviště s displeji,světelný tok ze svítidla 5500lm, 51W, náhradní teplota chromatičnosti 4000K, index podání barev Ra>90, práškově lakováno bílou barvou, krytí IP65, s elektronickým stmívatelným DALI předřadníkem, certifikace CE. Svítidla s EVG předřadníky a včetně zdrojů | [14 empty] | P | 1
69 | K | Pol438 | E1 - LED přisazené svítidlo se sníženou povrchovou teplotou v souladu s ČSN EN 60598-2-24 pro použití v prostorech se zvýšeným rizikem vzplanutí | ks | 96 |  | 0 |  |  | základní |  | 0 | 0 | 0 | 0 | 0 | 4 | K | 1 | ROZPOCET | 0 | 0 | 0 | 0 | 0 | 1 | 0 | 4 | -96978375
| P |  | Poznámka k položce: montáž pomocí přiložených spon, prizmatický PMMA difuzor s vnitřní strukturou, symetrická vyzařovací charakteristika, světelný tok ze svítidla 6200lm, příkon svítidla 44W, náhradní teplota chromatičnosti 4000K, index podání barev Ra>80, tělo svítidla z polykarbonátu, uchycení difuzoru beze spon, třída ochrany I, krytí IP66, odolnost proti nárazu IK03, zkouška žhavou smyčkou 650°C, s elektronickým předřadníkem, cetifikace CE. Svítidla s EVG předřadníky a včetně zdrojů | [14 empty] | P | 1
70 | K | Pol439 | A1 - Vestavné LED svítidlo s mikroprismatickým krytem | ks | 573 |  | 0 |  |  | základní |  | 0 | 0 | 0 | 0 | 0 | 4 | K | 1 | ROZPOCET | 0 | 0 | 0 | 0 | 0 | 1 | 0 | 4 | -796043425
| P |  | Poznámka k položce: určené pro rastrové podhledy 600x600mm,vhodné pro pracoviště s displeji,světelný tok ze svítidla 3600lm, 31W, náhradní teplota chromatičnosti 4000K, index podání barev Ra>80, práškově lakováno bílou barvou, krytí IP40,s elektronickým předřadníkem, certifikace CE. Svítidla s EVG předřadníky a včetně zdrojů | [14 empty] | P | 1
71 | K | Pol440 | A1D - Vestavné LED svítidlo s mikroprismatickým krytem | ks | 50 |  | 0 |  |  | základní |  | 0 | 0 | 0 | 0 | 0 | 4 | K | 1 | ROZPOCET | 0 | 0 | 0 | 0 | 0 | 1 | 0 | 4 | -461501796
| P |  | Poznámka k položce: určené pro rastrové podhledy 600x600mm,vhodné pro pracoviště s displeji,světelný tok ze svítidla 3600lm, 31W, náhradní teplota chromatičnosti 4000K, index podání barev Ra>80, práškově lakováno bílou barvou, krytí IP40, s elektronickým stmívatelným DALI předřadníkem, certifikace CE. Svítidla s EVG předřadníky a včetně zdrojů | [14 empty] | P | 1
72 | K | Pol441 | A2 - Vestavné LED svítidlo s translucentním krytem | ks | 1429 |  | 0 |  |  | základní |  | 0 | 0 | 0 | 0 | 0 | 4 | K | 1 | ROZPOCET | 0 | 0 | 0 | 0 | 0 | 1 | 0 | 4 | 140638342
| P |  | Poznámka k položce: určené pro rastrové podhledy 600x600mm,široká vyzařovací charakteristika ,světelný tok ze svítidla 3600lm, 31W, náhradní teplota chromatičnosti 4000K, index podání barev Ra>80, práškově lakováno bílou barvou, krytí IP40, s elektronickým předřadníkem, certifikace CE. Svítidla s EVG předřadníky a včetně zdrojů | [14 empty] | P | 1
73 | K | Pol442 | A2D - Vestavné LED svítidlo s translucentním krytem | ks | 85 |  | 0 |  |  | základní |  | 0 | 0 | 0 | 0 | 0 | 4 | K | 1 | ROZPOCET | 0 | 0 | 0 | 0 | 0 | 1 | 0 | 4 | -1925269408
| P |  | Poznámka k položce: určené pro rastrové podhledy 600x600mm,široká vyzařovací charakteristika ,světelný tok ze svítidla 3600lm, 31W, náhradní teplota chromatičnosti 4000K, index podání barev Ra>80, práškově lakováno bílou barvou, krytí IP40, s elektronickým stmívatelným DALI předřadníkem, certifikace CE. Svítidla s EVG předřadníky a včetně zdrojů | [14 empty] | P | 1
74 | K | Pol443 | A2PD - Vestavné LED svítidlo s translucentním krytem | ks | 26 |  | 0 |  |  | základní |  | 0 | 0 | 0 | 0 | 0 | 4 | K | 1 | ROZPOCET | 0 | 0 | 0 | 0 | 0 | 1 | 0 | 4 | -1847881185
| P |  | Poznámka k položce: určené pro rastrové podhledy 600x600mm,široká vyzařovací charakteristika ,světelný tok ze svítidla 3600lm, 31W, náhradní teplota chromatičnosti 4000K, index podání barev Ra>80, práškově lakováno bílou barvou, krytí IP40,s elektronickým stmívatelným DALI předřadníkem, certifikace CE.Svítidla s EVG předřadníky a včetně zdrojů | [14 empty] | P | 1
75 | K | Pol444 | Svítidlo pod linkou 8W, IP21, přisazené | ks | 86 |  | 0 |  |  | základní |  | 0 | 0 | 0 | 0 | 0 | 4 | K | 1 | ROZPOCET | 0 | 0 | 0 | 0 | 0 | 1 | 0 | 4 | -84673735
| P |  | Poznámka k položce: Svítidla s EVG předřadníky a včetně zdrojů | [14 empty] | P | 1
76 | K | Pol445 | Kastlík pro přisazenou montáž | ks | 26 |  | 0 |  |  | základní |  | 0 | 0 | 0 | 0 | 0 | 4 | K | 1 | ROZPOCET | 0 | 0 | 0 | 0 | 0 | 1 | 0 | 4 | 1986057479
| P |  | Poznámka k položce: Svítidla s EVG předřadníky a včetně zdrojů | [14 empty] | P | 1
| D | D3 | Nouzové osvětlení |  |  |  | 0 |  |  |  |  | 0 |  | 0 |  | 0 | 1 | D | 1 | ROZPOCET | [6 empty] | 0
77 | K | Pol446 | NA - nouzové únikové svítidlo 2W napojeno na CBS; plastové interiérové s piktogramem, možnost napojit na centrální testr | ks | 245 |  | 0 |  |  | základní |  | 0 | 0 | 0 | 0 | 0 | 4 | K | 2 | ROZPOCET | 0 | 0 | 0 | 0 | 0 | 1 | 0 | 4 | -16920836
| P |  | Poznámka k položce: Svítidla s EVG předřadníky a včetně zdrojů | [14 empty] | P | 2
78 | K | Pol447 | NB - nouzové únikové svítidlo 2W napojeno na CBS; plastové interiérové s piktogramem, možnost napojit na centrální testr | ks | 302 |  | 0 |  |  | základní |  | 0 | 0 | 0 | 0 | 0 | 4 | K | 2 | ROZPOCET | 0 | 0 | 0 | 0 | 0 | 1 | 0 | 4 | -1531838690
| P |  | Poznámka k položce: Svítidla s EVG předřadníky a včetně zdrojů | [14 empty] | P | 2
79 | K | Pol448 | ND - nouzové únikové svítidlo 2W napojeno na CBS; plastové interiérové s piktogramem, možnost napojit na centrální testr | ks | 23 |  | 0 |  |  | základní |  | 0 | 0 | 0 | 0 | 0 | 4 | K | 2 | ROZPOCET | 0 | 0 | 0 | 0 | 0 | 1 | 0 | 4 | 1522956965
| P |  | Poznámka k položce: Svítidla s EVG předřadníky a včetně zdrojů | [14 empty] | P | 2
80 | K | Pol449 | NE - nouzové únikové svítidlo 3W napojeno na CBS; plastové interiérové s piktogramem, možnost napojit na centrální testr | ks | 19 |  | 0 |  |  | základní |  | 0 | 0 | 0 | 0 | 0 | 4 | K | 2 | ROZPOCET | 0 | 0 | 0 | 0 | 0 | 1 | 0 | 4 | -1482764242
| P |  | Poznámka k položce: Svítidla s EVG předřadníky a včetně zdrojů | [14 empty] | P | 2
81 | K | Pol450 | N1 -nouzové nástěnné svítidlo, těleso z PC, difuzor z PC čirý, příkon 1,5W, napětí 48W, IP65 + piktogram, možnost napojit na centrální testr | ks | 701 |  | 0 |  |  | základní |  | 0 | 0 | 0 | 0 | 0 | 4 | K | 2 | ROZPOCET | 0 | 0 | 0 | 0 | 0 | 1 | 0 | 4 | 1226126609
| P |  | Poznámka k položce: Svítidla s EVG předřadníky a včetně zdrojů | [14 empty] | P | 2
82 | K | Pol451 | N2 - nouzové nástěnné svítidlo, těleso z PC, difuzor z PC čirý, příkon 1,5W, napětí 48W, IP65 + piktogram, možnost napojit na centrální testr | ks | 6 |  | 0 |  |  | základní |  | 0 | 0 | 0 | 0 | 0 | 4 | K | 2 | ROZPOCET | 0 | 0 | 0 | 0 | 0 | 1 | 0 | 4 | -1908072666
| P |  | Poznámka k položce: Svítidla s EVG předřadníky a včetně zdrojů | [14 empty] | P | 2
83 | K | Pol452 | N3 -nouzové zapuštěnné piktogramové svítidlo, těleso z PC, difuzor z PC čirý, příkon 1,5W, napětí 48W, IP20 + podvěšený piktogram | ks | 200 |  | 0 |  |  | základní |  | 0 | 0 | 0 | 0 | 0 | 4 | K | 2 | ROZPOCET | 0 | 0 | 0 | 0 | 0 | 1 | 0 | 4 | -1785292467
| P |  | Poznámka k položce: Svítidla s EVG předřadníky a včetně zdrojů | [14 empty] | P | 2
84 | K | Pol453 | N4 - nouzové nástěnné svítidlo, těleso z PC, difuzor z PC čirý, příkon 3,5W, napětí 48W, IP65 + piktogram, možnost napojit na centrální testr | ks | 10 |  | 0 |  |  | základní |  | 0 | 0 | 0 | 0 | 0 | 4 | K | 2 | ROZPOCET | 0 | 0 | 0 | 0 | 0 | 1 | 0 | 4 | 91261637
| P |  | Poznámka k položce: Svítidla s EVG předřadníky a včetně zdrojů | [14 empty] | P | 2
85 | K | Pol454 | N5 - nouzové nástěnné svítidlo, těleso z PC, difuzor z PC čirý, příkon 3,5W, napětí 48W, IP65 + podvěšený piktogram, možnost napojit na centrální testr | ks | 28 |  | 0 |  |  | základní |  | 0 | 0 | 0 | 0 | 0 | 4 | K | 2 | ROZPOCET | 0 | 0 | 0 | 0 | 0 | 1 | 0 | 4 | -584928622
| P |  | Poznámka k položce: Svítidla s EVG předřadníky a včetně zdrojů | [14 empty] | P | 2
86 | K | Pol455 | CBS včetně baterií + Zprovoznění systému NO s dokladem o funkční zkoušce, kontrole provozuschopnosti požárně bezpečnostního zařízení (PBZ) + Zaškolení obsluhy, 277kg, 2178x978x441 | ks | 7 |  | 0 |  |  | základní |  | 0 | 0 | 0 | 0 | 0 | 4 | K | 2 | ROZPOCET | 0 | 0 | 0 | 0 | 0 | 1 | 0 | 4 | 1948736599
| P |  | Poznámka k položce: Svítidla s EVG předřadníky a včetně zdrojů | [14 empty] | P | 2
87 | K | Pol456 | požární rozvadeč pro CBS EW30, EI30, P30, DP1S, IP54, max. lost power 579W | ks | 7 |  | 0 |  |  | základní |  | 0 | 0 | 0 | 0 | 0 | 4 | K | 2 | ROZPOCET | 0 | 0 | 0 | 0 | 0 | 1 | 0 | 4 | 1982473438
88 | K | Pol457 | Panel pro vizualizaci CBS připojení přes Ethernet kabel přes data switch | ks | 1 |  | 0 |  |  | základní |  | 0 | 0 | 0 | 0 | 0 | 4 | K | 2 | ROZPOCET | 0 | 0 | 0 | 0 | 0 | 1 | 0 | 4 | -679266566
89 | K | Pol458 | senzor výpadku napětí | ks | 7 |  | 0 |  |  | základní |  | 0 | 0 | 0 | 0 | 0 | 4 | K | 2 | ROZPOCET | 0 | 0 | 0 | 0 | 0 | 1 | 0 | 4 | -1075837511
90 | K | Pol459 | Systém řízení osvětlení | celek | 1 |  | 0 |  |  | základní |  | 0 | 0 | 0 | 0 | 0 | 4 | K | 2 | ROZPOCET | 0 | 0 | 0 | 0 | 0 | 1 | 0 | 4 | 608964196
| P |  | Poznámka k položce: server včetně gateway a napáječe, 1x, komponenty v rozvaděči 1x, wifi komplet, 1x, přítomnostní čidla komplet, podtlačítkové jednotky komplet, montáže a zapojení dali okruhů, licence, programování, nastavení systému, montáž komponentů, zaškolení, doprava technika na stavbu, dotykový panel pro ovládání, atyp barva dle výběru investora, přepoklad 8ks, komplet | [14 empty] | P | 2
91 | K | Pol460 | Oživení, nastavení | ks | 1 |  | 0 |  |  | základní |  | 0 | 0 | 0 | 0 | 0 | 4 | K | 2 | ROZPOCET | 0 | 0 | 0 | 0 | 0 | 1 | 0 | 4 | -697616889
92 | K | Pol461 | Ekopoplatek svítidla NO | ks | 1534 |  | 0 |  |  | základní |  | 0 | 0 | 0 | 0 | 0 | 4 | K | 2 | ROZPOCET | 0 | 0 | 0 | 0 | 0 | 1 | 0 | 4 | 1818345774
93 | K | Pol462 | Podružný materiál | soubor | 1 |  | 0 |  |  | základní |  | 0 | 0 | 0 | 0 | 0 | 4 | K | 2 | ROZPOCET | 0 | 0 | 0 | 0 | 0 | 1 | 0 | 4 | 1070157449
94 | K | Pol463 | PPV | soubor | 1 |  | 0 |  |  | základní |  | 0 | 0 | 0 | 0 | 0 | 4 | K | 2 | ROZPOCET | 0 | 0 | 0 | 0 | 0 | 1 | 0 | 4 | -1847427674
| P |  | Poznámka k položce: Mezisoučet | [14 empty] | P | 2
| D | D4 | Specifikace materiálu – žlaby, trubky, lišty |  |  |  | 0 |  |  |  |  | 0 |  | 0 |  | 0 | 1 | D | 0 | ROZPOCET | [6 empty] | 0
95 | K | Pol466 | Drátěný kabelový žlab 500/100 s dvojitým příčníkem, žárově zinkovaný, včetně podpěr, držáků, výložníků a příslušenství | m | 1212 |  | 0 |  |  | základní |  | 0 | 0 | 0 | 0 | 0 | 4 | K | 1 | ROZPOCET | 0 | 0 | 0 | 0 | 0 | 1 | 0 | 4 | 624442570
96 | K | Pol467 | Drátěný kabelový žlab 300/100 s dvojitým příčníkem, žárově zinkovaný, včetně podpěr, držáků, výložníků a příslušenství | m | 500 |  | 0 |  |  | základní |  | 0 | 0 | 0 | 0 | 0 | 4 | K | 1 | ROZPOCET | 0 | 0 | 0 | 0 | 0 | 1 | 0 | 4 | 1196336093
97 | K | Pol468 | Drátěný kabelový žlab 250/100 s dvojitým příčníkem, včetně podpěr, žárově zinkovaný, držáků, výložníků a příslušenství | m | 500 |  | 0 |  |  | základní |  | 0 | 0 | 0 | 0 | 0 | 4 | K | 1 | ROZPOCET | 0 | 0 | 0 | 0 | 0 | 1 | 0 | 4 | 2069905413
98 | K | Pol469 | Drátěný kabelový žlab 250/100 plný, včetně podpěr, držáků, žárově zinkovaný, výložníků a příslušenství | m | 150 |  | 0 |  |  | základní |  | 0 | 0 | 0 | 0 | 0 | 4 | K | 1 | ROZPOCET | 0 | 0 | 0 | 0 | 0 | 1 | 0 | 4 | -390849147
99 | K | Pol470 | Drátěný kabelový žlab 100/100 s dvojitým příčníkem, včetně podpěr, žárově zinkovaný, držáků, výložníků a příslušenství | m | 212 |  | 0 |  |  | základní |  | 0 | 0 | 0 | 0 | 0 | 4 | K | 1 | ROZPOCET | 0 | 0 | 0 | 0 | 0 | 1 | 0 | 4 | -574647061
100 | K | Pol471 | Drátěný kabelový žlab 100/50 s dvojitým příčníkem,žárově zinkovaný, včetně podpěr, držáků, výložníků a příslušenství | m | 400 |  | 0 |  |  | základní |  | 0 | 0 | 0 | 0 | 0 | 4 | K | 1 | ROZPOCET | 0 | 0 | 0 | 0 | 0 | 1 | 0 | 4 | -126109257
101 | K | Pol472 | Kabelový rošt SONAP š=200mm vč. úchytného materiálu a příslušenství | m | 360 |  | 0 |  |  | základní |  | 0 | 0 | 0 | 0 | 0 | 4 | K | 1 | ROZPOCET | 0 | 0 | 0 | 0 | 0 | 1 | 0 | 4 | -1254427551
102 | K | Pol473 | Kabelový rošt SONAP š=500mm vč. úchytného materiálu a příslušenství | m | 360 |  | 0 |  |  | základní |  | 0 | 0 | 0 | 0 | 0 | 4 | K | 1 | ROZPOCET | 0 | 0 | 0 | 0 | 0 | 1 | 0 | 4 | 888743041
103 | K | Pol474 | Kabelový žlab 400/100 s dvojítym pricnikem a funkční integritou při požáru – vč. víka příslušenství nosných prvků a tvarovek (komplet) s požární odolností E180 | m | 600 |  | 0 |  |  | základní |  | 0 | 0 | 0 | 0 | 0 | 4 | K | 1 | ROZPOCET | 0 | 0 | 0 | 0 | 0 | 1 | 0 | 4 | -786760925
104 | K | Pol475 | Kabelový žlab 100/100 s dvojítym pricnikem a funkční integritou při požáru – vč. víka příslušenství nosných prvků a tvarovek (komplet) s požární odolností E180 | m | 550 |  | 0 |  |  | základní |  | 0 | 0 | 0 | 0 | 0 | 4 | K | 1 | ROZPOCET | 0 | 0 | 0 | 0 | 0 | 1 | 0 | 4 | 462623667
105 | K | Pol476 | Al parapetní žlab kabelový 3 komorový vč. kovové přepážky a příslušenství 175/90 | m | 90 |  | 0 |  |  | základní |  | 0 | 0 | 0 | 0 | 0 | 4 | K | 1 | ROZPOCET | 0 | 0 | 0 | 0 | 0 | 1 | 0 | 4 | -1660203085
106 | K | Pol477 | Atyp.nosná konstrukce pro kabel.žlab na střechu | ks | 100 |  | 0 |  |  | základní |  | 0 | 0 | 0 | 0 | 0 | 4 | K | 1 | ROZPOCET | 0 | 0 | 0 | 0 | 0 | 1 | 0 | 4 | -1788524428
107 | K | Pol478 | Atyp.nosná konstrukce pro kabel.žlab s požární odolností E180 | ks | 400 |  | 0 |  |  | základní |  | 0 | 0 | 0 | 0 | 0 | 4 | K | 1 | ROZPOCET | 0 | 0 | 0 | 0 | 0 | 1 | 0 | 4 | -1341380005
108 | K | Pol479 | Závitová tyč (l=0,5m) pro kabelový žlab | ks | 3000 |  | 0 |  |  | základní |  | 0 | 0 | 0 | 0 | 0 | 4 | K | 1 | ROZPOCET | 0 | 0 | 0 | 0 | 0 | 1 | 0 | 4 | 81421029
109 | K | Pol480 | Úchyt do betonu pro kabelový žlab | ks | 1800 |  | 0 |  |  | základní |  | 0 | 0 | 0 | 0 | 0 | 4 | K | 1 | ROZPOCET | 0 | 0 | 0 | 0 | 0 | 1 | 0 | 4 | -137428889
110 | K | Pol481 | Závitová tyč (l=0,5m) pro kabelový žlab s požární odolností E180 | ks | 1150 |  | 0 |  |  | základní |  | 0 | 0 | 0 | 0 | 0 | 4 | K | 1 | ROZPOCET | 0 | 0 | 0 | 0 | 0 | 1 | 0 | 4 | -250867032
111 | K | Pol482 | Úhelník s požární odolností E180pro kabelový žlab 400/200 | ks | 600 |  | 0 |  |  | základní |  | 0 | 0 | 0 | 0 | 0 | 4 | K | 1 | ROZPOCET | 0 | 0 | 0 | 0 | 0 | 1 | 0 | 4 | 235615217
112 | K | Pol483 | Úchyt do betonu pro kabelový žlab 400/200 s požární odolností E180 | ks | 300 |  | 0 |  |  | základní |  | 0 | 0 | 0 | 0 | 0 | 4 | K | 1 | ROZPOCET | 0 | 0 | 0 | 0 | 0 | 1 | 0 | 4 | 1768704638
113 | K | Pol484 | Kabelový žebřík stoupací 500/100mm, vč.příslušenství a úchytného materiálu | m | 40 |  | 0 |  |  | základní |  | 0 | 0 | 0 | 0 | 0 | 4 | K | 1 | ROZPOCET | 0 | 0 | 0 | 0 | 0 | 1 | 0 | 4 | 972070318
114 | K | Pol485 | Kabelový žebřík stoupací 250/100mm, vč.příslušenství a úchytného materiálu | m | 40 |  | 0 |  |  | základní |  | 0 | 0 | 0 | 0 | 0 | 4 | K | 1 | ROZPOCET | 0 | 0 | 0 | 0 | 0 | 1 | 0 | 4 | 1487645063
115 | K | Pol486 | Úchytný materiál pro kabely na stoupacím kabelovém žebříku | ks | 160 |  | 0 |  |  | základní |  | 0 | 0 | 0 | 0 | 0 | 4 | K | 1 | ROZPOCET | 0 | 0 | 0 | 0 | 0 | 1 | 0 | 4 | 1346096413
116 | K | Pol487 | Úchytný materiál pro kabely na stoupacím kabelovém žebříku s požár.odolností E180 | ks | 600 |  | 0 |  |  | základní |  | 0 | 0 | 0 | 0 | 0 | 4 | K | 1 | ROZPOCET | 0 | 0 | 0 | 0 | 0 | 1 | 0 | 4 | -1923556253
117 | K | Pol488 | Trubka ohebná o16 bezhalogenové samozhášivé 750N | m | 7000 |  | 0 |  |  | základní |  | 0 | 0 | 0 | 0 | 0 | 4 | K | 1 | ROZPOCET | 0 | 0 | 0 | 0 | 0 | 1 | 0 | 4 | -1269071073
118 | K | Pol489 | Trubka ohebná o20 bezhalogenové samozhášivé 750N | m | 5500 |  | 0 |  |  | základní |  | 0 | 0 | 0 | 0 | 0 | 4 | K | 1 | ROZPOCET | 0 | 0 | 0 | 0 | 0 | 1 | 0 | 4 | 81243233
119 | K | Pol490 | Trubka ohebná o25 bezhalogenové samozhášivé 750N | m | 8000 |  | 0 |  |  | základní |  | 0 | 0 | 0 | 0 | 0 | 4 | K | 1 | ROZPOCET | 0 | 0 | 0 | 0 | 0 | 1 | 0 | 4 | -2011813404
120 | K | Pol491 | Trubka ohebná o32 bezhalogenové samozhášivé 750N | m | 2500 |  | 0 |  |  | základní |  | 0 | 0 | 0 | 0 | 0 | 4 | K | 1 | ROZPOCET | 0 | 0 | 0 | 0 | 0 | 1 | 0 | 4 | 84724053
121 | K | Pol492 | Trubka ohebná o40 bezhalogenové samozhášivé 750N | m | 2000 |  | 0 |  |  | základní |  | 0 | 0 | 0 | 0 | 0 | 4 | K | 1 | ROZPOCET | 0 | 0 | 0 | 0 | 0 | 1 | 0 | 4 | 312774319
122 | K | Pol493 | Trubka ohebná PVC o20 | m | 3200 |  | 0 |  |  | základní |  | 0 | 0 | 0 | 0 | 0 | 4 | K | 1 | ROZPOCET | 0 | 0 | 0 | 0 | 0 | 1 | 0 | 4 | -723280133
123 | K | Pol494 | Trubka ohebná PVC o25 | m | 1900 |  | 0 |  |  | základní |  | 0 | 0 | 0 | 0 | 0 | 4 | K | 1 | ROZPOCET | 0 | 0 | 0 | 0 | 0 | 1 | 0 | 4 | -1576970695
124 | K | Pol495 | Trubka ohebná PVC o32 | m | 1800 |  | 0 |  |  | základní |  | 0 | 0 | 0 | 0 | 0 | 4 | K | 1 | ROZPOCET | 0 | 0 | 0 | 0 | 0 | 1 | 0 | 4 | 637700981
125 | K | Pol496 | Trubka tuhá panceřová PVC o16 | m | 2890 |  | 0 |  |  | základní |  | 0 | 0 | 0 | 0 | 0 | 4 | K | 1 | ROZPOCET | 0 | 0 | 0 | 0 | 0 | 1 | 0 | 4 | -1165848220
126 | K | Pol497 | Trubka tuhá panceřová PVC o25 | m | 2330 |  | 0 |  |  | základní |  | 0 | 0 | 0 | 0 | 0 | 4 | K | 1 | ROZPOCET | 0 | 0 | 0 | 0 | 0 | 1 | 0 | 4 | 441334223
127 | K | Pol498 | Trubka tuhá panceřová PVC o32 | m | 1380 |  | 0 |  |  | základní |  | 0 | 0 | 0 | 0 | 0 | 4 | K | 1 | ROZPOCET | 0 | 0 | 0 | 0 | 0 | 1 | 0 | 4 | -130016841
128 | K | Pol499 | Trubka tuhá panceřová PVC o40 | m | 1890 |  | 0 |  |  | základní |  | 0 | 0 | 0 | 0 | 0 | 4 | K | 1 | ROZPOCET | 0 | 0 | 0 | 0 | 0 | 1 | 0 | 4 | -2070136404
129 | K | Pol500 | Trubka ohebná PVC o40 | m | 400 |  | 0 |  |  | základní |  | 0 | 0 | 0 | 0 | 0 | 4 | K | 1 | ROZPOCET | 0 | 0 | 0 | 0 | 0 | 1 | 0 | 4 | -2082586760
130 | K | Pol501 | Prostupy z kabelových žlabů - vývodka P16 | ks | 8000 |  | 0 |  |  | základní |  | 0 | 0 | 0 | 0 | 0 | 4 | K | 1 | ROZPOCET | 0 | 0 | 0 | 0 | 0 | 1 | 0 | 4 | -1726040357
131 | K | Pol502 | Prostupy z kabelových žlabů - vývodka P21 | ks | 4000 |  | 0 |  |  | základní |  | 0 | 0 | 0 | 0 | 0 | 4 | K | 1 | ROZPOCET | 0 | 0 | 0 | 0 | 0 | 1 | 0 | 4 | -734863718
132 | K | Pol503 | Prostupy z kabelových žlabů - vývodka P29 | ks | 2500 |  | 0 |  |  | základní |  | 0 | 0 | 0 | 0 | 0 | 4 | K | 1 | ROZPOCET | 0 | 0 | 0 | 0 | 0 | 1 | 0 | 4 | 1551844975
133 | K | Pol504 | Trubkování pro videomanagment - tro25 - 75m (trubkování pod omítkou stěn v podhledu) 5 šálů, krabice KO 5ks/1šál - 25ks | celek | 1 |  | 0 |  |  | základní |  | 0 | 0 | 0 | 0 | 0 | 4 | K | 1 | ROZPOCET | 0 | 0 | 0 | 0 | 0 | 1 | 0 | 4 | 494695427
134 | K | Pol505 | Příchytky 732/20 rozsah 20-22 E180 | ks | 5400 |  | 0 |  |  | základní |  | 0 | 0 | 0 | 0 | 0 | 4 | K | 1 | ROZPOCET | 0 | 0 | 0 | 0 | 0 | 1 | 0 | 4 | -636717475
135 | K | Pol506 | Příchytky rozsah 22-24 E180 | ks | 1800 |  | 0 |  |  | základní |  | 0 | 0 | 0 | 0 | 0 | 4 | K | 1 | ROZPOCET | 0 | 0 | 0 | 0 | 0 | 1 | 0 | 4 | 966424257
136 | K | Pol507 | Příchytky 732/20 rozsah 16,5-18 E180 | ks | 2200 |  | 0 |  |  | základní |  | 0 | 0 | 0 | 0 | 0 | 4 | K | 1 | ROZPOCET | 0 | 0 | 0 | 0 | 0 | 1 | 0 | 4 | 1086677491
137 | K | Pol508 | Příchytky pro 8 kabelů do podhledu | ks | 5600 |  | 0 |  |  | základní |  | 0 | 0 | 0 | 0 | 0 | 4 | K | 1 | ROZPOCET | 0 | 0 | 0 | 0 | 0 | 1 | 0 | 4 | -1919929885
138 | K | Pol509 | Příchytky pro 15 kabelů do podhledu | ks | 2800 |  | 0 |  |  | základní |  | 0 | 0 | 0 | 0 | 0 | 4 | K | 1 | ROZPOCET | 0 | 0 | 0 | 0 | 0 | 1 | 0 | 4 | 765503048
139 | K | Pol510 | Příchytky pro 1 kabel do podhledu | ks | 10800 |  | 0 |  |  | základní |  | 0 | 0 | 0 | 0 | 0 | 4 | K | 1 | ROZPOCET | 0 | 0 | 0 | 0 | 0 | 1 | 0 | 4 | 171560487
140 | K | Pol511 | Podružný materiál | soubor | 1 |  | 0 |  |  | základní |  | 0 | 0 | 0 | 0 | 0 | 4 | K | 1 | ROZPOCET | 0 | 0 | 0 | 0 | 0 | 1 | 0 | 4 | -1154375443
141 | K | Pol512 | PPV | soubor | 1 |  | 0 |  |  | základní |  | 0 | 0 | 0 | 0 | 0 | 4 | K | 1 | ROZPOCET | 0 | 0 | 0 | 0 | 0 | 1 | 0 | 4 | -2042565413
| P |  | Poznámka k položce: Mezisoučet | [14 empty] | P | 1
| D | D5 | Specifikace materiálu – krabice, nosné konstrukce, závěsy |  |  |  | 0 |  |  |  |  | 0 |  | 0 |  | 0 | 1 | D | 0 | ROZPOCET | [6 empty] | 0
142 | K | Pol515 | Krabice povrchová rozvodná IP65 | ks | 90 |  | 0 |  |  | základní |  | 0 | 0 | 0 | 0 | 0 | 4 | K | 1 | ROZPOCET | 0 | 0 | 0 | 0 | 0 | 1 | 0 | 4 | -753104579
143 | K | Pol516 | Krabice rozvodná pod omítku d=97 s víčkem | ks | 100 |  | 0 |  |  | základní |  | 0 | 0 | 0 | 0 | 0 | 4 | K | 1 | ROZPOCET | 0 | 0 | 0 | 0 | 0 | 1 | 0 | 4 | -1407003845
144 | K | Pol517 | Krabice přístrojová pod omítku | ks | 4089 |  | 0 |  |  | základní |  | 0 | 0 | 0 | 0 | 0 | 4 | K | 1 | ROZPOCET | 0 | 0 | 0 | 0 | 0 | 1 | 0 | 4 | 1378386477
145 | K | Pol518 | Krabice přístrojová do parapetního žlabu | ks | 110 |  | 0 |  |  | základní |  | 0 | 0 | 0 | 0 | 0 | 4 | K | 1 | ROZPOCET | 0 | 0 | 0 | 0 | 0 | 1 | 0 | 4 | -624449383
146 | K | Pol519 | Krabice rozvodná do zdiva d=68mm 1903 s víčkem pod omítku | ks | 250 |  | 0 |  |  | základní |  | 0 | 0 | 0 | 0 | 0 | 4 | K | 1 | ROZPOCET | 0 | 0 | 0 | 0 | 0 | 1 | 0 | 4 | -753627746
147 | K | Pol520 | Krabice odbočná do zdiva d=68mm 1902 s víčkem pod omítku | ks | 1800 |  | 0 |  |  | základní |  | 0 | 0 | 0 | 0 | 0 | 4 | K | 1 | ROZPOCET | 0 | 0 | 0 | 0 | 0 | 1 | 0 | 4 | 676226180
148 | K | Pol521 | Krabice odbočná do zdiva d=97mm s víčkem pod omítku | ks | 220 |  | 0 |  |  | základní |  | 0 | 0 | 0 | 0 | 0 | 4 | K | 1 | ROZPOCET | 0 | 0 | 0 | 0 | 0 | 1 | 0 | 4 | -1249172733
149 | K | Pol522 | Svorka na potrubí se spojovacím páskem 2 šrouby+třem | ks | 400 |  | 0 |  |  | základní |  | 0 | 0 | 0 | 0 | 0 | 4 | K | 1 | ROZPOCET | 0 | 0 | 0 | 0 | 0 | 1 | 0 | 4 | -1062096096
150 | K | Pol523 | Svorka pro připojení kovových konstrukcí | ks | 550 |  | 0 |  |  | základní |  | 0 | 0 | 0 | 0 | 0 | 4 | K | 1 | ROZPOCET | 0 | 0 | 0 | 0 | 0 | 1 | 0 | 4 | -778163228
151 | K | Pol524 | Ekvipotenciální přípojnice k rozvaděčům | ks | 27 |  | 0 |  |  | základní |  | 0 | 0 | 0 | 0 | 0 | 4 | K | 1 | ROZPOCET | 0 | 0 | 0 | 0 | 0 | 1 | 0 | 4 | -1711986146
152 | K | Pol525 | Podružná ekvipotenciální přípojnice kr. 200x150 p.om. včetně přípojnnice PE a PA | ks | 46 |  | 0 |  |  | základní |  | 0 | 0 | 0 | 0 | 0 | 4 | K | 1 | ROZPOCET | 0 | 0 | 0 | 0 | 0 | 1 | 0 | 4 | 124436163
153 | K | Pol526 | PA – svorkovnice | ks | 60 |  | 0 |  |  | základní |  | 0 | 0 | 0 | 0 | 0 | 4 | K | 1 | ROZPOCET | 0 | 0 | 0 | 0 | 0 | 1 | 0 | 4 | 1835095763
154 | K | Pol527 | Uzemnění antistatické podlahy | ks | 86 |  | 0 |  |  | základní |  | 0 | 0 | 0 | 0 | 0 | 4 | K | 1 | ROZPOCET | 0 | 0 | 0 | 0 | 0 | 1 | 0 | 4 | -504028206
155 | K | Pol528 | Svorka el.montážní do 2,5mm2 | ks | 4500 |  | 0 |  |  | základní |  | 0 | 0 | 0 | 0 | 0 | 4 | K | 1 | ROZPOCET | 0 | 0 | 0 | 0 | 0 | 1 | 0 | 4 | 362207185
156 | K | Pol529 | Ocelová nosná konstrukce pro osazení oddělovacích TRS (JOCKL) | ks | 50 |  | 0 |  |  | základní |  | 0 | 0 | 0 | 0 | 0 | 4 | K | 1 | ROZPOCET | 0 | 0 | 0 | 0 | 0 | 1 | 0 | 4 | 2137085989
157 | K | Pol530 | Ocelová nosná konstrukce do 20 kg | ks | 140 |  | 0 |  |  | základní |  | 0 | 0 | 0 | 0 | 0 | 4 | K | 1 | ROZPOCET | 0 | 0 | 0 | 0 | 0 | 1 | 0 | 4 | -205656454
158 | K | Pol531 | Ocelová nosná konstrukce do 50 kg | ks | 200 |  | 0 |  |  | základní |  | 0 | 0 | 0 | 0 | 0 | 4 | K | 1 | ROZPOCET | 0 | 0 | 0 | 0 | 0 | 1 | 0 | 4 | -2027515071
159 | K | Pol532 | Ocelová nosná konstrukce do 100 kg | ks | 200 |  | 0 |  |  | základní |  | 0 | 0 | 0 | 0 | 0 | 4 | K | 1 | ROZPOCET | 0 | 0 | 0 | 0 | 0 | 1 | 0 | 4 | -576177187
160 | K | Pol533 | Podružný materiál | soubor | 1 |  | 0 |  |  | základní |  | 0 | 0 | 0 | 0 | 0 | 4 | K | 1 | ROZPOCET | 0 | 0 | 0 | 0 | 0 | 1 | 0 | 4 | -190669262
161 | K | Pol534 | PPV | soubor | 1 |  | 0 |  |  | základní |  | 0 | 0 | 0 | 0 | 0 | 4 | K | 1 | ROZPOCET | 0 | 0 | 0 | 0 | 0 | 1 | 0 | 4 | -1863667170
| P |  | Poznámka k položce: Mezisoučet | [14 empty] | P | 1
| D | D6 | Specifikace materiálu – spínače, ovladače |  |  |  | 0 |  |  |  |  | 0 |  | 0 |  | 0 | 1 | D | 0 | ROZPOCET | [6 empty] | 0
162 | K | Pol537 | Spínač jednopólový velkoplošný – 230V/10A, p. om., bílý, komplet, IP20, antibakteriální provedení, s popisovým štítkem | ks | 620 |  | 0 |  |  | základní |  | 0 | 0 | 0 | 0 | 0 | 4 | K | 1 | ROZPOCET | 0 | 0 | 0 | 0 | 0 | 1 | 0 | 4 | 1835750944
163 | K | Pol538 | Spínač jednopólový velkoplošný s doutnavkou– 230V/10A, p. om., bílý, komplet, IP20, antibakteriální provedení, s popisovým štítkem | ks | 10 |  | 0 |  |  | základní |  | 0 | 0 | 0 | 0 | 0 | 4 | K | 1 | ROZPOCET | 0 | 0 | 0 | 0 | 0 | 1 | 0 | 4 | 1525950993
164 | K | Pol539 | Přepínač řazení 6 velkoplošný – 230V/10A, pod omítku, bílý, komplet, IP20, antibakteriální provedení, s popisovým štítkem | ks | 200 |  | 0 |  |  | základní |  | 0 | 0 | 0 | 0 | 0 | 4 | K | 1 | ROZPOCET | 0 | 0 | 0 | 0 | 0 | 1 | 0 | 4 | 1080030863
165 | K | Pol540 | Přepínač řazení 5 velkoplošný – 230V/10A, pod omítku, bílý, komplet, IP20, antibakteriální provedení, s popisovým štítkem | ks | 89 |  | 0 |  |  | základní |  | 0 | 0 | 0 | 0 | 0 | 4 | K | 1 | ROZPOCET | 0 | 0 | 0 | 0 | 0 | 1 | 0 | 4 | 1980787885
166 | K | Pol541 | Přepínač řazení 7 velkoplošný – 230V/10A, pod omítku, bílý, komplet, IP20, antibakteriální provedení, s popisovým štítkem | ks | 52 |  | 0 |  |  | základní |  | 0 | 0 | 0 | 0 | 0 | 4 | K | 1 | ROZPOCET | 0 | 0 | 0 | 0 | 0 | 1 | 0 | 4 | -846333718
167 | K | Pol542 | Pohybové čidlo spínání osvětlení | ks | 10 |  | 0 |  |  | základní |  | 0 | 0 | 0 | 0 | 0 | 4 | K | 1 | ROZPOCET | 0 | 0 | 0 | 0 | 0 | 1 | 0 | 4 | -792987099
168 | K | Pol543 | Tlačítkový ovladač s doutnavkou -230V/10A, pod omítku, IP20, antibakteriální provedení, s popisovým štítkem | ks | 241 |  | 0 |  |  | základní |  | 0 | 0 | 0 | 0 | 0 | 4 | K | 1 | ROZPOCET | 0 | 0 | 0 | 0 | 0 | 1 | 0 | 4 | 1734428712
169 | K | Pol544 | Tlačítkový ovladač s doutnavkou -230V/10A, pod omítku, IP20 stmívání, antibakteriální provedení, s popisovým štítkem | ks | 147 |  | 0 |  |  | základní |  | 0 | 0 | 0 | 0 | 0 | 4 | K | 1 | ROZPOCET | 0 | 0 | 0 | 0 | 0 | 1 | 0 | 4 | -1549663800
170 | K | Pol545 | Tlačítko havarijního vypínání – centrál stop, total stop pod sklíčkem | ks | 2 |  | 0 |  |  | základní |  | 0 | 0 | 0 | 0 | 0 | 4 | K | 1 | ROZPOCET | 0 | 0 | 0 | 0 | 0 | 1 | 0 | 4 | -2000065361
171 | K | Pol546 | Podružný materiál | soubor | 1 |  | 0 |  |  | základní |  | 0 | 0 | 0 | 0 | 0 | 4 | K | 1 | ROZPOCET | 0 | 0 | 0 | 0 | 0 | 1 | 0 | 4 | -2078385729
172 | K | Pol547 | PPV | soubor | 1 |  | 0 |  |  | základní |  | 0 | 0 | 0 | 0 | 0 | 4 | K | 1 | ROZPOCET | 0 | 0 | 0 | 0 | 0 | 1 | 0 | 4 | 1890642157
| P |  | Poznámka k položce: Mezisoučet | [14 empty] | P | 1
| D | D7 | Specifikace materiálu – zásuvky |  |  |  | 0 |  |  |  |  | 0 |  | 0 |  | 0 | 1 | D | 0 | ROZPOCET | [6 empty] | 0
173 | K | Pol550 | Zásuvka jednonásobná 230V/16A, p.om., IP20 komplet vč.bakter.provedení (MDO,DO,VDO,ZIS)antibakteriální provedení, s popisovým štítkem | ks | 2550 |  | 0 |  |  | základní |  | 0 | 0 | 0 | 0 | 0 | 4 | K | 1 | ROZPOCET | 0 | 0 | 0 | 0 | 0 | 1 | 0 | 4 | -1530321813
174 | K | Pol551 | Zásuvka jednonásobná 230V/16A, p.om., IP20 komplet vč.přepěťové ochrany III° (MDO,DO,VDO,vč.sign.stavu)antibakteriální provedení, s popisovým štítkem | ks | 110 |  | 0 |  |  | základní |  | 0 | 0 | 0 | 0 | 0 | 4 | K | 1 | ROZPOCET | 0 | 0 | 0 | 0 | 0 | 1 | 0 | 4 | -1227004792
175 | K | Pol552 | Zásuvka dvojitá 230V/16A, p.om., IP20 komplet | ks | 10 |  | 0 |  |  | základní |  | 0 | 0 | 0 | 0 | 0 | 4 | K | 1 | ROZPOCET | 0 | 0 | 0 | 0 | 0 | 1 | 0 | 4 | 790954505
176 | K | Pol553 | Zásuvka pro vyrovnání potenciálu, dvojnásobná p.om do krabice, komplet | ks | 60 |  | 0 |  |  | základní |  | 0 | 0 | 0 | 0 | 0 | 4 | K | 1 | ROZPOCET | 0 | 0 | 0 | 0 | 0 | 1 | 0 | 4 | 817588468
177 | K | Pol554 | Zásuvková skříň 2x230V, 2x400V/16/32A, plastová, IP65 | ks | 4 |  | 0 |  |  | základní |  | 0 | 0 | 0 | 0 | 0 | 4 | K | 1 | ROZPOCET | 0 | 0 | 0 | 0 | 0 | 1 | 0 | 4 | -1590737786
178 | K | Pol555 | Zásuvka pro RTG 20A/230V | ks | 10 |  | 0 |  |  | základní |  | 0 | 0 | 0 | 0 | 0 | 4 | K | 1 | ROZPOCET | 0 | 0 | 0 | 0 | 0 | 1 | 0 | 4 | -2042283416
179 | K | Pol556 | Zásuvka průmyslová – 400V/16A nástěnná | ks | 9 |  | 0 |  |  | základní |  | 0 | 0 | 0 | 0 | 0 | 4 | K | 1 | ROZPOCET | 0 | 0 | 0 | 0 | 0 | 1 | 0 | 4 | 1202780207
180 | K | Pol557 | Zásuvka jednonásobná 230V/16A p.om., IP44 | ks | 10 |  | 0 |  |  | základní |  | 0 | 0 | 0 | 0 | 0 | 4 | K | 1 | ROZPOCET | 0 | 0 | 0 | 0 | 0 | 1 | 0 | 4 | 50566172
181 | K | Pol558 | Podružný materiál | soubor | 1 |  | 0 |  |  | základní |  | 0 | 0 | 0 | 0 | 0 | 4 | K | 1 | ROZPOCET | 0 | 0 | 0 | 0 | 0 | 1 | 0 | 4 | -1746020971
182 | K | Pol559 | PPV | soubor | 1 |  | 0 |  |  | základní |  | 0 | 0 | 0 | 0 | 0 | 4 | K | 1 | ROZPOCET | 0 | 0 | 0 | 0 | 0 | 1 | 0 | 4 | -1884450279
| P |  | Poznámka k položce: Mezisoučet | [14 empty] | P | 1
| D | D8 | Specifikace materiálu – ukončení kabelů |  |  |  | 0 |  |  |  |  | 0 |  | 0 |  | 0 | 1 | D | 0 | ROZPOCET | [6 empty] | 0
183 | K | Pol562 | Ukončení vodičů v rozvaděči – do 3x2,5 | ks | 6800 |  | 0 |  |  | základní |  | 0 | 0 | 0 | 0 | 0 | 4 | K | 1 | ROZPOCET | 0 | 0 | 0 | 0 | 0 | 1 | 0 | 4 | -2125727639
184 | K | Pol563 | Ukončení vodičů v rozvaděči – do 3x6 | ks | 140 |  | 0 |  |  | základní |  | 0 | 0 | 0 | 0 | 0 | 4 | K | 1 | ROZPOCET | 0 | 0 | 0 | 0 | 0 | 1 | 0 | 4 | -805393067
185 | K | Pol564 | Ukončení vodičů v rozvaděči – do 5x4 | ks | 220 |  | 0 |  |  | základní |  | 0 | 0 | 0 | 0 | 0 | 4 | K | 1 | ROZPOCET | 0 | 0 | 0 | 0 | 0 | 1 | 0 | 4 | 140005112
186 | K | Pol565 | Ukončení vodičů v rozvaděči – do 5x6 | ks | 80 |  | 0 |  |  | základní |  | 0 | 0 | 0 | 0 | 0 | 4 | K | 1 | ROZPOCET | 0 | 0 | 0 | 0 | 0 | 1 | 0 | 4 | 548488013
187 | K | Pol566 | Ukončení vodičů v rozvaděči – do 5x16 | ks | 60 |  | 0 |  |  | základní |  | 0 | 0 | 0 | 0 | 0 | 4 | K | 1 | ROZPOCET | 0 | 0 | 0 | 0 | 0 | 1 | 0 | 4 | -1674688321
188 | K | Pol567 | Ukončení vodičů v rozvaděči – do 5x35 | ks | 80 |  | 0 |  |  | základní |  | 0 | 0 | 0 | 0 | 0 | 4 | K | 1 | ROZPOCET | 0 | 0 | 0 | 0 | 0 | 1 | 0 | 4 | -1077998940
189 | K | Pol568 | Ukončení vodičů v rozvaděči – do 12x4 | ks | 40 |  | 0 |  |  | základní |  | 0 | 0 | 0 | 0 | 0 | 4 | K | 1 | ROZPOCET | 0 | 0 | 0 | 0 | 0 | 1 | 0 | 4 | -975137060
190 | K | Pol569 | Ukončení vodičů v rozvaděči – do 4x120 | ks | 40 |  | 0 |  |  | základní |  | 0 | 0 | 0 | 0 | 0 | 4 | K | 1 | ROZPOCET | 0 | 0 | 0 | 0 | 0 | 1 | 0 | 4 | -660968919
191 | K | Pol570 | Ukončení vodičů v rozvaděči – do 4x240 | ks | 20 |  | 0 |  |  | základní |  | 0 | 0 | 0 | 0 | 0 | 4 | K | 1 | ROZPOCET | 0 | 0 | 0 | 0 | 0 | 1 | 0 | 4 | -508485240
192 | K | Pol571 | PPV | soubor | 1 |  | 0 |  |  | základní |  | 0 | 0 | 0 | 0 | 0 | 4 | K | 1 | ROZPOCET | 0 | 0 | 0 | 0 | 0 | 1 | 0 | 4 | -1589270981
| P |  | Poznámka k položce: Mezisoučet | [14 empty] | P | 1
| D | D9 | Specifikace materiálu – rozvaděče |  |  |  | 0 |  |  |  |  | 0 |  | 0 |  | 0 | 1 | D | 0 | ROZPOCET | [6 empty] | 0
193 | K | Pol572 | Rozvaděč RH1-CHII dle schéma (musí být dodržena technologie v I.etapě) | celek | 1 |  | 0 |  |  | základní |  | 0 | 0 | 0 | 0 | 0 | 4 | K | 1 | ROZPOCET | 0 | 0 | 0 | 0 | 0 | 1 | 0 | 4 | 1069722733
194 | K | Pol573 | Rozvaděč RH2-CHII dle schéma (musí být dodržena technologie v I.etapě) | celek | 1 |  | 0 |  |  | základní |  | 0 | 0 | 0 | 0 | 0 | 4 | K | 1 | ROZPOCET | 0 | 0 | 0 | 0 | 0 | 1 | 0 | 4 | -742652920
195 | K | Pol574 | Rozvaděč RPO-CHII dle schéma | celek | 1 |  | 0 |  |  | základní |  | 0 | 0 | 0 | 0 | 0 | 4 | K | 1 | ROZPOCET | 0 | 0 | 0 | 0 | 0 | 1 | 0 | 4 | -1292474248
196 | K | Pol575 | Rozvaděč RC1-CHII kompenzační rozvaděč 250kVAR, chráněná kompenzace, min 10 stupňů, dekompenzace 15kVAR, skřínový rozvaděč, aktivní filtr vyšší harmonické (musí být dodržena technologie v I.etapě) | celek | 1 |  | 0 |  |  | základní |  | 0 | 0 | 0 | 0 | 0 | 4 | K | 1 | ROZPOCET | 0 | 0 | 0 | 0 | 0 | 1 | 0 | 4 | 1940984956
197 | K | Pol576 | Rozvaděč RC2-CHII kompenzační rozvaděč 150kVAR, chráněná kompenzace, min 10 stupňů, dekompenzace 10kVAR, skřínový rozvaděč, aktivní filtr vyšší harmonické (musí být dodržena technologie v I.etapě) | celek | 1 |  | 0 |  |  | základní |  | 0 | 0 | 0 | 0 | 0 | 4 | K | 1 | ROZPOCET | 0 | 0 | 0 | 0 | 0 | 1 | 0 | 4 | -529574291
198 | K | Pol577 | Rozvaděč RH3 dle schéma | celek | 1 |  | 0 |  |  | základní |  | 0 | 0 | 0 | 0 | 0 | 4 | K | 1 | ROZPOCET | 0 | 0 | 0 | 0 | 0 | 1 | 0 | 4 | -831737696
199 | K | Pol578 | Rozvaděč R-EV+PBZ+CHII dle schéma | celek | 1 |  | 0 |  |  | základní |  | 0 | 0 | 0 | 0 | 0 | 4 | K | 1 | ROZPOCET | 0 | 0 | 0 | 0 | 0 | 1 | 0 | 4 | 2135315404
200 | K | Pol579 | Rozvaděč RUPS-MR-CHII. Dle schéma | celek | 1 |  | 0 |  |  | základní |  | 0 | 0 | 0 | 0 | 0 | 4 | K | 1 | ROZPOCET | 0 | 0 | 0 | 0 | 0 | 1 | 0 | 4 | -1864489152
201 | K | Pol580 | Rozvaděč R-RACK | celek | 4 |  | 0 |  |  | základní |  | 0 | 0 | 0 | 0 | 0 | 4 | K | 1 | ROZPOCET | 0 | 0 | 0 | 0 | 0 | 1 | 0 | 4 | 1259034521
202 | K | Pol581 | Rozvaděč R0-CHII. dle schéma | celek | 1 |  | 0 |  |  | základní |  | 0 | 0 | 0 | 0 | 0 | 4 | K | 1 | ROZPOCET | 0 | 0 | 0 | 0 | 0 | 1 | 0 | 4 | -2144169187
203 | K | Pol582 | Rozvaděč R1.1 dle schéma | celek | 1 |  | 0 |  |  | základní |  | 0 | 0 | 0 | 0 | 0 | 4 | K | 1 | ROZPOCET | 0 | 0 | 0 | 0 | 0 | 1 | 0 | 4 | -1661031860
204 | K | Pol583 | Rozvaděč R2.1 dle schéma | celek | 1 |  | 0 |  |  | základní |  | 0 | 0 | 0 | 0 | 0 | 4 | K | 1 | ROZPOCET | 0 | 0 | 0 | 0 | 0 | 1 | 0 | 4 | 528940734
205 | K | Pol584 | Rozvaděč R3.1 dle schéma | celek | 1 |  | 0 |  |  | základní |  | 0 | 0 | 0 | 0 | 0 | 4 | K | 1 | ROZPOCET | 0 | 0 | 0 | 0 | 0 | 1 | 0 | 4 | 1916954179
206 | K | Pol585 | Rozvaděč R4.1 dle schéma | celek | 1 |  | 0 |  |  | základní |  | 0 | 0 | 0 | 0 | 0 | 4 | K | 1 | ROZPOCET | 0 | 0 | 0 | 0 | 0 | 1 | 0 | 4 | 1960604303
207 | K | Pol586 | Rozvaděč R5.1 dle schéma | celek | 1 |  | 0 |  |  | základní |  | 0 | 0 | 0 | 0 | 0 | 4 | K | 1 | ROZPOCET | 0 | 0 | 0 | 0 | 0 | 1 | 0 | 4 | 1373309364
208 | K | Pol587 | Rozvaděč R6.1 dle schéma | celek | 1 |  | 0 |  |  | základní |  | 0 | 0 | 0 | 0 | 0 | 4 | K | 1 | ROZPOCET | 0 | 0 | 0 | 0 | 0 | 1 | 0 | 4 | 211623529
209 | K | Pol588 | Rozvaděč R2.2 dle schéma | celek | 1 |  | 0 |  |  | základní |  | 0 | 0 | 0 | 0 | 0 | 4 | K | 1 | ROZPOCET | 0 | 0 | 0 | 0 | 0 | 1 | 0 | 4 | -1837331185
210 | K | Pol589 | Rozvaděč R2.3 dle schéma | celek | 1 |  | 0 |  |  | základní |  | 0 | 0 | 0 | 0 | 0 | 4 | K | 1 | ROZPOCET | 0 | 0 | 0 | 0 | 0 | 1 | 0 | 4 | -1885513408
211 | K | Pol590 | Rozvaděč R2.4 dle schéma | celek | 1 |  | 0 |  |  | základní |  | 0 | 0 | 0 | 0 | 0 | 4 | K | 1 | ROZPOCET | 0 | 0 | 0 | 0 | 0 | 1 | 0 | 4 | -347667264
212 | K | Pol591 | Rozvaděč R3.2 dle schéma | celek | 1 |  | 0 |  |  | základní |  | 0 | 0 | 0 | 0 | 0 | 4 | K | 1 | ROZPOCET | 0 | 0 | 0 | 0 | 0 | 1 | 0 | 4 | 2037845273
213 | K | Pol592 | Rozvaděč R3.3 dle schéma | celek | 1 |  | 0 |  |  | základní |  | 0 | 0 | 0 | 0 | 0 | 4 | K | 1 | ROZPOCET | 0 | 0 | 0 | 0 | 0 | 1 | 0 | 4 | 147906638
214 | K | Pol593 | Rozvaděč R4.2 dle schéma | celek | 1 |  | 0 |  |  | základní |  | 0 | 0 | 0 | 0 | 0 | 4 | K | 1 | ROZPOCET | 0 | 0 | 0 | 0 | 0 | 1 | 0 | 4 | 660641238
215 | K | Pol594 | Rozvaděč R4.3 dle schéma | celek | 1 |  | 0 |  |  | základní |  | 0 | 0 | 0 | 0 | 0 | 4 | K | 1 | ROZPOCET | 0 | 0 | 0 | 0 | 0 | 1 | 0 | 4 | -499050216
216 | K | Pol595 | Rozvaděč R5.2 dle schéma | celek | 1 |  | 0 |  |  | základní |  | 0 | 0 | 0 | 0 | 0 | 4 | K | 1 | ROZPOCET | 0 | 0 | 0 | 0 | 0 | 1 | 0 | 4 | 611044516
217 | K | Pol596 | Rozvaděč R5.3 dle schéma | celek | 1 |  | 0 |  |  | základní |  | 0 | 0 | 0 | 0 | 0 | 4 | K | 1 | ROZPOCET | 0 | 0 | 0 | 0 | 0 | 1 | 0 | 4 | -1369110479
218 | K | Pol597 | Jistič 3/630A do RH2P3 | celek | 1 |  | 0 |  |  | základní |  | 0 | 0 | 0 | 0 | 0 | 4 | K | 1 | ROZPOCET | 0 | 0 | 0 | 0 | 0 | 1 | 0 | 4 | 1377480186
219 | K | Pol598 | Skřínový rozvaděče 9x poj sada, přepojení stáv 3x 240+120 v objektu Z 1PP, vedení dál pokračující do CHII hlavní rozvodna | celek | 1 |  | 0 |  |  | základní |  | 0 | 0 | 0 | 0 | 0 | 4 | K | 1 | ROZPOCET | 0 | 0 | 0 | 0 | 0 | 1 | 0 | 4 | 956080027
220 | K | Pol599 | DOPLNĚNÍ STÁV.ROZVADĚČE m.č. 0.011 | celek | 1 |  | 0 |  |  | základní |  | 0 | 0 | 0 | 0 | 0 | 4 | K | 1 | ROZPOCET | 0 | 0 | 0 | 0 | 0 | 1 | 0 | 4 | -1392813648
221 | K | Pol600 | Ovládací rozvaděč osvětlení, 8x tlačítko se signálkou, zapuštěný | ks | 5 |  | 0 |  |  | základní |  | 0 | 0 | 0 | 0 | 0 | 4 | K | 1 | ROZPOCET | 0 | 0 | 0 | 0 | 0 | 1 | 0 | 4 | 1469823081
222 | K | Pol601 | Rozvaděč RHTS3 -CHII dle schéma | celek | 1 |  | 0 |  |  | základní |  | 0 | 0 | 0 | 0 | 0 | 4 | K | 1 | ROZPOCET | 0 | 0 | 0 | 0 | 0 | 1 | 0 | 4 | -1582105081
223 | K | Pol602 | Doplnění a úprava pro napojení II etapy v rozvaděči RHTS3 | celek | 1 |  | 0 |  |  | základní |  | 0 | 0 | 0 | 0 | 0 | 4 | K | 1 | ROZPOCET | 0 | 0 | 0 | 0 | 0 | 1 | 0 | 4 | -5966136
224 | K | Pol603 | Úprava TS1 dle popisu v TZ: 1. RH3P3 3x vývod 400A | celek | 1 |  | 0 |  |  | základní |  | 0 | 0 | 0 | 0 | 0 | 4 | K | 1 | ROZPOCET | 0 | 0 | 0 | 0 | 0 | 1 | 0 | 4 | -1968367648
| P |  | Poznámka k položce: sem budou přesunuty kabely AL240 z RH2P3 a vytvoří síťové napájení CH2 Stávající kabely přesunout, zkrátit cca 5m přepojit 2. RH2P3 3x vývod 250A – odtud povede napájení do pole RDA3, vytvoří síťové napájení RDA3. Cca 15m délky nových vývodů uložených do kabelového prostoru pod rozvaděči, připojení na obou koncích. 3. RDA1P2+P3 vyměnit původní přípojnice za CY 100x10 délky cca 2m a osadit dva nové vývody á 315A, vytvoří dieselové napájení RDA3 Nové přípojnice a nové jističe, zámečnická úprava rozvaděče. 4. RDA3 – nový rozvaděč záskokového automatu síť/diesel. Tři přívody ze sítě (z RH2P3), dva z dieselu (z RDA1P2), dva odvody do CH2. Silová část záskoku spínači s motorovým pohonem. Ovládání agregátu zapojeno do stávajícího systému řízení agregátu, délka ovládacího kabelu cca 20m 5. RHNN3 – dva odvodní kabely AL240 přesunout do RDA3, vytvoří dieselové napájení CH2 Přesun kabelů z druhé strany budovy, délka trasy cca 50m, stávající kabelové kanály a trasy, doplnění drátěného žlabu cca 3m | [14 empty] | P | 1
225 | K | Pol604 | Rozvaděč řídícího systému | celek | 1 |  | 0 |  |  | základní |  | 0 | 0 | 0 | 0 | 0 | 4 | K | 1 | ROZPOCET | 0 | 0 | 0 | 0 | 0 | 1 | 0 | 4 | -2007022767
226 | K | Pol605 | Propojovací kabeláž v rámci rozvodny včetně zjištěná stáv stavu, kabelů | celek | 1 |  | 0 |  |  | základní |  | 0 | 0 | 0 | 0 | 0 | 4 | K | 1 | ROZPOCET | 0 | 0 | 0 | 0 | 0 | 1 | 0 | 4 | -1936077568
227 | K | Pol606 | Podružný materiál | soubor | 1 |  | 0 |  |  | základní |  | 0 | 0 | 0 | 0 | 0 | 4 | K | 1 | ROZPOCET | 0 | 0 | 0 | 0 | 0 | 1 | 0 | 4 | 1445727935
228 | K | Pol607 | PPV | soubor | 1 |  | 0 |  |  | základní |  | 0 | 0 | 0 | 0 | 0 | 4 | K | 1 | ROZPOCET | 0 | 0 | 0 | 0 | 0 | 1 | 0 | 4 | 1065398986
| P |  | Poznámka k položce: Mezisoučet | [14 empty] | P | 1
| D | D10 | Specifikace materiálu – ostatní |  |  |  | 0 |  |  |  |  | 0 |  | 0 |  | 0 | 1 | D | 0 | ROZPOCET | [6 empty] | 0
229 | K | Pol610 | Plast.rozv.krabice IP65 s průchodkou , vč.montážní lišty DIN a svorek 150x200 | ks | 45 |  | 0 |  |  | základní |  | 0 | 0 | 0 | 0 | 0 | 4 | K | 1 | ROZPOCET | 0 | 0 | 0 | 0 | 0 | 1 | 0 | 4 | -1251591057
230 | K | Pol611 | Plast.rozv.krabice IP65 s průchodkou, vč.montážní lišty DIN a propoj.vodičů 450x300 | ks | 50 |  | 0 |  |  | základní |  | 0 | 0 | 0 | 0 | 0 | 4 | K | 1 | ROZPOCET | 0 | 0 | 0 | 0 | 0 | 1 | 0 | 4 | 1973580718
231 | K | Pol612 | Protipožární ucpávky kabelových tras v místech přechodu do jiného PÚ | m2 | 110 |  | 0 |  |  | základní |  | 0 | 0 | 0 | 0 | 0 | 4 | K | 1 | ROZPOCET | 0 | 0 | 0 | 0 | 0 | 1 | 0 | 4 | -1853379634
232 | K | Pol613 | Gumový koberec rozvodna | m2 | 12 |  | 0 |  |  | základní |  | 0 | 0 | 0 | 0 | 0 | 4 | K | 1 | ROZPOCET | 0 | 0 | 0 | 0 | 0 | 1 | 0 | 4 | -928052343
233 | K | Pol614 | Výstražné štítky | ks | 120 |  | 0 |  |  | základní |  | 0 | 0 | 0 | 0 | 0 | 4 | K | 1 | ROZPOCET | 0 | 0 | 0 | 0 | 0 | 1 | 0 | 4 | 986016909
234 | K | Pol615 | Signálka v plast.krabici nást. 230V IP44 bílá (sign.provozu DO) | ks | 140 |  | 0 |  |  | základní |  | 0 | 0 | 0 | 0 | 0 | 4 | K | 1 | ROZPOCET | 0 | 0 | 0 | 0 | 0 | 1 | 0 | 4 | -434485759
235 | K | Pol616 | Náhradní zdroj UPS pro zdravotnictví jako zdroj E1, 90kVA/60kW, technologie VFI | ks | 1 |  | 0 |  |  | základní |  | 0 | 0 | 0 | 0 | 0 | 4 | K | 1 | ROZPOCET | 0 | 0 | 0 | 0 | 0 | 1 | 0 | 4 | -516836644
| P |  | Poznámka k položce: účinnost 93% při zatížení UPS 25%-100%, UPS musí disponovat integrovaným bateriovým management systémem, který v reálném čase vyhodnocuje stav bateriových řetězců a uživatele informuje v případě detekce vadného nebo slabého bat.modulu,, technologi online s dvojitou konverzí, vstup 3f, výstup 3f,vč.bypasu, doba zálohování 180 min.,ext.baterie, racková skřín 19“, 42U/600x800, modul pro vložení max 4x15kVA do skříně, UPS obsahuje variatně 3f výstup 3x400V/50Hz a 1 fázový výstup 230V 50Hz, výkonová jednotka modulárního systému 15kVA 6x, dálková sign, SW, doprava, elektropoplatek, odborná instalace | [14 empty] | P | 1
236 | K | Pol617 | RUPS + UPS 25kVA/10min, 400/400V | ks | 1 |  | 0 |  |  | základní |  | 0 | 0 | 0 | 0 | 0 | 4 | K | 1 | ROZPOCET | 0 | 0 | 0 | 0 | 0 | 1 | 0 | 4 | -767703237
237 | K | Pol618 | Izolační transformátor 400/230V 6,3kVA pro ZIS v zdravotnictví, vč.teplotního čidla, svorkovnice s atestem pro zdravotnictví (ZIS) dle ČSN | ks | 24 |  | 0 |  |  | základní |  | 0 | 0 | 0 | 0 | 0 | 4 | K | 1 | ROZPOCET | 0 | 0 | 0 | 0 | 0 | 1 | 0 | 4 | 1484538801
238 | K | Pol619 | Signální testovací panel ZIS kompatibilní s hlídačem izol.stavu vč.datového propojení a příslušenství | ks | 24 |  | 0 |  |  | základní |  | 0 | 0 | 0 | 0 | 0 | 4 | K | 1 | ROZPOCET | 0 | 0 | 0 | 0 | 0 | 1 | 0 | 4 | -284564656
239 | K | Pol620 | Výsražné signalizační tabule | ks | 2 |  | 0 |  |  | základní |  | 0 | 0 | 0 | 0 | 0 | 4 | K | 1 | ROZPOCET | 0 | 0 | 0 | 0 | 0 | 1 | 0 | 4 | 367599158
240 | K | Pol621 | Hlídač izolačního stavu do rozv.vč.napájecího panelu a propojení k transformátoru a signalizace test.panelu v hlídané místnosti s osazením ZIS vč.příslušenství – proudový transformátor | ks | 24 |  | 0 |  |  | základní |  | 0 | 0 | 0 | 0 | 0 | 4 | K | 1 | ROZPOCET | 0 | 0 | 0 | 0 | 0 | 1 | 0 | 4 | -1599280399
241 | K | Pol622 | Převodník rozhraní modbus/TCP server | ks | 6 |  | 0 |  |  | základní |  | 0 | 0 | 0 | 0 | 0 | 4 | K | 1 | ROZPOCET | 0 | 0 | 0 | 0 | 0 | 1 | 0 | 4 | -1977547545
242 | K | Pol623 | Zesilovač rozhraní RS485, zdroj napájecí pro dotykový panel | ks | 1 |  | 0 |  |  | základní |  | 0 | 0 | 0 | 0 | 0 | 4 | K | 1 | ROZPOCET | 0 | 0 | 0 | 0 | 0 | 1 | 0 | 4 | 1629556422
243 | K | Pol624 | Dotykový panel – US DC 24V 24W, BMS, MODBUS/TCP, MODBUS/RTU, ETHERNET/IP | ks | 1 |  | 0 |  |  | základní |  | 0 | 0 | 0 | 0 | 0 | 4 | K | 1 | ROZPOCET | 0 | 0 | 0 | 0 | 0 | 1 | 0 | 4 | 1101627936
244 | K | Pol999 | Dotykový displey pro ovládání zařízení TZB operačních sálů | ks | 6 |  | 0 |  |  | základní |  | 0 | 0 | 0 | 0 | 0 | 4 | K | 1 | ROZPOCET | 0 | 0 | 0 | 0 | 0 | 1 | 0 | 4 | 1534904934
| P |  | Poznámka k položce: Dotykový displey pro ovládání zařízení TZB operačních sálů certifikovaný pro zdravotnictví s funkcemi (atesty a certifikace pro zdravotnictví - 22 palců) ovládání osvětlení stmívání spínání, mediciální plyny stavy zobrazení, izolované soustavy zobrazení, vzt komunikace s MaR zobrazení tlaků 8 pozic, blokování dveří, koordinace s TZB, zobrazení stavů náhradních zdrojů, programování osvětlení, ochranné dotykové sklo | [14 empty] | P | 1
245 | K | Pol625 | Hlídač izolačního stavu operačního svítidla vč.příslušenství, propojení izol.trafa a propojení do systému hlídání izol.stavu a signalizačního panelu | ks | 6 |  | 0 |  |  | základní |  | 0 | 0 | 0 | 0 | 0 | 4 | K | 1 | ROZPOCET | 0 | 0 | 0 | 0 | 0 | 1 | 0 | 4 | -1978447888
246 | K | Pol626 | Signalizační panel umístění vedle rozvaděče, programovatelný, 150 adres + 12 dig.vstupů, včetně napájecího zdroje | ks | 24 |  | 0 |  |  | základní |  | 0 | 0 | 0 | 0 | 0 | 4 | K | 1 | ROZPOCET | 0 | 0 | 0 | 0 | 0 | 1 | 0 | 4 | 571543002
247 | K | Pol627 | Signalizační panel umístění v místě rozvodů zis, programovatelný, 150 adres, včetně napájecího zdroje | ks | 4 |  | 0 |  |  | základní |  | 0 | 0 | 0 | 0 | 0 | 4 | K | 1 | ROZPOCET | 0 | 0 | 0 | 0 | 0 | 1 | 0 | 4 | -1350062990
248 | K | Pol628 | Samoregulační kabel 20W/m, 230V | m | 900 |  | 0 |  |  | základní |  | 0 | 0 | 0 | 0 | 0 | 4 | K | 1 | ROZPOCET | 0 | 0 | 0 | 0 | 0 | 1 | 0 | 4 | -398612081
249 | K | Pol629 | Ukončovací a napojovací sada samoreg kabelu | ks | 18 |  | 0 |  |  | základní |  | 0 | 0 | 0 | 0 | 0 | 4 | K | 1 | ROZPOCET | 0 | 0 | 0 | 0 | 0 | 1 | 0 | 4 | -224129905
250 | K | Pol630 | Regulátor temperovani kabelů do rozvaděčů | ks | 2 |  | 0 |  |  | základní |  | 0 | 0 | 0 | 0 | 0 | 4 | K | 1 | ROZPOCET | 0 | 0 | 0 | 0 | 0 | 1 | 0 | 4 | 1060870135
251 | K | Pol631 | Teplotní a vlhkostní čidla | ks | 2 |  | 0 |  |  | základní |  | 0 | 0 | 0 | 0 | 0 | 4 | K | 1 | ROZPOCET | 0 | 0 | 0 | 0 | 0 | 1 | 0 | 4 | 154745072
252 | K | Pol632 | Signálka LED v AL skříni, osazená vedle rozvaděče, signalizace napájení sít/DA | ks | 50 |  | 0 |  |  | základní |  | 0 | 0 | 0 | 0 | 0 | 4 | K | 1 | ROZPOCET | 0 | 0 | 0 | 0 | 0 | 1 | 0 | 4 | 1790486599
253 | K | Pol633 | Svodič přepětí B+C ochrana LPZ(přechod LPS-LPZ) (zařízení VZT, CHLAZENÍ, VO, NN), včetně krabice povrchové | ks | 40 |  | 0 |  |  | základní |  | 0 | 0 | 0 | 0 | 0 | 4 | K | 1 | ROZPOCET | 0 | 0 | 0 | 0 | 0 | 1 | 0 | 4 | -1499230060
254 | K | Pol634 | Spojka kabelu AL do 240 | ks | 3 |  | 0 |  |  | základní |  | 0 | 0 | 0 | 0 | 0 | 4 | K | 1 | ROZPOCET | 0 | 0 | 0 | 0 | 0 | 1 | 0 | 4 | 145823818
255 | K | Pol635 | Hlavní ekvipotenciální přípojnice HOP-(přípojnicový systém) | ks | 18 |  | 0 |  |  | základní |  | 0 | 0 | 0 | 0 | 0 | 4 | K | 1 | ROZPOCET | 0 | 0 | 0 | 0 | 0 | 1 | 0 | 4 | 740010530
256 | K | Pol636 | Podružný materiál | soubor | 1 |  | 0 |  |  | základní |  | 0 | 0 | 0 | 0 | 0 | 4 | K | 1 | ROZPOCET | 0 | 0 | 0 | 0 | 0 | 1 | 0 | 4 | -1939763844
257 | K | Pol637 | PPV | soubor | 1 |  | 0 |  |  | základní |  | 0 | 0 | 0 | 0 | 0 | 4 | K | 1 | ROZPOCET | 0 | 0 | 0 | 0 | 0 | 1 | 0 | 4 | 339877968
| D | D11 | Specifikace materiálu – hromosvod |  |  |  | 0 |  |  |  |  | 0 |  | 0 |  | 0 | 1 | D | 0 | ROZPOCET | [6 empty] | 0
258 | K | Pol638 | Vodič FeZn d=10mm (příslušenství) | m | 44 |  | 0 |  |  | základní |  | 0 | 0 | 0 | 0 | 0 | 4 | K | 1 | ROZPOCET | 0 | 0 | 0 | 0 | 0 | 1 | 0 | 4 | 752099815
259 | K | Pol639 | Vodič FeZn d=8mm (vč. Podpěr (v=40cm) a příslušenství) | m | 1600 |  | 0 |  |  | základní |  | 0 | 0 | 0 | 0 | 0 | 4 | K | 1 | ROZPOCET | 0 | 0 | 0 | 0 | 0 | 1 | 0 | 4 | 2076477433
260 | K | Pol640 | Vodič HVI do trubky/příchytky typové na fasádu | m | 440 |  | 0 |  |  | základní |  | 0 | 0 | 0 | 0 | 0 | 4 | K | 1 | ROZPOCET | 0 | 0 | 0 | 0 | 0 | 1 | 0 | 4 | -776419421
261 | K | Pol641 | Napojovací s ukončovací sada pro HVI, včetně příslušenství | ks | 22 |  | 0 |  |  | základní |  | 0 | 0 | 0 | 0 | 0 | 4 | K | 1 | ROZPOCET | 0 | 0 | 0 | 0 | 0 | 1 | 0 | 4 | -822678977
262 | K | Pol642 | Svorka spojovací SS | ks | 1320 |  | 0 |  |  | základní |  | 0 | 0 | 0 | 0 | 0 | 4 | K | 1 | ROZPOCET | 0 | 0 | 0 | 0 | 0 | 1 | 0 | 4 | 1391248169
263 | K | Pol643 | Svorka křížová SK | ks | 50 |  | 0 |  |  | základní |  | 0 | 0 | 0 | 0 | 0 | 4 | K | 1 | ROZPOCET | 0 | 0 | 0 | 0 | 0 | 1 | 0 | 4 | 1414753918
264 | K | Pol644 | Svorka připojovací SP | ks | 60 |  | 0 |  |  | základní |  | 0 | 0 | 0 | 0 | 0 | 4 | K | 1 | ROZPOCET | 0 | 0 | 0 | 0 | 0 | 1 | 0 | 4 | -184794508
265 | K | Pol645 | Izolovaný jímač anténního stožáru včetně držáků | ks | 1 |  | 0 |  |  | základní |  | 0 | 0 | 0 | 0 | 0 | 4 | K | 1 | ROZPOCET | 0 | 0 | 0 | 0 | 0 | 1 | 0 | 4 | 326001692
266 | K | Pol646 | Jímací tyč do 2m včetně podstavce a svorek | ks | 8 |  | 0 |  |  | základní |  | 0 | 0 | 0 | 0 | 0 | 4 | K | 1 | ROZPOCET | 0 | 0 | 0 | 0 | 0 | 1 | 0 | 4 | 1631665259
267 | K | Pol647 | Jímací tyč do 3m včetně podstavce a svorek | ks | 19 |  | 0 |  |  | základní |  | 0 | 0 | 0 | 0 | 0 | 4 | K | 1 | ROZPOCET | 0 | 0 | 0 | 0 | 0 | 1 | 0 | 4 | -1575051977
268 | K | Pol648 | Označení svodu štítky | ks | 22 |  | 0 |  |  | základní |  | 0 | 0 | 0 | 0 | 0 | 4 | K | 1 | ROZPOCET | 0 | 0 | 0 | 0 | 0 | 1 | 0 | 4 | -525887717
269 | K | Pol649 | Podružný materiál | soubor | 1 |  | 0 |  |  | základní |  | 0 | 0 | 0 | 0 | 0 | 4 | K | 1 | ROZPOCET | 0 | 0 | 0 | 0 | 0 | 1 | 0 | 4 | 818899392
270 | K | Pol650 | PPV | soubor | 1 |  | 0 |  |  | základní |  | 0 | 0 | 0 | 0 | 0 | 4 | K | 1 | ROZPOCET | 0 | 0 | 0 | 0 | 0 | 1 | 0 | 4 | 1717198659
| D | D12 | Specifikace materiálu – uzemnění |  |  |  | 0 |  |  |  |  | 0 |  | 0 |  | 0 | 1 | D | 0 | ROZPOCET | [6 empty] | 0
271 | K | Pol651 | Uzemňovací drát FeZn d=10 mm | m | 60 |  | 0 |  |  | základní |  | 0 | 0 | 0 | 0 | 0 | 4 | K | 1 | ROZPOCET | 0 | 0 | 0 | 0 | 0 | 1 | 0 | 4 | 1633762884
272 | K | Pol652 | Svorka SR02 | ks | 20 |  | 0 |  |  | základní |  | 0 | 0 | 0 | 0 | 0 | 4 | K | 1 | ROZPOCET | 0 | 0 | 0 | 0 | 0 | 1 | 0 | 4 | -819555276
273 | K | Pol653 | Svorka SP1 | ks | 4 |  | 0 |  |  | základní |  | 0 | 0 | 0 | 0 | 0 | 4 | K | 1 | ROZPOCET | 0 | 0 | 0 | 0 | 0 | 1 | 0 | 4 | -1176014195
274 | K | Pol654 | Podružný materiál | soubor | 1 |  | 0 |  |  | základní |  | 0 | 0 | 0 | 0 | 0 | 4 | K | 1 | ROZPOCET | 0 | 0 | 0 | 0 | 0 | 1 | 0 | 4 | -569542800
275 | K | Pol655 | PPV | soubor | 1 |  | 0 |  |  | základní |  | 0 | 0 | 0 | 0 | 0 | 4 | K | 1 | ROZPOCET | 0 | 0 | 0 | 0 | 0 | 1 | 0 | 4 | -1591707465
| D | D13 | Práce HZS |  |  |  | 0 |  |  |  |  | 0 |  | 0 |  | 0 | 1 | D | 0 | ROZPOCET | [6 empty] | 0
276 | K | Pol656 | Demontáže | hod | 650 |  | 0 |  |  | základní |  | 0 | 0 | 0 | 0 | 0 | 4 | K | 1 | ROZPOCET | 0 | 0 | 0 | 0 | 0 | 1 | 0 | 4 | 422087916
277 | K | Pol657 | Koordinace se stávajícími rozvody | hod | 180 |  | 0 |  |  | základní |  | 0 | 0 | 0 | 0 | 0 | 4 | K | 1 | ROZPOCET | 0 | 0 | 0 | 0 | 0 | 1 | 0 | 4 | -2094621653
278 | K | Pol658 | Likvidace el.materiálů | hod | 220 |  | 0 |  |  | základní |  | 0 | 0 | 0 | 0 | 0 | 4 | K | 1 | ROZPOCET | 0 | 0 | 0 | 0 | 0 | 1 | 0 | 4 | 113728283
279 | K | Pol659 | Stavební přípomoci (sekání, vrtání) | hod | 1890 |  | 0 |  |  | základní |  | 0 | 0 | 0 | 0 | 0 | 4 | K | 1 | ROZPOCET | 0 | 0 | 0 | 0 | 0 | 1 | 0 | 4 | -1111917665
280 | K | Pol660 | Zapravení drážek | kpl | 1 |  | 0 |  |  | základní |  | 0 | 0 | 0 | 0 | 0 | 4 | K | 1 | ROZPOCET | 0 | 0 | 0 | 0 | 0 | 1 | 0 | 4 | -469402414
281 | K | Pol661 | Ochrana kabelových tras protipožárně | hod | 100 |  | 0 |  |  | základní |  | 0 | 0 | 0 | 0 | 0 | 4 | K | 1 | ROZPOCET | 0 | 0 | 0 | 0 | 0 | 1 | 0 | 4 | 209464098
282 | K | Pol662 | Utěsnění prostupů proti vodě | hod | 80 |  | 0 |  |  | základní |  | 0 | 0 | 0 | 0 | 0 | 4 | K | 1 | ROZPOCET | 0 | 0 | 0 | 0 | 0 | 1 | 0 | 4 | -1316496635
283 | K | Pol663 | Koordinace se zdravotní technologií | hod | 400 |  | 0 |  |  | základní |  | 0 | 0 | 0 | 0 | 0 | 4 | K | 1 | ROZPOCET | 0 | 0 | 0 | 0 | 0 | 1 | 0 | 4 | 2023862008
284 | K | Pol664 | Koordinace se stáv.rozvody včetně identifikace | hod | 510 |  | 0 |  |  | základní |  | 0 | 0 | 0 | 0 | 0 | 4 | K | 1 | ROZPOCET | 0 | 0 | 0 | 0 | 0 | 1 | 0 | 4 | -269787093
285 | K | Pol665 | Oznámení o zahájení prací dle vyhlášky č.73/2010 sb, stavonisko | hod | 110 |  | 0 |  |  | základní |  | 0 | 0 | 0 | 0 | 0 | 4 | K | 1 | ROZPOCET | 0 | 0 | 0 | 0 | 0 | 1 | 0 | 4 | -1705626151
286 | K | Pol666 | Přípojnice výměna, demontáž, lidvidace, montáž, Cu 100/10 v délce 3m vč.držáků a zapojení v rozvaděči RDA1P2+P3 | hod | 58 |  | 0 |  |  | základní |  | 0 | 0 | 0 | 0 | 0 | 4 | K | 1 | ROZPOCET | 0 | 0 | 0 | 0 | 0 | 1 | 0 | 4 | -1685617692
287 | K | Pol667 | Zapojení zařízení chlazení, zapojení ovladačů chlazení lokálních a centrálních jednotek včetně koordinací | hod | 53 |  | 0 |  |  | základní |  | 0 | 0 | 0 | 0 | 0 | 4 | K | 1 | ROZPOCET | 0 | 0 | 0 | 0 | 0 | 1 | 0 | 4 | -524667109
288 | K | Pol668 | Utěsnění požárních prostupů vč.atestu a popisu | hod | 250 |  | 0 |  |  | základní |  | 0 | 0 | 0 | 0 | 0 | 4 | K | 1 | ROZPOCET | 0 | 0 | 0 | 0 | 0 | 1 | 0 | 4 | 456997406
289 | K | Pol669 | Koordinace el.rozvodů s umístěním zařízení VZT, požárních klapek, ventilátorů atd | hod | 95 |  | 0 |  |  | základní |  | 0 | 0 | 0 | 0 | 0 | 4 | K | 1 | ROZPOCET | 0 | 0 | 0 | 0 | 0 | 1 | 0 | 4 | 1826604283
290 | K | Pol670 | Koordinace s profesí VZT | hod | 125 |  | 0 |  |  | základní |  | 0 | 0 | 0 | 0 | 0 | 4 | K | 1 | ROZPOCET | 0 | 0 | 0 | 0 | 0 | 1 | 0 | 4 | -1347692954
291 | K | Pol671 | Koordinace s profesí MR | hod | 60 |  | 0 |  |  | základní |  | 0 | 0 | 0 | 0 | 0 | 4 | K | 1 | ROZPOCET | 0 | 0 | 0 | 0 | 0 | 1 | 0 | 4 | -107758240
292 | K | Pol672 | Koordinace s profesí ÚT | hod | 40 |  | 0 |  |  | základní |  | 0 | 0 | 0 | 0 | 0 | 4 | K | 1 | ROZPOCET | 0 | 0 | 0 | 0 | 0 | 1 | 0 | 4 | -1161703117
293 | K | Pol673 | Koordinace s chlazením | hod | 85 |  | 0 |  |  | základní |  | 0 | 0 | 0 | 0 | 0 | 4 | K | 1 | ROZPOCET | 0 | 0 | 0 | 0 | 0 | 1 | 0 | 4 | 2036981953
294 | K | Pol674 | Koordinace s technologií výtahů | hod | 25 |  | 0 |  |  | základní |  | 0 | 0 | 0 | 0 | 0 | 4 | K | 1 | ROZPOCET | 0 | 0 | 0 | 0 | 0 | 1 | 0 | 4 | 644325125
295 | K | Pol675 | Úprava a napojení stáv.rozvodů v neřešených prostorech 1PP a 1NP | hod | 450 |  | 0 |  |  | základní |  | 0 | 0 | 0 | 0 | 0 | 4 | K | 1 | ROZPOCET | 0 | 0 | 0 | 0 | 0 | 1 | 0 | 4 | -1152521209
296 | K | Pol676 | Odstranění stávajících el.rozvodů a el.zařízení | hod | 255 |  | 0 |  |  | základní |  | 0 | 0 | 0 | 0 | 0 | 4 | K | 1 | ROZPOCET | 0 | 0 | 0 | 0 | 0 | 1 | 0 | 4 | -355417564
297 | K | Pol677 | Služby v rámci rozvodny (projekty, SW, inřenýring) I.etapy | hod | 620 |  | 0 |  |  | základní |  | 0 | 0 | 0 | 0 | 0 | 4 | K | 1 | ROZPOCET | 0 | 0 | 0 | 0 | 0 | 1 | 0 | 4 | 407576516
298 | K | Pol678 | Měření charakteru odběru hl.rozvodny pro návrh RC vč.dekompenzace a aktivních filtrů | hod | 160 |  | 0 |  |  | základní |  | 0 | 0 | 0 | 0 | 0 | 4 | K | 1 | ROZPOCET | 0 | 0 | 0 | 0 | 0 | 1 | 0 | 4 | -1784675732
299 | K | Pol679 | Doplňující pospojování (PA-PE) dle skutečně intalovaných zařízení zdravotní technologie, zařizovacích předmětů a zařízení TZB | hod | 100 |  | 0 |  |  | základní |  | 0 | 0 | 0 | 0 | 0 | 4 | K | 1 | ROZPOCET | 0 | 0 | 0 | 0 | 0 | 1 | 0 | 4 | -1243574465
300 | K | Pol680 | Přepojení stávajících kabelů ve stávajících prostorech, identifikace stávajících prostor a kabelů, okruhů | hod | 250 |  | 0 |  |  | základní |  | 0 | 0 | 0 | 0 | 0 | 4 | K | 1 | ROZPOCET | 0 | 0 | 0 | 0 | 0 | 1 | 0 | 4 | 1189077171
301 | K | Pol681 | Lešení, práce v chodbách | hod | 400 |  | 0 |  |  | základní |  | 0 | 0 | 0 | 0 | 0 | 4 | K | 1 | ROZPOCET | 0 | 0 | 0 | 0 | 0 | 1 | 0 | 4 | 1644660273
302 | K | Pol682 | Zajištění vybranných místností funkčních po dobu stavby | hod | 140 |  | 0 |  |  | základní |  | 0 | 0 | 0 | 0 | 0 | 4 | K | 1 | ROZPOCET | 0 | 0 | 0 | 0 | 0 | 1 | 0 | 4 | 2013402968
303 | K | Pol683 | Práce ve stávajících prostorech - tahání kabelů, přepojování | hod | 190 |  | 0 |  |  | základní |  | 0 | 0 | 0 | 0 | 0 | 4 | K | 1 | ROZPOCET | 0 | 0 | 0 | 0 | 0 | 1 | 0 | 4 | -374314938
304 | K | Pol684 | Koordinace umístění prvků silnoproud-slaboproud | hod | 160 |  | 0 |  |  | základní |  | 0 | 0 | 0 | 0 | 0 | 4 | K | 1 | ROZPOCET | 0 | 0 | 0 | 0 | 0 | 1 | 0 | 4 | 882625279
305 | K | Pol685 | Napojení zařízení VZT, ÚT, MAR, ZTI, SOZ, ZOTK, apod (připojení kabelových přívodů na svorky zařízení – dodavatelé zaríření musí dodat instalační manuály | hod | 200 |  | 0 |  |  | základní |  | 0 | 0 | 0 | 0 | 0 | 4 | K | 1 | ROZPOCET | 0 | 0 | 0 | 0 | 0 | 1 | 0 | 4 | 1219629440
306 | K | Pol686 | Vzorkování (předložení, odsouhlasení) pohledových a designových prvků, vč. zařízení vzorkovacího prostoru. | hod | 60 |  | 0 |  |  | základní |  | 0 | 0 | 0 | 0 | 0 | 4 | K | 1 | ROZPOCET | 0 | 0 | 0 | 0 | 0 | 1 | 0 | 4 | -769690047
307 | K | Pol687 | Koordinace umístění přístrojů v podhledech | hod | 180 |  | 0 |  |  | základní |  | 0 | 0 | 0 | 0 | 0 | 4 | K | 1 | ROZPOCET | 0 | 0 | 0 | 0 | 0 | 1 | 0 | 4 | -560888518
308 | K | Pol688 | Úprava rozvaděče RH2P3 včetně osazení vývodového prvku pro napojení RDA3 Un 630A | ks | 1 |  | 0 |  |  | základní |  | 0 | 0 | 0 | 0 | 0 | 4 | K | 1 | ROZPOCET | 0 | 0 | 0 | 0 | 0 | 1 | 0 | 4 | 1336059729
309 | K | Pol689 | Řešení stávajícího kabelu v délce 50M ze stávající kabelové trasy | hod | 65 |  | 0 |  |  | základní |  | 0 | 0 | 0 | 0 | 0 | 4 | K | 1 | ROZPOCET | 0 | 0 | 0 | 0 | 0 | 1 | 0 | 4 | 473869085
310 | K | Pol690 | Přepojení stáv.dvou kabelů AYKY 3x240+120 do RDA3 - dieselagregát | hod | 75 |  | 0 |  |  | základní |  | 0 | 0 | 0 | 0 | 0 | 4 | K | 1 | ROZPOCET | 0 | 0 | 0 | 0 | 0 | 1 | 0 | 4 | 515656489
311 | K | Pol691 | Přepojení a naspojkování 3 kabelů AYKY 3x240+120 v obj. Z | hod | 40 |  | 0 |  |  | základní |  | 0 | 0 | 0 | 0 | 0 | 4 | K | 1 | ROZPOCET | 0 | 0 | 0 | 0 | 0 | 1 | 0 | 4 | -2015415622
312 | K | Pol692 | Popis napájecích okruhů na instalační prvky | hod | 200 |  | 0 |  |  | základní |  | 0 | 0 | 0 | 0 | 0 | 4 | K | 1 | ROZPOCET | 0 | 0 | 0 | 0 | 0 | 1 | 0 | 4 | 1255062277
313 | K | Pol693 | Úprava zemnící soustavy – napojení nového uzemnění na areálovou síť | hod | 75 |  | 0 |  |  | základní |  | 0 | 0 | 0 | 0 | 0 | 4 | K | 1 | ROZPOCET | 0 | 0 | 0 | 0 | 0 | 1 | 0 | 4 | 1886842878
314 | K | Pol694 | Uvedení objektu do provozu síť, dieselagregát ve spolupráci se správci areálu | hod | 65 |  | 0 |  |  | základní |  | 0 | 0 | 0 | 0 | 0 | 4 | K | 1 | ROZPOCET | 0 | 0 | 0 | 0 | 0 | 1 | 0 | 4 | 667256904
315 | K | Pol695 | Koordinace s profesí SLP | hod | 130 |  | 0 |  |  | základní |  | 0 | 0 | 0 | 0 | 0 | 4 | K | 1 | ROZPOCET | 0 | 0 | 0 | 0 | 0 | 1 | 0 | 4 | -1882379333
316 | K | Pol696 | Koordinace s profesí medi.plyny | hod | 50 |  | 0 |  |  | základní |  | 0 | 0 | 0 | 0 | 0 | 4 | K | 1 | ROZPOCET | 0 | 0 | 0 | 0 | 0 | 1 | 0 | 4 | -684290817
317 | K | Pol697 | Napojení antistatických podlah | hod | 90 |  | 0 |  |  | základní |  | 0 | 0 | 0 | 0 | 0 | 4 | K | 1 | ROZPOCET | 0 | 0 | 0 | 0 | 0 | 1 | 0 | 4 | 931189857
318 | K | Pol698 | Zkoušky hlídačů izolačního stavu vč.úprav systémů konkrétního dodavatele | hod | 40 |  | 0 |  |  | základní |  | 0 | 0 | 0 | 0 | 0 | 4 | K | 1 | ROZPOCET | 0 | 0 | 0 | 0 | 0 | 1 | 0 | 4 | -85825080
319 | K | Pol699 | Měření světelně-technických parametrů osvětlení včetně protokolu | hod | 230 |  | 0 |  |  | základní |  | 0 | 0 | 0 | 0 | 0 | 4 | K | 1 | ROZPOCET | 0 | 0 | 0 | 0 | 0 | 1 | 0 | 4 | -994184389
320 | K | Pol131 | Koordinace se stavbou | hod | 130 |  | 0 |  |  | základní |  | 0 | 0 | 0 | 0 | 0 | 4 | K | 1 | ROZPOCET | 0 | 0 | 0 | 0 | 0 | 1 | 0 | 4 | -1763012727
321 | K | Pol700 | Vypracování RDS – Realizační dokumentace stavby, tištěná paré a digitální verze v otevřené (dwg, doc, xls) a uzavřené (pdf) formě | hod | 750 |  | 0 |  |  | základní |  | 0 | 0 | 0 | 0 | 0 | 4 | K | 1 | ROZPOCET | 0 | 0 | 0 | 0 | 0 | 1 | 0 | 4 | -288098128
322 | K | Pol701 | Vypracování VDD – Výrobní a dílenská dokumentace dodavatele stavby, tištěná paré a digitální verze v otevřené (dwg, doc, xls) a uzavřené (pdf) formě | hod | 900 |  | 0 |  |  | základní |  | 0 | 0 | 0 | 0 | 0 | 4 | K | 1 | ROZPOCET | 0 | 0 | 0 | 0 | 0 | 1 | 0 | 4 | 60645723
323 | K | Pol702 | Zakreslení skutečného provedení | hod | 200 |  | 0 |  |  | základní |  | 0 | 0 | 0 | 0 | 0 | 4 | K | 1 | ROZPOCET | 0 | 0 | 0 | 0 | 0 | 1 | 0 | 4 | -580490420
324 | K | Pol703 | Výchozí revize hromosvodů a uzemnění | hod | 150 |  | 0 |  |  | základní |  | 0 | 0 | 0 | 0 | 0 | 4 | K | 1 | ROZPOCET | 0 | 0 | 0 | 0 | 0 | 1 | 0 | 4 | -1810776761
325 | K | Pol704 | Výchozí revize elektorinstalace | hod | 350 |  | 0 |  |  | základní |  | 0 | 0 | 0 | 0 | 0 | 4 | K | 1 | ROZPOCET | 0 | 0 | 0 | 0 | 0 | 1 | 0 | 4 | 951809002
| D | D14 | Práce HZS a dodávka materiálu TS1 |  |  |  | 0 |  |  |  |  | 0 |  | 0 |  | 0 | 1 | D | 0 | ROZPOCET | [6 empty] | 0
326 | K | Pol705 | Úprava el.rozvaděčů a el.rozvodů pro napojení z TS1 včetně řešení automatického záskoku - vazna na stávající velín (signalizace, zobrazení, atd) | hod | 165 |  | 0 |  |  | základní |  | 0 | 0 | 0 | 0 | 0 | 4 | K | 1 | ROZPOCET | 0 | 0 | 0 | 0 | 0 | 1 | 0 | 4 | 1298554114
327 | K | Pol706 | Kabelové spojka do 4x240 Al | ks | 6 |  | 0 |  |  | základní |  | 0 | 0 | 0 | 0 | 0 | 4 | K | 1 | ROZPOCET | 0 | 0 | 0 | 0 | 0 | 1 | 0 | 4 | -1213733325
328 | K | Pol707 | 1 pole rozvaděčů skřínovéhoé ozn RDA3 v TS3 | ks | 1 |  | 0 |  |  | základní |  | 0 | 0 | 0 | 0 | 0 | 4 | K | 1 | ROZPOCET | 0 | 0 | 0 | 0 | 0 | 1 | 0 | 4 | 60395707
329 | K | Pol708 | Přepojení přívodů a rozvodů v TS1 | hod | 45 |  | 0 |  |  | základní |  | 0 | 0 | 0 | 0 | 0 | 4 | K | 1 | ROZPOCET | 0 | 0 | 0 | 0 | 0 | 1 | 0 | 4 | -2017527924
330 | K | Pol709 | Pojistkové odpojovače do 400A osazené do stáv.rozvaděčů | ks | 6 |  | 0 |  |  | základní |  | 0 | 0 | 0 | 0 | 0 | 4 | K | 1 | ROZPOCET | 0 | 0 | 0 | 0 | 0 | 1 | 0 | 4 | -161702021
331 | K | Pol710 | Záskokový automat v rozsahu popisu (sít - diesel) do 630A vč.zobrazení, ručního ovládání, signalizace datového řízení, snímání výpadku sítě, automatického přepnutí a blokování | ks | 1 |  | 0 |  |  | základní |  | 0 | 0 | 0 | 0 | 0 | 4 | K | 1 | ROZPOCET | 0 | 0 | 0 | 0 | 0 | 1 | 0 | 4 | 1210128101

## D.1.4.3 - Chlazení vodní
{a4446271-7e18-47dd-a3a5-1a121c235731}
2
| KRYCÍ LIST SOUPISU PRACÍ | [7 empty] | v --- níže se nacházejí doplnkové a pomocné údaje k sestavám --- v | [8 empty] | False
Stavba:
SO07 - Přístavby, nástavby a stavební úpravy pavilonu CH, Nemocnice ČB - 2.etapa
Objekt:
D.1.4.3 - Chlazení vodní
| KSO: |  |  |  |  | CC-CZ:
| Místo: |  | České Budějovice |  |  | Datum: | 19. 6. 2022
| Zadavatel: |  |  |  |  | IČ:
|  | Nemocnice České Budějovice |  |  |  | DIČ:
| Uchazeč: |  |  |  |  | IČ: | Vyplň údaj
|  | Vyplň údaj |  |  |  | DIČ: | Vyplň údaj
| Projektant: |  |  |  |  | IČ:
|  | AGP nova |  |  |  | DIČ:
| Zpracovatel: |  |  |  |  | IČ:
DIČ:
Poznámka:
Položky, pokud není uvedeno jinak, obsahují veškeré náklady na provedení, tzn. dodávku, montáž a montážní prostředky, kotevní a spojovací prvky, povrchovou úpravu, přesuny a dopravu, skládkovné, systémové detaily a řešení (napojení na okolní konstrukce, těsnění, prostupy, ukončení atd.), pomocné lešení a přípravné práce. Podrobná specifikace položek je obsažena v projektové dokumentaci, která je nedílnou součástí zadávací dokumentace. Pokud není uveden výkaz výměr, byly hodnoty převzaty přímo z tabulek v projektu a CAD systémů. Pokud se v položkách objeví obchodní název, je uveden pouze orientačně, jako příklad.
| Cena bez DPH | [5 empty] | 0
|  |  | Základ daně |  |  | Sazba daně | Výše daně
| DPH | základní | 0 |  |  | 21% | 0
|  | snížená | 0 |  |  | 15% | 0
|  | zákl. přenesená | 0 |  |  | 21% | 0
|  | sníž. přenesená | 0 |  |  | 15% | 0
|  | nulová | 0 |  |  | 0% | 0
| Cena s DPH |  |  | v | CZK |  | 0
| Projektant |  |  | Zpracovatel
| Datum a podpis: |  | Razítko | Datum a podpis: |  |  | Razítko
| Objednavatel |  |  | Uchazeč
| Datum a podpis: |  | Razítko | Datum a podpis: |  |  | Razítko
REKAPITULACE ČLENĚNÍ SOUPISU PRACÍ
Stavba:
SO07 - Přístavby, nástavby a stavební úpravy pavilonu CH, Nemocnice ČB - 2.etapa
Objekt:
D.1.4.3 - Chlazení vodní
Místo: |  |  | České Budějovice |  |  | Datum: | 19. 6. 2022
Zadavatel: |  |  | Nemocnice České Budějovice |  |  | Projektant: | AGP nova
Uchazeč: |  |  | Vyplň údaj |  |  | Zpracovatel:
Kód dílu - Popis | [6 empty] | Cena celkem [CZK]
Náklady ze soupisu prací | [6 empty] | 0 | [11 empty] | -1
| D1 - STROJOVNY | [5 empty] | 0
| D2 - POTRUBÍ | [5 empty] | 0
| D3 - POTRUBÍ ocelové | [5 empty] | 0
| D4 - Přípojky | [5 empty] | 0
| D5 - Zkoušky těsnosti potrubí silnost. lisované | [5 empty] | 0
| D6 - Prostupové manžety střechou | [5 empty] | 0
| D7 - Potrubí měděné | [5 empty] | 0
| D8 - Přípojky napojení Econetů.. | [5 empty] | 0
| D9 - Příplatek za potrubí ve strojovnách VZT | [5 empty] | 0
| D10 - Zkoušky těsnosti měděných trubek | [5 empty] | 0
| D12 - POTRUBÍ | [5 empty] | 0
| D13 - Přechody | [5 empty] | 0
| D14 - Přípojky, tvarovky | [5 empty] | 0
| D15 - Montáž potrubí drážkované spoje mechanické | [5 empty] | 0
| D16 - Zkoušky těsnosti a dilatace | [5 empty] | 0
| D17 - Napojení na výrobník chladu | [5 empty] | 0
| D18 - motýlková klapka | [5 empty] | 0
| D19 - Zpětný ventil (klapka) | [5 empty] | 0
| D20 - Filtr | [5 empty] | 0
| D21 - Přírubový spoj PN16 | [5 empty] | 0
| D22 - Gumový kompenzátor u napojení strojů | [5 empty] | 0
| D23 - Montáž armatut drážkované spoje | [5 empty] | 0
| D24 - Příplatek za montáž ve stojovně VZT | [5 empty] | 0
| D26 - ARMATURY ZÁVITOVÉ | [5 empty] | 0
| D27 - měří -Kulový uzávěr R250, R911, R254 dle výkresů | [5 empty] | 0
| D28 - Kulový kohout regulační s kolečkem | [5 empty] | 0
| D29 - Kulový vypouštěcí kohout | [5 empty] | 0
| D30 - Filtr závitový | [5 empty] | 0
| D31 - Zpětný ventil | [5 empty] | 0
| D32 - Regulační ventil vyvažovací - měrící koncovky | [5 empty] | 0
| D33 - Pojistný ventil | [5 empty] | 0
| D34 - Návarky M+R | [5 empty] | 0
| D35 - Pancéřová tlaková hadice s opletem "nerez" | [5 empty] | 0
| D36 - OCELOVÉ KONSTRUKCE | [5 empty] | 0
| D37 - TEPELNÁ IZOLACE proti rosení | [5 empty] | 0
| D38 - tepelná vodivost 0,038, dodávka | [5 empty] | 0
| D39 - Montáž izolace | [5 empty] | 0
| D40 - NÁTĚRY SYNTETICKÉ ocelového potrubí | [5 empty] | 0
| D41 - Ostatní | [5 empty] | 0
SOUPIS PRACÍ
Stavba:
SO07 - Přístavby, nástavby a stavební úpravy pavilonu CH, Nemocnice ČB - 2.etapa
Objekt:
D.1.4.3 - Chlazení vodní
Místo: |  |  | České Budějovice |  |  | Datum: | 19. 6. 2022
Zadavatel: |  |  | Nemocnice České Budějovice |  |  | Projektant: | AGP nova
Uchazeč: |  |  | Vyplň údaj |  |  | Zpracovatel:
PČ | Typ | Kód | Popis | MJ | Množství | J.cena [CZK] | Cena celkem [CZK] | Cenová soustava |  | DPH | J. Nh [h] | Nh celkem [h] | J. hmotnost [t] | Hmotnost celkem [t] | J. suť [t] | Suť Celkem [t]
Náklady soupisu celkem | [6 empty] | 0 |  |  |  |  | 0 |  | 0 |  | 0 |  | D | -1 | [7 empty] | 0
| D | D1 | STROJOVNY |  |  |  | 0 |  |  |  |  | 0 |  | 0 |  | 0 | 1 | D | 0 | ROZPOCET | [6 empty] | 0
1 | K | Pol206 | Bloková chladící jednotka | ks | 3 |  | 0 |  |  | základní |  | 0 | 0 | 0 | 0 | 0 | 4 | K | 1 | ROZPOCET | 0 | 0 | 0 | 0 | 0 | 1 | 0 | 4 | -602427793
| P |  | Poznámka k položce: vzduchem chlazený kondenzátor, venkovní provedení, snížená hlučnost 2 chl. okruhy, R410A,regul.výk. 0,25,50,75,100%Qchl=334,7kW, příkon 123,7kW, 7/12°C, 30% glyk., integr. hydraulický modul s aku.n 600l2x exp. n. 24l.., akust. V 10ti. 52,5db(A) | [14 empty] | P | 1
2 | K | Pol207 | Doprava | soubor | 1 |  | 0 |  |  | základní |  | 0 | 0 | 0 | 0 | 0 | 4 | K | 1 | ROZPOCET | 0 | 0 | 0 | 0 | 0 | 1 | 0 | 4 | 1391749904
3 | K | Pol208 | Montáž chladících jednotek | soubor | 1 |  | 0 |  |  | základní |  | 0 | 0 | 0 | 0 | 0 | 4 | K | 1 | ROZPOCET | 0 | 0 | 0 | 0 | 0 | 1 | 0 | 4 | -1687823695
4 | K | Pol209 | Uvedení do provozu zaškolení | soubor | 1 |  | 0 |  |  | základní |  | 0 | 0 | 0 | 0 | 0 | 4 | K | 1 | ROZPOCET | 0 | 0 | 0 | 0 | 0 | 1 | 0 | 4 | 1162644894
5 | K | Pol210 | Zařízení pro přípravu a plnění | soubor | 1 |  | 0 |  |  | základní |  | 0 | 0 | 0 | 0 | 0 | 4 | K | 1 | ROZPOCET | 0 | 0 | 0 | 0 | 0 | 1 | 0 | 4 | 1657738539
| P |  | Poznámka k položce: glykolových směsí.-1000 l nádoba, míchací čerpadlo, doplňovací čerpadlo 400V/550Wkomunikace s automatickým doplňováním | [14 empty] | P | 1
6 | K | Pol211 | Automatické doplňovací zařízení s čerpadlem | soubor | 1 |  | 0 |  |  | základní |  | 0 | 0 | 0 | 0 | 0 | 4 | K | 1 | ROZPOCET | 0 | 0 | 0 | 0 | 0 | 1 | 0 | 4 | -1182410356
| P |  | Poznámka k položce: pro plnění a doplňování glykolové směsi z otevřené míchací nádoby 1000 l/vše v 4.NP ve strojovně VZT/ | [14 empty] | P | 1
7 | K | Pol212 | Napojení na vodovod - oddělovač 25 | ks | 1 |  | 0 |  |  | základní |  | 0 | 0 | 0 | 0 | 0 | 4 | K | 1 | ROZPOCET | 0 | 0 | 0 | 0 | 0 | 1 | 0 | 4 | -2007837280
8 | K | Pol213 | Montáž zařízení | ks | 2 |  | 0 |  |  | základní |  | 0 | 0 | 0 | 0 | 0 | 4 | K | 1 | ROZPOCET | 0 | 0 | 0 | 0 | 0 | 1 | 0 | 4 | 1116431001
9 | K | Pol214 | Uvedení do provozu | ks | 2 |  | 0 |  |  | základní |  | 0 | 0 | 0 | 0 | 0 | 4 | K | 1 | ROZPOCET | 0 | 0 | 0 | 0 | 0 | 1 | 0 | 4 | 779402756
10 | K | Pol215 | Glykol - etylenglycol - ekologický | l | 1700 |  | 0 |  |  | základní |  | 0 | 0 | 0 | 0 | 0 | 4 | K | 1 | ROZPOCET | 0 | 0 | 0 | 0 | 0 | 1 | 0 | 4 | 604129580
| P |  | Poznámka k položce: náplň 30% směsi | [14 empty] | P | 1
11 | K | Pol216 | Napouštěcí hadice 3/4" - cívka10 m | ks | 1 |  | 0 |  |  | základní |  | 0 | 0 | 0 | 0 | 0 | 4 | K | 1 | ROZPOCET | 0 | 0 | 0 | 0 | 0 | 1 | 0 | 4 | -271279517
12 | K | Pol217 | Přesun hmot | % |  |  | 0 |  |  | základní |  | 0 | 0 | 0 | 0 | 0 | 4 | K | 1 | ROZPOCET | 0 | 0 | 0 | 0 | 0 | 1 | 0 | 4 | 2098813620
| D | D2 | POTRUBÍ |  |  |  | 0 |  |  |  |  | 0 |  | 0 |  | 0 | 1 | D | 0 | ROZPOCET | [6 empty] | 0
| D | D3 | POTRUBÍ ocelové |  |  |  | 0 |  |  |  |  | 0 |  | 0 |  | 0 | 1 | D | 1 | ROZPOCET | [6 empty] | 0
13 | K | Pol218 | DN 10 odvzd. | m | 24 |  | 0 |  |  | základní |  | 0 | 0 | 0 | 0 | 0 | 4 | K | 2 | ROZPOCET | 0 | 0 | 0 | 0 | 0 | 1 | 0 | 4 | -1957964706
| P |  | Poznámka k položce: povrchově pozinkované, niklované nebo továrně lakovanédimenze od 3/8"(10) do 3"(80) hlavní rozvody chl. a doplňování spojované lisováním, spojky z oceli s povrch. úpravou niklované včetně tvarovek , kolen, přípojek, závit. přechodek | [14 empty] | P | 2
14 | K | Pol219 | DN15 - odvzd. | bm | 18 |  | 0 |  |  | základní |  | 0 | 0 | 0 | 0 | 0 | 4 | K | 2 | ROZPOCET | 0 | 0 | 0 | 0 | 0 | 1 | 0 | 4 | 1945138383
| P |  | Poznámka k položce: povrchově pozinkované, niklované nebo továrně lakovanédimenze od 3/8"(10) do 3"(80) hlavní rozvody chl. a doplňování spojované lisováním, spojky z oceli s povrch. úpravou niklované včetně tvarovek , kolen, přípojek, závit. přechodek | [14 empty] | P | 2
15 | K | Pol220 | DN 20 | bm | 15 |  | 0 |  |  | základní |  | 0 | 0 | 0 | 0 | 0 | 4 | K | 2 | ROZPOCET | 0 | 0 | 0 | 0 | 0 | 1 | 0 | 4 | -1118725979
| P |  | Poznámka k položce: povrchově pozinkované, niklované nebo továrně lakovanédimenze od 3/8"(10) do 3"(80) hlavní rozvody chl. a doplňování spojované lisováním, spojky z oceli s povrch. úpravou niklované včetně tvarovek , kolen, přípojek, závit. přechodek | [14 empty] | P | 2
16 | K | Pol221 | DN 25 | bm | 28 |  | 0 |  |  | základní |  | 0 | 0 | 0 | 0 | 0 | 4 | K | 2 | ROZPOCET | 0 | 0 | 0 | 0 | 0 | 1 | 0 | 4 | 485471649
| P |  | Poznámka k položce: povrchově pozinkované, niklované nebo továrně lakovanédimenze od 3/8"(10) do 3"(80) hlavní rozvody chl. a doplňování spojované lisováním, spojky z oceli s povrch. úpravou niklované včetně tvarovek , kolen, přípojek, závit. přechodek | [14 empty] | P | 2
17 | K | Pol222 | DN40 | bm | 36 |  | 0 |  |  | základní |  | 0 | 0 | 0 | 0 | 0 | 4 | K | 2 | ROZPOCET | 0 | 0 | 0 | 0 | 0 | 1 | 0 | 4 | 739569137
| P |  | Poznámka k položce: povrchově pozinkované, niklované nebo továrně lakovanédimenze od 3/8"(10) do 3"(80) hlavní rozvody chl. a doplňování spojované lisováním, spojky z oceli s povrch. úpravou niklované včetně tvarovek , kolen, přípojek, závit. přechodek | [14 empty] | P | 2
18 | K | Pol223 | DN 50 | bm | 60 |  | 0 |  |  | základní |  | 0 | 0 | 0 | 0 | 0 | 4 | K | 2 | ROZPOCET | 0 | 0 | 0 | 0 | 0 | 1 | 0 | 4 | 727200692
| P |  | Poznámka k položce: povrchově pozinkované, niklované nebo továrně lakovanédimenze od 3/8"(10) do 3"(80) hlavní rozvody chl. a doplňování spojované lisováním, spojky z oceli s povrch. úpravou niklované včetně tvarovek , kolen, přípojek, závit. přechodek | [14 empty] | P | 2
19 | K | Pol224 | DN 65 | bm | 80 |  | 0 |  |  | základní |  | 0 | 0 | 0 | 0 | 0 | 4 | K | 2 | ROZPOCET | 0 | 0 | 0 | 0 | 0 | 1 | 0 | 4 | 561118647
| P |  | Poznámka k položce: povrchově pozinkované, niklované nebo továrně lakovanédimenze od 3/8"(10) do 3"(80) hlavní rozvody chl. a doplňování spojované lisováním, spojky z oceli s povrch. úpravou niklované včetně tvarovek , kolen, přípojek, závit. přechodek | [14 empty] | P | 2
20 | K | Pol225 | DN 80 | bm | 35 |  | 0 |  |  | základní |  | 0 | 0 | 0 | 0 | 0 | 4 | K | 2 | ROZPOCET | 0 | 0 | 0 | 0 | 0 | 1 | 0 | 4 | -1707544104
| P |  | Poznámka k položce: povrchově pozinkované, niklované nebo továrně lakovanédimenze od 3/8"(10) do 3"(80) hlavní rozvody chl. a doplňování spojované lisováním, spojky z oceli s povrch. úpravou niklované včetně tvarovek , kolen, přípojek, závit. přechodek | [14 empty] | P | 2
| D | D4 | Přípojky |  |  |  | 0 |  |  |  |  | 0 |  | 0 |  | 0 | 1 | D | 1 | ROZPOCET | [6 empty] | 0
21 | K | Pol226 | DN10-15 vč. po návarky, teploměry, tlakoměry | ks | 85 |  | 0 |  |  | základní |  | 0 | 0 | 0 | 0 | 0 | 4 | K | 2 | ROZPOCET | 0 | 0 | 0 | 0 | 0 | 1 | 0 | 4 | 617760592
| P |  | Poznámka k položce: lis. T tvarovky od 80 /viz. sch./ | [14 empty] | P | 2
22 | K | Pol227 | DN 25 | ks | 6 |  | 0 |  |  | základní |  | 0 | 0 | 0 | 0 | 0 | 4 | K | 2 | ROZPOCET | 0 | 0 | 0 | 0 | 0 | 1 | 0 | 4 | 1708318980
| P |  | Poznámka k položce: lis. T tvarovky od 80 /viz. sch./ | [14 empty] | P | 2
23 | K | Pol228 | DN 32 | ks | 2 |  | 0 |  |  | základní |  | 0 | 0 | 0 | 0 | 0 | 4 | K | 2 | ROZPOCET | 0 | 0 | 0 | 0 | 0 | 1 | 0 | 4 | -203968786
| P |  | Poznámka k položce: lis. T tvarovky od 80 /viz. sch./ | [14 empty] | P | 2
24 | K | Pol229 | DN 40 | ks | 18 |  | 0 |  |  | základní |  | 0 | 0 | 0 | 0 | 0 | 4 | K | 2 | ROZPOCET | 0 | 0 | 0 | 0 | 0 | 1 | 0 | 4 | -78235954
| P |  | Poznámka k položce: lis. T tvarovky od 80 /viz. sch./ | [14 empty] | P | 2
25 | K | Pol230 | DN50 | ks | 12 |  | 0 |  |  | základní |  | 0 | 0 | 0 | 0 | 0 | 4 | K | 2 | ROZPOCET | 0 | 0 | 0 | 0 | 0 | 1 | 0 | 4 | 1787828993
| P |  | Poznámka k položce: lis. T tvarovky od 80 /viz. sch./ | [14 empty] | P | 2
26 | K | Pol231 | Montáž tvarovek a závit. Přechodek měří - soubor lisovacích částí (ks cca 95) vč. příplatku ve strojovnách montáž v součinnosti VZT | soubor | 1 |  | 0 |  |  | základní |  | 0 | 0 | 0 | 0 | 0 | 4 | K | 2 | ROZPOCET | 0 | 0 | 0 | 0 | 0 | 1 | 0 | 4 | 2123515949
27 | K | Pol232 | DN15 - odvzd. | m | 85 |  | 0 |  |  | základní |  | 0 | 0 | 0 | 0 | 0 | 4 | K | 2 | ROZPOCET | 0 | 0 | 0 | 0 | 0 | 1 | 0 | 4 | 2128441397
28 | K | Pol233 | DN20 | m | 15 |  | 0 |  |  | základní |  | 0 | 0 | 0 | 0 | 0 | 4 | K | 2 | ROZPOCET | 0 | 0 | 0 | 0 | 0 | 1 | 0 | 4 | -1502116134
29 | K | Pol234 | DN25 | m | 28 |  | 0 |  |  | základní |  | 0 | 0 | 0 | 0 | 0 | 4 | K | 2 | ROZPOCET | 0 | 0 | 0 | 0 | 0 | 1 | 0 | 4 | -297692712
30 | K | Pol235 | DN40 | m | 36 |  | 0 |  |  | základní |  | 0 | 0 | 0 | 0 | 0 | 4 | K | 2 | ROZPOCET | 0 | 0 | 0 | 0 | 0 | 1 | 0 | 4 | -1242347550
31 | K | Pol236 | DN50 | m | 60 |  | 0 |  |  | základní |  | 0 | 0 | 0 | 0 | 0 | 4 | K | 2 | ROZPOCET | 0 | 0 | 0 | 0 | 0 | 1 | 0 | 4 | -214500352
32 | K | Pol237 | DN65 | m | 80 |  | 0 |  |  | základní |  | 0 | 0 | 0 | 0 | 0 | 4 | K | 2 | ROZPOCET | 0 | 0 | 0 | 0 | 0 | 1 | 0 | 4 | 1428027148
33 | K | Pol238 | DN80 | m | 35 |  | 0 |  |  | základní |  | 0 | 0 | 0 | 0 | 0 | 4 | K | 2 | ROZPOCET | 0 | 0 | 0 | 0 | 0 | 1 | 0 | 4 | 1953351099
34 | K | Pol239 | Odvzdušňovací nádoby DN 50 | ks | 6 |  | 0 |  |  | základní |  | 0 | 0 | 0 | 0 | 0 | 4 | K | 2 | ROZPOCET | 0 | 0 | 0 | 0 | 0 | 1 | 0 | 4 | 648868232
35 | K | Pol240 | Odvzdušňovací nádoby DN 65 | ks | 2 |  | 0 |  |  | základní |  | 0 | 0 | 0 | 0 | 0 | 4 | K | 2 | ROZPOCET | 0 | 0 | 0 | 0 | 0 | 1 | 0 | 4 | 1564654005
| D | D5 | Zkoušky těsnosti potrubí silnost. lisované |  |  |  | 0 |  |  |  |  | 0 |  | 0 |  | 0 | 1 | D | 1 | ROZPOCET | [6 empty] | 0
36 | K | Pol241 | do DN 80 | m | 300 |  | 0 |  |  | základní |  | 0 | 0 | 0 | 0 | 0 | 4 | K | 2 | ROZPOCET | 0 | 0 | 0 | 0 | 0 | 1 | 0 | 4 | 73361953
| D | D6 | Prostupové manžety střechou |  |  |  | 0 |  |  |  |  | 0 |  | 0 |  | 0 | 1 | D | 1 | ROZPOCET | [6 empty] | 0
37 | K | Pol242 | 2 ks -Tr. DN300, 6 m | ks | 2 |  | 0 |  |  | základní |  | 0 | 0 | 0 | 0 | 0 | 4 | K | 2 | ROZPOCET | 0 | 0 | 0 | 0 | 0 | 1 | 0 | 4 | -1351474473
| D | D7 | Potrubí měděné |  |  |  | 0 |  |  |  |  | 0 |  | 0 |  | 0 | 1 | D | 1 | ROZPOCET | [6 empty] | 0
38 | K | Pol243 | 15x1 měří doplňování glykolové směsi | bm | 78 |  | 0 |  |  | základní |  | 0 | 0 | 0 | 0 | 0 | 4 | K | 2 | ROZPOCET | 0 | 0 | 0 | 0 | 0 | 1 | 0 | 4 | -1597352030
| P |  | Poznámka k položce: propojení na "hydraul. Výměník"spojování lisovánímnebo potrubí ocelové pozinkovné, niklované nebo lakovanéspojování lisováním vč. tvarovek… | [14 empty] | P | 2
39 | K | Pol244 | 28x1,5 | bm | 112 |  | 0 |  |  | základní |  | 0 | 0 | 0 | 0 | 0 | 4 | K | 2 | ROZPOCET | 0 | 0 | 0 | 0 | 0 | 1 | 0 | 4 | 708268921
| P |  | Poznámka k položce: propojení na "hydraul. Výměník"spojování lisovánímnebo potrubí ocelové pozinkovné, niklované nebo lakovanéspojování lisováním vč. tvarovek… | [14 empty] | P | 2
40 | K | Pol245 | 35x1,5 | bm | 58 |  | 0 |  |  | základní |  | 0 | 0 | 0 | 0 | 0 | 4 | K | 2 | ROZPOCET | 0 | 0 | 0 | 0 | 0 | 1 | 0 | 4 | 360439312
| P |  | Poznámka k položce: propojení na "hydraul. Výměník"spojování lisovánímnebo potrubí ocelové pozinkovné, niklované nebo lakovanéspojování lisováním vč. tvarovek… | [14 empty] | P | 2
41 | K | Pol246 | 54x2 | bm | 19 |  | 0 |  |  | základní |  | 0 | 0 | 0 | 0 | 0 | 4 | K | 2 | ROZPOCET | 0 | 0 | 0 | 0 | 0 | 1 | 0 | 4 | -1331317750
| P |  | Poznámka k položce: propojení na "hydraul. Výměník"spojování lisovánímnebo potrubí ocelové pozinkovné, niklované nebo lakovanéspojování lisováním vč. tvarovek… | [14 empty] | P | 2
| D | D8 | Přípojky napojení Econetů.. |  |  |  | 0 |  |  |  |  | 0 |  | 0 |  | 0 | 1 | D | 1 | ROZPOCET | [6 empty] | 0
42 | K | Pol247 | 15x1 měří doplňování "hydraul. Výměníku -VZT" | ks | 24 |  | 0 |  |  | základní |  | 0 | 0 | 0 | 0 | 0 | 4 | K | 2 | ROZPOCET | 0 | 0 | 0 | 0 | 0 | 1 | 0 | 4 | 1335899856
43 | K | Pol248 | 28x1,5 | ks | 72 |  | 0 |  |  | základní |  | 0 | 0 | 0 | 0 | 0 | 4 | K | 2 | ROZPOCET | 0 | 0 | 0 | 0 | 0 | 1 | 0 | 4 | 1225844299
44 | K | Pol249 | 35x1,5 | ks | 18 |  | 0 |  |  | základní |  | 0 | 0 | 0 | 0 | 0 | 4 | K | 2 | ROZPOCET | 0 | 0 | 0 | 0 | 0 | 1 | 0 | 4 | 431953747
45 | K | Pol250 | 54x2 | ks | 6 |  | 0 |  |  | základní |  | 0 | 0 | 0 | 0 | 0 | 4 | K | 2 | ROZPOCET | 0 | 0 | 0 | 0 | 0 | 1 | 0 | 4 | 1103599783
| D | D9 | Příplatek za potrubí ve strojovnách VZT |  |  |  | 0 |  |  |  |  | 0 |  | 0 |  | 0 | 1 | D | 1 | ROZPOCET | [6 empty] | 0
46 | K | Pol251 | 15x1 | m | 24 |  | 0 |  |  | základní |  | 0 | 0 | 0 | 0 | 0 | 4 | K | 2 | ROZPOCET | 0 | 0 | 0 | 0 | 0 | 1 | 0 | 4 | 584731708
47 | K | Pol252 | 28x1,5 | m | 72 |  | 0 |  |  | základní |  | 0 | 0 | 0 | 0 | 0 | 4 | K | 2 | ROZPOCET | 0 | 0 | 0 | 0 | 0 | 1 | 0 | 4 | 337865502
48 | K | Pol253 | 35x1,5 | m | 18 |  | 0 |  |  | základní |  | 0 | 0 | 0 | 0 | 0 | 4 | K | 2 | ROZPOCET | 0 | 0 | 0 | 0 | 0 | 1 | 0 | 4 | 1084690105
49 | K | Pol254 | 54x2 | m | 6 |  | 0 |  |  | základní |  | 0 | 0 | 0 | 0 | 0 | 4 | K | 2 | ROZPOCET | 0 | 0 | 0 | 0 | 0 | 1 | 0 | 4 | -1799375207
| D | D10 | Zkoušky těsnosti měděných trubek |  |  |  | 0 |  |  |  |  | 0 |  | 0 |  | 0 | 1 | D | 1 | ROZPOCET | [6 empty] | 0
50 | K | Pol255 | do 54x2 | m | 267 |  | 0 |  |  | základní |  | 0 | 0 | 0 | 0 | 0 | 4 | K | 2 | ROZPOCET | 0 | 0 | 0 | 0 | 0 | 1 | 0 | 4 | -1913398888
51 | K | Pol256 | Přesun hmot | % |  |  | 0 |  |  | základní |  | 0 | 0 | 0 | 0 | 0 | 4 | K | 2 | ROZPOCET | 0 | 0 | 0 | 0 | 0 | 1 | 0 | 4 | 1726882229
| D | D12 | POTRUBÍ |  |  |  | 0 |  |  |  |  | 0 |  | 0 |  | 0 | 1 | D | 1 | ROZPOCET | [6 empty] | 0
52 | K | Pol257 | DN100, Tr. 108/6,3 | m | 42 |  | 0 |  |  | základní |  | 0 | 0 | 0 | 0 | 0 | 4 | K | 2 | ROZPOCET | 0 | 0 | 0 | 0 | 0 | 1 | 0 | 4 | 1761601825
| P |  | Poznámka k položce: trubky s drážkamí mechanicky spojované. Včetně ohybů, kolen, odboček, armatur,spojek. Trubky ocelové černé dodávka, l= 6m, povrchová úprava .. Lakované | [14 empty] | P | 2
0 | K | Pol258 | DN 100 - potrubí vedené jádrem do 1.PP cel.55m | m | 55 |  | 0 |  |  | základní |  | 0 | 0 | 0 | 0 | 0 | 4 | K | 2 | ROZPOCET | 0 | 0 | 0 | 0 | 0 | 1 | 0 | 4 | 1100076094
| P |  | Poznámka k položce: trubky s drážkamí mechanicky spojované. Včetně ohybů, kolen, odboček, armatur,spojek. Trubky ocelové černé dodávka, l= 6m, povrchová úprava .. Lakované. Navíc pod čarou | [14 empty] | P | 2
0 | K | Pol259 | uložení tohoto potrubí | sada | 1 |  | 0 |  |  | základní |  | 0 | 0 | 0 | 0 | 0 | 4 | K | 2 | ROZPOCET | 0 | 0 | 0 | 0 | 0 | 1 | 0 | 4 | -425235262
| P |  | Poznámka k položce: trubky s drážkamí mechanicky spojované. Včetně ohybů, kolen, odboček, armatur,spojek. Trubky ocelové černé dodávka, l= 6m, povrchová úprava .. Lakované. Pod čarou | [14 empty] | P | 2
0 | K | Pol260 | Izolace tl. 32 | m | 55 |  | 0 |  |  | základní |  | 0 | 0 | 0 | 0 | 0 | 4 | K | 2 | ROZPOCET | 0 | 0 | 0 | 0 | 0 | 1 | 0 | 4 | 279925247
| P |  | Poznámka k položce: trubky s drážkamí mechanicky spojované. Včetně ohybů, kolen, odboček, armatur,spojek. Trubky ocelové černé dodávka, l= 6m, povrchová úprava .. Lakované. Pod čarou | [14 empty] | P | 2
53 | K | Pol261 | DN125, Tr.133/6,3 | m | 32 |  | 0 |  |  | základní |  | 0 | 0 | 0 | 0 | 0 | 4 | K | 2 | ROZPOCET | 0 | 0 | 0 | 0 | 0 | 1 | 0 | 4 | 1981395191
| P |  | Poznámka k položce: trubky s drážkamí mechanicky spojované. Včetně ohybů, kolen, odboček, armatur,spojek. Trubky ocelové černé dodávka, l= 6m, povrchová úprava .. Lakované | [14 empty] | P | 2
54 | K | Pol262 | DN150, Tr,159/7 | m | 28 |  | 0 |  |  | základní |  | 0 | 0 | 0 | 0 | 0 | 4 | K | 2 | ROZPOCET | 0 | 0 | 0 | 0 | 0 | 1 | 0 | 4 | -88831219
| P |  | Poznámka k položce: trubky s drážkamí mechanicky spojované. Včetně ohybů, kolen, odboček, armatur,spojek. Trubky ocelové černé dodávka, l= 6m, povrchová úprava .. Lakované | [14 empty] | P | 2
55 | K | Pol263 | DN200, Tr.219/8 | m | 100 |  | 0 |  |  | základní |  | 0 | 0 | 0 | 0 | 0 | 4 | K | 2 | ROZPOCET | 0 | 0 | 0 | 0 | 0 | 1 | 0 | 4 | -1264898682
| P |  | Poznámka k položce: trubky s drážkamí mechanicky spojované. Včetně ohybů, kolen, odboček, armatur,spojek. Trubky ocelové černé dodávka, l= 6m, povrchová úprava .. Lakované | [14 empty] | P | 2
| D | D13 | Přechody |  |  |  | 0 |  |  |  |  | 0 |  | 0 |  | 0 | 1 | D | 1 | ROZPOCET | [6 empty] | 0
56 | K | Pol264 | 80/100 | ks | 2 |  | 0 |  |  | základní |  | 0 | 0 | 0 | 0 | 0 | 4 | K | 2 | ROZPOCET | 0 | 0 | 0 | 0 | 0 | 1 | 0 | 4 | 876773696
57 | K | Pol265 | 100/150 | ks | 2 |  | 0 |  |  | základní |  | 0 | 0 | 0 | 0 | 0 | 4 | K | 2 | ROZPOCET | 0 | 0 | 0 | 0 | 0 | 1 | 0 | 4 | 1889009458
58 | K | Pol266 | 125/200 | ks | 2 |  | 0 |  |  | základní |  | 0 | 0 | 0 | 0 | 0 | 4 | K | 2 | ROZPOCET | 0 | 0 | 0 | 0 | 0 | 1 | 0 | 4 | -2136677084
57 | K | Pol267 | 150/200 | ks | 2 |  | 0 |  |  | základní |  | 0 | 0 | 0 | 0 | 0 | 4 | K | 2 | ROZPOCET | 0 | 0 | 0 | 0 | 0 | 1 | 0 | 4 | -923389831
| D | D14 | Přípojky, tvarovky |  |  |  | 0 |  |  |  |  | 0 |  | 0 |  | 0 | 1 | D | 1 | ROZPOCET | [6 empty] | 0
59 | K | Pol268 | 65/150 | ks | 4 |  | 0 |  |  | základní |  | 0 | 0 | 0 | 0 | 0 | 4 | K | 2 | ROZPOCET | 0 | 0 | 0 | 0 | 0 | 1 | 0 | 4 | 362383760
60 | K | Pol269 | 65/200 | ks | 2 |  | 0 |  |  | základní |  | 0 | 0 | 0 | 0 | 0 | 4 | K | 2 | ROZPOCET | 0 | 0 | 0 | 0 | 0 | 1 | 0 | 4 | 1479414296
61 | K | Pol270 | 80/150 | ks | 4 |  | 0 |  |  | základní |  | 0 | 0 | 0 | 0 | 0 | 4 | K | 2 | ROZPOCET | 0 | 0 | 0 | 0 | 0 | 1 | 0 | 4 | -826696860
62 | K | Pol271 | 80/200 | ks | 2 |  | 0 |  |  | základní |  | 0 | 0 | 0 | 0 | 0 | 4 | K | 2 | ROZPOCET | 0 | 0 | 0 | 0 | 0 | 1 | 0 | 4 | -1682306286
63 | K | Pol272 | 80/100 | ks | 2 |  | 0 |  |  | základní |  | 0 | 0 | 0 | 0 | 0 | 4 | K | 2 | ROZPOCET | 0 | 0 | 0 | 0 | 0 | 1 | 0 | 4 | -381038305
64 | K | Pol273 | 125/200 | ks | 4 |  | 0 |  |  | základní |  | 0 | 0 | 0 | 0 | 0 | 4 | K | 2 | ROZPOCET | 0 | 0 | 0 | 0 | 0 | 1 | 0 | 4 | -2128674499
65 | K | Pol274 | kolena 200 | ks | 4 |  | 0 |  |  | základní |  | 0 | 0 | 0 | 0 | 0 | 4 | K | 2 | ROZPOCET | 0 | 0 | 0 | 0 | 0 | 1 | 0 | 4 | 1500974429
66 | K | Pol275 | kolena 125 | ks | 9 |  | 0 |  |  | základní |  | 0 | 0 | 0 | 0 | 0 | 4 | K | 2 | ROZPOCET | 0 | 0 | 0 | 0 | 0 | 1 | 0 | 4 | -979068515
| D | D15 | Montáž potrubí drážkované spoje mechanické |  |  |  | 0 |  |  |  |  | 0 |  | 0 |  | 0 | 1 | D | 1 | ROZPOCET | [6 empty] | 0
67 | K | Pol276 | do DN 100 | m | 42 |  | 0 |  |  | základní |  | 0 | 0 | 0 | 0 | 0 | 4 | K | 2 | ROZPOCET | 0 | 0 | 0 | 0 | 0 | 1 | 0 | 4 | -1222738089
68 | K | Pol277 | do DN200 | m | 160 |  | 0 |  |  | základní |  | 0 | 0 | 0 | 0 | 0 | 4 | K | 2 | ROZPOCET | 0 | 0 | 0 | 0 | 0 | 1 | 0 | 4 | -304420006
69 | K | Pol278 | Montáž tvarovek | sada | 1 |  | 0 |  |  | základní |  | 0 | 0 | 0 | 0 | 0 | 4 | K | 2 | ROZPOCET | 0 | 0 | 0 | 0 | 0 | 1 | 0 | 4 | -1876521830
| D | D16 | Zkoušky těsnosti a dilatace |  |  |  | 0 |  |  |  |  | 0 |  | 0 |  | 0 | 1 | D | 1 | ROZPOCET | [6 empty] | 0
76 | K | Pol279 | do 100 | m | 42 |  | 0 |  |  | základní |  | 0 | 0 | 0 | 0 | 0 | 4 | K | 2 | ROZPOCET | 0 | 0 | 0 | 0 | 0 | 1 | 0 | 4 | -1357680665
77 | K | Pol280 | do 200 | m | 160 |  | 0 |  |  | základní |  | 0 | 0 | 0 | 0 | 0 | 4 | K | 2 | ROZPOCET | 0 | 0 | 0 | 0 | 0 | 1 | 0 | 4 | 2097529488
| D | D17 | Napojení na výrobník chladu |  |  |  | 0 |  |  |  |  | 0 |  | 0 |  | 0 | 1 | D | 1 | ROZPOCET | [6 empty] | 0
79 | K | Pol281 | 3"/125 | ks | 6 |  | 0 |  |  | základní |  | 0 | 0 | 0 | 0 | 0 | 4 | K | 2 | ROZPOCET | 0 | 0 | 0 | 0 | 0 | 1 | 0 | 4 | -505139161
| D | D18 | motýlková klapka |  |  |  | 0 |  |  |  |  | 0 |  | 0 |  | 0 | 1 | D | 1 | ROZPOCET | [6 empty] | 0
80 | K | Pol282 | DN 80 /odbočka 100/80 lis.napojení/ | ks | 2 |  | 0 |  |  | základní |  | 0 | 0 | 0 | 0 | 0 | 4 | K | 2 | ROZPOCET | 0 | 0 | 0 | 0 | 0 | 1 | 0 | 4 | 1455841046
81 | K | Pol283 | DN 100 | ks | 2 |  | 0 |  |  | základní |  | 0 | 0 | 0 | 0 | 0 | 4 | K | 2 | ROZPOCET | 0 | 0 | 0 | 0 | 0 | 1 | 0 | 4 | 587165328
82 | K | Pol284 | DN125 | ks | 9 |  | 0 |  |  | základní |  | 0 | 0 | 0 | 0 | 0 | 4 | K | 2 | ROZPOCET | 0 | 0 | 0 | 0 | 0 | 1 | 0 | 4 | -994938020
83 | K | Pol285 | DN 200 | ks | 2 |  | 0 |  |  | základní |  | 0 | 0 | 0 | 0 | 0 | 4 | K | 2 | ROZPOCET | 0 | 0 | 0 | 0 | 0 | 1 | 0 | 4 | -499936529
| D | D19 | Zpětný ventil (klapka) |  |  |  | 0 |  |  |  |  | 0 |  | 0 |  | 0 | 1 | D | 1 | ROZPOCET | [6 empty] | 0
84 | K | Pol286 | DN125 | ks | 3 |  | 0 |  |  | základní |  | 0 | 0 | 0 | 0 | 0 | 4 | K | 2 | ROZPOCET | 0 | 0 | 0 | 0 | 0 | 1 | 0 | 4 | -164325926
| D | D20 | Filtr |  |  |  | 0 |  |  |  |  | 0 |  | 0 |  | 0 | 1 | D | 1 | ROZPOCET | [6 empty] | 0
85 | K | Pol287 | DN125 | ks | 3 |  | 0 |  |  | základní |  | 0 | 0 | 0 | 0 | 0 | 4 | K | 2 | ROZPOCET | 0 | 0 | 0 | 0 | 0 | 1 | 0 | 4 | -1436085490
| D | D21 | Přírubový spoj PN16 |  |  |  | 0 |  |  |  |  | 0 |  | 0 |  | 0 | 1 | D | 1 | ROZPOCET | [6 empty] | 0
86 | K | Pol288 | DN 100 + zasl. | ks | 2 |  | 0 |  |  | základní |  | 0 | 0 | 0 | 0 | 0 | 4 | K | 2 | ROZPOCET | 0 | 0 | 0 | 0 | 0 | 1 | 0 | 4 | 517372750
| D | D22 | Gumový kompenzátor u napojení strojů |  |  |  | 0 |  |  |  |  | 0 |  | 0 |  | 0 | 1 | D | 1 | ROZPOCET | [6 empty] | 0
87 | K | Pol289 | DN125 | ks | 6 |  | 0 |  |  | základní |  | 0 | 0 | 0 | 0 | 0 | 4 | K | 2 | ROZPOCET | 0 | 0 | 0 | 0 | 0 | 1 | 0 | 4 | 159087889
| D | D23 | Montáž armatut drážkované spoje |  |  |  | 0 |  |  |  |  | 0 |  | 0 |  | 0 | 1 | D | 1 | ROZPOCET | [6 empty] | 0
88 | K | Pol290 | do DN100 | ks | 8 |  | 0 |  |  | základní |  | 0 | 0 | 0 | 0 | 0 | 4 | K | 2 | ROZPOCET | 0 | 0 | 0 | 0 | 0 | 1 | 0 | 4 | 915739449
89 | K | Pol291 | do DN125 | ks | 17 |  | 0 |  |  | základní |  | 0 | 0 | 0 | 0 | 0 | 4 | K | 2 | ROZPOCET | 0 | 0 | 0 | 0 | 0 | 1 | 0 | 4 | -1780956175
| D | D24 | Příplatek za montáž ve stojovně VZT |  |  |  | 0 |  |  |  |  | 0 |  | 0 |  | 0 | 1 | D | 1 | ROZPOCET | [6 empty] | 0
90 | K | Pol292 | DN100 | m | 42 |  | 0 |  |  | základní |  | 0 | 0 | 0 | 0 | 0 | 4 | K | 2 | ROZPOCET | 0 | 0 | 0 | 0 | 0 | 1 | 0 | 4 | 2023820294
91 | K | Pol293 | DN150 | m | 28 |  | 0 |  |  | základní |  | 0 | 0 | 0 | 0 | 0 | 4 | K | 2 | ROZPOCET | 0 | 0 | 0 | 0 | 0 | 1 | 0 | 4 | 1443527854
92 | K | Pol294 | DN 200 | m | 50 |  | 0 |  |  | základní |  | 0 | 0 | 0 | 0 | 0 | 4 | K | 2 | ROZPOCET | 0 | 0 | 0 | 0 | 0 | 1 | 0 | 4 | -811198560
93 | K | Pol294a | Přesun hmot | % |  |  | 0 |  |  | základní |  | 0 | 0 | 0 | 0 | 0 | 4 | K | 2 | ROZPOCET | 0 | 0 | 0 | 0 | 0 | 1 | 0 | 4 | -2119356946
| D | D26 | ARMATURY ZÁVITOVÉ |  |  |  | 0 |  |  |  |  | 0 |  | 0 |  | 0 | 1 | D | 0 | ROZPOCET | [6 empty] | 0
| D | D27 | měří -Kulový uzávěr R250, R911, R254 dle výkresů |  |  |  | 0 |  |  |  |  | 0 |  | 0 |  | 0 | 1 | D | 1 | ROZPOCET | [6 empty] | 0
94 | K | Pol295 | Montáž armatury M+R do DN50 | ks | 18 |  | 0 |  |  | základní |  | 0 | 0 | 0 | 0 | 0 | 4 | K | 2 | ROZPOCET | 0 | 0 | 0 | 0 | 0 | 1 | 0 | 4 | 947705915
95 | K | Pol296 | G1/2" nahadici - odvzdušnění | ks | 8 |  | 0 |  |  | základní |  | 0 | 0 | 0 | 0 | 0 | 4 | K | 2 | ROZPOCET | 0 | 0 | 0 | 0 | 0 | 1 | 0 | 4 | 698809448
96 | K | Pol297 | G1/2" | ks | 12 |  | 0 |  |  | základní |  | 0 | 0 | 0 | 0 | 0 | 4 | K | 2 | ROZPOCET | 0 | 0 | 0 | 0 | 0 | 1 | 0 | 4 | 1455856507
97 | K | Pol298 | G3/4" R250 | ks | 4 |  | 0 |  |  | základní |  | 0 | 0 | 0 | 0 | 0 | 4 | K | 2 | ROZPOCET | 0 | 0 | 0 | 0 | 0 | 1 | 0 | 4 | 1051492089
98 | K | Pol299 | G 1" | ks | 60 |  | 0 |  |  | základní |  | 0 | 0 | 0 | 0 | 0 | 4 | K | 2 | ROZPOCET | 0 | 0 | 0 | 0 | 0 | 1 | 0 | 4 | 681044040
99 | K | Pol300 | G5/4" | ks | 5 |  | 0 |  |  | základní |  | 0 | 0 | 0 | 0 | 0 | 4 | K | 2 | ROZPOCET | 0 | 0 | 0 | 0 | 0 | 1 | 0 | 4 | -108613844
100 | K | Pol301 | G 6/4" | ks | 4 |  | 0 |  |  | základní |  | 0 | 0 | 0 | 0 | 0 | 4 | K | 2 | ROZPOCET | 0 | 0 | 0 | 0 | 0 | 1 | 0 | 4 | 1700522358
101 | K | Pol302 | G 2" | ks | 14 |  | 0 |  |  | základní |  | 0 | 0 | 0 | 0 | 0 | 4 | K | 2 | ROZPOCET | 0 | 0 | 0 | 0 | 0 | 1 | 0 | 4 | 699248196
102 | K | Pol303 | Klapka DN 65-lisovací 2/1/2" | ks | 5 |  | 0 |  |  | základní |  | 0 | 0 | 0 | 0 | 0 | 4 | K | 2 | ROZPOCET | 0 | 0 | 0 | 0 | 0 | 1 | 0 | 4 | 717477919
| D | D28 | Kulový kohout regulační s kolečkem |  |  |  | 0 |  |  |  |  | 0 |  | 0 |  | 0 | 1 | D | 1 | ROZPOCET | [6 empty] | 0
103 | K | Pol304 | G 1/2" propojení na konci větve | ks | 2 |  | 0 |  |  | základní |  | 0 | 0 | 0 | 0 | 0 | 4 | K | 2 | ROZPOCET | 0 | 0 | 0 | 0 | 0 | 1 | 0 | 4 | 1289966345
104 | K | Pol305 | G 3/4" propojení u výrobníků | ks | 3 |  | 0 |  |  | základní |  | 0 | 0 | 0 | 0 | 0 | 4 | K | 2 | ROZPOCET | 0 | 0 | 0 | 0 | 0 | 1 | 0 | 4 | -189463436
| D | D29 | Kulový vypouštěcí kohout |  |  |  | 0 |  |  |  |  | 0 |  | 0 |  | 0 | 1 | D | 1 | ROZPOCET | [6 empty] | 0
105 | K | Pol306 | G1/2" (na hadici) | ks | 110 |  | 0 |  |  | základní |  | 0 | 0 | 0 | 0 | 0 | 4 | K | 2 | ROZPOCET | 0 | 0 | 0 | 0 | 0 | 1 | 0 | 4 | 1645906207
106 | K | Pol307 | G 3/4" | ks | 2 |  | 0 |  |  | základní |  | 0 | 0 | 0 | 0 | 0 | 4 | K | 2 | ROZPOCET | 0 | 0 | 0 | 0 | 0 | 1 | 0 | 4 | 1737245259
| P |  | Poznámka k položce: Šroubení | [14 empty] | P | 2
107 | K | Pol308 | G 1/2" | ks | 12 |  | 0 |  |  | základní |  | 0 | 0 | 0 | 0 | 0 | 4 | K | 2 | ROZPOCET | 0 | 0 | 0 | 0 | 0 | 1 | 0 | 4 | 815126948
| P |  | Poznámka k položce: /rozebíratelný spoj…v sučin. s lisováním..)/, předarmaturami lisovací přechodka | [14 empty] | P | 2
108 | K | Pol309 | G 3/4" | ks | 6 |  | 0 |  |  | základní |  | 0 | 0 | 0 | 0 | 0 | 4 | K | 2 | ROZPOCET | 0 | 0 | 0 | 0 | 0 | 1 | 0 | 4 | 2018773081
| P |  | Poznámka k položce: /rozebíratelný spoj…v sučin. s lisováním..)/, předarmaturami lisovací přechodka | [14 empty] | P | 2
109 | K | Pol310 | G 1" | ks | 72 |  | 0 |  |  | základní |  | 0 | 0 | 0 | 0 | 0 | 4 | K | 2 | ROZPOCET | 0 | 0 | 0 | 0 | 0 | 1 | 0 | 4 | 791201643
| P |  | Poznámka k položce: /rozebíratelný spoj…v sučin. s lisováním..)/, předarmaturami lisovací přechodka | [14 empty] | P | 2
110 | K | Pol311 | G 5/4" | ks | 16 |  | 0 |  |  | základní |  | 0 | 0 | 0 | 0 | 0 | 4 | K | 2 | ROZPOCET | 0 | 0 | 0 | 0 | 0 | 1 | 0 | 4 | 625261710
| P |  | Poznámka k položce: /rozebíratelný spoj…v sučin. s lisováním..)/, předarmaturami lisovací přechodka | [14 empty] | P | 2
111 | K | Pol312 | G 6/4" | ks | 24 |  | 0 |  |  | základní |  | 0 | 0 | 0 | 0 | 0 | 4 | K | 2 | ROZPOCET | 0 | 0 | 0 | 0 | 0 | 1 | 0 | 4 | 1568943665
| P |  | Poznámka k položce: /rozebíratelný spoj…v sučin. s lisováním..)/, předarmaturami lisovací přechodka | [14 empty] | P | 2
112 | K | Pol313 | G2" | ks | 34 |  | 0 |  |  | základní |  | 0 | 0 | 0 | 0 | 0 | 4 | K | 2 | ROZPOCET | 0 | 0 | 0 | 0 | 0 | 1 | 0 | 4 | 482258347
| P |  | Poznámka k položce: /rozebíratelný spoj…v sučin. s lisováním..)/, předarmaturami lisovací přechodka | [14 empty] | P | 2
| D | D30 | Filtr závitový |  |  |  | 0 |  |  |  |  | 0 |  | 0 |  | 0 | 1 | D | 1 | ROZPOCET | [6 empty] | 0
113 | K | Pol314 | G1/2" | ks | 10 |  | 0 |  |  | základní |  | 0 | 0 | 0 | 0 | 0 | 4 | K | 2 | ROZPOCET | 0 | 0 | 0 | 0 | 0 | 1 | 0 | 4 | -1103097749
114 | K | Pol315 | G 3/4" nap. | ks | 2 |  | 0 |  |  | základní |  | 0 | 0 | 0 | 0 | 0 | 4 | K | 2 | ROZPOCET | 0 | 0 | 0 | 0 | 0 | 1 | 0 | 4 | -1284078577
115 | K | Pol316 | G 32 | ks | 1 |  | 0 |  |  | základní |  | 0 | 0 | 0 | 0 | 0 | 4 | K | 2 | ROZPOCET | 0 | 0 | 0 | 0 | 0 | 1 | 0 | 4 | 50824364
116 | K | Pol317 | G 40 | ks | 6 |  | 0 |  |  | základní |  | 0 | 0 | 0 | 0 | 0 | 4 | K | 2 | ROZPOCET | 0 | 0 | 0 | 0 | 0 | 1 | 0 | 4 | 64538840
117 | K | Pol318 | G 50 | ks | 9 |  | 0 |  |  | základní |  | 0 | 0 | 0 | 0 | 0 | 4 | K | 2 | ROZPOCET | 0 | 0 | 0 | 0 | 0 | 1 | 0 | 4 | -612939078
118 | K | Pol319 | DN 65 - lisovací 2/1/2" | ks | 4 |  | 0 |  |  | základní |  | 0 | 0 | 0 | 0 | 0 | 4 | K | 2 | ROZPOCET | 0 | 0 | 0 | 0 | 0 | 1 | 0 | 4 | 1396630959
| D | D31 | Zpětný ventil |  |  |  | 0 |  |  |  |  | 0 |  | 0 |  | 0 | 1 | D | 1 | ROZPOCET | [6 empty] | 0
119 | K | Pol320 | G 1" | ks | 1 |  | 0 |  |  | základní |  | 0 | 0 | 0 | 0 | 0 | 4 | K | 2 | ROZPOCET | 0 | 0 | 0 | 0 | 0 | 1 | 0 | 4 | -893273323
120 | K | Pol321 | G 3/4" | ks | 1 |  | 0 |  |  | základní |  | 0 | 0 | 0 | 0 | 0 | 4 | K | 2 | ROZPOCET | 0 | 0 | 0 | 0 | 0 | 1 | 0 | 4 | -1804204542
| D | D32 | Regulační ventil vyvažovací - měrící koncovky |  |  |  | 0 |  |  |  |  | 0 |  | 0 |  | 0 | 1 | D | 1 | ROZPOCET | [6 empty] | 0
123 | K | Pol322 | G 1" | ks | 3 |  | 0 |  |  | základní |  | 0 | 0 | 0 | 0 | 0 | 4 | K | 2 | ROZPOCET | 0 | 0 | 0 | 0 | 0 | 1 | 0 | 4 | 1634462944
122 | K | Pol323 | G 5/4" | ks | 2 |  | 0 |  |  | základní |  | 0 | 0 | 0 | 0 | 0 | 4 | K | 2 | ROZPOCET | 0 | 0 | 0 | 0 | 0 | 1 | 0 | 4 | 1917203830
123 | K | Pol324 | G 6/4" | ks | 10 |  | 0 |  |  | základní |  | 0 | 0 | 0 | 0 | 0 | 4 | K | 2 | ROZPOCET | 0 | 0 | 0 | 0 | 0 | 1 | 0 | 4 | 554682654
124 | K | Pol325 | G 2" | ks | 12 |  | 0 |  |  | základní |  | 0 | 0 | 0 | 0 | 0 | 4 | K | 2 | ROZPOCET | 0 | 0 | 0 | 0 | 0 | 1 | 0 | 4 | 56768233
125 | K | Pol326 | DN 65 - lisovací 2/1/2" | ks | 4 |  | 0 |  |  | základní |  | 0 | 0 | 0 | 0 | 0 | 4 | K | 2 | ROZPOCET | 0 | 0 | 0 | 0 | 0 | 1 | 0 | 4 | -5759071
| D | D33 | Pojistný ventil |  |  |  | 0 |  |  |  |  | 0 |  | 0 |  | 0 | 1 | D | 1 | ROZPOCET | [6 empty] | 0
126 | K | Pol327 | G 25, /300 | ks | 1 |  | 0 |  |  | základní |  | 0 | 0 | 0 | 0 | 0 | 4 | K | 2 | ROZPOCET | 0 | 0 | 0 | 0 | 0 | 1 | 0 | 4 | -1015881273
127 | K | Pol328 | Teploměr do potrubí l=60.100, -20-+50°C | ks | 26 |  | 0 |  |  | základní |  | 0 | 0 | 0 | 0 | 0 | 4 | K | 2 | ROZPOCET | 0 | 0 | 0 | 0 | 0 | 1 | 0 | 4 | 1549976288
128 | K | Pol329 | Tlakoměr 60, 0-600 vč. Sm., vent. | ks | 48 |  | 0 |  |  | základní |  | 0 | 0 | 0 | 0 | 0 | 4 | K | 2 | ROZPOCET | 0 | 0 | 0 | 0 | 0 | 1 | 0 | 4 | -551990888
| D | D34 | Návarky M+R |  |  |  | 0 |  |  |  |  | 0 |  | 0 |  | 0 | 1 | D | 1 | ROZPOCET | [6 empty] | 0
129 | K | Pol330 | M 22x1 T cu 15/15 lisovací T tvarovka | ks | 36 |  | 0 |  |  | základní |  | 0 | 0 | 0 | 0 | 0 | 4 | K | 2 | ROZPOCET | 0 | 0 | 0 | 0 | 0 | 1 | 0 | 4 | -1525130224
130 | K | Pol331 | G 1/2" | ks | 8 |  | 0 |  |  | základní |  | 0 | 0 | 0 | 0 | 0 | 4 | K | 2 | ROZPOCET | 0 | 0 | 0 | 0 | 0 | 1 | 0 | 4 | 1526900333
| D | D35 | Pancéřová tlaková hadice s opletem "nerez" |  |  |  | 0 |  |  |  |  | 0 |  | 0 |  | 0 | 1 | D | 1 | ROZPOCET | [6 empty] | 0
131 | K | Pol332 | PH 1" - 1000 | ks | 30 |  | 0 |  |  | základní |  | 0 | 0 | 0 | 0 | 0 | 4 | K | 2 | ROZPOCET | 0 | 0 | 0 | 0 | 0 | 1 | 0 | 4 | -1060107322
132 | K | Pol333 | PH 5/4" . 1000 | ks | 12 |  | 0 |  |  | základní |  | 0 | 0 | 0 | 0 | 0 | 4 | K | 2 | ROZPOCET | 0 | 0 | 0 | 0 | 0 | 1 | 0 | 4 | -1922232807
133 | K | Pol334 | PH 2" 1000 | ks | 6 |  | 0 |  |  | základní |  | 0 | 0 | 0 | 0 | 0 | 4 | K | 2 | ROZPOCET | 0 | 0 | 0 | 0 | 0 | 1 | 0 | 4 | 927118420
134 | K | Pol335 | PH 1"- 600 | ks | 60 |  | 0 |  |  | základní |  | 0 | 0 | 0 | 0 | 0 | 4 | K | 2 | ROZPOCET | 0 | 0 | 0 | 0 | 0 | 1 | 0 | 4 | 1574264239
| P |  | Poznámka k položce: dopojení na econet a na jednotky VZT upraveno při montáži | [14 empty] | P | 2
135 | K | Pol336 | Přesun hmot | % |  |  | 0 |  |  | základní |  | 0 | 0 | 0 | 0 | 0 | 4 | K | 2 | ROZPOCET | 0 | 0 | 0 | 0 | 0 | 1 | 0 | 4 | 1308733067
136 | K | Pol337 | Propláchování potrubí | hod | 60 |  | 0 |  |  | základní |  | 0 | 0 | 0 | 0 | 0 | 4 | K | 2 | ROZPOCET | 0 | 0 | 0 | 0 | 0 | 1 | 0 | 4 | 1849804360
137 | K | Pol338 | Topná a tlaková zkouška | hod | 50 |  | 0 |  |  | základní |  | 0 | 0 | 0 | 0 | 0 | 4 | K | 2 | ROZPOCET | 0 | 0 | 0 | 0 | 0 | 1 | 0 | 4 | -808366309
138 | K | Pol339 | Zaregulování- komplexní zkoušky | hod | 60 |  | 0 |  |  | základní |  | 0 | 0 | 0 | 0 | 0 | 4 | K | 2 | ROZPOCET | 0 | 0 | 0 | 0 | 0 | 1 | 0 | 4 | -1236431797
140 | K | Pol340 | Koordinace s profesemi | hod | 25 |  | 0 |  |  | základní |  | 0 | 0 | 0 | 0 | 0 | 4 | K | 2 | ROZPOCET | 0 | 0 | 0 | 0 | 0 | 1 | 0 | 4 | -1641670871
141 | K | Pol341 | Štítky v profesionálním a graf. provedení | ks | 88 |  | 0 |  |  | základní |  | 0 | 0 | 0 | 0 | 0 | 4 | K | 2 | ROZPOCET | 0 | 0 | 0 | 0 | 0 | 1 | 0 | 4 | 1065886267
| P |  | Poznámka k položce: štítky na potrubí, štítky na zařízení texty dle schéma - dodavatel | [14 empty] | P | 2
| D | D36 | OCELOVÉ KONSTRUKCE |  |  |  | 0 |  |  |  |  | 0 |  | 0 |  | 0 | 1 | D | 0 | ROZPOCET | [6 empty] | 0
142 | K | Pol342 | cca 160 závěsů a podpěr a 320 objímek | sada | 1 |  | 0 |  |  | základní |  | 0 | 0 | 0 | 0 | 0 | 4 | K | 1 | ROZPOCET | 0 | 0 | 0 | 0 | 0 | 1 | 0 | 4 | -1507860796
| P |  | Poznámka k položce: závěsy,konzoly,táhla,tyče,spojovací mater,.hmoždinky a dalšítypové uložení,-na potrubí chladné vody závěsný systém bez tepelných mostů celkem typová uložení Profil. materiál | [14 empty] | P | 1
0 | K | Pol343 | pomocné konstrukce pro uložení potrubí | kg | 280 |  | 0 |  |  | základní |  | 0 | 0 | 0 | 0 | 0 | 4 | K | 1 | ROZPOCET | 0 | 0 | 0 | 0 | 0 | 1 | 0 | 4 | -1816343513
| P |  | Poznámka k položce: závěsy,konzoly,táhla,tyče,spojovací mater,.hmoždinky a dalšítypové uložení,-na potrubí chladné vody závěsný systém bez tepelných mostů na střeše - U12,U10 | [14 empty] | P | 1
| D | D37 | TEPELNÁ IZOLACE proti rosení |  |  |  | 0 |  |  |  |  | 0 |  | 0 |  | 0 | 1 | D | 0 | ROZPOCET | [6 empty] | 0
| D | D38 | tepelná vodivost 0,038, dodávka |  |  |  | 0 |  |  |  |  | 0 |  | 0 |  | 0 | 1 | D | 1 | ROZPOCET | [6 empty] | 0
145 | K | Pol344 | Tr.DN15 - tl.9mm | bm | 144 |  | 0 |  |  | základní |  | 0 | 0 | 0 | 0 | 0 | 4 | K | 2 | ROZPOCET | 0 | 0 | 0 | 0 | 0 | 1 | 0 | 4 | -1641961922
| P |  | Poznámka k položce: izolační pouzdtra z kaučukové pěny na potrubí | [14 empty] | P | 2
146 | K | Pol345 | Tr.DN20-tl.9 | bm | 15 |  | 0 |  |  | základní |  | 0 | 0 | 0 | 0 | 0 | 4 | K | 2 | ROZPOCET | 0 | 0 | 0 | 0 | 0 | 1 | 0 | 4 | 809825350
| P |  | Poznámka k položce: izolační pouzdtra z kaučukové pěny na potrubí | [14 empty] | P | 2
147 | K | Pol346 | Tr.DN25 - tl.13 | bm | 185 |  | 0 |  |  | základní |  | 0 | 0 | 0 | 0 | 0 | 4 | K | 2 | ROZPOCET | 0 | 0 | 0 | 0 | 0 | 1 | 0 | 4 | 895490815
| P |  | Poznámka k položce: izolační pouzdtra z kaučukové pěny na potrubí | [14 empty] | P | 2
148 | K | Pol347 | Tr.DN35 - tl.19 | bm | 75 |  | 0 |  |  | základní |  | 0 | 0 | 0 | 0 | 0 | 4 | K | 2 | ROZPOCET | 0 | 0 | 0 | 0 | 0 | 1 | 0 | 4 | 1890203312
| P |  | Poznámka k položce: izolační pouzdtra z kaučukové pěny na potrubí | [14 empty] | P | 2
149 | K | Pol348 | Tr.DN40 - tl.19 | bm | 37 |  | 0 |  |  | základní |  | 0 | 0 | 0 | 0 | 0 | 4 | K | 2 | ROZPOCET | 0 | 0 | 0 | 0 | 0 | 1 | 0 | 4 | -1867647584
| P |  | Poznámka k položce: izolační pouzdtra z kaučukové pěny na potrubí | [14 empty] | P | 2
150 | K | Pol349 | Tr.DN50 - tl.26 | bm | 86 |  | 0 |  |  | základní |  | 0 | 0 | 0 | 0 | 0 | 4 | K | 2 | ROZPOCET | 0 | 0 | 0 | 0 | 0 | 1 | 0 | 4 | -1510203090
| P |  | Poznámka k položce: izolační pouzdtra z kaučukové pěny na potrubí | [14 empty] | P | 2
151 | K | Pol350 | Tr.DN65 tl.26 | bm | 80 |  | 0 |  |  | základní |  | 0 | 0 | 0 | 0 | 0 | 4 | K | 2 | ROZPOCET | 0 | 0 | 0 | 0 | 0 | 1 | 0 | 4 | -289575225
| P |  | Poznámka k položce: izolační pouzdtra z kaučukové pěny na potrubí | [14 empty] | P | 2
152 | K | Pol351 | Tr.DN80 - tl.32 | bm | 35 |  | 0 |  |  | základní |  | 0 | 0 | 0 | 0 | 0 | 4 | K | 2 | ROZPOCET | 0 | 0 | 0 | 0 | 0 | 1 | 0 | 4 | -309261802
| P |  | Poznámka k položce: izolační pouzdtra z kaučukové pěny na potrubí | [14 empty] | P | 2
153 | K | Pol352 | Tr.DN100- tl.32 | bm | 42 |  | 0 |  |  | základní |  | 0 | 0 | 0 | 0 | 0 | 4 | K | 2 | ROZPOCET | 0 | 0 | 0 | 0 | 0 | 1 | 0 | 4 | -1604592221
| P |  | Poznámka k položce: izolační pouzdtra z kaučukové pěny na potrubí | [14 empty] | P | 2
154 | K | Pol353 | Tr.DN125 - tl.32 | bm | 33 |  | 0 |  |  | základní |  | 0 | 0 | 0 | 0 | 0 | 4 | K | 2 | ROZPOCET | 0 | 0 | 0 | 0 | 0 | 1 | 0 | 4 | -1006820705
| P |  | Poznámka k položce: izolační pouzdtra z kaučukové pěny na potrubí | [14 empty] | P | 2
155 | K | Pol354 | Tr.DN150 - tl.32 | bm | 28 |  | 0 |  |  | základní |  | 0 | 0 | 0 | 0 | 0 | 4 | K | 2 | ROZPOCET | 0 | 0 | 0 | 0 | 0 | 1 | 0 | 4 | -278324772
| P |  | Poznámka k položce: izolační pouzdtra z kaučukové pěny na potrubí | [14 empty] | P | 2
156 | K | Pol355 | Tr.DN200 - tl.32 | bm | 102 |  | 0 |  |  | základní |  | 0 | 0 | 0 | 0 | 0 | 4 | K | 2 | ROZPOCET | 0 | 0 | 0 | 0 | 0 | 1 | 0 | 4 | 911058588
| P |  | Poznámka k položce: izolační pouzdtra z kaučukové pěny na potrubí | [14 empty] | P | 2
| D | D39 | Montáž izolace |  |  |  | 0 |  |  |  |  | 0 |  | 0 |  | 0 | 1 | D | 1 | ROZPOCET | [6 empty] | 0
157 | K | Pol356 | jednovrstvá -měří plocha izolace | m2 | 230 |  | 0 |  |  | základní |  | 0 | 0 | 0 | 0 | 0 | 4 | K | 2 | ROZPOCET | 0 | 0 | 0 | 0 | 0 | 1 | 0 | 4 | 1020686195
| P |  | Poznámka k položce: izolační pouzdra slepovaná proti rosení… | [14 empty] | P | 2
158 | K | Pol357 | Desky - kaučukové - M 99 A tl. 29 | m2 | 40 |  | 0 |  |  | základní |  | 0 | 0 | 0 | 0 | 0 | 4 | K | 2 | ROZPOCET | 0 | 0 | 0 | 0 | 0 | 1 | 0 | 4 | 562232371
| P |  | Poznámka k položce: na armatury, odbočky | [14 empty] | P | 2
160 | K | Pol358 | Povrchová úprava -hliníkový plech tl.1 | m2 | 62 |  | 0 |  |  | základní |  | 0 | 0 | 0 | 0 | 0 | 4 | K | 2 | ROZPOCET | 0 | 0 | 0 | 0 | 0 | 1 | 0 | 4 | 567534802
| P |  | Poznámka k položce: potrubí na střeše | [14 empty] | P | 2
161 | K | Pol359 | armatury na střeše-snímatelná pouzdra | m2 | 18 |  | 0 |  |  | základní |  | 0 | 0 | 0 | 0 | 0 | 4 | K | 2 | ROZPOCET | 0 | 0 | 0 | 0 | 0 | 1 | 0 | 4 | -1331841168
| D | D40 | NÁTĚRY SYNTETICKÉ ocelového potrubí |  |  |  | 0 |  |  |  |  | 0 |  | 0 |  | 0 | 1 | D | 0 | ROZPOCET | [6 empty] | 0
162 | K | Pol360 | do DN100 měří opravy doměrky odhad | m | 30 |  | 0 |  |  | základní |  | 0 | 0 | 0 | 0 | 0 | 4 | K | 1 | ROZPOCET | 0 | 0 | 0 | 0 | 0 | 1 | 0 | 4 | -1592374145
| P |  | Poznámka k položce: nátěr potrubí dvakrát základní | [14 empty] | P | 1
163 | K | Pol361 | do DN200 | m | 15 |  | 0 |  |  | základní |  | 0 | 0 | 0 | 0 | 0 | 4 | K | 1 | ROZPOCET | 0 | 0 | 0 | 0 | 0 | 1 | 0 | 4 | 963115551
| P |  | Poznámka k položce: nátěr potrubí dvakrát základní ostatní potrubí s povrchovou úpravou | [14 empty] | P | 1
164 | K | Pol362 | Nátěr ocel.konstrukcí pomocné prof. | kg | 280 |  | 0 |  |  | základní |  | 0 | 0 | 0 | 0 | 0 | 4 | K | 1 | ROZPOCET | 0 | 0 | 0 | 0 | 0 | 1 | 0 | 4 | 873349511
| P |  | Poznámka k položce: nátěr potrubí dvakrát základní žárově pozinkováno | [14 empty] | P | 1
| D | D41 | Ostatní |  |  |  | 0 |  |  |  |  | 0 |  | 0 |  | 0 | 1 | D | 0 | ROZPOCET | [6 empty] | 0
165 | K | Pol363 | Stavební výpomoc (prostupy, osazení chr…) | ks | 2 |  | 0 |  |  | základní |  | 0 | 0 | 0 | 0 | 0 | 4 | K | 1 | ROZPOCET | 0 | 0 | 0 | 0 | 0 | 1 | 0 | 4 | -394443481
166 | K | Pol364 | Vrtání zdiva 160/400 | ks | 2 |  | 0 |  |  | základní |  | 0 | 0 | 0 | 0 | 0 | 4 | K | 1 | ROZPOCET | 0 | 0 | 0 | 0 | 0 | 1 | 0 | 4 | 786659345
167 | K | Pol365 | Osazení chrániček, začištění | ks | 2 |  | 0 |  |  | základní |  | 0 | 0 | 0 | 0 | 0 | 4 | K | 1 | ROZPOCET | 0 | 0 | 0 | 0 | 0 | 1 | 0 | 4 | 758456181
168 | K | Pol366 | Výpomoc při osazení závěsů konzol | ks | 160 |  | 0 |  |  | základní |  | 0 | 0 | 0 | 0 | 0 | 4 | K | 1 | ROZPOCET | 0 | 0 | 0 | 0 | 0 | 1 | 0 | 4 | 1103117910
169 | K | Pol367 | Pojízdná plošina , | ks | 2 |  | 0 |  |  | základní |  | 0 | 0 | 0 | 0 | 0 | 4 | K | 1 | ROZPOCET | 0 | 0 | 0 | 0 | 0 | 1 | 0 | 4 | 2042186098
170 | K | Pol368 | Protipožární utěsnění PO prostupů | m3 | 0.6 |  | 0 |  |  | základní |  | 0 | 0 | 0 | 0 | 0 | 4 | K | 1 | ROZPOCET | 0 | 0 | 0 | 0 | 0 | 1 | 0 | 4 | -535372962
171 | K | Pol369 | Dokumentace skut. Provedení | soubor | 1 |  | 0 |  |  | základní |  | 0 | 0 | 0 | 0 | 0 | 4 | K | 1 | ROZPOCET | 0 | 0 | 0 | 0 | 0 | 1 | 0 | 4 | 1119900686

## D.1.4.4.1 - VRF chlazení
{cb8fe63f-36bf-4a3b-a5b4-ff1e7e40d18c}
2
| KRYCÍ LIST SOUPISU PRACÍ | [7 empty] | v --- níže se nacházejí doplnkové a pomocné údaje k sestavám --- v | [8 empty] | False
Stavba:
SO07 - Přístavby, nástavby a stavební úpravy pavilonu CH, Nemocnice ČB - 2.etapa
Objekt:
D.1.4.4.1 - VRF chlazení
| KSO: |  |  |  |  | CC-CZ:
| Místo: |  | České Budějovice |  |  | Datum: | 19. 6. 2022
| Zadavatel: |  |  |  |  | IČ:
|  | Nemocnice České Budějovice |  |  |  | DIČ:
| Uchazeč: |  |  |  |  | IČ: | Vyplň údaj
|  | Vyplň údaj |  |  |  | DIČ: | Vyplň údaj
| Projektant: |  |  |  |  | IČ:
|  | AGP nova |  |  |  | DIČ:
| Zpracovatel: |  |  |  |  | IČ:
DIČ:
Poznámka:
Položky, pokud není uvedeno jinak, obsahují veškeré náklady na provedení, tzn. dodávku, montáž a montážní prostředky, kotevní a spojovací prvky, povrchovou úpravu, přesuny a dopravu, skládkovné, systémové detaily a řešení (napojení na okolní konstrukce, těsnění, prostupy, ukončení atd.), pomocné lešení a přípravné práce. Podrobná specifikace položek je obsažena v projektové dokumentaci, která je nedílnou součástí zadávací dokumentace. Pokud není uveden výkaz výměr, byly hodnoty převzaty přímo z tabulek v projektu a CAD systémů. Pokud se v položkách objeví obchodní název, je uveden pouze orientačně, jako příklad.
| Cena bez DPH | [5 empty] | 0
|  |  | Základ daně |  |  | Sazba daně | Výše daně
| DPH | základní | 0 |  |  | 21% | 0
|  | snížená | 0 |  |  | 15% | 0
|  | zákl. přenesená | 0 |  |  | 21% | 0
|  | sníž. přenesená | 0 |  |  | 15% | 0
|  | nulová | 0 |  |  | 0% | 0
| Cena s DPH |  |  | v | CZK |  | 0
| Projektant |  |  | Zpracovatel
| Datum a podpis: |  | Razítko | Datum a podpis: |  |  | Razítko
| Objednavatel |  |  | Uchazeč
| Datum a podpis: |  | Razítko | Datum a podpis: |  |  | Razítko
REKAPITULACE ČLENĚNÍ SOUPISU PRACÍ
Stavba:
SO07 - Přístavby, nástavby a stavební úpravy pavilonu CH, Nemocnice ČB - 2.etapa
Objekt:
D.1.4.4.1 - VRF chlazení
Místo: |  |  | České Budějovice |  |  | Datum: | 19. 6. 2022
Zadavatel: |  |  | Nemocnice České Budějovice |  |  | Projektant: | AGP nova
Uchazeč: |  |  | Vyplň údaj |  |  | Zpracovatel:
Kód dílu - Popis | [6 empty] | Cena celkem [CZK]
Náklady ze soupisu prací | [6 empty] | 0 | [11 empty] | -1
| Zař. 5 - Zařízení č.5 - SYSTÉM 5 (5.NP a 6.NP) | [5 empty] | 0
| Zař. 6 - Zařízení č.6 - SYSTÉM 6 (3.NP a 4.NP) | [5 empty] | 0
| Zař. 7 - Zařízení č.7 - SYSTÉM 7 (1.NP a 2.NP) | [5 empty] | 0
| Zař. 8 - Zařízení č.8 - SYSTÉM 8 (1.PP+1.NP+2.NP levá část budovy) | [5 empty] | 0
| 9 - NADŘAZENÝ ŘÍDÍCÍ SYSTÉM | [5 empty] | 0
| SZ - SPOLEČNÉ ZAŘÍZENÍ | [5 empty] | 0
SOUPIS PRACÍ
Stavba:
SO07 - Přístavby, nástavby a stavební úpravy pavilonu CH, Nemocnice ČB - 2.etapa
Objekt:
D.1.4.4.1 - VRF chlazení
Místo: |  |  | České Budějovice |  |  | Datum: | 19. 6. 2022
Zadavatel: |  |  | Nemocnice České Budějovice |  |  | Projektant: | AGP nova
Uchazeč: |  |  | Vyplň údaj |  |  | Zpracovatel:
PČ | Typ | Kód | Popis | MJ | Množství | J.cena [CZK] | Cena celkem [CZK] | Cenová soustava |  | DPH | J. Nh [h] | Nh celkem [h] | J. hmotnost [t] | Hmotnost celkem [t] | J. suť [t] | Suť Celkem [t]
Náklady soupisu celkem | [6 empty] | 0 |  |  |  |  | 0 |  | 0 |  | 0 |  | D | -1 | [7 empty] | 0
| D | Zař. 5 | Zařízení č.5 - SYSTÉM 5 (5.NP a 6.NP) |  |  |  | 0 |  |  |  |  | 0 |  | 0 |  | 0 | 1 | D | 0 | ROZPOCET | [6 empty] | 0
1 | K | 5.1 | Venkovni jednotka Qchl = 112,0 kW, Qt =120,0 kW, Pchlmax. =35 kW, Ptmax. =33,38 kW, max. pocet pripojitelnych vnitrnich jednotek 69, max. vaha 756 kg. Hladina akustického tlaku cooling 63/heating 65 dB. | ks | 1 |  | 0 |  |  | základní |  | 0 | 0 | 0 | 0 | 0 | 4 | K | 1 | ROZPOCET | 0 | 0 | 0 | 0 | 0 | 1 | 0 | 4 | -925013686
2 | K | 5.2 | Vnitřní kazetová jednotka Qchl = 1,50 kW, Qt = 1,70 kW, Pchlmax. =0,03 kW, Ptmax. =0,03 kW, 220-240V/50Hz, vel. 700x700 mm, hladina akustického tlaku P-Hi33/Hi30/Med28/Low25 dB | ks | 6 |  | 0 |  |  | základní |  | 0 | 0 | 0 | 0 | 0 | 4 | K | 1 | ROZPOCET | 0 | 0 | 0 | 0 | 0 | 1 | 0 | 4 | 1166481219
3 | K | 5.3 | Vnitřní kazetová jednotka Qchl = 2,20 kW, Qt = 2,50 kW, Pchlmax. =0,03 kW, Ptmax. =0,03 kW, 220-240V/50Hz, vel. 700x700 mm, hladina akustického tlaku P-Hi35/Hi32/Med29/Low25 dB | ks | 13 |  | 0 |  |  | základní |  | 0 | 0 | 0 | 0 | 0 | 4 | K | 1 | ROZPOCET | 0 | 0 | 0 | 0 | 0 | 1 | 0 | 4 | 2017629900
4 | K | 5.4 | Vnitřní kazetová jednotka Qchl = 2,80 kW, Qt = 3,20 kW, Pchlmax. =0,03 kW, Ptmax. =0,03 kW, 220-240V/50Hz, vel. 700x700 mm, hladina akustického tlaku P-Hi35/Hi32/Med29/Low25 dB | ks | 12 |  | 0 |  |  | základní |  | 0 | 0 | 0 | 0 | 0 | 4 | K | 1 | ROZPOCET | 0 | 0 | 0 | 0 | 0 | 1 | 0 | 4 | -1996552740
5 | K | 5.5 | Vnitřní kazetová jednotka Qchl =3,60 kW, Qt = 4,0 kW, Pchlmax. =0,04 kW, Ptmax. =0,04 kW, 220-240V/50Hz, vel. 700x700 mm, hladina akustického tlaku P-Hi39/Hi36/Med31/Low26 dB | ks | 7 |  | 0 |  |  | základní |  | 0 | 0 | 0 | 0 | 0 | 4 | K | 1 | ROZPOCET | 0 | 0 | 0 | 0 | 0 | 1 | 0 | 4 | 672985336
6 | K | 5.6 | Vnitřní kazetová jednotka Qchl =4,50 kW, Qt = 4,5 kW, Pchlmax. =0,045 kW, Ptmax. =0,045 kW, 220-240V/50Hz, vel. 700x700 mm, hladina akustického tlaku P-Hi39/Hi36/Med31/Low26 dB | ks | 1 |  | 0 |  |  | základní |  | 0 | 0 | 0 | 0 | 0 | 4 | K | 1 | ROZPOCET | 0 | 0 | 0 | 0 | 0 | 1 | 0 | 4 | -2054102517
7 | K | 5.7 | Dekorační panel pro kazetové jednotky. | ks | 39 |  | 0 |  |  | základní |  | 0 | 0 | 0 | 0 | 0 | 4 | K | 1 | ROZPOCET | 0 | 0 | 0 | 0 | 0 | 1 | 0 | 4 | -354030913
8 | K | 5.8.1 | Cu potrubí 6,35 mm vč.izolace | bm | 230 |  | 0 |  |  | základní |  | 0 | 0 | 0 | 0 | 0 | 4 | K | 1 | ROZPOCET | 0 | 0 | 0 | 0 | 0 | 1 | 0 | 4 | 1887797242
9 | K | 5.8.2 | Cu potrubí 9,52 mm vč.izolace | bm | 300 |  | 0 |  |  | základní |  | 0 | 0 | 0 | 0 | 0 | 4 | K | 1 | ROZPOCET | 0 | 0 | 0 | 0 | 0 | 1 | 0 | 4 | 942575198
10 | K | 5.8.3 | Cu potrubí 12,7 mm vč.izolace | bm | 132 |  | 0 |  |  | základní |  | 0 | 0 | 0 | 0 | 0 | 4 | K | 1 | ROZPOCET | 0 | 0 | 0 | 0 | 0 | 1 | 0 | 4 | -331519890
11 | K | 5.8.4 | Cu potrubí 15,88 mm vč.izolace | bm | 101 |  | 0 |  |  | základní |  | 0 | 0 | 0 | 0 | 0 | 4 | K | 1 | ROZPOCET | 0 | 0 | 0 | 0 | 0 | 1 | 0 | 4 | -108964666
12 | K | 5.8.5 | Cu potrubí 19,05 mm vč.izolace | bm | 69 |  | 0 |  |  | základní |  | 0 | 0 | 0 | 0 | 0 | 4 | K | 1 | ROZPOCET | 0 | 0 | 0 | 0 | 0 | 1 | 0 | 4 | 1154453114
13 | K | 5.8.6 | Cu potrubí 28,58 mm vč.izolace | bm | 42 |  | 0 |  |  | základní |  | 0 | 0 | 0 | 0 | 0 | 4 | K | 1 | ROZPOCET | 0 | 0 | 0 | 0 | 0 | 1 | 0 | 4 | 293761347
14 | K | 5.8.7 | Cu potrubí 34,92 mm vč.izolace | bm | 20 |  | 0 |  |  | základní |  | 0 | 0 | 0 | 0 | 0 | 4 | K | 1 | ROZPOCET | 0 | 0 | 0 | 0 | 0 | 1 | 0 | 4 | 2079205114
15 | K | 5.8.8 | Rozbočovač 22 | ks | 22 |  | 0 |  |  | základní |  | 0 | 0 | 0 | 0 | 0 | 4 | K | 1 | ROZPOCET | 0 | 0 | 0 | 0 | 0 | 1 | 0 | 4 | -202155750
16 | K | 5.8.9 | Rozbočovač 180 | ks | 13 |  | 0 |  |  | základní |  | 0 | 0 | 0 | 0 | 0 | 4 | K | 1 | ROZPOCET | 0 | 0 | 0 | 0 | 0 | 1 | 0 | 4 | 1342262157
17 | K | 5.8.10 | Rozbočovač 371 | ks | 3 |  | 0 |  |  | základní |  | 0 | 0 | 0 | 0 | 0 | 4 | K | 1 | ROZPOCET | 0 | 0 | 0 | 0 | 0 | 1 | 0 | 4 | -1584312983
18 | K | 5.8.11 | Rozbočovač 540 | ks | 4 |  | 0 |  |  | základní |  | 0 | 0 | 0 | 0 | 0 | 4 | K | 1 | ROZPOCET | 0 | 0 | 0 | 0 | 0 | 1 | 0 | 4 | 369733819
19 | K | 5.8.12 | Rozbočovač venkovní jednotky | ks | 1 |  | 0 |  |  | základní |  | 0 | 0 | 0 | 0 | 0 | 4 | K | 1 | ROZPOCET | 0 | 0 | 0 | 0 | 0 | 1 | 0 | 4 | 987016290
20 | K | 5.9 | Nástěnný ovládač | ks | 39 |  | 0 |  |  | základní |  | 0 | 0 | 0 | 0 | 0 | 4 | K | 1 | ROZPOCET | 0 | 0 | 0 | 0 | 0 | 1 | 0 | 4 | 621412009
21 | K | 5.10 | Patrový ovladač | ks | 0 |  | 0 |  |  | základní |  | 0 | 0 | 0 | 0 | 0 | 4 | K | 1 | ROZPOCET | 0 | 0 | 0 | 0 | 0 | 1 | 0 | 4 | 2054005690
22 | K | 5.11 | Přídavná náplň chladiva | kg | 36 |  | 0 |  |  | základní |  | 0 | 0 | 0 | 0 | 0 | 4 | K | 1 | ROZPOCET | 0 | 0 | 0 | 0 | 0 | 1 | 0 | 4 | -1628340719
23 | K | 5.12 | Kulový uzávěr | ks | 78 |  | 0 |  |  | základní |  | 0 | 0 | 0 | 0 | 0 | 4 | K | 1 | ROZPOCET | 0 | 0 | 0 | 0 | 0 | 1 | 0 | 4 | 1591103413
24 | K | 5.13 | Detektor úniku chladiva | ks | 39 |  | 0 |  |  | základní |  | 0 | 0 | 0 | 0 | 0 | 4 | K | 1 | ROZPOCET | 0 | 0 | 0 | 0 | 0 | 1 | 0 | 4 | 1007798385
| D | Zař. 6 | Zařízení č.6 - SYSTÉM 6 (3.NP a 4.NP) |  |  |  | 0 |  |  |  |  | 0 |  | 0 |  | 0 | 1 | D | 0 | ROZPOCET | [6 empty] | 0
25 | K | 6.1 | Venkovni jednotka Qchl = 192,0 kW, Qt = 200,0 kW, Pchlmax. =52,5 kW, Ptmax. =52 kW, max. pocet pripojitelnych vnitrnich jednotek 80, max. vaha 1134 kg. Hladina akustického tlaku cooling 64/heating 65 dB. | ks | 1 |  | 0 |  |  | základní |  | 0 | 0 | 0 | 0 | 0 | 4 | K | 1 | ROZPOCET | 0 | 0 | 0 | 0 | 0 | 1 | 0 | 4 | 1419394975
26 | K | 6.2 | Vnitřní kazetová jednotka Qchl = 1,50 kW, Qt = 1,70 kW, Pchlmax. =0,03 kW, Ptmax. =0,03 kW, 220-240V/50Hz, vel. 700x700 mm, hladina akustického tlaku P-Hi33/Hi30/Med28/Low25 dB | ks | 25 |  | 0 |  |  | základní |  | 0 | 0 | 0 | 0 | 0 | 4 | K | 1 | ROZPOCET | 0 | 0 | 0 | 0 | 0 | 1 | 0 | 4 | -399754061
27 | K | 6.3 | Vnitřní kazetová jednotka Qchl = 2,20 kW, Qt = 2,50 kW, Pchlmax. =0,03 kW, Ptmax. =0,03 kW, 220-240V/50Hz, vel. 700x700 mm, hladina akustického tlaku P-Hi35/Hi32/Med29/Low25 dB | ks | 15 |  | 0 |  |  | základní |  | 0 | 0 | 0 | 0 | 0 | 4 | K | 1 | ROZPOCET | 0 | 0 | 0 | 0 | 0 | 1 | 0 | 4 | -987988655
28 | K | 6.4 | Vnitřní kazetová jednotka Qchl = 2,80 kW, Qt = 3,20 kW, Pchlmax. =0,03 kW, Ptmax. =0,03 kW, 220-240V/50Hz, vel. 700x700 mm, hladina akustického tlaku P-Hi35/Hi32/Med29/Low25 dB | ks | 21 |  | 0 |  |  | základní |  | 0 | 0 | 0 | 0 | 0 | 4 | K | 1 | ROZPOCET | 0 | 0 | 0 | 0 | 0 | 1 | 0 | 4 | -190521064
29 | K | 6.5 | Vnitřní kazetová jednotka Qchl =3,60 kW, Qt = 4,0 kW, Pchlmax. =0,04 kW, Ptmax. =0,04 kW, 220-240V/50Hz, vel. 700x700 mm, hladina akustického tlaku P-Hi39/Hi36/Med31/Low26 dB | ks | 5 |  | 0 |  |  | základní |  | 0 | 0 | 0 | 0 | 0 | 4 | K | 1 | ROZPOCET | 0 | 0 | 0 | 0 | 0 | 1 | 0 | 4 | 1727731180
30 | K | 6.6 | Vnitřní nástěnná jednotka Qchl = 5,60 kW, Qt = 6,30 kW, Pchlmax. =0,06 kW, Ptmax. =0,06 kW, 220-240V/50Hz, hladina akustického tlaku P-Hi47/Hi43/Med39/Low31 dB | ks | 3 |  | 0 |  |  | základní |  | 0 | 0 | 0 | 0 | 0 | 4 | K | 1 | ROZPOCET | 0 | 0 | 0 | 0 | 0 | 1 | 0 | 4 | 1164732597
31 | K | 6.7 | Dekorační panel pro kazetové jednotky. | ks | 69 |  | 0 |  |  | základní |  | 0 | 0 | 0 | 0 | 0 | 4 | K | 1 | ROZPOCET | 0 | 0 | 0 | 0 | 0 | 1 | 0 | 4 | -17754757
32 | K | 6.8.1 | Cu potrubí 6,35 mm vč.izolace | bm | 380 |  | 0 |  |  | základní |  | 0 | 0 | 0 | 0 | 0 | 4 | K | 1 | ROZPOCET | 0 | 0 | 0 | 0 | 0 | 1 | 0 | 4 | 1746854553
33 | K | 6.8.2 | Cu potrubí 9,52 mm vč.izolace | bm | 561 |  | 0 |  |  | základní |  | 0 | 0 | 0 | 0 | 0 | 4 | K | 1 | ROZPOCET | 0 | 0 | 0 | 0 | 0 | 1 | 0 | 4 | -1314765955
34 | K | 6.8.3 | Cu potrubí 12,7 mm vč.izolace | bm | 235 |  | 0 |  |  | základní |  | 0 | 0 | 0 | 0 | 0 | 4 | K | 1 | ROZPOCET | 0 | 0 | 0 | 0 | 0 | 1 | 0 | 4 | -1207656404
35 | K | 6.8.4 | Cu potrubí 15,88 mm vč.izolace | bm | 232 |  | 0 |  |  | základní |  | 0 | 0 | 0 | 0 | 0 | 4 | K | 1 | ROZPOCET | 0 | 0 | 0 | 0 | 0 | 1 | 0 | 4 | 1449642014
36 | K | 6.8.5 | Cu potrubí 19,05 mm vč.izolace | bm | 148 |  | 0 |  |  | základní |  | 0 | 0 | 0 | 0 | 0 | 4 | K | 1 | ROZPOCET | 0 | 0 | 0 | 0 | 0 | 1 | 0 | 4 | -1339065563
37 | K | 6.8.6 | Cu potrubí 22,22 mm vč.izolace | bm | 33 |  | 0 |  |  | základní |  | 0 | 0 | 0 | 0 | 0 | 4 | K | 1 | ROZPOCET | 0 | 0 | 0 | 0 | 0 | 1 | 0 | 4 | -303902835
38 | K | 6.8.7 | Cu potrubí 28,58 mm vč.izolace | bm | 78 |  | 0 |  |  | základní |  | 0 | 0 | 0 | 0 | 0 | 4 | K | 1 | ROZPOCET | 0 | 0 | 0 | 0 | 0 | 1 | 0 | 4 | -1018860972
39 | K | 6.8.8 | Cu potrubí 34,92 mm vč.izolace | bm | 64 |  | 0 |  |  | základní |  | 0 | 0 | 0 | 0 | 0 | 4 | K | 1 | ROZPOCET | 0 | 0 | 0 | 0 | 0 | 1 | 0 | 4 | 1761301480
40 | K | 6.8.9 | Rozbočovač 22 | ks | 37 |  | 0 |  |  | základní |  | 0 | 0 | 0 | 0 | 0 | 4 | K | 1 | ROZPOCET | 0 | 0 | 0 | 0 | 0 | 1 | 0 | 4 | -586596522
41 | K | 6.8.10 | Rozbočovač 180 | ks | 21 |  | 0 |  |  | základní |  | 0 | 0 | 0 | 0 | 0 | 4 | K | 1 | ROZPOCET | 0 | 0 | 0 | 0 | 0 | 1 | 0 | 4 | -30130425
42 | K | 6.8.11 | Rozbočovač 371 | ks | 15 |  | 0 |  |  | základní |  | 0 | 0 | 0 | 0 | 0 | 4 | K | 1 | ROZPOCET | 0 | 0 | 0 | 0 | 0 | 1 | 0 | 4 | -1162077363
43 | K | 6.8.12 | Rozbočovač 540 | ks | 5 |  | 0 |  |  | základní |  | 0 | 0 | 0 | 0 | 0 | 4 | K | 1 | ROZPOCET | 0 | 0 | 0 | 0 | 0 | 1 | 0 | 4 | 1811919045
44 | K | 6.8.13 | Rozbočovač venkovní jednotky | ks | 1 |  | 0 |  |  | základní |  | 0 | 0 | 0 | 0 | 0 | 4 | K | 1 | ROZPOCET | 0 | 0 | 0 | 0 | 0 | 1 | 0 | 4 | -573650144
45 | K | 6.9 | Nástěnný ovládač | ks | 37 |  | 0 |  |  | základní |  | 0 | 0 | 0 | 0 | 0 | 4 | K | 1 | ROZPOCET | 0 | 0 | 0 | 0 | 0 | 1 | 0 | 4 | -458035373
46 | K | 6.10 | Patrový ovladač | ks | 2 |  | 0 |  |  | základní |  | 0 | 0 | 0 | 0 | 0 | 4 | K | 1 | ROZPOCET | 0 | 0 | 0 | 0 | 0 | 1 | 0 | 4 | -1424693895
47 | K | 6.11 | Přídavná náplň chladiva | kg | 75 |  | 0 |  |  | základní |  | 0 | 0 | 0 | 0 | 0 | 4 | K | 1 | ROZPOCET | 0 | 0 | 0 | 0 | 0 | 1 | 0 | 4 | 1946503092
48 | K | 6.12 | Kulový uzávěr | ks | 138 |  | 0 |  |  | základní |  | 0 | 0 | 0 | 0 | 0 | 4 | K | 1 | ROZPOCET | 0 | 0 | 0 | 0 | 0 | 1 | 0 | 4 | 1743097587
49 | K | 6.13 | Detektor úniku chladiva | ks | 69 |  | 0 |  |  | základní |  | 0 | 0 | 0 | 0 | 0 | 4 | K | 1 | ROZPOCET | 0 | 0 | 0 | 0 | 0 | 1 | 0 | 4 | 807167530
| D | Zař. 7 | Zařízení č.7 - SYSTÉM 7 (1.NP a 2.NP) |  |  |  | 0 |  |  |  |  | 0 |  | 0 |  | 0 | 1 | D | 0 | ROZPOCET | [6 empty] | 0
50 | K | 7.1 | Venkovni jednotka Qchl = 164,1 kW, Qt = 170 kW, Pchlmax. =42 kW, Ptmax. =40 kW, max. pocet pripojitelnych vnitrnich jednotek 80, max. vaha 1134 kg. Hladina akustického tlaku cooling 64/heating 65 dB. | ks | 1 |  | 0 |  |  | základní |  | 0 | 0 | 0 | 0 | 0 | 4 | K | 1 | ROZPOCET | 0 | 0 | 0 | 0 | 0 | 1 | 0 | 4 | -1564900833
51 | K | 7.2 | Vnitřní kazetová jednotka Qchl = 1,50 kW, Qt = 1,70 kW, Pchlmax. =0,03 kW, Ptmax. =0,03 kW, 220-240V/50Hz, vel. 700x700 mm, hladina akustického tlaku P-Hi33/Hi30/Med28/Low25 dB | ks | 9 |  | 0 |  |  | základní |  | 0 | 0 | 0 | 0 | 0 | 4 | K | 1 | ROZPOCET | 0 | 0 | 0 | 0 | 0 | 1 | 0 | 4 | -369630504
52 | K | 7.3 | Vnitřní kazetová jednotka Qchl = 2,20 kW, Qt = 2,50 kW, Pchlmax. =0,03 kW, Ptmax. =0,03 kW, 220-240V/50Hz, vel. 700x700 mm, hladina akustického tlaku P-Hi35/Hi32/Med29/Low25 dB | ks | 15 |  | 0 |  |  | základní |  | 0 | 0 | 0 | 0 | 0 | 4 | K | 1 | ROZPOCET | 0 | 0 | 0 | 0 | 0 | 1 | 0 | 4 | 260757598
53 | K | 7.4 | Vnitřní kazetová jednotka Qchl = 2,80 kW, Qt = 3,20 kW, Pchlmax. =0,03 kW, Ptmax. =0,03 kW, 220-240V/50Hz, vel. 700x700 mm, hladina akustického tlaku P-Hi35/Hi32/Med29/Low25 dB | ks | 23 |  | 0 |  |  | základní |  | 0 | 0 | 0 | 0 | 0 | 4 | K | 1 | ROZPOCET | 0 | 0 | 0 | 0 | 0 | 1 | 0 | 4 | 696836446
54 | K | 7.5 | Vnitřní kazetová jednotka Qchl =3,60 kW, Qt = 4,0 kW, Pchlmax. =0,04 kW, Ptmax. =0,04 kW, 220-240V/50Hz, vel. 700x700 mm, hladina akustického tlaku P-Hi39/Hi36/Med31/Low26 dB | ks | 7 |  | 0 |  |  | základní |  | 0 | 0 | 0 | 0 | 0 | 4 | K | 1 | ROZPOCET | 0 | 0 | 0 | 0 | 0 | 1 | 0 | 4 | -295047084
55 | K | 7.6 | Vnitřní nástěnná jednotka Qchl = 5,60 kW, Qt = 6,30 kW, Pchlmax. =0,06 kW, Ptmax. =0,06 kW, 220-240V/50Hz, hladina akustického tlaku P-Hi47/Hi43/Med39/Low31 dB | ks | 1 |  | 0 |  |  | základní |  | 0 | 0 | 0 | 0 | 0 | 4 | K | 1 | ROZPOCET | 0 | 0 | 0 | 0 | 0 | 1 | 0 | 4 | 763652186
56 | K | 7.7 | Dekorační panel pro kazetové jednotky. | ks | 55 |  | 0 |  |  | základní |  | 0 | 0 | 0 | 0 | 0 | 4 | K | 1 | ROZPOCET | 0 | 0 | 0 | 0 | 0 | 1 | 0 | 4 | 242442977
57 | K | 7.8.1 | Cu potrubí 6,35 mm vč.izolace | bm | 313 |  | 0 |  |  | základní |  | 0 | 0 | 0 | 0 | 0 | 4 | K | 1 | ROZPOCET | 0 | 0 | 0 | 0 | 0 | 1 | 0 | 4 | 13238219
58 | K | 7.8.2 | Cu potrubí 9,52 mm vč.izolace | bm | 477 |  | 0 |  |  | základní |  | 0 | 0 | 0 | 0 | 0 | 4 | K | 1 | ROZPOCET | 0 | 0 | 0 | 0 | 0 | 1 | 0 | 4 | 206701369
59 | K | 7.8.3 | Cu potrubí 12,7 mm vč.izolace | bm | 218 |  | 0 |  |  | základní |  | 0 | 0 | 0 | 0 | 0 | 4 | K | 1 | ROZPOCET | 0 | 0 | 0 | 0 | 0 | 1 | 0 | 4 | -176593054
60 | K | 7.8.4 | Cu potrubí 15,88 mm vč.izolace | bm | 202 |  | 0 |  |  | základní |  | 0 | 0 | 0 | 0 | 0 | 4 | K | 1 | ROZPOCET | 0 | 0 | 0 | 0 | 0 | 1 | 0 | 4 | -713533916
61 | K | 7.8.5 | Cu potrubí 19,05 mm vč.izolace | bm | 130 |  | 0 |  |  | základní |  | 0 | 0 | 0 | 0 | 0 | 4 | K | 1 | ROZPOCET | 0 | 0 | 0 | 0 | 0 | 1 | 0 | 4 | 17889005
62 | K | 7.8.6 | Cu potrubí 22,22 mm vč.izolace | bm | 42 |  | 0 |  |  | základní |  | 0 | 0 | 0 | 0 | 0 | 4 | K | 1 | ROZPOCET | 0 | 0 | 0 | 0 | 0 | 1 | 0 | 4 | -235944206
63 | K | 7.8.7 | Cu potrubí 28,58 mm vč.izolace | bm | 43 |  | 0 |  |  | základní |  | 0 | 0 | 0 | 0 | 0 | 4 | K | 1 | ROZPOCET | 0 | 0 | 0 | 0 | 0 | 1 | 0 | 4 | -630008233
64 | K | 7.8.8 | Cu potrubí 34,92 mm vč.izolace | bm | 73 |  | 0 |  |  | základní |  | 0 | 0 | 0 | 0 | 0 | 4 | K | 1 | ROZPOCET | 0 | 0 | 0 | 0 | 0 | 1 | 0 | 4 | 1184582538
65 | K | 7.8.9 | Rozbočovač 22 | ks | 29 |  | 0 |  |  | základní |  | 0 | 0 | 0 | 0 | 0 | 4 | K | 1 | ROZPOCET | 0 | 0 | 0 | 0 | 0 | 1 | 0 | 4 | -683148559
66 | K | 7.8.10 | Rozbočovač 180 | ks | 21 |  | 0 |  |  | základní |  | 0 | 0 | 0 | 0 | 0 | 4 | K | 1 | ROZPOCET | 0 | 0 | 0 | 0 | 0 | 1 | 0 | 4 | -1736533166
67 | K | 7.8.11 | Rozbočovač 371 | ks | 9 |  | 0 |  |  | základní |  | 0 | 0 | 0 | 0 | 0 | 4 | K | 1 | ROZPOCET | 0 | 0 | 0 | 0 | 0 | 1 | 0 | 4 | -934009756
68 | K | 7.8.12 | Rozbočovač 540 | ks | 3 |  | 0 |  |  | základní |  | 0 | 0 | 0 | 0 | 0 | 4 | K | 1 | ROZPOCET | 0 | 0 | 0 | 0 | 0 | 1 | 0 | 4 | 903839331
69 | K | 7.8.13 | Rozbočovač venkovní jednotky | ks | 1 |  | 0 |  |  | základní |  | 0 | 0 | 0 | 0 | 0 | 4 | K | 1 | ROZPOCET | 0 | 0 | 0 | 0 | 0 | 1 | 0 | 4 | -1175999739
70 | K | 7.9 | Nástěnný ovládač | ks | 4 |  | 0 |  |  | základní |  | 0 | 0 | 0 | 0 | 0 | 4 | K | 1 | ROZPOCET | 0 | 0 | 0 | 0 | 0 | 1 | 0 | 4 | 1392942781
71 | K | 7.10 | Patrový ovladač | ks | 1 |  | 0 |  |  | základní |  | 0 | 0 | 0 | 0 | 0 | 4 | K | 1 | ROZPOCET | 0 | 0 | 0 | 0 | 0 | 1 | 0 | 4 | 2138021340
72 | K | 7.11 | Přídavná náplň chladiva | kg | 69 |  | 0 |  |  | základní |  | 0 | 0 | 0 | 0 | 0 | 4 | K | 1 | ROZPOCET | 0 | 0 | 0 | 0 | 0 | 1 | 0 | 4 | 478369789
73 | K | 7.12 | Kulový uzávěr | ks | 110 |  | 0 |  |  | základní |  | 0 | 0 | 0 | 0 | 0 | 4 | K | 1 | ROZPOCET | 0 | 0 | 0 | 0 | 0 | 1 | 0 | 4 | 1361175844
74 | K | 7.13 | Detektor úniku chladiva | ks | 55 |  | 0 |  |  | základní |  | 0 | 0 | 0 | 0 | 0 | 4 | K | 1 | ROZPOCET | 0 | 0 | 0 | 0 | 0 | 1 | 0 | 4 | -1795409204
| D | Zař. 8 | Zařízení č.8 - SYSTÉM 8 (1.PP+1.NP+2.NP levá část budovy) |  |  |  | 0 |  |  |  |  | 0 |  | 0 |  | 0 | 1 | D | 0 | ROZPOCET | [6 empty] | 0
75 | K | 8.1 | Venkovni jednotka Qchl = 56,5 kW, Qt = 60,0 kW, Pchlmax. =13,97 kW, Ptmax. =12,5 kW, max. pocet pripojitelnych vnitrnich jednotek 39, max. vaha 378 kg. Hladina akustického tlaku cooling 61/heating 62 dB. | ks | 1 |  | 0 |  |  | základní |  | 0 | 0 | 0 | 0 | 0 | 4 | K | 1 | ROZPOCET | 0 | 0 | 0 | 0 | 0 | 1 | 0 | 4 | 1919611076
76 | K | 8.2 | Vnitřní kazetová jednotka Qchl = 1,50 kW, Qt = 1,70 kW, Pchlmax. =0,03 kW, Ptmax. =0,03 kW, 220-240V/50Hz, vel. 700x700 mm, hladina akustického tlaku P-Hi33/Hi30/Med28/Low25 dB | ks | 6 |  | 0 |  |  | základní |  | 0 | 0 | 0 | 0 | 0 | 4 | K | 1 | ROZPOCET | 0 | 0 | 0 | 0 | 0 | 1 | 0 | 4 | -1633239790
77 | K | 8.3 | Vnitřní kazetová jednotka Qchl = 2,20 kW, Qt = 2,50 kW, Pchlmax. =0,03 kW, Ptmax. =0,03 kW, 220-240V/50Hz, vel. 700x700 mm, hladina akustického tlaku P-Hi35/Hi32/Med29/Low25 dB | ks | 6 |  | 0 |  |  | základní |  | 0 | 0 | 0 | 0 | 0 | 4 | K | 1 | ROZPOCET | 0 | 0 | 0 | 0 | 0 | 1 | 0 | 4 | 423983167
78 | K | 8.4 | Vnitřní kazetová jednotka Qchl = 2,80 kW, Qt = 3,20 kW, Pchlmax. =0,03 kW, Ptmax. =0,03 kW, 220-240V/50Hz, vel. 700x700 mm, hladina akustického tlaku P-Hi35/Hi32/Med29/Low25 dB | ks | 1 |  | 0 |  |  | základní |  | 0 | 0 | 0 | 0 | 0 | 4 | K | 1 | ROZPOCET | 0 | 0 | 0 | 0 | 0 | 1 | 0 | 4 | 943900499
79 | K | 8.5 | Vnitřní nástěnná jednotka Qchl = 5,60 kW, Qt = 6,30 kW, Pchlmax. =0,06 kW, Ptmax. =0,06 kW, 220-240V/50Hz, hladina akustického tlaku P-Hi47/Hi43/Med39/Low31 dB | ks | 1 |  | 0 |  |  | základní |  | 0 | 0 | 0 | 0 | 0 | 4 | K | 1 | ROZPOCET | 0 | 0 | 0 | 0 | 0 | 1 | 0 | 4 | 135649527
80 | K | 8.6 | Dekorační panel pro kazetové jednotky. | ks | 14 |  | 0 |  |  | základní |  | 0 | 0 | 0 | 0 | 0 | 4 | K | 1 | ROZPOCET | 0 | 0 | 0 | 0 | 0 | 1 | 0 | 4 | 132090169
81 | K | 8.7.1 | Cu potrubí 6,35 mm | bm | 244 |  | 0 |  |  | základní |  | 0 | 0 | 0 | 0 | 0 | 4 | K | 1 | ROZPOCET | 0 | 0 | 0 | 0 | 0 | 1 | 0 | 4 | 1957125150
82 | K | 8.7.2 | Cu potrubí 9,52 mm | bm | 425 |  | 0 |  |  | základní |  | 0 | 0 | 0 | 0 | 0 | 4 | K | 1 | ROZPOCET | 0 | 0 | 0 | 0 | 0 | 1 | 0 | 4 | 325131417
83 | K | 8.7.3 | Cu potrubí 12,7 mm | bm | 139 |  | 0 |  |  | základní |  | 0 | 0 | 0 | 0 | 0 | 4 | K | 1 | ROZPOCET | 0 | 0 | 0 | 0 | 0 | 1 | 0 | 4 | -1318370331
84 | K | 8.7.4 | Cu potrubí 15,88 mm | bm | 210 |  | 0 |  |  | základní |  | 0 | 0 | 0 | 0 | 0 | 4 | K | 1 | ROZPOCET | 0 | 0 | 0 | 0 | 0 | 1 | 0 | 4 | -1553562468
85 | K | 8.7.5 | Cu potrubí 19,05 mm | bm | 30 |  | 0 |  |  | základní |  | 0 | 0 | 0 | 0 | 0 | 4 | K | 1 | ROZPOCET | 0 | 0 | 0 | 0 | 0 | 1 | 0 | 4 | -388021612
86 | K | 8.7.6 | Cu potrubí 28,58 mm | bm | 47 |  | 0 |  |  | základní |  | 0 | 0 | 0 | 0 | 0 | 4 | K | 1 | ROZPOCET | 0 | 0 | 0 | 0 | 0 | 1 | 0 | 4 | 226320727
87 | K | 8.7.7 | Rozbočovač 22 | ks | 24 |  | 0 |  |  | základní |  | 0 | 0 | 0 | 0 | 0 | 4 | K | 1 | ROZPOCET | 0 | 0 | 0 | 0 | 0 | 1 | 0 | 4 | 1514181301
88 | K | 8.7.8 | Rozbočovač 180 | ks | 2 |  | 0 |  |  | základní |  | 0 | 0 | 0 | 0 | 0 | 4 | K | 1 | ROZPOCET | 0 | 0 | 0 | 0 | 0 | 1 | 0 | 4 | 1503843453
89 | K | 8.7.9 | Rozbočovač 370 | ks | 1 |  | 0 |  |  | základní |  | 0 | 0 | 0 | 0 | 0 | 4 | K | 1 | ROZPOCET | 0 | 0 | 0 | 0 | 0 | 1 | 0 | 4 | -882754843
90 | K | 8.7.10 | Rozbočovač 540 | ks | 1 |  | 0 |  |  | základní |  | 0 | 0 | 0 | 0 | 0 | 4 | K | 1 | ROZPOCET | 0 | 0 | 0 | 0 | 0 | 1 | 0 | 4 | 1486761989
91 | K | 8.8 | Nástěnný ovládač | ks | 14 |  | 0 |  |  | základní |  | 0 | 0 | 0 | 0 | 0 | 4 | K | 1 | ROZPOCET | 0 | 0 | 0 | 0 | 0 | 1 | 0 | 4 | -1787455253
92 | K | 8.9 | Patrový ovladač | ks | 0 |  | 0 |  |  | základní |  | 0 | 0 | 0 | 0 | 0 | 4 | K | 1 | ROZPOCET | 0 | 0 | 0 | 0 | 0 | 1 | 0 | 4 | -1142086026
93 | K | 8.10 | Přídavná náplň chladiva | kg | 31 |  | 0 |  |  | základní |  | 0 | 0 | 0 | 0 | 0 | 4 | K | 1 | ROZPOCET | 0 | 0 | 0 | 0 | 0 | 1 | 0 | 4 | -1574735212
94 | K | 8.11 | Kulový uzávěr | ks | 28 |  | 0 |  |  | základní |  | 0 | 0 | 0 | 0 | 0 | 4 | K | 1 | ROZPOCET | 0 | 0 | 0 | 0 | 0 | 1 | 0 | 4 | -27821858
95 | K | 8.12 | Detektor úniku chladiva | ks | 14 |  | 0 |  |  | základní |  | 0 | 0 | 0 | 0 | 0 | 4 | K | 1 | ROZPOCET | 0 | 0 | 0 | 0 | 0 | 1 | 0 | 4 | 1322314865
| D | 9 | NADŘAZENÝ ŘÍDÍCÍ SYSTÉM |  |  |  | 0 |  |  |  |  | 0 |  | 0 |  | 0 | 1 | D | 0 | ROZPOCET | [6 empty] | 0
96 | K | 9.1 | Inteligentní dotykový ovladač pro řízení až 128 vnitnřích jednotek | ks | 2 |  | 0 |  |  | základní |  | 0 | 0 | 0 | 0 | 0 | 4 | K | 1 | ROZPOCET | 0 | 0 | 0 | 0 | 0 | 1 | 0 | 4 | -426198381
| D | SZ | SPOLEČNÉ ZAŘÍZENÍ |  |  |  | 0 |  |  |  |  | 0 |  | 0 |  | 0 | 1 | D | 0 | ROZPOCET | [6 empty] | 0
97 | K | SZ.1 | Ocelové konstrukce pod venkovní kond.jednotky, vč.podkladní gumy | kpl | 4 |  | 0 |  |  | základní |  | 0 | 0 | 0 | 0 | 0 | 4 | K | 1 | ROZPOCET | 0 | 0 | 0 | 0 | 0 | 1 | 0 | 4 | 1853748529
98 | K | SZ.2 | Požární ucpávky | ks | 200 |  | 0 |  |  | základní |  | 0 | 0 | 0 | 0 | 0 | 4 | K | 1 | ROZPOCET | 0 | 0 | 0 | 0 | 0 | 1 | 0 | 4 | -1533601762
99 | K | SZ.3 | Montážní, těsnící a spoj.materiál | kpl | 1 |  | 0 |  |  | základní |  | 0 | 0 | 0 | 0 | 0 | 4 | K | 1 | ROZPOCET | 0 | 0 | 0 | 0 | 0 | 1 | 0 | 4 | -173066288
100 | K | SZ.4 | Přesun hmot | kpl | 1 |  | 0 |  |  | základní |  | 0 | 0 | 0 | 0 | 0 | 4 | K | 1 | ROZPOCET | 0 | 0 | 0 | 0 | 0 | 1 | 0 | 4 | -264952872
101 | K | SZ.5 | Uvedení do provozu, zaškolení obsluhy | kpl | 1 |  | 0 |  |  | základní |  | 0 | 0 | 0 | 0 | 0 | 4 | K | 1 | ROZPOCET | 0 | 0 | 0 | 0 | 0 | 1 | 0 | 4 | -1127287633
102 | K | SZ.6 | Měření hluku | kpl | 1 |  | 0 |  |  | základní |  | 0 | 0 | 0 | 0 | 0 | 4 | K | 1 | ROZPOCET | 0 | 0 | 0 | 0 | 0 | 1 | 0 | 4 | -356694014
103 | K | SZ.7 | Stavební přípomoce - vrtání prostupů | kpl | 1 |  | 0 |  |  | základní |  | 0 | 0 | 0 | 0 | 0 | 4 | K | 1 | ROZPOCET | 0 | 0 | 0 | 0 | 0 | 1 | 0 | 4 | -1776913050
104 | K | SZ.8 | Předávací dokumentace, projekt skutečného provedení | kpl | 1 |  | 0 |  |  | základní |  | 0 | 0 | 0 | 0 | 0 | 4 | K | 1 | ROZPOCET | 0 | 0 | 0 | 0 | 0 | 1 | 0 | 4 | -824556973
105 | K | SZ.9 | Montáže, dopravní náklady, … | kpl | 1 |  | 0 |  |  | základní |  | 0 | 0 | 0 | 0 | 0 | 4 | K | 1 | ROZPOCET | 0 | 0 | 0 | 0 | 0 | 1 | 0 | 4 | -1342089416

## D.1.4.4.2 - Chlazení TM
{7f9895dd-516c-4186-aa5e-a37333a5da9f}
2
| KRYCÍ LIST SOUPISU PRACÍ | [7 empty] | v --- níže se nacházejí doplnkové a pomocné údaje k sestavám --- v | [8 empty] | False
Stavba:
SO07 - Přístavby, nástavby a stavební úpravy pavilonu CH, Nemocnice ČB - 2.etapa
Objekt:
D.1.4.4.2 - Chlazení TM
| KSO: |  |  |  |  | CC-CZ:
| Místo: |  | České Budějovice |  |  | Datum: | 19. 6. 2022
| Zadavatel: |  |  |  |  | IČ:
|  | Nemocnice České Budějovice |  |  |  | DIČ:
| Uchazeč: |  |  |  |  | IČ: | Vyplň údaj
|  | Vyplň údaj |  |  |  | DIČ: | Vyplň údaj
| Projektant: |  |  |  |  | IČ:
|  | AGP nova |  |  |  | DIČ:
| Zpracovatel: |  |  |  |  | IČ:
DIČ:
Poznámka:
Položky, pokud není uvedeno jinak, obsahují veškeré náklady na provedení, tzn. dodávku, montáž a montážní prostředky, kotevní a spojovací prvky, povrchovou úpravu, přesuny a dopravu, skládkovné, systémové detaily a řešení (napojení na okolní konstrukce, těsnění, prostupy, ukončení atd.), pomocné lešení a přípravné práce. Podrobná specifikace položek je obsažena v projektové dokumentaci, která je nedílnou součástí zadávací dokumentace. Pokud není uveden výkaz výměr, byly hodnoty převzaty přímo z tabulek v projektu a CAD systémů. Pokud se v položkách objeví obchodní název, je uveden pouze orientačně, jako příklad.
| Cena bez DPH | [5 empty] | 0
|  |  | Základ daně |  |  | Sazba daně | Výše daně
| DPH | základní | 0 |  |  | 21% | 0
|  | snížená | 0 |  |  | 15% | 0
|  | zákl. přenesená | 0 |  |  | 21% | 0
|  | sníž. přenesená | 0 |  |  | 15% | 0
|  | nulová | 0 |  |  | 0% | 0
| Cena s DPH |  |  | v | CZK |  | 0
| Projektant |  |  | Zpracovatel
| Datum a podpis: |  | Razítko | Datum a podpis: |  |  | Razítko
| Objednavatel |  |  | Uchazeč
| Datum a podpis: |  | Razítko | Datum a podpis: |  |  | Razítko
REKAPITULACE ČLENĚNÍ SOUPISU PRACÍ
Stavba:
SO07 - Přístavby, nástavby a stavební úpravy pavilonu CH, Nemocnice ČB - 2.etapa
Objekt:
D.1.4.4.2 - Chlazení TM
Místo: |  |  | České Budějovice |  |  | Datum: | 19. 6. 2022
Zadavatel: |  |  | Nemocnice České Budějovice |  |  | Projektant: | AGP nova
Uchazeč: |  |  | Vyplň údaj |  |  | Zpracovatel:
Kód dílu - Popis | [6 empty] | Cena celkem [CZK]
Náklady ze soupisu prací | [6 empty] | 0 | [11 empty] | -1
| T1 - Systém T1 (Technické místnosti 1.PP - 4.NP) | [5 empty] | 0
| T2 - Systém T2 - Technické místnosti (2.NP-5.NP - levá část budovy) | [5 empty] | 0
| Zař. 13 - Split systém - Technické místnosti 6.NP (m.č.6.113) | [5 empty] | 0
| SPOLEČNÉ ZAŘÍZENÍ - SPOLEČNÉ ZAŘÍZENÍ | [5 empty] | 0
SOUPIS PRACÍ
Stavba:
SO07 - Přístavby, nástavby a stavební úpravy pavilonu CH, Nemocnice ČB - 2.etapa
Objekt:
D.1.4.4.2 - Chlazení TM
Místo: |  |  | České Budějovice |  |  | Datum: | 19. 6. 2022
Zadavatel: |  |  | Nemocnice České Budějovice |  |  | Projektant: | AGP nova
Uchazeč: |  |  | Vyplň údaj |  |  | Zpracovatel:
PČ | Typ | Kód | Popis | MJ | Množství | J.cena [CZK] | Cena celkem [CZK] | Cenová soustava |  | DPH | J. Nh [h] | Nh celkem [h] | J. hmotnost [t] | Hmotnost celkem [t] | J. suť [t] | Suť Celkem [t]
Náklady soupisu celkem | [6 empty] | 0 |  |  |  |  | 0 |  | 0 |  | 0 |  | D | -1 | [7 empty] | 0
| D | T1 | Systém T1 (Technické místnosti 1.PP - 4.NP) |  |  |  | 0 |  |  |  |  | 0 |  | 0 |  | 0 | 1 | D | 0 | ROZPOCET | [6 empty] | 0
1 | K | 11.1 | Venkovni jednotka Qchl = 50,0 kW, Qt = 56,0 kW, Pchlmax. =14,01 kW, Ptmax. =14,69 kW, max. pocet pripojitelnych vnitrnich jednotek 34, max. vaha 378 kg. Hladina akustického tlaku cooling 60/heating 62 dB. | ks | 1 |  | 0 |  |  | základní |  | 0 | 0 | 0 | 0 | 0 | 4 | K | 1 | ROZPOCET | 0 | 0 | 0 | 0 | 0 | 1 | 0 | 4 | -1172626532
2 | K | 11.2 | Vnitřní kazetová jednotka Qchl =3,60 kW, Qt = 4,0 kW, Pchlmax. =0,03 kW, Ptmax. =0,03 kW, 220-240V/50Hz, hladina akustického tlaku P-Hi40/Hi38/Med33/Low28 dB | ks | 9 |  | 0 |  |  | základní |  | 0 | 0 | 0 | 0 | 0 | 4 | K | 1 | ROZPOCET | 0 | 0 | 0 | 0 | 0 | 1 | 0 | 4 | -217672512
3 | K | 11.3 | Vnitřní kazetová jednotka Qchl = 5,60 kW, Qt = 6,30 kW, Pchlmax. =0,06 kW, Ptmax. =0,06 kW, 220-240V/50Hz, hladina akustického tlaku P-Hi47/Hi43/Med39/Low31 dB | ks | 3 |  | 0 |  |  | základní |  | 0 | 0 | 0 | 0 | 0 | 4 | K | 1 | ROZPOCET | 0 | 0 | 0 | 0 | 0 | 1 | 0 | 4 | -1979624815
4 | K | 11.4 | Dekorační panel pro kazetové jednotky. | ks | 12 |  | 0 |  |  | základní |  | 0 | 0 | 0 | 0 | 0 | 4 | K | 1 | ROZPOCET | 0 | 0 | 0 | 0 | 0 | 1 | 0 | 4 | -749851720
5 | K | 11.5.1 | Cu potrubí 6,35 mm vč.izolace | bm | 165 |  | 0 |  |  | základní |  | 0 | 0 | 0 | 0 | 0 | 4 | K | 1 | ROZPOCET | 0 | 0 | 0 | 0 | 0 | 1 | 0 | 4 | -1963409961
6 | K | 11.5.2 | Cu potrubí 9,52 mm vč.izolace | bm | 126 |  | 0 |  |  | základní |  | 0 | 0 | 0 | 0 | 0 | 4 | K | 1 | ROZPOCET | 0 | 0 | 0 | 0 | 0 | 1 | 0 | 4 | 444522410
7 | K | 11.5.3 | Cu potrubí 12,7 mm vč.izolace | bm | 224 |  | 0 |  |  | základní |  | 0 | 0 | 0 | 0 | 0 | 4 | K | 1 | ROZPOCET | 0 | 0 | 0 | 0 | 0 | 1 | 0 | 4 | -2144175635
8 | K | 11.5.4 | Cu potrubí 15,88 mm vč.izolace | bm | 126 |  | 0 |  |  | základní |  | 0 | 0 | 0 | 0 | 0 | 4 | K | 1 | ROZPOCET | 0 | 0 | 0 | 0 | 0 | 1 | 0 | 4 | -1001039509
9 | K | 11.5.5 | Cu potrubí 19,05 mm vč.izolace | bm | 10 |  | 0 |  |  | základní |  | 0 | 0 | 0 | 0 | 0 | 4 | K | 1 | ROZPOCET | 0 | 0 | 0 | 0 | 0 | 1 | 0 | 4 | -2080712559
10 | K | 11.5.6 | Cu potrubí 28,58 mm vč.izolace | bm | 50 |  | 0 |  |  | základní |  | 0 | 0 | 0 | 0 | 0 | 4 | K | 1 | ROZPOCET | 0 | 0 | 0 | 0 | 0 | 1 | 0 | 4 | -1578791595
11 | K | 11.5.7 | Rozbočovač 22 | ks | 5 |  | 0 |  |  | základní |  | 0 | 0 | 0 | 0 | 0 | 4 | K | 1 | ROZPOCET | 0 | 0 | 0 | 0 | 0 | 1 | 0 | 4 | 798577164
12 | K | 11.5.8 | Rozbočovač 180 | ks | 3 |  | 0 |  |  | základní |  | 0 | 0 | 0 | 0 | 0 | 4 | K | 1 | ROZPOCET | 0 | 0 | 0 | 0 | 0 | 1 | 0 | 4 | -1857938034
13 | K | 11.5.9 | Rozbočovač 371 | ks | 3 |  | 0 |  |  | základní |  | 0 | 0 | 0 | 0 | 0 | 4 | K | 1 | ROZPOCET | 0 | 0 | 0 | 0 | 0 | 1 | 0 | 4 | -438809187
14 | K | 11.6 | Nástěnný ovládač | ks | 12 |  | 0 |  |  | základní |  | 0 | 0 | 0 | 0 | 0 | 4 | K | 1 | ROZPOCET | 0 | 0 | 0 | 0 | 0 | 1 | 0 | 4 | 1605467741
15 | K | 11.7 | Přídavná náplň chladiva | ks | 20 |  | 0 |  |  | základní |  | 0 | 0 | 0 | 0 | 0 | 4 | K | 1 | ROZPOCET | 0 | 0 | 0 | 0 | 0 | 1 | 0 | 4 | 1626515925
16 | K | 11.8 | Kulový uzávěr | ks | 24 |  | 0 |  |  | základní |  | 0 | 0 | 0 | 0 | 0 | 4 | K | 1 | ROZPOCET | 0 | 0 | 0 | 0 | 0 | 1 | 0 | 4 | -871227404
17 | K | 11.9 | Detektor úniku chladiva | ks | 12 |  | 0 |  |  | základní |  | 0 | 0 | 0 | 0 | 0 | 4 | K | 1 | ROZPOCET | 0 | 0 | 0 | 0 | 0 | 1 | 0 | 4 | -272914007
| D | T2 | Systém T2 - Technické místnosti (2.NP-5.NP - levá část budovy) |  |  |  | 0 |  |  |  |  | 0 |  | 0 |  | 0 | 1 | D | 0 | ROZPOCET | [6 empty] | 0
18 | K | 12.1 | Venkovni jednotka Qchl = 12,1 kW, Qt = 11,2 kW, Pchlmax. =3,16 kW, Ptmax. =2,57 kW, max. pocet pripojitelnych vnitrnich jednotek 8, max. vaha 87 kg. Hladina akustického tlaku cooling 52/ heating 55 dB. | ks | 1 |  | 0 |  |  | základní |  | 0 | 0 | 0 | 0 | 0 | 4 | K | 1 | ROZPOCET | 0 | 0 | 0 | 0 | 0 | 1 | 0 | 4 | 716723475
19 | K | 12.2 | Vnitřní kazetová jednotka Qchl = 4,5 kW, Qt = 5,0 kW,Pchlmax. =0,04 kW, Ptmax. =0,04, 220-240V/50H, hladina akustického tlaku P-Hi40/Hi38/Med33/Low28 dB | ks | 1 |  | 0 |  |  | základní |  | 0 | 0 | 0 | 0 | 0 | 4 | K | 1 | ROZPOCET | 0 | 0 | 0 | 0 | 0 | 1 | 0 | 4 | 645151369
20 | K | 12.3 | Vnitřní kazetová jednotka Qchl = 5,60 kW, Qt = 6,30 kW, Pchlmax. =0,06 kW, Ptmax. =0,06 kW, 220-240V/50Hz, hladina akustického tlaku P-Hi47/Hi43/Med39/Low31 dB | ks | 1 |  | 0 |  |  | základní |  | 0 | 0 | 0 | 0 | 0 | 4 | K | 1 | ROZPOCET | 0 | 0 | 0 | 0 | 0 | 1 | 0 | 4 | 883394831
21 | K | 12.4 | Dekorační panel pro kazetové jednotky. | ks | 2 |  | 0 |  |  | základní |  | 0 | 0 | 0 | 0 | 0 | 4 | K | 1 | ROZPOCET | 0 | 0 | 0 | 0 | 0 | 1 | 0 | 4 | -791013139
22 | K | 12.5.1 | Cu potrubí 6,35 mm vč.izolace | bm | 56 |  | 0 |  |  | základní |  | 0 | 0 | 0 | 0 | 0 | 4 | K | 1 | ROZPOCET | 0 | 0 | 0 | 0 | 0 | 1 | 0 | 4 | -1142233770
23 | K | 12.5.2 | Cu potrubí 9,52 mm vč.izolace | bm | 25 |  | 0 |  |  | základní |  | 0 | 0 | 0 | 0 | 0 | 4 | K | 1 | ROZPOCET | 0 | 0 | 0 | 0 | 0 | 1 | 0 | 4 | -1320414173
24 | K | 12.5.3 | Cu potrubí 12,7 mm vč.izolace | bm | 56 |  | 0 |  |  | základní |  | 0 | 0 | 0 | 0 | 0 | 4 | K | 1 | ROZPOCET | 0 | 0 | 0 | 0 | 0 | 1 | 0 | 4 | -853304346
25 | K | 12.5.4 | Cu potrubí 15,88 mm vč.izolace | bm | 25 |  | 0 |  |  | základní |  | 0 | 0 | 0 | 0 | 0 | 4 | K | 1 | ROZPOCET | 0 | 0 | 0 | 0 | 0 | 1 | 0 | 4 | -1235191792
26 | K | 12.5.5 | Rozbočovač 22 | ks | 2 |  | 0 |  |  | základní |  | 0 | 0 | 0 | 0 | 0 | 4 | K | 1 | ROZPOCET | 0 | 0 | 0 | 0 | 0 | 1 | 0 | 4 | 1058799534
27 | K | 12.6 | Nástěnný ovládač | ks | 2 |  | 0 |  |  | základní |  | 0 | 0 | 0 | 0 | 0 | 4 | K | 1 | ROZPOCET | 0 | 0 | 0 | 0 | 0 | 1 | 0 | 4 | 1934193402
28 | K | 12.7 | Přídavná náplň chladiva | kg | 1 |  | 0 |  |  | základní |  | 0 | 0 | 0 | 0 | 0 | 4 | K | 1 | ROZPOCET | 0 | 0 | 0 | 0 | 0 | 1 | 0 | 4 | -1745665409
29 | K | 12.8 | Kulový uzávěr | ks | 4 |  | 0 |  |  | základní |  | 0 | 0 | 0 | 0 | 0 | 4 | K | 1 | ROZPOCET | 0 | 0 | 0 | 0 | 0 | 1 | 0 | 4 | 1278684816
30 | K | 12.9 | Detektor úniku chladiva | ks | 2 |  | 0 |  |  | základní |  | 0 | 0 | 0 | 0 | 0 | 4 | K | 1 | ROZPOCET | 0 | 0 | 0 | 0 | 0 | 1 | 0 | 4 | -600204758
| D | Zař. 13 | Split systém - Technické místnosti 6.NP (m.č.6.113) |  |  |  | 0 |  |  |  |  | 0 |  | 0 |  | 0 | 1 | D | 0 | ROZPOCET | [6 empty] | 0
31 | K | 13.1 | Venkovni jednotka Qchl = 4, kW, Qt = 4,6 kW, Pchlmax. =1,22 kW, Ptmax. =1,2 kW, max. pocet pripojitelnych vnitrnich jednotek 1, max. vaha 45 kg. Hladina akustického tlaku cooling 52/ heating 55 dB. | ks | 1 |  | 0 |  |  | základní |  | 0 | 0 | 0 | 0 | 0 | 4 | K | 1 | ROZPOCET | 0 | 0 | 0 | 0 | 0 | 1 | 0 | 4 | -1633762799
32 | K | 13.2 | Vnitřní kazetová jednotka Qchl =4,0 kW, Qt = 4,6 kW, Pchlmax. =0,03 kW, Ptmax. =0,03 kW, 220-240V/50Hz, hladina akustického tlaku P-Hi40/Hi38/Med33/Low28 dB | ks | 1 |  | 0 |  |  | základní |  | 0 | 0 | 0 | 0 | 0 | 4 | K | 1 | ROZPOCET | 0 | 0 | 0 | 0 | 0 | 1 | 0 | 4 | 2015623257
33 | K | 13.3 | Dekorační panel pro kazetové jednotky. | ks | 1 |  | 0 |  |  | základní |  | 0 | 0 | 0 | 0 | 0 | 4 | K | 1 | ROZPOCET | 0 | 0 | 0 | 0 | 0 | 1 | 0 | 4 | -902620383
34 | K | 13.4 | Interface pro připojení k síti | ks | 1 |  | 0 |  |  | základní |  | 0 | 0 | 0 | 0 | 0 | 4 | K | 1 | ROZPOCET | 0 | 0 | 0 | 0 | 0 | 1 | 0 | 4 | 1977972289
35 | K | 13.5.1 | Cu potrubí 6,35 mm vč.izolace | bm | 35 |  | 0 |  |  | základní |  | 0 | 0 | 0 | 0 | 0 | 4 | K | 1 | ROZPOCET | 0 | 0 | 0 | 0 | 0 | 1 | 0 | 4 | 101462752
36 | K | 13.5.2 | Cu potrubí 9,52 mm vč.izolace | bm | 65 |  | 0 |  |  | základní |  | 0 | 0 | 0 | 0 | 0 | 4 | K | 1 | ROZPOCET | 0 | 0 | 0 | 0 | 0 | 1 | 0 | 4 | -831104431
37 | K | 13.5.3 | Cu potrubí 12,7 mm vč.izolace | bm | 12 |  | 0 |  |  | základní |  | 0 | 0 | 0 | 0 | 0 | 4 | K | 1 | ROZPOCET | 0 | 0 | 0 | 0 | 0 | 1 | 0 | 4 | -848151134
38 | K | 13.5.4 | Cu potrubí 15,88 mm vč.izolace | bm | 31 |  | 0 |  |  | základní |  | 0 | 0 | 0 | 0 | 0 | 4 | K | 1 | ROZPOCET | 0 | 0 | 0 | 0 | 0 | 1 | 0 | 4 | -1200540236
39 | K | 13.5.5 | Rozbočovač 22 | ks | 3 |  | 0 |  |  | základní |  | 0 | 0 | 0 | 0 | 0 | 4 | K | 1 | ROZPOCET | 0 | 0 | 0 | 0 | 0 | 1 | 0 | 4 | -1581615640
40 | K | 13.6 | Nástěnný ovládač | ks | 1 |  | 0 |  |  | základní |  | 0 | 0 | 0 | 0 | 0 | 4 | K | 1 | ROZPOCET | 0 | 0 | 0 | 0 | 0 | 1 | 0 | 4 | -364901548
41 | K | 13.7 | Přídavná náplň chladiva | kg | 1 |  | 0 |  |  | základní |  | 0 | 0 | 0 | 0 | 0 | 4 | K | 1 | ROZPOCET | 0 | 0 | 0 | 0 | 0 | 1 | 0 | 4 | 799756899
42 | K | 13.8 | Kulový uzávěr | ks | 2 |  | 0 |  |  | základní |  | 0 | 0 | 0 | 0 | 0 | 4 | K | 1 | ROZPOCET | 0 | 0 | 0 | 0 | 0 | 1 | 0 | 4 | 1779186242
43 | K | 13.9 | Detektor úniku chladiva | ks | 1 |  | 0 |  |  | základní |  | 0 | 0 | 0 | 0 | 0 | 4 | K | 1 | ROZPOCET | 0 | 0 | 0 | 0 | 0 | 1 | 0 | 4 | 1958908560
| D | SPOLEČNÉ ZAŘÍZENÍ | SPOLEČNÉ ZAŘÍZENÍ |  |  |  | 0 |  |  |  |  | 0 |  | 0 |  | 0 | 1 | D | 0 | ROZPOCET | [6 empty] | 0
44 | K | SZ1 | Ocelové konstrukce pod venkovní kond.jednotky, vč.podkladní gumy | kpl | 3 |  | 0 |  |  | základní |  | 0 | 0 | 0 | 0 | 0 | 4 | K | 1 | ROZPOCET | 0 | 0 | 0 | 0 | 0 | 1 | 0 | 4 | -1462770435
45 | K | SZ2 | Požární ucpávky | ks | 50 |  | 0 |  |  | základní |  | 0 | 0 | 0 | 0 | 0 | 4 | K | 1 | ROZPOCET | 0 | 0 | 0 | 0 | 0 | 1 | 0 | 4 | -1206167564
46 | K | SZ3 | Montážní, těsnící a spoj.materiál | kpl | 1 |  | 0 |  |  | základní |  | 0 | 0 | 0 | 0 | 0 | 4 | K | 1 | ROZPOCET | 0 | 0 | 0 | 0 | 0 | 1 | 0 | 4 | 5951461
47 | K | SZ4 | Přesun hmot | kpl | 1 |  | 0 |  |  | základní |  | 0 | 0 | 0 | 0 | 0 | 4 | K | 1 | ROZPOCET | 0 | 0 | 0 | 0 | 0 | 1 | 0 | 4 | -238893677
48 | K | SZ5 | Uvedení do provozu, zaškolení obsluhy | kpl | 1 |  | 0 |  |  | základní |  | 0 | 0 | 0 | 0 | 0 | 4 | K | 1 | ROZPOCET | 0 | 0 | 0 | 0 | 0 | 1 | 0 | 4 | -1086477542
49 | K | SZ6 | Měření hluku | kpl | 1 |  | 0 |  |  | základní |  | 0 | 0 | 0 | 0 | 0 | 4 | K | 1 | ROZPOCET | 0 | 0 | 0 | 0 | 0 | 1 | 0 | 4 | -1983380058
50 | K | SZ7 | Stavební přípomoce - vrtání prostupů | kpl | 1 |  | 0 |  |  | základní |  | 0 | 0 | 0 | 0 | 0 | 4 | K | 1 | ROZPOCET | 0 | 0 | 0 | 0 | 0 | 1 | 0 | 4 | -710288445
51 | K | SZ8 | Předávací dokumentace, projekt skutečného provedení | kpl | 1 |  | 0 |  |  | základní |  | 0 | 0 | 0 | 0 | 0 | 4 | K | 1 | ROZPOCET | 0 | 0 | 0 | 0 | 0 | 1 | 0 | 4 | -370455745
52 | K | SZ9 | Montáže, dopravní náklady, … | kpl | 1 |  | 0 |  |  | základní |  | 0 | 0 | 0 | 0 | 0 | 4 | K | 1 | ROZPOCET | 0 | 0 | 0 | 0 | 0 | 1 | 0 | 4 | -2044390071

## D.1.4.5 - Slaboproud
{a16f2822-662e-48a6-a0f1-2f3c615fe96c}
2
| KRYCÍ LIST SOUPISU PRACÍ | [7 empty] | v --- níže se nacházejí doplnkové a pomocné údaje k sestavám --- v | [8 empty] | False
Stavba:
SO07 - Přístavby, nástavby a stavební úpravy pavilonu CH, Nemocnice ČB - 2.etapa
Objekt:
D.1.4.5 - Slaboproud
| KSO: |  |  |  |  | CC-CZ:
| Místo: |  | České Budějovice |  |  | Datum: | 19. 6. 2022
| Zadavatel: |  |  |  |  | IČ:
|  | Nemocnice České Budějovice |  |  |  | DIČ:
| Uchazeč: |  |  |  |  | IČ: | Vyplň údaj
|  | Vyplň údaj |  |  |  | DIČ: | Vyplň údaj
| Projektant: |  |  |  |  | IČ:
|  | AGP nova |  |  |  | DIČ:
| Zpracovatel: |  |  |  |  | IČ:
DIČ:
Poznámka:
Položky, pokud není uvedeno jinak, obsahují veškeré náklady na provedení, tzn. dodávku, montáž a montážní prostředky, kotevní a spojovací prvky, povrchovou úpravu, přesuny a dopravu, skládkovné, systémové detaily a řešení (napojení na okolní konstrukce, těsnění, prostupy, ukončení atd.), pomocné lešení a přípravné práce. Podrobná specifikace položek je obsažena v projektové dokumentaci, která je nedílnou součástí zadávací dokumentace. Pokud není uveden výkaz výměr, byly hodnoty převzaty přímo z tabulek v projektu a CAD systémů. Pokud se v položkách objeví obchodní název, je uveden pouze orientačně, jako příklad.
| Cena bez DPH | [5 empty] | 0
|  |  | Základ daně |  |  | Sazba daně | Výše daně
| DPH | základní | 0 |  |  | 21% | 0
|  | snížená | 0 |  |  | 15% | 0
|  | zákl. přenesená | 0 |  |  | 21% | 0
|  | sníž. přenesená | 0 |  |  | 15% | 0
|  | nulová | 0 |  |  | 0% | 0
| Cena s DPH |  |  | v | CZK |  | 0
| Projektant |  |  | Zpracovatel
| Datum a podpis: |  | Razítko | Datum a podpis: |  |  | Razítko
| Objednavatel |  |  | Uchazeč
| Datum a podpis: |  | Razítko | Datum a podpis: |  |  | Razítko
REKAPITULACE ČLENĚNÍ SOUPISU PRACÍ
Stavba:
SO07 - Přístavby, nástavby a stavební úpravy pavilonu CH, Nemocnice ČB - 2.etapa
Objekt:
D.1.4.5 - Slaboproud
Místo: |  |  | České Budějovice |  |  | Datum: | 19. 6. 2022
Zadavatel: |  |  | Nemocnice České Budějovice |  |  | Projektant: | AGP nova
Uchazeč: |  |  | Vyplň údaj |  |  | Zpracovatel:
Kód dílu - Popis | [6 empty] | Cena celkem [CZK]
Náklady ze soupisu prací | [6 empty] | 0 | [11 empty] | -1
| D1 - Elektroinstalace | [5 empty] | 0
| D2 - Technologie strukturované kabeláže | [5 empty] | 0
| D3 - Technologie kamerového systému | [5 empty] | 0
| D4 - Technologie přístupového systému | [5 empty] | 0
| D5 - Technologie sestra - pacient | [5 empty] | 0
| D6 - Společná televizní anténa | [5 empty] | 0
| D7 - Společné kabelové trasy | [5 empty] | 0
| D8 - Hodinová zúčtovací sazba | [5 empty] | 0
SOUPIS PRACÍ
Stavba:
SO07 - Přístavby, nástavby a stavební úpravy pavilonu CH, Nemocnice ČB - 2.etapa
Objekt:
D.1.4.5 - Slaboproud
Místo: |  |  | České Budějovice |  |  | Datum: | 19. 6. 2022
Zadavatel: |  |  | Nemocnice České Budějovice |  |  | Projektant: | AGP nova
Uchazeč: |  |  | Vyplň údaj |  |  | Zpracovatel:
PČ | Typ | Kód | Popis | MJ | Množství | J.cena [CZK] | Cena celkem [CZK] | Cenová soustava |  | DPH | J. Nh [h] | Nh celkem [h] | J. hmotnost [t] | Hmotnost celkem [t] | J. suť [t] | Suť Celkem [t]
Náklady soupisu celkem | [6 empty] | 0 |  |  |  |  | 0 |  | 0 |  | 0 |  | D | -1 | [7 empty] | 0
| D | D1 | Elektroinstalace |  |  |  | 0 |  |  |  |  | 0 |  | 0 |  | 0 | 1 | D | 0 | ROZPOCET | [6 empty] | 0
| D | D2 | Technologie strukturované kabeláže |  |  |  | 0 |  |  |  |  | 0 |  | 0 |  | 0 | 1 | D | 1 | ROZPOCET | [6 empty] | 0
1 | K | Pol1 | Datový rozvaděč prosklené dveře 800x800 42U do servervovnen na jednotlivých podlažích | ks | 9 |  | 0 |  |  | základní |  | 0 | 0 | 0 | 0 | 0 | 4 | K | 2 | ROZPOCET | 0 | 0 | 0 | 0 | 0 | 1 | 0 | 4 | -1366765478
2 | K | Pol2 | Kolečka pod datový rozvaděč | ks | 9 |  | 0 |  |  | základní |  | 0 | 0 | 0 | 0 | 0 | 4 | K | 2 | ROZPOCET | 0 | 0 | 0 | 0 | 0 | 1 | 0 | 4 | 209831776
3 | K | Pol3 | Napájecí panel 8x 230V 19´´ / 1U s přepěťovou ochranou | ks | 9 |  | 0 |  |  | základní |  | 0 | 0 | 0 | 0 | 0 | 4 | K | 2 | ROZPOCET | 0 | 0 | 0 | 0 | 0 | 1 | 0 | 4 | 1835653267
4 | K | Pol4 | Telefonní patchpanel 50 portů cat 3 | ks | 7 |  | 0 |  |  | základní |  | 0 | 0 | 0 | 0 | 0 | 4 | K | 2 | ROZPOCET | 0 | 0 | 0 | 0 | 0 | 1 | 0 | 4 | 1027879772
5 | K | Pol5 | Telefonní patchpanel 25 portů cat 3 | ks | 2 |  | 0 |  |  | základní |  | 0 | 0 | 0 | 0 | 0 | 4 | K | 2 | ROZPOCET | 0 | 0 | 0 | 0 | 0 | 1 | 0 | 4 | 811400069
6 | K | Pol6 | Datový patchpanel cat 6 UTP 24 portů | ks | 77 |  | 0 |  |  | základní |  | 0 | 0 | 0 | 0 | 0 | 4 | K | 2 | ROZPOCET | 0 | 0 | 0 | 0 | 0 | 1 | 0 | 4 | -1681973789
7 | K | Pol7 | Optická vana pro 24 vláken, vybavená včetně kazet, pigtailů a spojek | ks | 12 |  | 0 |  |  | základní |  | 0 | 0 | 0 | 0 | 0 | 4 | K | 2 | ROZPOCET | 0 | 0 | 0 | 0 | 0 | 1 | 0 | 4 | 1591835463
8 | K | Pol8 | Box s krone pásky vybavený pro kapacitu 300 linek | kpl | 1 |  | 0 |  |  | základní |  | 0 | 0 | 0 | 0 | 0 | 4 | K | 2 | ROZPOCET | 0 | 0 | 0 | 0 | 0 | 1 | 0 | 4 | -1721281762
9 | K | Pol9 | Vyvazovací panel | ks | 73 |  | 0 |  |  | základní |  | 0 | 0 | 0 | 0 | 0 | 4 | K | 2 | ROZPOCET | 0 | 0 | 0 | 0 | 0 | 1 | 0 | 4 | 403097248
10 | K | Pol10 | Montážní sada M6 | ks | 169 |  | 0 |  |  | základní |  | 0 | 0 | 0 | 0 | 0 | 4 | K | 2 | ROZPOCET | 0 | 0 | 0 | 0 | 0 | 1 | 0 | 4 | -371365804
11 | K | Pol11 | Datová zásuvka 2x RJ45 k zapuštění, komplet | ks | 696 |  | 0 |  |  | základní |  | 0 | 0 | 0 | 0 | 0 | 4 | K | 2 | ROZPOCET | 0 | 0 | 0 | 0 | 0 | 1 | 0 | 4 | 1159208541
12 | K | Pol12 | Datová zásuvka 2xRJ45 do operačních sálů - rovná | ks | 12 |  | 0 |  |  | základní |  | 0 | 0 | 0 | 0 | 0 | 4 | K | 2 | ROZPOCET | 0 | 0 | 0 | 0 | 0 | 1 | 0 | 4 | 1639875346
13 | K | Pol13 | Datová zásuvka 2xRJ45 do operačních sálů - šikmá | ks | 24 |  | 0 |  |  | základní |  | 0 | 0 | 0 | 0 | 0 | 4 | K | 2 | ROZPOCET | 0 | 0 | 0 | 0 | 0 | 1 | 0 | 4 | -1594766088
14 | K | Pol14 | Datová zásuvka 2x RJ45 nad podhled - příprava pro Wifi, kamery, E-moduly | ks | 59 |  | 0 |  |  | základní |  | 0 | 0 | 0 | 0 | 0 | 4 | K | 2 | ROZPOCET | 0 | 0 | 0 | 0 | 0 | 1 | 0 | 4 | 1196398397
15 | K | Pol15 | HDMI zásuvka k zapuštění, komplet | ks | 10 |  | 0 |  |  | základní |  | 0 | 0 | 0 | 0 | 0 | 4 | K | 2 | ROZPOCET | 0 | 0 | 0 | 0 | 0 | 1 | 0 | 4 | 1764927821
16 | K | Pol16 | HDMI kabel 15 metrů | ks | 8 |  | 0 |  |  | základní |  | 0 | 0 | 0 | 0 | 0 | 4 | K | 2 | ROZPOCET | 0 | 0 | 0 | 0 | 0 | 1 | 0 | 4 | 661293448
17 | K | Pol17 | Zavaření optických vláken | ks | 192 |  | 0 |  |  | základní |  | 0 | 0 | 0 | 0 | 0 | 4 | K | 2 | ROZPOCET | 0 | 0 | 0 | 0 | 0 | 1 | 0 | 4 | -1412131248
18 | K | Pol18 | Měření optických vláken, včetně měřícího protokolu | ks | 192 |  | 0 |  |  | základní |  | 0 | 0 | 0 | 0 | 0 | 4 | K | 2 | ROZPOCET | 0 | 0 | 0 | 0 | 0 | 1 | 0 | 4 | -1940465431
19 | K | Pol19 | Měření metalických portů, včetně měřícího protokolu | ks | 1582 |  | 0 |  |  | základní |  | 0 | 0 | 0 | 0 | 0 | 4 | K | 2 | ROZPOCET | 0 | 0 | 0 | 0 | 0 | 1 | 0 | 4 | 407321404
20 | K | Pol20 | Popis datových zásuvek, rozvaděčů | celek | 1 |  | 0 |  |  | základní |  | 0 | 0 | 0 | 0 | 0 | 4 | K | 2 | ROZPOCET | 0 | 0 | 0 | 0 | 0 | 1 | 0 | 4 | -106931376
21 | K | Pol21 | Patchkabel 2m cat 6 | ks | 755 |  | 0 |  |  | základní |  | 0 | 0 | 0 | 0 | 0 | 4 | K | 2 | ROZPOCET | 0 | 0 | 0 | 0 | 0 | 1 | 0 | 4 | 565923358
22 | K | Pol22 | Patchkabel 3m cat 6 | ks | 755 |  | 0 |  |  | základní |  | 0 | 0 | 0 | 0 | 0 | 4 | K | 2 | ROZPOCET | 0 | 0 | 0 | 0 | 0 | 1 | 0 | 4 | -1411494307
23 | K | Pol23 | Optický patchkabel SM LC-LC duplex 2m | ks | 6 |  | 0 |  |  | základní |  | 0 | 0 | 0 | 0 | 0 | 4 | K | 2 | ROZPOCET | 0 | 0 | 0 | 0 | 0 | 1 | 0 | 4 | 1991650161
24 | K | Pol24 | Kabel UTP cat 6, dle požárních norem | m | 103520 |  | 0 |  |  | základní |  | 0 | 0 | 0 | 0 | 0 | 4 | K | 2 | ROZPOCET | 0 | 0 | 0 | 0 | 0 | 1 | 0 | 4 | 1088046410
25 | K | Pol25 | Telefonní kabel 50 párů dle požárních norem | m | 1009 |  | 0 |  |  | základní |  | 0 | 0 | 0 | 0 | 0 | 4 | K | 2 | ROZPOCET | 0 | 0 | 0 | 0 | 0 | 1 | 0 | 4 | 1214877100
26 | K | Pol26 | Telefonní kabel 25 párů dle požárních norem | m | 265 |  | 0 |  |  | základní |  | 0 | 0 | 0 | 0 | 0 | 4 | K | 2 | ROZPOCET | 0 | 0 | 0 | 0 | 0 | 1 | 0 | 4 | 561988796
27 | K | Pol27 | Optický kabel SM 12 vláken LSOH | m | 1226 |  | 0 |  |  | základní |  | 0 | 0 | 0 | 0 | 0 | 4 | K | 2 | ROZPOCET | 0 | 0 | 0 | 0 | 0 | 1 | 0 | 4 | 780562736
28 | K | Pol28 | Trubka ohebná 32mm dle požárních norem | m | 1637 |  | 0 |  |  | základní |  | 0 | 0 | 0 | 0 | 0 | 4 | K | 2 | ROZPOCET | 0 | 0 | 0 | 0 | 0 | 1 | 0 | 4 | 1356988997
29 | K | Pol29 | Trubka ohebná 25mm dle požárních norem | m | 2358 |  | 0 |  |  | základní |  | 0 | 0 | 0 | 0 | 0 | 4 | K | 2 | ROZPOCET | 0 | 0 | 0 | 0 | 0 | 1 | 0 | 4 | -481741133
30 | K | Pol30 | Svazkové držáky, včetně uchycení | ks | 15402 |  | 0 |  |  | základní |  | 0 | 0 | 0 | 0 | 0 | 4 | K | 2 | ROZPOCET | 0 | 0 | 0 | 0 | 0 | 1 | 0 | 4 | 1571028402
31 | K | Pol31 | Protipožární utěsnění včetně štítku | celek | 1 |  | 0 |  |  | základní |  | 0 | 0 | 0 | 0 | 0 | 4 | K | 2 | ROZPOCET | 0 | 0 | 0 | 0 | 0 | 1 | 0 | 4 | -1214298111
32 | K | Pol32 | Drobný materiál (relé,…) | celek | 1 |  | 0 |  |  | základní |  | 0 | 0 | 0 | 0 | 0 | 4 | K | 2 | ROZPOCET | 0 | 0 | 0 | 0 | 0 | 1 | 0 | 4 | -1068699214
33 | K | Pol33 | Přesun hmot | % |  |  | 0 |  |  | základní |  | 0 | 0 | 0 | 0 | 0 | 4 | K | 2 | ROZPOCET | 0 | 0 | 0 | 0 | 0 | 1 | 0 | 4 | 1282813927
| D | D3 | Technologie kamerového systému |  |  |  | 0 |  |  |  |  | 0 |  | 0 |  | 0 | 1 | D | 1 | ROZPOCET | [6 empty] | 0
34 | K | Pol34 | IP kamera 4MPx bullet, motorzoom 2,8-12mm antivandal | ks | 7 |  | 0 |  |  | základní |  | 0 | 0 | 0 | 0 | 0 | 4 | K | 2 | ROZPOCET | 0 | 0 | 0 | 0 | 0 | 1 | 0 | 4 | 2059167366
35 | K | Pol35 | IP kamera 4MPx dome, motorzoom 2,8-12mm antivandal | ks | 71 |  | 0 |  |  | základní |  | 0 | 0 | 0 | 0 | 0 | 4 | K | 2 | ROZPOCET | 0 | 0 | 0 | 0 | 0 | 1 | 0 | 4 | -1986089198
36 | K | Pol36 | IP kamera hemisférická, dome provedení 5MPx | ks | 1 |  | 0 |  |  | základní |  | 0 | 0 | 0 | 0 | 0 | 4 | K | 2 | ROZPOCET | 0 | 0 | 0 | 0 | 0 | 1 | 0 | 4 | 323651678
37 | K | Pol37 | Výkonný síťový NVR záznam, 16 kamer (bez HDD), | ks | 5 |  | 0 |  |  | základní |  | 0 | 0 | 0 | 0 | 0 | 4 | K | 2 | ROZPOCET | 0 | 0 | 0 | 0 | 0 | 1 | 0 | 4 | 378482660
38 | K | Pol38 | HDD 6 TB pro kamerové systémy | ks | 10 |  | 0 |  |  | základní |  | 0 | 0 | 0 | 0 | 0 | 4 | K | 2 | ROZPOCET | 0 | 0 | 0 | 0 | 0 | 1 | 0 | 4 | -241218057
39 | K | Pol39 | optický switch, 24x Gb SFP/8x Gb RJ45/4x 10Gb SFP uplink, MNG, vybavený 10x SFP modulem | ks | 1 |  | 0 |  |  | základní |  | 0 | 0 | 0 | 0 | 0 | 4 | K | 2 | ROZPOCET | 0 | 0 | 0 | 0 | 0 | 1 | 0 | 4 | -2138414715
40 | K | Pol40 | POE switch 16 portů s SFP moduly | ks | 9 |  | 0 |  |  | základní |  | 0 | 0 | 0 | 0 | 0 | 4 | K | 2 | ROZPOCET | 0 | 0 | 0 | 0 | 0 | 1 | 0 | 4 | -1735751205
41 | K | Pol29 | Trubka ohebná 25mm dle požárních norem | m | 2550 |  | 0 |  |  | základní |  | 0 | 0 | 0 | 0 | 0 | 4 | K | 2 | ROZPOCET | 0 | 0 | 0 | 0 | 0 | 1 | 0 | 4 | -934066788
42 | K | Pol41 | Kabel UTP cat. 6 dle požárních norem | m | 5200 |  | 0 |  |  | základní |  | 0 | 0 | 0 | 0 | 0 | 4 | K | 2 | ROZPOCET | 0 | 0 | 0 | 0 | 0 | 1 | 0 | 4 | -547273516
43 | K | Pol42 | Konektor RJ45 včetně krytky | ks | 70 |  | 0 |  |  | základní |  | 0 | 0 | 0 | 0 | 0 | 4 | K | 2 | ROZPOCET | 0 | 0 | 0 | 0 | 0 | 1 | 0 | 4 | -787546455
44 | K | Pol43 | Protipožární utěsnění včetně štítku | ks | 1 |  | 0 |  |  | základní |  | 0 | 0 | 0 | 0 | 0 | 4 | K | 2 | ROZPOCET | 0 | 0 | 0 | 0 | 0 | 1 | 0 | 4 | 634414367
45 | K | Pol44 | Stropní kabelové příchytky, včetně uchycení | ks | 2844 |  | 0 |  |  | základní |  | 0 | 0 | 0 | 0 | 0 | 4 | K | 2 | ROZPOCET | 0 | 0 | 0 | 0 | 0 | 1 | 0 | 4 | -605959745
46 | K | Pol45 | Drobný materiál (relé,…) | celek | 1 |  | 0 |  |  | základní |  | 0 | 0 | 0 | 0 | 0 | 4 | K | 2 | ROZPOCET | 0 | 0 | 0 | 0 | 0 | 1 | 0 | 4 | 145313407
47 | K | Pol46 | Přesun hmot | % |  |  | 0 |  |  | základní |  | 0 | 0 | 0 | 0 | 0 | 4 | K | 2 | ROZPOCET | 0 | 0 | 0 | 0 | 0 | 1 | 0 | 4 | 957134579
| D | D4 | Technologie přístupového systému |  |  |  | 0 |  |  |  |  | 0 |  | 0 |  | 0 | 1 | D | 1 | ROZPOCET | [6 empty] | 0
48 | K | Pol47 | Interkom 4x tlačítko kompatibilní se stávajícícm systémem | ks | 26 |  | 0 |  |  | základní |  | 0 | 0 | 0 | 0 | 0 | 4 | K | 2 | ROZPOCET | 0 | 0 | 0 | 0 | 0 | 1 | 0 | 4 | -1825666653
49 | K | Pol48 | Řídící modul E | ks | 18 |  | 0 |  |  | základní |  | 0 | 0 | 0 | 0 | 0 | 4 | K | 2 | ROZPOCET | 0 | 0 | 0 | 0 | 0 | 1 | 0 | 4 | -364367859
50 | K | Pol49 | Zálohovaný zdroj 5A pro řídící modul | ks | 18 |  | 0 |  |  | základní |  | 0 | 0 | 0 | 0 | 0 | 4 | K | 2 | ROZPOCET | 0 | 0 | 0 | 0 | 0 | 1 | 0 | 4 | -894026683
51 | K | Pol50 | Baterie 12V /17 Ah | ks | 18 |  | 0 |  |  | základní |  | 0 | 0 | 0 | 0 | 0 | 4 | K | 2 | ROZPOCET | 0 | 0 | 0 | 0 | 0 | 1 | 0 | 4 | 1085713184
52 | K | Pol51 | Modul AX | ks | 104 |  | 0 |  |  | základní |  | 0 | 0 | 0 | 0 | 0 | 4 | K | 2 | ROZPOCET | 0 | 0 | 0 | 0 | 0 | 1 | 0 | 4 | -589779020
53 | K | Pol52 | Modul AXS | ks | 121 |  | 0 |  |  | základní |  | 0 | 0 | 0 | 0 | 0 | 4 | K | 2 | ROZPOCET | 0 | 0 | 0 | 0 | 0 | 1 | 0 | 4 | -1945831592
54 | K | Pol53 | Box pro zapojení modulů AX/AXS | ks | 225 |  | 0 |  |  | základní |  | 0 | 0 | 0 | 0 | 0 | 4 | K | 2 | ROZPOCET | 0 | 0 | 0 | 0 | 0 | 1 | 0 | 4 | -1415857061
55 | K | Pol54 | Čtečka karet vnitřní | ks | 220 |  | 0 |  |  | základní |  | 0 | 0 | 0 | 0 | 0 | 4 | K | 2 | ROZPOCET | 0 | 0 | 0 | 0 | 0 | 1 | 0 | 4 | -618662477
56 | K | Pol55 | Čtečka karet venkovní | ks | 5 |  | 0 |  |  | základní |  | 0 | 0 | 0 | 0 | 0 | 4 | K | 2 | ROZPOCET | 0 | 0 | 0 | 0 | 0 | 1 | 0 | 4 | -1653840751
57 | K | Pol56 | Krabice AK80 pod čtečku | ks | 225 |  | 0 |  |  | základní |  | 0 | 0 | 0 | 0 | 0 | 4 | K | 2 | ROZPOCET | 0 | 0 | 0 | 0 | 0 | 1 | 0 | 4 | -2115875830
58 | K | Pol57 | Štítek na čtečku | ks | 225 |  | 0 |  |  | základní |  | 0 | 0 | 0 | 0 | 0 | 4 | K | 2 | ROZPOCET | 0 | 0 | 0 | 0 | 0 | 1 | 0 | 4 | 545798273
59 | K | Pol58 | Napájecí adaptér 12V 1A | ks | 67 |  | 0 |  |  | základní |  | 0 | 0 | 0 | 0 | 0 | 4 | K | 2 | ROZPOCET | 0 | 0 | 0 | 0 | 0 | 1 | 0 | 4 | 1407021610
60 | K | Pol59 | Zálohovaný napájecí zdroj 12V 1A | ks | 61 |  | 0 |  |  | základní |  | 0 | 0 | 0 | 0 | 0 | 4 | K | 2 | ROZPOCET | 0 | 0 | 0 | 0 | 0 | 1 | 0 | 4 | -677037127
61 | K | Pol60 | Baterie 12V 7Ah | ks | 61 |  | 0 |  |  | základní |  | 0 | 0 | 0 | 0 | 0 | 4 | K | 2 | ROZPOCET | 0 | 0 | 0 | 0 | 0 | 1 | 0 | 4 | 1533105806
62 | K | Pol61 | Odchodové tlačítko pro posuvné dveře, komplet | ks | 108 |  | 0 |  |  | základní |  | 0 | 0 | 0 | 0 | 0 | 4 | K | 2 | ROZPOCET | 0 | 0 | 0 | 0 | 0 | 1 | 0 | 4 | -577945545
63 | K | Pol62 | Připojení zámků, posuvných dveří, výtahů | ks | 228 |  | 0 |  |  | základní |  | 0 | 0 | 0 | 0 | 0 | 4 | K | 2 | ROZPOCET | 0 | 0 | 0 | 0 | 0 | 1 | 0 | 4 | 1207988151
64 | K | Pol63 | Připojení E modulu do LAN | ks | 15 |  | 0 |  |  | základní |  | 0 | 0 | 0 | 0 | 0 | 4 | K | 2 | ROZPOCET | 0 | 0 | 0 | 0 | 0 | 1 | 0 | 4 | 1486519032
65 | K | Pol64 | Elektrootvírač 12V nízkoodběrový | ks | 119 |  | 0 |  |  | základní |  | 0 | 0 | 0 | 0 | 0 | 4 | K | 2 | ROZPOCET | 0 | 0 | 0 | 0 | 0 | 1 | 0 | 4 | 1752696313
66 | K | Pol65 | Elektrootvírač 12V reverzní | ks | 21 |  | 0 |  |  | základní |  | 0 | 0 | 0 | 0 | 0 | 4 | K | 2 | ROZPOCET | 0 | 0 | 0 | 0 | 0 | 1 | 0 | 4 | -523571993
67 | K | Pol66 | Elektrootvírač 24V reverzní | ks | 3 |  | 0 |  |  | základní |  | 0 | 0 | 0 | 0 | 0 | 4 | K | 2 | ROZPOCET | 0 | 0 | 0 | 0 | 0 | 1 | 0 | 4 | -1227496205
68 | K | Pol67 | Praflacom 2x2x0,8 pro přístupový systém | m | 2950 |  | 0 |  |  | základní |  | 0 | 0 | 0 | 0 | 0 | 4 | K | 2 | ROZPOCET | 0 | 0 | 0 | 0 | 0 | 1 | 0 | 4 | -1053187746
69 | K | Pol68 | Praflacom 5x2x0,5 pro blokaci dveří | m | 640 |  | 0 |  |  | základní |  | 0 | 0 | 0 | 0 | 0 | 4 | K | 2 | ROZPOCET | 0 | 0 | 0 | 0 | 0 | 1 | 0 | 4 | -1381935571
70 | K | Pol69 | Praflacom 1x2x0,5 napájení zámku | m | 680 |  | 0 |  |  | základní |  | 0 | 0 | 0 | 0 | 0 | 4 | K | 2 | ROZPOCET | 0 | 0 | 0 | 0 | 0 | 1 | 0 | 4 | 585296202
71 | K | Pol70 | Konfigurace bodu v systému | ks | 468 |  | 0 |  |  | základní |  | 0 | 0 | 0 | 0 | 0 | 4 | K | 2 | ROZPOCET | 0 | 0 | 0 | 0 | 0 | 1 | 0 | 4 | -124108490
72 | K | Pol71 | Konfigurace interkomu dle požadavku provozovatele | hod | 26 |  | 0 |  |  | základní |  | 0 | 0 | 0 | 0 | 0 | 4 | K | 2 | ROZPOCET | 0 | 0 | 0 | 0 | 0 | 1 | 0 | 4 | -1825233385
73 | K | Pol29 | Trubka ohebná 25mm dle požárních norem | m | 985 |  | 0 |  |  | základní |  | 0 | 0 | 0 | 0 | 0 | 4 | K | 2 | ROZPOCET | 0 | 0 | 0 | 0 | 0 | 1 | 0 | 4 | 1152089980
74 | K | Pol44 | Stropní kabelové příchytky, včetně uchycení | ks | 3735 |  | 0 |  |  | základní |  | 0 | 0 | 0 | 0 | 0 | 4 | K | 2 | ROZPOCET | 0 | 0 | 0 | 0 | 0 | 1 | 0 | 4 | 1870551804
75 | K | Pol72 | Protipožární utěsnění včetně štítku | celek | 1 |  | 0 |  |  | základní |  | 0 | 0 | 0 | 0 | 0 | 4 | K | 2 | ROZPOCET | 0 | 0 | 0 | 0 | 0 | 1 | 0 | 4 | -941502173
76 | K | Pol73 | Drobný materiál (relé,…) | celek | 1 |  | 0 |  |  | základní |  | 0 | 0 | 0 | 0 | 0 | 4 | K | 2 | ROZPOCET | 0 | 0 | 0 | 0 | 0 | 1 | 0 | 4 | -327049038
77 | K | Pol74 | Přesun hmot | % |  |  | 0 |  |  | základní |  | 0 | 0 | 0 | 0 | 0 | 4 | K | 2 | ROZPOCET | 0 | 0 | 0 | 0 | 0 | 1 | 0 | 4 | 1882975671
| D | D5 | Technologie sestra - pacient |  |  |  | 0 |  |  |  |  | 0 |  | 0 |  | 0 | 1 | D | 1 | ROZPOCET | [6 empty] | 0
78 | K | Pol75 | Hlavní terminál | ks | 6 |  | 0 |  |  | základní |  | 0 | 0 | 0 | 0 | 0 | 4 | K | 2 | ROZPOCET | 0 | 0 | 0 | 0 | 0 | 1 | 0 | 4 | 786911448
79 | K | Pol76 | Napájecí zdroj + lokální server | ks | 6 |  | 0 |  |  | základní |  | 0 | 0 | 0 | 0 | 0 | 4 | K | 2 | ROZPOCET | 0 | 0 | 0 | 0 | 0 | 1 | 0 | 4 | -1868079457
80 | K | Pol77 | Kabel k terminálu (2m) | ks | 6 |  | 0 |  |  | základní |  | 0 | 0 | 0 | 0 | 0 | 4 | K | 2 | ROZPOCET | 0 | 0 | 0 | 0 | 0 | 1 | 0 | 4 | -288074707
81 | K | Pol78 | Kabel k terminálu (5m) | ks | 6 |  | 0 |  |  | základní |  | 0 | 0 | 0 | 0 | 0 | 4 | K | 2 | ROZPOCET | 0 | 0 | 0 | 0 | 0 | 1 | 0 | 4 | -441985760
82 | K | Pol79 | Adaptér k terminálu | ks | 6 |  | 0 |  |  | základní |  | 0 | 0 | 0 | 0 | 0 | 4 | K | 2 | ROZPOCET | 0 | 0 | 0 | 0 | 0 | 1 | 0 | 4 | -1613430864
83 | K | Pol80 | Zásuvka terminálu | ks | 6 |  | 0 |  |  | základní |  | 0 | 0 | 0 | 0 | 0 | 4 | K | 2 | ROZPOCET | 0 | 0 | 0 | 0 | 0 | 1 | 0 | 4 | -196841191
84 | K | Pol81 | Datový switch 24 portů/19" | ks | 8 |  | 0 |  |  | základní |  | 0 | 0 | 0 | 0 | 0 | 4 | K | 2 | ROZPOCET | 0 | 0 | 0 | 0 | 0 | 1 | 0 | 4 | 1803973708
85 | K | Pol82 | Napájecí injektor 24 portů/19" | ks | 8 |  | 0 |  |  | základní |  | 0 | 0 | 0 | 0 | 0 | 4 | K | 2 | ROZPOCET | 0 | 0 | 0 | 0 | 0 | 1 | 0 | 4 | -1262778365
86 | K | Pol6 | Datový patchpanel cat 6 UTP 24 portů | ks | 8 |  | 0 |  |  | základní |  | 0 | 0 | 0 | 0 | 0 | 4 | K | 2 | ROZPOCET | 0 | 0 | 0 | 0 | 0 | 1 | 0 | 4 | 654954700
87 | K | Pol83 | Svorkovnice napájení 24V s el. pojistkou | ks | 8 |  | 0 |  |  | základní |  | 0 | 0 | 0 | 0 | 0 | 4 | K | 2 | ROZPOCET | 0 | 0 | 0 | 0 | 0 | 1 | 0 | 4 | 1905282530
88 | K | Pol84 | Svítidlo signalizační LED | ks | 48 |  | 0 |  |  | základní |  | 0 | 0 | 0 | 0 | 0 | 4 | K | 2 | ROZPOCET | 0 | 0 | 0 | 0 | 0 | 1 | 0 | 4 | -1856997294
89 | K | Pol85 | Pokojový terminál hovorový | ks | 55 |  | 0 |  |  | základní |  | 0 | 0 | 0 | 0 | 0 | 4 | K | 2 | ROZPOCET | 0 | 0 | 0 | 0 | 0 | 1 | 0 | 4 | 851920290
90 | K | Pol86 | Zásuvka pacienta s držákem a reproduktorem | ks | 97 |  | 0 |  |  | základní |  | 0 | 0 | 0 | 0 | 0 | 4 | K | 2 | ROZPOCET | 0 | 0 | 0 | 0 | 0 | 1 | 0 | 4 | -662621803
91 | K | Pol87 | Zásuvka pacienta s držákem (bez hovoru) | ks | 26 |  | 0 |  |  | základní |  | 0 | 0 | 0 | 0 | 0 | 4 | K | 2 | ROZPOCET | 0 | 0 | 0 | 0 | 0 | 1 | 0 | 4 | -1768677756
92 | K | Pol88 | Terminál pacienta s tlačítkem volání ošetřovatelky. Bez displeje, s vytrhávacím konektorem | ks | 97 |  | 0 |  |  | základní |  | 0 | 0 | 0 | 0 | 0 | 4 | K | 2 | ROZPOCET | 0 | 0 | 0 | 0 | 0 | 1 | 0 | 4 | -866804771
93 | K | Pol89 | Tlačítko pacienta (bez hovoru) s kroucenou šňůrou | ks | 26 |  | 0 |  |  | základní |  | 0 | 0 | 0 | 0 | 0 | 4 | K | 2 | ROZPOCET | 0 | 0 | 0 | 0 | 0 | 1 | 0 | 4 | -1181926408
94 | K | Pol90 | Táhlo nouzového volání | ks | 46 |  | 0 |  |  | základní |  | 0 | 0 | 0 | 0 | 0 | 4 | K | 2 | ROZPOCET | 0 | 0 | 0 | 0 | 0 | 1 | 0 | 4 | 1978009083
95 | K | Pol91 | Tlačítko nouzového volání | ks | 100 |  | 0 |  |  | základní |  | 0 | 0 | 0 | 0 | 0 | 4 | K | 2 | ROZPOCET | 0 | 0 | 0 | 0 | 0 | 1 | 0 | 4 | 1494381345
96 | K | Pol92 | Router | ks | 3 |  | 0 |  |  | základní |  | 0 | 0 | 0 | 0 | 0 | 4 | K | 2 | ROZPOCET | 0 | 0 | 0 | 0 | 0 | 1 | 0 | 4 | 68897394
97 | K | Pol93 | Patch kabel | ks | 184 |  | 0 |  |  | základní |  | 0 | 0 | 0 | 0 | 0 | 4 | K | 2 | ROZPOCET | 0 | 0 | 0 | 0 | 0 | 1 | 0 | 4 | 401117482
98 | K | Pol94 | instalační krabice pod omítku | ks | 196 |  | 0 |  |  | základní |  | 0 | 0 | 0 | 0 | 0 | 4 | K | 2 | ROZPOCET | 0 | 0 | 0 | 0 | 0 | 1 | 0 | 4 | 364829608
99 | K | Pol95 | Trubka ohebná 25mm dle požárních norem | ks | 4550 |  | 0 |  |  | základní |  | 0 | 0 | 0 | 0 | 0 | 4 | K | 2 | ROZPOCET | 0 | 0 | 0 | 0 | 0 | 1 | 0 | 4 | 1507147458
100 | K | Pol30 | Svazkové držáky, včetně uchycení | ks | 400 |  | 0 |  |  | základní |  | 0 | 0 | 0 | 0 | 0 | 4 | K | 2 | ROZPOCET | 0 | 0 | 0 | 0 | 0 | 1 | 0 | 4 | 1991267917
101 | K | Pol96 | Kabel UTP cat 6, dle požárních norem | m | 14800 |  | 0 |  |  | základní |  | 0 | 0 | 0 | 0 | 0 | 4 | K | 2 | ROZPOCET | 0 | 0 | 0 | 0 | 0 | 1 | 0 | 4 | 228445821
102 | K | Pol97 | Kabel UTP cat 5, dle požárních norem | m | 970 |  | 0 |  |  | základní |  | 0 | 0 | 0 | 0 | 0 | 4 | K | 2 | ROZPOCET | 0 | 0 | 0 | 0 | 0 | 1 | 0 | 4 | -757863582
103 | K | Pol98 | Praflacom 2x2x0,8 mediplyny | m | 360 |  | 0 |  |  | základní |  | 0 | 0 | 0 | 0 | 0 | 4 | K | 2 | ROZPOCET | 0 | 0 | 0 | 0 | 0 | 1 | 0 | 4 | 731808166
104 | K | Pol99 | SW - licence provozu účastníka | ks | 176 |  | 0 |  |  | základní |  | 0 | 0 | 0 | 0 | 0 | 4 | K | 2 | ROZPOCET | 0 | 0 | 0 | 0 | 0 | 1 | 0 | 4 | 305028726
105 | K | Pol100 | SW - databáze historie volání | ks | 6 |  | 0 |  |  | základní |  | 0 | 0 | 0 | 0 | 0 | 4 | K | 2 | ROZPOCET | 0 | 0 | 0 | 0 | 0 | 1 | 0 | 4 | 1750165471
106 | K | Pol101 | SW - aktivace sdruženého provozu | ks | 6 |  | 0 |  |  | základní |  | 0 | 0 | 0 | 0 | 0 | 4 | K | 2 | ROZPOCET | 0 | 0 | 0 | 0 | 0 | 1 | 0 | 4 | -720943411
107 | K | Pol102 | Nastavení systému | ks | 6 |  | 0 |  |  | základní |  | 0 | 0 | 0 | 0 | 0 | 4 | K | 2 | ROZPOCET | 0 | 0 | 0 | 0 | 0 | 1 | 0 | 4 | -1836078513
108 | K | Pol103 | Instalace a konfigurace systému | ks | 6 |  | 0 |  |  | základní |  | 0 | 0 | 0 | 0 | 0 | 4 | K | 2 | ROZPOCET | 0 | 0 | 0 | 0 | 0 | 1 | 0 | 4 | -447563315
109 | K | Pol104 | Kontrolní provoz, zaškolení | ks | 6 |  | 0 |  |  | základní |  | 0 | 0 | 0 | 0 | 0 | 4 | K | 2 | ROZPOCET | 0 | 0 | 0 | 0 | 0 | 1 | 0 | 4 | 1180118898
110 | K | Pol105 | Protipožární utěsnění včetně štítku | celek | 1 |  | 0 |  |  | základní |  | 0 | 0 | 0 | 0 | 0 | 4 | K | 2 | ROZPOCET | 0 | 0 | 0 | 0 | 0 | 1 | 0 | 4 | -1135756975
111 | K | Pol106 | Drobný materiál (relé,…) | celek | 1 |  | 0 |  |  | základní |  | 0 | 0 | 0 | 0 | 0 | 4 | K | 2 | ROZPOCET | 0 | 0 | 0 | 0 | 0 | 1 | 0 | 4 | 1969603820
112 | K | Pol107 | Přesun hmot | % |  |  | 0 |  |  | základní |  | 0 | 0 | 0 | 0 | 0 | 4 | K | 2 | ROZPOCET | 0 | 0 | 0 | 0 | 0 | 1 | 0 | 4 | -2016741798
| D | D6 | Společná televizní anténa |  |  |  | 0 |  |  |  |  | 0 |  | 0 |  | 0 | 1 | D | 1 | ROZPOCET | [6 empty] | 0
113 | K | Pol108 | Zesilovač, včetně zdroje | ks | 6 |  | 0 |  |  | základní |  | 0 | 0 | 0 | 0 | 0 | 4 | K | 2 | ROZPOCET | 0 | 0 | 0 | 0 | 0 | 1 | 0 | 4 | 593071181
114 | K | Pol109 | Průběžná účastnická zásuvka Tv-R | ks | 66 |  | 0 |  |  | základní |  | 0 | 0 | 0 | 0 | 0 | 4 | K | 2 | ROZPOCET | 0 | 0 | 0 | 0 | 0 | 1 | 0 | 4 | 1019774619
115 | K | Pol110 | Koncové zásuvky Tv-R | ks | 24 |  | 0 |  |  | základní |  | 0 | 0 | 0 | 0 | 0 | 4 | K | 2 | ROZPOCET | 0 | 0 | 0 | 0 | 0 | 1 | 0 | 4 | -1294907584
116 | K | Pol111 | Rozbočovač signálu | ks | 10 |  | 0 |  |  | základní |  | 0 | 0 | 0 | 0 | 0 | 4 | K | 2 | ROZPOCET | 0 | 0 | 0 | 0 | 0 | 1 | 0 | 4 | -565389980
117 | K | Pol112 | Uzamykatelná skříň 300x300 | ks | 6 |  | 0 |  |  | základní |  | 0 | 0 | 0 | 0 | 0 | 4 | K | 2 | ROZPOCET | 0 | 0 | 0 | 0 | 0 | 1 | 0 | 4 | -242654532
118 | K | Pol113 | Koaxiální kabel LSOH | ks | 2980 |  | 0 |  |  | základní |  | 0 | 0 | 0 | 0 | 0 | 4 | K | 2 | ROZPOCET | 0 | 0 | 0 | 0 | 0 | 1 | 0 | 4 | 1108937262
119 | K | Pol114 | Stropní kabelové příchytky | ks | 1950 |  | 0 |  |  | základní |  | 0 | 0 | 0 | 0 | 0 | 4 | K | 2 | ROZPOCET | 0 | 0 | 0 | 0 | 0 | 1 | 0 | 4 | -2060481643
120 | K | Pol115 | Protipožární utěsnění včetně štítku | celek | 1 |  | 0 |  |  | základní |  | 0 | 0 | 0 | 0 | 0 | 4 | K | 2 | ROZPOCET | 0 | 0 | 0 | 0 | 0 | 1 | 0 | 4 | -662743542
121 | K | Pol116 | Měření signálu, včetně protokolu | celek | 1 |  | 0 |  |  | základní |  | 0 | 0 | 0 | 0 | 0 | 4 | K | 2 | ROZPOCET | 0 | 0 | 0 | 0 | 0 | 1 | 0 | 4 | 1876224094
122 | K | Pol117 | Drobný materiál (relé, F konektory…) | celek | 1 |  | 0 |  |  | základní |  | 0 | 0 | 0 | 0 | 0 | 4 | K | 2 | ROZPOCET | 0 | 0 | 0 | 0 | 0 | 1 | 0 | 4 | 413369318
123 | K | Pol118 | Přesun hmot | % |  |  | 0 |  |  | základní |  | 0 | 0 | 0 | 0 | 0 | 4 | K | 2 | ROZPOCET | 0 | 0 | 0 | 0 | 0 | 1 | 0 | 4 | -424209808
| D | D7 | Společné kabelové trasy |  |  |  | 0 |  |  |  |  | 0 |  | 0 |  | 0 | 1 | D | 1 | ROZPOCET | [6 empty] | 0
124 | K | Pol119 | Drátěný žlab 100x 50mm, 200x 100mm, 300x 100mm, včetně spojek, uchycení | m | 1300 |  | 0 |  |  | základní |  | 0 | 0 | 0 | 0 | 0 | 4 | K | 2 | ROZPOCET | 0 | 0 | 0 | 0 | 0 | 1 | 0 | 4 | -12761473
125 | K | Pol120 | Kabelový žebřík do stoupacího vedení včetně kotvení, příchytek kabelů a dalšího příslušenství | m | 28 |  | 0 |  |  | základní |  | 0 | 0 | 0 | 0 | 0 | 4 | K | 2 | ROZPOCET | 0 | 0 | 0 | 0 | 0 | 1 | 0 | 4 | -1666955672
126 | K | Pol121 | Drobný materiál (sádra, …) | celek | 1 |  | 0 |  |  | základní |  | 0 | 0 | 0 | 0 | 0 | 4 | K | 2 | ROZPOCET | 0 | 0 | 0 | 0 | 0 | 1 | 0 | 4 | -332739484
127 | K | Pol122 | Protipožární utěsnění včetně štítku | celek | 1 |  | 0 |  |  | základní |  | 0 | 0 | 0 | 0 | 0 | 4 | K | 2 | ROZPOCET | 0 | 0 | 0 | 0 | 0 | 1 | 0 | 4 | -559096960
128 | K | Pol123 | Přesun hmot | % |  |  | 0 |  |  | základní |  | 0 | 0 | 0 | 0 | 0 | 4 | K | 2 | ROZPOCET | 0 | 0 | 0 | 0 | 0 | 1 | 0 | 4 | 1488448609
| D | D8 | Hodinová zúčtovací sazba |  |  |  | 0 |  |  |  |  | 0 |  | 0 |  | 0 | 1 | D | 1 | ROZPOCET | [6 empty] | 0
129 | K | Pol124 | Demontáž stávajících funkčních technologií a předání servisu | hod | 350 |  | 0 |  |  | základní |  | 0 | 0 | 0 | 0 | 0 | 4 | K | 2 | ROZPOCET | 0 | 0 | 0 | 0 | 0 | 1 | 0 | 4 | 628615547
130 | K | Pol125 | Úpravy ve stávajících datových rozvaděčích | celek | 1 |  | 0 |  |  | základní |  | 0 | 0 | 0 | 0 | 0 | 4 | K | 2 | ROZPOCET | 0 | 0 | 0 | 0 | 0 | 1 | 0 | 4 | 838607696
131 | K | Pol126 | Finální odzkoušení všech systémů | hod | 160 |  | 0 |  |  | základní |  | 0 | 0 | 0 | 0 | 0 | 4 | K | 2 | ROZPOCET | 0 | 0 | 0 | 0 | 0 | 1 | 0 | 4 | -1151554563
131 | K | Pol127 | Kompletní dokladová část pro provoz systému | celek | 1 |  | 0 |  |  | základní |  | 0 | 0 | 0 | 0 | 0 | 4 | K | 2 | ROZPOCET | 0 | 0 | 0 | 0 | 0 | 1 | 0 | 4 | -130030491
132 | K | Pol128 | Zaškolení obsluhy, předání návodů na obsluhu zařízení | celek | 1 |  | 0 |  |  | základní |  | 0 | 0 | 0 | 0 | 0 | 4 | K | 2 | ROZPOCET | 0 | 0 | 0 | 0 | 0 | 1 | 0 | 4 | 406996287
132 | K | Pol129 | Stavební přípomoci (sekání, vrtání, drobné prostupy apod) | hod | 180 |  | 0 |  |  | základní |  | 0 | 0 | 0 | 0 | 0 | 4 | K | 2 | ROZPOCET | 0 | 0 | 0 | 0 | 0 | 1 | 0 | 4 | 820630732
133 | K | Pol130 | Koordinace kabelových tras | hod | 180 |  | 0 |  |  | základní |  | 0 | 0 | 0 | 0 | 0 | 4 | K | 2 | ROZPOCET | 0 | 0 | 0 | 0 | 0 | 1 | 0 | 4 | -148926991
133 | K | Pol131 | Koordinace se stavbou | hod | 80 |  | 0 |  |  | základní |  | 0 | 0 | 0 | 0 | 0 | 4 | K | 2 | ROZPOCET | 0 | 0 | 0 | 0 | 0 | 1 | 0 | 4 | -1791083509
134 | K | Pol132 | Výrobní projektová dokumentace | hod | 300 |  | 0 |  |  | základní |  | 0 | 0 | 0 | 0 | 0 | 4 | K | 2 | ROZPOCET | 0 | 0 | 0 | 0 | 0 | 1 | 0 | 4 | -1803859019
134 | K | Pol133 | Zakreslení skutečného provedení | hod | 90 |  | 0 |  |  | základní |  | 0 | 0 | 0 | 0 | 0 | 4 | K | 2 | ROZPOCET | 0 | 0 | 0 | 0 | 0 | 1 | 0 | 4 | 1666162344
135 | K | Pol134 | Celkové režijní náklady ( služby, doprava... ) | celek | 1 |  | 0 |  |  | základní |  | 0 | 0 | 0 | 0 | 0 | 4 | K | 2 | ROZPOCET | 0 | 0 | 0 | 0 | 0 | 1 | 0 | 4 | 2033180999
136 | K | Pol135 | Demontáže stávajících rozvodů | hod | 400 |  | 0 |  |  | základní |  | 0 | 0 | 0 | 0 | 0 | 4 | K | 2 | ROZPOCET | 0 | 0 | 0 | 0 | 0 | 1 | 0 | 4 | -1254036744

## D.1.4.6 - EPS + ERO
{c36ebca5-f929-427d-bc38-908cec35c9b1}
2
| KRYCÍ LIST SOUPISU PRACÍ | [7 empty] | v --- níže se nacházejí doplnkové a pomocné údaje k sestavám --- v | [8 empty] | False
Stavba:
SO07 - Přístavby, nástavby a stavební úpravy pavilonu CH, Nemocnice ČB - 2.etapa
Objekt:
D.1.4.6 - EPS + ERO
| KSO: |  |  |  |  | CC-CZ:
| Místo: |  | České Budějovice |  |  | Datum: | 19. 6. 2022
| Zadavatel: |  |  |  |  | IČ:
|  | Nemocnice České Budějovice |  |  |  | DIČ:
| Uchazeč: |  |  |  |  | IČ: | Vyplň údaj
|  | Vyplň údaj |  |  |  | DIČ: | Vyplň údaj
| Projektant: |  |  |  |  | IČ:
|  | AGP nova |  |  |  | DIČ:
| Zpracovatel: |  |  |  |  | IČ:
DIČ:
Poznámka:
Položky, pokud není uvedeno jinak, obsahují veškeré náklady na provedení, tzn. dodávku, montáž a montážní prostředky, kotevní a spojovací prvky, povrchovou úpravu, přesuny a dopravu, skládkovné, systémové detaily a řešení (napojení na okolní konstrukce, těsnění, prostupy, ukončení atd.), pomocné lešení a přípravné práce. Podrobná specifikace položek je obsažena v projektové dokumentaci, která je nedílnou součástí zadávací dokumentace. Pokud není uveden výkaz výměr, byly hodnoty převzaty přímo z tabulek v projektu a CAD systémů. Pokud se v položkách objeví obchodní název, je uveden pouze orientačně, jako příklad.
| Cena bez DPH | [5 empty] | 0
|  |  | Základ daně |  |  | Sazba daně | Výše daně
| DPH | základní | 0 |  |  | 21% | 0
|  | snížená | 0 |  |  | 15% | 0
|  | zákl. přenesená | 0 |  |  | 21% | 0
|  | sníž. přenesená | 0 |  |  | 15% | 0
|  | nulová | 0 |  |  | 0% | 0
| Cena s DPH |  |  | v | CZK |  | 0
| Projektant |  |  | Zpracovatel
| Datum a podpis: |  | Razítko | Datum a podpis: |  |  | Razítko
| Objednavatel |  |  | Uchazeč
| Datum a podpis: |  | Razítko | Datum a podpis: |  |  | Razítko
REKAPITULACE ČLENĚNÍ SOUPISU PRACÍ
Stavba:
SO07 - Přístavby, nástavby a stavební úpravy pavilonu CH, Nemocnice ČB - 2.etapa
Objekt:
D.1.4.6 - EPS + ERO
Místo: |  |  | České Budějovice |  |  | Datum: | 19. 6. 2022
Zadavatel: |  |  | Nemocnice České Budějovice |  |  | Projektant: | AGP nova
Uchazeč: |  |  | Vyplň údaj |  |  | Zpracovatel:
Kód dílu - Popis | [6 empty] | Cena celkem [CZK]
Náklady ze soupisu prací | [6 empty] | 0 | [11 empty] | -1
| D1 - SO-01.TZB: Technické zařízení budov | [5 empty] | 0
| D2 - TZB_01.01: EPS a evakuační rozhlas | [5 empty] | 0
| D3 - TZB_01.01-02: Elektrická požární signalizace | [5 empty] | 0
| D4 - TZB_01.01-03: Evakuační rozhlas | [5 empty] | 0
| D5 - TZB_01.01-12: Další náklady | [5 empty] | 0
SOUPIS PRACÍ
Stavba:
SO07 - Přístavby, nástavby a stavební úpravy pavilonu CH, Nemocnice ČB - 2.etapa
Objekt:
D.1.4.6 - EPS + ERO
Místo: |  |  | České Budějovice |  |  | Datum: | 19. 6. 2022
Zadavatel: |  |  | Nemocnice České Budějovice |  |  | Projektant: | AGP nova
Uchazeč: |  |  | Vyplň údaj |  |  | Zpracovatel:
PČ | Typ | Kód | Popis | MJ | Množství | J.cena [CZK] | Cena celkem [CZK] | Cenová soustava |  | DPH | J. Nh [h] | Nh celkem [h] | J. hmotnost [t] | Hmotnost celkem [t] | J. suť [t] | Suť Celkem [t]
Náklady soupisu celkem | [6 empty] | 0 |  |  |  |  | 0 |  | 0 |  | 0 |  | D | -1 | [7 empty] | 0
| D | D1 | SO-01.TZB: Technické zařízení budov |  |  |  | 0 |  |  |  |  | 0 |  | 0 |  | 0 | 1 | D | 0 | ROZPOCET | [6 empty] | 0
| D | D2 | TZB_01.01: EPS a evakuační rozhlas |  |  |  | 0 |  |  |  |  | 0 |  | 0 |  | 0 | 1 | D | 1 | ROZPOCET | [6 empty] | 0
| D | D3 | TZB_01.01-02: Elektrická požární signalizace |  |  |  | 0 |  |  |  |  | 0 |  | 0 |  | 0 | 1 | D | 2 | ROZPOCET | [6 empty] | 0
1 | K | Pol135 | Akumulátor 12V DC/44Ah | ks | 2 |  | 0 |  |  | základní |  | 0 | 0 | 0 | 0 | 0 | 4 | K | 3 | ROZPOCET | 0 | 0 | 0 | 0 | 0 | 1 | 0 | 4 | 313882778
2 | K | Pol136 | B8 Integral EvoxX M,redundantní modulární ústředna, základní verze, s plnými dveřmi, bluetooth servisní rozhraní, LAN port | ks | 1 |  | 0 |  |  | základní |  | 0 | 0 | 0 | 0 | 0 | 4 | K | 3 | ROZPOCET | 0 | 0 | 0 | 0 | 0 | 1 | 0 | 4 | -837901666
3 | K | Pol137 | B8-BAF, karta pro připojení externích monitorovacích a ovládacích zařízení, rozhraní pro OPPO, 2 monitorované výstupy, 3 monitorované vstupy, 3 releové výstupy, pro modulární ústředny | ks | 1 |  | 0 |  |  | základní |  | 0 | 0 | 0 | 0 | 0 | 4 | K | 3 | ROZPOCET | 0 | 0 | 0 | 0 | 0 | 1 | 0 | 4 | 1397336180
4 | K | Pol138 | B8-NET2-FX4, karta redundantního propojení ústředen, 2x rozhraní RS-485, 2x rozhraní 10/100 Base TX a 4x optický SFP slot pro síťové propojení a pro připojení IP aplikací | ks | 1 |  | 0 |  |  | základní |  | 0 | 0 | 0 | 0 | 0 | 4 | K | 3 | ROZPOCET | 0 | 0 | 0 | 0 | 0 | 1 | 0 | 4 | 1147283373
5 | K | Pol139 | B8-DXI2, karta dvou kruhových adresných linek, až 250 adres/kruh, až 3500m/kruh, pro modulární ústředny | ks | 6 |  | 0 |  |  | základní |  | 0 | 0 | 0 | 0 | 0 | 4 | K | 3 | ROZPOCET | 0 | 0 | 0 | 0 | 0 | 1 | 0 | 4 | 253543542
6 | K | Pol140 | MAP výměnné popisné pole na ovládací panel - česky | ks | 2 |  | 0 |  |  | základní |  | 0 | 0 | 0 | 0 | 0 | 4 | K | 3 | ROZPOCET | 0 | 0 | 0 | 0 | 0 | 1 | 0 | 4 | 1894355667
7 | K | Pol141 | B8 externí plnohodnotný ovládací panel v plastovém krytu, redundantní sběrnice, bez výměnného popisného pole | ks | 2 |  | 0 |  |  | základní |  | 0 | 0 | 0 | 0 | 0 | 4 | K | 3 | ROZPOCET | 0 | 0 | 0 | 0 | 0 | 1 | 0 | 4 | 543194880
8 | K | Pol142 | multisenzorový hlásič, integrovaný zkratový izolátor, autodetekce znečistění, IP44 | ks | 1214 |  | 0 |  |  | základní |  | 0 | 0 | 0 | 0 | 0 | 4 | K | 3 | ROZPOCET | 0 | 0 | 0 | 0 | 0 | 1 | 0 | 4 | -2009352680
9 | K | Pol143 | multisenzorový hlásič, integrovaný zkratový izolátor, autodetekce znečistění, siréna IP44 | ks | 70 |  | 0 |  |  | základní |  | 0 | 0 | 0 | 0 | 0 | 4 | K | 3 | ROZPOCET | 0 | 0 | 0 | 0 | 0 | 1 | 0 | 4 | 599137845
10 | K | Pol144 | hlásičová patice základní provedení | ks | 1284 |  | 0 |  |  | základní |  | 0 | 0 | 0 | 0 | 0 | 4 | K | 3 | ROZPOCET | 0 | 0 | 0 | 0 | 0 | 1 | 0 | 4 | -22561758
11 | K | Pol145 | tlačítkový hlásič typu A, červený, IP24 (vnitřní), integrovaný zkratový izolátor, se základnou pro povrchovou montáž | ks | 67 |  | 0 |  |  | základní |  | 0 | 0 | 0 | 0 | 0 | 4 | K | 3 | ROZPOCET | 0 | 0 | 0 | 0 | 0 | 1 | 0 | 4 | -139231438
12 | K | Pol146 | vstupně/výstupní modul, 2 reléové bistabilní výstupy 230V/2A/60W s programovatelnou funkcí fail-safe, 4 monitorované vstupy pro připojení bezpotenciálových kontaktů, integrovaný zkratový izolátor | ks | 8 |  | 0 |  |  | základní |  | 0 | 0 | 0 | 0 | 0 | 4 | K | 3 | ROZPOCET | 0 | 0 | 0 | 0 | 0 | 1 | 0 | 4 | 803691402
13 | K | Pol147 | výstupní reléový modul, 4 reléové bistabilní výstupy 230V/2A/60W s programovatelnou funkcí fail-safe, integrovaný zkratový izolátor | ks | 25 |  | 0 |  |  | základní |  | 0 | 0 | 0 | 0 | 0 | 4 | K | 3 | ROZPOCET | 0 | 0 | 0 | 0 | 0 | 1 | 0 | 4 | 1741789534
14 | K | Pol148 | Vstupní modul, pro připojení jiskrově bezpečných nebo kolektivně adresovatelných skupin hlásičů, možno použít jako monitorovaný vstup pro připojení bezpotenciálových kontaktů, integrovaný zkratový izolátor | ks | 16 |  | 0 |  |  | základní |  | 0 | 0 | 0 | 0 | 0 | 4 | K | 3 | ROZPOCET | 0 | 0 | 0 | 0 | 0 | 1 | 0 | 4 | -56630330
15 | K | Pol149 | paralelní optický indikátor, červený | ks | 605 |  | 0 |  |  | základní |  | 0 | 0 | 0 | 0 | 0 | 4 | K | 3 | ROZPOCET | 0 | 0 | 0 | 0 | 0 | 1 | 0 | 4 | 299301849
16 | K | Pol150 | odchodové tlačítko ve 2m | ks | 12 |  | 0 |  |  | základní |  | 0 | 0 | 0 | 0 | 0 | 4 | K | 3 | ROZPOCET | 0 | 0 | 0 | 0 | 0 | 1 | 0 | 4 | -1843498755
17 | K | Pol151 | krabice pro paralelní optický indikátor | ks | 605 |  | 0 |  |  | základní |  | 0 | 0 | 0 | 0 | 0 | 4 | K | 3 | ROZPOCET | 0 | 0 | 0 | 0 | 0 | 1 | 0 | 4 | -983035763
18 | K | Pol152 | SD katra 4GB pro B8-MCU/B9-BCU | ks | 1 |  | 0 |  |  | základní |  | 0 | 0 | 0 | 0 | 0 | 4 | K | 3 | ROZPOCET | 0 | 0 | 0 | 0 | 0 | 1 | 0 | 4 | -557170277
19 | K | Pol153 | krabice pro ovládací moduly IP66 | ks | 48 |  | 0 |  |  | základní |  | 0 | 0 | 0 | 0 | 0 | 4 | K | 3 | ROZPOCET | 0 | 0 | 0 | 0 | 0 | 1 | 0 | 4 | -2116641283
20 | K | Pol154 | záslepka PG 16 | ks | 288 |  | 0 |  |  | základní |  | 0 | 0 | 0 | 0 | 0 | 4 | K | 3 | ROZPOCET | 0 | 0 | 0 | 0 | 0 | 1 | 0 | 4 | 577624403
21 | K | Pol155 | Pomocný zdroj 24V 5A | ks | 7 |  | 0 |  |  | základní |  | 0 | 0 | 0 | 0 | 0 | 4 | K | 3 | ROZPOCET | 0 | 0 | 0 | 0 | 0 | 1 | 0 | 4 | -419088143
22 | K | Pol156 | Akumulátor 12V DC/17Ah | ks | 14 |  | 0 |  |  | základní |  | 0 | 0 | 0 | 0 | 0 | 4 | K | 3 | ROZPOCET | 0 | 0 | 0 | 0 | 0 | 1 | 0 | 4 | 2006251917
23 | K | Pol157 | SHKFH–R B2ca s1d1 1x2x0,8 | m | 15575 |  | 0 |  |  | základní |  | 0 | 0 | 0 | 0 | 0 | 4 | K | 3 | ROZPOCET | 0 | 0 | 0 | 0 | 0 | 1 | 0 | 4 | -1120638763
24 | K | Pol158 | SSKFH–V180 P90-R, PS90, E90, P75090-R B2ca s1d1 2x2x0,8 | m | 4060 |  | 0 |  |  | základní |  | 0 | 0 | 0 | 0 | 0 | 4 | K | 3 | ROZPOCET | 0 | 0 | 0 | 0 | 0 | 1 | 0 | 4 | -961213708
25 | K | Pol159 | SSKFH–V180 P90-R, PS90, E90, P75090-R B2ca s1d1 1x2x0,8 | m | 2570 |  | 0 |  |  | základní |  | 0 | 0 | 0 | 0 | 0 | 4 | K | 3 | ROZPOCET | 0 | 0 | 0 | 0 | 0 | 1 | 0 | 4 | 1550243639
26 | K | Pol160 | Teplotní detekční kabel pro 74°C | m | 320 |  | 0 |  |  | základní |  | 0 | 0 | 0 | 0 | 0 | 4 | K | 3 | ROZPOCET | 0 | 0 | 0 | 0 | 0 | 1 | 0 | 4 | 716271132
27 | K | Pol161 | Trubka ohebná 25mm | m | 198 |  | 0 |  |  | základní |  | 0 | 0 | 0 | 0 | 0 | 4 | K | 3 | ROZPOCET | 0 | 0 | 0 | 0 | 0 | 1 | 0 | 4 | -1979357994
28 | K | Pol162 | Kabelové požární příchtky s požární odolností včetně šroubu a hmoždinky | ks | 55575 |  | 0 |  |  | základní |  | 0 | 0 | 0 | 0 | 0 | 4 | K | 3 | ROZPOCET | 0 | 0 | 0 | 0 | 0 | 1 | 0 | 4 | 269034075
29 | K | Pol163 | Zkušební plyn pro hlásiče | ks | 4 |  | 0 |  |  | základní |  | 0 | 0 | 0 | 0 | 0 | 4 | K | 3 | ROZPOCET | 0 | 0 | 0 | 0 | 0 | 1 | 0 | 4 | 328274636
30 | K | Pol164 | Popisné štítky pro hlásiče | ks | 1906 |  | 0 |  |  | základní |  | 0 | 0 | 0 | 0 | 0 | 4 | K | 3 | ROZPOCET | 0 | 0 | 0 | 0 | 0 | 1 | 0 | 4 | -590410939
31 | K | Pol165 | Kabelová trasa s požární odolností | m | 75 |  | 0 |  |  | základní |  | 0 | 0 | 0 | 0 | 0 | 4 | K | 3 | ROZPOCET | 0 | 0 | 0 | 0 | 0 | 1 | 0 | 4 | -1447252664
32 | K | Pol166 | Stoupací kabelové vedení s požární odolností | m | 28 |  | 0 |  |  | základní |  | 0 | 0 | 0 | 0 | 0 | 4 | K | 3 | ROZPOCET | 0 | 0 | 0 | 0 | 0 | 1 | 0 | 4 | 222567950
33 | K | Pol167 | Protipožární utěsnění včetně štítku | celek | 1 |  | 0 |  |  | základní |  | 0 | 0 | 0 | 0 | 0 | 4 | K | 3 | ROZPOCET | 0 | 0 | 0 | 0 | 0 | 1 | 0 | 4 | 664421679
34 | K | Pol168 | Provozní kniha EPS | ks | 1 |  | 0 |  |  | základní |  | 0 | 0 | 0 | 0 | 0 | 4 | K | 3 | ROZPOCET | 0 | 0 | 0 | 0 | 0 | 1 | 0 | 4 | 1457688583
35 | K | Pol169 | Přesun hmot | % |  |  | 0 |  |  | základní |  | 0 | 0 | 0 | 0 | 0 | 4 | K | 3 | ROZPOCET | 0 | 0 | 0 | 0 | 0 | 1 | 0 | 4 | -109962925
| D | D4 | TZB_01.01-03: Evakuační rozhlas |  |  |  | 0 |  |  |  |  | 0 |  | 0 |  | 0 | 1 | D | 2 | ROZPOCET | [6 empty] | 0
36 | K | Pol170 | baterie 12 V / 24 Ah | ks | 20 |  | 0 |  |  | základní |  | 0 | 0 | 0 | 0 | 0 | 4 | K | 3 | ROZPOCET | 0 | 0 | 0 | 0 | 0 | 1 | 0 | 4 | 572350652
37 | K | Pol171 | modul směrovače s monitorováním pro 16 reproduktorových linek, 8 vstupů pro zesilovač, architektura 1:2, metoda dohledu bez koncových desek bez přerušení reprodukce, EN54-16 | ks | 1 |  | 0 |  |  | základní |  | 0 | 0 | 0 | 0 | 0 | 4 | K | 3 | ROZPOCET | 0 | 0 | 0 | 0 | 0 | 1 | 0 | 4 | -839092861
38 | K | Pol172 | Modul směrovače s monitorováním pro 16 reproduktorových linek, 8 vstupů pro zesilovač, architektura 1:2, metoda dohledu bez koncových desek bez přerušení reprodukce, EN54-16 | ks | 2 |  | 0 |  |  | základní |  | 0 | 0 | 0 | 0 | 0 | 4 | K | 3 | ROZPOCET | 0 | 0 | 0 | 0 | 0 | 1 | 0 | 4 | -2081120909
39 | K | Pol173 | digitální koncový zesilovač, třída D, 4x 200W, DSP procesor pro každý zesilovací kanál, ekvalizace signálů, individuální nastavení více úrovní hlasitosti pro jednotlivé kanály, EN54-16 | ks | 5 |  | 0 |  |  | základní |  | 0 | 0 | 0 | 0 | 0 | 4 | K | 3 | ROZPOCET | 0 | 0 | 0 | 0 | 0 | 1 | 0 | 4 | -2127704331
40 | K | Pol174 | Digitální koncový zesilovač, třída D, 1x 250W, EN54-16 | ks | 1 |  | 0 |  |  | základní |  | 0 | 0 | 0 | 0 | 0 | 4 | K | 3 | ROZPOCET | 0 | 0 | 0 | 0 | 0 | 1 | 0 | 4 | 1909834710
41 | K | Pol175 | záložní bateriový blok 48VDC/24Ah, 19", bez baterií | ks | 5 |  | 0 |  |  | základní |  | 0 | 0 | 0 | 0 | 0 | 4 | K | 3 | ROZPOCET | 0 | 0 | 0 | 0 | 0 | 1 | 0 | 4 | -1391004511
42 | K | Pol176 | Sběrnicový kabel 2HU | ks | 9 |  | 0 |  |  | základní |  | 0 | 0 | 0 | 0 | 0 | 4 | K | 3 | ROZPOCET | 0 | 0 | 0 | 0 | 0 | 1 | 0 | 4 | 801633135
43 | K | Pol177 | 19" úchyt modulů 2U | ks | 8 |  | 0 |  |  | základní |  | 0 | 0 | 0 | 0 | 0 | 4 | K | 3 | ROZPOCET | 0 | 0 | 0 | 0 | 0 | 1 | 0 | 4 | -768269296
44 | K | Pol178 | Napájecí kabel propojovací 0,5m, černý | ks | 5 |  | 0 |  |  | základní |  | 0 | 0 | 0 | 0 | 0 | 4 | K | 3 | ROZPOCET | 0 | 0 | 0 | 0 | 0 | 1 | 0 | 4 | -1621863418
45 | K | Pol179 | Optický převodník Multimode EDS-405A-MM-SC | ks | 2 |  | 0 |  |  | základní |  | 0 | 0 | 0 | 0 | 0 | 4 | K | 3 | ROZPOCET | 0 | 0 | 0 | 0 | 0 | 1 | 0 | 4 | -1925821044
46 | K | Pol180 | Základní jednotka systému APS, EN54-16, dohled systému, vstup pro mikr. stanice, 2 audio vstupy, 8 monitorovaných vstupů, záznamník zpráv, LAN rozhraní s AES67, DSP, RC16 | ks | 1 |  | 0 |  |  | základní |  | 0 | 0 | 0 | 0 | 0 | 4 | K | 3 | ROZPOCET | 0 | 0 | 0 | 0 | 0 | 1 | 0 | 4 | 1271570616
47 | K | Pol181 | 19"-Rack-mounting set, 1 HU | ks | 1 |  | 0 |  |  | základní |  | 0 | 0 | 0 | 0 | 0 | 4 | K | 3 | ROZPOCET | 0 | 0 | 0 | 0 | 0 | 1 | 0 | 4 | -481575303
48 | K | Pol182 | Modul LAN rozhraní s AES67 | ks | 1 |  | 0 |  |  | základní |  | 0 | 0 | 0 | 0 | 0 | 4 | K | 3 | ROZPOCET | 0 | 0 | 0 | 0 | 0 | 1 | 0 | 4 | -802963235
49 | K | Pol183 | softwarová licence sítě APROSYS EN54 | ks | 1 |  | 0 |  |  | základní |  | 0 | 0 | 0 | 0 | 0 | 4 | K | 3 | ROZPOCET | 0 | 0 | 0 | 0 | 0 | 1 | 0 | 4 | -791509791
50 | K | Pol184 | Digitální mikrofonní stanice s 24 funkčními tlačítky + 3 aktivační tlačítka s krytkou, EN54-16 | ks | 2 |  | 0 |  |  | základní |  | 0 | 0 | 0 | 0 | 0 | 4 | K | 3 | ROZPOCET | 0 | 0 | 0 | 0 | 0 | 1 | 0 | 4 | -404648989
51 | K | Pol185 | 6W podhledový reproduktor, 100V, 6/3/1,5W, plast, IP21, keram. svorkovnice, EN54 | ks | 606 |  | 0 |  |  | základní |  | 0 | 0 | 0 | 0 | 0 | 4 | K | 3 | ROZPOCET | 0 | 0 | 0 | 0 | 0 | 1 | 0 | 4 | -2049219181
52 | K | Pol186 | nástěnný reproduktor,100V, 6/3/1,5W, IP21, keram. svorkovnice, EN54 | ks | 28 |  | 0 |  |  | základní |  | 0 | 0 | 0 | 0 | 0 | 4 | K | 3 | ROZPOCET | 0 | 0 | 0 | 0 | 0 | 1 | 0 | 4 | 1146858988
53 | K | Pol187 | 10W tlakový reproduktor, voděodolný, 100V, 10/5/2,5/1,25W, ABS, RAL 7035, IP66, keram. svorkovnice v tělě reproduktoru, EN54 | ks | 7 |  | 0 |  |  | základní |  | 0 | 0 | 0 | 0 | 0 | 4 | K | 3 | ROZPOCET | 0 | 0 | 0 | 0 | 0 | 1 | 0 | 4 | -1177873595
54 | K | Pol188 | Datový rozvaděč 600x600 výška 42U | ks | 1 |  | 0 |  |  | základní |  | 0 | 0 | 0 | 0 | 0 | 4 | K | 3 | ROZPOCET | 0 | 0 | 0 | 0 | 0 | 1 | 0 | 4 | 2121265619
55 | K | Pol189 | Provozní kniha ERO | ks | 1 |  | 0 |  |  | základní |  | 0 | 0 | 0 | 0 | 0 | 4 | K | 3 | ROZPOCET | 0 | 0 | 0 | 0 | 0 | 1 | 0 | 4 | 125846000
56 | K | Pol190 | Prafladur B2ca s1d1 2x2,5 | m | 10745 |  | 0 |  |  | základní |  | 0 | 0 | 0 | 0 | 0 | 4 | K | 3 | ROZPOCET | 0 | 0 | 0 | 0 | 0 | 1 | 0 | 4 | 1814635466
57 | K | Pol158 | SSKFH–V180 P90-R, PS90, E90, P75090-R B2ca s1d1 2x2x0,8 | m | 790 |  | 0 |  |  | základní |  | 0 | 0 | 0 | 0 | 0 | 4 | K | 3 | ROZPOCET | 0 | 0 | 0 | 0 | 0 | 1 | 0 | 4 | 125571779
58 | K | Pol161 | Trubka ohebná 25mm | m | 176 |  | 0 |  |  | základní |  | 0 | 0 | 0 | 0 | 0 | 4 | K | 3 | ROZPOCET | 0 | 0 | 0 | 0 | 0 | 1 | 0 | 4 | -353760522
59 | K | Pol191 | Kabelové požární příchtky s požární odolností včetně šroubu a hmoždinky | ks | 32235 |  | 0 |  |  | základní |  | 0 | 0 | 0 | 0 | 0 | 4 | K | 3 | ROZPOCET | 0 | 0 | 0 | 0 | 0 | 1 | 0 | 4 | -326755744
60 | K | Pol31 | Protipožární utěsnění včetně štítku | celek | 1 |  | 0 |  |  | základní |  | 0 | 0 | 0 | 0 | 0 | 4 | K | 3 | ROZPOCET | 0 | 0 | 0 | 0 | 0 | 1 | 0 | 4 | -2073139551
61 | K | Pol192 | Přesun hmot | % |  |  | 0 |  |  | základní |  | 0 | 0 | 0 | 0 | 0 | 4 | K | 3 | ROZPOCET | 0 | 0 | 0 | 0 | 0 | 1 | 0 | 4 | -922357794
| D | D5 | TZB_01.01-12: Další náklady |  |  |  | 0 |  |  |  |  | 0 |  | 0 |  | 0 | 1 | D | 2 | ROZPOCET | [6 empty] | 0
62 | K | Pol193 | Koordinace kabelových tras a ostatních profesí | hod | 50 |  | 0 |  |  | základní |  | 0 | 0 | 0 | 0 | 0 | 4 | K | 3 | ROZPOCET | 0 | 0 | 0 | 0 | 0 | 1 | 0 | 4 | 1372580173
63 | K | Pol194 | Koordinace s VZT, ÚT, MR, ZI, Chlazení | hod | 30 |  | 0 |  |  | základní |  | 0 | 0 | 0 | 0 | 0 | 4 | K | 3 | ROZPOCET | 0 | 0 | 0 | 0 | 0 | 1 | 0 | 4 | 1289625066
64 | K | Pol195 | Napojení zařízení VZT, ÚT, MAR, ZTI, SOZ, ZOTK, apod (připojení kabelových přívodů na svorky zařízení – dodavatelé zaríření musí dodat instalační manuály | celek | 1 |  | 0 |  |  | základní |  | 0 | 0 | 0 | 0 | 0 | 4 | K | 3 | ROZPOCET | 0 | 0 | 0 | 0 | 0 | 1 | 0 | 4 | -90596330
65 | K | Pol196 | Vrtání prostupů do průměru 25 | ks | 150 |  | 0 |  |  | základní |  | 0 | 0 | 0 | 0 | 0 | 4 | K | 3 | ROZPOCET | 0 | 0 | 0 | 0 | 0 | 1 | 0 | 4 | -404991479
65 | K | Pol197 | Vysekání drážek pro kabeláž včetně zapravení | m | 374 |  | 0 |  |  | základní |  | 0 | 0 | 0 | 0 | 0 | 4 | K | 3 | ROZPOCET | 0 | 0 | 0 | 0 | 0 | 1 | 0 | 4 | -495197651
66 | K | Pol198 | Naprogramování ústředny a prvků EPS | celek | 1 |  | 0 |  |  | základní |  | 0 | 0 | 0 | 0 | 0 | 4 | K | 3 | ROZPOCET | 0 | 0 | 0 | 0 | 0 | 1 | 0 | 4 | -635491869
67 | K | Pol199 | Naprogramování Evakuačního rozhlasu | celek | 1 |  | 0 |  |  | základní |  | 0 | 0 | 0 | 0 | 0 | 4 | K | 3 | ROZPOCET | 0 | 0 | 0 | 0 | 0 | 1 | 0 | 4 | -1554444465
67 | K | Pol200 | Výchozí funkční zkouška EPS | hod | 1 |  | 0 |  |  | základní |  | 0 | 0 | 0 | 0 | 0 | 4 | K | 3 | ROZPOCET | 0 | 0 | 0 | 0 | 0 | 1 | 0 | 4 | 1647667510
68 | K | Pol201 | Výchozí funkční zkouška ERO | kpl | 1 |  | 0 |  |  | základní |  | 0 | 0 | 0 | 0 | 0 | 4 | K | 3 | ROZPOCET | 0 | 0 | 0 | 0 | 0 | 1 | 0 | 4 | -463252206
69 | K | Pol202 | Zaškolení obsluhy, předání návodů na obsluhu zařízení | kpl | 1 |  | 0 |  |  | základní |  | 0 | 0 | 0 | 0 | 0 | 4 | K | 3 | ROZPOCET | 0 | 0 | 0 | 0 | 0 | 1 | 0 | 4 | 686752937
69 | K | Pol203 | Koordinační zkouška požárněbezpečnostních zařízení | kpl | 1 |  | 0 |  |  | základní |  | 0 | 0 | 0 | 0 | 0 | 4 | K | 3 | ROZPOCET | 0 | 0 | 0 | 0 | 0 | 1 | 0 | 4 | -32099029
70 | K | Pol204 | Celkové režijní náklady ( montážní plošiny, lešení, služby, ... ) | kpl | 1 |  | 0 |  |  | základní |  | 0 | 0 | 0 | 0 | 0 | 4 | K | 3 | ROZPOCET | 0 | 0 | 0 | 0 | 0 | 1 | 0 | 4 | -1688131673
71 | K | Pol131 | Koordinace se stavbou | hod | 70 |  | 0 |  |  | základní |  | 0 | 0 | 0 | 0 | 0 | 4 | K | 3 | ROZPOCET | 0 | 0 | 0 | 0 | 0 | 1 | 0 | 4 | -1466442554
71 | K | Pol132 | Výrobní projektová dokumentace | hod | 250 |  | 0 |  |  | základní |  | 0 | 0 | 0 | 0 | 0 | 4 | K | 3 | ROZPOCET | 0 | 0 | 0 | 0 | 0 | 1 | 0 | 4 | -1153726382
72 | K | Pol133 | Zakreslení skutečného provedení | hod | 80 |  | 0 |  |  | základní |  | 0 | 0 | 0 | 0 | 0 | 4 | K | 3 | ROZPOCET | 0 | 0 | 0 | 0 | 0 | 1 | 0 | 4 | -1737831717
73 | K | Pol205 | Kompletní dokladová část pro zahájení užívání stavby (zkušební provoz, kolaudace) | celek | 1 |  | 0 |  |  | základní |  | 0 | 0 | 0 | 0 | 0 | 4 | K | 3 | ROZPOCET | 0 | 0 | 0 | 0 | 0 | 1 | 0 | 4 | 1373212146
74 | K | Pol206 | Demontáže | hod | 400 |  | 0 |  |  | základní |  | 0 | 0 | 0 | 0 | 0 | 4 | K | 3 | ROZPOCET | 0 | 0 | 0 | 0 | 0 | 1 | 0 | 4 | 348427871

## D.1.4.7 - Vytápění
{dcb72b0f-fb15-4a53-9376-6be1ec413c2c}
2
| KRYCÍ LIST SOUPISU PRACÍ | [7 empty] | v --- níže se nacházejí doplnkové a pomocné údaje k sestavám --- v | [8 empty] | False
Stavba:
SO07 - Přístavby, nástavby a stavební úpravy pavilonu CH, Nemocnice ČB - 2.etapa
Objekt:
D.1.4.7 - Vytápění
| KSO: |  |  |  |  | CC-CZ:
| Místo: |  | České Budějovice |  |  | Datum: | 19. 6. 2022
| Zadavatel: |  |  |  |  | IČ:
|  | Nemocnice České Budějovice |  |  |  | DIČ:
| Uchazeč: |  |  |  |  | IČ: | Vyplň údaj
|  | Vyplň údaj |  |  |  | DIČ: | Vyplň údaj
| Projektant: |  |  |  |  | IČ:
|  | AGP nova |  |  |  | DIČ:
| Zpracovatel: |  |  |  |  | IČ:
DIČ:
Poznámka:
Položky, pokud není uvedeno jinak, obsahují veškeré náklady na provedení, tzn. dodávku, montáž a montážní prostředky, kotevní a spojovací prvky, povrchovou úpravu, přesuny a dopravu, skládkovné, systémové detaily a řešení (napojení na okolní konstrukce, těsnění, prostupy, ukončení atd.), pomocné lešení a přípravné práce. Podrobná specifikace položek je obsažena v projektové dokumentaci, která je nedílnou součástí zadávací dokumentace. Pokud není uveden výkaz výměr, byly hodnoty převzaty přímo z tabulek v projektu a CAD systémů. Pokud se v položkách objeví obchodní název, je uveden pouze orientačně, jako příklad.
| Cena bez DPH | [5 empty] | 0
|  |  | Základ daně |  |  | Sazba daně | Výše daně
| DPH | základní | 0 |  |  | 21% | 0
|  | snížená | 0 |  |  | 15% | 0
|  | zákl. přenesená | 0 |  |  | 21% | 0
|  | sníž. přenesená | 0 |  |  | 15% | 0
|  | nulová | 0 |  |  | 0% | 0
| Cena s DPH |  |  | v | CZK |  | 0
| Projektant |  |  | Zpracovatel
| Datum a podpis: |  | Razítko | Datum a podpis: |  |  | Razítko
| Objednavatel |  |  | Uchazeč
| Datum a podpis: |  | Razítko | Datum a podpis: |  |  | Razítko
REKAPITULACE ČLENĚNÍ SOUPISU PRACÍ
Stavba:
SO07 - Přístavby, nástavby a stavební úpravy pavilonu CH, Nemocnice ČB - 2.etapa
Objekt:
D.1.4.7 - Vytápění
Místo: |  |  | České Budějovice |  |  | Datum: | 19. 6. 2022
Zadavatel: |  |  | Nemocnice České Budějovice |  |  | Projektant: | AGP nova
Uchazeč: |  |  | Vyplň údaj |  |  | Zpracovatel:
Kód dílu - Popis | [6 empty] | Cena celkem [CZK]
Náklady ze soupisu prací | [6 empty] | 0 | [11 empty] | -1
| D1 - STROJOVNY A STROJOVNY VZT | [5 empty] | 0
| D2 - STROJOVNA VYTÁPĚNÍ – 1.PP | [5 empty] | 0
| D3 - STROJOVNA VZT - 4.NP | [5 empty] | 0
| D4 - OTOPNÁ TĚLESA | [5 empty] | 0
| D5 - HYGIENE VK: | [5 empty] | 0
| D6 - CLEAN VK: | [5 empty] | 0
| D4 - OTOPNÁ TĚLESA | [5 empty] | 0
| D7 - ARMATURY | [5 empty] | 0
| D8 - Vypouštěcí kulový kohout (VK××) | [5 empty] | 0
| D9 - Automatický odvzdušňovací ventil (AO××) | [5 empty] | 0
| D10 - Odvzdušňovací nádoba (ON××) | [5 empty] | 0
| D11 - Uzavírací kulový kohout (UK××) | [5 empty] | 0
| D12 - Uzavírací klapka (UKL××) | [5 empty] | 0
| D13 - Filtr závitový (F××) | [5 empty] | 0
| D14 - Filtr přírubový (F××) | [5 empty] | 0
| D15 - Zpětný ventil (ZV××) | [5 empty] | 0
| D16 - Šroubení (ŠR××) | [5 empty] | 0
| D17 - Regulační ventil přírubový(RA××) | [5 empty] | 0
| D18 - Vyvažovací ventil (STAD××) | [5 empty] | 0
| D19 - Regulátoru tlakové diference (STAP××) | [5 empty] | 0
| D20 - Přepouštěcí ventil (HLX××) | [5 empty] | 0
| D21 - PODLAHOVÉ VYTÁPĚNÍ | [5 empty] | 0
| D22 - Doplnění armatur a zařízení k rozdělovačům: | [5 empty] | 0
| D23 - Potrubní část | [5 empty] | 0
| D24 - Plastové PE-Xa potrubí | [5 empty] | 0
| D25 - ROZVOD POTRUBÍ | [5 empty] | 0
| D26 - Ocelové potrubí: | [5 empty] | 0
| D27 - Měděné polotvrdé potrubí | [5 empty] | 0
| D28 - Prostupové manžety výše uvedeného potrubí | [5 empty] | 0
| D29 - Protipožární manžety výše uvedeného potrubí | [5 empty] | 0
| D30 - IZOLACE TEPELNÉ | [5 empty] | 0
| D31 - tloušťka izolace: 13 mm | [5 empty] | 0
| D32 - tloušťka izolace: 20 mm | [5 empty] | 0
| D33 - tloušťka izolace: 30 mm | [5 empty] | 0
| D34 - DOPLŇKOVÉ KONSTRUKCE A NÁTĚRY | [5 empty] | 0
| D35 - ZPROVOZNĚNÍ A MONTÁŽ | [5 empty] | 0
| D36 - DEMONTÁŽE | [5 empty] | 0
| D37 - Demontáže potrubí vč. izolací | [5 empty] | 0
| D38 - STAVEBNÍ ÚPRAVY | [5 empty] | 0
| D39 - Kapsy pro připojení otopných těles | [5 empty] | 0
| D40 - OSTATNÍ NÁKLADY | [5 empty] | 0
SOUPIS PRACÍ
Stavba:
SO07 - Přístavby, nástavby a stavební úpravy pavilonu CH, Nemocnice ČB - 2.etapa
Objekt:
D.1.4.7 - Vytápění
Místo: |  |  | České Budějovice |  |  | Datum: | 19. 6. 2022
Zadavatel: |  |  | Nemocnice České Budějovice |  |  | Projektant: | AGP nova
Uchazeč: |  |  | Vyplň údaj |  |  | Zpracovatel:
PČ | Typ | Kód | Popis | MJ | Množství | J.cena [CZK] | Cena celkem [CZK] | Cenová soustava |  | DPH | J. Nh [h] | Nh celkem [h] | J. hmotnost [t] | Hmotnost celkem [t] | J. suť [t] | Suť Celkem [t]
Náklady soupisu celkem | [6 empty] | 0 |  |  |  |  | 0 |  | 0 |  | 0 |  | D | -1 | [7 empty] | 0
| D | D1 | STROJOVNY A STROJOVNY VZT |  |  |  | 0 |  |  |  |  | 0 |  | 0 |  | 0 | 1 | D | 0 | ROZPOCET | [6 empty] | 0
| D | D2 | STROJOVNA VYTÁPĚNÍ – 1.PP |  |  |  | 0 |  |  |  |  | 0 |  | 0 |  | 0 | 1 | D | 1 | ROZPOCET | [6 empty] | 0
1 | K | Pol780 | Rozdělovač a sběrač DN250 | ks | 1 |  | 0 |  |  | základní |  | 0 | 0 | 0 | 0 | 0 | 4 | K | 2 | ROZPOCET | 0 | 0 | 0 | 0 | 0 | 1 | 0 | 4 | 1647795364
| P |  | Poznámka k položce: Počet hrdel 6 (DN15 – DN150), délka 2200 mm včetně tepelné izolace Dle výkresu: D.1.4.7.9 | [14 empty] | P | 2
2 | K | Pol780 | Rozdělovač a sběrač DN250 | ks | 1 |  | 0 |  |  | základní |  | 0 | 0 | 0 | 0 | 0 | 4 | K | 2 | ROZPOCET | 0 | 0 | 0 | 0 | 0 | 1 | 0 | 4 | -319257019
| P |  | Poznámka k položce: Počet hrdel 5 (DN65 – DN150), délka 2200 mm včetně tepelné izolace Dlé výkresu: D.1.4.7.9 | [14 empty] | P | 2
3 | K | Pol781 | Zdvihový závitový trojcestný ventil DN 40, Kv = 25 m3/h | ks | 1 |  | 0 |  |  | základní |  | 0 | 0 | 0 | 0 | 0 | 4 | K | 2 | ROZPOCET | 0 | 0 | 0 | 0 | 0 | 1 | 0 | 4 | -937591725
| P |  | Poznámka k položce: SV Včetně el. Pohonu pohon AC 230 V, 3-bodový, 120 s typ dle specifikace MaR dodávka profese MaR Montáž včetně 3 ks šroubení | [14 empty] | P | 2
4 | K | Pol782 | Zdvihový závitový trojcestný ventil DN 50, Kv = 40 m3/h | ks | 2 |  | 0 |  |  | základní |  | 0 | 0 | 0 | 0 | 0 | 4 | K | 2 | ROZPOCET | 0 | 0 | 0 | 0 | 0 | 1 | 0 | 4 | -1939250284
| P |  | Poznámka k položce: SV Včetně el. Pohonu pohon AC 230 V, 3-bodový, 120 s typ dle specifikace MaR dodávka profese MaR Montáž včetně 3 ks šroubení | [14 empty] | P | 2
5 | K | Pol783 | Oběhové čerpadlo Q=8 m3/h, DN40, Y=90 J/kg, 230 V, max. 550 W | ks | 2 |  | 0 |  |  | základní |  | 0 | 0 | 0 | 0 | 0 | 4 | K | 2 | ROZPOCET | 0 | 0 | 0 | 0 | 0 | 1 | 0 | 4 | 212570556
| P |  | Poznámka k položce: OČ | [14 empty] | P | 2
6 | K | Pol784 | Oběhové čerpadlo Q=9 m3/h, DN40, Y=90 J/kg, 230 V, max. 550 W | ks | 2 |  | 0 |  |  | základní |  | 0 | 0 | 0 | 0 | 0 | 4 | K | 2 | ROZPOCET | 0 | 0 | 0 | 0 | 0 | 1 | 0 | 4 | -1620763096
| P |  | Poznámka k položce: OČ | [14 empty] | P | 2
7 | K | Pol785 | Oběhové čerpadlo Q=11 m3/h, DN50, Y=90 J/kg, 230 V, max. 600 W | ks | 2 |  | 0 |  |  | základní |  | 0 | 0 | 0 | 0 | 0 | 4 | K | 2 | ROZPOCET | 0 | 0 | 0 | 0 | 0 | 1 | 0 | 4 | -512246902
| P |  | Poznámka k položce: OČ | [14 empty] | P | 2
8 | K | Pol786 | Oběhové čerpadlo Q=20 m3/h, DN65, Y=100 J/kg, 230 V, max. 1450 W | ks | 2 |  | 0 |  |  | základní |  | 0 | 0 | 0 | 0 | 0 | 4 | K | 2 | ROZPOCET | 0 | 0 | 0 | 0 | 0 | 1 | 0 | 4 | 891051738
| P |  | Poznámka k položce: OČ | [14 empty] | P | 2
9 | K | Pol787 | Měřidlo tepla s dálkovým odečtem | ks | 1 |  | 0 |  |  | základní |  | 0 | 0 | 0 | 0 | 0 | 4 | K | 2 | ROZPOCET | 0 | 0 | 0 | 0 | 0 | 1 | 0 | 4 | -1663416551
| P |  | Poznámka k položce: Qp=60 m3/h S maximální tlakovou ztrátou 10 kPa při 50 m3/h včetně příslušenství | [14 empty] | P | 2
10 | K | Pol788 | Měřidlo tepla s dálkovým odečtem | ks | 1 |  | 0 |  |  | základní |  | 0 | 0 | 0 | 0 | 0 | 4 | K | 2 | ROZPOCET | 0 | 0 | 0 | 0 | 0 | 1 | 0 | 4 | -429319865
| P |  | Poznámka k položce: Qp=25 m3/h S maximální tlakovou ztrátou 10 kPa při 20 m3/h včetně příslušenství | [14 empty] | P | 2
| D | D3 | STROJOVNA VZT - 4.NP |  |  |  | 0 |  |  |  |  | 0 |  | 0 |  | 0 | 1 | D | 1 | ROZPOCET | [6 empty] | 0
11 | K | Pol789 | Zdvihový závitový trojcestný ventil DN 15, Kv = 1,6 m3/h | ks | 1 |  | 0 |  |  | základní |  | 0 | 0 | 0 | 0 | 0 | 4 | K | 2 | ROZPOCET | 0 | 0 | 0 | 0 | 0 | 1 | 0 | 4 | 309564677
| P |  | Poznámka k položce: SV Včetně el. Pohonu pohon AC 230 V, 3-bodový, 120 s typ dle specifikace MaR dodávka profese MaR Montáž včetně 3 ks šroubení | [14 empty] | P | 2
12 | K | Pol790 | Zdvihový závitový trojcestný ventil DN 15, Kv = 2,5 m3/h | ks | 1 |  | 0 |  |  | základní |  | 0 | 0 | 0 | 0 | 0 | 4 | K | 2 | ROZPOCET | 0 | 0 | 0 | 0 | 0 | 1 | 0 | 4 | 986970080
| P |  | Poznámka k položce: SV Včetně el. Pohonu pohon AC 230 V, 3-bodový, 120 s typ dle specifikace MaR dodávka profese MaR Montáž včetně 3 ks šroubení | [14 empty] | P | 2
13 | K | Pol791 | Zdvihový závitový trojcestný ventil DN 15, Kv = 4 m3/h | ks | 3 |  | 0 |  |  | základní |  | 0 | 0 | 0 | 0 | 0 | 4 | K | 2 | ROZPOCET | 0 | 0 | 0 | 0 | 0 | 1 | 0 | 4 | 747994075
| P |  | Poznámka k položce: SV Včetně el. Pohonu pohon AC 230 V, 3-bodový, 120 s typ dle specifikace MaR dodávka profese MaR Montáž včetně 3 ks šroubení | [14 empty] | P | 2
14 | K | Pol792 | Zdvihový závitový trojcestný ventil DN 20, Kv = 6,3 m3/h | ks | 3 |  | 0 |  |  | základní |  | 0 | 0 | 0 | 0 | 0 | 4 | K | 2 | ROZPOCET | 0 | 0 | 0 | 0 | 0 | 1 | 0 | 4 | 425980373
| P |  | Poznámka k položce: SV Včetně el. Pohonu pohon AC 230 V, 3-bodový, 120 s typ dle specifikace MaR dodávka profese MaR Montáž včetně 3 ks šroubení | [14 empty] | P | 2
15 | K | Pol793 | Zdvihový závitový trojcestný ventil DN 15, Kv = 2,5 m3/h | ks | 1 |  | 0 |  |  | základní |  | 0 | 0 | 0 | 0 | 0 | 4 | K | 2 | ROZPOCET | 0 | 0 | 0 | 0 | 0 | 1 | 0 | 4 | -1040758200
| P |  | Poznámka k položce: DV Včetně el. Pohonu pohon AC 230 V, 3-bodový, 120 s typ dle specifikace MaR dodávka profese MaR Montáž včetně 3 ks šroubení | [14 empty] | P | 2
16 | K | Pol791 | Zdvihový závitový trojcestný ventil DN 15, Kv = 4 m3/h | ks | 6 |  | 0 |  |  | základní |  | 0 | 0 | 0 | 0 | 0 | 4 | K | 2 | ROZPOCET | 0 | 0 | 0 | 0 | 0 | 1 | 0 | 4 | -2064529453
| P |  | Poznámka k položce: DV Včetně el. Pohonu pohon AC 230 V, 3-bodový, 120 s typ dle specifikace MaR dodávka profese MaR Montáž včetně 3 ks šroubení | [14 empty] | P | 2
17 | K | Pol792 | Zdvihový závitový trojcestný ventil DN 20, Kv = 6,3 m3/h | ks | 2 |  | 0 |  |  | základní |  | 0 | 0 | 0 | 0 | 0 | 4 | K | 2 | ROZPOCET | 0 | 0 | 0 | 0 | 0 | 1 | 0 | 4 | -159541739
| P |  | Poznámka k položce: DV Včetně el. Pohonu pohon AC 230 V, 3-bodový, 120 s typ dle specifikace MaR dodávka profese MaR Montáž včetně 3 ks šroubení | [14 empty] | P | 2
18 | K | Pol794 | Zdvihový závitový trojcestný ventil DN 25, Kv = 10 m3/h | ks | 1 |  | 0 |  |  | základní |  | 0 | 0 | 0 | 0 | 0 | 4 | K | 2 | ROZPOCET | 0 | 0 | 0 | 0 | 0 | 1 | 0 | 4 | -2053067172
| P |  | Poznámka k položce: DV Včetně el. Pohonu pohon AC 230 V, 3-bodový, 120 s typ dle specifikace MaR dodávka profese MaR Montáž včetně 3 ks šroubení | [14 empty] | P | 2
19 | K | Pol795 | Oběhové čerpadlo Q=0.4 m3/h, DN25, Y=40 J/kg, 230 V, max. 120 W | ks | 1 |  | 0 |  |  | základní |  | 0 | 0 | 0 | 0 | 0 | 4 | K | 2 | ROZPOCET | 0 | 0 | 0 | 0 | 0 | 1 | 0 | 4 | 2084385962
| P |  | Poznámka k položce: OČ | [14 empty] | P | 2
20 | K | Pol796 | Oběhové čerpadlo Q=0.9 m3/h, DN25, Y=45 J/kg, 230 V, max. 120 W | ks | 1 |  | 0 |  |  | základní |  | 0 | 0 | 0 | 0 | 0 | 4 | K | 2 | ROZPOCET | 0 | 0 | 0 | 0 | 0 | 1 | 0 | 4 | 741717352
| P |  | Poznámka k položce: OČ | [14 empty] | P | 2
21 | K | Pol797 | Oběhové čerpadlo Q=1,0 m3/h, DN25, Y=45 J/kg, 230 V, max. 120 W | ks | 1 |  | 0 |  |  | základní |  | 0 | 0 | 0 | 0 | 0 | 4 | K | 2 | ROZPOCET | 0 | 0 | 0 | 0 | 0 | 1 | 0 | 4 | 1768343050
| P |  | Poznámka k položce: OČ | [14 empty] | P | 2
22 | K | Pol798 | Oběhové čerpadlo Q=1,2 m3/h, DN25, Y=40 J/kg, 230 V, max. 120 W | ks | 1 |  | 0 |  |  | základní |  | 0 | 0 | 0 | 0 | 0 | 4 | K | 2 | ROZPOCET | 0 | 0 | 0 | 0 | 0 | 1 | 0 | 4 | 391038580
| P |  | Poznámka k položce: OČ | [14 empty] | P | 2
23 | K | Pol799 | Oběhové čerpadlo Q=1,4 m3/h, DN25, Y=40 J/kg, 230 V, max. 120 W | ks | 2 |  | 0 |  |  | základní |  | 0 | 0 | 0 | 0 | 0 | 4 | K | 2 | ROZPOCET | 0 | 0 | 0 | 0 | 0 | 1 | 0 | 4 | -1599966476
| P |  | Poznámka k položce: OČ | [14 empty] | P | 2
24 | K | Pol800 | Oběhové čerpadlo Q=0,9 m3/h, DN25, Y=50 J/kg, 230 V, max. 120 W | ks | 1 |  | 0 |  |  | základní |  | 0 | 0 | 0 | 0 | 0 | 4 | K | 2 | ROZPOCET | 0 | 0 | 0 | 0 | 0 | 1 | 0 | 4 | -1659246903
| P |  | Poznámka k položce: OČ | [14 empty] | P | 2
25 | K | Pol801 | Oběhové čerpadlo Q=1,9 m3/h, DN30, Y=40 J/kg, 230 V, max. 120 W | ks | 1 |  | 0 |  |  | základní |  | 0 | 0 | 0 | 0 | 0 | 4 | K | 2 | ROZPOCET | 0 | 0 | 0 | 0 | 0 | 1 | 0 | 4 | 1404602931
| P |  | Poznámka k položce: OČ | [14 empty] | P | 2
26 | K | Pol802 | Souhrnně: připojení VZT zařízení k rozvodům vytápění dle dispozic stanovených na stavbě | ks | 18 |  | 0 |  |  | základní |  | 0 | 0 | 0 | 0 | 0 | 4 | K | 2 | ROZPOCET | 0 | 0 | 0 | 0 | 0 | 1 | 0 | 4 | -1249042849
| D | D4 | OTOPNÁ TĚLESA |  |  |  | 0 |  |  |  |  | 0 |  | 0 |  | 0 | 1 | D | 0 | ROZPOCET | [6 empty] | 0
| D | D5 | HYGIENE VK: |  |  |  | 0 |  |  |  |  | 0 |  | 0 |  | 0 | 1 | D | 1 | ROZPOCET | [6 empty] | 0
27 | K | Pol803 | 30/603/1104-HYG-VK |  | 2 |  | 0 |  |  | základní |  | 0 | 0 | 0 | 0 | 0 | 4 | K | 2 | ROZPOCET | 0 | 0 | 0 | 0 | 0 | 1 | 0 | 4 | 1075409502
| P |  | Poznámka k položce: Desková otopná tělesa včetně příslušenství. Do prostředí s vysokými požadavky na hygienu a čistotu s pravým spodním připojením a ventilovou vložkou: | [14 empty] | P | 2
28 | K | Pol804 | 20/603/404-HYG-VK |  | 1 |  | 0 |  |  | základní |  | 0 | 0 | 0 | 0 | 0 | 4 | K | 2 | ROZPOCET | 0 | 0 | 0 | 0 | 0 | 1 | 0 | 4 | 2078299072
| P |  | Poznámka k položce: Desková otopná tělesa včetně příslušenství. Do prostředí s vysokými požadavky na hygienu a čistotu s pravým spodním připojením a ventilovou vložkou: | [14 empty] | P | 2
29 | K | Pol805 | 20/603/604-HYG-VK |  | 2 |  | 0 |  |  | základní |  | 0 | 0 | 0 | 0 | 0 | 4 | K | 2 | ROZPOCET | 0 | 0 | 0 | 0 | 0 | 1 | 0 | 4 | -1299262307
| P |  | Poznámka k položce: Desková otopná tělesa včetně příslušenství. Do prostředí s vysokými požadavky na hygienu a čistotu s pravým spodním připojením a ventilovou vložkou: | [14 empty] | P | 2
30 | K | Pol806 | 20/603/804-HYG-VK |  | 3 |  | 0 |  |  | základní |  | 0 | 0 | 0 | 0 | 0 | 4 | K | 2 | ROZPOCET | 0 | 0 | 0 | 0 | 0 | 1 | 0 | 4 | -835570517
| P |  | Poznámka k položce: Desková otopná tělesa včetně příslušenství. Do prostředí s vysokými požadavky na hygienu a čistotu s pravým spodním připojením a ventilovou vložkou: | [14 empty] | P | 2
31 | K | Pol807 | 20/603/904-HYG-VK |  | 1 |  | 0 |  |  | základní |  | 0 | 0 | 0 | 0 | 0 | 4 | K | 2 | ROZPOCET | 0 | 0 | 0 | 0 | 0 | 1 | 0 | 4 | -1612914659
| P |  | Poznámka k položce: Desková otopná tělesa včetně příslušenství. Do prostředí s vysokými požadavky na hygienu a čistotu s pravým spodním připojením a ventilovou vložkou: | [14 empty] | P | 2
32 | K | Pol808 | 20/603/1204-HYG-VK |  | 1 |  | 0 |  |  | základní |  | 0 | 0 | 0 | 0 | 0 | 4 | K | 2 | ROZPOCET | 0 | 0 | 0 | 0 | 0 | 1 | 0 | 4 | -309664595
| P |  | Poznámka k položce: Desková otopná tělesa včetně příslušenství. Do prostředí s vysokými požadavky na hygienu a čistotu s pravým spodním připojením a ventilovou vložkou: | [14 empty] | P | 2
33 | K | Pol809 | 20/603/1604-HYG-VK |  | 11 |  | 0 |  |  | základní |  | 0 | 0 | 0 | 0 | 0 | 4 | K | 2 | ROZPOCET | 0 | 0 | 0 | 0 | 0 | 1 | 0 | 4 | 1630794431
| P |  | Poznámka k položce: Desková otopná tělesa včetně příslušenství. Do prostředí s vysokými požadavky na hygienu a čistotu s pravým spodním připojením a ventilovou vložkou: | [14 empty] | P | 2
34 | K | Pol810 | 20/603/1804-HYG-VK |  | 16 |  | 0 |  |  | základní |  | 0 | 0 | 0 | 0 | 0 | 4 | K | 2 | ROZPOCET | 0 | 0 | 0 | 0 | 0 | 1 | 0 | 4 | -1686556100
| P |  | Poznámka k položce: Desková otopná tělesa včetně příslušenství. Do prostředí s vysokými požadavky na hygienu a čistotu s pravým spodním připojením a ventilovou vložkou: | [14 empty] | P | 2
35 | K | Pol811 | 20/703/1204-HYG-VK |  | 1 |  | 0 |  |  | základní |  | 0 | 0 | 0 | 0 | 0 | 4 | K | 2 | ROZPOCET | 0 | 0 | 0 | 0 | 0 | 1 | 0 | 4 | -2118488094
| P |  | Poznámka k položce: Desková otopná tělesa včetně příslušenství. Do prostředí s vysokými požadavky na hygienu a čistotu s pravým spodním připojením a ventilovou vložkou: | [14 empty] | P | 2
36 | K | Pol812 | 20/703/904-HYG-VK |  | 1 |  | 0 |  |  | základní |  | 0 | 0 | 0 | 0 | 0 | 4 | K | 2 | ROZPOCET | 0 | 0 | 0 | 0 | 0 | 1 | 0 | 4 | 1702787233
| P |  | Poznámka k položce: Desková otopná tělesa včetně příslušenství. Do prostředí s vysokými požadavky na hygienu a čistotu s pravým spodním připojením a ventilovou vložkou: | [14 empty] | P | 2
| D | D6 | CLEAN VK: |  |  |  | 0 |  |  |  |  | 0 |  | 0 |  | 0 | 1 | D | 1 | ROZPOCET | [6 empty] | 0
37 | K | Pol813 | 30/600/1600-CLEAN-VK |  | 1 |  | 0 |  |  | základní |  | 0 | 0 | 0 | 0 | 0 | 4 | K | 2 | ROZPOCET | 0 | 0 | 0 | 0 | 0 | 1 | 0 | 4 | 413356043
| P |  | Poznámka k položce: Desková otopná tělesa včetně příslušenství. Do prostředí s vysokými požadavky na hygienu a čistotu s pravým spodním připojením a ventilovou vložkou: | [14 empty] | P | 2
| D | D4 | OTOPNÁ TĚLESA |  |  |  | 0 |  |  |  |  | 0 |  | 0 |  | 0 | 1 | D | 1 | ROZPOCET | [6 empty] | 0
38 | K | Pol814 | 20/600/400-VK |  | 6 |  | 0 |  |  | základní |  | 0 | 0 | 0 | 0 | 0 | 4 | K | 2 | ROZPOCET | 0 | 0 | 0 | 0 | 0 | 1 | 0 | 4 | -828289304
| P |  | Poznámka k položce: Desková otopná tělesa včetně příslušenství s pravým spodním připojením a ventilovou vložkou | [14 empty] | P | 2
39 | K | Pol815 | 20/600/500-VK |  | 16 |  | 0 |  |  | základní |  | 0 | 0 | 0 | 0 | 0 | 4 | K | 2 | ROZPOCET | 0 | 0 | 0 | 0 | 0 | 1 | 0 | 4 | 1000883791
| P |  | Poznámka k položce: Desková otopná tělesa včetně příslušenství s pravým spodním připojením a ventilovou vložkou | [14 empty] | P | 2
40 | K | Pol816 | 20/600/600-VK |  | 36 |  | 0 |  |  | základní |  | 0 | 0 | 0 | 0 | 0 | 4 | K | 2 | ROZPOCET | 0 | 0 | 0 | 0 | 0 | 1 | 0 | 4 | 1958040985
| P |  | Poznámka k položce: Desková otopná tělesa včetně příslušenství s pravým spodním připojením a ventilovou vložkou | [14 empty] | P | 2
41 | K | Pol817 | 20/600/700-VK |  | 29 |  | 0 |  |  | základní |  | 0 | 0 | 0 | 0 | 0 | 4 | K | 2 | ROZPOCET | 0 | 0 | 0 | 0 | 0 | 1 | 0 | 4 | -1580219046
| P |  | Poznámka k položce: Desková otopná tělesa včetně příslušenství s pravým spodním připojením a ventilovou vložkou | [14 empty] | P | 2
42 | K | Pol818 | 20/600/800-VK |  | 45 |  | 0 |  |  | základní |  | 0 | 0 | 0 | 0 | 0 | 4 | K | 2 | ROZPOCET | 0 | 0 | 0 | 0 | 0 | 1 | 0 | 4 | -563306418
| P |  | Poznámka k položce: Desková otopná tělesa včetně příslušenství s pravým spodním připojením a ventilovou vložkou | [14 empty] | P | 2
43 | K | Pol819 | 20/600/900-VK |  | 57 |  | 0 |  |  | základní |  | 0 | 0 | 0 | 0 | 0 | 4 | K | 2 | ROZPOCET | 0 | 0 | 0 | 0 | 0 | 1 | 0 | 4 | -810520339
| P |  | Poznámka k položce: Desková otopná tělesa včetně příslušenství s pravým spodním připojením a ventilovou vložkou | [14 empty] | P | 2
44 | K | Pol820 | 20/600/1000-VK |  | 48 |  | 0 |  |  | základní |  | 0 | 0 | 0 | 0 | 0 | 4 | K | 2 | ROZPOCET | 0 | 0 | 0 | 0 | 0 | 1 | 0 | 4 | -1775194606
| P |  | Poznámka k položce: Desková otopná tělesa včetně příslušenství s pravým spodním připojením a ventilovou vložkou | [14 empty] | P | 2
45 | K | Pol821 | 20/600/1100-VK |  | 14 |  | 0 |  |  | základní |  | 0 | 0 | 0 | 0 | 0 | 4 | K | 2 | ROZPOCET | 0 | 0 | 0 | 0 | 0 | 1 | 0 | 4 | -152919848
| P |  | Poznámka k položce: Desková otopná tělesa včetně příslušenství s pravým spodním připojením a ventilovou vložkou | [14 empty] | P | 2
46 | K | Pol822 | 20/600/1200-VK |  | 43 |  | 0 |  |  | základní |  | 0 | 0 | 0 | 0 | 0 | 4 | K | 2 | ROZPOCET | 0 | 0 | 0 | 0 | 0 | 1 | 0 | 4 | 911206530
| P |  | Poznámka k položce: Desková otopná tělesa včetně příslušenství s pravým spodním připojením a ventilovou vložkou | [14 empty] | P | 2
47 | K | Pol823 | 20/600/1400-VK |  | 22 |  | 0 |  |  | základní |  | 0 | 0 | 0 | 0 | 0 | 4 | K | 2 | ROZPOCET | 0 | 0 | 0 | 0 | 0 | 1 | 0 | 4 | -346821194
| P |  | Poznámka k položce: Desková otopná tělesa včetně příslušenství s pravým spodním připojením a ventilovou vložkou | [14 empty] | P | 2
48 | K | Pol824 | 20/600/1600-VK |  | 30 |  | 0 |  |  | základní |  | 0 | 0 | 0 | 0 | 0 | 4 | K | 2 | ROZPOCET | 0 | 0 | 0 | 0 | 0 | 1 | 0 | 4 | -736193603
| P |  | Poznámka k položce: Desková otopná tělesa včetně příslušenství s pravým spodním připojením a ventilovou vložkou | [14 empty] | P | 2
49 | K | Pol825 | 20/600/1800-VK |  | 20 |  | 0 |  |  | základní |  | 0 | 0 | 0 | 0 | 0 | 4 | K | 2 | ROZPOCET | 0 | 0 | 0 | 0 | 0 | 1 | 0 | 4 | -312226484
| P |  | Poznámka k položce: Desková otopná tělesa včetně příslušenství s pravým spodním připojením a ventilovou vložkou | [14 empty] | P | 2
50 | K | Pol826 | 20/600/2000-VK |  | 9 |  | 0 |  |  | základní |  | 0 | 0 | 0 | 0 | 0 | 4 | K | 2 | ROZPOCET | 0 | 0 | 0 | 0 | 0 | 1 | 0 | 4 | 2000289681
| P |  | Poznámka k položce: Desková otopná tělesa včetně příslušenství s pravým spodním připojením a ventilovou vložkou | [14 empty] | P | 2
51 | K | Pol827 | 20/600/2600-VK |  | 12 |  | 0 |  |  | základní |  | 0 | 0 | 0 | 0 | 0 | 4 | K | 2 | ROZPOCET | 0 | 0 | 0 | 0 | 0 | 1 | 0 | 4 | 1784136837
| P |  | Poznámka k položce: Desková otopná tělesa včetně příslušenství s pravým spodním připojením a ventilovou vložkou | [14 empty] | P | 2
52 | K | Pol828 | 22/600/1600-VK |  | 1 |  | 0 |  |  | základní |  | 0 | 0 | 0 | 0 | 0 | 4 | K | 2 | ROZPOCET | 0 | 0 | 0 | 0 | 0 | 1 | 0 | 4 | -783982346
| P |  | Poznámka k položce: Desková otopná tělesa včetně příslušenství s pravým spodním připojením a ventilovou vložkou | [14 empty] | P | 2
53 | K | Pol829 | 22/900/600-VK |  | 2 |  | 0 |  |  | základní |  | 0 | 0 | 0 | 0 | 0 | 4 | K | 2 | ROZPOCET | 0 | 0 | 0 | 0 | 0 | 1 | 0 | 4 | -1565127624
| P |  | Poznámka k položce: Desková otopná tělesa včetně příslušenství s pravým spodním připojením a ventilovou vložkou | [14 empty] | P | 2
54 | K | Pol830 | 22/900/700-VK |  | 1 |  | 0 |  |  | základní |  | 0 | 0 | 0 | 0 | 0 | 4 | K | 2 | ROZPOCET | 0 | 0 | 0 | 0 | 0 | 1 | 0 | 4 | -705741421
| P |  | Poznámka k položce: Desková otopná tělesa včetně příslušenství s pravým spodním připojením a ventilovou vložkou | [14 empty] | P | 2
55 | K | Pol831 | 22/900/800-VK |  | 1 |  | 0 |  |  | základní |  | 0 | 0 | 0 | 0 | 0 | 4 | K | 2 | ROZPOCET | 0 | 0 | 0 | 0 | 0 | 1 | 0 | 4 | -605054541
| P |  | Poznámka k položce: Desková otopná tělesa včetně příslušenství s pravým spodním připojením a ventilovou vložkou | [14 empty] | P | 2
56 | K | Pol832 | 22/900/1000-VK |  | 2 |  | 0 |  |  | základní |  | 0 | 0 | 0 | 0 | 0 | 4 | K | 2 | ROZPOCET | 0 | 0 | 0 | 0 | 0 | 1 | 0 | 4 | -761437133
| P |  | Poznámka k položce: Desková otopná tělesa včetně příslušenství s pravým spodním připojením a ventilovou vložkou | [14 empty] | P | 2
57 | K | Pol833 | 22/900/1200-VK |  | 5 |  | 0 |  |  | základní |  | 0 | 0 | 0 | 0 | 0 | 4 | K | 2 | ROZPOCET | 0 | 0 | 0 | 0 | 0 | 1 | 0 | 4 | -1277531226
| P |  | Poznámka k položce: Desková otopná tělesa včetně příslušenství s pravým spodním připojením a ventilovou vložkou | [14 empty] | P | 2
58 | K | Pol834 | 22/900/1600-VK |  | 1 |  | 0 |  |  | základní |  | 0 | 0 | 0 | 0 | 0 | 4 | K | 2 | ROZPOCET | 0 | 0 | 0 | 0 | 0 | 1 | 0 | 4 | 1147218775
| P |  | Poznámka k položce: Desková otopná tělesa včetně příslušenství s pravým spodním připojením a ventilovou vložkou | [14 empty] | P | 2
59 | K | Pol835 | 22/900/1800-VK |  | 1 |  | 0 |  |  | základní |  | 0 | 0 | 0 | 0 | 0 | 4 | K | 2 | ROZPOCET | 0 | 0 | 0 | 0 | 0 | 1 | 0 | 4 | -2095851292
| P |  | Poznámka k položce: Desková otopná tělesa včetně příslušenství s pravým spodním připojením a ventilovou vložkou | [14 empty] | P | 2
60 | K | Pol836 | 22/900/2000-VK |  | 10 |  | 0 |  |  | základní |  | 0 | 0 | 0 | 0 | 0 | 4 | K | 2 | ROZPOCET | 0 | 0 | 0 | 0 | 0 | 1 | 0 | 4 | 781120867
| P |  | Poznámka k položce: Desková otopná tělesa včetně příslušenství s pravým spodním připojením a ventilovou vložkou | [14 empty] | P | 2
61 | K | Pol837 | 33/900/2000-VK |  | 2 |  | 0 |  |  | základní |  | 0 | 0 | 0 | 0 | 0 | 4 | K | 2 | ROZPOCET | 0 | 0 | 0 | 0 | 0 | 1 | 0 | 4 | 804256659
| P |  | Poznámka k položce: Desková otopná tělesa včetně příslušenství s pravým spodním připojením a ventilovou vložkou | [14 empty] | P | 2
62 | K | Pol838 | 20/600/1600-VK |  | 13 |  | 0 |  |  | základní |  | 0 | 0 | 0 | 0 | 0 | 4 | K | 2 | ROZPOCET | 0 | 0 | 0 | 0 | 0 | 1 | 0 | 4 | -2113632962
| P |  | Poznámka k položce: Desková otopná tělesa včetně příslušenství s pravým spodním připojením a ventilovou vložkou umístěné na stojánkách | [14 empty] | P | 2
63 | K | Pol839 | 20/600/2000-VK |  | 1 |  | 0 |  |  | základní |  | 0 | 0 | 0 | 0 | 0 | 4 | K | 2 | ROZPOCET | 0 | 0 | 0 | 0 | 0 | 1 | 0 | 4 | -1620213967
| P |  | Poznámka k položce: Desková otopná tělesa včetně příslušenství s pravým spodním připojením a ventilovou vložkou umístěné na stojánkách | [14 empty] | P | 2
64 | K | Pol840 | 20/600/600-KL |  | 4 |  | 0 |  |  | základní |  | 0 | 0 | 0 | 0 | 0 | 4 | K | 2 | ROZPOCET | 0 | 0 | 0 | 0 | 0 | 1 | 0 | 4 | -635694128
| P |  | Poznámka k položce: Desková otopná tělesa včetně příslušenství s bočním připojením | [14 empty] | P | 2
65 | K | Pol841 | 20/600/1200-KL |  | 1 |  | 0 |  |  | základní |  | 0 | 0 | 0 | 0 | 0 | 4 | K | 2 | ROZPOCET | 0 | 0 | 0 | 0 | 0 | 1 | 0 | 4 | -954894279
| P |  | Poznámka k položce: Desková otopná tělesa včetně příslušenství s bočním připojením | [14 empty] | P | 2
66 | K | Pol842 | 20/600/1800-KL |  | 4 |  | 0 |  |  | základní |  | 0 | 0 | 0 | 0 | 0 | 4 | K | 2 | ROZPOCET | 0 | 0 | 0 | 0 | 0 | 1 | 0 | 4 | -1879928570
| P |  | Poznámka k položce: Desková otopná tělesa včetně příslušenství s bočním připojením | [14 empty] | P | 2
67 | K | Pol843 | 22/900/1400-KL |  | 1 |  | 0 |  |  | základní |  | 0 | 0 | 0 | 0 | 0 | 4 | K | 2 | ROZPOCET | 0 | 0 | 0 | 0 | 0 | 1 | 0 | 4 | -1501345270
| P |  | Poznámka k položce: Desková otopná tělesa včetně příslušenství s bočním připojením | [14 empty] | P | 2
68 | K | Pol844 | KLCM 900x500 |  | 80 |  | 0 |  |  | základní |  | 0 | 0 | 0 | 0 | 0 | 4 | K | 2 | ROZPOCET | 0 | 0 | 0 | 0 | 0 | 1 | 0 | 4 | -262333350
| P |  | Poznámka k položce: Trubková otopná tělesa včetně příslušenství Se středovým připojením | [14 empty] | P | 2
69 | K | Pol845 | KLCM 1500x500 |  | 47 |  | 0 |  |  | základní |  | 0 | 0 | 0 | 0 | 0 | 4 | K | 2 | ROZPOCET | 0 | 0 | 0 | 0 | 0 | 1 | 0 | 4 | 1625933453
| P |  | Poznámka k položce: Trubková otopná tělesa včetně příslušenství Se středovým připojením | [14 empty] | P | 2
70 | K | Pol846 | KLCM 1820x600 |  | 12 |  | 0 |  |  | základní |  | 0 | 0 | 0 | 0 | 0 | 4 | K | 2 | ROZPOCET | 0 | 0 | 0 | 0 | 0 | 1 | 0 | 4 | -1071934953
| P |  | Poznámka k položce: Trubková otopná tělesa včetně příslušenství Se středovým připojením | [14 empty] | P | 2
71 | K | Pol847 | 20/900/1800-HYG-VK |  | 1 |  | 0 |  |  | základní |  | 0 | 0 | 0 | 0 | 0 | 4 | K | 2 | ROZPOCET | 0 | 0 | 0 | 0 | 0 | 1 | 0 | 4 | -681492074
| P |  | Poznámka k položce: Desková otopná tělesa Do prostředí s vysokými požadavky na hygienu a čistotu s pravým spodním připojením a ventilovou vložkou. Montáž - Použita ze skladu nemocnice ČB ! | [14 empty] | P | 2
72 | K | Pol848 | 20/900/900-HYG-VK |  | 1 |  | 0 |  |  | základní |  | 0 | 0 | 0 | 0 | 0 | 4 | K | 2 | ROZPOCET | 0 | 0 | 0 | 0 | 0 | 1 | 0 | 4 | 1720763326
| P |  | Poznámka k položce: Desková otopná tělesa Do prostředí s vysokými požadavky na hygienu a čistotu s pravým spodním připojením a ventilovou vložkou. Montáž - Použita ze skladu nemocnice ČB ! | [14 empty] | P | 2
73 | K | Pol849 | 30/600/800-HYG-VK |  | 2 |  | 0 |  |  | základní |  | 0 | 0 | 0 | 0 | 0 | 4 | K | 2 | ROZPOCET | 0 | 0 | 0 | 0 | 0 | 1 | 0 | 4 | -196202649
| P |  | Poznámka k položce: Desková otopná tělesa Do prostředí s vysokými požadavky na hygienu a čistotu s pravým spodním připojením a ventilovou vložkou. Montáž - Použita ze skladu nemocnice ČB ! | [14 empty] | P | 2
74 | K | Pol850 | 30/900/1200-HYG-VK |  | 1 |  | 0 |  |  | základní |  | 0 | 0 | 0 | 0 | 0 | 4 | K | 2 | ROZPOCET | 0 | 0 | 0 | 0 | 0 | 1 | 0 | 4 | -1199690954
| P |  | Poznámka k položce: Desková otopná tělesa Do prostředí s vysokými požadavky na hygienu a čistotu s pravým spodním připojením a ventilovou vložkou. Montáž - Použita ze skladu nemocnice ČB ! | [14 empty] | P | 2
75 | K | Pol851 | 30/900/1400-HYG-VK |  | 1 |  | 0 |  |  | základní |  | 0 | 0 | 0 | 0 | 0 | 4 | K | 2 | ROZPOCET | 0 | 0 | 0 | 0 | 0 | 1 | 0 | 4 | 1396689214
| P |  | Poznámka k položce: Desková otopná tělesa Do prostředí s vysokými požadavky na hygienu a čistotu s pravým spodním připojením a ventilovou vložkou. Montáž - Použita ze skladu nemocnice ČB ! | [14 empty] | P | 2
| D | D7 | ARMATURY |  |  |  | 0 |  |  |  |  | 0 |  | 0 |  | 0 | 1 | D | 0 | ROZPOCET | [6 empty] | 0
76 | K | Pol852 | Dvojité rohové radiátorové šroubení, DN 15 | ks | 459 |  | 0 |  |  | základní |  | 0 | 0 | 0 | 0 | 0 | 4 | K | 1 | ROZPOCET | 0 | 0 | 0 | 0 | 0 | 1 | 0 | 4 | 1064816982
77 | K | Pol853 | Dvojité přímé radiátorové šroubení, DN 15 | ks | 14 |  | 0 |  |  | základní |  | 0 | 0 | 0 | 0 | 0 | 4 | K | 1 | ROZPOCET | 0 | 0 | 0 | 0 | 0 | 1 | 0 | 4 | 432400074
78 | K | Pol854 | Radiátorový ventil pro otopná tělesa S dvoubodovým připojením, DN 15 | ks | 139 |  | 0 |  |  | základní |  | 0 | 0 | 0 | 0 | 0 | 4 | K | 1 | ROZPOCET | 0 | 0 | 0 | 0 | 0 | 1 | 0 | 4 | -1288909248
79 | K | Pol855 | Rohový termoregulační ventil S plynulým přesným přednastavením DN15 | ks | 10 |  | 0 |  |  | základní |  | 0 | 0 | 0 | 0 | 0 | 4 | K | 1 | ROZPOCET | 0 | 0 | 0 | 0 | 0 | 1 | 0 | 4 | -1360814239
80 | K | Pol856 | Regulační uzavíratelné radiátorové šroubení. DN 15 | ks | 10 |  | 0 |  |  | základní |  | 0 | 0 | 0 | 0 | 0 | 4 | K | 1 | ROZPOCET | 0 | 0 | 0 | 0 | 0 | 1 | 0 | 4 | -1115555971
81 | K | Pol857 | Regulační šroubení DN 15 příprava 5.NP | ks | 13 |  | 0 |  |  | základní |  | 0 | 0 | 0 | 0 | 0 | 4 | K | 1 | ROZPOCET | 0 | 0 | 0 | 0 | 0 | 1 | 0 | 4 | 750337620
82 | K | Pol858 | Svěrné šroubení Heimeier pro měděné potrubí Vnější závit, ventil DN 15, trubka 15×1 | ks | 1244 |  | 0 |  |  | základní |  | 0 | 0 | 0 | 0 | 0 | 4 | K | 1 | ROZPOCET | 0 | 0 | 0 | 0 | 0 | 1 | 0 | 4 | -607664109
83 | K | Pol859 | Opěrné pouzdro průměr 15 mm | ks | 1244 |  | 0 |  |  | základní |  | 0 | 0 | 0 | 0 | 0 | 4 | K | 1 | ROZPOCET | 0 | 0 | 0 | 0 | 0 | 1 | 0 | 4 | 723252755
84 | K | Pol860 | Termostatická hlavice k ventilu do veřejných prostor | ks | 622 |  | 0 |  |  | základní |  | 0 | 0 | 0 | 0 | 0 | 4 | K | 1 | ROZPOCET | 0 | 0 | 0 | 0 | 0 | 1 | 0 | 4 | -1598582373
85 | K | Pol861 | Růžice bílá pro potrubí dvojitá 15×1 | ks | 612 |  | 0 |  |  | základní |  | 0 | 0 | 0 | 0 | 0 | 4 | K | 1 | ROZPOCET | 0 | 0 | 0 | 0 | 0 | 1 | 0 | 4 | -1303111761
86 | K | Pol862 | Růžice bílá pro potrubí 15×1 | ks | 20 |  | 0 |  |  | základní |  | 0 | 0 | 0 | 0 | 0 | 4 | K | 1 | ROZPOCET | 0 | 0 | 0 | 0 | 0 | 1 | 0 | 4 | 64849408
| D | D8 | Vypouštěcí kulový kohout (VK××) |  |  |  | 0 |  |  |  |  | 0 |  | 0 |  | 0 | 1 | D | 1 | ROZPOCET | [6 empty] | 0
87 | K | Pol863 | DN 15 | ks | 171 |  | 0 |  |  | základní |  | 0 | 0 | 0 | 0 | 0 | 4 | K | 2 | ROZPOCET | 0 | 0 | 0 | 0 | 0 | 1 | 0 | 4 | 1355353093
88 | K | Pol864 | DN 20 | ks | 3 |  | 0 |  |  | základní |  | 0 | 0 | 0 | 0 | 0 | 4 | K | 2 | ROZPOCET | 0 | 0 | 0 | 0 | 0 | 1 | 0 | 4 | 841933365
| D | D9 | Automatický odvzdušňovací ventil (AO××) |  |  |  | 0 |  |  |  |  | 0 |  | 0 |  | 0 | 1 | D | 1 | ROZPOCET | [6 empty] | 0
89 | K | Pol865 | DN 10 | ks | 8 |  | 0 |  |  | základní |  | 0 | 0 | 0 | 0 | 0 | 4 | K | 2 | ROZPOCET | 0 | 0 | 0 | 0 | 0 | 1 | 0 | 4 | 436993186
| D | D10 | Odvzdušňovací nádoba (ON××) |  |  |  | 0 |  |  |  |  | 0 |  | 0 |  | 0 | 1 | D | 1 | ROZPOCET | [6 empty] | 0
90 | K | Pol866 | DN 50 | ks | 6 |  | 0 |  |  | základní |  | 0 | 0 | 0 | 0 | 0 | 4 | K | 2 | ROZPOCET | 0 | 0 | 0 | 0 | 0 | 1 | 0 | 4 | 1014771070
| D | D11 | Uzavírací kulový kohout (UK××) |  |  |  | 0 |  |  |  |  | 0 |  | 0 |  | 0 | 1 | D | 1 | ROZPOCET | [6 empty] | 0
91 | K | Pol865 | DN 10 | ks | 14 |  | 0 |  |  | základní |  | 0 | 0 | 0 | 0 | 0 | 4 | K | 2 | ROZPOCET | 0 | 0 | 0 | 0 | 0 | 1 | 0 | 4 | 458550763
92 | K | Pol867 | DN 15 | ks | 27 |  | 0 |  |  | základní |  | 0 | 0 | 0 | 0 | 0 | 4 | K | 2 | ROZPOCET | 0 | 0 | 0 | 0 | 0 | 1 | 0 | 4 | -778746102
93 | K | Pol868 | DN 20 | ks | 1 |  | 0 |  |  | základní |  | 0 | 0 | 0 | 0 | 0 | 4 | K | 2 | ROZPOCET | 0 | 0 | 0 | 0 | 0 | 1 | 0 | 4 | 237510793
94 | K | Pol869 | DN 25 | ks | 4 |  | 0 |  |  | základní |  | 0 | 0 | 0 | 0 | 0 | 4 | K | 2 | ROZPOCET | 0 | 0 | 0 | 0 | 0 | 1 | 0 | 4 | -1849380325
95 | K | Pol870 | DN 32 | ks | 13 |  | 0 |  |  | základní |  | 0 | 0 | 0 | 0 | 0 | 4 | K | 2 | ROZPOCET | 0 | 0 | 0 | 0 | 0 | 1 | 0 | 4 | 419995896
96 | K | Pol871 | DN 40 | ks | 3 |  | 0 |  |  | základní |  | 0 | 0 | 0 | 0 | 0 | 4 | K | 2 | ROZPOCET | 0 | 0 | 0 | 0 | 0 | 1 | 0 | 4 | -762091364
97 | K | Pol872 | DN 50 | ks | 1 |  | 0 |  |  | základní |  | 0 | 0 | 0 | 0 | 0 | 4 | K | 2 | ROZPOCET | 0 | 0 | 0 | 0 | 0 | 1 | 0 | 4 | 1189629318
| D | D12 | Uzavírací klapka (UKL××) |  |  |  | 0 |  |  |  |  | 0 |  | 0 |  | 0 | 1 | D | 1 | ROZPOCET | [6 empty] | 0
98 | K | Pol873 | DN 65 | ks | 14 |  | 0 |  |  | základní |  | 0 | 0 | 0 | 0 | 0 | 4 | K | 2 | ROZPOCET | 0 | 0 | 0 | 0 | 0 | 1 | 0 | 4 | 1966612672
99 | K | Pol874 | DN 80 | ks | 7 |  | 0 |  |  | základní |  | 0 | 0 | 0 | 0 | 0 | 4 | K | 2 | ROZPOCET | 0 | 0 | 0 | 0 | 0 | 1 | 0 | 4 | -1511268983
100 | K | Pol875 | DN 100 | ks | 9 |  | 0 |  |  | základní |  | 0 | 0 | 0 | 0 | 0 | 4 | K | 2 | ROZPOCET | 0 | 0 | 0 | 0 | 0 | 1 | 0 | 4 | 1985012755
101 | K | Pol876 | DN 150 | ks | 4 |  | 0 |  |  | základní |  | 0 | 0 | 0 | 0 | 0 | 4 | K | 2 | ROZPOCET | 0 | 0 | 0 | 0 | 0 | 1 | 0 | 4 | 1221838740
| D | D13 | Filtr závitový (F××) |  |  |  | 0 |  |  |  |  | 0 |  | 0 |  | 0 | 1 | D | 1 | ROZPOCET | [6 empty] | 0
102 | K | Pol877 | DN 20 | ks | 1 |  | 0 |  |  | základní |  | 0 | 0 | 0 | 0 | 0 | 4 | K | 2 | ROZPOCET | 0 | 0 | 0 | 0 | 0 | 1 | 0 | 4 | -1092960238
103 | K | Pol878 | DN 32 | ks | 13 |  | 0 |  |  | základní |  | 0 | 0 | 0 | 0 | 0 | 4 | K | 2 | ROZPOCET | 0 | 0 | 0 | 0 | 0 | 1 | 0 | 4 | -31700864
104 | K | Pol879 | DN 40 | ks | 3 |  | 0 |  |  | základní |  | 0 | 0 | 0 | 0 | 0 | 4 | K | 2 | ROZPOCET | 0 | 0 | 0 | 0 | 0 | 1 | 0 | 4 | -479677221
105 | K | Pol880 | DN 50 | ks | 1 |  | 0 |  |  | základní |  | 0 | 0 | 0 | 0 | 0 | 4 | K | 2 | ROZPOCET | 0 | 0 | 0 | 0 | 0 | 1 | 0 | 4 | 1958382571
| D | D14 | Filtr přírubový (F××) |  |  |  | 0 |  |  |  |  | 0 |  | 0 |  | 0 | 1 | D | 1 | ROZPOCET | [6 empty] | 0
106 | K | Pol881 | DN 65 | ks | 2 |  | 0 |  |  | základní |  | 0 | 0 | 0 | 0 | 0 | 4 | K | 2 | ROZPOCET | 0 | 0 | 0 | 0 | 0 | 1 | 0 | 4 | -1009316811
107 | K | Pol882 | DN 80 | ks | 1 |  | 0 |  |  | základní |  | 0 | 0 | 0 | 0 | 0 | 4 | K | 2 | ROZPOCET | 0 | 0 | 0 | 0 | 0 | 1 | 0 | 4 | -476536049
108 | K | Pol883 | DN 100 | ks | 1 |  | 0 |  |  | základní |  | 0 | 0 | 0 | 0 | 0 | 4 | K | 2 | ROZPOCET | 0 | 0 | 0 | 0 | 0 | 1 | 0 | 4 | -630033675
109 | K | Pol884 | DN 150 | ks | 1 |  | 0 |  |  | základní |  | 0 | 0 | 0 | 0 | 0 | 4 | K | 2 | ROZPOCET | 0 | 0 | 0 | 0 | 0 | 1 | 0 | 4 | -682592696
| D | D15 | Zpětný ventil (ZV××) |  |  |  | 0 |  |  |  |  | 0 |  | 0 |  | 0 | 1 | D | 1 | ROZPOCET | [6 empty] | 0
110 | K | Pol885 | DN 25 | ks | 8 |  | 0 |  |  | základní |  | 0 | 0 | 0 | 0 | 0 | 4 | K | 2 | ROZPOCET | 0 | 0 | 0 | 0 | 0 | 1 | 0 | 4 | -1881476234
111 | K | Pol886 | DN 65 | ks | 4 |  | 0 |  |  | základní |  | 0 | 0 | 0 | 0 | 0 | 4 | K | 2 | ROZPOCET | 0 | 0 | 0 | 0 | 0 | 1 | 0 | 4 | -89061797
112 | K | Pol887 | DN 80 | ks | 2 |  | 0 |  |  | základní |  | 0 | 0 | 0 | 0 | 0 | 4 | K | 2 | ROZPOCET | 0 | 0 | 0 | 0 | 0 | 1 | 0 | 4 | -2103179288
113 | K | Pol888 | DN 100 | ks | 2 |  | 0 |  |  | základní |  | 0 | 0 | 0 | 0 | 0 | 4 | K | 2 | ROZPOCET | 0 | 0 | 0 | 0 | 0 | 1 | 0 | 4 | -2107298105
| D | D16 | Šroubení (ŠR××) |  |  |  | 0 |  |  |  |  | 0 |  | 0 |  | 0 | 1 | D | 1 | ROZPOCET | [6 empty] | 0
114 | K | Pol889 | DN 25 | ks | 14 |  | 0 |  |  | základní |  | 0 | 0 | 0 | 0 | 0 | 4 | K | 2 | ROZPOCET | 0 | 0 | 0 | 0 | 0 | 1 | 0 | 4 | -1852678974
115 | K | Pol890 | DN 32 | ks | 16 |  | 0 |  |  | základní |  | 0 | 0 | 0 | 0 | 0 | 4 | K | 2 | ROZPOCET | 0 | 0 | 0 | 0 | 0 | 1 | 0 | 4 | -1690839620
116 | K | Pol891 | DN 40 | ks | 4 |  | 0 |  |  | základní |  | 0 | 0 | 0 | 0 | 0 | 4 | K | 2 | ROZPOCET | 0 | 0 | 0 | 0 | 0 | 1 | 0 | 4 | -2095044109
117 | K | Pol892 | DN 50 | ks | 2 |  | 0 |  |  | základní |  | 0 | 0 | 0 | 0 | 0 | 4 | K | 2 | ROZPOCET | 0 | 0 | 0 | 0 | 0 | 1 | 0 | 4 | 1059584892
| D | D17 | Regulační ventil přírubový(RA××) |  |  |  | 0 |  |  |  |  | 0 |  | 0 |  | 0 | 1 | D | 1 | ROZPOCET | [6 empty] | 0
118 | K | Pol893 | DN 65 | ks | 2 |  | 0 |  |  | základní |  | 0 | 0 | 0 | 0 | 0 | 4 | K | 2 | ROZPOCET | 0 | 0 | 0 | 0 | 0 | 1 | 0 | 4 | -1695569542
119 | K | Pol894 | DN 80 | ks | 1 |  | 0 |  |  | základní |  | 0 | 0 | 0 | 0 | 0 | 4 | K | 2 | ROZPOCET | 0 | 0 | 0 | 0 | 0 | 1 | 0 | 4 | -1955214530
120 | K | Pol895 | DN 100 | ks | 1 |  | 0 |  |  | základní |  | 0 | 0 | 0 | 0 | 0 | 4 | K | 2 | ROZPOCET | 0 | 0 | 0 | 0 | 0 | 1 | 0 | 4 | 634076720
121 | K | Pol896 | DN 150 | ks | 1 |  | 0 |  |  | základní |  | 0 | 0 | 0 | 0 | 0 | 4 | K | 2 | ROZPOCET | 0 | 0 | 0 | 0 | 0 | 1 | 0 | 4 | 1297786729
| D | D18 | Vyvažovací ventil (STAD××) |  |  |  | 0 |  |  |  |  | 0 |  | 0 |  | 0 | 1 | D | 1 | ROZPOCET | [6 empty] | 0
122 | K | Pol897 | DN 10 | ks | 2 |  | 0 |  |  | základní |  | 0 | 0 | 0 | 0 | 0 | 4 | K | 2 | ROZPOCET | 0 | 0 | 0 | 0 | 0 | 1 | 0 | 4 | 689183800
123 | K | Pol898 | DN 15 | ks | 4 |  | 0 |  |  | základní |  | 0 | 0 | 0 | 0 | 0 | 4 | K | 2 | ROZPOCET | 0 | 0 | 0 | 0 | 0 | 1 | 0 | 4 | -79086681
124 | K | Pol899 | DN 20 | ks | 22 |  | 0 |  |  | základní |  | 0 | 0 | 0 | 0 | 0 | 4 | K | 2 | ROZPOCET | 0 | 0 | 0 | 0 | 0 | 1 | 0 | 4 | 1620744691
125 | K | Pol900 | DN 25 | ks | 23 |  | 0 |  |  | základní |  | 0 | 0 | 0 | 0 | 0 | 4 | K | 2 | ROZPOCET | 0 | 0 | 0 | 0 | 0 | 1 | 0 | 4 | -1057155622
126 | K | Pol901 | DN 32 | ks | 2 |  | 0 |  |  | základní |  | 0 | 0 | 0 | 0 | 0 | 4 | K | 2 | ROZPOCET | 0 | 0 | 0 | 0 | 0 | 1 | 0 | 4 | 499263365
| D | D19 | Regulátoru tlakové diference (STAP××) |  |  |  | 0 |  |  |  |  | 0 |  | 0 |  | 0 | 1 | D | 1 | ROZPOCET | [6 empty] | 0
127 | K | Pol902 | DN 15 | ks | 4 |  | 0 |  |  | základní |  | 0 | 0 | 0 | 0 | 0 | 4 | K | 2 | ROZPOCET | 0 | 0 | 0 | 0 | 0 | 1 | 0 | 4 | -478171266
128 | K | Pol903 | DN 20 | ks | 7 |  | 0 |  |  | základní |  | 0 | 0 | 0 | 0 | 0 | 4 | K | 2 | ROZPOCET | 0 | 0 | 0 | 0 | 0 | 1 | 0 | 4 | -788669954
129 | K | Pol904 | DN 25 | ks | 15 |  | 0 |  |  | základní |  | 0 | 0 | 0 | 0 | 0 | 4 | K | 2 | ROZPOCET | 0 | 0 | 0 | 0 | 0 | 1 | 0 | 4 | 1237589930
130 | K | Pol905 | DN 32 | ks | 1 |  | 0 |  |  | základní |  | 0 | 0 | 0 | 0 | 0 | 4 | K | 2 | ROZPOCET | 0 | 0 | 0 | 0 | 0 | 1 | 0 | 4 | 2110314028
| D | D20 | Přepouštěcí ventil (HLX××) |  |  |  | 0 |  |  |  |  | 0 |  | 0 |  | 0 | 1 | D | 1 | ROZPOCET | [6 empty] | 0
131 | K | Pol906 | DN 20 | ks | 5 |  | 0 |  |  | základní |  | 0 | 0 | 0 | 0 | 0 | 4 | K | 2 | ROZPOCET | 0 | 0 | 0 | 0 | 0 | 1 | 0 | 4 | -282781742
132 | K | Pol907 | Tlakově nezávislý regulační a vyvažovací ventil (TA-COMPACT-P DN××) DN 10 | ks | 1 |  | 0 |  |  | základní |  | 0 | 0 | 0 | 0 | 0 | 4 | K | 2 | ROZPOCET | 0 | 0 | 0 | 0 | 0 | 1 | 0 | 4 | -1988996688
133 | K | Pol908 | Pružný díl potrubí – kompenzátor – závitový / přírubový (PK××) / PN 6 / Tmax 90°C DN 20 | ks | 2 |  | 0 |  |  | základní |  | 0 | 0 | 0 | 0 | 0 | 4 | K | 2 | ROZPOCET | 0 | 0 | 0 | 0 | 0 | 1 | 0 | 4 | 1230249906
134 | K | Pol909 | Pružný díl potrubí – kompenzátor – závitový / přírubový (PK××) / PN 6 / Tmax 90°C DN 32 | ks | 12 |  | 0 |  |  | základní |  | 0 | 0 | 0 | 0 | 0 | 4 | K | 2 | ROZPOCET | 0 | 0 | 0 | 0 | 0 | 1 | 0 | 4 | -1890814946
135 | K | Pol910 | Pružný díl potrubí – kompenzátor – závitový / přírubový (PK××) / PN 6 / Tmax 90°C DN 40 | ks | 2 |  | 0 |  |  | základní |  | 0 | 0 | 0 | 0 | 0 | 4 | K | 2 | ROZPOCET | 0 | 0 | 0 | 0 | 0 | 1 | 0 | 4 | 264833288
136 | K | Pol911 | Pružný díl potrubí – kompenzátor – závitový / přírubový (PK××) / PN 6 / Tmax 90°C DN 65 | ks | 4 |  | 0 |  |  | základní |  | 0 | 0 | 0 | 0 | 0 | 4 | K | 2 | ROZPOCET | 0 | 0 | 0 | 0 | 0 | 1 | 0 | 4 | 370526845
137 | K | Pol912 | Pružný díl potrubí – kompenzátor – závitový / přírubový (PK××) / PN 6 / Tmax 90°C DN 80 | ks | 2 |  | 0 |  |  | základní |  | 0 | 0 | 0 | 0 | 0 | 4 | K | 2 | ROZPOCET | 0 | 0 | 0 | 0 | 0 | 1 | 0 | 4 | 1330121960
138 | K | Pol913 | Pružný díl potrubí – kompenzátor – závitový / přírubový (PK××) / PN 6 / Tmax 90°C DN 100 | ks | 4 |  | 0 |  |  | základní |  | 0 | 0 | 0 | 0 | 0 | 4 | K | 2 | ROZPOCET | 0 | 0 | 0 | 0 | 0 | 1 | 0 | 4 | -1492453540
139 | K | Pol914 | Teploměr typ bimetalový ručkový D 80 mm, 0 - 120 °C, délka čidla 45 mm + pouzdro do T kusu | ks | 48 |  | 0 |  |  | základní |  | 0 | 0 | 0 | 0 | 0 | 4 | K | 2 | ROZPOCET | 0 | 0 | 0 | 0 | 0 | 1 | 0 | 4 | -821316519
140 | K | Pol915 | Tlakoměr deformační č. 313, D 100 mm + návarek M 20 × 1, ventil 3 cestný č. 137513.5 rozsah 0 – 0,60MPa | ks | 48 |  | 0 |  |  | základní |  | 0 | 0 | 0 | 0 | 0 | 4 | K | 2 | ROZPOCET | 0 | 0 | 0 | 0 | 0 | 1 | 0 | 4 | -1667523575
141 | K | Pol916 | Kalich a odvodnění přepadu PV – DN 32 | kpt | 6 |  | 0 |  |  | základní |  | 0 | 0 | 0 | 0 | 0 | 4 | K | 2 | ROZPOCET | 0 | 0 | 0 | 0 | 0 | 1 | 0 | 4 | -558391470
142 | K | Pol917 | Potrubí PPr DN 20 (včetně tvarovek) připojení doplňkové vody 6 m | kpt | 3 |  | 0 |  |  | základní |  | 0 | 0 | 0 | 0 | 0 | 4 | K | 2 | ROZPOCET | 0 | 0 | 0 | 0 | 0 | 1 | 0 | 4 | -1722889877
143 | K | Pol918 | Potrubí PPr DN 50 (včetně tvarovek) odvod kondenzátu a přepadů PV 10 m (teplotní odolnost 100 °C) | kpt | 3 |  | 0 |  |  | základní |  | 0 | 0 | 0 | 0 | 0 | 4 | K | 2 | ROZPOCET | 0 | 0 | 0 | 0 | 0 | 1 | 0 | 4 | 1837702278
144 | K | Pol919 | Zaústění odvodu kondenzátu do systému kanalizace úprava podlahy | kpt | 3 |  | 0 |  |  | základní |  | 0 | 0 | 0 | 0 | 0 | 4 | K | 2 | ROZPOCET | 0 | 0 | 0 | 0 | 0 | 1 | 0 | 4 | -1882855499
145 | K | Pol920 | Hadice (pro doplňování) DN 15 | m | 12 |  | 0 |  |  | základní |  | 0 | 0 | 0 | 0 | 0 | 4 | K | 2 | ROZPOCET | 0 | 0 | 0 | 0 | 0 | 1 | 0 | 4 | 2020867443
| D | D21 | PODLAHOVÉ VYTÁPĚNÍ |  |  |  | 0 |  |  |  |  | 0 |  | 0 |  | 0 | 1 | D | 0 | ROZPOCET | [6 empty] | 0
146 | K | Pol921 | Sada rozdělovače podlahového vytápění s mísící sadou 6 smyček | ks | 1 |  | 0 |  |  | základní |  | 0 | 0 | 0 | 0 | 0 | 4 | K | 1 | ROZPOCET | 0 | 0 | 0 | 0 | 0 | 1 | 0 | 4 | 1635908527
| P |  | Poznámka k položce: sada obsahuje: - paralelní směšovací sada (oběhové čerpadlo, trojcestný ventil) - 2 ks trubky rozdělovače 1“ - konzole - průtokoměry s integrovaným uzávěrem - koncový díl rozdělovače s odvzdušňovacím ventilem a plnícím kohoutem - včetně připojení na stěnu šachty – doplňkové montážní prvky | [14 empty] | P | 1
147 | K | Pol922 | Sada rozdělovače podlahového vytápění s mísící sadou 10 smyček | ks | 1 |  | 0 |  |  | základní |  | 0 | 0 | 0 | 0 | 0 | 4 | K | 1 | ROZPOCET | 0 | 0 | 0 | 0 | 0 | 1 | 0 | 4 | -1466675473
| P |  | Poznámka k položce: sada obsahuje: - paralelní směšovací sada (oběhové čerpadlo, trojcestný ventil) - 2 ks trubky rozdělovače 1“ - konzole - průtokoměry s integrovaným uzávěrem - koncový díl rozdělovače s odvzdušňovacím ventilem a plnícím kohoutem - včetně připojení na stěnu šachty – doplňkové montážní prvky | [14 empty] | P | 1
148 | K | Pol923 | Podomítková skříň rozdělovače podlahového vytápění | ks | 2 |  | 0 |  |  | základní |  | 0 | 0 | 0 | 0 | 0 | 4 | K | 1 | ROZPOCET | 0 | 0 | 0 | 0 | 0 | 1 | 0 | 4 | 465719723
| D | D22 | Doplnění armatur a zařízení k rozdělovačům: |  |  |  | 0 |  |  |  |  | 0 |  | 0 |  | 0 | 1 | D | 1 | ROZPOCET | [6 empty] | 0
149 | K | Pol924 | Termoelektrická hlavice 230V, bez napětí zavřeno včetně dodávky napojená na systém MaR | ks | 16 |  | 0 |  |  | základní |  | 0 | 0 | 0 | 0 | 0 | 4 | K | 2 | ROZPOCET | 0 | 0 | 0 | 0 | 0 | 1 | 0 | 4 | 871501769
150 | K | Pol925 | Flexi připojení DN 25 / PN 10 – 150 mm | ks | 4 |  | 0 |  |  | základní |  | 0 | 0 | 0 | 0 | 0 | 4 | K | 2 | ROZPOCET | 0 | 0 | 0 | 0 | 0 | 1 | 0 | 4 | -1182888133
151 | K | Pol926 | Kulový kohout DN25 | ks | 4 |  | 0 |  |  | základní |  | 0 | 0 | 0 | 0 | 0 | 4 | K | 2 | ROZPOCET | 0 | 0 | 0 | 0 | 0 | 1 | 0 | 4 | -736006048
| D | D23 | Potrubní část |  |  |  | 0 |  |  |  |  | 0 |  | 0 |  | 0 | 1 | D | 1 | ROZPOCET | [6 empty] | 0
| D | D24 | Plastové PE-Xa potrubí |  |  |  | 0 |  |  |  |  | 0 |  | 0 |  | 0 | 1 | D | 2 | ROZPOCET | [6 empty] | 0
152 | K | Pol927 | 17 × 2,0 mm (vč. prořezu) | m | 1160 |  | 0 |  |  | základní |  | 0 | 0 | 0 | 0 | 0 | 4 | K | 3 | ROZPOCET | 0 | 0 | 0 | 0 | 0 | 1 | 0 | 4 | -1328148887
| P |  | Poznámka k položce: podlahové vytápění plastové potrubí renomovaného výrobce | [14 empty] | P | 3
153 | K | Pol928 | Ochranná trubka pro potrubí 17 × 2,0 mm | m | 92.8 |  | 0 |  |  | základní |  | 0 | 0 | 0 | 0 | 0 | 4 | K | 3 | ROZPOCET | 0 | 0 | 0 | 0 | 0 | 1 | 0 | 4 | -319366654
| P |  | Poznámka k položce: podlahové vytápění plastové potrubí renomovaného výrobce | [14 empty] | P | 3
154 | K | Pol929 | Svěrné šroubení k rozdělovači pro trubku 17 × 2,0 mm | ks | 32 |  | 0 |  |  | základní |  | 0 | 0 | 0 | 0 | 0 | 4 | K | 3 | ROZPOCET | 0 | 0 | 0 | 0 | 0 | 1 | 0 | 4 | -1777889768
| P |  | Poznámka k položce: podlahové vytápění plastové potrubí renomovaného výrobce | [14 empty] | P | 3
155 | K | Pol930 | Systémová deska renomovaného výrobce z pěnového polystyrénu s distančními prvky rozteč 50 mm a kročejovou izolací 30 mm | m2 | 220 |  | 0 |  |  | základní |  | 0 | 0 | 0 | 0 | 0 | 4 | K | 3 | ROZPOCET | 0 | 0 | 0 | 0 | 0 | 1 | 0 | 4 | 1658834654
| P |  | Poznámka k položce: podlahové vytápění plastové potrubí renomovaného výrobce | [14 empty] | P | 3
156 | K | Pol931 | Profilovaná okrajová dilatační páska pro podlahový system (podél stěn) 180 / 8 mm (šířka / tloušťka) | m | 170 |  | 0 |  |  | základní |  | 0 | 0 | 0 | 0 | 0 | 4 | K | 3 | ROZPOCET | 0 | 0 | 0 | 0 | 0 | 1 | 0 | 4 | 752597408
| P |  | Poznámka k položce: podlahové vytápění plastové potrubí renomovaného výrobce | [14 empty] | P | 3
157 | K | Pol932 | Dilatační páska pro podlahový systém | m | 60 |  | 0 |  |  | základní |  | 0 | 0 | 0 | 0 | 0 | 4 | K | 3 | ROZPOCET | 0 | 0 | 0 | 0 | 0 | 1 | 0 | 4 | 1235040956
| P |  | Poznámka k položce: podlahové vytápění plastové potrubí renomovaného výrobce | [14 empty] | P | 3
158 | K | Pol933 | Deska z pěnového polystyrénu hladká tloušťka min. 20 – 40 mm, dodávka stavby | m2 | 220 |  | 0 |  |  | základní |  | 0 | 0 | 0 | 0 | 0 | 4 | K | 3 | ROZPOCET | 0 | 0 | 0 | 0 | 0 | 1 | 0 | 4 | -448604435
| P |  | Poznámka k položce: podlahové vytápění plastové potrubí renomovaného výrobce | [14 empty] | P | 3
159 | K | Pol934 | Plastifikátor do zalévací směsi dodávka stavby | kpt | 1 |  | 0 |  |  | základní |  | 0 | 0 | 0 | 0 | 0 | 4 | K | 3 | ROZPOCET | 0 | 0 | 0 | 0 | 0 | 1 | 0 | 4 | -1787401171
| P |  | Poznámka k položce: podlahové vytápění plastové potrubí renomovaného výrobce | [14 empty] | P | 3
| D | D25 | ROZVOD POTRUBÍ |  |  |  | 0 |  |  |  |  | 0 |  | 0 |  | 0 | 1 | D | 0 | ROZPOCET | [6 empty] | 0
| D | D26 | Ocelové potrubí: |  |  |  | 0 |  |  |  |  | 0 |  | 0 |  | 0 | 1 | D | 1 | ROZPOCET | [6 empty] | 0
160 | K | Pol935 | DN 15 | m | 10 |  | 0 |  |  | základní |  | 0 | 0 | 0 | 0 | 0 | 4 | K | 2 | ROZPOCET | 0 | 0 | 0 | 0 | 0 | 1 | 0 | 4 | 52981075
| P |  | Poznámka k položce: včetně tvarovek, přechodek, montáže a tlakových zkoušek | [14 empty] | P | 2
161 | K | Pol936 | DN 20 | m | 20 |  | 0 |  |  | základní |  | 0 | 0 | 0 | 0 | 0 | 4 | K | 2 | ROZPOCET | 0 | 0 | 0 | 0 | 0 | 1 | 0 | 4 | -651863662
| P |  | Poznámka k položce: včetně tvarovek, přechodek, montáže a tlakových zkoušek | [14 empty] | P | 2
162 | K | Pol937 | DN 25 | m | 20 |  | 0 |  |  | základní |  | 0 | 0 | 0 | 0 | 0 | 4 | K | 2 | ROZPOCET | 0 | 0 | 0 | 0 | 0 | 1 | 0 | 4 | 1106805246
| P |  | Poznámka k položce: včetně tvarovek, přechodek, montáže a tlakových zkoušek | [14 empty] | P | 2
163 | K | Pol938 | DN 32 | m | 274.12 |  | 0 |  |  | základní |  | 0 | 0 | 0 | 0 | 0 | 4 | K | 2 | ROZPOCET | 0 | 0 | 0 | 0 | 0 | 1 | 0 | 4 | -2019877243
| P |  | Poznámka k položce: včetně tvarovek, přechodek, montáže a tlakových zkoušek | [14 empty] | P | 2
164 | K | Pol939 | DN 40 | m | 130.68 |  | 0 |  |  | základní |  | 0 | 0 | 0 | 0 | 0 | 4 | K | 2 | ROZPOCET | 0 | 0 | 0 | 0 | 0 | 1 | 0 | 4 | -1234305647
| P |  | Poznámka k položce: včetně tvarovek, přechodek, montáže a tlakových zkoušek | [14 empty] | P | 2
165 | K | Pol940 | 57/2,9 mm | m | 158.18 |  | 0 |  |  | základní |  | 0 | 0 | 0 | 0 | 0 | 4 | K | 2 | ROZPOCET | 0 | 0 | 0 | 0 | 0 | 1 | 0 | 4 | -652265135
| P |  | Poznámka k položce: včetně tvarovek, přechodek, montáže a tlakových zkoušek | [14 empty] | P | 2
166 | K | Pol941 | 76/3,2 mm | m | 440.88 |  | 0 |  |  | základní |  | 0 | 0 | 0 | 0 | 0 | 4 | K | 2 | ROZPOCET | 0 | 0 | 0 | 0 | 0 | 1 | 0 | 4 | -528706931
| P |  | Poznámka k položce: včetně tvarovek, přechodek, montáže a tlakových zkoušek | [14 empty] | P | 2
167 | K | Pol942 | 89/3,6 mm | m | 262.9 |  | 0 |  |  | základní |  | 0 | 0 | 0 | 0 | 0 | 4 | K | 2 | ROZPOCET | 0 | 0 | 0 | 0 | 0 | 1 | 0 | 4 | -1351154238
| P |  | Poznámka k položce: včetně tvarovek, přechodek, montáže a tlakových zkoušek | [14 empty] | P | 2
168 | K | Pol943 | 108/4,0 mm | m | 170.06 |  | 0 |  |  | základní |  | 0 | 0 | 0 | 0 | 0 | 4 | K | 2 | ROZPOCET | 0 | 0 | 0 | 0 | 0 | 1 | 0 | 4 | -1429384193
| P |  | Poznámka k položce: včetně tvarovek, přechodek, montáže a tlakových zkoušek | [14 empty] | P | 2
169 | K | Pol944 | 159/4,5 mm | m | 28 |  | 0 |  |  | základní |  | 0 | 0 | 0 | 0 | 0 | 4 | K | 2 | ROZPOCET | 0 | 0 | 0 | 0 | 0 | 1 | 0 | 4 | 157070969
| P |  | Poznámka k položce: včetně tvarovek, přechodek, montáže a tlakových zkoušek | [14 empty] | P | 2
170 | K | Pol945 | Tlakové zkoušky potrubí z trubek závit. do DN 40 | m | 454.8 |  | 0 |  |  | základní |  | 0 | 0 | 0 | 0 | 0 | 4 | K | 2 | ROZPOCET | 0 | 0 | 0 | 0 | 0 | 1 | 0 | 4 | -221759235
171 | K | Pol946 | Tlakové zkoušky potrubí z trubek hladkých do DN150 | m | 1060.02 |  | 0 |  |  | základní |  | 0 | 0 | 0 | 0 | 0 | 4 | K | 2 | ROZPOCET | 0 | 0 | 0 | 0 | 0 | 1 | 0 | 4 | 263977570
| D | D27 | Měděné polotvrdé potrubí |  |  |  | 0 |  |  |  |  | 0 |  | 0 |  | 0 | 1 | D | 1 | ROZPOCET | [6 empty] | 0
172 | K | Pol947 | 15x1 | m | 3616 |  | 0 |  |  | základní |  | 0 | 0 | 0 | 0 | 0 | 4 | K | 2 | ROZPOCET | 0 | 0 | 0 | 0 | 0 | 1 | 0 | 4 | -1562560954
| P |  | Poznámka k položce: v polotvrdém stavu včetně tvarovek, přechodek, montáže a tlakových zkoušek | [14 empty] | P | 2
173 | K | Pol948 | 18x1 | m | 2092 |  | 0 |  |  | základní |  | 0 | 0 | 0 | 0 | 0 | 4 | K | 2 | ROZPOCET | 0 | 0 | 0 | 0 | 0 | 1 | 0 | 4 | 2020955983
| P |  | Poznámka k položce: v polotvrdém stavu včetně tvarovek, přechodek, montáže a tlakových zkoušek | [14 empty] | P | 2
174 | K | Pol949 | 22x1 | m | 908 |  | 0 |  |  | základní |  | 0 | 0 | 0 | 0 | 0 | 4 | K | 2 | ROZPOCET | 0 | 0 | 0 | 0 | 0 | 1 | 0 | 4 | -210553795
| P |  | Poznámka k položce: v polotvrdém stavu včetně tvarovek, přechodek, montáže a tlakových zkoušek | [14 empty] | P | 2
175 | K | Pol950 | 28x1 | m | 535 |  | 0 |  |  | základní |  | 0 | 0 | 0 | 0 | 0 | 4 | K | 2 | ROZPOCET | 0 | 0 | 0 | 0 | 0 | 1 | 0 | 4 | -1483328332
| P |  | Poznámka k položce: v polotvrdém stavu včetně tvarovek, přechodek, montáže a tlakových zkoušek | [14 empty] | P | 2
176 | K | Pol951 | 35x1,5 | m | 479.358 |  | 0 |  |  | základní |  | 0 | 0 | 0 | 0 | 0 | 4 | K | 2 | ROZPOCET | 0 | 0 | 0 | 0 | 0 | 1 | 0 | 4 | 1326136000
| P |  | Poznámka k položce: v polotvrdém stavu včetně tvarovek, přechodek, montáže a tlakových zkoušek | [14 empty] | P | 2
177 | K | Pol952 | 42x1,5 | m | 104.5 |  | 0 |  |  | základní |  | 0 | 0 | 0 | 0 | 0 | 4 | K | 2 | ROZPOCET | 0 | 0 | 0 | 0 | 0 | 1 | 0 | 4 | 333941910
| P |  | Poznámka k položce: v polotvrdém stavu včetně tvarovek, přechodek, montáže a tlakových zkoušek | [14 empty] | P | 2
178 | K | Pol953 | Tlakové zkoušky měděného potrubí do DN 40 | m | 7734.858 |  | 0 |  |  | základní |  | 0 | 0 | 0 | 0 | 0 | 4 | K | 2 | ROZPOCET | 0 | 0 | 0 | 0 | 0 | 1 | 0 | 4 | 281996166
179 | K | Pol954 | Přeložení stávajícího potrubí DN32 v 1.PP dodržení původního typu materiálu a způsobu uložení | m | 30 |  | 0 |  |  | základní |  | 0 | 0 | 0 | 0 | 0 | 4 | K | 2 | ROZPOCET | 0 | 0 | 0 | 0 | 0 | 1 | 0 | 4 | 2082347005
| D | D28 | Prostupové manžety výše uvedeného potrubí |  |  |  | 0 |  |  |  |  | 0 |  | 0 |  | 0 | 1 | D | 2 | ROZPOCET | [6 empty] | 0
180 | K | Pol955 | DN 65 | ks | 8 |  | 0 |  |  | základní |  | 0 | 0 | 0 | 0 | 0 | 4 | K | 3 | ROZPOCET | 0 | 0 | 0 | 0 | 0 | 1 | 0 | 4 | -2017479653
181 | K | Pol956 | DN 50 | ks | 2 |  | 0 |  |  | základní |  | 0 | 0 | 0 | 0 | 0 | 4 | K | 3 | ROZPOCET | 0 | 0 | 0 | 0 | 0 | 1 | 0 | 4 | -772275107
182 | K | Pol957 | DN 40 | ks | 10 |  | 0 |  |  | základní |  | 0 | 0 | 0 | 0 | 0 | 4 | K | 3 | ROZPOCET | 0 | 0 | 0 | 0 | 0 | 1 | 0 | 4 | 1413149765
183 | K | Pol958 | DN 32 | ks | 52 |  | 0 |  |  | základní |  | 0 | 0 | 0 | 0 | 0 | 4 | K | 3 | ROZPOCET | 0 | 0 | 0 | 0 | 0 | 1 | 0 | 4 | -1215783771
184 | K | Pol959 | DN 25 | ks | 64 |  | 0 |  |  | základní |  | 0 | 0 | 0 | 0 | 0 | 4 | K | 3 | ROZPOCET | 0 | 0 | 0 | 0 | 0 | 1 | 0 | 4 | 1964328866
185 | K | Pol960 | DN 20 | ks | 44 |  | 0 |  |  | základní |  | 0 | 0 | 0 | 0 | 0 | 4 | K | 3 | ROZPOCET | 0 | 0 | 0 | 0 | 0 | 1 | 0 | 4 | -467263833
186 | K | Pol961 | DN 15 | ks | 14 |  | 0 |  |  | základní |  | 0 | 0 | 0 | 0 | 0 | 4 | K | 3 | ROZPOCET | 0 | 0 | 0 | 0 | 0 | 1 | 0 | 4 | 60317389
| D | D29 | Protipožární manžety výše uvedeného potrubí |  |  |  | 0 |  |  |  |  | 0 |  | 0 |  | 0 | 1 | D | 2 | ROZPOCET | [6 empty] | 0
187 | K | Pol962 | DN 100 | ks | 10 |  | 0 |  |  | základní |  | 0 | 0 | 0 | 0 | 0 | 4 | K | 3 | ROZPOCET | 0 | 0 | 0 | 0 | 0 | 1 | 0 | 4 | 555816258
188 | K | Pol963 | DN 80 | ks | 14 |  | 0 |  |  | základní |  | 0 | 0 | 0 | 0 | 0 | 4 | K | 3 | ROZPOCET | 0 | 0 | 0 | 0 | 0 | 1 | 0 | 4 | -1951735936
189 | K | Pol964 | DN 65 | ks | 14 |  | 0 |  |  | základní |  | 0 | 0 | 0 | 0 | 0 | 4 | K | 3 | ROZPOCET | 0 | 0 | 0 | 0 | 0 | 1 | 0 | 4 | -601854696
190 | K | Pol965 | DN 50 | ks | 2 |  | 0 |  |  | základní |  | 0 | 0 | 0 | 0 | 0 | 4 | K | 3 | ROZPOCET | 0 | 0 | 0 | 0 | 0 | 1 | 0 | 4 | -344935969
191 | K | Pol966 | DN 40 | ks | 6 |  | 0 |  |  | základní |  | 0 | 0 | 0 | 0 | 0 | 4 | K | 3 | ROZPOCET | 0 | 0 | 0 | 0 | 0 | 1 | 0 | 4 | -1032336561
192 | K | Pol967 | DN 32 | ks | 28 |  | 0 |  |  | základní |  | 0 | 0 | 0 | 0 | 0 | 4 | K | 3 | ROZPOCET | 0 | 0 | 0 | 0 | 0 | 1 | 0 | 4 | 1716364134
193 | K | Pol968 | DN 25 | ks | 32 |  | 0 |  |  | základní |  | 0 | 0 | 0 | 0 | 0 | 4 | K | 3 | ROZPOCET | 0 | 0 | 0 | 0 | 0 | 1 | 0 | 4 | 82684662
194 | K | Pol969 | DN 20 | ks | 22 |  | 0 |  |  | základní |  | 0 | 0 | 0 | 0 | 0 | 4 | K | 3 | ROZPOCET | 0 | 0 | 0 | 0 | 0 | 1 | 0 | 4 | 1026753243
195 | K | Pol970 | DN 15 | ks | 8 |  | 0 |  |  | základní |  | 0 | 0 | 0 | 0 | 0 | 4 | K | 3 | ROZPOCET | 0 | 0 | 0 | 0 | 0 | 1 | 0 | 4 | 2878866
196 | K | Pol971 | zaslepení potrubí v úrovni podlahy či podhledu | ks | 24 |  | 0 |  |  | základní |  | 0 | 0 | 0 | 0 | 0 | 4 | K | 3 | ROZPOCET | 0 | 0 | 0 | 0 | 0 | 1 | 0 | 4 | 1569346012
| P |  | Poznámka k položce: Úprava topného zařízení, jež zůstává zčásti funkční a z části zasahuje do prostor předmětné II. Etapy | [14 empty] | P | 3
197 | K | Pol972 | vypouštění a napouštění redukovaných topných větví | sest | 7 |  | 0 |  |  | základní |  | 0 | 0 | 0 | 0 | 0 | 4 | K | 3 | ROZPOCET | 0 | 0 | 0 | 0 | 0 | 1 | 0 | 4 | -1512052216
| P |  | Poznámka k položce: Úprava topného zařízení, jež zůstává zčásti funkční a z části zasahuje do prostor předmětné II. Etapy | [14 empty] | P | 3
198 | K | Pol973 | hydraulické vyvážení redukovaných topných větví | sest | 7 |  | 0 |  |  | základní |  | 0 | 0 | 0 | 0 | 0 | 4 | K | 3 | ROZPOCET | 0 | 0 | 0 | 0 | 0 | 1 | 0 | 4 | 1632858552
| P |  | Poznámka k položce: Úprava topného zařízení, jež zůstává zčásti funkční a z části zasahuje do prostor předmětné II. Etapy | [14 empty] | P | 3
| D | D30 | IZOLACE TEPELNÉ |  |  |  | 0 |  |  |  |  | 0 |  | 0 |  | 0 | 1 | D | 0 | ROZPOCET | [6 empty] | 0
| D | D31 | tloušťka izolace: 13 mm |  |  |  | 0 |  |  |  |  | 0 |  | 0 |  | 0 | 1 | D | 1 | ROZPOCET | [6 empty] | 0
199 | K | Pol974 | pro potrubí PEXa 17×2,0 mm | m | 60 |  | 0 |  |  | základní |  | 0 | 0 | 0 | 0 | 0 | 4 | K | 2 | ROZPOCET | 0 | 0 | 0 | 0 | 0 | 1 | 0 | 4 | -1829681477
| P |  | Poznámka k položce: Izolace tepelná návlečnou pěnovou izolací | [14 empty] | P | 2
| D | D32 | tloušťka izolace: 20 mm |  |  |  | 0 |  |  |  |  | 0 |  | 0 |  | 0 | 1 | D | 1 | ROZPOCET | [6 empty] | 0
200 | K | Pol975 | pro potrubí 15x1 | m | 3616 |  | 0 |  |  | základní |  | 0 | 0 | 0 | 0 | 0 | 4 | K | 2 | ROZPOCET | 0 | 0 | 0 | 0 | 0 | 1 | 0 | 4 | 850695172
| P |  | Poznámka k položce: Izolace tepelná návlečnou pěnovou izolací | [14 empty] | P | 2
201 | K | Pol976 | pro potrubí 18x1 | m | 2092 |  | 0 |  |  | základní |  | 0 | 0 | 0 | 0 | 0 | 4 | K | 2 | ROZPOCET | 0 | 0 | 0 | 0 | 0 | 1 | 0 | 4 | -1359795772
| P |  | Poznámka k položce: Izolace tepelná návlečnou pěnovou izolací | [14 empty] | P | 2
202 | K | Pol977 | pro potrubí 22x1 | m | 908 |  | 0 |  |  | základní |  | 0 | 0 | 0 | 0 | 0 | 4 | K | 2 | ROZPOCET | 0 | 0 | 0 | 0 | 0 | 1 | 0 | 4 | 218519804
| P |  | Poznámka k položce: Izolace tepelná návlečnou pěnovou izolací | [14 empty] | P | 2
| D | D33 | tloušťka izolace: 30 mm |  |  |  | 0 |  |  |  |  | 0 |  | 0 |  | 0 | 1 | D | 1 | ROZPOCET | [6 empty] | 0
203 | K | Pol978 | pro potrubí 28x1 | m | 446.34 |  | 0 |  |  | základní |  | 0 | 0 | 0 | 0 | 0 | 4 | K | 2 | ROZPOCET | 0 | 0 | 0 | 0 | 0 | 1 | 0 | 4 | 29325404
| P |  | Poznámka k položce: Izolace tepelná návlečnou pěnovou izolací | [14 empty] | P | 2
204 | K | Pol979 | pro potrubí 35x1,5 | m | 116.138 |  | 0 |  |  | základní |  | 0 | 0 | 0 | 0 | 0 | 4 | K | 2 | ROZPOCET | 0 | 0 | 0 | 0 | 0 | 1 | 0 | 4 | 931334837
| P |  | Poznámka k položce: Izolace tepelná návlečnou pěnovou izolací | [14 empty] | P | 2
205 | K | Pol980 | pro přeložené potrubí DN32 | m | 30 |  | 0 |  |  | základní |  | 0 | 0 | 0 | 0 | 0 | 4 | K | 2 | ROZPOCET | 0 | 0 | 0 | 0 | 0 | 1 | 0 | 4 | -605981535
| P |  | Poznámka k položce: Izolace tepelná návlečnou pěnovou izolací | [14 empty] | P | 2
206 | K | Pol981 | pro potrubí 28x1 – tl. 40 mm | m | 88.66 |  | 0 |  |  | základní |  | 0 | 0 | 0 | 0 | 0 | 4 | K | 2 | ROZPOCET | 0 | 0 | 0 | 0 | 0 | 1 | 0 | 4 | -111456707
| P |  | Poznámka k položce: izolace tepelná minerální izolací s povrchovou úpravou | [14 empty] | P | 2
207 | K | Pol982 | pro potrubí 35x1,5 – tl. 50 mm | m | 363.22 |  | 0 |  |  | základní |  | 0 | 0 | 0 | 0 | 0 | 4 | K | 2 | ROZPOCET | 0 | 0 | 0 | 0 | 0 | 1 | 0 | 4 | -1479857733
| P |  | Poznámka k položce: izolace tepelná minerální izolací s povrchovou úpravou | [14 empty] | P | 2
208 | K | Pol983 | pro potrubí 42x1,5 – tl. 30 mm | m | 104.5 |  | 0 |  |  | základní |  | 0 | 0 | 0 | 0 | 0 | 4 | K | 2 | ROZPOCET | 0 | 0 | 0 | 0 | 0 | 1 | 0 | 4 | 1579192406
| P |  | Poznámka k položce: izolace tepelná minerální izolací s povrchovou úpravou | [14 empty] | P | 2
209 | K | Pol984 | pro potrubí ocel DN 15 – tl. 30 mm | m | 10 |  | 0 |  |  | základní |  | 0 | 0 | 0 | 0 | 0 | 4 | K | 2 | ROZPOCET | 0 | 0 | 0 | 0 | 0 | 1 | 0 | 4 | -365467732
| P |  | Poznámka k položce: izolace tepelná minerální izolací s povrchovou úpravou | [14 empty] | P | 2
210 | K | Pol985 | pro potrubí ocel DN 20 – tl. 30 mm | m | 20 |  | 0 |  |  | základní |  | 0 | 0 | 0 | 0 | 0 | 4 | K | 2 | ROZPOCET | 0 | 0 | 0 | 0 | 0 | 1 | 0 | 4 | 27345353
| P |  | Poznámka k položce: izolace tepelná minerální izolací s povrchovou úpravou | [14 empty] | P | 2
211 | K | Pol986 | pro potrubí ocel DN 25 – tl. 40 mm | m | 20 |  | 0 |  |  | základní |  | 0 | 0 | 0 | 0 | 0 | 4 | K | 2 | ROZPOCET | 0 | 0 | 0 | 0 | 0 | 1 | 0 | 4 | -743756817
| P |  | Poznámka k položce: izolace tepelná minerální izolací s povrchovou úpravou | [14 empty] | P | 2
212 | K | Pol987 | pro potrubí ocel DN 32 – tl. 50 mm | m | 274.12 |  | 0 |  |  | základní |  | 0 | 0 | 0 | 0 | 0 | 4 | K | 2 | ROZPOCET | 0 | 0 | 0 | 0 | 0 | 1 | 0 | 4 | -1150139470
| P |  | Poznámka k položce: izolace tepelná minerální izolací s povrchovou úpravou | [14 empty] | P | 2
213 | K | Pol988 | pro potrubí ocel DN 40 - tl. 40 mm | m | 130.68 |  | 0 |  |  | základní |  | 0 | 0 | 0 | 0 | 0 | 4 | K | 2 | ROZPOCET | 0 | 0 | 0 | 0 | 0 | 1 | 0 | 4 | 614340813
| P |  | Poznámka k položce: izolace tepelná minerální izolací s povrchovou úpravou | [14 empty] | P | 2
214 | K | Pol989 | pro potrubí ocel 57/2,9 mm – tl. 40 mm | m | 158.18 |  | 0 |  |  | základní |  | 0 | 0 | 0 | 0 | 0 | 4 | K | 2 | ROZPOCET | 0 | 0 | 0 | 0 | 0 | 1 | 0 | 4 | 94821301
| P |  | Poznámka k položce: izolace tepelná minerální izolací s povrchovou úpravou | [14 empty] | P | 2
215 | K | Pol990 | pro potrubí ocel 76/3,2 mm – tl. 60 mm | m | 440.88 |  | 0 |  |  | základní |  | 0 | 0 | 0 | 0 | 0 | 4 | K | 2 | ROZPOCET | 0 | 0 | 0 | 0 | 0 | 1 | 0 | 4 | 2028351593
| P |  | Poznámka k položce: izolace tepelná minerální izolací s povrchovou úpravou | [14 empty] | P | 2
216 | K | Pol991 | pro potrubí ocel 89/3,6 mm – tl. 50 mm | m | 262.9 |  | 0 |  |  | základní |  | 0 | 0 | 0 | 0 | 0 | 4 | K | 2 | ROZPOCET | 0 | 0 | 0 | 0 | 0 | 1 | 0 | 4 | -70478557
| P |  | Poznámka k položce: izolace tepelná minerální izolací s povrchovou úpravou | [14 empty] | P | 2
217 | K | Pol992 | pro potrubí ocel 108/4,0 mm – tl. 60 mm | m | 170.06 |  | 0 |  |  | základní |  | 0 | 0 | 0 | 0 | 0 | 4 | K | 2 | ROZPOCET | 0 | 0 | 0 | 0 | 0 | 1 | 0 | 4 | -695243221
| P |  | Poznámka k položce: izolace tepelná minerální izolací s povrchovou úpravou | [14 empty] | P | 2
218 | K | Pol993 | pro potrubí ocel 159/4,5 mm – tl. 80 mm | m | 28 |  | 0 |  |  | základní |  | 0 | 0 | 0 | 0 | 0 | 4 | K | 2 | ROZPOCET | 0 | 0 | 0 | 0 | 0 | 1 | 0 | 4 | 1634175852
| P |  | Poznámka k položce: izolace tepelná minerální izolací s povrchovou úpravou | [14 empty] | P | 2
| D | D34 | DOPLŇKOVÉ KONSTRUKCE A NÁTĚRY |  |  |  | 0 |  |  |  |  | 0 |  | 0 |  | 0 | 1 | D | 0 | ROZPOCET | [6 empty] | 0
219 | K | Pol994 | Kotvicí zařízení pro výše uvedené ocelové potrubí cca 220 závěsných prvků | kpt | 1 |  | 0 |  |  | základní |  | 0 | 0 | 0 | 0 | 0 | 4 | K | 1 | ROZPOCET | 0 | 0 | 0 | 0 | 0 | 1 | 0 | 4 | -665632335
220 | K | Pol995 | Nátěry doplňkových konstrukcí dvojnásobné + základní | kpt | 1 |  | 0 |  |  | základní |  | 0 | 0 | 0 | 0 | 0 | 4 | K | 1 | ROZPOCET | 0 | 0 | 0 | 0 | 0 | 1 | 0 | 4 | 1126347232
221 | K | Pol996 | Nátěry kovových potrubí a armatur do DN 40 synt. na vzduchuschnoucí dvojnásobné základní Cu 15x1 | m | 210 |  | 0 |  |  | základní |  | 0 | 0 | 0 | 0 | 0 | 4 | K | 1 | ROZPOCET | 0 | 0 | 0 | 0 | 0 | 1 | 0 | 4 | -1255673817
222 | K | Pol997 | Nátěry kovových potrubí a armatur do DN 40 synt. na vzduchuschnoucí dvojnásobné základní DN 15 | m | 10 |  | 0 |  |  | základní |  | 0 | 0 | 0 | 0 | 0 | 4 | K | 1 | ROZPOCET | 0 | 0 | 0 | 0 | 0 | 1 | 0 | 4 | -1732871545
223 | K | Pol998 | Nátěry kovových potrubí a armatur do DN 40 synt. na vzduchuschnoucí dvojnásobné základní DN 20 | m | 20 |  | 0 |  |  | základní |  | 0 | 0 | 0 | 0 | 0 | 4 | K | 1 | ROZPOCET | 0 | 0 | 0 | 0 | 0 | 1 | 0 | 4 | -697757813
224 | K | Pol999 | Nátěry kovových potrubí a armatur do DN 40 synt. na vzduchuschnoucí dvojnásobné základní DN 25 | m | 20 |  | 0 |  |  | základní |  | 0 | 0 | 0 | 0 | 0 | 4 | K | 1 | ROZPOCET | 0 | 0 | 0 | 0 | 0 | 1 | 0 | 4 | -2026174497
225 | K | Pol1000 | Nátěry kovových potrubí a armatur do DN 40 synt. na vzduchuschnoucí dvojnásobné základní DN 32 | m | 274.12 |  | 0 |  |  | základní |  | 0 | 0 | 0 | 0 | 0 | 4 | K | 1 | ROZPOCET | 0 | 0 | 0 | 0 | 0 | 1 | 0 | 4 | 1381268299
226 | K | Pol1001 | Nátěry kovových potrubí a armatur do DN 40 synt. na vzduchuschnoucí dvojnásobné základní DN 40 | m | 130.68 |  | 0 |  |  | základní |  | 0 | 0 | 0 | 0 | 0 | 4 | K | 1 | ROZPOCET | 0 | 0 | 0 | 0 | 0 | 1 | 0 | 4 | -100447111
227 | K | Pol1002 | Nátěry kovových potrubí a armatur do DN 65 synt. na vzduchuschnoucí dvojnásobné základní 57/2,9 mm | m | 158.18 |  | 0 |  |  | základní |  | 0 | 0 | 0 | 0 | 0 | 4 | K | 1 | ROZPOCET | 0 | 0 | 0 | 0 | 0 | 1 | 0 | 4 | -639251653
228 | K | Pol1003 | Nátěry kovových potrubí a armatur do DN 65 synt. na vzduchuschnoucí dvojnásobné základní 76/3,2 mm | m | 440.88 |  | 0 |  |  | základní |  | 0 | 0 | 0 | 0 | 0 | 4 | K | 1 | ROZPOCET | 0 | 0 | 0 | 0 | 0 | 1 | 0 | 4 | -699890146
229 | K | Pol1004 | Nátěry kovových potrubí a armatur do DN 65 synt. na vzduchuschnoucí dvojnásobné základní 89/3,6 mm | m | 262.9 |  | 0 |  |  | základní |  | 0 | 0 | 0 | 0 | 0 | 4 | K | 1 | ROZPOCET | 0 | 0 | 0 | 0 | 0 | 1 | 0 | 4 | -993144259
230 | K | Pol1005 | Nátěry kovových potrubí a armatur do DN 65 synt. na vzduchuschnoucí dvojnásobné základní 108/4,0 mm | m | 170.06 |  | 0 |  |  | základní |  | 0 | 0 | 0 | 0 | 0 | 4 | K | 1 | ROZPOCET | 0 | 0 | 0 | 0 | 0 | 1 | 0 | 4 | -493390612
231 | K | Pol1006 | Nátěry kovových potrubí a armatur do DN 65 synt. na vzduchuschnoucí dvojnásobné základní 159/4,5 mm | m | 28 |  | 0 |  |  | základní |  | 0 | 0 | 0 | 0 | 0 | 4 | K | 1 | ROZPOCET | 0 | 0 | 0 | 0 | 0 | 1 | 0 | 4 | 1176153600
| D | D35 | ZPROVOZNĚNÍ A MONTÁŽ |  |  |  | 0 |  |  |  |  | 0 |  | 0 |  | 0 | 1 | D | 0 | ROZPOCET | [6 empty] | 0
232 | K | Pol1007 | Proplach potrubí předmětné části | kpt | 1 |  | 0 |  |  | základní |  | 0 | 0 | 0 | 0 | 0 | 4 | K | 1 | ROZPOCET | 0 | 0 | 0 | 0 | 0 | 1 | 0 | 4 | -1909161465
233 | K | Pol1008 | Napouštění otopné soustavy objektu po etapách | kpt | 1 |  | 0 |  |  | základní |  | 0 | 0 | 0 | 0 | 0 | 4 | K | 1 | ROZPOCET | 0 | 0 | 0 | 0 | 0 | 1 | 0 | 4 | 2010552322
234 | K | Pol1009 | Zkoušky dle ČSN 06 0310 včetně předání protokolů | kpt | 1 |  | 0 |  |  | základní |  | 0 | 0 | 0 | 0 | 0 | 4 | K | 1 | ROZPOCET | 0 | 0 | 0 | 0 | 0 | 1 | 0 | 4 | -1353374417
235 | K | Pol1010 | Topná zkouška - 72 hod po etapách | kpt | 1 |  | 0 |  |  | základní |  | 0 | 0 | 0 | 0 | 0 | 4 | K | 1 | ROZPOCET | 0 | 0 | 0 | 0 | 0 | 1 | 0 | 4 | 764589490
236 | K | Pol1011 | Hydronické vyregulování | kpt | 1 |  | 0 |  |  | základní |  | 0 | 0 | 0 | 0 | 0 | 4 | K | 1 | ROZPOCET | 0 | 0 | 0 | 0 | 0 | 1 | 0 | 4 | -1482421141
237 | K | Pol1012 | Vypuštění otopné soustavy systémů | kpt | 1 |  | 0 |  |  | základní |  | 0 | 0 | 0 | 0 | 0 | 4 | K | 1 | ROZPOCET | 0 | 0 | 0 | 0 | 0 | 1 | 0 | 4 | 1302669869
238 | K | Pol1013 | Realizační (dílenská) projektová dokumentace | h | 210 |  | 0 |  |  | základní |  | 0 | 0 | 0 | 0 | 0 | 4 | K | 1 | ROZPOCET | 0 | 0 | 0 | 0 | 0 | 1 | 0 | 4 | 926890072
239 | K | Pol1014 | Dokumentace skutečného provedení stavby | h | 160 |  | 0 |  |  | základní |  | 0 | 0 | 0 | 0 | 0 | 4 | K | 1 | ROZPOCET | 0 | 0 | 0 | 0 | 0 | 1 | 0 | 4 | 1278210192
240 | K | Pol1015 | Návrh provozního řádu | kpt | 1 |  | 0 |  |  | základní |  | 0 | 0 | 0 | 0 | 0 | 4 | K | 1 | ROZPOCET | 0 | 0 | 0 | 0 | 0 | 1 | 0 | 4 | -900288895
241 | K | Pol1016 | Proškolení obsluhy | kpt | 1 |  | 0 |  |  | základní |  | 0 | 0 | 0 | 0 | 0 | 4 | K | 1 | ROZPOCET | 0 | 0 | 0 | 0 | 0 | 1 | 0 | 4 | -511455267
| D | D36 | DEMONTÁŽE |  |  |  | 0 |  |  |  |  | 0 |  | 0 |  | 0 | 1 | D | 0 | ROZPOCET | [6 empty] | 0
242 | K | Pol1017 | Demontáže stávajících otopných těles převážně deskových | ks | 450 |  | 0 |  |  | základní |  | 0 | 0 | 0 | 0 | 0 | 4 | K | 1 | ROZPOCET | 0 | 0 | 0 | 0 | 0 | 1 | 0 | 4 | -1558249912
| D | D37 | Demontáže potrubí vč. izolací |  |  |  | 0 |  |  |  |  | 0 |  | 0 |  | 0 | 1 | D | 1 | ROZPOCET | [6 empty] | 0
243 | K | Pol1018 | DN10 – DN25 | m | 5800 |  | 0 |  |  | základní |  | 0 | 0 | 0 | 0 | 0 | 4 | K | 2 | ROZPOCET | 0 | 0 | 0 | 0 | 0 | 1 | 0 | 4 | 227768624
244 | K | Pol1019 | DN32 – DN40 | m | 750 |  | 0 |  |  | základní |  | 0 | 0 | 0 | 0 | 0 | 4 | K | 2 | ROZPOCET | 0 | 0 | 0 | 0 | 0 | 1 | 0 | 4 | 1044470108
245 | K | Pol1020 | DN50 – DN100 | m | 750 |  | 0 |  |  | základní |  | 0 | 0 | 0 | 0 | 0 | 4 | K | 2 | ROZPOCET | 0 | 0 | 0 | 0 | 0 | 1 | 0 | 4 | -1818124728
246 | K | Pol1021 | Demontáže kotvících a doplňkových konstrukcí demontovaného potrubí | kpt | 1 |  | 0 |  |  | základní |  | 0 | 0 | 0 | 0 | 0 | 4 | K | 2 | ROZPOCET | 0 | 0 | 0 | 0 | 0 | 1 | 0 | 4 | -666229138
247 | K | Pol1022 | Demontáže armatur instalovaných na demontovaném potrubí. | kpt | 1 |  | 0 |  |  | základní |  | 0 | 0 | 0 | 0 | 0 | 4 | K | 2 | ROZPOCET | 0 | 0 | 0 | 0 | 0 | 1 | 0 | 4 | -1290779755
248 | K | Pol1023 | Demontáž nově nevyužívaných větví vytápění ve strojovně vytápění včetně oběhových čerpadel, armatur | kpt | 1 |  | 0 |  |  | základní |  | 0 | 0 | 0 | 0 | 0 | 4 | K | 2 | ROZPOCET | 0 | 0 | 0 | 0 | 0 | 1 | 0 | 4 | 585644082
| P |  | Poznámka k položce: Dle schématu zapojení – demontáže - D.1.4.7.15 | [14 empty] | P | 2
249 | K | Pol1024 | Šrotování, skládkování, ekologická likvidace demontovaného materiálu a zařízení | t | 46.5 |  | 0 |  |  | základní |  | 0 | 0 | 0 | 0 | 0 | 4 | K | 2 | ROZPOCET | 0 | 0 | 0 | 0 | 0 | 1 | 0 | 4 | 1140280897
| P |  | Poznámka k položce: Výzisk z prodeje kovového odpadu přináleží objednateli | [14 empty] | P | 2
| D | D38 | STAVEBNÍ ÚPRAVY |  |  |  | 0 |  |  |  |  | 0 |  | 0 |  | 0 | 1 | D | 0 | ROZPOCET | [6 empty] | 0
250 | K | Pol1025 | Zhotovení prostupů zdivem dle dispozice – viz výkresová část | kpt | 1 |  | 0 |  |  | základní |  | 0 | 0 | 0 | 0 | 0 | 4 | K | 1 | ROZPOCET | 0 | 0 | 0 | 0 | 0 | 1 | 0 | 4 | 969894508
251 | K | Pol1026 | Drážky pro vedení potrubí dle dispozice – viz výkresová část | kpt | 1 |  | 0 |  |  | základní |  | 0 | 0 | 0 | 0 | 0 | 4 | K | 1 | ROZPOCET | 0 | 0 | 0 | 0 | 0 | 1 | 0 | 4 | 53389987
252 | K | Pol1027 | Zhotovení prostupů zdivem pro kabely MaR dle dispozice – viz výkresová část | kpt | 1 |  | 0 |  |  | základní |  | 0 | 0 | 0 | 0 | 0 | 4 | K | 1 | ROZPOCET | 0 | 0 | 0 | 0 | 0 | 1 | 0 | 4 | -288285865
| D | D39 | Kapsy pro připojení otopných těles |  |  |  | 0 |  |  |  |  | 0 |  | 0 |  | 0 | 1 | D | 1 | ROZPOCET | [6 empty] | 0
253 | K | Pol1028 | 150 × 180 × 80 mm (šířka × výška × hloubka) | ks | 473 |  | 0 |  |  | základní |  | 0 | 0 | 0 | 0 | 0 | 4 | K | 2 | ROZPOCET | 0 | 0 | 0 | 0 | 0 | 1 | 0 | 4 | -612540664
254 | K | Pol1029 | 150 × 500 × 80 mm (šířka × výška × hloubka) | ks | 139 |  | 0 |  |  | základní |  | 0 | 0 | 0 | 0 | 0 | 4 | K | 2 | ROZPOCET | 0 | 0 | 0 | 0 | 0 | 1 | 0 | 4 | -1452268957
255 | K | Pol1030 | 150 × 900 × 80 mm (šířka × výška × hloubka) | ks | 10 |  | 0 |  |  | základní |  | 0 | 0 | 0 | 0 | 0 | 4 | K | 2 | ROZPOCET | 0 | 0 | 0 | 0 | 0 | 1 | 0 | 4 | -1744848777
256 | K | Pol1031 | Servisní dvířka v podhledu pro odbočky z páteřního rozvodu. Alternativně rozebíratelný podhled. Dodávka stavební část | ks | 28 |  | 0 |  |  | základní |  | 0 | 0 | 0 | 0 | 0 | 4 | K | 2 | ROZPOCET | 0 | 0 | 0 | 0 | 0 | 1 | 0 | 4 | -458490077
257 | K | Pol1032 | Nika pro rozdělovač podlahového vytápění | ks | 2 |  | 0 |  |  | základní |  | 0 | 0 | 0 | 0 | 0 | 4 | K | 2 | ROZPOCET | 0 | 0 | 0 | 0 | 0 | 1 | 0 | 4 | 823926567
258 | K | Pol1033 | Drobné stavební úpravy pro odbočky a křížení potrubí větší než DN25 v konstrukcích | ks | 35 |  | 0 |  |  | základní |  | 0 | 0 | 0 | 0 | 0 | 4 | K | 2 | ROZPOCET | 0 | 0 | 0 | 0 | 0 | 1 | 0 | 4 | 2116766701
259 | K | Pol1034 | Koordinace při kladení podlah | kpt | 1 |  | 0 |  |  | základní |  | 0 | 0 | 0 | 0 | 0 | 4 | K | 2 | ROZPOCET | 0 | 0 | 0 | 0 | 0 | 1 | 0 | 4 | -388731760
260 | K | Pol1035 | Koordinace při výstavbě podhledů | kpt | 1 |  | 0 |  |  | základní |  | 0 | 0 | 0 | 0 | 0 | 4 | K | 2 | ROZPOCET | 0 | 0 | 0 | 0 | 0 | 1 | 0 | 4 | -2034840680
261 | K | Pol1036 | Koordinace při instalování zařizovacích předmětů | kpt | 1 |  | 0 |  |  | základní |  | 0 | 0 | 0 | 0 | 0 | 4 | K | 2 | ROZPOCET | 0 | 0 | 0 | 0 | 0 | 1 | 0 | 4 | 377282953
262 | K | Pol1037 | Koordinace instalačních jader a šachet | kpt | 1 |  | 0 |  |  | základní |  | 0 | 0 | 0 | 0 | 0 | 4 | K | 2 | ROZPOCET | 0 | 0 | 0 | 0 | 0 | 1 | 0 | 4 | 1754019008
| D | D40 | OSTATNÍ NÁKLADY |  |  |  | 0 |  |  |  |  | 0 |  | 0 |  | 0 | 1 | D | 0 | ROZPOCET | [6 empty] | 0
263 | K | Pol1038 | zařízení staveniště | kpl | 1 |  | 0 |  |  | základní |  | 0 | 0 | 0 | 0 | 0 | 4 | K | 1 | ROZPOCET | 0 | 0 | 0 | 0 | 0 | 1 | 0 | 4 | 660549698
264 | K | Pol1039 | poplatky (DIR, pronájem pozemků, apod.) | kpl | 1 |  | 0 |  |  | základní |  | 0 | 0 | 0 | 0 | 0 | 4 | K | 1 | ROZPOCET | 0 | 0 | 0 | 0 | 0 | 1 | 0 | 4 | -1331867738
265 | K | Pol1040 | doprava, přesuny hmot | kpl | 1 |  | 0 |  |  | základní |  | 0 | 0 | 0 | 0 | 0 | 4 | K | 1 | ROZPOCET | 0 | 0 | 0 | 0 | 0 | 1 | 0 | 4 | 1816413146
266 | K | Pol1041 | ostatní náklady, režie, zkoušky, revize, atd. | kpl | 1 |  | 0 |  |  | základní |  | 0 | 0 | 0 | 0 | 0 | 4 | K | 1 | ROZPOCET | 0 | 0 | 0 | 0 | 0 | 1 | 0 | 4 | 1750478292

## D.1.4.8.1 - Položky
{ceb4e5b2-bfba-4344-a501-6997baacade8}
2
| KRYCÍ LIST SOUPISU PRACÍ | [7 empty] | v --- níže se nacházejí doplnkové a pomocné údaje k sestavám --- v | [8 empty] | False
Stavba:
SO07 - Přístavby, nástavby a stavební úpravy pavilonu CH, Nemocnice ČB - 2.etapa
Objekt:
D.1.4.8 - Rozvody medicinálních plynů
Soupis:
D.1.4.8.1 - Položky
| KSO: |  |  |  |  | CC-CZ:
| Místo: |  | České Budějovice |  |  | Datum: | 19. 6. 2022
| Zadavatel: |  |  |  |  | IČ:
|  | Nemocnice České Budějovice |  |  |  | DIČ:
| Uchazeč: |  |  |  |  | IČ: | Vyplň údaj
|  | Vyplň údaj |  |  |  | DIČ: | Vyplň údaj
| Projektant: |  |  |  |  | IČ:
|  | AGP nova |  |  |  | DIČ:
| Zpracovatel: |  |  |  |  | IČ:
DIČ:
Poznámka:
Položky, pokud není uvedeno jinak, obsahují veškeré náklady na provedení, tzn. dodávku, montáž a montážní prostředky, kotevní a spojovací prvky, povrchovou úpravu, přesuny a dopravu, skládkovné, systémové detaily a řešení (napojení na okolní konstrukce, těsnění, prostupy, ukončení atd.), pomocné lešení a přípravné práce. Podrobná specifikace položek je obsažena v projektové dokumentaci, která je nedílnou součástí zadávací dokumentace. Pokud není uveden výkaz výměr, byly hodnoty převzaty přímo z tabulek v projektu a CAD systémů. Pokud se v položkách objeví obchodní název, je uveden pouze orientačně, jako příklad.
| Cena bez DPH | [5 empty] | 0
|  |  | Základ daně |  |  | Sazba daně | Výše daně
| DPH | základní | 0 |  |  | 21% | 0
|  | snížená | 0 |  |  | 15% | 0
|  | zákl. přenesená | 0 |  |  | 21% | 0
|  | sníž. přenesená | 0 |  |  | 15% | 0
|  | nulová | 0 |  |  | 0% | 0
| Cena s DPH |  |  | v | CZK |  | 0
| Projektant |  |  | Zpracovatel
| Datum a podpis: |  | Razítko | Datum a podpis: |  |  | Razítko
| Objednavatel |  |  | Uchazeč
| Datum a podpis: |  | Razítko | Datum a podpis: |  |  | Razítko
REKAPITULACE ČLENĚNÍ SOUPISU PRACÍ
Stavba:
SO07 - Přístavby, nástavby a stavební úpravy pavilonu CH, Nemocnice ČB - 2.etapa
Objekt:
D.1.4.8 - Rozvody medicinálních plynů
Soupis:
D.1.4.8.1 - Položky
Místo: |  |  | České Budějovice |  |  | Datum: | 19. 6. 2022
Zadavatel: |  |  | Nemocnice České Budějovice |  |  | Projektant: | AGP nova
Uchazeč: |  |  | Vyplň údaj |  |  | Zpracovatel:
Kód dílu - Popis | [6 empty] | Cena celkem [CZK]
Náklady ze soupisu prací | [6 empty] | 0 | [11 empty] | -1
| D1 - Druh plynu: kyslík | [5 empty] | 0
| D2 - Druh plynu: stlačený vzduch pro dýchání | [5 empty] | 0
| D3 - Druh plynu: podtlak | [5 empty] | 0
| D4 - Druh plynu: stlačený vzduch pro pohon | [5 empty] | 0
| D5 - Druh plynu: N2O | [5 empty] | 0
| D6 - Druh plynu: CO2 | [5 empty] | 0
| D7 - Druh plynu: odtah vydechovaných směsí a pohonu nástrojů | [5 empty] | 0
| D8 - Instalační komplexy | [5 empty] | 0
| D9 - Ventilové krabice | [5 empty] | 0
| D10 - Alarmový systém | [5 empty] | 0
| D11 - Konzole a příchytný materiál: | [5 empty] | 0
| D12 - Ostatní | [5 empty] | 0
SOUPIS PRACÍ
Stavba:
SO07 - Přístavby, nástavby a stavební úpravy pavilonu CH, Nemocnice ČB - 2.etapa
Objekt:
D.1.4.8 - Rozvody medicinálních plynů
Soupis:
D.1.4.8.1 - Položky
Místo: |  |  | České Budějovice |  |  | Datum: | 19. 6. 2022
Zadavatel: |  |  | Nemocnice České Budějovice |  |  | Projektant: | AGP nova
Uchazeč: |  |  | Vyplň údaj |  |  | Zpracovatel:
PČ | Typ | Kód | Popis | MJ | Množství | J.cena [CZK] | Cena celkem [CZK] | Cenová soustava |  | DPH | J. Nh [h] | Nh celkem [h] | J. hmotnost [t] | Hmotnost celkem [t] | J. suť [t] | Suť Celkem [t]
Náklady soupisu celkem | [6 empty] | 0 |  |  |  |  | 0 |  | 0 |  | 0 |  | D | -1 | [7 empty] | 0
| D | D1 | Druh plynu: kyslík |  |  |  | 0 |  |  |  |  | 0 |  | 0 |  | 0 | 1 | D | 0 | ROZPOCET | [6 empty] | 0
1 | K | Pol711 | Dodávka a montáž měděná trubka 8x1 | m | 270 |  | 0 |  |  | základní |  | 0 | 0 | 0 | 0 | 0 | 4 | K | 1 | ROZPOCET | 0 | 0 | 0 | 0 | 0 | 1 | 0 | 4 | -2020416771
| P |  | Poznámka k položce: ČSN EN 13348 včetně tvarovek | [14 empty] | P | 1
2 | K | Pol712 | Dodávka a montáž měděná trubka 12x1 | m | 440 |  | 0 |  |  | základní |  | 0 | 0 | 0 | 0 | 0 | 4 | K | 1 | ROZPOCET | 0 | 0 | 0 | 0 | 0 | 1 | 0 | 4 | 1882990648
| P |  | Poznámka k položce: ČSN EN 13348 včetně tvarovek | [14 empty] | P | 1
3 | K | Pol713 | Dodávka a montáž měděná trubka 18x1 | m | 780 |  | 0 |  |  | základní |  | 0 | 0 | 0 | 0 | 0 | 4 | K | 1 | ROZPOCET | 0 | 0 | 0 | 0 | 0 | 1 | 0 | 4 | -1377816127
| P |  | Poznámka k položce: ČSN EN 13348 včetně tvarovek | [14 empty] | P | 1
4 | K | Pol714 | Dodávka a montáž měděná trubka 22x1 | m | 130 |  | 0 |  |  | základní |  | 0 | 0 | 0 | 0 | 0 | 4 | K | 1 | ROZPOCET | 0 | 0 | 0 | 0 | 0 | 1 | 0 | 4 | -909824552
| P |  | Poznámka k položce: ČSN EN 13348 včetně tvarovek | [14 empty] | P | 1
5 | K | Pol715 | Dodávka a montáž měděná trubka 28x1 | m | 30 |  | 0 |  |  | základní |  | 0 | 0 | 0 | 0 | 0 | 4 | K | 1 | ROZPOCET | 0 | 0 | 0 | 0 | 0 | 1 | 0 | 4 | 2001573606
| P |  | Poznámka k položce: ČSN EN 13348 včetně tvarovek | [14 empty] | P | 1
6 | K | Pol716 | Dodávka a montáž měděná trubka 42x1,5 | m | 90 |  | 0 |  |  | základní |  | 0 | 0 | 0 | 0 | 0 | 4 | K | 1 | ROZPOCET | 0 | 0 | 0 | 0 | 0 | 1 | 0 | 4 | 1884583358
| P |  | Poznámka k položce: ČSN EN 13348 včetně tvarovek | [14 empty] | P | 1
7 | K | Pol717 | Dodávka a montáž Ag pájka 45 + pasta | g | 6090 |  | 0 |  |  | základní |  | 0 | 0 | 0 | 0 | 0 | 4 | K | 1 | ROZPOCET | 0 | 0 | 0 | 0 | 0 | 1 | 0 | 4 | 572037156
| P |  | Poznámka k položce: 270x2g+440x2g+780x4g+130x5g+30x6g+90x8g = 6090g | [14 empty] | P | 1
8 | K | Pol718 | Dodávka a montáž chránička potrubí | ks | 70 |  | 0 |  |  | základní |  | 0 | 0 | 0 | 0 | 0 | 4 | K | 1 | ROZPOCET | 0 | 0 | 0 | 0 | 0 | 1 | 0 | 4 | 1812064385
| P |  | Poznámka k položce: ocelová trubka 26,9x2,6/0,5m včetně vnějšího a vniřního základního nátěru utěsnění ucpávkou bez omezení dilatační schopnosti potrubí | [14 empty] | P | 1
9 | K | Pol719 | Dodávka a montáž chránička potrubí | ks | 23 |  | 0 |  |  | základní |  | 0 | 0 | 0 | 0 | 0 | 4 | K | 1 | ROZPOCET | 0 | 0 | 0 | 0 | 0 | 1 | 0 | 4 | -2015813614
| P |  | Poznámka k položce: ocelová trubka 31,8x2,6/0,5m včetně vnějšího a vniřního základního nátěru utěsnění ucpávkou bez omezení dilatační schopnosti potrubí | [14 empty] | P | 1
10 | K | Pol720 | Dodávka a montáž chránička potrubí | ks | 6 |  | 0 |  |  | základní |  | 0 | 0 | 0 | 0 | 0 | 4 | K | 1 | ROZPOCET | 0 | 0 | 0 | 0 | 0 | 1 | 0 | 4 | -1411825226
| P |  | Poznámka k položce: ocelová trubka 38x2,6/0,5m včetně vnějšího a vniřního základního nátěru utěsnění ucpávkou bez omezení dilatační schopnosti potrubí | [14 empty] | P | 1
11 | K | Pol721 | Dodávka a montáž chránička potrubí | ks | 5 |  | 0 |  |  | základní |  | 0 | 0 | 0 | 0 | 0 | 4 | K | 1 | ROZPOCET | 0 | 0 | 0 | 0 | 0 | 1 | 0 | 4 | 872027224
| P |  | Poznámka k položce: ocelová trubka 44,5x3,2/0,5m včetně vnějšího a vniřního základního nátěru utěsnění ucpávkou bez omezení dilatační schopnosti potrubí | [14 empty] | P | 1
12 | K | Pol722 | Dodávka a montáž chránička potrubí | ks | 6 |  | 0 |  |  | základní |  | 0 | 0 | 0 | 0 | 0 | 4 | K | 1 | ROZPOCET | 0 | 0 | 0 | 0 | 0 | 1 | 0 | 4 | -154428907
| P |  | Poznámka k položce: ocelová trubka 57x3,2/0,5m včetně vnějšího a vniřního základního nátěru utěsnění ucpávkou bez omezení dilatační schopnosti potrubí | [14 empty] | P | 1
13 | K | Pol723 | Zaslepení potrubí Cu do DN25 | ks | 146 |  | 0 |  |  | základní |  | 0 | 0 | 0 | 0 | 0 | 4 | K | 1 | ROZPOCET | 0 | 0 | 0 | 0 | 0 | 1 | 0 | 4 | 2058836826
14 | K | Pol724 | Napojení na stávající rozvody | ks | 5 |  | 0 |  |  | základní |  | 0 | 0 | 0 | 0 | 0 | 4 | K | 1 | ROZPOCET | 0 | 0 | 0 | 0 | 0 | 1 | 0 | 4 | 1117168176
0 | K | Pol725 | Dodávka a montáž kulový uzávěr G3/4", PN20 | ks | 1 |  | 0 |  |  | základní |  | 0 | 0 | 0 | 0 | 0 | 4 | K | 1 | ROZPOCET | 0 | 0 | 0 | 0 | 0 | 1 | 0 | 4 | 1775529964
| P |  | Poznámka k položce: včetně šroubení a nástavců Značení dle ČSN EN 7396-1 | [14 empty] | P | 1
15 | K | Pol726 | Dodávka a montáž kulový uzávěr G5/4", PN20 | ks | 3 |  | 0 |  |  | základní |  | 0 | 0 | 0 | 0 | 0 | 4 | K | 1 | ROZPOCET | 0 | 0 | 0 | 0 | 0 | 1 | 0 | 4 | -758545032
| P |  | Poznámka k položce: včetně šroubení a nástavců Značení dle ČSN EN 7396-1 | [14 empty] | P | 1
16 | K | Pol727 | Dodávka a montáž kulový uzávěr G6/4", PN20 | ks | 1 |  | 0 |  |  | základní |  | 0 | 0 | 0 | 0 | 0 | 4 | K | 1 | ROZPOCET | 0 | 0 | 0 | 0 | 0 | 1 | 0 | 4 | 1356995239
| P |  | Poznámka k položce: včetně šroubení a nástavců Značení dle ČSN EN 7396-1 | [14 empty] | P | 1
17 | K | Pol728 | Dodávka a montáž ventil uz. rozvodový, PN200 | ks | 2 |  | 0 |  |  | základní |  | 0 | 0 | 0 | 0 | 0 | 4 | K | 1 | ROZPOCET | 0 | 0 | 0 | 0 | 0 | 1 | 0 | 4 | 582266759
| P |  | Poznámka k položce: W21,8x1/14", PN200, vč. nástavce a zaslepovací matice. Značení dle ČSN EN 7396-1 | [14 empty] | P | 1
18 | K | Pol729 | Dodávka a montáž | ks | 50 |  | 0 |  |  | základní |  | 0 | 0 | 0 | 0 | 0 | 4 | K | 1 | ROZPOCET | 0 | 0 | 0 | 0 | 0 | 1 | 0 | 4 | 1053391013
| P |  | Poznámka k položce: Lékařský panel s rychlospojkou pod omítku připojení musí být specifické pro daný plyn, dodavatel musí doložit prohlášení o shodě pod značkou CE dle Direktivy 93/42/Eec dle ČSN EN 7396-1 | [14 empty] | P | 1
19 | K | Pol730 | Ochranný plyn pro pájení Cu trubek | m tr. | 1740 |  | 0 |  |  | základní |  | 0 | 0 | 0 | 0 | 0 | 4 | K | 1 | ROZPOCET | 0 | 0 | 0 | 0 | 0 | 1 | 0 | 4 | -2085703521
| P |  | Poznámka k položce: dle ČSN EN 7396-1 | [14 empty] | P | 1
20 | K | Pol731 | Značení a barevné označení potrubí | m tr. | 1740 |  | 0 |  |  | základní |  | 0 | 0 | 0 | 0 | 0 | 4 | K | 1 | ROZPOCET | 0 | 0 | 0 | 0 | 0 | 1 | 0 | 4 | -1385668448
| P |  | Poznámka k položce: dle ČSN EN 7396-1 | [14 empty] | P | 1
21 | K | Pol732 | Propláchnutí rozvodu dusíkem | m tr. | 1740 |  | 0 |  |  | základní |  | 0 | 0 | 0 | 0 | 0 | 4 | K | 1 | ROZPOCET | 0 | 0 | 0 | 0 | 0 | 1 | 0 | 4 | 1330630404
22 | K | Pol733 | Úseková tlaková zkouška | ks | 23 |  | 0 |  |  | základní |  | 0 | 0 | 0 | 0 | 0 | 4 | K | 1 | ROZPOCET | 0 | 0 | 0 | 0 | 0 | 1 | 0 | 4 | 985017580
23 | K | Pol734 | Záverečná tlaková zkouška | ks | 1 |  | 0 |  |  | základní |  | 0 | 0 | 0 | 0 | 0 | 4 | K | 1 | ROZPOCET | 0 | 0 | 0 | 0 | 0 | 1 | 0 | 4 | 1891040327
| D | D2 | Druh plynu: stlačený vzduch pro dýchání |  |  |  | 0 |  |  |  |  | 0 |  | 0 |  | 0 | 1 | D | 0 | ROZPOCET | [6 empty] | 0
1 | K | Pol711 | Dodávka a montáž měděná trubka 8x1 | m | 25 |  | 0 |  |  | základní |  | 0 | 0 | 0 | 0 | 0 | 4 | K | 1 | ROZPOCET | 0 | 0 | 0 | 0 | 0 | 1 | 0 | 4 | -1928310945
| P |  | Poznámka k položce: ČSN EN 13348 včetně tvarovek | [14 empty] | P | 1
2 | K | Pol712 | Dodávka a montáž měděná trubka 12x1 | m | 190 |  | 0 |  |  | základní |  | 0 | 0 | 0 | 0 | 0 | 4 | K | 1 | ROZPOCET | 0 | 0 | 0 | 0 | 0 | 1 | 0 | 4 | -1317520286
| P |  | Poznámka k položce: ČSN EN 13348 včetně tvarovek | [14 empty] | P | 1
3 | K | Pol713 | Dodávka a montáž měděná trubka 18x1 | m | 185 |  | 0 |  |  | základní |  | 0 | 0 | 0 | 0 | 0 | 4 | K | 1 | ROZPOCET | 0 | 0 | 0 | 0 | 0 | 1 | 0 | 4 | -2004858151
| P |  | Poznámka k položce: ČSN EN 13348 včetně tvarovek | [14 empty] | P | 1
4 | K | Pol714 | Dodávka a montáž měděná trubka 22x1 | m | 80 |  | 0 |  |  | základní |  | 0 | 0 | 0 | 0 | 0 | 4 | K | 1 | ROZPOCET | 0 | 0 | 0 | 0 | 0 | 1 | 0 | 4 | 484240761
| P |  | Poznámka k položce: ČSN EN 13348 včetně tvarovek | [14 empty] | P | 1
5 | K | Pol715 | Dodávka a montáž měděná trubka 28x1 | m | 30 |  | 0 |  |  | základní |  | 0 | 0 | 0 | 0 | 0 | 4 | K | 1 | ROZPOCET | 0 | 0 | 0 | 0 | 0 | 1 | 0 | 4 | -1002867231
| P |  | Poznámka k položce: ČSN EN 13348 včetně tvarovek | [14 empty] | P | 1
6 | K | Pol716 | Dodávka a montáž měděná trubka 42x1,5 | m | 90 |  | 0 |  |  | základní |  | 0 | 0 | 0 | 0 | 0 | 4 | K | 1 | ROZPOCET | 0 | 0 | 0 | 0 | 0 | 1 | 0 | 4 | -1864207102
| P |  | Poznámka k položce: ČSN EN 13348 včetně tvarovek | [14 empty] | P | 1
7 | K | Pol717 | Dodávka a montáž Ag pájka 45 + pasta | g | 2470 |  | 0 |  |  | základní |  | 0 | 0 | 0 | 0 | 0 | 4 | K | 1 | ROZPOCET | 0 | 0 | 0 | 0 | 0 | 1 | 0 | 4 | -540125110
| P |  | Poznámka k položce: 25x2g+190x2g+185x4g+80x5g+30x6g+90x8g = 2470g | [14 empty] | P | 1
8 | K | Pol718 | Dodávka a montáž chránička potrubí | ks | 3 |  | 0 |  |  | základní |  | 0 | 0 | 0 | 0 | 0 | 4 | K | 1 | ROZPOCET | 0 | 0 | 0 | 0 | 0 | 1 | 0 | 4 | 723276193
| P |  | Poznámka k položce: ocelová trubka 26,9x2,6/0,5m včetně vnějšího a vniřního základního nátěru utěsnění ucpávkou bez omezení dilatační schopnosti potrubí | [14 empty] | P | 1
9 | K | Pol719 | Dodávka a montáž chránička potrubí | ks | 16 |  | 0 |  |  | základní |  | 0 | 0 | 0 | 0 | 0 | 4 | K | 1 | ROZPOCET | 0 | 0 | 0 | 0 | 0 | 1 | 0 | 4 | -1696265979
| P |  | Poznámka k položce: ocelová trubka 31,8x2,6/0,5m včetně vnějšího a vniřního základního nátěru utěsnění ucpávkou bez omezení dilatační schopnosti potrubí | [14 empty] | P | 1
10 | K | Pol720 | Dodávka a montáž chránička potrubí | ks | 2 |  | 0 |  |  | základní |  | 0 | 0 | 0 | 0 | 0 | 4 | K | 1 | ROZPOCET | 0 | 0 | 0 | 0 | 0 | 1 | 0 | 4 | 1177640911
| P |  | Poznámka k položce: ocelová trubka 38x2,6/0,5m včetně vnějšího a vniřního základního nátěru utěsnění ucpávkou bez omezení dilatační schopnosti potrubí | [14 empty] | P | 1
11 | K | Pol721 | Dodávka a montáž chránička potrubí | ks | 5 |  | 0 |  |  | základní |  | 0 | 0 | 0 | 0 | 0 | 4 | K | 1 | ROZPOCET | 0 | 0 | 0 | 0 | 0 | 1 | 0 | 4 | 1240089879
| P |  | Poznámka k položce: ocelová trubka 44,5x3,2/0,5m včetně vnějšího a vniřního základního nátěru utěsnění ucpávkou bez omezení dilatační schopnosti potrubí | [14 empty] | P | 1
12 | K | Pol722 | Dodávka a montáž chránička potrubí | ks | 6 |  | 0 |  |  | základní |  | 0 | 0 | 0 | 0 | 0 | 4 | K | 1 | ROZPOCET | 0 | 0 | 0 | 0 | 0 | 1 | 0 | 4 | -648203000
| P |  | Poznámka k položce: ocelová trubka 57x3,2/0,5m včetně vnějšího a vniřního základního nátěru utěsnění ucpávkou bez omezení dilatační schopnosti potrubí | [14 empty] | P | 1
13 | K | Pol723 | Zaslepení potrubí Cu do DN25 | ks | 44 |  | 0 |  |  | základní |  | 0 | 0 | 0 | 0 | 0 | 4 | K | 1 | ROZPOCET | 0 | 0 | 0 | 0 | 0 | 1 | 0 | 4 | 764362730
14 | K | Pol724 | Napojení na stávající rozvody | ks | 5 |  | 0 |  |  | základní |  | 0 | 0 | 0 | 0 | 0 | 4 | K | 1 | ROZPOCET | 0 | 0 | 0 | 0 | 0 | 1 | 0 | 4 | 237257929
15 | K | Pol726 | Dodávka a montáž kulový uzávěr G5/4", PN20 | ks | 3 |  | 0 |  |  | základní |  | 0 | 0 | 0 | 0 | 0 | 4 | K | 1 | ROZPOCET | 0 | 0 | 0 | 0 | 0 | 1 | 0 | 4 | -1098644406
| P |  | Poznámka k položce: včetně šroubení a nástavců Značení dle ČSN EN 7396-1 | [14 empty] | P | 1
16 | K | Pol727 | Dodávka a montáž kulový uzávěr G6/4", PN20 | ks | 1 |  | 0 |  |  | základní |  | 0 | 0 | 0 | 0 | 0 | 4 | K | 1 | ROZPOCET | 0 | 0 | 0 | 0 | 0 | 1 | 0 | 4 | -1320678519
| P |  | Poznámka k položce: včetně šroubení a nástavců Značení dle ČSN EN 7396-1 | [14 empty] | P | 1
17 | K | Pol728 | Dodávka a montáž ventil uz. rozvodový, PN200 | ks | 2 |  | 0 |  |  | základní |  | 0 | 0 | 0 | 0 | 0 | 4 | K | 1 | ROZPOCET | 0 | 0 | 0 | 0 | 0 | 1 | 0 | 4 | -1648361962
| P |  | Poznámka k položce: W21,8x1/14", PN200, vč. nástavce a zaslepovací matice. Značení dle ČSN EN 7396-1 | [14 empty] | P | 1
18 | K | Pol729 | Dodávka a montáž | ks | 10 |  | 0 |  |  | základní |  | 0 | 0 | 0 | 0 | 0 | 4 | K | 1 | ROZPOCET | 0 | 0 | 0 | 0 | 0 | 1 | 0 | 4 | 1049542883
| P |  | Poznámka k položce: Lékařský panel s rychlospojkou pod omítku připojení musí být specifické pro daný plyn, dodavatel musí doložit prohlášení o shodě pod značkou CE dle Direktivy 93/42/Eec dle ČSN EN 7396-1 | [14 empty] | P | 1
19 | K | Pol730 | Ochranný plyn pro pájení Cu trubek | m tr. | 600 |  | 0 |  |  | základní |  | 0 | 0 | 0 | 0 | 0 | 4 | K | 1 | ROZPOCET | 0 | 0 | 0 | 0 | 0 | 1 | 0 | 4 | -1553760072
| P |  | Poznámka k položce: dle ČSN EN 7396-1 | [14 empty] | P | 1
20 | K | Pol731 | Značení a barevné označení potrubí | m tr. | 600 |  | 0 |  |  | základní |  | 0 | 0 | 0 | 0 | 0 | 4 | K | 1 | ROZPOCET | 0 | 0 | 0 | 0 | 0 | 1 | 0 | 4 | -222442149
| P |  | Poznámka k položce: dle ČSN EN 7396-1 | [14 empty] | P | 1
21 | K | Pol732 | Propláchnutí rozvodu dusíkem | m tr. | 600 |  | 0 |  |  | základní |  | 0 | 0 | 0 | 0 | 0 | 4 | K | 1 | ROZPOCET | 0 | 0 | 0 | 0 | 0 | 1 | 0 | 4 | -698800081
22 | K | Pol733 | Úseková tlaková zkouška | ks | 8 |  | 0 |  |  | základní |  | 0 | 0 | 0 | 0 | 0 | 4 | K | 1 | ROZPOCET | 0 | 0 | 0 | 0 | 0 | 1 | 0 | 4 | -1576408383
23 | K | Pol734 | Záverečná tlaková zkouška | ks | 1 |  | 0 |  |  | základní |  | 0 | 0 | 0 | 0 | 0 | 4 | K | 1 | ROZPOCET | 0 | 0 | 0 | 0 | 0 | 1 | 0 | 4 | 577662161
| D | D3 | Druh plynu: podtlak |  |  |  | 0 |  |  |  |  | 0 |  | 0 |  | 0 | 1 | D | 0 | ROZPOCET | [6 empty] | 0
1 | K | Pol712 | Dodávka a montáž měděná trubka 12x1 | m | 450 |  | 0 |  |  | základní |  | 0 | 0 | 0 | 0 | 0 | 4 | K | 1 | ROZPOCET | 0 | 0 | 0 | 0 | 0 | 1 | 0 | 4 | -220718247
| P |  | Poznámka k položce: ČSN EN 13348 včetně tvarovek | [14 empty] | P | 1
2 | K | Pol713 | Dodávka a montáž měděná trubka 18x1 | m | 590 |  | 0 |  |  | základní |  | 0 | 0 | 0 | 0 | 0 | 4 | K | 1 | ROZPOCET | 0 | 0 | 0 | 0 | 0 | 1 | 0 | 4 | 779429461
| P |  | Poznámka k položce: ČSN EN 13348 včetně tvarovek | [14 empty] | P | 1
3 | K | Pol714 | Dodávka a montáž měděná trubka 22x1 | m | 120 |  | 0 |  |  | základní |  | 0 | 0 | 0 | 0 | 0 | 4 | K | 1 | ROZPOCET | 0 | 0 | 0 | 0 | 0 | 1 | 0 | 4 | -178282712
| P |  | Poznámka k položce: ČSN EN 13348 včetně tvarovek | [14 empty] | P | 1
4 | K | Pol715 | Dodávka a montáž měděná trubka 28x1 | m | 30 |  | 0 |  |  | základní |  | 0 | 0 | 0 | 0 | 0 | 4 | K | 1 | ROZPOCET | 0 | 0 | 0 | 0 | 0 | 1 | 0 | 4 | 1060928821
| P |  | Poznámka k položce: ČSN EN 13348 včetně tvarovek | [14 empty] | P | 1
5 | K | Pol716 | Dodávka a montáž měděná trubka 42x1,5 | m | 45 |  | 0 |  |  | základní |  | 0 | 0 | 0 | 0 | 0 | 4 | K | 1 | ROZPOCET | 0 | 0 | 0 | 0 | 0 | 1 | 0 | 4 | -1918579179
| P |  | Poznámka k položce: ČSN EN 13348 včetně tvarovek | [14 empty] | P | 1
6 | K | Pol735 | Dodávka a montáž měděná trubka 54x2 | m | 45 |  | 0 |  |  | základní |  | 0 | 0 | 0 | 0 | 0 | 4 | K | 1 | ROZPOCET | 0 | 0 | 0 | 0 | 0 | 1 | 0 | 4 | -1294048992
| P |  | Poznámka k položce: ČSN EN 13348 včetně tvarovek | [14 empty] | P | 1
7 | K | Pol717 | Dodávka a montáž Ag pájka 45 + pasta | g | 4850 |  | 0 |  |  | základní |  | 0 | 0 | 0 | 0 | 0 | 4 | K | 1 | ROZPOCET | 0 | 0 | 0 | 0 | 0 | 1 | 0 | 4 | -1762467334
| P |  | Poznámka k položce: 450x2g+590x4g+120x5g+30x6g+45x8g+45x10g = 4850g | [14 empty] | P | 1
8 | K | Pol718 | Dodávka a montáž chránička potrubí | ks | 39 |  | 0 |  |  | základní |  | 0 | 0 | 0 | 0 | 0 | 4 | K | 1 | ROZPOCET | 0 | 0 | 0 | 0 | 0 | 1 | 0 | 4 | -580741135
| P |  | Poznámka k položce: ocelová trubka 26,9x2,6/0,5m včetně vnějšího a vniřního základního nátěru utěsnění ucpávkou bez omezení dilatační schopnosti potrubí | [14 empty] | P | 1
9 | K | Pol719 | Dodávka a montáž chránička potrubí | ks | 18 |  | 0 |  |  | základní |  | 0 | 0 | 0 | 0 | 0 | 4 | K | 1 | ROZPOCET | 0 | 0 | 0 | 0 | 0 | 1 | 0 | 4 | 327238627
| P |  | Poznámka k položce: ocelová trubka 31,8x2,6/0,5m včetně vnějšího a vniřního základního nátěru utěsnění ucpávkou bez omezení dilatační schopnosti potrubí | [14 empty] | P | 1
10 | K | Pol720 | Dodávka a montáž chránička potrubí | ks | 6 |  | 0 |  |  | základní |  | 0 | 0 | 0 | 0 | 0 | 4 | K | 1 | ROZPOCET | 0 | 0 | 0 | 0 | 0 | 1 | 0 | 4 | 521117997
| P |  | Poznámka k položce: ocelová trubka 38x2,6/0,5m včetně vnějšího a vniřního základního nátěru utěsnění ucpávkou bez omezení dilatační schopnosti potrubí | [14 empty] | P | 1
11 | K | Pol721 | Dodávka a montáž chránička potrubí | ks | 5 |  | 0 |  |  | základní |  | 0 | 0 | 0 | 0 | 0 | 4 | K | 1 | ROZPOCET | 0 | 0 | 0 | 0 | 0 | 1 | 0 | 4 | 630284473
| P |  | Poznámka k položce: ocelová trubka 44,5x3,2/0,5m včetně vnějšího a vniřního základního nátěru utěsnění ucpávkou bez omezení dilatační schopnosti potrubí | [14 empty] | P | 1
12 | K | Pol722 | Dodávka a montáž chránička potrubí | ks | 4 |  | 0 |  |  | základní |  | 0 | 0 | 0 | 0 | 0 | 4 | K | 1 | ROZPOCET | 0 | 0 | 0 | 0 | 0 | 1 | 0 | 4 | -276053574
| P |  | Poznámka k položce: ocelová trubka 57x3,2/0,5m včetně vnějšího a vniřního základního nátěru utěsnění ucpávkou bez omezení dilatační schopnosti potrubí | [14 empty] | P | 1
13 | K | Pol736 | Dodávka a montáž chránička potrubí | ks | 2 |  | 0 |  |  | základní |  | 0 | 0 | 0 | 0 | 0 | 4 | K | 1 | ROZPOCET | 0 | 0 | 0 | 0 | 0 | 1 | 0 | 4 | 1434031986
| P |  | Poznámka k položce: ocelová trubka 76x3,2/0,5m včetně vnějšího a vniřního základního nátěru utěsnění ucpávkou bez omezení dilatační schopnosti potrubí | [14 empty] | P | 1
14 | K | Pol723 | Zaslepení potrubí Cu do DN25 | ks | 106 |  | 0 |  |  | základní |  | 0 | 0 | 0 | 0 | 0 | 4 | K | 1 | ROZPOCET | 0 | 0 | 0 | 0 | 0 | 1 | 0 | 4 | -1408292765
15 | K | Pol724 | Napojení na stávající rozvody | ks | 5 |  | 0 |  |  | základní |  | 0 | 0 | 0 | 0 | 0 | 4 | K | 1 | ROZPOCET | 0 | 0 | 0 | 0 | 0 | 1 | 0 | 4 | -1068262643
16 | K | Pol726 | Dodávka a montáž kulový uzávěr G5/4", PN20 | ks | 3 |  | 0 |  |  | základní |  | 0 | 0 | 0 | 0 | 0 | 4 | K | 1 | ROZPOCET | 0 | 0 | 0 | 0 | 0 | 1 | 0 | 4 | -1304839868
| P |  | Poznámka k položce: včetně šroubení a nástavců Značení dle ČSN EN 7396-1 | [14 empty] | P | 1
17 | K | Pol727 | Dodávka a montáž kulový uzávěr G6/4", PN20 | ks | 1 |  | 0 |  |  | základní |  | 0 | 0 | 0 | 0 | 0 | 4 | K | 1 | ROZPOCET | 0 | 0 | 0 | 0 | 0 | 1 | 0 | 4 | -800214442
| P |  | Poznámka k položce: včetně šroubení a nástavců Značení dle ČSN EN 7396-1 | [14 empty] | P | 1
18 | K | Pol737 | Dodávka a montáž | ks | 2 |  | 0 |  |  | základní |  | 0 | 0 | 0 | 0 | 0 | 4 | K | 1 | ROZPOCET | 0 | 0 | 0 | 0 | 0 | 1 | 0 | 4 | -2077826096
| P |  | Poznámka k položce: odvodňovací láhev vakua kompletní dle ČSN EN 7396-1 | [14 empty] | P | 1
19 | K | Pol729 | Dodávka a montáž | ks | 10 |  | 0 |  |  | základní |  | 0 | 0 | 0 | 0 | 0 | 4 | K | 1 | ROZPOCET | 0 | 0 | 0 | 0 | 0 | 1 | 0 | 4 | -268711640
| P |  | Poznámka k položce: Lékařský panel s rychlospojkou pod omítku připojení musí být specifické pro daný plyn, dodavatel musí doložit prohlášení o shodě pod značkou CE dle Direktivy 93/42/Eec dle ČSN EN 7396-1 | [14 empty] | P | 1
20 | K | Pol730 | Ochranný plyn pro pájení Cu trubek | m tr. | 1280 |  | 0 |  |  | základní |  | 0 | 0 | 0 | 0 | 0 | 4 | K | 1 | ROZPOCET | 0 | 0 | 0 | 0 | 0 | 1 | 0 | 4 | 597693357
| P |  | Poznámka k položce: dle ČSN EN 7396-1 | [14 empty] | P | 1
21 | K | Pol731 | Značení a barevné označení potrubí | m tr. | 1280 |  | 0 |  |  | základní |  | 0 | 0 | 0 | 0 | 0 | 4 | K | 1 | ROZPOCET | 0 | 0 | 0 | 0 | 0 | 1 | 0 | 4 | -844525416
| P |  | Poznámka k položce: dle ČSN EN 7396-1 | [14 empty] | P | 1
22 | K | Pol732 | Propláchnutí rozvodu dusíkem | m tr. | 1280 |  | 0 |  |  | základní |  | 0 | 0 | 0 | 0 | 0 | 4 | K | 1 | ROZPOCET | 0 | 0 | 0 | 0 | 0 | 1 | 0 | 4 | -2010037632
23 | K | Pol733 | Úseková tlaková zkouška | ks | 18 |  | 0 |  |  | základní |  | 0 | 0 | 0 | 0 | 0 | 4 | K | 1 | ROZPOCET | 0 | 0 | 0 | 0 | 0 | 1 | 0 | 4 | -356307936
24 | K | Pol734 | Záverečná tlaková zkouška | ks | 1 |  | 0 |  |  | základní |  | 0 | 0 | 0 | 0 | 0 | 4 | K | 1 | ROZPOCET | 0 | 0 | 0 | 0 | 0 | 1 | 0 | 4 | 943031372
| D | D4 | Druh plynu: stlačený vzduch pro pohon |  |  |  | 0 |  |  |  |  | 0 |  | 0 |  | 0 | 1 | D | 0 | ROZPOCET | [6 empty] | 0
1 | K | Pol712 | Dodávka a montáž měděná trubka 12x1 | m | 110 |  | 0 |  |  | základní |  | 0 | 0 | 0 | 0 | 0 | 4 | K | 1 | ROZPOCET | 0 | 0 | 0 | 0 | 0 | 1 | 0 | 4 | 353007416
| P |  | Poznámka k položce: ČSN EN 13348 včetně tvarovek | [14 empty] | P | 1
2 | K | Pol713 | Dodávka a montáž měděná trubka 18x1 | m | 155 |  | 0 |  |  | základní |  | 0 | 0 | 0 | 0 | 0 | 4 | K | 1 | ROZPOCET | 0 | 0 | 0 | 0 | 0 | 1 | 0 | 4 | 2061200667
| P |  | Poznámka k položce: ČSN EN 13348 včetně tvarovek | [14 empty] | P | 1
3 | K | Pol714 | Dodávka a montáž měděná trubka 22x1 | m | 15 |  | 0 |  |  | základní |  | 0 | 0 | 0 | 0 | 0 | 4 | K | 1 | ROZPOCET | 0 | 0 | 0 | 0 | 0 | 1 | 0 | 4 | -922616557
| P |  | Poznámka k položce: ČSN EN 13348 včetně tvarovek | [14 empty] | P | 1
4 | K | Pol715 | Dodávka a montáž měděná trubka 28x1 | m | 75 |  | 0 |  |  | základní |  | 0 | 0 | 0 | 0 | 0 | 4 | K | 1 | ROZPOCET | 0 | 0 | 0 | 0 | 0 | 1 | 0 | 4 | -1974205777
| P |  | Poznámka k položce: ČSN EN 13348 včetně tvarovek | [14 empty] | P | 1
5 | K | Pol717 | Dodávka a montáž Ag pájka 45 + pasta | g | 1365 |  | 0 |  |  | základní |  | 0 | 0 | 0 | 0 | 0 | 4 | K | 1 | ROZPOCET | 0 | 0 | 0 | 0 | 0 | 1 | 0 | 4 | 1366408418
| P |  | Poznámka k položce: 110x2g + 155x4g + 15x5g + 75x6g = 1365g | [14 empty] | P | 1
6 | K | Pol719 | Dodávka a montáž chránička potrubí | ks | 11 |  | 0 |  |  | základní |  | 0 | 0 | 0 | 0 | 0 | 4 | K | 1 | ROZPOCET | 0 | 0 | 0 | 0 | 0 | 1 | 0 | 4 | -818969884
| P |  | Poznámka k položce: ocelová trubka 31,8x2,6/0,5m včetně vnějšího a vniřního základního nátěru utěsnění ucpávkou bez omezení dilatační schopnosti potrubí | [14 empty] | P | 1
7 | K | Pol720 | Dodávka a montáž chránička potrubí | ks | 3 |  | 0 |  |  | základní |  | 0 | 0 | 0 | 0 | 0 | 4 | K | 1 | ROZPOCET | 0 | 0 | 0 | 0 | 0 | 1 | 0 | 4 | -396611383
| P |  | Poznámka k položce: ocelová trubka 38x2,6/0,5m včetně vnějšího a vniřního základního nátěru utěsnění ucpávkou bez omezení dilatační schopnosti potrubí | [14 empty] | P | 1
8 | K | Pol721 | Dodávka a montáž chránička potrubí | ks | 5 |  | 0 |  |  | základní |  | 0 | 0 | 0 | 0 | 0 | 4 | K | 1 | ROZPOCET | 0 | 0 | 0 | 0 | 0 | 1 | 0 | 4 | -1274044712
| P |  | Poznámka k položce: ocelová trubka 44,5x3,2/0,5m včetně vnějšího a vniřního základního nátěru utěsnění ucpávkou bez omezení dilatační schopnosti potrubí | [14 empty] | P | 1
9 | K | Pol723 | Zaslepení potrubí Cu do DN25 | ks | 12 |  | 0 |  |  | základní |  | 0 | 0 | 0 | 0 | 0 | 4 | K | 1 | ROZPOCET | 0 | 0 | 0 | 0 | 0 | 1 | 0 | 4 | -308045812
10 | K | Pol724 | Napojení na stávající rozvody | ks | 2 |  | 0 |  |  | základní |  | 0 | 0 | 0 | 0 | 0 | 4 | K | 1 | ROZPOCET | 0 | 0 | 0 | 0 | 0 | 1 | 0 | 4 | 948606240
11 | K | Pol738 | Dodávka a montáž kulový uzávěr G1", PN20 | ks | 1 |  | 0 |  |  | základní |  | 0 | 0 | 0 | 0 | 0 | 4 | K | 1 | ROZPOCET | 0 | 0 | 0 | 0 | 0 | 1 | 0 | 4 | 96581326
| P |  | Poznámka k položce: včetně šroubení a nástavců Značení dle ČSN EN 7396-1 | [14 empty] | P | 1
12 | K | Pol726 | Dodávka a montáž kulový uzávěr G5/4", PN20 | ks | 1 |  | 0 |  |  | základní |  | 0 | 0 | 0 | 0 | 0 | 4 | K | 1 | ROZPOCET | 0 | 0 | 0 | 0 | 0 | 1 | 0 | 4 | -100970216
| P |  | Poznámka k položce: včetně šroubení a nástavců Značení dle ČSN EN 7396-1 | [14 empty] | P | 1
13 | K | Pol728 | Dodávka a montáž ventil uz. rozvodový, PN200 | ks | 2 |  | 0 |  |  | základní |  | 0 | 0 | 0 | 0 | 0 | 4 | K | 1 | ROZPOCET | 0 | 0 | 0 | 0 | 0 | 1 | 0 | 4 | 2016561833
| P |  | Poznámka k položce: W21,8x1/14", PN200, vč. nástavce a zaslepovací matice. Značení dle ČSN EN 7396-1 | [14 empty] | P | 1
14 | K | Pol730 | Ochranný plyn pro pájení Cu trubek | m tr. | 355 |  | 0 |  |  | základní |  | 0 | 0 | 0 | 0 | 0 | 4 | K | 1 | ROZPOCET | 0 | 0 | 0 | 0 | 0 | 1 | 0 | 4 | -1926938463
| P |  | Poznámka k položce: dle ČSN EN 7396-1 | [14 empty] | P | 1
15 | K | Pol731 | Značení a barevné označení potrubí | m tr. | 355 |  | 0 |  |  | základní |  | 0 | 0 | 0 | 0 | 0 | 4 | K | 1 | ROZPOCET | 0 | 0 | 0 | 0 | 0 | 1 | 0 | 4 | 866689979
| P |  | Poznámka k položce: dle ČSN EN 7396-1 | [14 empty] | P | 1
16 | K | Pol732 | Propláchnutí rozvodu dusíkem | m tr. | 355 |  | 0 |  |  | základní |  | 0 | 0 | 0 | 0 | 0 | 4 | K | 1 | ROZPOCET | 0 | 0 | 0 | 0 | 0 | 1 | 0 | 4 | -1493872333
17 | K | Pol733 | Úseková tlaková zkouška | ks | 6 |  | 0 |  |  | základní |  | 0 | 0 | 0 | 0 | 0 | 4 | K | 1 | ROZPOCET | 0 | 0 | 0 | 0 | 0 | 1 | 0 | 4 | 970288000
18 | K | Pol739 | Záverečná tlaková zkouška | ks | 1 |  | 0 |  |  | základní |  | 0 | 0 | 0 | 0 | 0 | 4 | K | 1 | ROZPOCET | 0 | 0 | 0 | 0 | 0 | 1 | 0 | 4 | 453783939
| D | D5 | Druh plynu: N2O |  |  |  | 0 |  |  |  |  | 0 |  | 0 |  | 0 | 1 | D | 0 | ROZPOCET | [6 empty] | 0
1 | K | Pol712 | Dodávka a montáž měděná trubka 12x1 | m | 40 |  | 0 |  |  | základní |  | 0 | 0 | 0 | 0 | 0 | 4 | K | 1 | ROZPOCET | 0 | 0 | 0 | 0 | 0 | 1 | 0 | 4 | 1400434080
| P |  | Poznámka k položce: ČSN EN 13348 včetně tvarovek | [14 empty] | P | 1
2 | K | Pol713 | Dodávka a montáž měděná trubka 18x1 | m | 180 |  | 0 |  |  | základní |  | 0 | 0 | 0 | 0 | 0 | 4 | K | 1 | ROZPOCET | 0 | 0 | 0 | 0 | 0 | 1 | 0 | 4 | -1486458139
| P |  | Poznámka k položce: ČSN EN 13348 včetně tvarovek | [14 empty] | P | 1
3 | K | Pol714 | Dodávka a montáž měděná trubka 22x1 | m | 75 |  | 0 |  |  | základní |  | 0 | 0 | 0 | 0 | 0 | 4 | K | 1 | ROZPOCET | 0 | 0 | 0 | 0 | 0 | 1 | 0 | 4 | 1274078276
| P |  | Poznámka k položce: ČSN EN 13348 včetně tvarovek | [14 empty] | P | 1
4 | K | Pol717 | Dodávka a montáž Ag pájka 45 + pasta | g | 1175 |  | 0 |  |  | základní |  | 0 | 0 | 0 | 0 | 0 | 4 | K | 1 | ROZPOCET | 0 | 0 | 0 | 0 | 0 | 1 | 0 | 4 | 1457713466
| P |  | Poznámka k položce: 40x2g + 180x4g + 75x5g = 1175g | [14 empty] | P | 1
5 | K | Pol719 | Dodávka a montáž chránička potrubí | ks | 15 |  | 0 |  |  | základní |  | 0 | 0 | 0 | 0 | 0 | 4 | K | 1 | ROZPOCET | 0 | 0 | 0 | 0 | 0 | 1 | 0 | 4 | -1612171616
| P |  | Poznámka k položce: ocelová trubka 31,8x2,6/0,5m včetně vnějšího a vniřního základního nátěru utěsnění ucpávkou bez omezení dilatační schopnosti potrubí | [14 empty] | P | 1
6 | K | Pol720 | Dodávka a montáž chránička potrubí | ks | 5 |  | 0 |  |  | základní |  | 0 | 0 | 0 | 0 | 0 | 4 | K | 1 | ROZPOCET | 0 | 0 | 0 | 0 | 0 | 1 | 0 | 4 | -173178880
| P |  | Poznámka k položce: ocelová trubka 38x2,6/0,5m včetně vnějšího a vniřního základního nátěru utěsnění ucpávkou bez omezení dilatační schopnosti potrubí | [14 empty] | P | 1
7 | K | Pol740 | Zaslepení potrubí Cu | ks | 6 |  | 0 |  |  | základní |  | 0 | 0 | 0 | 0 | 0 | 4 | K | 1 | ROZPOCET | 0 | 0 | 0 | 0 | 0 | 1 | 0 | 4 | -965879152
8 | K | Pol724 | Napojení na stávající rozvody | ks | 3 |  | 0 |  |  | základní |  | 0 | 0 | 0 | 0 | 0 | 4 | K | 1 | ROZPOCET | 0 | 0 | 0 | 0 | 0 | 1 | 0 | 4 | -785936664
9 | K | Pol725 | Dodávka a montáž kulový uzávěr G3/4", PN20 | ks | 1 |  | 0 |  |  | základní |  | 0 | 0 | 0 | 0 | 0 | 4 | K | 1 | ROZPOCET | 0 | 0 | 0 | 0 | 0 | 1 | 0 | 4 | 115449189
| P |  | Poznámka k položce: včetně šroubení a nástavců Značení dle ČSN EN 7396-1 | [14 empty] | P | 1
10 | K | Pol738 | Dodávka a montáž kulový uzávěr G1", PN20 | ks | 1 |  | 0 |  |  | základní |  | 0 | 0 | 0 | 0 | 0 | 4 | K | 1 | ROZPOCET | 0 | 0 | 0 | 0 | 0 | 1 | 0 | 4 | -564197205
| P |  | Poznámka k položce: včetně šroubení a nástavců Značení dle ČSN EN 7396-1 | [14 empty] | P | 1
11 | K | Pol728 | Dodávka a montáž ventil uz. rozvodový, PN200 | ks | 2 |  | 0 |  |  | základní |  | 0 | 0 | 0 | 0 | 0 | 4 | K | 1 | ROZPOCET | 0 | 0 | 0 | 0 | 0 | 1 | 0 | 4 | -1229843047
| P |  | Poznámka k položce: W21,8x1/14", PN200, vč. nástavce a zaslepovací matice. Značení dle ČSN EN 7396-1 | [14 empty] | P | 1
12 | K | Pol730 | Ochranný plyn pro pájení Cu trubek | m tr. | 295 |  | 0 |  |  | základní |  | 0 | 0 | 0 | 0 | 0 | 4 | K | 1 | ROZPOCET | 0 | 0 | 0 | 0 | 0 | 1 | 0 | 4 | 1051672904
| P |  | Poznámka k položce: dle ČSN EN 7396-1 | [14 empty] | P | 1
13 | K | Pol731 | Značení a barevné označení potrubí | m tr. | 295 |  | 0 |  |  | základní |  | 0 | 0 | 0 | 0 | 0 | 4 | K | 1 | ROZPOCET | 0 | 0 | 0 | 0 | 0 | 1 | 0 | 4 | 1953556725
| P |  | Poznámka k položce: dle ČSN EN 7396-1 | [14 empty] | P | 1
14 | K | Pol732 | Propláchnutí rozvodu dusíkem | m tr. | 295 |  | 0 |  |  | základní |  | 0 | 0 | 0 | 0 | 0 | 4 | K | 1 | ROZPOCET | 0 | 0 | 0 | 0 | 0 | 1 | 0 | 4 | -931317147
15 | K | Pol733 | Úseková tlaková zkouška | ks | 6 |  | 0 |  |  | základní |  | 0 | 0 | 0 | 0 | 0 | 4 | K | 1 | ROZPOCET | 0 | 0 | 0 | 0 | 0 | 1 | 0 | 4 | -661138133
16 | K | Pol739 | Záverečná tlaková zkouška | ks | 1 |  | 0 |  |  | základní |  | 0 | 0 | 0 | 0 | 0 | 4 | K | 1 | ROZPOCET | 0 | 0 | 0 | 0 | 0 | 1 | 0 | 4 | 747936871
| D | D6 | Druh plynu: CO2 |  |  |  | 0 |  |  |  |  | 0 |  | 0 |  | 0 | 1 | D | 0 | ROZPOCET | [6 empty] | 0
1 | K | Pol712 | Dodávka a montáž měděná trubka 12x1 | m | 110 |  | 0 |  |  | základní |  | 0 | 0 | 0 | 0 | 0 | 4 | K | 1 | ROZPOCET | 0 | 0 | 0 | 0 | 0 | 1 | 0 | 4 | 1461142844
| P |  | Poznámka k položce: ČSN EN 13348 včetně tvarovek | [14 empty] | P | 1
2 | K | Pol713 | Dodávka a montáž měděná trubka 18x1 | m | 160 |  | 0 |  |  | základní |  | 0 | 0 | 0 | 0 | 0 | 4 | K | 1 | ROZPOCET | 0 | 0 | 0 | 0 | 0 | 1 | 0 | 4 | 1965645250
| P |  | Poznámka k položce: ČSN EN 13348 včetně tvarovek | [14 empty] | P | 1
3 | K | Pol714 | Dodávka a montáž měděná trubka 22x1 | m | 75 |  | 0 |  |  | základní |  | 0 | 0 | 0 | 0 | 0 | 4 | K | 1 | ROZPOCET | 0 | 0 | 0 | 0 | 0 | 1 | 0 | 4 | 1320737704
| P |  | Poznámka k položce: ČSN EN 13348 včetně tvarovek | [14 empty] | P | 1
4 | K | Pol717 | Dodávka a montáž Ag pájka 45 + pasta | g | 1235 |  | 0 |  |  | základní |  | 0 | 0 | 0 | 0 | 0 | 4 | K | 1 | ROZPOCET | 0 | 0 | 0 | 0 | 0 | 1 | 0 | 4 | -1900555311
| P |  | Poznámka k položce: 110x2g + 160x4g + 75x5g = 1235g | [14 empty] | P | 1
5 | K | Pol719 | Dodávka a montáž chránička potrubí | ks | 14 |  | 0 |  |  | základní |  | 0 | 0 | 0 | 0 | 0 | 4 | K | 1 | ROZPOCET | 0 | 0 | 0 | 0 | 0 | 1 | 0 | 4 | 92289972
| P |  | Poznámka k položce: ocelová trubka 31,8x2,6/0,5m včetně vnějšího a vniřního základního nátěru utěsnění ucpávkou bez omezení dilatační schopnosti potrubí | [14 empty] | P | 1
6 | K | Pol720 | Dodávka a montáž chránička potrubí | ks | 5 |  | 0 |  |  | základní |  | 0 | 0 | 0 | 0 | 0 | 4 | K | 1 | ROZPOCET | 0 | 0 | 0 | 0 | 0 | 1 | 0 | 4 | 171141996
| P |  | Poznámka k položce: ocelová trubka 38x2,6/0,5m včetně vnějšího a vniřního základního nátěru utěsnění ucpávkou bez omezení dilatační schopnosti potrubí | [14 empty] | P | 1
7 | K | Pol740 | Zaslepení potrubí Cu | ks | 12 |  | 0 |  |  | základní |  | 0 | 0 | 0 | 0 | 0 | 4 | K | 1 | ROZPOCET | 0 | 0 | 0 | 0 | 0 | 1 | 0 | 4 | 810916491
8 | K | Pol724 | Napojení na stávající rozvody | ks | 1 |  | 0 |  |  | základní |  | 0 | 0 | 0 | 0 | 0 | 4 | K | 1 | ROZPOCET | 0 | 0 | 0 | 0 | 0 | 1 | 0 | 4 | -339665322
9 | K | Pol725 | Dodávka a montáž kulový uzávěr G3/4", PN20 | ks | 1 |  | 0 |  |  | základní |  | 0 | 0 | 0 | 0 | 0 | 4 | K | 1 | ROZPOCET | 0 | 0 | 0 | 0 | 0 | 1 | 0 | 4 | -195518722
| P |  | Poznámka k položce: včetně šroubení a nástavců Značení dle ČSN EN 7396-1 | [14 empty] | P | 1
10 | K | Pol738 | Dodávka a montáž kulový uzávěr G1", PN20 | ks | 1 |  | 0 |  |  | základní |  | 0 | 0 | 0 | 0 | 0 | 4 | K | 1 | ROZPOCET | 0 | 0 | 0 | 0 | 0 | 1 | 0 | 4 | -1222281796
| P |  | Poznámka k položce: včetně šroubení a nástavců Značení dle ČSN EN 7396-1 | [14 empty] | P | 1
11 | K | Pol728 | Dodávka a montáž ventil uz. rozvodový, PN200 | ks | 2 |  | 0 |  |  | základní |  | 0 | 0 | 0 | 0 | 0 | 4 | K | 1 | ROZPOCET | 0 | 0 | 0 | 0 | 0 | 1 | 0 | 4 | 1852573734
| P |  | Poznámka k položce: W21,8x1/14", PN200, vč. nástavce a zaslepovací matice. Značení dle ČSN EN 7396-1 | [14 empty] | P | 1
12 | K | Pol730 | Ochranný plyn pro pájení Cu trubek | m tr. | 345 |  | 0 |  |  | základní |  | 0 | 0 | 0 | 0 | 0 | 4 | K | 1 | ROZPOCET | 0 | 0 | 0 | 0 | 0 | 1 | 0 | 4 | 1710466499
| P |  | Poznámka k položce: dle ČSN EN 7396-1 | [14 empty] | P | 1
13 | K | Pol731 | Značení a barevné označení potrubí | m tr. | 345 |  | 0 |  |  | základní |  | 0 | 0 | 0 | 0 | 0 | 4 | K | 1 | ROZPOCET | 0 | 0 | 0 | 0 | 0 | 1 | 0 | 4 | 1324516706
| P |  | Poznámka k položce: dle ČSN EN 7396-1 | [14 empty] | P | 1
14 | K | Pol732 | Propláchnutí rozvodu dusíkem | m tr. | 345 |  | 0 |  |  | základní |  | 0 | 0 | 0 | 0 | 0 | 4 | K | 1 | ROZPOCET | 0 | 0 | 0 | 0 | 0 | 1 | 0 | 4 | 1964291957
15 | K | Pol733 | Úseková tlaková zkouška | ks | 6 |  | 0 |  |  | základní |  | 0 | 0 | 0 | 0 | 0 | 4 | K | 1 | ROZPOCET | 0 | 0 | 0 | 0 | 0 | 1 | 0 | 4 | 1114841850
16 | K | Pol739 | Záverečná tlaková zkouška | ks | 1 |  | 0 |  |  | základní |  | 0 | 0 | 0 | 0 | 0 | 4 | K | 1 | ROZPOCET | 0 | 0 | 0 | 0 | 0 | 1 | 0 | 4 | -429361214
| D | D7 | Druh plynu: odtah vydechovaných směsí a pohonu nástrojů |  |  |  | 0 |  |  |  |  | 0 |  | 0 |  | 0 | 1 | D | 0 | ROZPOCET | [6 empty] | 0
1 | K | Pol713 | Dodávka a montáž měděná trubka 18x1 | m | 400 |  | 0 |  |  | základní |  | 0 | 0 | 0 | 0 | 0 | 4 | K | 1 | ROZPOCET | 0 | 0 | 0 | 0 | 0 | 1 | 0 | 4 | 1535982078
| P |  | Poznámka k položce: ČSN EN 13348 včetně tvarovek | [14 empty] | P | 1
2 | K | Pol717 | Dodávka a montáž Ag pájka 45 + pasta | g | 1600 |  | 0 |  |  | základní |  | 0 | 0 | 0 | 0 | 0 | 4 | K | 1 | ROZPOCET | 0 | 0 | 0 | 0 | 0 | 1 | 0 | 4 | -281037222
| P |  | Poznámka k položce: 400x4g = 1600g | [14 empty] | P | 1
3 | K | Pol719 | Dodávka a montáž chránička potrubí | ks | 65 |  | 0 |  |  | základní |  | 0 | 0 | 0 | 0 | 0 | 4 | K | 1 | ROZPOCET | 0 | 0 | 0 | 0 | 0 | 1 | 0 | 4 | 1756541969
| P |  | Poznámka k položce: ocelová trubka 31,8x2,6/0,5m včetně vnějšího a vniřního základního nátěru utěsnění ucpávkou bez omezení dilatační schopnosti potrubí | [14 empty] | P | 1
4 | K | Pol730 | Ochranný plyn pro pájení Cu trubek | m tr. | 400 |  | 0 |  |  | základní |  | 0 | 0 | 0 | 0 | 0 | 4 | K | 1 | ROZPOCET | 0 | 0 | 0 | 0 | 0 | 1 | 0 | 4 | -1987895986
| P |  | Poznámka k položce: dle ČSN EN 7396-1 | [14 empty] | P | 1
5 | K | Pol731 | Značení a barevné označení potrubí | m tr. | 400 |  | 0 |  |  | základní |  | 0 | 0 | 0 | 0 | 0 | 4 | K | 1 | ROZPOCET | 0 | 0 | 0 | 0 | 0 | 1 | 0 | 4 | -1001334362
| P |  | Poznámka k položce: dle ČSN EN 7396-1 | [14 empty] | P | 1
6 | K | Pol741 | Propláchnutí rozvodu dusíkem do DN 25 | m tr. | 400 |  | 0 |  |  | základní |  | 0 | 0 | 0 | 0 | 0 | 4 | K | 1 | ROZPOCET | 0 | 0 | 0 | 0 | 0 | 1 | 0 | 4 | -279668747
| D | D8 | Instalační komplexy |  |  |  | 0 |  |  |  |  | 0 |  | 0 |  | 0 | 1 | D | 0 | ROZPOCET | [6 empty] | 0
1 | K | Pol742 | Lůžková osvětlovací rampa pro 1 lůžko | ks | 24 |  | 0 |  |  | základní |  | 0 | 0 | 0 | 0 | 0 | 4 | K | 1 | ROZPOCET | 0 | 0 | 0 | 0 | 0 | 1 | 0 | 4 | -1238565424
| P |  | Poznámka k položce: celková délka modulu 1650 mm Dodavatel musí doložit prohlášení o shodě pod značkou CE dle Direktivy 93/42/Eec Provedení dle ČSN EN 7396-1 Vybavení: 1xO, 1xV, zásuvky 230V, zás. PA, vývody SLP osvětlení přímé a nepřímé, příslušenství Provedení a vybavení viz. výkres č D.1.4.8-08 | [14 empty] | P | 1
2 | K | Pol743 | Lůžková osvětlovací rampa pro 3 lůžka | ks | 24 |  | 0 |  |  | základní |  | 0 | 0 | 0 | 0 | 0 | 4 | K | 1 | ROZPOCET | 0 | 0 | 0 | 0 | 0 | 1 | 0 | 4 | 1733018740
| P |  | Poznámka k položce: celková délka modulu 1950 mm, délka 5850 mm Dodavatel musí doložit prohlášení o shodě pod značkou CE dle Direktivy 93/42/Eec Provedení dle ČSN EN 7396-1 Vybavení na jedno lůžko: 1xO, 1xV, zásuvky 230V, zás. PA, vývody SLP přímé a nepřímé, příslušenství Provedení a vybavení viz. výkres č D.1.4.8-08 | [14 empty] | P | 1
3 | K | Pol744 | Stropní stativ | ks | 14 |  | 0 |  |  | základní |  | 0 | 0 | 0 | 0 | 0 | 4 | K | 1 | ROZPOCET | 0 | 0 | 0 | 0 | 0 | 1 | 0 | 4 | -1688622549
| P |  | Poznámka k položce: pevná noha + zdrojová hlava Dodavatel musí doložit prohlášení o shodě pod značkou CE dle Direktivy 93/42/Eec Provedení dle ČSN EN 7396-1 Vybavení: 1xO, 1xV zásuvky 230V, zás. PA, vývody SLP, příslušenství Provedení a vybavení viz. výkres č D.1.4.8-08 | [14 empty] | P | 1
4 | K | Pol745 | Stropní zdrojový most pro 1 lůžko | ks | 16 |  | 0 |  |  | základní |  | 0 | 0 | 0 | 0 | 0 | 4 | K | 1 | ROZPOCET | 0 | 0 | 0 | 0 | 0 | 1 | 0 | 4 | 1111064284
| P |  | Poznámka k položce: délka modulu 2500mm, 2x zdrojová hlava na 1 lůžko Dodavatel musí doložit prohlášení o shodě pod značkou CE dle Direktivy 93/42/Eec Provedení dle ČSN EN 7396-1 Vybavení: 4xO, 4xT, 4xV zásuvky 230V, zás. PA, vývody SLP, příslušenství Provedení a vybavení viz. výkres č D.1.4.8-08 | [14 empty] | P | 1
5 | K | Pol746 | Otočný komplex jednoramenný – anesteziologický | ks | 6 |  | 0 |  |  | základní |  | 0 | 0 | 0 | 0 | 0 | 4 | K | 1 | ROZPOCET | 0 | 0 | 0 | 0 | 0 | 1 | 0 | 4 | -1157147590
| P |  | Poznámka k položce: rameno otočné sklopné 900/900mm + zdrojová hlava Dodavatel musí doložit prohlášení o shodě pod značkou CE dle Direktivy 93/42/Eec Provedení dle ČSN EN 7396-1 Vybavení: 2xO, 2xT, 1xV, 1xN, odtah vydech. směsí, zásuvky 230V, zás. PA, vývody SLP, příslušenství Provedení a vybavení viz. výkres č D.1.4.8-08 | [14 empty] | P | 1
6 | K | Pol747 | Otočný komplex dvouramenný – chirurgický | ks | 6 |  | 0 |  |  | základní |  | 0 | 0 | 0 | 0 | 0 | 4 | K | 1 | ROZPOCET | 0 | 0 | 0 | 0 | 0 | 1 | 0 | 4 | 1359426707
| P |  | Poznámka k položce: 1.rameno otoč. sklopné 1250/1000mm + zdroj. hlava 2.rameno otoč. sklopné 1250/1000mm + zdroj. hlava Dodavatel musí doložit prohlášení o shodě pod značkou CE dle Direktivy 93/42/Eec Provedení dle ČSN EN 7396-1 Vybavení na jeno rameno: 1xO, 1xT, 1xV, 1xC, 1xT8, odtah pohonu nástrojů zásuvky 230V, zás. PA, vývody SLP, příslušenství Provedení a vybavení viz. výkres č D.1.4.8-08 | [14 empty] | P | 1
7 | K | Pol748 | Stropní kyvný otočný stativ pro monitory | ks | 6 |  | 0 |  |  | základní |  | 0 | 0 | 0 | 0 | 0 | 4 | K | 1 | ROZPOCET | 0 | 0 | 0 | 0 | 0 | 1 | 0 | 4 | 2030367366
| P |  | Poznámka k položce: dvouramenný, jedno rameno jednoduché, druhé rameno lomenné 6x zásuvka 230V (DO) , vývody SLP (2x datová zás. 2RJ45) | [14 empty] | P | 1
| D | D9 | Ventilové krabice |  |  |  | 0 |  |  |  |  | 0 |  | 0 |  | 0 | 1 | D | 0 | ROZPOCET | [6 empty] | 0
1 | K | Pol749 | Vent. krabice v provedení pod omítku - O | ks | 5 |  | 0 |  |  | základní |  | 0 | 0 | 0 | 0 | 0 | 4 | K | 1 | ROZPOCET | 0 | 0 | 0 | 0 | 0 | 1 | 0 | 4 | -1453241453
| P |  | Poznámka k položce: G3/4"-1x, (připojení 18x1), vstupní místo NIST-1x kontrolní manometr 1x, čidlo klinického alarmu 1x Provedení dle ČSN EN 7396-1 Provedení a vybavení viz. výkres č. D.1.4.8-09 | [14 empty] | P | 1
2 | K | Pol750 | Vent. krabice v provedení pod omítku - O,V | ks | 9 |  | 0 |  |  | základní |  | 0 | 0 | 0 | 0 | 0 | 4 | K | 1 | ROZPOCET | 0 | 0 | 0 | 0 | 0 | 1 | 0 | 4 | 1958089016
| P |  | Poznámka k položce: G3/4"-2x, (připojení 18x1), vstupní místo NIST-2x kontrolní manometr 2x, čidlo klinického alarmu 2x Provedení dle ČSN EN 7396-1 Provedení a vybavení viz. výkres č. D.1.4.8-09 | [14 empty] | P | 1
3 | K | Pol750 | Vent. krabice v provedení pod omítku - O,V | ks | 1 |  | 0 |  |  | základní |  | 0 | 0 | 0 | 0 | 0 | 4 | K | 1 | ROZPOCET | 0 | 0 | 0 | 0 | 0 | 1 | 0 | 4 | 1570755266
| P |  | Poznámka k položce: G3/4"-2x, (připojení 18x1), vstupní místo NIST-2x kontrolní manometr 2x, čidlo klinického alarmu 2x Provedení dle ČSN EN 7396-1 Provedení a vybavení viz. výkres č. D.1.4.8-09 | [14 empty] | P | 1
4 | K | Pol751 | Vent. krabice v provedení pod omítku - O,T,V | ks | 6 |  | 0 |  |  | základní |  | 0 | 0 | 0 | 0 | 0 | 4 | K | 1 | ROZPOCET | 0 | 0 | 0 | 0 | 0 | 1 | 0 | 4 | 192656612
| P |  | Poznámka k položce: G3/4"-3x, (připojení 18x1), vstupní místo NIST-3x kontrolní manometr 3x, čidlo klinického alarmu 3x Provedení dle ČSN EN 7396-1 Provedení a vybavení viz. výkres č. D.1.4.8-09 | [14 empty] | P | 1
5 | K | Pol751 | Vent. krabice v provedení pod omítku - O,T,V | ks | 2 |  | 0 |  |  | základní |  | 0 | 0 | 0 | 0 | 0 | 4 | K | 1 | ROZPOCET | 0 | 0 | 0 | 0 | 0 | 1 | 0 | 4 | -2131466826
| P |  | Poznámka k položce: G3/4"-3x, (připojení 18x1), vstupní místo NIST-3x kontrolní manometr 3x, čidlo klinického alarmu 3x Provedení dle ČSN EN 7396-1 Provedení a vybavení viz. výkres č. D.1.4.8-09 | [14 empty] | P | 1
6 | K | Pol752 | Vent. krabice v provedení pod omítku - T8,N,C | ks | 6 |  | 0 |  |  | základní |  | 0 | 0 | 0 | 0 | 0 | 4 | K | 1 | ROZPOCET | 0 | 0 | 0 | 0 | 0 | 1 | 0 | 4 | 419648867
| P |  | Poznámka k položce: G3/4"-3x, (připojení 18x1), vstupní místo NIST-3x kontrolní manometr 3x, čidlo klinického alarmu 3x Provedení dle ČSN EN 7396-1 Provedení a vybavení viz. výkres č. D.1.4.8-09 | [14 empty] | P | 1
| D | D10 | Alarmový systém |  |  |  | 0 |  |  |  |  | 0 |  | 0 |  | 0 | 1 | D | 0 | ROZPOCET | [6 empty] | 0
1 | K | Pol753 | Signalizační hlásič klinického alarmu - 1 místo | ks | 5 |  | 0 |  |  | základní |  | 0 | 0 | 0 | 0 | 0 | 4 | K | 1 | ROZPOCET | 0 | 0 | 0 | 0 | 0 | 1 | 0 | 4 | -2102412393
| P |  | Poznámka k položce: včetně zdroje Provedení dle ČSN EN 7396-1 | [14 empty] | P | 1
2 | K | Pol754 | Signalizační hlásič klinického alarmu - 2 místa | ks | 10 |  | 0 |  |  | základní |  | 0 | 0 | 0 | 0 | 0 | 4 | K | 1 | ROZPOCET | 0 | 0 | 0 | 0 | 0 | 1 | 0 | 4 | -459464736
| P |  | Poznámka k položce: včetně zdroje Provedení dle ČSN EN 7396-1 | [14 empty] | P | 1
4 | K | Pol755 | Signalizační hlásič klinického alarmu - 6 míst | ks | 1 |  | 0 |  |  | základní |  | 0 | 0 | 0 | 0 | 0 | 4 | K | 1 | ROZPOCET | 0 | 0 | 0 | 0 | 0 | 1 | 0 | 4 | -10148861
| P |  | Poznámka k položce: včetně zdroje Provedení dle ČSN EN 7396-1 | [14 empty] | P | 1
| D | D11 | Konzole a příchytný materiál: |  |  |  | 0 |  |  |  |  | 0 |  | 0 |  | 0 | 1 | D | 0 | ROZPOCET | [6 empty] | 0
1 | K | Pol756 | konzola (podpěra) pro 1xCu8x1 | ks | 295 |  | 0 |  |  | základní |  | 0 | 0 | 0 | 0 | 0 | 4 | K | 1 | ROZPOCET | 0 | 0 | 0 | 0 | 0 | 1 | 0 | 4 | 470909644
| P |  | Poznámka k položce: max. vzdálenost podpor 1,0 metru - 295:1,0=295 | [14 empty] | P | 1
2 | K | Pol757 | konzola (podpěra) pro 1xCu12x1 | ks | 1340 |  | 0 |  |  | základní |  | 0 | 0 | 0 | 0 | 0 | 4 | K | 1 | ROZPOCET | 0 | 0 | 0 | 0 | 0 | 1 | 0 | 4 | -590672423
| P |  | Poznámka k položce: max. vzdálenost podpor 1,0 metru - 1340:1,0=1340 | [14 empty] | P | 1
3 | K | Pol758 | konzola (podpěra) pro 1xCu18x1 | ks | 1634 |  | 0 |  |  | základní |  | 0 | 0 | 0 | 0 | 0 | 4 | K | 1 | ROZPOCET | 0 | 0 | 0 | 0 | 0 | 1 | 0 | 4 | 502032322
| P |  | Poznámka k položce: max. vzdálenost podpor 1,5 metru - 2450:1,5=1634 | [14 empty] | P | 1
4 | K | Pol759 | konzola (podpěra) pro 1xCu22x1 | ks | 330 |  | 0 |  |  | základní |  | 0 | 0 | 0 | 0 | 0 | 4 | K | 1 | ROZPOCET | 0 | 0 | 0 | 0 | 0 | 1 | 0 | 4 | -1566900336
| P |  | Poznámka k položce: max. vzdálenost podpor 1,5 metru - 495:1,5=330 | [14 empty] | P | 1
5 | K | Pol760 | konzola (podpěra) pro 1xCu28x1 | ks | 92 |  | 0 |  |  | základní |  | 0 | 0 | 0 | 0 | 0 | 4 | K | 1 | ROZPOCET | 0 | 0 | 0 | 0 | 0 | 1 | 0 | 4 | 231612971
| P |  | Poznámka k položce: max. vzdálenost podpor 1,8 metru - 165:1,8=92 | [14 empty] | P | 1
6 | K | Pol761 | konzola (podpěra) pro 1xCu42x1,5 | ks | 75 |  | 0 |  |  | základní |  | 0 | 0 | 0 | 0 | 0 | 4 | K | 1 | ROZPOCET | 0 | 0 | 0 | 0 | 0 | 1 | 0 | 4 | 33938839
| P |  | Poznámka k položce: max. vzdálenost podpor 3,0 metru - 225:3,0=75 | [14 empty] | P | 1
7 | K | Pol762 | konzola (podpěra) pro 1xCu54x2 | ks | 13 |  | 0 |  |  | základní |  | 0 | 0 | 0 | 0 | 0 | 4 | K | 1 | ROZPOCET | 0 | 0 | 0 | 0 | 0 | 1 | 0 | 4 | 76541416
| P |  | Poznámka k položce: max. vzdálenost podpor 3,5 metru - 45:3,5=13 | [14 empty] | P | 1
| D | D12 | Ostatní |  |  |  | 0 |  |  |  |  | 0 |  | 0 |  | 0 | 1 | D | 0 | ROZPOCET | [6 empty] | 0
1 | K | Pol763 | Demontáž stávajících potrubních rozvodů MP | HZS | 20 |  | 0 |  |  | základní |  | 0 | 0 | 0 | 0 | 0 | 4 | K | 1 | ROZPOCET | 0 | 0 | 0 | 0 | 0 | 1 | 0 | 4 | -858739606
| P |  | Poznámka k položce: včetně koncových prvků v řešených prostorách inertizace, odpojení od stávajících rozvodů 1x20 hodin. | [14 empty] | P | 1
2 | K | Pol764 | Protipožární ucpávka | ks | 130 |  | 0 |  |  | základní |  | 0 | 0 | 0 | 0 | 0 | 4 | K | 1 | ROZPOCET | 0 | 0 | 0 | 0 | 0 | 1 | 0 | 4 | 864139306
| P |  | Poznámka k položce: certifikovaná ucpávka dle předpisů PO | [14 empty] | P | 1
3 | K | Pol765 | Zkouška čistoty medicinálního stlačeného vzduchu | ks | 1 |  | 0 |  |  | základní |  | 0 | 0 | 0 | 0 | 0 | 4 | K | 1 | ROZPOCET | 0 | 0 | 0 | 0 | 0 | 1 | 0 | 4 | 2002235328
| P |  | Poznámka k položce: dle článku 3.2 odst. c LEK 15 | [14 empty] | P | 1
4 | K | Pol766 | Zkoušky a revize plynových částí | ks | 1 |  | 0 |  |  | základní |  | 0 | 0 | 0 | 0 | 0 | 4 | K | 1 | ROZPOCET | 0 | 0 | 0 | 0 | 0 | 1 | 0 | 4 | 26300296

## D.1.4.8.2 - Přípomocné práce
{7994952f-0612-4ef9-89fc-5430b699456c}
2
| KRYCÍ LIST SOUPISU PRACÍ | [7 empty] | v --- níže se nacházejí doplnkové a pomocné údaje k sestavám --- v | [8 empty] | False
Stavba:
SO07 - Přístavby, nástavby a stavební úpravy pavilonu CH, Nemocnice ČB - 2.etapa
Objekt:
D.1.4.8 - Rozvody medicinálních plynů
Soupis:
D.1.4.8.2 - Přípomocné práce
| KSO: |  |  |  |  | CC-CZ:
| Místo: |  | České Budějovice |  |  | Datum: | 19. 6. 2022
| Zadavatel: |  |  |  |  | IČ:
|  | Nemocnice České Budějovice |  |  |  | DIČ:
| Uchazeč: |  |  |  |  | IČ: | Vyplň údaj
|  | Vyplň údaj |  |  |  | DIČ: | Vyplň údaj
| Projektant: |  |  |  |  | IČ:
|  | AGP nova |  |  |  | DIČ:
| Zpracovatel: |  |  |  |  | IČ:
DIČ:
Poznámka:
Položky, pokud není uvedeno jinak, obsahují veškeré náklady na provedení, tzn. dodávku, montáž a montážní prostředky, kotevní a spojovací prvky, povrchovou úpravu, přesuny a dopravu, skládkovné, systémové detaily a řešení (napojení na okolní konstrukce, těsnění, prostupy, ukončení atd.), pomocné lešení a přípravné práce. Podrobná specifikace položek je obsažena v projektové dokumentaci, která je nedílnou součástí zadávací dokumentace. Pokud není uveden výkaz výměr, byly hodnoty převzaty přímo z tabulek v projektu a CAD systémů. Pokud se v položkách objeví obchodní název, je uveden pouze orientačně, jako příklad.
| Cena bez DPH | [5 empty] | 0
|  |  | Základ daně |  |  | Sazba daně | Výše daně
| DPH | základní | 0 |  |  | 21% | 0
|  | snížená | 0 |  |  | 15% | 0
|  | zákl. přenesená | 0 |  |  | 21% | 0
|  | sníž. přenesená | 0 |  |  | 15% | 0
|  | nulová | 0 |  |  | 0% | 0
| Cena s DPH |  |  | v | CZK |  | 0
| Projektant |  |  | Zpracovatel
| Datum a podpis: |  | Razítko | Datum a podpis: |  |  | Razítko
| Objednavatel |  |  | Uchazeč
| Datum a podpis: |  | Razítko | Datum a podpis: |  |  | Razítko
REKAPITULACE ČLENĚNÍ SOUPISU PRACÍ
Stavba:
SO07 - Přístavby, nástavby a stavební úpravy pavilonu CH, Nemocnice ČB - 2.etapa
Objekt:
D.1.4.8 - Rozvody medicinálních plynů
Soupis:
D.1.4.8.2 - Přípomocné práce
Místo: |  |  | České Budějovice |  |  | Datum: | 19. 6. 2022
Zadavatel: |  |  | Nemocnice České Budějovice |  |  | Projektant: | AGP nova
Uchazeč: |  |  | Vyplň údaj |  |  | Zpracovatel:
Kód dílu - Popis | [6 empty] | Cena celkem [CZK]
Náklady ze soupisu prací | [6 empty] | 0 | [11 empty] | -1
| D1 - Stavební přípomoce | [5 empty] | 0
SOUPIS PRACÍ
Stavba:
SO07 - Přístavby, nástavby a stavební úpravy pavilonu CH, Nemocnice ČB - 2.etapa
Objekt:
D.1.4.8 - Rozvody medicinálních plynů
Soupis:
D.1.4.8.2 - Přípomocné práce
Místo: |  |  | České Budějovice |  |  | Datum: | 19. 6. 2022
Zadavatel: |  |  | Nemocnice České Budějovice |  |  | Projektant: | AGP nova
Uchazeč: |  |  | Vyplň údaj |  |  | Zpracovatel:
PČ | Typ | Kód | Popis | MJ | Množství | J.cena [CZK] | Cena celkem [CZK] | Cenová soustava |  | DPH | J. Nh [h] | Nh celkem [h] | J. hmotnost [t] | Hmotnost celkem [t] | J. suť [t] | Suť Celkem [t]
Náklady soupisu celkem | [6 empty] | 0 |  |  |  |  | 0 |  | 0 |  | 0 |  | D | -1 | [7 empty] | 0
| D | D1 | Stavební přípomoce |  |  |  | 0 |  |  |  |  | 0 |  | 0 |  | 0 | 1 | D | 0 | ROZPOCET | [6 empty] | 0
1 | K | Pol767 | Vrtaný průraz do zděných příček a SDK příček | ks | 289 |  | 0 |  |  | základní |  | 0 | 0 | 0 | 0 | 0 | 4 | K | 1 | ROZPOCET | 0 | 0 | 0 | 0 | 0 | 1 | 0 | 4 | -128703815
| P |  | Poznámka k položce: do pr. 50mm a začištění po osazení chráničky | [14 empty] | P | 1
2 | K | Pol768 | Vrtaný průraz do podlah, nosných zdí a základů | ks | 50 |  | 0 |  |  | základní |  | 0 | 0 | 0 | 0 | 0 | 4 | K | 1 | ROZPOCET | 0 | 0 | 0 | 0 | 0 | 1 | 0 | 4 | 82623910
| P |  | Poznámka k položce: do pr. 80mm a začištění po osazení chráničky | [14 empty] | P | 1
3 | K | Pol769.1 | Drážky pro potrubí uložené pod omítkou | m | 80 |  | 0 |  |  | základní |  | 0 | 0 | 0 | 0 | 0 | 4 | K | 1 | ROZPOCET | 0 | 0 | 0 | 0 | 0 | 1 | 0 | 4 | -632550977
| P |  | Poznámka k položce: a začištění po montáži pro 1 plyn šířka 20mm, hl. 50mm) | [14 empty] | P | 1
4 | K | Pol769.2 | Drážky pro potrubí uložené pod omítkou | m | 10 |  | 0 |  |  | základní |  | 0 | 0 | 0 | 0 | 0 | 4 | K | 1 | ROZPOCET | 0 | 0 | 0 | 0 | 0 | 1 | 0 | 4 | -1250344160
| P |  | Poznámka k položce: a začištění po montáži pro 2 plyny šířka 30mm, hl. 50mm) | [14 empty] | P | 1
5 | K | Pol769.3 | Drážky pro potrubí uložené pod omítkou | m | 22 |  | 0 |  |  | základní |  | 0 | 0 | 0 | 0 | 0 | 4 | K | 1 | ROZPOCET | 0 | 0 | 0 | 0 | 0 | 1 | 0 | 4 | 2012932480
| P |  | Poznámka k položce: a začištění po montáži pro 3 plyny šířka 40mm, hl. 50mm) | [14 empty] | P | 1
6 | K | Pol769.4 | Drážky pro potrubí uložené pod omítkou | m | 20 |  | 0 |  |  | základní |  | 0 | 0 | 0 | 0 | 0 | 4 | K | 1 | ROZPOCET | 0 | 0 | 0 | 0 | 0 | 1 | 0 | 4 | -2090510888
| P |  | Poznámka k položce: a začištění po montáži pro 4 plyny šířka 200mm, hl. 50mm) | [14 empty] | P | 1
7 | K | Pol769.5 | Drážky pro potrubí uložené pod omítkou | m | 28 |  | 0 |  |  | základní |  | 0 | 0 | 0 | 0 | 0 | 4 | K | 1 | ROZPOCET | 0 | 0 | 0 | 0 | 0 | 1 | 0 | 4 | 1713476435
| P |  | Poznámka k položce: a začištění po montáži pro 6 plynů šířka 300mm, hl. 50mm) | [14 empty] | P | 1
8 | K | Pol770.1 | Otvory ve zdech (v příčkách) pro umístění | ks | 5 |  | 0 |  |  | základní |  | 0 | 0 | 0 | 0 | 0 | 4 | K | 1 | ROZPOCET | 0 | 0 | 0 | 0 | 0 | 1 | 0 | 4 | -568286816
| P |  | Poznámka k položce: ventilových krabic a začištění po montáži pro 1 plyn (rozměr 150x400mm, hl. 100mm) | [14 empty] | P | 1
9 | K | Pol770.2 | Otvory ve zdech (v příčkách) pro umístění | ks | 10 |  | 0 |  |  | základní |  | 0 | 0 | 0 | 0 | 0 | 4 | K | 1 | ROZPOCET | 0 | 0 | 0 | 0 | 0 | 1 | 0 | 4 | 2022105625
| P |  | Poznámka k položce: ventilových krabic a začištění po montáži pro 2 plyny (rozměr 250x400mm, hl. 100mm) | [14 empty] | P | 1
10 | K | Pol770.3 | Otvory ve zdech (v příčkách) pro umístění | ks | 14 |  | 0 |  |  | základní |  | 0 | 0 | 0 | 0 | 0 | 4 | K | 1 | ROZPOCET | 0 | 0 | 0 | 0 | 0 | 1 | 0 | 4 | -1531924351
| P |  | Poznámka k položce: ventilových krabic a začištění po montáži pro 3 plyny (rozměr 350x400mm, hl. 100mm) | [14 empty] | P | 1
11 | K | Pol770.4 | Otvory ve zdech (v příčkách) pro umístění | ks | 40 |  | 0 |  |  | základní |  | 0 | 0 | 0 | 0 | 0 | 4 | K | 1 | ROZPOCET | 0 | 0 | 0 | 0 | 0 | 1 | 0 | 4 | 1675435012
| P |  | Poznámka k položce: lékařských panelů a začištění po montáži pro 1 plyn (rozměr 100x150mm, hl. 50mm) | [14 empty] | P | 1
12 | K | Pol770.5 | Otvory ve zdech (v příčkách) pro umístění | ks | 11 |  | 0 |  |  | základní |  | 0 | 0 | 0 | 0 | 0 | 4 | K | 1 | ROZPOCET | 0 | 0 | 0 | 0 | 0 | 1 | 0 | 4 | -1076326398
| P |  | Poznámka k položce: lékařských panelů a začištění po montáži pro 3 plyny (rozměr 300x150mm, hl. 100mm) | [14 empty] | P | 1
13 | K | Pol771.1 | Mřížky do fasády pro vyústění odtahů | ks | 1 |  | 0 |  |  | základní |  | 0 | 0 | 0 | 0 | 0 | 4 | K | 1 | ROZPOCET | 0 | 0 | 0 | 0 | 0 | 1 | 0 | 4 | -1431408062
| P |  | Poznámka k položce: vydechovaných směsí a pohonu pro 1x tr. Cu18x1 rozměr 100x100mm | [14 empty] | P | 1
14 | K | Pol771.2 | Mřížky do fasády pro vyústění odtahů | ks | 1 |  | 0 |  |  | základní |  | 0 | 0 | 0 | 0 | 0 | 4 | K | 1 | ROZPOCET | 0 | 0 | 0 | 0 | 0 | 1 | 0 | 4 | -927610865
| P |  | Poznámka k položce: vydechovaných směsí a pohonu pro 2x tr. Cu18x1 rozměr 200x100mm | [14 empty] | P | 1
15 | K | Pol771.3 | Mřížky do fasády pro vyústění odtahů | ks | 3 |  | 0 |  |  | základní |  | 0 | 0 | 0 | 0 | 0 | 4 | K | 1 | ROZPOCET | 0 | 0 | 0 | 0 | 0 | 1 | 0 | 4 | 311487591
| P |  | Poznámka k položce: vydechovaných směsí a pohonu pro 3x tr. Cu18x1 rozměr 400x100mm | [14 empty] | P | 1
16 | K | Pol771.4 | Mřížky do fasády pro vyústění odtahů | ks | 1 |  | 0 |  |  | základní |  | 0 | 0 | 0 | 0 | 0 | 4 | K | 1 | ROZPOCET | 0 | 0 | 0 | 0 | 0 | 1 | 0 | 4 | 1330291950
| P |  | Poznámka k položce: vydechovaných směsí a pohonu pro 4x tr. Cu18x1 rozměr 400x100mm | [14 empty] | P | 1
17 | K | Pol771.5 | Mřížky do fasády pro vyústění odtahů | ks | 1 |  | 0 |  |  | základní |  | 0 | 0 | 0 | 0 | 0 | 4 | K | 1 | ROZPOCET | 0 | 0 | 0 | 0 | 0 | 1 | 0 | 4 | 1523260443
| P |  | Poznámka k položce: vydechovaných směsí a pohonu pro 6x tr. Cu18x1 rozměr 400x100mm | [14 empty] | P | 1
18 | K | Pol772 | Dveře šířky 800mm pro zajištění přístupu | ks | 5 |  | 0 |  |  | základní |  | 0 | 0 | 0 | 0 | 0 | 4 | K | 1 | ROZPOCET | 0 | 0 | 0 | 0 | 0 | 1 | 0 | 4 | 1000183185
| P |  | Poznámka k položce: k uzavíracím ventilům ve stoupací šachtě dveře z nehořlavého materiálu | [14 empty] | P | 1
19 | K | Pol773 | Větrací mřížky do stoupací šachty nad podlahou | ks | 10 |  | 0 |  |  | základní |  | 0 | 0 | 0 | 0 | 0 | 4 | K | 1 | ROZPOCET | 0 | 0 | 0 | 0 | 0 | 1 | 0 | 4 | -67205576
| P |  | Poznámka k položce: a pod stropem, mřížka cca 100+200mm | [14 empty] | P | 1
20 | K | Pol774 | Kotvení stropního stativu vč. vrtání otvorů | ks | 14 |  | 0 |  |  | základní |  | 0 | 0 | 0 | 0 | 0 | 4 | K | 1 | ROZPOCET | 0 | 0 | 0 | 0 | 0 | 1 | 0 | 4 | 1896486114
| P |  | Poznámka k položce: kotevní deska - 4x šroub M16 na rozteči 4x250mm kotevní deska je dodávkou stropního stativu | [14 empty] | P | 1
21 | K | Pol775 | Kotvení stropního zdrojového mostu vč. vrtání otvorů | ks | 16 |  | 0 |  |  | základní |  | 0 | 0 | 0 | 0 | 0 | 4 | K | 1 | ROZPOCET | 0 | 0 | 0 | 0 | 0 | 1 | 0 | 4 | 474314908
| P |  | Poznámka k položce: kotevní deska - 6 šroub M16 na rozteči ø270mm kotevní deska jsou dodávkou zdrojového mostu | [14 empty] | P | 1
22 | K | Pol776 | Kotvení stropního otoč. komplexu vč. vrtání otvorů | ks | 18 |  | 0 |  |  | základní |  | 0 | 0 | 0 | 0 | 0 | 4 | K | 1 | ROZPOCET | 0 | 0 | 0 | 0 | 0 | 1 | 0 | 4 | -1242863317
| P |  | Poznámka k položce: kotevní deska - 6x šroub M20 na rozteči ø390mm kotevní deska je dodávkou otočného komplexu | [14 empty] | P | 1
23 | K | Pol777 | Kotvení strop.otoč.ramene na monitory vč.vrtání otvorů | ks | 6 |  | 0 |  |  | základní |  | 0 | 0 | 0 | 0 | 0 | 4 | K | 1 | ROZPOCET | 0 | 0 | 0 | 0 | 0 | 1 | 0 | 4 | -1262855216
| P |  | Poznámka k položce: kotevní deska - 6x šroub M16 na rozteči ø270mm kotevní deska je dodávkou otočného ramene | [14 empty] | P | 1
24 | K | Pol778 | Požární odolnost potrubních rozvodů MP | kpl | 1 |  | 0 |  |  | základní |  | 0 | 0 | 0 | 0 | 0 | 4 | K | 1 | ROZPOCET | 0 | 0 | 0 | 0 | 0 | 1 | 0 | 4 | -1352982593
| P |  | Poznámka k položce: vedených prostorem chráněných únikových cest Rozvody mohou být v ch.ú.c. umístěny tehdy, jsou – li od prostorů ch.ú.c. požárně odděleny krycí vrstvou s požární odolností alespoň EW 30 (např. sádrokarton). | [14 empty] | P | 1
25 | K | Pol779 | Odvětrání podhledů, kterými jsou vedeny MP | kpl | 1 |  | 0 |  |  | základní |  | 0 | 0 | 0 | 0 | 0 | 4 | K | 1 | ROZPOCET | 0 | 0 | 0 | 0 | 0 | 1 | 0 | 4 | 585777527
| P |  | Poznámka k položce: přirozená cirkulace vzduchu mřížky (perforované kazety) na chodbách po 6-ti m dvě mřížky (perforované kazety) na místnost | [14 empty] | P | 1

## D.1.4.9 - Vzduchotechnika
{703cbbdc-f74f-469b-8e3c-85ec6849ad22}
2
| KRYCÍ LIST SOUPISU PRACÍ | [7 empty] | v --- níže se nacházejí doplnkové a pomocné údaje k sestavám --- v | [8 empty] | False
Stavba:
SO07 - Přístavby, nástavby a stavební úpravy pavilonu CH, Nemocnice ČB - 2.etapa
Objekt:
D.1.4.9 - Vzduchotechnika
| KSO: |  |  |  |  | CC-CZ:
| Místo: |  | České Budějovice |  |  | Datum: | 19. 6. 2022
| Zadavatel: |  |  |  |  | IČ:
|  | Nemocnice České Budějovice |  |  |  | DIČ:
| Uchazeč: |  |  |  |  | IČ: | Vyplň údaj
|  | Vyplň údaj |  |  |  | DIČ: | Vyplň údaj
| Projektant: |  |  |  |  | IČ:
|  | AGP nova |  |  |  | DIČ:
| Zpracovatel: |  |  |  |  | IČ:
DIČ:
Poznámka:
Položky, pokud není uvedeno jinak, obsahují veškeré náklady na provedení, tzn. dodávku, montáž a montážní prostředky, kotevní a spojovací prvky, povrchovou úpravu, přesuny a dopravu, skládkovné, systémové detaily a řešení (napojení na okolní konstrukce, těsnění, prostupy, ukončení atd.), pomocné lešení a přípravné práce. Podrobná specifikace položek je obsažena v projektové dokumentaci, která je nedílnou součástí zadávací dokumentace. Pokud není uveden výkaz výměr, byly hodnoty převzaty přímo z tabulek v projektu a CAD systémů. Pokud se v položkách objeví obchodní název, je uveden pouze orientačně, jako příklad.
| Cena bez DPH | [5 empty] | 0
|  |  | Základ daně |  |  | Sazba daně | Výše daně
| DPH | základní | 0 |  |  | 21% | 0
|  | snížená | 0 |  |  | 15% | 0
|  | zákl. přenesená | 0 |  |  | 21% | 0
|  | sníž. přenesená | 0 |  |  | 15% | 0
|  | nulová | 0 |  |  | 0% | 0
| Cena s DPH |  |  | v | CZK |  | 0
| Projektant |  |  | Zpracovatel
| Datum a podpis: |  | Razítko | Datum a podpis: |  |  | Razítko
| Objednavatel |  |  | Uchazeč
| Datum a podpis: |  | Razítko | Datum a podpis: |  |  | Razítko
REKAPITULACE ČLENĚNÍ SOUPISU PRACÍ
Stavba:
SO07 - Přístavby, nástavby a stavební úpravy pavilonu CH, Nemocnice ČB - 2.etapa
Objekt:
D.1.4.9 - Vzduchotechnika
Místo: |  |  | České Budějovice |  |  | Datum: | 19. 6. 2022
Zadavatel: |  |  | Nemocnice České Budějovice |  |  | Projektant: | AGP nova
Uchazeč: |  |  | Vyplň údaj |  |  | Zpracovatel:
Kód dílu - Popis | [6 empty] | Cena celkem [CZK]
Náklady ze soupisu prací | [6 empty] | 0 | [11 empty] | -1
| D20 - Společné vzduchovody | [5 empty] | 0
| VZ.01 - Prostory 1PP | [5 empty] | 0
| VZ.02 - Šatny 1.PP | [5 empty] | 0
| VZ.03 - Zákrokový sál 1NP | [5 empty] | 0
| VZ.04 - Chodby, čekárny, sociální zázemí 1NP | [5 empty] | 0
| VZ.05 - Angiografie, zákrokový sál 1NP | [5 empty] | 0
| VZ.12 - Operační sál 04 (2.NP) | [5 empty] | 0
| VZ.13 - Operační sál 05 (2.NP) | [5 empty] | 0
| VZ.14 - Operační sál 03 (2.NP) | [5 empty] | 0
| VZ.15 - Operační sál 02 (2.NP) | [5 empty] | 0
| VZ.16 - Operační sál 01 (2.NP) | [5 empty] | 0
| VZ.17 - Operační sál 10 (2.NP) | [5 empty] | 0
| VZ.18 - Chodba OS 01 - 10 (2.NP) | [5 empty] | 0
| VZ.19 - Chodby a zázemí (2.NP) | [5 empty] | 0
| VZ.29 - JIP, izolace, zázemí (3.NP) | [5 empty] | 0
| VZ.30 - Lůžková část (3.NP) | [5 empty] | 0
| VZ.31 - Zázemí JIP (3.NP) | [5 empty] | 0
| VZ.37 - Chodby, jídelna, sociálky a zázemí (5.NP) | [5 empty] | 0
| VZ.38 - Chodby, jídelna, sociálky a zázemí (6.NP) | [5 empty] | 0
| VZ.91 - Lůžková část (4.NP) | [5 empty] | 0
| VZ.92 - Zázemí ARO (5.NP) | [5 empty] | 0
| VZ.93 - Lůžková část (3.NP) | [5 empty] | 0
| VZ.100 - Větrání CHÚC - vstup | [5 empty] | 0
| VZ.101 - Větrání CHÚC - chodby, evak.výtahy | [5 empty] | 0
| VZ.102 - Větrání filtry -šatny | [5 empty] | 0
| VZ.103 - Větrání CHÚC předsíň | [5 empty] | 0
| VZ.104 - Větrání požární filtry 2.NP - 5.NP | [5 empty] | 0
| VZ.105 - Větrání filtry 2.NP - 3.NP | [5 empty] | 0
| VZ.106 - Větrání CHÚC stávající schodiště | [5 empty] | 0
| VZ.107 - Větrání CHÚC (05.054) | [5 empty] | 0
| VZ.ost - Ostatní | [5 empty] | 0
SOUPIS PRACÍ
Stavba:
SO07 - Přístavby, nástavby a stavební úpravy pavilonu CH, Nemocnice ČB - 2.etapa
Objekt:
D.1.4.9 - Vzduchotechnika
Místo: |  |  | České Budějovice |  |  | Datum: | 19. 6. 2022
Zadavatel: |  |  | Nemocnice České Budějovice |  |  | Projektant: | AGP nova
Uchazeč: |  |  | Vyplň údaj |  |  | Zpracovatel:
PČ | Typ | Kód | Popis | MJ | Množství | J.cena [CZK] | Cena celkem [CZK] | Cenová soustava |  | DPH | J. Nh [h] | Nh celkem [h] | J. hmotnost [t] | Hmotnost celkem [t] | J. suť [t] | Suť Celkem [t]
Náklady soupisu celkem | [6 empty] | 0 |  |  |  |  | 0 |  | 0 |  | 0 |  | D | -1 | [7 empty] | 0
| D | D20 | Společné vzduchovody |  |  |  | 0 |  |  |  |  | 0 |  | 0 |  | 0 | 1 | D | 0 | ROZPOCET | [6 empty] | 0
1 | K | D20.1 | 2500x2000 | ks | 6 |  | 0 |  |  | základní |  | 0 | 0 | 0 | 0 | 0 | 4 | K | 1 | ROZPOCET | 0 | 0 | 0 | 0 | 0 | 1 | 0 | 4 | 1671809054
| P |  | Poznámka k položce: PŽ - protidešťová žaluzie z ocelového pozinkovaného plechu se síťkou proti hmyzu | [14 empty] | P | 1
2 | K | D20.2.1 | - rovné potrubí | m2 | 865 |  | 0 |  |  | základní |  | 0 | 0 | 0 | 0 | 0 | 4 | K | 1 | ROZPOCET | 0 | 0 | 0 | 0 | 0 | 1 | 0 | 4 | -1492719611
| P |  | Poznámka k položce: POTRUBÍ - Čtyřhranné vzduchotechnické potrubí z ocelového pozinkovaného plechu sk. I v normálním provedení podle ON120405, třída těsnosti B a vyšší podle DIN 24194 (PK 120036, ÖNORM M 7615) - | [14 empty] | P | 1
3 | K | D20.2.2 | - tvarovky | m2 | 768 |  | 0 |  |  | základní |  | 0 | 0 | 0 | 0 | 0 | 4 | K | 1 | ROZPOCET | 0 | 0 | 0 | 0 | 0 | 1 | 0 | 4 | 546988200
| P |  | Poznámka k položce: POTRUBÍ - Čtyřhranné vzduchotechnické potrubí z ocelového pozinkovaného plechu sk. I v normálním provedení podle ON120405, třída těsnosti B a vyšší podle DIN 24194 (PK 120036, ÖNORM M 7615) - | [14 empty] | P | 1
4 | K | D20.3 | IZOLACE - Tepelná izolace vzduchovodu ve vnitřním prostředí (venkovní vzduch) materiálem ISOVER ORSTECH LSP 40, minerální vata 25 kg/m3 ALS, tl. 60 mm s AL folií, na trny. | m2 | 2042 |  | 0 |  |  | základní |  | 0 | 0 | 0 | 0 | 0 | 4 | K | 1 | ROZPOCET | 0 | 0 | 0 | 0 | 0 | 1 | 0 | 4 | -595878997
5 | K | D20.4 | Montážní a závěsový materiál | kg | 6494 |  | 0 |  |  | základní |  | 0 | 0 | 0 | 0 | 0 | 4 | K | 1 | ROZPOCET | 0 | 0 | 0 | 0 | 0 | 1 | 0 | 4 | 1244749855
6 | K | D20.5 | Spojovací a těsnící materiál | kg | 2272.9 |  | 0 |  |  | základní |  | 0 | 0 | 0 | 0 | 0 | 4 | K | 1 | ROZPOCET | 0 | 0 | 0 | 0 | 0 | 1 | 0 | 4 | -1945165647
| D | VZ.01 | Prostory 1PP |  |  |  | 0 |  |  |  |  | 0 |  | 0 |  | 0 | 1 | D | 0 | ROZPOCET | [6 empty] | 0
7 | K | 1.1 | VZTJ - vzduchotechnická jednotka pro přívod a odvod vzduchu s rotačním výměníkem ZZT | ks | 1 |  | 0 |  |  | základní |  | 0 | 0 | 0 | 0 | 0 | 4 | K | 1 | ROZPOCET | 0 | 0 | 0 | 0 | 0 | 1 | 0 | 4 | -135662798
| P |  | Poznámka k položce: - Vp = 11 600 m3/h; 500 Pa - Vo = 11 600 m3/h; 500 Pa v sestavě na straně přívodu vzduchu (ve směru proudu vzduchu): - koncový připojovací díl - připojovací rám - klapka - příprava pro servopohon - filtr vzduchu M5 - U manometr - tlumič hluku - délka 900 mm, útlum 23dB při 500 Hz - ventilátorová komora - 3D ventilátor s volným oběžným kolem - asynchronní motor 7,5 kW - frekvenční měnič - tlakový / průtokový spínač - rotační výměník ZZT - termická účinnost 74,5% - motor 1x230Vs FM - volný díl 150 mm - teplovodní ohřívač -41,8 kW; tw = 80/60°C; tl= 13,3/24°C - vodní chladič - 62,3 kW; tw = 7/12°C; tl= 32/18°C - volný díl 200 mm - tlumič hluku - délka 900 mm, útlum 34dB při 500 Hz - filtr vzduchu F9 - koncový připojovací díl - připojovací rám v sestavě na straně odvodu vzduchu (ve směru proudu vzduchu): - koncový připojovací díl - připojovací rám - filtr vzduchu F7 - U manometr - tlumič hluku - délka 1300 mm, útlum 34dB při 500 Hz - volný díl 200 mm - ventilátorová komora - 3D ventilátor s volným oběžným kolem - asynchronní motor 5,5 kW - frekvenční měnič - tlakový / průtokový spínač - tlumič hluku - délka 900 mm, útlum 23dB při 500 Hz - volný díl 200 mm - koncový připojovací díl - připojovací rám - klapka - příprava pro servopohon | [14 empty] | P | 1
8 | K | 1.2 | - DN250 | ks | 2 |  | 0 |  |  | základní |  | 0 | 0 | 0 | 0 | 0 | 4 | K | 1 | ROZPOCET | 0 | 0 | 0 | 0 | 0 | 1 | 0 | 4 | -1713044197
| P |  | Poznámka k položce: PPK - protipožární klapka - CE certifikace dle EN 15650; testováno dle EN 1366-2; klasifikováno dle EN 13501-3+A1; požární odolnost až EIS 120; těsnost dle EN 1751 třída C a přes list třída 2; korozivzdornost dle EN 15650; cyklování C 10 000 dle EN 15650; ovládání klapek pomocí servopohonu 1x230V-bez proudu zavřeno; pro maximální rychlost 12 m/s a tlakový rozdíl na klapce 1 200 Pa | [14 empty] | P | 1
9 | K | 1.3 | - 450x250 | ks | 2 |  | 0 |  |  | základní |  | 0 | 0 | 0 | 0 | 0 | 4 | K | 1 | ROZPOCET | 0 | 0 | 0 | 0 | 0 | 1 | 0 | 4 | 723663857
| P |  | Poznámka k položce: PPK - protipožární klapka - CE certifikace dle EN 15650; testováno dle EN 1366-2; klasifikováno dle EN 13501-3+A1; požární odolnost až EIS 120; těsnost dle EN 1751 třída C a přes list třída 2; korozivzdornost dle EN 15650; cyklování C 10 000 dle EN 15650; ovládání klapek pomocí servopohonu 1x230V-bez proudu zavřeno; pro maximální rychlost 12 m/s a tlakový rozdíl na klapce 1 200 Pa | [14 empty] | P | 1
10 | K | 1.4 | - 710x160 | ks | 2 |  | 0 |  |  | základní |  | 0 | 0 | 0 | 0 | 0 | 4 | K | 1 | ROZPOCET | 0 | 0 | 0 | 0 | 0 | 1 | 0 | 4 | -1645368336
| P |  | Poznámka k položce: PPK - protipožární klapka - CE certifikace dle EN 15650; testováno dle EN 1366-2; klasifikováno dle EN 13501-3+A1; požární odolnost až EIS 120; těsnost dle EN 1751 třída C a přes list třída 2; korozivzdornost dle EN 15650; cyklování C 10 000 dle EN 15650; ovládání klapek pomocí servopohonu 1x230V-bez proudu zavřeno; pro maximální rychlost 12 m/s a tlakový rozdíl na klapce 1 200 Pa | [14 empty] | P | 1
11 | K | 1.5 | - 710x250 | ks | 2 |  | 0 |  |  | základní |  | 0 | 0 | 0 | 0 | 0 | 4 | K | 1 | ROZPOCET | 0 | 0 | 0 | 0 | 0 | 1 | 0 | 4 | -351972547
| P |  | Poznámka k položce: PPK - protipožární klapka - CE certifikace dle EN 15650; testováno dle EN 1366-2; klasifikováno dle EN 13501-3+A1; požární odolnost až EIS 120; těsnost dle EN 1751 třída C a přes list třída 2; korozivzdornost dle EN 15650; cyklování C 10 000 dle EN 15650; ovládání klapek pomocí servopohonu 1x230V-bez proudu zavřeno; pro maximální rychlost 12 m/s a tlakový rozdíl na klapce 1 200 Pa | [14 empty] | P | 1
12 | K | 1.6 | - 900x160 | ks | 2 |  | 0 |  |  | základní |  | 0 | 0 | 0 | 0 | 0 | 4 | K | 1 | ROZPOCET | 0 | 0 | 0 | 0 | 0 | 1 | 0 | 4 | 1395582762
| P |  | Poznámka k položce: PPK - protipožární klapka - CE certifikace dle EN 15650; testováno dle EN 1366-2; klasifikováno dle EN 13501-3+A1; požární odolnost až EIS 120; těsnost dle EN 1751 třída C a přes list třída 2; korozivzdornost dle EN 15650; cyklování C 10 000 dle EN 15650; ovládání klapek pomocí servopohonu 1x230V-bez proudu zavřeno; pro maximální rychlost 12 m/s a tlakový rozdíl na klapce 1 200 Pa | [14 empty] | P | 1
13 | K | 1.7 | - 1000x500 | ks | 2 |  | 0 |  |  | základní |  | 0 | 0 | 0 | 0 | 0 | 4 | K | 1 | ROZPOCET | 0 | 0 | 0 | 0 | 0 | 1 | 0 | 4 | -914788752
| P |  | Poznámka k položce: PPK - protipožární klapka - CE certifikace dle EN 15650; testováno dle EN 1366-2; klasifikováno dle EN 13501-3+A1; požární odolnost až EIS 120; těsnost dle EN 1751 třída C a přes list třída 2; korozivzdornost dle EN 15650; cyklování C 10 000 dle EN 15650; ovládání klapek pomocí servopohonu 1x230V-bez proudu zavřeno; pro maximální rychlost 12 m/s a tlakový rozdíl na klapce 1 200 Pa | [14 empty] | P | 1
14 | K | 1.8 | - 1120x500 | ks | 2 |  | 0 |  |  | základní |  | 0 | 0 | 0 | 0 | 0 | 4 | K | 1 | ROZPOCET | 0 | 0 | 0 | 0 | 0 | 1 | 0 | 4 | 1638967723
| P |  | Poznámka k položce: PPK - protipožární klapka - CE certifikace dle EN 15650; testováno dle EN 1366-2; klasifikováno dle EN 13501-3+A1; požární odolnost až EIS 120; těsnost dle EN 1751 třída C a přes list třída 2; korozivzdornost dle EN 15650; cyklování C 10 000 dle EN 15650; ovládání klapek pomocí servopohonu 1x230V-bez proudu zavřeno; pro maximální rychlost 12 m/s a tlakový rozdíl na klapce 1 200 Pa | [14 empty] | P | 1
15 | K | 1.9 | - 1250x250 | ks | 2 |  | 0 |  |  | základní |  | 0 | 0 | 0 | 0 | 0 | 4 | K | 1 | ROZPOCET | 0 | 0 | 0 | 0 | 0 | 1 | 0 | 4 | 1638148941
| P |  | Poznámka k položce: PPK - protipožární klapka - CE certifikace dle EN 15650; testováno dle EN 1366-2; klasifikováno dle EN 13501-3+A1; požární odolnost až EIS 120; těsnost dle EN 1751 třída C a přes list třída 2; korozivzdornost dle EN 15650; cyklování C 10 000 dle EN 15650; ovládání klapek pomocí servopohonu 1x230V-bez proudu zavřeno; pro maximální rychlost 12 m/s a tlakový rozdíl na klapce 1 200 Pa | [14 empty] | P | 1
16 | K | 1.10 | - 450x250 | ks | 2 |  | 0 |  |  | základní |  | 0 | 0 | 0 | 0 | 0 | 4 | K | 1 | ROZPOCET | 0 | 0 | 0 | 0 | 0 | 1 | 0 | 4 | -487927815
| P |  | Poznámka k položce: REG - uzavírací/regulační klapka těsná pro 4hranné potrubí/SPIRO potrubí, vč. servopohonu 1x230V s bezpečnostní funkcí; těsnost dle EN 1751 (těsnost přes těleso třída C, těsnost přes zavřené listy třída 3 - 4hranné / třída 4 - kruhové); vyrobeno z pozinkované oceli; bez silikonu, bez halogenů, bez olova; UV stabilizace a potlačená hořlavost třída V-0; těleso, listy a mechanika třída reakce na oheň třída A1; 4hranné - s přírubou k montáži na potrubí, kruhové - s přírubou pro připojení na potrubí nebo pro připojení na SPIRO potrubí | [14 empty] | P | 1
17 | K | 1.11 | - DN125 | ks | 2 |  | 0 |  |  | základní |  | 0 | 0 | 0 | 0 | 0 | 4 | K | 1 | ROZPOCET | 0 | 0 | 0 | 0 | 0 | 1 | 0 | 4 | 1892415177
| P |  | Poznámka k položce: CAV - mechanické samočinné regulátory pro regulaci průtoku přiváděného nebo odváděného vzduchu v systémech s konstantním průtokem vzduchu s nízkou rychlostí proudění vzduchu. Vhodné pro rychlost proudění vzduchu od 0,8 m/s. Velmi snadné uvedení do provozu Průtok lze nastavit pomocí otočného knoflíku a stupnice na vnější straně pláště. Jednoduché dodatečné vybavení (retrofit) servopohonu pro proměnlivý průtok vzduchu. Nezávislý na instalační poloze; bezúdržbový. Netěsnost pláště podle EN 1751, třída C. | [14 empty] | P | 1
18 | K | 1.12 | - DN160 | ks | 8 |  | 0 |  |  | základní |  | 0 | 0 | 0 | 0 | 0 | 4 | K | 1 | ROZPOCET | 0 | 0 | 0 | 0 | 0 | 1 | 0 | 4 | -1399951501
| P |  | Poznámka k položce: CAV - mechanické samočinné regulátory pro regulaci průtoku přiváděného nebo odváděného vzduchu v systémech s konstantním průtokem vzduchu s nízkou rychlostí proudění vzduchu. Vhodné pro rychlost proudění vzduchu od 0,8 m/s. Velmi snadné uvedení do provozu Průtok lze nastavit pomocí otočného knoflíku a stupnice na vnější straně pláště. Jednoduché dodatečné vybavení (retrofit) servopohonu pro proměnlivý průtok vzduchu. Nezávislý na instalační poloze; bezúdržbový. Netěsnost pláště podle EN 1751, třída C. | [14 empty] | P | 1
19 | K | 1.13 | - 500x200 | ks | 2 |  | 0 |  |  | základní |  | 0 | 0 | 0 | 0 | 0 | 4 | K | 1 | ROZPOCET | 0 | 0 | 0 | 0 | 0 | 1 | 0 | 4 | -808210661
| P |  | Poznámka k položce: CAV - mechanické samočinné regulátory pro regulaci průtoku přiváděného nebo odváděného vzduchu v systémech s konstantním průtokem vzduchu s nízkou rychlostí proudění vzduchu. Vhodné pro rychlost proudění vzduchu od 0,8 m/s. Velmi snadné uvedení do provozu Průtok lze nastavit pomocí otočného knoflíku a stupnice na vnější straně pláště. Jednoduché dodatečné vybavení (retrofit) servopohonu pro proměnlivý průtok vzduchu. Nezávislý na instalační poloze; bezúdržbový. Netěsnost pláště podle EN 1751, třída C. | [14 empty] | P | 1
20 | K | 1.14 | - 600x200 | ks | 4 |  | 0 |  |  | základní |  | 0 | 0 | 0 | 0 | 0 | 4 | K | 1 | ROZPOCET | 0 | 0 | 0 | 0 | 0 | 1 | 0 | 4 | -926704730
| P |  | Poznámka k položce: CAV - mechanické samočinné regulátory pro regulaci průtoku přiváděného nebo odváděného vzduchu v systémech s konstantním průtokem vzduchu s nízkou rychlostí proudění vzduchu. Vhodné pro rychlost proudění vzduchu od 0,8 m/s. Velmi snadné uvedení do provozu Průtok lze nastavit pomocí otočného knoflíku a stupnice na vnější straně pláště. Jednoduché dodatečné vybavení (retrofit) servopohonu pro proměnlivý průtok vzduchu. Nezávislý na instalační poloze; bezúdržbový. Netěsnost pláště podle EN 1751, třída C. | [14 empty] | P | 1
21 | K | 1.16 | - 500x250/1500 | ks | 2 |  | 0 |  |  | základní |  | 0 | 0 | 0 | 0 | 0 | 4 | K | 1 | ROZPOCET | 0 | 0 | 0 | 0 | 0 | 1 | 0 | 4 | -161647700
| P |  | Poznámka k položce: THH - Tlumič hluku v hygienickém provedení sestavený z tlumících buněk vložených do potrubního dílu. Kostra tlumiče je vyrobena z pozinkovaného plechu. Vložená absorpční výplň je z nehořlavého zvukoizolačního materiálu, vzduchotěsně zavařená v plastové fólii a oddělená od proudícího média pozinkovaným děrovaným plechem. | [14 empty] | P | 1
22 | K | 1.17 | - 600x200/150 | ks | 4 |  | 0 |  |  | základní |  | 0 | 0 | 0 | 0 | 0 | 4 | K | 1 | ROZPOCET | 0 | 0 | 0 | 0 | 0 | 1 | 0 | 4 | 974567087
| P |  | Poznámka k položce: THH - Tlumič hluku v hygienickém provedení sestavený z tlumících buněk vložených do potrubního dílu. Kostra tlumiče je vyrobena z pozinkovaného plechu. Vložená absorpční výplň je z nehořlavého zvukoizolačního materiálu, vzduchotěsně zavařená v plastové fólii a oddělená od proudícího média pozinkovaným děrovaným plechem. | [14 empty] | P | 1
23 | K | 1.18 | - DN125/500 | ks | 2 |  | 0 |  |  | základní |  | 0 | 0 | 0 | 0 | 0 | 4 | K | 1 | ROZPOCET | 0 | 0 | 0 | 0 | 0 | 1 | 0 | 4 | 337121344
| P |  | Poznámka k položce: THH - Tlumič hluku pro kruhové potrubí v hygienickém provedení vybavený gumovým těsněním - útlum 16 dB při 500 Hz | [14 empty] | P | 1
24 | K | 1.19 | - DN160/1000 | ks | 8 |  | 0 |  |  | základní |  | 0 | 0 | 0 | 0 | 0 | 4 | K | 1 | ROZPOCET | 0 | 0 | 0 | 0 | 0 | 1 | 0 | 4 | -1900406487
| P |  | Poznámka k položce: THH - Tlumič hluku pro kruhové potrubí v hygienickém provedení vybavený gumovým těsněním - útlum 16 dB při 500 Hz | [14 empty] | P | 1
25 | K | 1.20 | - deska 600x600,lamely pro odvod vzduchu 400mm, napojení DN200 | ks | 2 |  | 0 |  |  | základní |  | 0 | 0 | 0 | 0 | 0 | 4 | K | 1 | ROZPOCET | 0 | 0 | 0 | 0 | 0 | 1 | 0 | 4 | -340103075
| P |  | Poznámka k položce: VYÚST - stropní anemostat pro odvod vzduchu - čelní deska anemostatu-pevně uložené radiální lamely; čelní deska anemostatu ze speciálně pozinkovaného ocelového plechu (povrch je opatřen práškovou barvou v odstínu čistě bílá RAL 9010);.připojovací komora ze speciálně pozinkovaného ocelového plechu, břitově těsnění z pryže. | [14 empty] | P | 1
26 | K | 1.21 | - deska 600x600,lamely pro odvod vzduchu 600mm, napojení DN250 | ks | 5 |  | 0 |  |  | základní |  | 0 | 0 | 0 | 0 | 0 | 4 | K | 1 | ROZPOCET | 0 | 0 | 0 | 0 | 0 | 1 | 0 | 4 | -426947339
| P |  | Poznámka k položce: VYÚST - stropní anemostat pro odvod vzduchu - čelní deska anemostatu-pevně uložené radiální lamely; čelní deska anemostatu ze speciálně pozinkovaného ocelového plechu (povrch je opatřen práškovou barvou v odstínu čistě bílá RAL 9010);.připojovací komora ze speciálně pozinkovaného ocelového plechu, břitově těsnění z pryže. | [14 empty] | P | 1
27 | K | 1.22 | - deska 600x600,lamely pro přívod vzduchu 300mm, napojení DN160 | ks | 1 |  | 0 |  |  | základní |  | 0 | 0 | 0 | 0 | 0 | 4 | K | 1 | ROZPOCET | 0 | 0 | 0 | 0 | 0 | 1 | 0 | 4 | -1719435269
| P |  | Poznámka k položce: VYÚST - stropní anemostat pro přívod vzduchu - čelní deska anemostatu-pevně uložené radiální lamely;.přívod vzduchu přes vnitřní usměrňovací lamely; čelní deska anemostatu ze speciálně pozinkovaného ocelového plechu (povrch je opatřen práškovou barvou v odstínu čistě bílá RAL 9010);.připojovací komora ze speciálně pozinkovaného ocelového plechu, břitově těsnění z pryže. | [14 empty] | P | 1
28 | K | 1.23 | - deska 600x600,lamely pro přívod vzduchu 400mm, napojení DN200 | ks | 18 |  | 0 |  |  | základní |  | 0 | 0 | 0 | 0 | 0 | 4 | K | 1 | ROZPOCET | 0 | 0 | 0 | 0 | 0 | 1 | 0 | 4 | -1469604837
| P |  | Poznámka k položce: VYÚST - stropní anemostat pro přívod vzduchu - čelní deska anemostatu-pevně uložené radiální lamely;.přívod vzduchu přes vnitřní usměrňovací lamely; čelní deska anemostatu ze speciálně pozinkovaného ocelového plechu (povrch je opatřen práškovou barvou v odstínu čistě bílá RAL 9010);.připojovací komora ze speciálně pozinkovaného ocelového plechu, břitově těsnění z pryže. | [14 empty] | P | 1
29 | K | 1.24 | - deska 600x600,lamely pro přívod vzduchu 500mm, napojení DN200 | ks | 3 |  | 0 |  |  | základní |  | 0 | 0 | 0 | 0 | 0 | 4 | K | 1 | ROZPOCET | 0 | 0 | 0 | 0 | 0 | 1 | 0 | 4 | -184090414
| P |  | Poznámka k položce: VYÚST - stropní anemostat pro přívod vzduchu - čelní deska anemostatu-pevně uložené radiální lamely;.přívod vzduchu přes vnitřní usměrňovací lamely; čelní deska anemostatu ze speciálně pozinkovaného ocelového plechu (povrch je opatřen práškovou barvou v odstínu čistě bílá RAL 9010);.připojovací komora ze speciálně pozinkovaného ocelového plechu, břitově těsnění z pryže. | [14 empty] | P | 1
30 | K | 1.25 | - deska 600x600,lamely pro přívod vzduchu 600mm, napojení DN250 | ks | 5 |  | 0 |  |  | základní |  | 0 | 0 | 0 | 0 | 0 | 4 | K | 1 | ROZPOCET | 0 | 0 | 0 | 0 | 0 | 1 | 0 | 4 | -1026914739
| P |  | Poznámka k položce: VYÚST - stropní anemostat pro přívod vzduchu - čelní deska anemostatu-pevně uložené radiální lamely;.přívod vzduchu přes vnitřní usměrňovací lamely; čelní deska anemostatu ze speciálně pozinkovaného ocelového plechu (povrch je opatřen práškovou barvou v odstínu čistě bílá RAL 9010);.připojovací komora ze speciálně pozinkovaného ocelového plechu, břitově těsnění z pryže. | [14 empty] | P | 1
31 | K | 1.26 | - DN100 | ks | 3 |  | 0 |  |  | základní |  | 0 | 0 | 0 | 0 | 0 | 4 | K | 1 | ROZPOCET | 0 | 0 | 0 | 0 | 0 | 1 | 0 | 4 | 1687723935
| P |  | Poznámka k položce: VÝUST - talířový ventil pro odvod vzduchu - čelní díly z ocelového plechu s elektrostaticky nanesenou práškovou barvou (RAL 9010, tloušťka vrstvy 60 μm), šroub se závitem a matice z pozinkované oceli, montážní rám z pozinkovaného ocelového plechu.otidešťová žaluzie z ocelového pozinkovaného plechu se síťkou proti hmyzu | [14 empty] | P | 1
32 | K | 1.27 | - DN125 | ks | 40 |  | 0 |  |  | základní |  | 0 | 0 | 0 | 0 | 0 | 4 | K | 1 | ROZPOCET | 0 | 0 | 0 | 0 | 0 | 1 | 0 | 4 | 717274141
| P |  | Poznámka k položce: VÝUST - talířový ventil pro odvod vzduchu - čelní díly z ocelového plechu s elektrostaticky nanesenou práškovou barvou (RAL 9010, tloušťka vrstvy 60 μm), šroub se závitem a matice z pozinkované oceli, montážní rám z pozinkovaného ocelového plechu.otidešťová žaluzie z ocelového pozinkovaného plechu se síťkou proti hmyzu | [14 empty] | P | 1
33 | K | 1.28 | - DN200 | ks | 19 |  | 0 |  |  | základní |  | 0 | 0 | 0 | 0 | 0 | 4 | K | 1 | ROZPOCET | 0 | 0 | 0 | 0 | 0 | 1 | 0 | 4 | -1751782958
| P |  | Poznámka k položce: VÝUST - talířový ventil pro odvod vzduchu - čelní díly z ocelového plechu s elektrostaticky nanesenou práškovou barvou (RAL 9010, tloušťka vrstvy 60 μm), šroub se závitem a matice z pozinkované oceli, montážní rám z pozinkovaného ocelového plechu.otidešťová žaluzie z ocelového pozinkovaného plechu se síťkou proti hmyzu | [14 empty] | P | 1
34 | K | 1.29 | - DN100 | ks | 2 |  | 0 |  |  | základní |  | 0 | 0 | 0 | 0 | 0 | 4 | K | 1 | ROZPOCET | 0 | 0 | 0 | 0 | 0 | 1 | 0 | 4 | -1107214807
| P |  | Poznámka k položce: VÝUST - talířový ventil pro přívod vzduchu - čelní díly z ocelového plechu s elektrostaticky nanesenou práškovou barvou (RAL 9010, tloušťka vrstvy 60 μm), šroub se závitem a matice z pozinkované oceli, montážní rám z pozinkovaného ocelového plechu.otidešťová žaluzie z ocelového pozinkovaného plechu se síťkou proti hmyzu | [14 empty] | P | 1
35 | K | 1.30 | - DN125 | ks | 3 |  | 0 |  |  | základní |  | 0 | 0 | 0 | 0 | 0 | 4 | K | 1 | ROZPOCET | 0 | 0 | 0 | 0 | 0 | 1 | 0 | 4 | -1003041244
| P |  | Poznámka k položce: VÝUST - talířový ventil pro přívod vzduchu - čelní díly z ocelového plechu s elektrostaticky nanesenou práškovou barvou (RAL 9010, tloušťka vrstvy 60 μm), šroub se závitem a matice z pozinkované oceli, montážní rám z pozinkovaného ocelového plechu.otidešťová žaluzie z ocelového pozinkovaného plechu se síťkou proti hmyzu | [14 empty] | P | 1
36 | K | 1.31 | - DN160 | ks | 2 |  | 0 |  |  | základní |  | 0 | 0 | 0 | 0 | 0 | 4 | K | 1 | ROZPOCET | 0 | 0 | 0 | 0 | 0 | 1 | 0 | 4 | -1202589655
| P |  | Poznámka k položce: VÝUST - talířový ventil pro přívod vzduchu - čelní díly z ocelového plechu s elektrostaticky nanesenou práškovou barvou (RAL 9010, tloušťka vrstvy 60 μm), šroub se závitem a matice z pozinkované oceli, montážní rám z pozinkovaného ocelového plechu.otidešťová žaluzie z ocelového pozinkovaného plechu se síťkou proti hmyzu | [14 empty] | P | 1
37 | K | 1.32 | - DN200 | ks | 2 |  | 0 |  |  | základní |  | 0 | 0 | 0 | 0 | 0 | 4 | K | 1 | ROZPOCET | 0 | 0 | 0 | 0 | 0 | 1 | 0 | 4 | 1195840772
| P |  | Poznámka k položce: VÝUST - talířový ventil pro přívod vzduchu - čelní díly z ocelového plechu s elektrostaticky nanesenou práškovou barvou (RAL 9010, tloušťka vrstvy 60 μm), šroub se závitem a matice z pozinkované oceli, montážní rám z pozinkovaného ocelového plechu.otidešťová žaluzie z ocelového pozinkovaného plechu se síťkou proti hmyzu | [14 empty] | P | 1
38 | K | 1.33 | - 200x75 | ks | 46 |  | 0 |  |  | základní |  | 0 | 0 | 0 | 0 | 0 | 4 | K | 1 | ROZPOCET | 0 | 0 | 0 | 0 | 0 | 1 | 0 | 4 | 1669559955
| P |  | Poznámka k položce: VYÚST - stěnová vyústka - z předního rámečku s vodorovnými jednotlivě nastavitelnými předními lamelami, s viditelným šroubovým upevněním (zapuštěný otvor); regulační části pevně spojeny s předními mřížkami; regulační sady z profilovaného ocelového plechu; povrch fosfátován a opatřen černým vypalovacím lakem (RAL 9005). | [14 empty] | P | 1
39 | K | 1.34 | - 300x75 | ks | 28 |  | 0 |  |  | základní |  | 0 | 0 | 0 | 0 | 0 | 4 | K | 1 | ROZPOCET | 0 | 0 | 0 | 0 | 0 | 1 | 0 | 4 | 2143352580
| P |  | Poznámka k položce: VYÚST - stěnová vyústka - z předního rámečku s vodorovnými jednotlivě nastavitelnými předními lamelami, s viditelným šroubovým upevněním (zapuštěný otvor); regulační části pevně spojeny s předními mřížkami; regulační sady z profilovaného ocelového plechu; povrch fosfátován a opatřen černým vypalovacím lakem (RAL 9005). | [14 empty] | P | 1
40 | K | 1.35 | - 400x75 | ks | 34 |  | 0 |  |  | základní |  | 0 | 0 | 0 | 0 | 0 | 4 | K | 1 | ROZPOCET | 0 | 0 | 0 | 0 | 0 | 1 | 0 | 4 | -180677474
| P |  | Poznámka k položce: VYÚST - stěnová vyústka - z předního rámečku s vodorovnými jednotlivě nastavitelnými předními lamelami, s viditelným šroubovým upevněním (zapuštěný otvor); regulační části pevně spojeny s předními mřížkami; regulační sady z profilovaného ocelového plechu; povrch fosfátován a opatřen černým vypalovacím lakem (RAL 9005). | [14 empty] | P | 1
41 | K | 1.36 | - 500x100 | ks | 20 |  | 0 |  |  | základní |  | 0 | 0 | 0 | 0 | 0 | 4 | K | 1 | ROZPOCET | 0 | 0 | 0 | 0 | 0 | 1 | 0 | 4 | 1448333420
| P |  | Poznámka k položce: VYÚST - stěnová vyústka - z předního rámečku s vodorovnými jednotlivě nastavitelnými předními lamelami, s viditelným šroubovým upevněním (zapuštěný otvor); regulační části pevně spojeny s předními mřížkami; regulační sady z profilovaného ocelového plechu; povrch fosfátován a opatřen černým vypalovacím lakem (RAL 9005). | [14 empty] | P | 1
42 | K | 1.37 | - 600x200 | ks | 2 |  | 0 |  |  | základní |  | 0 | 0 | 0 | 0 | 0 | 4 | K | 1 | ROZPOCET | 0 | 0 | 0 | 0 | 0 | 1 | 0 | 4 | -203613783
| P |  | Poznámka k položce: VYÚST - stěnová vyústka - z předního rámečku s vodorovnými jednotlivě nastavitelnými předními lamelami, s viditelným šroubovým upevněním (zapuštěný otvor); regulační části pevně spojeny s předními mřížkami; regulační sady z profilovaného ocelového plechu; povrch fosfátován a opatřen černým vypalovacím lakem (RAL 9005). | [14 empty] | P | 1
43 | K | 1.38 | - DN100 | bm | 7.5 |  | 0 |  |  | základní |  | 0 | 0 | 0 | 0 | 0 | 4 | K | 1 | ROZPOCET | 0 | 0 | 0 | 0 | 0 | 1 | 0 | 4 | -1707935244
| P |  | Poznámka k položce: FLEXO - Velmi odolná tepelně izolovnaá ohebná Al laminátová hadice s kostrou z ocelového drátu, spirálovitě vinutou mezi dvěma vrstvami několikavrstvého Al laminátu pro střední a vysoký tlak, max. rychlost vzduchu 30 m/s, provozní teplota -30 – 250 °C (mm):. Izolace minerální vatou tl. 25 mm. | [14 empty] | P | 1
44 | K | 1.39 | - DN125 | bm | 64.5 |  | 0 |  |  | základní |  | 0 | 0 | 0 | 0 | 0 | 4 | K | 1 | ROZPOCET | 0 | 0 | 0 | 0 | 0 | 1 | 0 | 4 | 230371490
| P |  | Poznámka k položce: FLEXO - Velmi odolná tepelně izolovnaá ohebná Al laminátová hadice s kostrou z ocelového drátu, spirálovitě vinutou mezi dvěma vrstvami několikavrstvého Al laminátu pro střední a vysoký tlak, max. rychlost vzduchu 30 m/s, provozní teplota -30 – 250 °C (mm):. Izolace minerální vatou tl. 25 mm. | [14 empty] | P | 1
45 | K | 1.40 | - DN160 | bm | 4.2 |  | 0 |  |  | základní |  | 0 | 0 | 0 | 0 | 0 | 4 | K | 1 | ROZPOCET | 0 | 0 | 0 | 0 | 0 | 1 | 0 | 4 | 1184215900
| P |  | Poznámka k položce: FLEXO - Velmi odolná tepelně izolovnaá ohebná Al laminátová hadice s kostrou z ocelového drátu, spirálovitě vinutou mezi dvěma vrstvami několikavrstvého Al laminátu pro střední a vysoký tlak, max. rychlost vzduchu 30 m/s, provozní teplota -30 – 250 °C (mm):. Izolace minerální vatou tl. 25 mm. | [14 empty] | P | 1
46 | K | 1.41 | - DN200 | bm | 66.2 |  | 0 |  |  | základní |  | 0 | 0 | 0 | 0 | 0 | 4 | K | 1 | ROZPOCET | 0 | 0 | 0 | 0 | 0 | 1 | 0 | 4 | 1085467770
| P |  | Poznámka k položce: FLEXO - Velmi odolná tepelně izolovnaá ohebná Al laminátová hadice s kostrou z ocelového drátu, spirálovitě vinutou mezi dvěma vrstvami několikavrstvého Al laminátu pro střední a vysoký tlak, max. rychlost vzduchu 30 m/s, provozní teplota -30 – 250 °C (mm):. Izolace minerální vatou tl. 25 mm. | [14 empty] | P | 1
47 | K | 1.42.1 | - rovné potrubí | m2 | 792.8 |  | 0 |  |  | základní |  | 0 | 0 | 0 | 0 | 0 | 4 | K | 1 | ROZPOCET | 0 | 0 | 0 | 0 | 0 | 1 | 0 | 4 | -1980941498
| P |  | Poznámka k položce: POTRUBÍ - Čtyřhranné vzduchotechnické potrubí z ocelového pozinkovaného plechu sk. I ve vodotěsném provedení podle ON120405, třída těsnosti B a vyšší podle DIN 24194 (PK 120036, ÖNORM M 7615) - | [14 empty] | P | 1
48 | K | 1.42.2 | - tvarovky | m2 | 418.8 |  | 0 |  |  | základní |  | 0 | 0 | 0 | 0 | 0 | 4 | K | 1 | ROZPOCET | 0 | 0 | 0 | 0 | 0 | 1 | 0 | 4 | 1645200480
| P |  | Poznámka k položce: POTRUBÍ - Čtyřhranné vzduchotechnické potrubí z ocelového pozinkovaného plechu sk. I ve vodotěsném provedení podle ON120405, třída těsnosti B a vyšší podle DIN 24194 (PK 120036, ÖNORM M 7615) - | [14 empty] | P | 1
49 | K | 1.43.1 | - do DN160 rovné | bm | 282.5 |  | 0 |  |  | základní |  | 0 | 0 | 0 | 0 | 0 | 4 | K | 1 | ROZPOCET | 0 | 0 | 0 | 0 | 0 | 1 | 0 | 4 | -661697704
| P |  | Poznámka k položce: POTRUBÍ - Kruhové vzduchotechnické potrubí z ocelového pozinkovaného plechu sk. I v provedení podle standardu CLICK Safe, třída těsnosti B a vyšší podle DIN 24194 (PK 120036, ÖNORM M 7615) - | [14 empty] | P | 1
50 | K | 1.43.2 | - do DN160 tvarovky | bm | 35.8 |  | 0 |  |  | základní |  | 0 | 0 | 0 | 0 | 0 | 4 | K | 1 | ROZPOCET | 0 | 0 | 0 | 0 | 0 | 1 | 0 | 4 | -1391203789
| P |  | Poznámka k položce: POTRUBÍ - Kruhové vzduchotechnické potrubí z ocelového pozinkovaného plechu sk. I v provedení podle standardu CLICK Safe, třída těsnosti B a vyšší podle DIN 24194 (PK 120036, ÖNORM M 7615) - | [14 empty] | P | 1
51 | K | 1.43.3 | - do DN200 rovné | bm | 133.8 |  | 0 |  |  | základní |  | 0 | 0 | 0 | 0 | 0 | 4 | K | 1 | ROZPOCET | 0 | 0 | 0 | 0 | 0 | 1 | 0 | 4 | -386472852
| P |  | Poznámka k položce: POTRUBÍ - Kruhové vzduchotechnické potrubí z ocelového pozinkovaného plechu sk. I v provedení podle standardu CLICK Safe, třída těsnosti B a vyšší podle DIN 24194 (PK 120036, ÖNORM M 7615) - | [14 empty] | P | 1
52 | K | 1.43.4 | - do DN160 tvarovky | bm | 23.8 |  | 0 |  |  | základní |  | 0 | 0 | 0 | 0 | 0 | 4 | K | 1 | ROZPOCET | 0 | 0 | 0 | 0 | 0 | 1 | 0 | 4 | -495182525
| P |  | Poznámka k položce: POTRUBÍ - Kruhové vzduchotechnické potrubí z ocelového pozinkovaného plechu sk. I v provedení podle standardu CLICK Safe, třída těsnosti B a vyšší podle DIN 24194 (PK 120036, ÖNORM M 7615) - | [14 empty] | P | 1
53 | K | 1.43.5 | - do DN250 rovné | bm | 88.1 |  | 0 |  |  | základní |  | 0 | 0 | 0 | 0 | 0 | 4 | K | 1 | ROZPOCET | 0 | 0 | 0 | 0 | 0 | 1 | 0 | 4 | 2088329928
| P |  | Poznámka k položce: POTRUBÍ - Kruhové vzduchotechnické potrubí z ocelového pozinkovaného plechu sk. I v provedení podle standardu CLICK Safe, třída těsnosti B a vyšší podle DIN 24194 (PK 120036, ÖNORM M 7615) - | [14 empty] | P | 1
54 | K | 1.43.6 | - do DN250 tvarovky | bm | 9.9 |  | 0 |  |  | základní |  | 0 | 0 | 0 | 0 | 0 | 4 | K | 1 | ROZPOCET | 0 | 0 | 0 | 0 | 0 | 1 | 0 | 4 | -1125626451
| P |  | Poznámka k položce: POTRUBÍ - Kruhové vzduchotechnické potrubí z ocelového pozinkovaného plechu sk. I v provedení podle standardu CLICK Safe, třída těsnosti B a vyšší podle DIN 24194 (PK 120036, ÖNORM M 7615) - | [14 empty] | P | 1
55 | K | 1.44 | IZOL - Protipožární izolace vzduchovodu ve vnitřním prostředí materiálem ISOVER ORSTECH LSP 65, minerální vata 65 kg/m3 ALS, tl. 40 mm s AL folií, na trny - odolnost 30 min | m2 | 180 |  | 0 |  |  | základní |  | 0 | 0 | 0 | 0 | 0 | 4 | K | 1 | ROZPOCET | 0 | 0 | 0 | 0 | 0 | 1 | 0 | 4 | 509489088
56 | K | 1.45 | IZOL - Tepelná izolace vzduchovodu ve vnitřním prostředí materiálem ISOVER ORSTECH LSP 40, minerální vata 25 kg/m3 ALS, tl. 40 mm s AL folií, na trny | m2 | 650 |  | 0 |  |  | základní |  | 0 | 0 | 0 | 0 | 0 | 4 | K | 1 | ROZPOCET | 0 | 0 | 0 | 0 | 0 | 1 | 0 | 4 | 1483567163
57 | K | 1.46 | Tepelná izolace vzduchovodu ve vnitřním prostředí (přívodní + odváděný vzduch) materiálem K Flex pás H Duct, samolepící, tloušťka izolační vrstvy 20 mm | m2 | 165 |  | 0 |  |  | základní |  | 0 | 0 | 0 | 0 | 0 | 4 | K | 1 | ROZPOCET | 0 | 0 | 0 | 0 | 0 | 1 | 0 | 4 | 1483179371
58 | K | 1.47 | Montážní a závěsový materiál | kg | 1000 |  | 0 |  |  | základní |  | 0 | 0 | 0 | 0 | 0 | 4 | K | 1 | ROZPOCET | 0 | 0 | 0 | 0 | 0 | 1 | 0 | 4 | 125251758
59 | K | 1.48 | Spojovací a těsnící materiál | kg | 350 |  | 0 |  |  | základní |  | 0 | 0 | 0 | 0 | 0 | 4 | K | 1 | ROZPOCET | 0 | 0 | 0 | 0 | 0 | 1 | 0 | 4 | 802280090
| D | VZ.02 | Šatny 1.PP |  |  |  | 0 |  |  |  |  | 0 |  | 0 |  | 0 | 1 | D | 0 | ROZPOCET | [6 empty] | 0
60 | K | 2.1 | VZTJ - vzduchotechnická jednotka pro přívod a odvod vzduchu s rotačním výměníkem ZZT, | ks | 1 |  | 0 |  |  | základní |  | 0 | 0 | 0 | 0 | 0 | 4 | K | 1 | ROZPOCET | 0 | 0 | 0 | 0 | 0 | 1 | 0 | 4 | -510424252
| P |  | Poznámka k položce: - Vp = 9 060 m3/h; 500 Pa - Vo = 9 060 m3/h; 500 Pa v sestavě na straně přívodu vzduchu (ve směru proudu vzduchu): - koncový připojovací díl - připojovací rám - klapka - příprava pro servopohon - filtr vzduchu M5 - U manometr - tlumič hluku - délka 900 mm, útlum 23dB při 500 Hz - ventilátorová komora - 3D ventilátor s volným oběžným kolem - asynchronní motor 7,5 kW - frekvenční měnič - tlakový / průtokový spínač - rotační výměník ZZT - termická účinnost 74,5% - motor 1x230Vs FM - volný díl 150 mm - teplovodní ohřívač -41,8 kW; tw = 80/60°C; tl= 13,3/24°C - vodní chladič - 62,3 kW; tw = 7/12°C; tl= 32/18°C - volný díl 200 mm - tlumič hluku - délka 900 mm, útlum 34dB při 500 Hz - filtr vzduchu F9 - koncový připojovací díl - připojovací rám v sestavě na straně odvodu vzduchu (ve směru proudu vzduchu): - koncový připojovací díl - připojovací rám - filtr vzduchu F7 - U manometr - tlumič hluku - délka 1300 mm, útlum 34dB při 500 Hz - volný díl 200 mm - ventilátorová komora - 3D ventilátor s volným oběžným kolem - asynchronní motor 5,5 kW - frekvenční měnič - tlakový / průtokový spínač - tlumič hluku - délka 900 mm, útlum 23dB při 500 Hz - volný díl 200 mm - koncový připojovací díl - připojovací rám - klapka - příprava pro servopohon | [14 empty] | P | 1
61 | K | 2.2 | - DN250 | ks | 6 |  | 0 |  |  | základní |  | 0 | 0 | 0 | 0 | 0 | 4 | K | 1 | ROZPOCET | 0 | 0 | 0 | 0 | 0 | 1 | 0 | 4 | -2109995389
| P |  | Poznámka k položce: PPK - protipožární klapka - CE certifikace dle EN 15650; testováno dle EN 1366-2; klasifikováno dle EN 13501-3+A1; požární odolnost až EIS 120; těsnost dle EN 1751 třída C a přes list třída 2; korozivzdornost dle EN 15650; cyklování C 10 000 dle EN 15650; ovládání klapek pomocí servopohonu 1x230V-bez proudu zavřeno; pro maximální rychlost 12 m/s a tlakový rozdíl na klapce 1 200 Pa | [14 empty] | P | 1
62 | K | 2.3 | - 800x500 | ks | 4 |  | 0 |  |  | základní |  | 0 | 0 | 0 | 0 | 0 | 4 | K | 1 | ROZPOCET | 0 | 0 | 0 | 0 | 0 | 1 | 0 | 4 | 1870837943
| P |  | Poznámka k položce: PPK - protipožární klapka - CE certifikace dle EN 15650; testováno dle EN 1366-2; klasifikováno dle EN 13501-3+A1; požární odolnost až EIS 120; těsnost dle EN 1751 třída C a přes list třída 2; korozivzdornost dle EN 15650; cyklování C 10 000 dle EN 15650; ovládání klapek pomocí servopohonu 1x230V-bez proudu zavřeno; pro maximální rychlost 12 m/s a tlakový rozdíl na klapce 1 200 Pa | [14 empty] | P | 1
63 | K | 2.4 | - DN160 | ks | 2 |  | 0 |  |  | základní |  | 0 | 0 | 0 | 0 | 0 | 4 | K | 1 | ROZPOCET | 0 | 0 | 0 | 0 | 0 | 1 | 0 | 4 | 13539664
| P |  | Poznámka k položce: REG - uzavírací/regilační klapka těsná pro 4hranné potrubí/SPIRO potrubí, vč. servopohonu 1x230V s bezpečnostní funkcí; těsnost dle EN 1751 (těsnost přes těleso třída C, těsnost přes zavřené listy třída 3 - 4hranné / třída 4 - kruhové); vyrobeno z pozinkované oceli; bez silikonu, bez halogenů, bez olova; UV stabilizace a potlačená hořlavost třída V-0; těleso, listy a mechanika třída reakce na oheň třída A1; 4hranné - s přírubou k montáži na potrubí, kruhové - s přírubou pro připojení na potrubí nebo pro připojení na SPIRO potrubí | [14 empty] | P | 1
64 | K | 2.5 | - DN200 | ks | 4 |  | 0 |  |  | základní |  | 0 | 0 | 0 | 0 | 0 | 4 | K | 1 | ROZPOCET | 0 | 0 | 0 | 0 | 0 | 1 | 0 | 4 | 1125990187
| P |  | Poznámka k položce: REG - uzavírací/regilační klapka těsná pro 4hranné potrubí/SPIRO potrubí, vč. servopohonu 1x230V s bezpečnostní funkcí; těsnost dle EN 1751 (těsnost přes těleso třída C, těsnost přes zavřené listy třída 3 - 4hranné / třída 4 - kruhové); vyrobeno z pozinkované oceli; bez silikonu, bez halogenů, bez olova; UV stabilizace a potlačená hořlavost třída V-0; těleso, listy a mechanika třída reakce na oheň třída A1; 4hranné - s přírubou k montáži na potrubí, kruhové - s přírubou pro připojení na potrubí nebo pro připojení na SPIRO potrubí | [14 empty] | P | 1
65 | K | 2.6 | - DN250 | ks | 12 |  | 0 |  |  | základní |  | 0 | 0 | 0 | 0 | 0 | 4 | K | 1 | ROZPOCET | 0 | 0 | 0 | 0 | 0 | 1 | 0 | 4 | 1959361988
| P |  | Poznámka k položce: REG - uzavírací/regilační klapka těsná pro 4hranné potrubí/SPIRO potrubí, vč. servopohonu 1x230V s bezpečnostní funkcí; těsnost dle EN 1751 (těsnost přes těleso třída C, těsnost přes zavřené listy třída 3 - 4hranné / třída 4 - kruhové); vyrobeno z pozinkované oceli; bez silikonu, bez halogenů, bez olova; UV stabilizace a potlačená hořlavost třída V-0; těleso, listy a mechanika třída reakce na oheň třída A1; 4hranné - s přírubou k montáži na potrubí, kruhové - s přírubou pro připojení na potrubí nebo pro připojení na SPIRO potrubí | [14 empty] | P | 1
66 | K | 2.7 | - 200x200 | ks | 2 |  | 0 |  |  | základní |  | 0 | 0 | 0 | 0 | 0 | 4 | K | 1 | ROZPOCET | 0 | 0 | 0 | 0 | 0 | 1 | 0 | 4 | -1837258177
| P |  | Poznámka k položce: REG - uzavírací/regilační klapka těsná pro 4hranné potrubí/SPIRO potrubí, vč. servopohonu 1x230V s bezpečnostní funkcí; těsnost dle EN 1751 (těsnost přes těleso třída C, těsnost přes zavřené listy třída 3 - 4hranné / třída 4 - kruhové); vyrobeno z pozinkované oceli; bez silikonu, bez halogenů, bez olova; UV stabilizace a potlačená hořlavost třída V-0; těleso, listy a mechanika třída reakce na oheň třída A1; 4hranné - s přírubou k montáži na potrubí, kruhové - s přírubou pro připojení na potrubí nebo pro připojení na SPIRO potrubí | [14 empty] | P | 1
67 | K | 2.8 | - 500x200 | ks | 2 |  | 0 |  |  | základní |  | 0 | 0 | 0 | 0 | 0 | 4 | K | 1 | ROZPOCET | 0 | 0 | 0 | 0 | 0 | 1 | 0 | 4 | -772062933
| P |  | Poznámka k položce: REG - uzavírací/regilační klapka těsná pro 4hranné potrubí/SPIRO potrubí, vč. servopohonu 1x230V s bezpečnostní funkcí; těsnost dle EN 1751 (těsnost přes těleso třída C, těsnost přes zavřené listy třída 3 - 4hranné / třída 4 - kruhové); vyrobeno z pozinkované oceli; bez silikonu, bez halogenů, bez olova; UV stabilizace a potlačená hořlavost třída V-0; těleso, listy a mechanika třída reakce na oheň třída A1; 4hranné - s přírubou k montáži na potrubí, kruhové - s přírubou pro připojení na potrubí nebo pro připojení na SPIRO potrubí | [14 empty] | P | 1
68 | K | 2.9 | - DN160 | ks | 2 |  | 0 |  |  | základní |  | 0 | 0 | 0 | 0 | 0 | 4 | K | 1 | ROZPOCET | 0 | 0 | 0 | 0 | 0 | 1 | 0 | 4 | 1545381136
| P |  | Poznámka k položce: CAV - mechanické samočinné regulátory pro regulaci průtoku přiváděného nebo odváděného vzduchu v systémech s konstantním průtokem vzduchu s nízkou rychlostí proudění vzduchu. Vhodné pro rychlost proudění vzduchu od 0,8 m/s. Velmi snadné uvedení do provozu Průtok lze nastavit pomocí otočného knoflíku a stupnice na vnější straně pláště. Jednoduché dodatečné vybavení (retrofit) servopohonu pro proměnlivý průtok vzduchu. Nezávislý na instalační poloze; bezúdržbový Netěsnost pláště podle EN 1751, třída C | [14 empty] | P | 1
69 | K | 2.10 | - DN250 | ks | 12 |  | 0 |  |  | základní |  | 0 | 0 | 0 | 0 | 0 | 4 | K | 1 | ROZPOCET | 0 | 0 | 0 | 0 | 0 | 1 | 0 | 4 | 75995629
| P |  | Poznámka k položce: CAV - mechanické samočinné regulátory pro regulaci průtoku přiváděného nebo odváděného vzduchu v systémech s konstantním průtokem vzduchu s nízkou rychlostí proudění vzduchu. Vhodné pro rychlost proudění vzduchu od 0,8 m/s. Velmi snadné uvedení do provozu Průtok lze nastavit pomocí otočného knoflíku a stupnice na vnější straně pláště. Jednoduché dodatečné vybavení (retrofit) servopohonu pro proměnlivý průtok vzduchu. Nezávislý na instalační poloze; bezúdržbový Netěsnost pláště podle EN 1751, třída C | [14 empty] | P | 1
70 | K | 2.11 | - 300x200 | ks | 2 |  | 0 |  |  | základní |  | 0 | 0 | 0 | 0 | 0 | 4 | K | 1 | ROZPOCET | 0 | 0 | 0 | 0 | 0 | 1 | 0 | 4 | 1781615403
| P |  | Poznámka k položce: CAV - mechanické samočinné regulátory pro regulaci průtoku přiváděného nebo odváděného vzduchu v systémech s konstantním průtokem vzduchu s nízkou rychlostí proudění vzduchu. Vhodné pro rychlost proudění vzduchu od 0,8 m/s. Velmi snadné uvedení do provozu Průtok lze nastavit pomocí otočného knoflíku a stupnice na vnější straně pláště. Jednoduché dodatečné vybavení (retrofit) servopohonu pro proměnlivý průtok vzduchu. Nezávislý na instalační poloze; bezúdržbový Netěsnost pláště podle EN 1751, třída C | [14 empty] | P | 1
71 | K | 2.12 | - DN200 | ks | 4 |  | 0 |  |  | základní |  | 0 | 0 | 0 | 0 | 0 | 4 | K | 1 | ROZPOCET | 0 | 0 | 0 | 0 | 0 | 1 | 0 | 4 | 1915788603
| P |  | Poznámka k položce: CAV - mechanické samočinné regulátory pro regulaci průtoku přiváděného nebo odváděného vzduchu v systémech s konstantním průtokem vzduchu s nízkou rychlostí proudění vzduchu. Vhodné pro rychlost proudění vzduchu od 0,8 m/s. Velmi snadné uvedení do provozu Průtok lze nastavit pomocí otočného knoflíku a stupnice na vnější straně pláště. Jednoduché dodatečné vybavení (retrofit) servopohonu pro proměnlivý průtok vzduchu. Nezávislý na instalační poloze; bezúdržbový Netěsnost pláště podle EN 1751, třída C | [14 empty] | P | 1
72 | K | 2.13 | - 300x200/1000 | ks | 1 |  | 0 |  |  | základní |  | 0 | 0 | 0 | 0 | 0 | 4 | K | 1 | ROZPOCET | 0 | 0 | 0 | 0 | 0 | 1 | 0 | 4 | -669118287
| P |  | Poznámka k položce: THH - Tlumič hluku v hygienickém provedení sestavený z tlumících buněk vložených do potrubního dílu. Kostra tlumiče je vyrobena z pozinkovaného plechu. Vložená absorpční výplň je z nehořlavého zvukoizolačního materiálu, vzduchotěsně zavařená v plastové fólii a oddělená od proudícího média pozinkovaným děrovaným plechem. | [14 empty] | P | 1
73 | K | 2.14 | - DN160/1000 | ks | 2 |  | 0 |  |  | základní |  | 0 | 0 | 0 | 0 | 0 | 4 | K | 1 | ROZPOCET | 0 | 0 | 0 | 0 | 0 | 1 | 0 | 4 | 1775177590
| P |  | Poznámka k položce: THH - Tlumič hluku pro kruhové potrubí v hygienickém provedení vybavený gumovým těsněním - - útlum 16 dB při 500 Hz | [14 empty] | P | 1
74 | K | 2.15 | - DN200/1000 | ks | 4 |  | 0 |  |  | základní |  | 0 | 0 | 0 | 0 | 0 | 4 | K | 1 | ROZPOCET | 0 | 0 | 0 | 0 | 0 | 1 | 0 | 4 | 22194936
| P |  | Poznámka k položce: THH - Tlumič hluku pro kruhové potrubí v hygienickém provedení vybavený gumovým těsněním - - útlum 16 dB při 500 Hz | [14 empty] | P | 1
75 | K | 2.16 | - DN150/1000 | ks | 8 |  | 0 |  |  | základní |  | 0 | 0 | 0 | 0 | 0 | 4 | K | 1 | ROZPOCET | 0 | 0 | 0 | 0 | 0 | 1 | 0 | 4 | 1082000630
| P |  | Poznámka k položce: THH - Tlumič hluku pro kruhové potrubí v hygienickém provedení vybavený gumovým těsněním - - útlum 16 dB při 500 Hz | [14 empty] | P | 1
76 | K | 2.17 | - DM250/1500 | ks | 4 |  | 0 |  |  | základní |  | 0 | 0 | 0 | 0 | 0 | 4 | K | 1 | ROZPOCET | 0 | 0 | 0 | 0 | 0 | 1 | 0 | 4 | 1048785500
| P |  | Poznámka k položce: THH - Tlumič hluku pro kruhové potrubí v hygienickém provedení vybavený gumovým těsněním - - útlum 16 dB při 500 Hz | [14 empty] | P | 1
77 | K | 2.18 | - deska 600x600,lamely pro přívod vzduchu 300mm, napojení DN160 | ks | 3 |  | 0 |  |  | základní |  | 0 | 0 | 0 | 0 | 0 | 4 | K | 1 | ROZPOCET | 0 | 0 | 0 | 0 | 0 | 1 | 0 | 4 | -905041896
| P |  | Poznámka k položce: VYÚST - stropní anemostat pro přívod vzduchu - čelní deska anemostatu-pevně uložené radiální lamely;.přívod vzduchu přes vnitřní usměrňovací lamely; čelní deska anemostatu ze speciálně pozinkovaného ocelového plechu (povrch je opatřen práškovou barvou v odstínu čistě bílá RAL 9010);.připojovací komora ze speciálně pozinkovaného ocelového plechu, břitově těsnění z pryže. | [14 empty] | P | 1
78 | K | 2.19 | - deska 600x600,lamely pro přívod vzduchu 400mm, napojení DN200 | ks | 32 |  | 0 |  |  | základní |  | 0 | 0 | 0 | 0 | 0 | 4 | K | 1 | ROZPOCET | 0 | 0 | 0 | 0 | 0 | 1 | 0 | 4 | -57241258
| P |  | Poznámka k položce: VYÚST - stropní anemostat pro přívod vzduchu - čelní deska anemostatu-pevně uložené radiální lamely;.přívod vzduchu přes vnitřní usměrňovací lamely; čelní deska anemostatu ze speciálně pozinkovaného ocelového plechu (povrch je opatřen práškovou barvou v odstínu čistě bílá RAL 9010);.připojovací komora ze speciálně pozinkovaného ocelového plechu, břitově těsnění z pryže. | [14 empty] | P | 1
79 | K | 2.20 | - deska 600x600,lamely pro přívod vzduchu 500mm, napojení DN200 | ks | 3 |  | 0 |  |  | základní |  | 0 | 0 | 0 | 0 | 0 | 4 | K | 1 | ROZPOCET | 0 | 0 | 0 | 0 | 0 | 1 | 0 | 4 | -1414510994
| P |  | Poznámka k položce: VYÚST - stropní anemostat pro přívod vzduchu - čelní deska anemostatu-pevně uložené radiální lamely;.přívod vzduchu přes vnitřní usměrňovací lamely; čelní deska anemostatu ze speciálně pozinkovaného ocelového plechu (povrch je opatřen práškovou barvou v odstínu čistě bílá RAL 9010);.připojovací komora ze speciálně pozinkovaného ocelového plechu, břitově těsnění z pryže. | [14 empty] | P | 1
80 | K | 2.21 | - DN125 | ks | 31 |  | 0 |  |  | základní |  | 0 | 0 | 0 | 0 | 0 | 4 | K | 1 | ROZPOCET | 0 | 0 | 0 | 0 | 0 | 1 | 0 | 4 | -621906102
| P |  | Poznámka k položce: VÝUST - talířový ventil pro odvod vzduchu - čelní díly z ocelového plechu s elektrostaticky nanesenou práškovou barvou (RAL 9010, tloušťka vrstvy 60 μm), šroub se závitem a matice z pozinkované oceli, montážní rám z pozinkovaného ocelového plechu.otidešťová žaluzie z ocelového pozinkovaného plechu se síťkou proti hmyzu | [14 empty] | P | 1
81 | K | 2.22 | - DN160 | ks | 6 |  | 0 |  |  | základní |  | 0 | 0 | 0 | 0 | 0 | 4 | K | 1 | ROZPOCET | 0 | 0 | 0 | 0 | 0 | 1 | 0 | 4 | -823928661
| P |  | Poznámka k položce: VÝUST - talířový ventil pro odvod vzduchu - čelní díly z ocelového plechu s elektrostaticky nanesenou práškovou barvou (RAL 9010, tloušťka vrstvy 60 μm), šroub se závitem a matice z pozinkované oceli, montážní rám z pozinkovaného ocelového plechu.otidešťová žaluzie z ocelového pozinkovaného plechu se síťkou proti hmyzu | [14 empty] | P | 1
82 | K | 2.23 | - DN200 | ks | 45 |  | 0 |  |  | základní |  | 0 | 0 | 0 | 0 | 0 | 4 | K | 1 | ROZPOCET | 0 | 0 | 0 | 0 | 0 | 1 | 0 | 4 | -423855594
| P |  | Poznámka k položce: VÝUST - talířový ventil pro odvod vzduchu - čelní díly z ocelového plechu s elektrostaticky nanesenou práškovou barvou (RAL 9010, tloušťka vrstvy 60 μm), šroub se závitem a matice z pozinkované oceli, montážní rám z pozinkovaného ocelového plechu.otidešťová žaluzie z ocelového pozinkovaného plechu se síťkou proti hmyzu | [14 empty] | P | 1
83 | K | 2.24 | - 200x75 odvod | ks | 4 |  | 0 |  |  | základní |  | 0 | 0 | 0 | 0 | 0 | 4 | K | 1 | ROZPOCET | 0 | 0 | 0 | 0 | 0 | 1 | 0 | 4 | 155510810
| P |  | Poznámka k položce: VYÚST - stěnová vyústka - z předního rámečku s vodorovnými jednotlivě nastavitelnými předními lamelami, s viditelným šroubovým upevněním (zapuštěný otvor); regulační části pevně spojeny s předními mřížkami; regulační sady z profilovaného ocelového plechu; povrch fosfátován a opatřen černým vypalovacím lakem (RAL 9005). | [14 empty] | P | 1
84 | K | 2.25 | - 1000x150 odvod | ks | 1 |  | 0 |  |  | základní |  | 0 | 0 | 0 | 0 | 0 | 4 | K | 1 | ROZPOCET | 0 | 0 | 0 | 0 | 0 | 1 | 0 | 4 | -1178831668
| P |  | Poznámka k položce: VYÚST - stěnová vyústka - z předního rámečku s vodorovnými jednotlivě nastavitelnými předními lamelami, s viditelným šroubovým upevněním (zapuštěný otvor); regulační části pevně spojeny s předními mřížkami; regulační sady z profilovaného ocelového plechu; povrch fosfátován a opatřen černým vypalovacím lakem (RAL 9005). | [14 empty] | P | 1
85 | K | 2.26 | - 1000x200 odvod | ks | 3 |  | 0 |  |  | základní |  | 0 | 0 | 0 | 0 | 0 | 4 | K | 1 | ROZPOCET | 0 | 0 | 0 | 0 | 0 | 1 | 0 | 4 | 535449420
| P |  | Poznámka k položce: VYÚST - stěnová vyústka - z předního rámečku s vodorovnými jednotlivě nastavitelnými předními lamelami, s viditelným šroubovým upevněním (zapuštěný otvor); regulační části pevně spojeny s předními mřížkami; regulační sady z profilovaného ocelového plechu; povrch fosfátován a opatřen černým vypalovacím lakem (RAL 9005). | [14 empty] | P | 1
86 | K | 2.27 | - 200x75 přívod | ks | 4 |  | 0 |  |  | základní |  | 0 | 0 | 0 | 0 | 0 | 4 | K | 1 | ROZPOCET | 0 | 0 | 0 | 0 | 0 | 1 | 0 | 4 | -33703217
| P |  | Poznámka k položce: VYÚST - stěnová vyústka - z předního rámečku s vodorovnými jednotlivě nastavitelnými předními lamelami, s viditelným šroubovým upevněním (zapuštěný otvor); regulační části pevně spojeny s předními mřížkami; regulační sady z profilovaného ocelového plechu; povrch fosfátován a opatřen černým vypalovacím lakem (RAL 9005). | [14 empty] | P | 1
87 | K | 2.28 | - 1000x150 přívod | ks | 1 |  | 0 |  |  | základní |  | 0 | 0 | 0 | 0 | 0 | 4 | K | 1 | ROZPOCET | 0 | 0 | 0 | 0 | 0 | 1 | 0 | 4 | 1421625305
| P |  | Poznámka k položce: VYÚST - stěnová vyústka - z předního rámečku s vodorovnými jednotlivě nastavitelnými předními lamelami, s viditelným šroubovým upevněním (zapuštěný otvor); regulační části pevně spojeny s předními mřížkami; regulační sady z profilovaného ocelového plechu; povrch fosfátován a opatřen černým vypalovacím lakem (RAL 9005). | [14 empty] | P | 1
88 | K | 2.29 | - 1000x200 přívod | ks | 3 |  | 0 |  |  | základní |  | 0 | 0 | 0 | 0 | 0 | 4 | K | 1 | ROZPOCET | 0 | 0 | 0 | 0 | 0 | 1 | 0 | 4 | -697673935
| P |  | Poznámka k položce: VYÚST - stěnová vyústka - z předního rámečku s vodorovnými jednotlivě nastavitelnými předními lamelami, s viditelným šroubovým upevněním (zapuštěný otvor); regulační části pevně spojeny s předními mřížkami; regulační sady z profilovaného ocelového plechu; povrch fosfátován a opatřen černým vypalovacím lakem (RAL 9005). | [14 empty] | P | 1
89 | K | 2.30 | - DN125 | bm | 46.6 |  | 0 |  |  | základní |  | 0 | 0 | 0 | 0 | 0 | 4 | K | 1 | ROZPOCET | 0 | 0 | 0 | 0 | 0 | 1 | 0 | 4 | -791093743
| P |  | Poznámka k položce: FLEXO - Velmi odolná tepelně izolovnaá ohebná Al laminátová hadice s kostrou z ocelového drátu, spirálovitě vinutou mezi dvěma vrstvami několikavrstvého Al laminátu pro střední a vysoký tlak, max. rychlost vzduchu 30 m/s, provozní teplota -30 – 250 °C (mm):. Izolace minerální vatou tl. 25 mm. | [14 empty] | P | 1
90 | K | 2.31 | - DN160 | bm | 12.6 |  | 0 |  |  | základní |  | 0 | 0 | 0 | 0 | 0 | 4 | K | 1 | ROZPOCET | 0 | 0 | 0 | 0 | 0 | 1 | 0 | 4 | 2125443001
| P |  | Poznámka k položce: FLEXO - Velmi odolná tepelně izolovnaá ohebná Al laminátová hadice s kostrou z ocelového drátu, spirálovitě vinutou mezi dvěma vrstvami několikavrstvého Al laminátu pro střední a vysoký tlak, max. rychlost vzduchu 30 m/s, provozní teplota -30 – 250 °C (mm):. Izolace minerální vatou tl. 25 mm. | [14 empty] | P | 1
91 | K | 2.32 | - DN200 | bm | 122.8 |  | 0 |  |  | základní |  | 0 | 0 | 0 | 0 | 0 | 4 | K | 1 | ROZPOCET | 0 | 0 | 0 | 0 | 0 | 1 | 0 | 4 | -965675987
| P |  | Poznámka k položce: FLEXO - Velmi odolná tepelně izolovnaá ohebná Al laminátová hadice s kostrou z ocelového drátu, spirálovitě vinutou mezi dvěma vrstvami několikavrstvého Al laminátu pro střední a vysoký tlak, max. rychlost vzduchu 30 m/s, provozní teplota -30 – 250 °C (mm):. Izolace minerální vatou tl. 25 mm. | [14 empty] | P | 1
92 | K | 2.33.1 | - rovné potrubí | m2 | 986.8 |  | 0 |  |  | základní |  | 0 | 0 | 0 | 0 | 0 | 4 | K | 1 | ROZPOCET | 0 | 0 | 0 | 0 | 0 | 1 | 0 | 4 | 2092012425
| P |  | Poznámka k položce: POTRUBÍ - Čtyřhranné vzduchotechnické potrubí z ocelového pozinkovaného plechu sk. I ve vodotěsném provedení podle ON120405, třída těsnosti B a vyšší podle DIN 24194 (PK 120036, ÖNORM M 7615) - | [14 empty] | P | 1
93 | K | 2.33.2 | - tvarovky | m2 | 655.2 |  | 0 |  |  | základní |  | 0 | 0 | 0 | 0 | 0 | 4 | K | 1 | ROZPOCET | 0 | 0 | 0 | 0 | 0 | 1 | 0 | 4 | -378720306
| P |  | Poznámka k položce: POTRUBÍ - Čtyřhranné vzduchotechnické potrubí z ocelového pozinkovaného plechu sk. I ve vodotěsném provedení podle ON120405, třída těsnosti B a vyšší podle DIN 24194 (PK 120036, ÖNORM M 7615) - | [14 empty] | P | 1
94 | K | 2.34.1 | - do DN160 rovné | bm | 318.5 |  | 0 |  |  | základní |  | 0 | 0 | 0 | 0 | 0 | 4 | K | 1 | ROZPOCET | 0 | 0 | 0 | 0 | 0 | 1 | 0 | 4 | -1415858282
| P |  | Poznámka k položce: POTRUBÍ - Kruhové vzduchotechnické potrubí z ocelového pozinkovaného plechu sk. I v provedení podle standardu CLICK Safe, třída těsnosti B a vyšší podle DIN 24194 (PK 120036, ÖNORM M 7615) - | [14 empty] | P | 1
95 | K | 2.34.2 | - do DN160 tvarovky | bm | 44.8 |  | 0 |  |  | základní |  | 0 | 0 | 0 | 0 | 0 | 4 | K | 1 | ROZPOCET | 0 | 0 | 0 | 0 | 0 | 1 | 0 | 4 | -607152842
| P |  | Poznámka k položce: POTRUBÍ - Kruhové vzduchotechnické potrubí z ocelového pozinkovaného plechu sk. I v provedení podle standardu CLICK Safe, třída těsnosti B a vyšší podle DIN 24194 (PK 120036, ÖNORM M 7615) - | [14 empty] | P | 1
96 | K | 2.34.3 | - do DN200 rovné | bm | 145.8 |  | 0 |  |  | základní |  | 0 | 0 | 0 | 0 | 0 | 4 | K | 1 | ROZPOCET | 0 | 0 | 0 | 0 | 0 | 1 | 0 | 4 | 1494128707
| P |  | Poznámka k položce: POTRUBÍ - Kruhové vzduchotechnické potrubí z ocelového pozinkovaného plechu sk. I v provedení podle standardu CLICK Safe, třída těsnosti B a vyšší podle DIN 24194 (PK 120036, ÖNORM M 7615) - | [14 empty] | P | 1
97 | K | 2.34.4 | - do DN160 tvarovky | bm | 19.9 |  | 0 |  |  | základní |  | 0 | 0 | 0 | 0 | 0 | 4 | K | 1 | ROZPOCET | 0 | 0 | 0 | 0 | 0 | 1 | 0 | 4 | -1429455266
| P |  | Poznámka k položce: POTRUBÍ - Kruhové vzduchotechnické potrubí z ocelového pozinkovaného plechu sk. I v provedení podle standardu CLICK Safe, třída těsnosti B a vyšší podle DIN 24194 (PK 120036, ÖNORM M 7615) - | [14 empty] | P | 1
98 | K | 2.34.5 | - do DN250 rovné | bm | 95.5 |  | 0 |  |  | základní |  | 0 | 0 | 0 | 0 | 0 | 4 | K | 1 | ROZPOCET | 0 | 0 | 0 | 0 | 0 | 1 | 0 | 4 | -1879443604
| P |  | Poznámka k položce: POTRUBÍ - Kruhové vzduchotechnické potrubí z ocelového pozinkovaného plechu sk. I v provedení podle standardu CLICK Safe, třída těsnosti B a vyšší podle DIN 24194 (PK 120036, ÖNORM M 7615) - | [14 empty] | P | 1
99 | K | 2.34.6 | - do DN250 tvarovky | bm | 12.8 |  | 0 |  |  | základní |  | 0 | 0 | 0 | 0 | 0 | 4 | K | 1 | ROZPOCET | 0 | 0 | 0 | 0 | 0 | 1 | 0 | 4 | -97201038
| P |  | Poznámka k položce: POTRUBÍ - Kruhové vzduchotechnické potrubí z ocelového pozinkovaného plechu sk. I v provedení podle standardu CLICK Safe, třída těsnosti B a vyšší podle DIN 24194 (PK 120036, ÖNORM M 7615) - | [14 empty] | P | 1
100 | K | 2.34.7 | - do DN315 rovné | bm | 48.8 |  | 0 |  |  | základní |  | 0 | 0 | 0 | 0 | 0 | 4 | K | 1 | ROZPOCET | 0 | 0 | 0 | 0 | 0 | 1 | 0 | 4 | 1588171329
| P |  | Poznámka k položce: POTRUBÍ - Kruhové vzduchotechnické potrubí z ocelového pozinkovaného plechu sk. I v provedení podle standardu CLICK Safe, třída těsnosti B a vyšší podle DIN 24194 (PK 120036, ÖNORM M 7615) - | [14 empty] | P | 1
101 | K | 2.34.8 | - do DN315 tvarovky | bm | 6.9 |  | 0 |  |  | základní |  | 0 | 0 | 0 | 0 | 0 | 4 | K | 1 | ROZPOCET | 0 | 0 | 0 | 0 | 0 | 1 | 0 | 4 | 360675195
| P |  | Poznámka k položce: POTRUBÍ - Kruhové vzduchotechnické potrubí z ocelového pozinkovaného plechu sk. I v provedení podle standardu CLICK Safe, třída těsnosti B a vyšší podle DIN 24194 (PK 120036, ÖNORM M 7615) - | [14 empty] | P | 1
102 | K | 2.35 | IZOL - Protipožární izolace vzduchovodu ve vnitřním prostředí materiálem ISOVER ORSTECH LSP 65, minerální vata 65 kg/m3 ALS, tl. 40 mm s AL folií, na trny - odolnost 30 min | m2 | 112.8 |  | 0 |  |  | základní |  | 0 | 0 | 0 | 0 | 0 | 4 | K | 1 | ROZPOCET | 0 | 0 | 0 | 0 | 0 | 1 | 0 | 4 | 16619496
103 | K | 2.36 | IZOL - Tepelná izolace vzduchovodu ve vnitřním prostředí materiálem ISOVER ORSTECH LSP 40, minerální vata 40 kg/m3 ALS, tl. 40 mm s AL folií, na trny | m2 | 665 |  | 0 |  |  | základní |  | 0 | 0 | 0 | 0 | 0 | 4 | K | 1 | ROZPOCET | 0 | 0 | 0 | 0 | 0 | 1 | 0 | 4 | -89449242
104 | K | 2.37 | Tepelná izolace vzduchovodu ve vnitřním prostředí (přívodní + odváděný vzduch) materiálem K Flex pás H Duct, samolepící, tloušťka izolační vrstvy 20 mm | m2 | 125.5 |  | 0 |  |  | základní |  | 0 | 0 | 0 | 0 | 0 | 4 | K | 1 | ROZPOCET | 0 | 0 | 0 | 0 | 0 | 1 | 0 | 4 | -1378152491
105 | K | 2.38 | Montážní a závěsový materiál | kg | 1000 |  | 0 |  |  | základní |  | 0 | 0 | 0 | 0 | 0 | 4 | K | 1 | ROZPOCET | 0 | 0 | 0 | 0 | 0 | 1 | 0 | 4 | -1274598397
106 | K | 2.39 | Spojovací a těsnící materiál | kg | 350 |  | 0 |  |  | základní |  | 0 | 0 | 0 | 0 | 0 | 4 | K | 1 | ROZPOCET | 0 | 0 | 0 | 0 | 0 | 1 | 0 | 4 | 2099291131
| D | VZ.03 | Zákrokový sál 1NP |  |  |  | 0 |  |  |  |  | 0 |  | 0 |  | 0 | 1 | D | 0 | ROZPOCET | [6 empty] | 0
107 | K | 3.1 | VZTJ - vzduchotechnická jednotka pro přívod a odvod vzduchu s multifunkčním kapalinovým výměníkem ZZT, | ks | 1 |  | 0 |  |  | základní |  | 0 | 0 | 0 | 0 | 0 | 4 | K | 1 | ROZPOCET | 0 | 0 | 0 | 0 | 0 | 1 | 0 | 4 | -324811303
| P |  | Poznámka k položce: VZTJ - kapalinový multifunkční tepelný výměník pro rekuperaci tepla, typ Econet , ohřev a chlazení vč. vlastního SW (nedílná součástí VZTJ), výkonové parametry ověřeny zkušebnou Eurovent, protizámrazová ochrana dle entalpie odvodního vzduchu, vyhodnocování teploty namrzání, frekvenčně řízené čerpadlo ZZT, vč. optimalizace SW, řízení ZZT na základě vzduchového výkonu, , ModBus; - Vp = 4 450 m3/h; 1500 Pa - Vo = 4 390 m3/h; 1500 Pa v sestavě na straně přívodu vzduchu (ve směru proudu vzduchu): - koncový připojovací díl - připojovací rám - klapka příprava pro servopohon - volný díl délka 200 mm - filtr vzduchu M5 (29/79/129 Pa) - U manometr - tlumič hluku - délka 500 mm, útlum 16dB při 500 Hz - kapalinový výměník přívod (parametry léto Q = 27,96 kW; tl = 32/17°C / parametry zima Q = 18,6 kW; tl = -15/23°C;) - sifon - volný díl 200 mm - ventilátorová komora - 3D ventilátor s volným oběžným kolem - asynchronní motor 4 kW - frekvenční měnič - tlakový / průtokový spínač - tlumič hluku - délka 1700 mm, útlum 42dB při 500 Hz - filtr vzduchu F9 (90/140/190 Pa) - koncový připojovací díl - připojovací rám v sestavě na straně odvodu vzduchu (ve směru proudu vzduchu): - koncový připojovací díl - připojovací rám - filtr vzduchu F7 (49/99/149 Pa) - U manometr - tlumič hluku - délka 1700 mm, útlum 42dB při 500 Hz - ventilátorová komora - 3D ventilátor s volným oběžným kolem - asynchronní motor 4 kW - frekvenční měnič - tlakový / průtokový spínač kapalinový výměník odvod - volný díl 350 mm - tlumič hluku - délka 900 mm, útlum 23dB při 500 Hz - volný díl 200 mm - koncový připojovací díl - připojovací rám - klapka příprava pro servopohon | [14 empty] | P | 1
108 | K | 3.2 | - 450x400 | ks | 6 |  | 0 |  |  | základní |  | 0 | 0 | 0 | 0 | 0 | 4 | K | 1 | ROZPOCET | 0 | 0 | 0 | 0 | 0 | 1 | 0 | 4 | -872983818
| P |  | Poznámka k položce: PPK - protipožární klapka - CE certifikace dle EN 15650; testováno dle EN 1366-2; klasifikováno dle EN 13501-3+A1; požární odolnost až EIS 120; těsnost dle EN 1751 třída C a přes list třída 2; korozivzdornost dle EN 15650; cyklování C 10 000 dle EN 15650; ovládání klapek pomocí servopohonu 1x230V-bez proudu zavřeno; pro maximální rychlost 12 m/s a tlakový rozdíl na klapce 1 200 Pa | [14 empty] | P | 1
109 | K | 3.3.1 | - rovné potrubí | m2 | 168.88 |  | 0 |  |  | základní |  | 0 | 0 | 0 | 0 | 0 | 4 | K | 1 | ROZPOCET | 0 | 0 | 0 | 0 | 0 | 1 | 0 | 4 | 940690753
| P |  | Poznámka k položce: POTRUBÍ - Čtyřhranné vzduchotechnické potrubí z ocelového pozinkovaného plechu sk. I ve vodotěsném provedení podle ON120405, třída těsnosti B a vyšší podle DIN 24194 (PK 120036, ÖNORM M 7615) - | [14 empty] | P | 1
110 | K | 3.3.2 | - tvarovky | m2 | 175 |  | 0 |  |  | základní |  | 0 | 0 | 0 | 0 | 0 | 4 | K | 1 | ROZPOCET | 0 | 0 | 0 | 0 | 0 | 1 | 0 | 4 | -1599348557
| P |  | Poznámka k položce: POTRUBÍ - Čtyřhranné vzduchotechnické potrubí z ocelového pozinkovaného plechu sk. I ve vodotěsném provedení podle ON120405, třída těsnosti B a vyšší podle DIN 24194 (PK 120036, ÖNORM M 7615) - | [14 empty] | P | 1
111 | K | 3.4 | IZOL - Protipožární izolace vzduchovodu ve vnitřním prostředí materiálem ISOVER ORSTECH LSP 65, minerální vata 65 kg/m3 ALS, tl. 40 mm s AL folií, na trny - odolnost 30 min | m2 | 32.5 |  | 0 |  |  | základní |  | 0 | 0 | 0 | 0 | 0 | 4 | K | 1 | ROZPOCET | 0 | 0 | 0 | 0 | 0 | 1 | 0 | 4 | -641567310
112 | K | 3.5 | IZOL - Tepelná izolace vzduchovodu ve vnitřním prostředí materiálem ISOVER ORSTECH LSP 40, minerální vata 40 kg/m3 ALS, tl. 40 mm s AL folií, na trny | m2 | 188 |  | 0 |  |  | základní |  | 0 | 0 | 0 | 0 | 0 | 4 | K | 1 | ROZPOCET | 0 | 0 | 0 | 0 | 0 | 1 | 0 | 4 | 204798951
113 | K | 3.6 | Tepelná izolace vzduchovodu ve vnitřním prostředí (přívodní + odváděný vzduch) materiálem K Flex pás H Duct, samolepící, tloušťka izolační vrstvy 20 mm | m2 | 72 |  | 0 |  |  | základní |  | 0 | 0 | 0 | 0 | 0 | 4 | K | 1 | ROZPOCET | 0 | 0 | 0 | 0 | 0 | 1 | 0 | 4 | 1518722747
114 | K | 3.7 | Montážní a závěsový materiál | kg | 1015 |  | 0 |  |  | základní |  | 0 | 0 | 0 | 0 | 0 | 4 | K | 1 | ROZPOCET | 0 | 0 | 0 | 0 | 0 | 1 | 0 | 4 | 1325568431
115 | K | 3.8 | Spojovací a těsnící materiál | kg | 355.25 |  | 0 |  |  | základní |  | 0 | 0 | 0 | 0 | 0 | 4 | K | 1 | ROZPOCET | 0 | 0 | 0 | 0 | 0 | 1 | 0 | 4 | 983764419
| D | VZ.04 | Chodby, čekárny, sociální zázemí 1NP |  |  |  | 0 |  |  |  |  | 0 |  | 0 |  | 0 | 1 | D | 0 | ROZPOCET | [6 empty] | 0
116 | K | 4.1 | VZTJ - vzduchotechnická jednotka pro přívod a odvod vzduchu s rotačním výměníkem ZZT, | ks | 1 |  | 0 |  |  | základní |  | 0 | 0 | 0 | 0 | 0 | 4 | K | 1 | ROZPOCET | 0 | 0 | 0 | 0 | 0 | 1 | 0 | 4 | -1595955159
| P |  | Poznámka k položce: - Vp = 12 750 m3/h; 500 Pa - Vo = 11 470 m3/h; 500 Pa v sestavě na straně přívodu vzduchu (ve směru proudu vzduchu): - koncový připojovací díl - připojovací rám - klapka - příprava pro servopohon - filtr vzduchu M5 - U manometr - tlumič hluku - délka 900 mm, útlum 23dB při 500 Hz - ventilátorová komora - 3D ventilátor s volným oběžným kolem - asynchronní motor 7,5 kW - frekvenční měnič - tlakový / průtokový spínač - rotační výměník ZZT - termická účinnost 74,5% - motor 1x230Vs FM - volný díl 150 mm - teplovodní ohřívač -44,5 kW; tw = 80/60°C; tl= 13,3/24°C - vodní chladič - 68,9 kW; tw = 7/12°C; tl= 32/18°C - volný díl 200 mm - tlumič hluku - délka 900 mm, útlum 34dB při 500 Hz - filtr vzduchu F9 - koncový připojovací díl - připojovací rám v sestavě na straně odvodu vzduchu (ve směru proudu vzduchu): - koncový připojovací díl - připojovací rám - filtr vzduchu F7 - U manometr - tlumič hluku - délka 1300 mm, útlum 34dB při 500 Hz - volný díl 200 mm - ventilátorová komora - 3D ventilátor s volným oběžným kolem - asynchronní motor 5,5 kW - frekvenční měnič - tlakový / průtokový spínač - tlumič hluku - délka 900 mm, útlum 23dB při 500 Hz - volný díl 200 mm - koncový připojovací díl - připojovací rám - klapka - příprava pro servopohon | [14 empty] | P | 1
117 | K | 4.2 | - 250x250 | ks | 1 |  | 0 |  |  | základní |  | 0 | 0 | 0 | 0 | 0 | 4 | K | 1 | ROZPOCET | 0 | 0 | 0 | 0 | 0 | 1 | 0 | 4 | 8119669
| P |  | Poznámka k položce: PPK - protipožární klapka - CE certifikace dle EN 15650; testováno dle EN 1366-2; klasifikováno dle EN 13501-3+A1; požární odolnost až EIS 120; těsnost dle EN 1751 třída C a přes list třída 2; korozivzdornost dle EN 15650; cyklování C 10 000 dle EN 15650; ovládání klapek pomocí servopohonu 1x230V-bez proudu zavřeno; pro maximální rychlost 12 m/s a tlakový rozdíl na klapce 1 200 Pa | [14 empty] | P | 1
118 | K | 4.3 | - 355x250 | ks | 2 |  | 0 |  |  | základní |  | 0 | 0 | 0 | 0 | 0 | 4 | K | 1 | ROZPOCET | 0 | 0 | 0 | 0 | 0 | 1 | 0 | 4 | -1736519
| P |  | Poznámka k položce: PPK - protipožární klapka - CE certifikace dle EN 15650; testováno dle EN 1366-2; klasifikováno dle EN 13501-3+A1; požární odolnost až EIS 120; těsnost dle EN 1751 třída C a přes list třída 2; korozivzdornost dle EN 15650; cyklování C 10 000 dle EN 15650; ovládání klapek pomocí servopohonu 1x230V-bez proudu zavřeno; pro maximální rychlost 12 m/s a tlakový rozdíl na klapce 1 200 Pa | [14 empty] | P | 1
119 | K | 4.4 | - 1000x315 | ks | 1 |  | 0 |  |  | základní |  | 0 | 0 | 0 | 0 | 0 | 4 | K | 1 | ROZPOCET | 0 | 0 | 0 | 0 | 0 | 1 | 0 | 4 | -1684197886
| P |  | Poznámka k položce: PPK - protipožární klapka - CE certifikace dle EN 15650; testováno dle EN 1366-2; klasifikováno dle EN 13501-3+A1; požární odolnost až EIS 120; těsnost dle EN 1751 třída C a přes list třída 2; korozivzdornost dle EN 15650; cyklování C 10 000 dle EN 15650; ovládání klapek pomocí servopohonu 1x230V-bez proudu zavřeno; pro maximální rychlost 12 m/s a tlakový rozdíl na klapce 1 200 Pa | [14 empty] | P | 1
120 | K | 4.5 | - 1000x400 | ks | 1 |  | 0 |  |  | základní |  | 0 | 0 | 0 | 0 | 0 | 4 | K | 1 | ROZPOCET | 0 | 0 | 0 | 0 | 0 | 1 | 0 | 4 | 1030140162
| P |  | Poznámka k položce: PPK - protipožární klapka - CE certifikace dle EN 15650; testováno dle EN 1366-2; klasifikováno dle EN 13501-3+A1; požární odolnost až EIS 120; těsnost dle EN 1751 třída C a přes list třída 2; korozivzdornost dle EN 15650; cyklování C 10 000 dle EN 15650; ovládání klapek pomocí servopohonu 1x230V-bez proudu zavřeno; pro maximální rychlost 12 m/s a tlakový rozdíl na klapce 1 200 Pa | [14 empty] | P | 1
121 | K | 4.6 | - DN200 | ks | 2 |  | 0 |  |  | základní |  | 0 | 0 | 0 | 0 | 0 | 4 | K | 1 | ROZPOCET | 0 | 0 | 0 | 0 | 0 | 1 | 0 | 4 | -341289283
| P |  | Poznámka k položce: REG - uzavírací/regilační klapka těsná pro 4hranné potrubí/SPIRO potrubí, vč. servopohonu 1x230V s bezpečnostní funkcí; těsnost dle EN 1751 (těsnost přes těleso třída C, těsnost přes zavřené listy třída 3 - 4hranné / třída 4 - kruhové); vyrobeno z pozinkované oceli; bez silikonu, bez halogenů, bez olova; UV stabilizace a potlačená hořlavost třída V-0; těleso, listy a mechanika třída reakce na oheň třída A1; 4hranné - s přírubou k montáži na potrubí, kruhové - s přírubou pro připojení na potrubí nebo pro připojení na SPIRO potrubí | [14 empty] | P | 1
122 | K | 4.7 | - DN80 | ks | 1 |  | 0 |  |  | základní |  | 0 | 0 | 0 | 0 | 0 | 4 | K | 1 | ROZPOCET | 0 | 0 | 0 | 0 | 0 | 1 | 0 | 4 | 1413852082
| P |  | Poznámka k položce: REG - motýlová uzavírací samočinná klapka pro SPIRO potrubí; vyrobeno z pozinkované oceli; bez silikonu, bez halogenů, bez olova; UV stabilizace a potlačená hořlavost třída V-0; těleso, listy a mechanika třída reakce na oheň třída A1; kruhové - pro připojení na SPIRO potrubí | [14 empty] | P | 1
123 | K | 4.8 | - DN100 | ks | 2 |  | 0 |  |  | základní |  | 0 | 0 | 0 | 0 | 0 | 4 | K | 1 | ROZPOCET | 0 | 0 | 0 | 0 | 0 | 1 | 0 | 4 | -112078584
| P |  | Poznámka k položce: REG - motýlová uzavírací samočinná klapka pro SPIRO potrubí; vyrobeno z pozinkované oceli; bez silikonu, bez halogenů, bez olova; UV stabilizace a potlačená hořlavost třída V-0; těleso, listy a mechanika třída reakce na oheň třída A1; kruhové - pro připojení na SPIRO potrubí | [14 empty] | P | 1
124 | K | 4.9 | - deska 600x600,lamely pro odvod vzduchu 300mm, napojení DN160 | ks | 4 |  | 0 |  |  | základní |  | 0 | 0 | 0 | 0 | 0 | 4 | K | 1 | ROZPOCET | 0 | 0 | 0 | 0 | 0 | 1 | 0 | 4 | -810253906
| P |  | Poznámka k položce: VYÚST - stropní anemostat pro odvod vzduchu - čelní deska anemostatu-pevně uložené radiální lamely; čelní deska anemostatu ze speciálně pozinkovaného ocelového plechu (povrch je opatřen práškovou barvou v odstínu čistě bílá RAL 9010);.připojovací komora ze speciálně pozinkovaného ocelového plechu, břitově těsnění z pryže. | [14 empty] | P | 1
125 | K | 4.10 | - deska 600x600,lamely pro odvod vzduchu 400mm, napojení DN200 | ks | 16 |  | 0 |  |  | základní |  | 0 | 0 | 0 | 0 | 0 | 4 | K | 1 | ROZPOCET | 0 | 0 | 0 | 0 | 0 | 1 | 0 | 4 | -1255139220
| P |  | Poznámka k položce: VYÚST - stropní anemostat pro odvod vzduchu - čelní deska anemostatu-pevně uložené radiální lamely; čelní deska anemostatu ze speciálně pozinkovaného ocelového plechu (povrch je opatřen práškovou barvou v odstínu čistě bílá RAL 9010);.připojovací komora ze speciálně pozinkovaného ocelového plechu, břitově těsnění z pryže. | [14 empty] | P | 1
126 | K | 4.11 | - deska 600x600,lamely pro odvod vzduchu 500mm, napojení DN200 | ks | 3 |  | 0 |  |  | základní |  | 0 | 0 | 0 | 0 | 0 | 4 | K | 1 | ROZPOCET | 0 | 0 | 0 | 0 | 0 | 1 | 0 | 4 | 1281821604
| P |  | Poznámka k položce: VYÚST - stropní anemostat pro odvod vzduchu - čelní deska anemostatu-pevně uložené radiální lamely; čelní deska anemostatu ze speciálně pozinkovaného ocelového plechu (povrch je opatřen práškovou barvou v odstínu čistě bílá RAL 9010);.připojovací komora ze speciálně pozinkovaného ocelového plechu, břitově těsnění z pryže. | [14 empty] | P | 1
127 | K | 4.12 | - deska 600x600,lamely pro odvod vzduchu 600mm, napojení DN250 | ks | 1 |  | 0 |  |  | základní |  | 0 | 0 | 0 | 0 | 0 | 4 | K | 1 | ROZPOCET | 0 | 0 | 0 | 0 | 0 | 1 | 0 | 4 | 1532263166
| P |  | Poznámka k položce: VYÚST - stropní anemostat pro odvod vzduchu - čelní deska anemostatu-pevně uložené radiální lamely; čelní deska anemostatu ze speciálně pozinkovaného ocelového plechu (povrch je opatřen práškovou barvou v odstínu čistě bílá RAL 9010);.připojovací komora ze speciálně pozinkovaného ocelového plechu, břitově těsnění z pryže. | [14 empty] | P | 1
128 | K | 4.13 | - deska 600x600,lamely pro přívod vzduchu 300mm, napojení DN160 | ks | 3 |  | 0 |  |  | základní |  | 0 | 0 | 0 | 0 | 0 | 4 | K | 1 | ROZPOCET | 0 | 0 | 0 | 0 | 0 | 1 | 0 | 4 | -1897308464
| P |  | Poznámka k položce: VYÚST - stropní anemostat pro přívod vzduchu - čelní deska anemostatu-pevně uložené radiální lamely;.přívod vzduchu přes vnitřní usměrňovací lamely; čelní deska anemostatu ze speciálně pozinkovaného ocelového plechu (povrch je opatřen práškovou barvou v odstínu čistě bílá RAL 9010);.připojovací komora ze speciálně pozinkovaného ocelového plechu, břitově těsnění z pryže. | [14 empty] | P | 1
129 | K | 4.14 | - deska 600x600,lamely pro přívod vzduchu 400mm, napojení DN200 | ks | 31 |  | 0 |  |  | základní |  | 0 | 0 | 0 | 0 | 0 | 4 | K | 1 | ROZPOCET | 0 | 0 | 0 | 0 | 0 | 1 | 0 | 4 | -1814298712
| P |  | Poznámka k položce: VYÚST - stropní anemostat pro přívod vzduchu - čelní deska anemostatu-pevně uložené radiální lamely;.přívod vzduchu přes vnitřní usměrňovací lamely; čelní deska anemostatu ze speciálně pozinkovaného ocelového plechu (povrch je opatřen práškovou barvou v odstínu čistě bílá RAL 9010);.připojovací komora ze speciálně pozinkovaného ocelového plechu, břitově těsnění z pryže. | [14 empty] | P | 1
130 | K | 4.15 | - deska 600x600,lamely pro přívod vzduchu 500mm, napojení DN200 | ks | 5 |  | 0 |  |  | základní |  | 0 | 0 | 0 | 0 | 0 | 4 | K | 1 | ROZPOCET | 0 | 0 | 0 | 0 | 0 | 1 | 0 | 4 | 996995190
| P |  | Poznámka k položce: VYÚST - stropní anemostat pro přívod vzduchu - čelní deska anemostatu-pevně uložené radiální lamely;.přívod vzduchu přes vnitřní usměrňovací lamely; čelní deska anemostatu ze speciálně pozinkovaného ocelového plechu (povrch je opatřen práškovou barvou v odstínu čistě bílá RAL 9010);.připojovací komora ze speciálně pozinkovaného ocelového plechu, břitově těsnění z pryže. | [14 empty] | P | 1
131 | K | 4.16 | - deska 600x600,lamely pro přívod vzduchu 600mm, napojení DN250 | ks | 2 |  | 0 |  |  | základní |  | 0 | 0 | 0 | 0 | 0 | 4 | K | 1 | ROZPOCET | 0 | 0 | 0 | 0 | 0 | 1 | 0 | 4 | -1508662998
| P |  | Poznámka k položce: VYÚST - stropní anemostat pro přívod vzduchu - čelní deska anemostatu-pevně uložené radiální lamely;.přívod vzduchu přes vnitřní usměrňovací lamely; čelní deska anemostatu ze speciálně pozinkovaného ocelového plechu (povrch je opatřen práškovou barvou v odstínu čistě bílá RAL 9010);.připojovací komora ze speciálně pozinkovaného ocelového plechu, břitově těsnění z pryže. | [14 empty] | P | 1
132 | K | 4.17 | - DN100 | ks | 14 |  | 0 |  |  | základní |  | 0 | 0 | 0 | 0 | 0 | 4 | K | 1 | ROZPOCET | 0 | 0 | 0 | 0 | 0 | 1 | 0 | 4 | 1617988685
| P |  | Poznámka k položce: VÝUST - talířový ventil pro odvod vzduchu - čelní díly z ocelového plechu s elektrostaticky nanesenou práškovou barvou (RAL 9010, tloušťka vrstvy 60 μm), šroub se závitem a matice z pozinkované oceli, montážní rám z pozinkovaného ocelového plechu.otidešťová žaluzie z ocelového pozinkovaného plechu se síťkou proti hmyzu | [14 empty] | P | 1
133 | K | 4.18 | - DN125 |  | 37 |  | 0 |  |  | základní |  | 0 | 0 | 0 | 0 | 0 | 4 | K | 1 | ROZPOCET | 0 | 0 | 0 | 0 | 0 | 1 | 0 | 4 | 1942926508
| P |  | Poznámka k položce: VÝUST - talířový ventil pro odvod vzduchu - čelní díly z ocelového plechu s elektrostaticky nanesenou práškovou barvou (RAL 9010, tloušťka vrstvy 60 μm), šroub se závitem a matice z pozinkované oceli, montážní rám z pozinkovaného ocelového plechu.otidešťová žaluzie z ocelového pozinkovaného plechu se síťkou proti hmyzu | [14 empty] | P | 1
134 | K | 4.19 | - DN160 | ks | 6 |  | 0 |  |  | základní |  | 0 | 0 | 0 | 0 | 0 | 4 | K | 1 | ROZPOCET | 0 | 0 | 0 | 0 | 0 | 1 | 0 | 4 | 2036149746
| P |  | Poznámka k položce: VÝUST - talířový ventil pro odvod vzduchu - čelní díly z ocelového plechu s elektrostaticky nanesenou práškovou barvou (RAL 9010, tloušťka vrstvy 60 μm), šroub se závitem a matice z pozinkované oceli, montážní rám z pozinkovaného ocelového plechu.otidešťová žaluzie z ocelového pozinkovaného plechu se síťkou proti hmyzu | [14 empty] | P | 1
135 | K | 4.20 | - DN200 | ks | 6 |  | 0 |  |  | základní |  | 0 | 0 | 0 | 0 | 0 | 4 | K | 1 | ROZPOCET | 0 | 0 | 0 | 0 | 0 | 1 | 0 | 4 | 900547816
| P |  | Poznámka k položce: VÝUST - talířový ventil pro odvod vzduchu - čelní díly z ocelového plechu s elektrostaticky nanesenou práškovou barvou (RAL 9010, tloušťka vrstvy 60 μm), šroub se závitem a matice z pozinkované oceli, montážní rám z pozinkovaného ocelového plechu.otidešťová žaluzie z ocelového pozinkovaného plechu se síťkou proti hmyzu | [14 empty] | P | 1
136 | K | 4.21 | - DN100 | ks | 5 |  | 0 |  |  | základní |  | 0 | 0 | 0 | 0 | 0 | 4 | K | 1 | ROZPOCET | 0 | 0 | 0 | 0 | 0 | 1 | 0 | 4 | -112617691
| P |  | Poznámka k položce: VÝUST - talířový ventil pro přívod vzduchu - čelní díly z ocelového plechu s elektrostaticky nanesenou práškovou barvou (RAL 9010, tloušťka vrstvy 60 μm), šroub se závitem a matice z pozinkované oceli, montážní rám z pozinkovaného ocelového plechu.otidešťová žaluzie z ocelového pozinkovaného plechu se síťkou proti hmyzu | [14 empty] | P | 1
137 | K | 4.22 | - DN125 | ks | 9 |  | 0 |  |  | základní |  | 0 | 0 | 0 | 0 | 0 | 4 | K | 1 | ROZPOCET | 0 | 0 | 0 | 0 | 0 | 1 | 0 | 4 | -771160662
| P |  | Poznámka k položce: VÝUST - talířový ventil pro přívod vzduchu - čelní díly z ocelového plechu s elektrostaticky nanesenou práškovou barvou (RAL 9010, tloušťka vrstvy 60 μm), šroub se závitem a matice z pozinkované oceli, montážní rám z pozinkovaného ocelového plechu.otidešťová žaluzie z ocelového pozinkovaného plechu se síťkou proti hmyzu | [14 empty] | P | 1
138 | K | 4.23 | - 200x75 odvod | ks | 4 |  | 0 |  |  | základní |  | 0 | 0 | 0 | 0 | 0 | 4 | K | 1 | ROZPOCET | 0 | 0 | 0 | 0 | 0 | 1 | 0 | 4 | 229014872
| P |  | Poznámka k položce: VYÚST - stěnová vyústka - z předního rámečku s vodorovnými jednotlivě nastavitelnými předními lamelami, s viditelným šroubovým upevněním (zapuštěný otvor); regulační části pevně spojeny s předními mřížkami; regulační sady z profilovaného ocelového plechu; povrch fosfátován a opatřen černým vypalovacím lakem (RAL 9005). | [14 empty] | P | 1
139 | K | 4.24 | - 1000x150 odvod | ks | 2 |  | 0 |  |  | základní |  | 0 | 0 | 0 | 0 | 0 | 4 | K | 1 | ROZPOCET | 0 | 0 | 0 | 0 | 0 | 1 | 0 | 4 | -46219795
| P |  | Poznámka k položce: VYÚST - stěnová vyústka - z předního rámečku s vodorovnými jednotlivě nastavitelnými předními lamelami, s viditelným šroubovým upevněním (zapuštěný otvor); regulační části pevně spojeny s předními mřížkami; regulační sady z profilovaného ocelového plechu; povrch fosfátován a opatřen černým vypalovacím lakem (RAL 9005). | [14 empty] | P | 1
140 | K | 4.25 | - 1000x200 odvod | ks | 6 |  | 0 |  |  | základní |  | 0 | 0 | 0 | 0 | 0 | 4 | K | 1 | ROZPOCET | 0 | 0 | 0 | 0 | 0 | 1 | 0 | 4 | -1273290546
| P |  | Poznámka k položce: VYÚST - stěnová vyústka - z předního rámečku s vodorovnými jednotlivě nastavitelnými předními lamelami, s viditelným šroubovým upevněním (zapuštěný otvor); regulační části pevně spojeny s předními mřížkami; regulační sady z profilovaného ocelového plechu; povrch fosfátován a opatřen černým vypalovacím lakem (RAL 9005). | [14 empty] | P | 1
141 | K | 4.26 | - 200x75 přívod | ks | 4 |  | 0 |  |  | základní |  | 0 | 0 | 0 | 0 | 0 | 4 | K | 1 | ROZPOCET | 0 | 0 | 0 | 0 | 0 | 1 | 0 | 4 | 581816625
| P |  | Poznámka k položce: VYÚST - stěnová vyústka - z předního rámečku s vodorovnými jednotlivě nastavitelnými předními lamelami, s viditelným šroubovým upevněním (zapuštěný otvor); regulační části pevně spojeny s předními mřížkami; regulační sady z profilovaného ocelového plechu; povrch fosfátován a opatřen černým vypalovacím lakem (RAL 9005). | [14 empty] | P | 1
142 | K | 4.27 | - 1000x150 přívod | ks | 2 |  | 0 |  |  | základní |  | 0 | 0 | 0 | 0 | 0 | 4 | K | 1 | ROZPOCET | 0 | 0 | 0 | 0 | 0 | 1 | 0 | 4 | 1221843354
| P |  | Poznámka k položce: VYÚST - stěnová vyústka - z předního rámečku s vodorovnými jednotlivě nastavitelnými předními lamelami, s viditelným šroubovým upevněním (zapuštěný otvor); regulační části pevně spojeny s předními mřížkami; regulační sady z profilovaného ocelového plechu; povrch fosfátován a opatřen černým vypalovacím lakem (RAL 9005). | [14 empty] | P | 1
143 | K | 4.28 | - 1000x200 přívod | ks | 6 |  | 0 |  |  | základní |  | 0 | 0 | 0 | 0 | 0 | 4 | K | 1 | ROZPOCET | 0 | 0 | 0 | 0 | 0 | 1 | 0 | 4 | 1052745211
| P |  | Poznámka k položce: VYÚST - stěnová vyústka - z předního rámečku s vodorovnými jednotlivě nastavitelnými předními lamelami, s viditelným šroubovým upevněním (zapuštěný otvor); regulační části pevně spojeny s předními mřížkami; regulační sady z profilovaného ocelového plechu; povrch fosfátován a opatřen černým vypalovacím lakem (RAL 9005). | [14 empty] | P | 1
144 | K | 4.29 | - DN100 | bm | 8 |  | 0 |  |  | základní |  | 0 | 0 | 0 | 0 | 0 | 4 | K | 1 | ROZPOCET | 0 | 0 | 0 | 0 | 0 | 1 | 0 | 4 | 2028038929
| P |  | Poznámka k položce: FLEXO - Velmi odolná tepelně izolovnaá ohebná Al laminátová hadice s kostrou z ocelového drátu, spirálovitě vinutou mezi dvěma vrstvami několikavrstvého Al laminátu pro střední a vysoký tlak, max. rychlost vzduchu 30 m/s, provozní teplota -30 – 250 °C (mm):. Izolace minerální vatou tl. 25 mm. | [14 empty] | P | 1
145 | K | 4.30 | - DN125 | bm | 14.4 |  | 0 |  |  | základní |  | 0 | 0 | 0 | 0 | 0 | 4 | K | 1 | ROZPOCET | 0 | 0 | 0 | 0 | 0 | 1 | 0 | 4 | 569656754
| P |  | Poznámka k položce: FLEXO - Velmi odolná tepelně izolovnaá ohebná Al laminátová hadice s kostrou z ocelového drátu, spirálovitě vinutou mezi dvěma vrstvami několikavrstvého Al laminátu pro střední a vysoký tlak, max. rychlost vzduchu 30 m/s, provozní teplota -30 – 250 °C (mm):. Izolace minerální vatou tl. 25 mm. | [14 empty] | P | 1
146 | K | 4.31 | - DN160 | bm | 4.8 |  | 0 |  |  | základní |  | 0 | 0 | 0 | 0 | 0 | 4 | K | 1 | ROZPOCET | 0 | 0 | 0 | 0 | 0 | 1 | 0 | 4 | -947303774
| P |  | Poznámka k položce: FLEXO - Velmi odolná tepelně izolovnaá ohebná Al laminátová hadice s kostrou z ocelového drátu, spirálovitě vinutou mezi dvěma vrstvami několikavrstvého Al laminátu pro střední a vysoký tlak, max. rychlost vzduchu 30 m/s, provozní teplota -30 – 250 °C (mm):. Izolace minerální vatou tl. 25 mm. | [14 empty] | P | 1
147 | K | 4.32 | - DN200 |  | 57.6 |  | 0 |  |  | základní |  | 0 | 0 | 0 | 0 | 0 | 4 | K | 1 | ROZPOCET | 0 | 0 | 0 | 0 | 0 | 1 | 0 | 4 | -1065211957
| P |  | Poznámka k položce: FLEXO - Velmi odolná tepelně izolovnaá ohebná Al laminátová hadice s kostrou z ocelového drátu, spirálovitě vinutou mezi dvěma vrstvami několikavrstvého Al laminátu pro střední a vysoký tlak, max. rychlost vzduchu 30 m/s, provozní teplota -30 – 250 °C (mm):. Izolace minerální vatou tl. 25 mm. | [14 empty] | P | 1
148 | K | 4.33 | - DN250 | bm | 3.2 |  | 0 |  |  | základní |  | 0 | 0 | 0 | 0 | 0 | 4 | K | 1 | ROZPOCET | 0 | 0 | 0 | 0 | 0 | 1 | 0 | 4 | -1603543868
| P |  | Poznámka k položce: FLEXO - Velmi odolná tepelně izolovnaá ohebná Al laminátová hadice s kostrou z ocelového drátu, spirálovitě vinutou mezi dvěma vrstvami několikavrstvého Al laminátu pro střední a vysoký tlak, max. rychlost vzduchu 30 m/s, provozní teplota -30 – 250 °C (mm):. Izolace minerální vatou tl. 25 mm. | [14 empty] | P | 1
149 | K | 4.34 | - DN100 | bm | 22.4 |  | 0 |  |  | základní |  | 0 | 0 | 0 | 0 | 0 | 4 | K | 1 | ROZPOCET | 0 | 0 | 0 | 0 | 0 | 1 | 0 | 4 | -1132627413
| P |  | Poznámka k položce: FLEXO - Velmi odolná ohebná Al laminátová hadice s kostrou z ocelového drátu, spirálovitě vinutou mezi dvěma vrstvami několikavrstvého Al laminátu pro střední a vysoký tlak, max. rychlost vzduchu 30 m/s, provozní teplota -30 – 250 °C (mm): | [14 empty] | P | 1
150 | K | 4.35 | - DN125 | bm | 59.2 |  | 0 |  |  | základní |  | 0 | 0 | 0 | 0 | 0 | 4 | K | 1 | ROZPOCET | 0 | 0 | 0 | 0 | 0 | 1 | 0 | 4 | 1897253025
| P |  | Poznámka k položce: FLEXO - Velmi odolná ohebná Al laminátová hadice s kostrou z ocelového drátu, spirálovitě vinutou mezi dvěma vrstvami několikavrstvého Al laminátu pro střední a vysoký tlak, max. rychlost vzduchu 30 m/s, provozní teplota -30 – 250 °C (mm): | [14 empty] | P | 1
151 | K | 4.36 | - DN160 | bm | 16 |  | 0 |  |  | základní |  | 0 | 0 | 0 | 0 | 0 | 4 | K | 1 | ROZPOCET | 0 | 0 | 0 | 0 | 0 | 1 | 0 | 4 | -1479514281
| P |  | Poznámka k položce: FLEXO - Velmi odolná ohebná Al laminátová hadice s kostrou z ocelového drátu, spirálovitě vinutou mezi dvěma vrstvami několikavrstvého Al laminátu pro střední a vysoký tlak, max. rychlost vzduchu 30 m/s, provozní teplota -30 – 250 °C (mm): | [14 empty] | P | 1
152 | K | 4.37 | - DN200 |  | 40.2 |  | 0 |  |  | základní |  | 0 | 0 | 0 | 0 | 0 | 4 | K | 1 | ROZPOCET | 0 | 0 | 0 | 0 | 0 | 1 | 0 | 4 | 1589949384
| P |  | Poznámka k položce: FLEXO - Velmi odolná ohebná Al laminátová hadice s kostrou z ocelového drátu, spirálovitě vinutou mezi dvěma vrstvami několikavrstvého Al laminátu pro střední a vysoký tlak, max. rychlost vzduchu 30 m/s, provozní teplota -30 – 250 °C (mm): | [14 empty] | P | 1
153 | K | 4.38 | - DN250 | bm | 1.6 |  | 0 |  |  | základní |  | 0 | 0 | 0 | 0 | 0 | 4 | K | 1 | ROZPOCET | 0 | 0 | 0 | 0 | 0 | 1 | 0 | 4 | -753243499
| P |  | Poznámka k položce: FLEXO - Velmi odolná ohebná Al laminátová hadice s kostrou z ocelového drátu, spirálovitě vinutou mezi dvěma vrstvami několikavrstvého Al laminátu pro střední a vysoký tlak, max. rychlost vzduchu 30 m/s, provozní teplota -30 – 250 °C (mm): | [14 empty] | P | 1
154 | K | 4.39.1 | - rovné potrubí | m2 | 685.5 |  | 0 |  |  | základní |  | 0 | 0 | 0 | 0 | 0 | 4 | K | 1 | ROZPOCET | 0 | 0 | 0 | 0 | 0 | 1 | 0 | 4 | -2093406421
| P |  | Poznámka k položce: POTRUBÍ - Čtyřhranné vzduchotechnické potrubí z ocelového pozinkovaného plechu sk. I ve vodotěsném provedení podle ON120405, třída těsnosti B a vyšší podle DIN 24194 (PK 120036, ÖNORM M 7615) - | [14 empty] | P | 1
155 | K | 4.39.2 | - tvarovky | m2 | 328.8 |  | 0 |  |  | základní |  | 0 | 0 | 0 | 0 | 0 | 4 | K | 1 | ROZPOCET | 0 | 0 | 0 | 0 | 0 | 1 | 0 | 4 | -183075068
| P |  | Poznámka k položce: POTRUBÍ - Čtyřhranné vzduchotechnické potrubí z ocelového pozinkovaného plechu sk. I ve vodotěsném provedení podle ON120405, třída těsnosti B a vyšší podle DIN 24194 (PK 120036, ÖNORM M 7615) - | [14 empty] | P | 1
156 | K | 4.40.1 | - do DN160 rovné | bm | 116.2 |  | 0 |  |  | základní |  | 0 | 0 | 0 | 0 | 0 | 4 | K | 1 | ROZPOCET | 0 | 0 | 0 | 0 | 0 | 1 | 0 | 4 | -1017097291
| P |  | Poznámka k položce: POTRUBÍ - Kruhové vzduchotechnické potrubí z ocelového pozinkovaného plechu sk. I v provedení podle standardu CLICK Safe, třída těsnosti B a vyšší podle DIN 24194 (PK 120036, ÖNORM M 7615) - | [14 empty] | P | 1
157 | K | 4.40.2 | - do DN160 tvarovky | bm | 18.8 |  | 0 |  |  | základní |  | 0 | 0 | 0 | 0 | 0 | 4 | K | 1 | ROZPOCET | 0 | 0 | 0 | 0 | 0 | 1 | 0 | 4 | -1158794624
| P |  | Poznámka k položce: POTRUBÍ - Kruhové vzduchotechnické potrubí z ocelového pozinkovaného plechu sk. I v provedení podle standardu CLICK Safe, třída těsnosti B a vyšší podle DIN 24194 (PK 120036, ÖNORM M 7615) - | [14 empty] | P | 1
158 | K | 4.40.3 | - do DN200 rovné | bm | 65.5 |  | 0 |  |  | základní |  | 0 | 0 | 0 | 0 | 0 | 4 | K | 1 | ROZPOCET | 0 | 0 | 0 | 0 | 0 | 1 | 0 | 4 | -371090801
| P |  | Poznámka k položce: POTRUBÍ - Kruhové vzduchotechnické potrubí z ocelového pozinkovaného plechu sk. I v provedení podle standardu CLICK Safe, třída těsnosti B a vyšší podle DIN 24194 (PK 120036, ÖNORM M 7615) - | [14 empty] | P | 1
159 | K | 4.40.4 | - do DN160 tvarovky | bm | 9.8 |  | 0 |  |  | základní |  | 0 | 0 | 0 | 0 | 0 | 4 | K | 1 | ROZPOCET | 0 | 0 | 0 | 0 | 0 | 1 | 0 | 4 | 2014831558
| P |  | Poznámka k položce: POTRUBÍ - Kruhové vzduchotechnické potrubí z ocelového pozinkovaného plechu sk. I v provedení podle standardu CLICK Safe, třída těsnosti B a vyšší podle DIN 24194 (PK 120036, ÖNORM M 7615) - | [14 empty] | P | 1
160 | K | 4.40.5 | - do DN250 rovné | bm | 44.4 |  | 0 |  |  | základní |  | 0 | 0 | 0 | 0 | 0 | 4 | K | 1 | ROZPOCET | 0 | 0 | 0 | 0 | 0 | 1 | 0 | 4 | 1829427981
| P |  | Poznámka k položce: POTRUBÍ - Kruhové vzduchotechnické potrubí z ocelového pozinkovaného plechu sk. I v provedení podle standardu CLICK Safe, třída těsnosti B a vyšší podle DIN 24194 (PK 120036, ÖNORM M 7615) - | [14 empty] | P | 1
161 | K | 4.40.6 | - do DN250 tvarovky | bm | 5.9 |  | 0 |  |  | základní |  | 0 | 0 | 0 | 0 | 0 | 4 | K | 1 | ROZPOCET | 0 | 0 | 0 | 0 | 0 | 1 | 0 | 4 | -2126852313
| P |  | Poznámka k položce: POTRUBÍ - Kruhové vzduchotechnické potrubí z ocelového pozinkovaného plechu sk. I v provedení podle standardu CLICK Safe, třída těsnosti B a vyšší podle DIN 24194 (PK 120036, ÖNORM M 7615) - | [14 empty] | P | 1
162 | K | 4.40.7 | - do DN315 rovné | bm | 28.1 |  | 0 |  |  | základní |  | 0 | 0 | 0 | 0 | 0 | 4 | K | 1 | ROZPOCET | 0 | 0 | 0 | 0 | 0 | 1 | 0 | 4 | -1062772472
| P |  | Poznámka k položce: POTRUBÍ - Kruhové vzduchotechnické potrubí z ocelového pozinkovaného plechu sk. I v provedení podle standardu CLICK Safe, třída těsnosti B a vyšší podle DIN 24194 (PK 120036, ÖNORM M 7615) - | [14 empty] | P | 1
163 | K | 4.40.8 | - do DN315 tvarovky | bm | 4 |  | 0 |  |  | základní |  | 0 | 0 | 0 | 0 | 0 | 4 | K | 1 | ROZPOCET | 0 | 0 | 0 | 0 | 0 | 1 | 0 | 4 | -1065307339
| P |  | Poznámka k položce: POTRUBÍ - Kruhové vzduchotechnické potrubí z ocelového pozinkovaného plechu sk. I v provedení podle standardu CLICK Safe, třída těsnosti B a vyšší podle DIN 24194 (PK 120036, ÖNORM M 7615) - | [14 empty] | P | 1
164 | K | 4.41 | IZOL - Protipožární izolace vzduchovodu ve vnitřním prostředí materiálem ISOVER ORSTECH LSP 65, minerální vata 65 kg/m3 ALS, tl. 40 mm s AL folií, na trny - odolnost 30 min | m2 | 102 |  | 0 |  |  | základní |  | 0 | 0 | 0 | 0 | 0 | 4 | K | 1 | ROZPOCET | 0 | 0 | 0 | 0 | 0 | 1 | 0 | 4 | -266225949
165 | K | 4.42 | IZOL - Tepelná izolace vzduchovodu ve vnitřním prostředí materiálem ISOVER ORSTECH LSP 40, minerální vata 40 kg/m3 ALS, tl. 40 mm s AL folií, na trny | m2 | 615.8 |  | 0 |  |  | základní |  | 0 | 0 | 0 | 0 | 0 | 4 | K | 1 | ROZPOCET | 0 | 0 | 0 | 0 | 0 | 1 | 0 | 4 | 1359210322
166 | K | 4.43 | Tepelná izolace vzduchovodu ve vnitřním prostředí (přívodní + odváděný vzduch) materiálem K Flex pás H Duct, samolepící, tloušťka izolační vrstvy 20 mm | m2 | 200.5 |  | 0 |  |  | základní |  | 0 | 0 | 0 | 0 | 0 | 4 | K | 1 | ROZPOCET | 0 | 0 | 0 | 0 | 0 | 1 | 0 | 4 | 1879084632
167 | K | 4.44 | Montážní a závěsový materiál | kg | 1205 |  | 0 |  |  | základní |  | 0 | 0 | 0 | 0 | 0 | 4 | K | 1 | ROZPOCET | 0 | 0 | 0 | 0 | 0 | 1 | 0 | 4 | -835599338
168 | K | 4.45 | Spojovací a těsnící materiál | kg | 421.75 |  | 0 |  |  | základní |  | 0 | 0 | 0 | 0 | 0 | 4 | K | 1 | ROZPOCET | 0 | 0 | 0 | 0 | 0 | 1 | 0 | 4 | 649029517
| D | VZ.05 | Angiografie, zákrokový sál 1NP |  |  |  | 0 |  |  |  |  | 0 |  | 0 |  | 0 | 1 | D | 0 | ROZPOCET | [6 empty] | 0
169 | K | 5.1 | VZTJ - vzduchotechnická jednotka pro přívod a odvod vzduchu s multifunkčním kapalinovým výměníkem ZZT, | ks | 1 |  | 0 |  |  | základní |  | 0 | 0 | 0 | 0 | 0 | 4 | K | 1 | ROZPOCET | 0 | 0 | 0 | 0 | 0 | 1 | 0 | 4 | 1029501626
| P |  | Poznámka k položce: VZTJ - kapalinový multifunkční tepelný výměník pro rekuperaci tepla, typ Econet , ohřev a chlazení vč. vlastního SW (nedílná součástí VZTJ), výkonové parametry ověřeny zkušebnou Eurovent, protizámrazová ochrana dle entalpie odvodního vzduchu, vyhodnocování teploty namrzání, frekvenčně řízené čerpadlo ZZT, vč. optimalizace SW, řízení ZZT na základě vzduchového výkonu, , ModBus; - Vp = 7 800 m3/h; 1500 Pa - Vo = 7 600 m3/h; 1500 Pa v sestavě na straně přívodu vzduchu (ve směru proudu vzduchu): - koncový připojovací díl - připojovací rám - klapka příprava pro servopohon - volný díl délka 200 mm - filtr vzduchu M5 (30/80/130 Pa) - U manometr - tlumič hluku - délka 500 mm, útlum 16dB při 500 Hz - kapalinový výměník přívod (parametry léto Q = 28,5 kW; tl = 32/17°C / parametry zima Q = 21,7 kW; tl = -15/23°C;) - sifon - volný díl 200 mm - ventilátorová komora - 3D ventilátor s volným oběžným kolem - asynchronní motor 4 kW - frekvenční měnič - tlakový / průtokový spínač - tlumič hluku - délka 1700 mm, útlum 42dB při 500 Hz - filtr vzduchu F9 (93/143/193 Pa) - koncový připojovací díl - připojovací rám v sestavě na straně odvodu vzduchu (ve směru proudu vzduchu): - koncový připojovací díl - připojovací rám - filtr vzduchu F7 (51/101/151 Pa) - U manometr - tlumič hluku - délka 1700 mm, útlum 42dB při 500 Hz - ventilátorová komora - 3D ventilátor s volným oběžným kolem - asynchronní motor 4 kW - frekvenční měnič - tlakový / průtokový spínač kapalinový výměník odvod - volný díl 350 mm - tlumič hluku - délka 900 mm, útlum 23dB při 500 Hz - volný díl 200 mm - koncový připojovací díl - připojovací rám - klapka příprava pro servopohon | [14 empty] | P | 1
170 | K | 5.2 | - 1000x400 | ks | 6 |  | 0 |  |  | základní |  | 0 | 0 | 0 | 0 | 0 | 4 | K | 1 | ROZPOCET | 0 | 0 | 0 | 0 | 0 | 1 | 0 | 4 | -1272789821
| P |  | Poznámka k položce: PPK - protipožární klapka - CE certifikace dle EN 15650; testováno dle EN 1366-2; klasifikováno dle EN 13501-3+A1; požární odolnost až EIS 120; těsnost dle EN 1751 třída C a přes list třída 2; korozivzdornost dle EN 15650; cyklování C 10 000 dle EN 15650; ovládání klapek pomocí servopohonu 1x230V-bez proudu zavřeno; pro maximální rychlost 12 m/s a tlakový rozdíl na klapce 1 200 Pa | [14 empty] | P | 1
171 | K | 5.3.1 | - rovné potrubí | m2 | 267.07 |  | 0 |  |  | základní |  | 0 | 0 | 0 | 0 | 0 | 4 | K | 1 | ROZPOCET | 0 | 0 | 0 | 0 | 0 | 1 | 0 | 4 | -1347259510
| P |  | Poznámka k položce: POTRUBÍ - Čtyřhranné vzduchotechnické potrubí z ocelového pozinkovaného plechu sk. I ve vodotěsném provedení podle ON120405, třída těsnosti B a vyšší podle DIN 24194 (PK 120036, ÖNORM M 7615) - | [14 empty] | P | 1
172 | K | 5.3.2 | - tvarovky | m2 | 204.16 |  | 0 |  |  | základní |  | 0 | 0 | 0 | 0 | 0 | 4 | K | 1 | ROZPOCET | 0 | 0 | 0 | 0 | 0 | 1 | 0 | 4 | 1606358637
| P |  | Poznámka k položce: POTRUBÍ - Čtyřhranné vzduchotechnické potrubí z ocelového pozinkovaného plechu sk. I ve vodotěsném provedení podle ON120405, třída těsnosti B a vyšší podle DIN 24194 (PK 120036, ÖNORM M 7615) - | [14 empty] | P | 1
173 | K | 5.4 | IZOL - Protipožární izolace vzduchovodu ve vnitřním prostředí materiálem ISOVER ORSTECH LSP 65, minerální vata 65 kg/m3 ALS, tl. 40 mm s AL folií, na trny - odolnost 30 min | m2 | 139.5 |  | 0 |  |  | základní |  | 0 | 0 | 0 | 0 | 0 | 4 | K | 1 | ROZPOCET | 0 | 0 | 0 | 0 | 0 | 1 | 0 | 4 | 1313998429
174 | K | 5.5 | IZOL - Tepelná izolace vzduchovodu ve vnitřním prostředí materiálem ISOVER ORSTECH LSP 40, minerální vata 40 kg/m3 ALS, tl. 40 mm s AL folií, na trny | m2 | 148 |  | 0 |  |  | základní |  | 0 | 0 | 0 | 0 | 0 | 4 | K | 1 | ROZPOCET | 0 | 0 | 0 | 0 | 0 | 1 | 0 | 4 | -1366105019
175 | K | 5.6 | Tepelná izolace vzduchovodu ve vnitřním prostředí (přívodní + odváděný vzduch) materiálem K Flex pás H Duct, samolepící, tloušťka izolační vrstvy 20 mm | m2 | 82 |  | 0 |  |  | základní |  | 0 | 0 | 0 | 0 | 0 | 4 | K | 1 | ROZPOCET | 0 | 0 | 0 | 0 | 0 | 1 | 0 | 4 | -452608236
176 | K | 5.7 | Montážní a závěsový materiál | kg | 1378 |  | 0 |  |  | základní |  | 0 | 0 | 0 | 0 | 0 | 4 | K | 1 | ROZPOCET | 0 | 0 | 0 | 0 | 0 | 1 | 0 | 4 | -1650922574
177 | K | 5.8 | Spojovací a těsnící materiál | kg | 482.3 |  | 0 |  |  | základní |  | 0 | 0 | 0 | 0 | 0 | 4 | K | 1 | ROZPOCET | 0 | 0 | 0 | 0 | 0 | 1 | 0 | 4 | -1173898407
| D | VZ.12 | Operační sál 04 (2.NP) |  |  |  | 0 |  |  |  |  | 0 |  | 0 |  | 0 | 1 | D | 0 | ROZPOCET | [6 empty] | 0
178 | K | 12.1 | VZTJ - vzduchotechnická jednotka pro přívod a odvod vzduchu s multifunkčním kapalinovým výměníkem ZZT, | ks | 1 |  | 0 |  |  | základní |  | 0 | 0 | 0 | 0 | 0 | 4 | K | 1 | ROZPOCET | 0 | 0 | 0 | 0 | 0 | 1 | 0 | 4 | -302644890
| P |  | Poznámka k položce: - Vp = 3 960 m3/h; 1500 Pa - Vo = 3 760 m3/h; 1500 Pa v sestavě na straně přívodu vzduchu (ve směru proudu vzduchu): - koncový připojovací díl - připojovací rám - klapka příprava pro servopohon - volný díl délka 200 mm - filtr vzduchu M5 (30/80/130 Pa) - U manometr - tlumič hluku - délka 500 mm, útlum 16dB při 500 Hz - kapalinový výměník přívod (parametry léto Q = 24,2 kW; tl = 32/17°C / parametry zima Q = 17,7 kW; tl = -15/23°C;) - sifon - volný díl 200 mm - ventilátorová komora - 3D ventilátor s volným oběžným kolem - asynchronní motor 3 kW - frekvenční měnič - tlakový / průtokový spínač - tlumič hluku - délka 1700 mm, útlum 42dB při 500 Hz - filtr vzduchu F9 (93/143/193 Pa) - koncový připojovací díl - připojovací rám v sestavě na straně odvodu vzduchu (ve směru proudu vzduchu): - koncový připojovací díl - připojovací rám - filtr vzduchu F7 (51/101/151 Pa) - U manometr - tlumič hluku - délka 1700 mm, útlum 42dB při 500 Hz - ventilátorová komora - 3D ventilátor s volným oběžným kolem - asynchronní motor 3 kW - frekvenční měnič - tlakový / průtokový spínač kapalinový výměník odvod - volný díl 350 mm - tlumič hluku - délka 900 mm, útlum 23dB při 500 Hz - volný díl 200 mm - koncový připojovací díl - připojovací rám - klapka příprava pro servopohon | [14 empty] | P | 1
179 | K | 12.2 | - 630x315 | ks | 6 |  | 0 |  |  | základní |  | 0 | 0 | 0 | 0 | 0 | 4 | K | 1 | ROZPOCET | 0 | 0 | 0 | 0 | 0 | 1 | 0 | 4 | 768745340
| P |  | Poznámka k položce: PPK - protipožární klapka - CE certifikace dle EN 15650; testováno dle EN 1366-2; klasifikováno dle EN 13501-3+A1; požární odolnost až EIS 120; těsnost dle EN 1751 třída C a přes list třída 2; korozivzdornost dle EN 15650; cyklování C 10 000 dle EN 15650; ovládání klapek pomocí servopohonu 1x230V-bez proudu zavřeno; pro maximální rychlost 12 m/s a tlakový rozdíl na klapce 1 200 Pa | [14 empty] | P | 1
180 | K | 12.3 | - 600x300 | ks | 1 |  | 0 |  |  | základní |  | 0 | 0 | 0 | 0 | 0 | 4 | K | 1 | ROZPOCET | 0 | 0 | 0 | 0 | 0 | 1 | 0 | 4 | 617918170
| P |  | Poznámka k položce: VAV - Regulátor s akustickým opláštěním pro náročné požadavky na akustické parametry. Provedení - Pozinkovaný ocelový plech, P1: Práškový vypalovací lak, stříbrošedý (RAL 7001). Listy klapky - Regulační prvky sestavené od výrobce společně s elektroinstalací a potrubím. Aerodynamické funkční testování na speciálním zkušebním zařízení před expedicí každého kusu. Nastavovací údaje jsou uvedené na štítku nebo na stupnici průtoku vzduchu připevněné k zařízení. Příslušenství - Regulátor - Kompaktní jednotka sestávající z regulátoru s potenciometry, diferenčního převodníku tlaku a servopohonu 24V + komunikace RS 485, protokol SLC bus | [14 empty] | P | 1
181 | K | 12.4 | - 300x100 | ks | 5 |  | 0 |  |  | základní |  | 0 | 0 | 0 | 0 | 0 | 4 | K | 1 | ROZPOCET | 0 | 0 | 0 | 0 | 0 | 1 | 0 | 4 | 1005408505
| P |  | Poznámka k položce: VAV - Regulátor s akustickým opláštěním pro náročné požadavky na akustické parametry. Provedení - Pozinkovaný ocelový plech, P1: Práškový vypalovací lak, stříbrošedý (RAL 7001). Listy klapky - Regulační prvky sestavené od výrobce společně s elektroinstalací a potrubím. Aerodynamické funkční testování na speciálním zkušebním zařízení před expedicí každého kusu. Nastavovací údaje jsou uvedené na štítku nebo na stupnici průtoku vzduchu připevněné k zařízení. Příslušenství - Regulátor - Kompaktní jednotka sestávající z regulátoru s potenciometry, diferenčního převodníku tlaku a servopohonu 24V + komunikace RS 485, protokol SLC bus | [14 empty] | P | 1
182 | K | 12.5 | - DN125 | ks | 8 |  | 0 |  |  | základní |  | 0 | 0 | 0 | 0 | 0 | 4 | K | 1 | ROZPOCET | 0 | 0 | 0 | 0 | 0 | 1 | 0 | 4 | 262002496
| P |  | Poznámka k položce: VAV - Regulátor s akustickým opláštěním pro náročné požadavky na akustické parametry. Provedení - Pozinkovaný ocelový plech, P1: Práškový vypalovací lak, stříbrošedý (RAL 7001). Listy klapky - Regulační prvky sestavené od výrobce společně s elektroinstalací a potrubím. Aerodynamické funkční testování na speciálním zkušebním zařízení před expedicí každého kusu. Nastavovací údaje jsou uvedené na štítku nebo na stupnici průtoku vzduchu připevněné k zařízení. Příslušenství - Regulátor - Kompaktní jednotka sestávající z regulátoru s potenciometry, diferenčního převodníku tlaku a servopohonu 24V + komunikace RS 485, protokol SLC bus | [14 empty] | P | 1
183 | K | 12.6 | - DN160 | ks | 2 |  | 0 |  |  | základní |  | 0 | 0 | 0 | 0 | 0 | 4 | K | 1 | ROZPOCET | 0 | 0 | 0 | 0 | 0 | 1 | 0 | 4 | 1616519832
| P |  | Poznámka k položce: VAV - Regulátor s akustickým opláštěním pro náročné požadavky na akustické parametry. Provedení - Pozinkovaný ocelový plech, P1: Práškový vypalovací lak, stříbrošedý (RAL 7001). Listy klapky - Regulační prvky sestavené od výrobce společně s elektroinstalací a potrubím. Aerodynamické funkční testování na speciálním zkušebním zařízení před expedicí každého kusu. Nastavovací údaje jsou uvedené na štítku nebo na stupnici průtoku vzduchu připevněné k zařízení. Příslušenství - Regulátor - Kompaktní jednotka sestávající z regulátoru s potenciometry, diferenčního převodníku tlaku a servopohonu 24V + komunikace RS 485, protokol SLC bus | [14 empty] | P | 1
184 | K | 12.7 | - 200x100 | ks | 2 |  | 0 |  |  | základní |  | 0 | 0 | 0 | 0 | 0 | 4 | K | 1 | ROZPOCET | 0 | 0 | 0 | 0 | 0 | 1 | 0 | 4 | -579997600
| P |  | Poznámka k položce: CAV - mechanické samočinné regulátory pro regulaci průtoku přiváděného nebo odváděného vzduchu v systémech s konstantním průtokem vzduchu s nízkou rychlostí proudění vzduchu. Vhodné pro rychlost proudění vzduchu od 0,8 m/s. Velmi snadné uvedení do provozu Průtok lze nastavit pomocí otočného knoflíku a stupnice na vnější straně pláště. Jednoduché dodatečné vybavení (retrofit) servopohonu pro proměnlivý průtok vzduchu. Nezávislý na instalační poloze; bezúdržbový. Netěsnost pláště podle EN 1751, třída C | [14 empty] | P | 1
185 | K | 12.8 | - 200x100/1000 | ks | 2 |  | 0 |  |  | základní |  | 0 | 0 | 0 | 0 | 0 | 4 | K | 1 | ROZPOCET | 0 | 0 | 0 | 0 | 0 | 1 | 0 | 4 | -541989114
| P |  | Poznámka k položce: THH - Tlumič hluku v hygienickém provedení sestavený z tlumících buněk vložených do potrubního dílu. Kostra tlumiče je vyrobena z pozinkovaného plechu. Vložená absorpční výplň je z nehořlavého zvukoizolačního materiálu, vzduchotěsně zavařená v plastové fólii a oddělená od proudícího média pozinkovaným děrovaným plechem. | [14 empty] | P | 1
186 | K | 12.9 | - 600x300/1000 | ks | 1 |  | 0 |  |  | základní |  | 0 | 0 | 0 | 0 | 0 | 4 | K | 1 | ROZPOCET | 0 | 0 | 0 | 0 | 0 | 1 | 0 | 4 | -1705900113
| P |  | Poznámka k položce: THH - Tlumič hluku v hygienickém provedení sestavený z tlumících buněk vložených do potrubního dílu. Kostra tlumiče je vyrobena z pozinkovaného plechu. Vložená absorpční výplň je z nehořlavého zvukoizolačního materiálu, vzduchotěsně zavařená v plastové fólii a oddělená od proudícího média pozinkovaným děrovaným plechem. | [14 empty] | P | 1
187 | K | 12.11 | - 300x100/1000 | ks | 5 |  | 0 |  |  | základní |  | 0 | 0 | 0 | 0 | 0 | 4 | K | 1 | ROZPOCET | 0 | 0 | 0 | 0 | 0 | 1 | 0 | 4 | -603521980
| P |  | Poznámka k položce: THH - Tlumič hluku v hygienickém provedení sestavený z tlumících buněk vložených do potrubního dílu. Kostra tlumiče je vyrobena z pozinkovaného plechu. Vložená absorpční výplň je z nehořlavého zvukoizolačního materiálu, vzduchotěsně zavařená v plastové fólii a oddělená od proudícího média pozinkovaným děrovaným plechem. | [14 empty] | P | 1
188 | K | 12.12 | - DN125/1000 | ks | 8 |  | 0 |  |  | základní |  | 0 | 0 | 0 | 0 | 0 | 4 | K | 1 | ROZPOCET | 0 | 0 | 0 | 0 | 0 | 1 | 0 | 4 | 377152685
| P |  | Poznámka k položce: THH - Tlumič hluku pro kruhové potrubí v hygienickém provedení vybavený gumovým těsněním - délka 1000 mmÚčinně tlumí hluk v potrubí - útlum 16 dB při 500 Hz | [14 empty] | P | 1
189 | K | 12.13 | - DN160/1000 | ks | 2 |  | 0 |  |  | základní |  | 0 | 0 | 0 | 0 | 0 | 4 | K | 1 | ROZPOCET | 0 | 0 | 0 | 0 | 0 | 1 | 0 | 4 | 57380410
| P |  | Poznámka k položce: THH - Tlumič hluku pro kruhové potrubí v hygienickém provedení vybavený gumovým těsněním - délka 1000 mmÚčinně tlumí hluk v potrubí - útlum 16 dB při 500 Hz | [14 empty] | P | 1
190 | K | 12.14 | VYÚST - Laminární pole - rozmer: 2700x1800x445mm | ks | 1 |  | 0 |  |  | základní |  | 0 | 0 | 0 | 0 | 0 | 4 | K | 1 | ROZPOCET | 0 | 0 | 0 | 0 | 0 | 1 | 0 | 4 | -1846396989
| P |  | Poznámka k položce: VYÚST - Laminární pole - rozmer: 2700x1800x445mm (š/d/v); barevné provedení: lakovaný pozinkovaný plech RAL 9010; výstupní rychlost: 0,23 m/s; tlaková ztráta laminarizátoru: 134 Pa; tlaková ztráta filtracních vložek v cistém stavu: 133 Pa; pocet vstupu: 10; typ pripojení vstupu: bocní horizontální, typ "Y"; množství privádeného vzduchu: 3.600 m3/hod; vnitrní osvetlení korpusu : 2x PURO se stmívatelným analogovým predradníkem 0-10V; pruchod pro operacní svítidlo: ANO; pocet filtracních vložek: 8; typ filtracních vložek: MACROPUR M13FT-1140/MU1 - 305/610/292; trída filtrace: H13; 15 Filtr M13FT-1140/MU1 305/610/292 | [14 empty] | P | 1
191 | K | 12.15 | deska 600x600, přívod vzduchu 400mm, napojení DN160 | ks | 4 |  | 0 |  |  | základní |  | 0 | 0 | 0 | 0 | 0 | 4 | K | 1 | ROZPOCET | 0 | 0 | 0 | 0 | 0 | 1 | 0 | 4 | -490416280
| P |  | Poznámka k položce: VYÚST - stropní anemostat s filtračním boxem pro přívod vzduchu - Stropní HEPA filtry-koncový filtrační stupeň, filtrační desky Mini Pleat, třída filtrace H13; čelní deska anemostatu z pevně uložených radiálních lamel, přívod vzduchu veden přes speciální vnitřní usměrňovací lamely; čelní deska ze speciálně pozinkovaného ocelového plechu, povrch upraven a opatřen práškovou barvou v odstínu čistě bílá (RAL 9010); připojovací komora z pozink.ocel.plechu, břitově těsnění z pryže, boční kruhový nástavec; charakteristické konstrukční znaky - upínací mechanismus se 2 upevňovacími body pro filtrační prvky, volitelné 4 upevňovací body; zařízení pro kontrolu těsnosti usazení filtrační vložky; odběrová místa pro monitorování rozdílu tlakové diference | [14 empty] | P | 1
192 | K | 12.16 | deska 600x600, přívod vzduchu 600mm, napojení DN250 | ks | 1 |  | 0 |  |  | základní |  | 0 | 0 | 0 | 0 | 0 | 4 | K | 1 | ROZPOCET | 0 | 0 | 0 | 0 | 0 | 1 | 0 | 4 | 428316796
| P |  | Poznámka k položce: VYÚST - stropní anemostat s filtračním boxem pro přívod vzduchu - Stropní HEPA filtry-koncový filtrační stupeň, filtrační desky Mini Pleat, třída filtrace H13; čelní deska anemostatu z pevně uložených radiálních lamel, přívod vzduchu veden přes speciální vnitřní usměrňovací lamely; čelní deska ze speciálně pozinkovaného ocelového plechu, povrch upraven a opatřen práškovou barvou v odstínu čistě bílá (RAL 9010); připojovací komora z pozink.ocel.plechu, břitově těsnění z pryže, boční kruhový nástavec; charakteristické konstrukční znaky - upínací mechanismus se 2 upevňovacími body pro filtrační prvky, volitelné 4 upevňovací body; zařízení pro kontrolu těsnosti usazení filtrační vložky; odběrová místa pro monitorování rozdílu tlakové diference | [14 empty] | P | 1
193 | K | 12.17 | - deska 600x600,lamely pro odvod vzduchu 400mm, napojení DN200 | ks | 4 |  | 0 |  |  | základní |  | 0 | 0 | 0 | 0 | 0 | 4 | K | 1 | ROZPOCET | 0 | 0 | 0 | 0 | 0 | 1 | 0 | 4 | -117821279
| P |  | Poznámka k položce: VYÚST - stropní anemostat pro odvod vzduchu - čelní deska anemostatu-pevně uložené radiální lamely; čelní deska anemostatu ze speciálně pozinkovaného ocelového plechu (povrch je opatřen práškovou barvou v odstínu čistě bílá RAL 9010);.připojovací komora ze speciálně pozinkovaného ocelového plechu, břitově těsnění z pryže. | [14 empty] | P | 1
194 | K | 12.18 | - deska 600x600,lamely pro odvod vzduchu 600mm, napojení DN250 | ks | 1 |  | 0 |  |  | základní |  | 0 | 0 | 0 | 0 | 0 | 4 | K | 1 | ROZPOCET | 0 | 0 | 0 | 0 | 0 | 1 | 0 | 4 | -1020239236
| P |  | Poznámka k položce: VYÚST - stropní anemostat pro odvod vzduchu - čelní deska anemostatu-pevně uložené radiální lamely; čelní deska anemostatu ze speciálně pozinkovaného ocelového plechu (povrch je opatřen práškovou barvou v odstínu čistě bílá RAL 9010);.připojovací komora ze speciálně pozinkovaného ocelového plechu, břitově těsnění z pryže. | [14 empty] | P | 1
195 | K | 12.19 | - 225x125 | ks | 7 |  | 0 |  |  | základní |  | 0 | 0 | 0 | 0 | 0 | 4 | K | 1 | ROZPOCET | 0 | 0 | 0 | 0 | 0 | 1 | 0 | 4 | 1396556591
| P |  | Poznámka k položce: VYÚST - obdélníková vyústka - stěnová mřížka uzavřená - sestávající z předního rámečku s vodorovnými nebo svislými,jednotlivé nastavitelnými předními lamelami, s viditelným šroubovým upevněním (zapuštěný otvor). Regulační části jsou z výroby pevně spojeny s předními mřížkami. Regulační sady jsou z profilovaného ocelového plechu. Povrch je fosfátován a opatřen černým vypalovacím lakem (RAL 9005). | [14 empty] | P | 1
196 | K | 12.20 | - 425x125 | ks | 5 |  | 0 |  |  | základní |  | 0 | 0 | 0 | 0 | 0 | 4 | K | 1 | ROZPOCET | 0 | 0 | 0 | 0 | 0 | 1 | 0 | 4 | -1776552046
| P |  | Poznámka k položce: VYÚST - obdélníková vyústka - stěnová mřížka uzavřená - sestávající z předního rámečku s vodorovnými nebo svislými,jednotlivé nastavitelnými předními lamelami, s viditelným šroubovým upevněním (zapuštěný otvor). Regulační části jsou z výroby pevně spojeny s předními mřížkami. Regulační sady jsou z profilovaného ocelového plechu. Povrch je fosfátován a opatřen černým vypalovacím lakem (RAL 9005). | [14 empty] | P | 1
197 | K | 12.21 | - DN160 | bm | 6.4 |  | 0 |  |  | základní |  | 0 | 0 | 0 | 0 | 0 | 4 | K | 1 | ROZPOCET | 0 | 0 | 0 | 0 | 0 | 1 | 0 | 4 | 2066233020
| P |  | Poznámka k položce: FLEXO - Velmi odolná tepelně izolovaná ohebná Al laminátová hadice s kostrou z ocelového drátu, spirálovitě vinutou mezi dvěma vrstvami několikavrstvého Al laminátu pro střední a vysoký tlak, max. rychlost vzduchu 30 m/s, provozní teplota -30 – 250 °C (mm):. Izolace minerální vatou tl. 25 mm. | [14 empty] | P | 1
198 | K | 12.22 | - DN 250 | bm | 1.6 |  | 0 |  |  | základní |  | 0 | 0 | 0 | 0 | 0 | 4 | K | 1 | ROZPOCET | 0 | 0 | 0 | 0 | 0 | 1 | 0 | 4 | -565899920
| P |  | Poznámka k položce: FLEXO - Velmi odolná tepelně izolovaná ohebná Al laminátová hadice s kostrou z ocelového drátu, spirálovitě vinutou mezi dvěma vrstvami několikavrstvého Al laminátu pro střední a vysoký tlak, max. rychlost vzduchu 30 m/s, provozní teplota -30 – 250 °C (mm):. Izolace minerální vatou tl. 25 mm. | [14 empty] | P | 1
199 | K | 12.23 | - DN200 | bm | 6.4 |  | 0 |  |  | základní |  | 0 | 0 | 0 | 0 | 0 | 4 | K | 1 | ROZPOCET | 0 | 0 | 0 | 0 | 0 | 1 | 0 | 4 | 297156974
| P |  | Poznámka k položce: FLEXO - Velmi odolná ohebná Al laminátová hadice s kostrou z ocelového drátu, spirálovitě vinutou mezi dvěma vrstvami několikavrstvého Al laminátu pro střední a vysoký tlak, max. rychlost vzduchu 30 m/s, provozní teplota -30 – 250 °C (mm): | [14 empty] | P | 1
200 | K | 12.24 | - DN250 | bm | 1.6 |  | 0 |  |  | základní |  | 0 | 0 | 0 | 0 | 0 | 4 | K | 1 | ROZPOCET | 0 | 0 | 0 | 0 | 0 | 1 | 0 | 4 | 55386456
| P |  | Poznámka k položce: FLEXO - Velmi odolná ohebná Al laminátová hadice s kostrou z ocelového drátu, spirálovitě vinutou mezi dvěma vrstvami několikavrstvého Al laminátu pro střední a vysoký tlak, max. rychlost vzduchu 30 m/s, provozní teplota -30 – 250 °C (mm): | [14 empty] | P | 1
201 | K | 12.25.1 | - rovné potrubí | m2 | 388 |  | 0 |  |  | základní |  | 0 | 0 | 0 | 0 | 0 | 4 | K | 1 | ROZPOCET | 0 | 0 | 0 | 0 | 0 | 1 | 0 | 4 | 502290041
| P |  | Poznámka k položce: POTRUBÍ - Čtyřhranné vzduchotechnické potrubí z ocelového pozinkovaného plechu sk. I ve vodotěsném provedení podle ON120405, třída těsnosti B a vyšší podle DIN 24194 (PK 120036, ÖNORM M 7615) - | [14 empty] | P | 1
202 | K | 12.25.2 | - tvarovky | m2 | 394.8 |  | 0 |  |  | základní |  | 0 | 0 | 0 | 0 | 0 | 4 | K | 1 | ROZPOCET | 0 | 0 | 0 | 0 | 0 | 1 | 0 | 4 | -607690063
| P |  | Poznámka k položce: POTRUBÍ - Čtyřhranné vzduchotechnické potrubí z ocelového pozinkovaného plechu sk. I ve vodotěsném provedení podle ON120405, třída těsnosti B a vyšší podle DIN 24194 (PK 120036, ÖNORM M 7615) - | [14 empty] | P | 1
203 | K | 12.26.1 | - DN315 rovné | bm | 0.32 |  | 0 |  |  | základní |  | 0 | 0 | 0 | 0 | 0 | 4 | K | 1 | ROZPOCET | 0 | 0 | 0 | 0 | 0 | 1 | 0 | 4 | -716187191
| P |  | Poznámka k položce: POTRUBÍ - Kruhové vzduchotechnické potrubí z ocelového pozinkovaného plechu sk. I v provedení podle standardu CLICK Safe, třída těsnosti B a vyšší podle DIN 24194 (PK 120036, ÖNORM M 7615) - | [14 empty] | P | 1
204 | K | 12.26.2 | - DN315tvarovky | bm | 2 |  | 0 |  |  | základní |  | 0 | 0 | 0 | 0 | 0 | 4 | K | 1 | ROZPOCET | 0 | 0 | 0 | 0 | 0 | 1 | 0 | 4 | -302691236
| P |  | Poznámka k položce: POTRUBÍ - Kruhové vzduchotechnické potrubí z ocelového pozinkovaného plechu sk. I v provedení podle standardu CLICK Safe, třída těsnosti B a vyšší podle DIN 24194 (PK 120036, ÖNORM M 7615) - | [14 empty] | P | 1
205 | K | 12.26.3 | - DN250 rovné | bm | 6.1 |  | 0 |  |  | základní |  | 0 | 0 | 0 | 0 | 0 | 4 | K | 1 | ROZPOCET | 0 | 0 | 0 | 0 | 0 | 1 | 0 | 4 | 1905513283
| P |  | Poznámka k položce: POTRUBÍ - Kruhové vzduchotechnické potrubí z ocelového pozinkovaného plechu sk. I v provedení podle standardu CLICK Safe, třída těsnosti B a vyšší podle DIN 24194 (PK 120036, ÖNORM M 7615) - | [14 empty] | P | 1
206 | K | 12.26.4 | - DN250 tvarovky | bm | 5.6 |  | 0 |  |  | základní |  | 0 | 0 | 0 | 0 | 0 | 4 | K | 1 | ROZPOCET | 0 | 0 | 0 | 0 | 0 | 1 | 0 | 4 | 1456944570
| P |  | Poznámka k položce: POTRUBÍ - Kruhové vzduchotechnické potrubí z ocelového pozinkovaného plechu sk. I v provedení podle standardu CLICK Safe, třída těsnosti B a vyšší podle DIN 24194 (PK 120036, ÖNORM M 7615) - | [14 empty] | P | 1
207 | K | 12.26.5 | - DN225 rovné | bm | 19.8 |  | 0 |  |  | základní |  | 0 | 0 | 0 | 0 | 0 | 4 | K | 1 | ROZPOCET | 0 | 0 | 0 | 0 | 0 | 1 | 0 | 4 | -1706980042
| P |  | Poznámka k položce: POTRUBÍ - Kruhové vzduchotechnické potrubí z ocelového pozinkovaného plechu sk. I v provedení podle standardu CLICK Safe, třída těsnosti B a vyšší podle DIN 24194 (PK 120036, ÖNORM M 7615) - | [14 empty] | P | 1
208 | K | 12.26.6 | - DN225 tvarovky | bm | 3.4 |  | 0 |  |  | základní |  | 0 | 0 | 0 | 0 | 0 | 4 | K | 1 | ROZPOCET | 0 | 0 | 0 | 0 | 0 | 1 | 0 | 4 | -5887425
| P |  | Poznámka k položce: POTRUBÍ - Kruhové vzduchotechnické potrubí z ocelového pozinkovaného plechu sk. I v provedení podle standardu CLICK Safe, třída těsnosti B a vyšší podle DIN 24194 (PK 120036, ÖNORM M 7615) - | [14 empty] | P | 1
209 | K | 12.26.7 | - DN200 rovné | bm | 3.9 |  | 0 |  |  | základní |  | 0 | 0 | 0 | 0 | 0 | 4 | K | 1 | ROZPOCET | 0 | 0 | 0 | 0 | 0 | 1 | 0 | 4 | -28980720
| P |  | Poznámka k položce: POTRUBÍ - Kruhové vzduchotechnické potrubí z ocelového pozinkovaného plechu sk. I v provedení podle standardu CLICK Safe, třída těsnosti B a vyšší podle DIN 24194 (PK 120036, ÖNORM M 7615) - | [14 empty] | P | 1
210 | K | 12.26.8 | - DN200 tvarovky | bm | 5.4 |  | 0 |  |  | základní |  | 0 | 0 | 0 | 0 | 0 | 4 | K | 1 | ROZPOCET | 0 | 0 | 0 | 0 | 0 | 1 | 0 | 4 | -1979990603
| P |  | Poznámka k položce: POTRUBÍ - Kruhové vzduchotechnické potrubí z ocelového pozinkovaného plechu sk. I v provedení podle standardu CLICK Safe, třída těsnosti B a vyšší podle DIN 24194 (PK 120036, ÖNORM M 7615) - | [14 empty] | P | 1
211 | K | 12.26.9 | - DN140 rovné | bm | 9.6 |  | 0 |  |  | základní |  | 0 | 0 | 0 | 0 | 0 | 4 | K | 1 | ROZPOCET | 0 | 0 | 0 | 0 | 0 | 1 | 0 | 4 | 640212881
| P |  | Poznámka k položce: POTRUBÍ - Kruhové vzduchotechnické potrubí z ocelového pozinkovaného plechu sk. I v provedení podle standardu CLICK Safe, třída těsnosti B a vyšší podle DIN 24194 (PK 120036, ÖNORM M 7615) - | [14 empty] | P | 1
212 | K | 12.26.10 | - DN140 tvarovky | bm | 6.8 |  | 0 |  |  | základní |  | 0 | 0 | 0 | 0 | 0 | 4 | K | 1 | ROZPOCET | 0 | 0 | 0 | 0 | 0 | 1 | 0 | 4 | 385741064
| P |  | Poznámka k položce: POTRUBÍ - Kruhové vzduchotechnické potrubí z ocelového pozinkovaného plechu sk. I v provedení podle standardu CLICK Safe, třída těsnosti B a vyšší podle DIN 24194 (PK 120036, ÖNORM M 7615) - | [14 empty] | P | 1
213 | K | 12.26.11 | - DN125 rovné | bm | 15.6 |  | 0 |  |  | základní |  | 0 | 0 | 0 | 0 | 0 | 4 | K | 1 | ROZPOCET | 0 | 0 | 0 | 0 | 0 | 1 | 0 | 4 | 2112805007
| P |  | Poznámka k položce: POTRUBÍ - Kruhové vzduchotechnické potrubí z ocelového pozinkovaného plechu sk. I v provedení podle standardu CLICK Safe, třída těsnosti B a vyšší podle DIN 24194 (PK 120036, ÖNORM M 7615) - | [14 empty] | P | 1
214 | K | 12.26.12 | - DN125 tvarovky | bm | 4 |  | 0 |  |  | základní |  | 0 | 0 | 0 | 0 | 0 | 4 | K | 1 | ROZPOCET | 0 | 0 | 0 | 0 | 0 | 1 | 0 | 4 | 1985912653
| P |  | Poznámka k položce: POTRUBÍ - Kruhové vzduchotechnické potrubí z ocelového pozinkovaného plechu sk. I v provedení podle standardu CLICK Safe, třída těsnosti B a vyšší podle DIN 24194 (PK 120036, ÖNORM M 7615) - | [14 empty] | P | 1
215 | K | 12.26.13 | - DN100 rovné | bm | 20 |  | 0 |  |  | základní |  | 0 | 0 | 0 | 0 | 0 | 4 | K | 1 | ROZPOCET | 0 | 0 | 0 | 0 | 0 | 1 | 0 | 4 | -1325745926
| P |  | Poznámka k položce: POTRUBÍ - Kruhové vzduchotechnické potrubí z ocelového pozinkovaného plechu sk. I v provedení podle standardu CLICK Safe, třída těsnosti B a vyšší podle DIN 24194 (PK 120036, ÖNORM M 7615) - | [14 empty] | P | 1
216 | K | 12.26.14 | - DN100 tvarovky | bm | 5.2 |  | 0 |  |  | základní |  | 0 | 0 | 0 | 0 | 0 | 4 | K | 1 | ROZPOCET | 0 | 0 | 0 | 0 | 0 | 1 | 0 | 4 | -1070894888
| P |  | Poznámka k položce: POTRUBÍ - Kruhové vzduchotechnické potrubí z ocelového pozinkovaného plechu sk. I v provedení podle standardu CLICK Safe, třída těsnosti B a vyšší podle DIN 24194 (PK 120036, ÖNORM M 7615) - | [14 empty] | P | 1
217 | K | 12.27 | IZOL - Protipožární izolace vzduchovodu ve vnitřním prostředí materiálem ISOVER ORSTECH LSP 65, minerální vata 65 kg/m3 ALS, tl. 40 mm s AL folií, na trny - odolnost 30 min | m2 | 298 |  | 0 |  |  | základní |  | 0 | 0 | 0 | 0 | 0 | 4 | K | 1 | ROZPOCET | 0 | 0 | 0 | 0 | 0 | 1 | 0 | 4 | -1980377337
218 | K | 12.28 | IZOL - Tepelná izolace vzduchovodu ve vnitřním prostředí materiálem ISOVER ORSTECH LSP 40, minerální vata 40 kg/m3 ALS, tl. 40 mm s AL folií, na trny | m2 | 315 |  | 0 |  |  | základní |  | 0 | 0 | 0 | 0 | 0 | 4 | K | 1 | ROZPOCET | 0 | 0 | 0 | 0 | 0 | 1 | 0 | 4 | 1790282091
219 | K | 12.29 | Tepelná izolace vzduchovodu ve vnitřním prostředí (přívodní + odváděný vzduch) materiálem K Flex pás H Duct, samolepící, tloušťka izolační vrstvy 20 mm | m2 | 125 |  | 0 |  |  | základní |  | 0 | 0 | 0 | 0 | 0 | 4 | K | 1 | ROZPOCET | 0 | 0 | 0 | 0 | 0 | 1 | 0 | 4 | 2008972941
220 | K | 12.30 | Montážní a závěsový materiál | kg | 1805 |  | 0 |  |  | základní |  | 0 | 0 | 0 | 0 | 0 | 4 | K | 1 | ROZPOCET | 0 | 0 | 0 | 0 | 0 | 1 | 0 | 4 | 1433052154
221 | K | 12.31 | Spojovací a těsnící materiál | kg | 631.75 |  | 0 |  |  | základní |  | 0 | 0 | 0 | 0 | 0 | 4 | K | 1 | ROZPOCET | 0 | 0 | 0 | 0 | 0 | 1 | 0 | 4 | 816987024
| D | VZ.13 | Operační sál 05 (2.NP) |  |  |  | 0 |  |  |  |  | 0 |  | 0 |  | 0 | 1 | D | 0 | ROZPOCET | [6 empty] | 0
222 | K | 13.1 | VZTJ - vzduchotechnická jednotka pro přívod a odvod vzduchu s multifunkčním kapalinovým výměníkem ZZT, | ks | 1 |  | 0 |  |  | základní |  | 0 | 0 | 0 | 0 | 0 | 4 | K | 1 | ROZPOCET | 0 | 0 | 0 | 0 | 0 | 1 | 0 | 4 | -1622613577
| P |  | Poznámka k položce: VZTJ - kapalinový multifunkční tepelný výměník pro rekuperaci tepla, typ Econet , ohřev a chlazení vč. vlastního SW (nedílná součástí VZTJ), výkonové parametry ověřeny zkušebnou Eurovent, protizámrazová ochrana dle entalpie odvodního vzduchu, vyhodnocování teploty namrzání, frekvenčně řízené čerpadlo ZZT, vč. optimalizace SW, řízení ZZT na základě vzduchového výkonu, , ModBus; - Vp = 4 740 m3/h; 1500 Pa - Vo =4 590 m3/h; 1500 Pa v sestavě na straně přívodu vzduchu (ve směru proudu vzduchu): - koncový připojovací díl - připojovací rám - klapka příprava pro servopohon - volný díl délka 200 mm - filtr vzduchu M5 (35/85/135 Pa) - U manometr - tlumič hluku - délka 500 mm, útlum 16dB při 500 Hz - kapalinový výměník přívod (parametry léto Q = 27,9 kW; tl = 32/17°C / parametry zima Q = 18,6 kW; tl = -15/23°C;) - sifon - volný díl 200 mm - ventilátorová komora - 3D ventilátor s volným oběžným kolem - asynchronní motor 4 kW - frekvenční měnič - tlakový / průtokový spínač - tlumič hluku - délka 1700 mm, útlum 42dB při 500 Hz - filtr vzduchu F9 (104/154/204 Pa) - koncový připojovací díl - připojovací rám v sestavě na straně odvodu vzduchu (ve směru proudu vzduchu): - koncový připojovací díl - připojovací rám - filtr vzduchu F7 (63/113/1631 Pa) - U manometr - tlumič hluku - délka 1700 mm, útlum 41dB při 500 Hz - volný díl 250 mm - ventilátorová komora - 3D ventilátor s volným oběžným kolem - asynchronní motor 3 kW - frekvenční měnič - tlakový / průtokový spínač kapalinový výměník odvod - volný díl 350 mm - tlumič hluku - délka 900 mm, útlum 23dB při 500 Hz - volný díl 200 mm - koncový připojovací díl - připojovací rám - klapka 1400x600 příprava pro servopohon | [14 empty] | P | 1
223 | K | 13.2 | - 710x315 | ks | 6 |  | 0 |  |  | základní |  | 0 | 0 | 0 | 0 | 0 | 4 | K | 1 | ROZPOCET | 0 | 0 | 0 | 0 | 0 | 1 | 0 | 4 | 1523573879
| P |  | Poznámka k položce: PPK - protipožární klapka - CE certifikace dle EN 15650; testováno dle EN 1366-2; klasifikováno dle EN 13501-3+A1; požární odolnost až EIS 120; těsnost dle EN 1751 třída C a přes list třída 2; korozivzdornost dle EN 15650; cyklování C 10 000 dle EN 15650; ovládání klapek pomocí servopohonu 1x230V-bez proudu zavřeno; pro maximální rychlost 12 m/s a tlakový rozdíl na klapce 1 200 Pa | [14 empty] | P | 1
224 | K | 13.3 | - 700x300 | ks | 1 |  | 0 |  |  | základní |  | 0 | 0 | 0 | 0 | 0 | 4 | K | 1 | ROZPOCET | 0 | 0 | 0 | 0 | 0 | 1 | 0 | 4 | 424438610
| P |  | Poznámka k položce: VAV - Regulátor s akustickým opláštěním pro náročné požadavky na akustické parametry. Provedení - Pozinkovaný ocelový plech, P1: Práškový vypalovací lak, stříbrošedý (RAL 7001). Listy klapky - Regulační prvky sestavené od výrobce společně s elektroinstalací a potrubím. Aerodynamické funkční testování na speciálním zkušebním zařízení před expedicí každého kusu. Nastavovací údaje jsou uvedené na štítku nebo na stupnici průtoku vzduchu připevněné k zařízení. Příslušenství - Regulátor - Kompaktní jednotka sestávající z regulátoru s potenciometry, diferenčního převodníku tlaku a servopohonu 24V + komunikace RS 485, protokol SLC bus | [14 empty] | P | 1
225 | K | 13.4 | - 300x100 | ks | 4 |  | 0 |  |  | základní |  | 0 | 0 | 0 | 0 | 0 | 4 | K | 1 | ROZPOCET | 0 | 0 | 0 | 0 | 0 | 1 | 0 | 4 | -1974006669
| P |  | Poznámka k položce: VAV - Regulátor s akustickým opláštěním pro náročné požadavky na akustické parametry. Provedení - Pozinkovaný ocelový plech, P1: Práškový vypalovací lak, stříbrošedý (RAL 7001). Listy klapky - Regulační prvky sestavené od výrobce společně s elektroinstalací a potrubím. Aerodynamické funkční testování na speciálním zkušebním zařízení před expedicí každého kusu. Nastavovací údaje jsou uvedené na štítku nebo na stupnici průtoku vzduchu připevněné k zařízení. Příslušenství - Regulátor - Kompaktní jednotka sestávající z regulátoru s potenciometry, diferenčního převodníku tlaku a servopohonu 24V + komunikace RS 485, protokol SLC bus | [14 empty] | P | 1
226 | K | 13.5 | - 300x200 | ks | 1 |  | 0 |  |  | základní |  | 0 | 0 | 0 | 0 | 0 | 4 | K | 1 | ROZPOCET | 0 | 0 | 0 | 0 | 0 | 1 | 0 | 4 | 822304536
| P |  | Poznámka k položce: VAV - Regulátor s akustickým opláštěním pro náročné požadavky na akustické parametry. Provedení - Pozinkovaný ocelový plech, P1: Práškový vypalovací lak, stříbrošedý (RAL 7001). Listy klapky - Regulační prvky sestavené od výrobce společně s elektroinstalací a potrubím. Aerodynamické funkční testování na speciálním zkušebním zařízení před expedicí každého kusu. Nastavovací údaje jsou uvedené na štítku nebo na stupnici průtoku vzduchu připevněné k zařízení. Příslušenství - Regulátor - Kompaktní jednotka sestávající z regulátoru s potenciometry, diferenčního převodníku tlaku a servopohonu 24V + komunikace RS 485, protokol SLC bus | [14 empty] | P | 1
227 | K | 13.6 | - DN125 | ks | 8 |  | 0 |  |  | základní |  | 0 | 0 | 0 | 0 | 0 | 4 | K | 1 | ROZPOCET | 0 | 0 | 0 | 0 | 0 | 1 | 0 | 4 | 656474509
| P |  | Poznámka k položce: VAV - Regulátor s akustickým opláštěním pro náročné požadavky na akustické parametry. Provedení - Pozinkovaný ocelový plech, P1: Práškový vypalovací lak, stříbrošedý (RAL 7001). Listy klapky - Regulační prvky sestavené od výrobce společně s elektroinstalací a potrubím. Aerodynamické funkční testování na speciálním zkušebním zařízení před expedicí každého kusu. Nastavovací údaje jsou uvedené na štítku nebo na stupnici průtoku vzduchu připevněné k zařízení. Příslušenství - Regulátor - Kompaktní jednotka sestávající z regulátoru s potenciometry, diferenčního převodníku tlaku a servopohonu 24V + komunikace RS 485, protokol SLC bus | [14 empty] | P | 1
228 | K | 13.7 | - DN160 | ks | 2 |  | 0 |  |  | základní |  | 0 | 0 | 0 | 0 | 0 | 4 | K | 1 | ROZPOCET | 0 | 0 | 0 | 0 | 0 | 1 | 0 | 4 | 250463794
| P |  | Poznámka k položce: VAV - Regulátor s akustickým opláštěním pro náročné požadavky na akustické parametry. Provedení - Pozinkovaný ocelový plech, P1: Práškový vypalovací lak, stříbrošedý (RAL 7001). Listy klapky - Regulační prvky sestavené od výrobce společně s elektroinstalací a potrubím. Aerodynamické funkční testování na speciálním zkušebním zařízení před expedicí každého kusu. Nastavovací údaje jsou uvedené na štítku nebo na stupnici průtoku vzduchu připevněné k zařízení. Příslušenství - Regulátor - Kompaktní jednotka sestávající z regulátoru s potenciometry, diferenčního převodníku tlaku a servopohonu 24V + komunikace RS 485, protokol SLC bus | [14 empty] | P | 1
229 | K | 13.7A | - 200x100 | ks | 2 |  | 0 |  |  | základní |  | 0 | 0 | 0 | 0 | 0 | 4 | K | 1 | ROZPOCET | 0 | 0 | 0 | 0 | 0 | 1 | 0 | 4 | -244693789
| P |  | Poznámka k položce: CAV - mechanické samočinné regulátory pro regulaci průtoku přiváděného nebo odváděného vzduchu v systémech s konstantním průtokem vzduchu s nízkou rychlostí proudění vzduchu. Vhodné pro rychlost proudění vzduchu od 0,8 m/s. Velmi snadné uvedení do provozu Průtok lze nastavit pomocí otočného knoflíku a stupnice na vnější straně pláště. Jednoduché dodatečné vybavení (retrofit) servopohonu pro proměnlivý průtok vzduchu. Nezávislý na instalační poloze; bezúdržbový. Netěsnost pláště podle EN 1751, třída C | [14 empty] | P | 1
230 | K | 13.8 | - 700x300/1500 | ks | 2 |  | 0 |  |  | základní |  | 0 | 0 | 0 | 0 | 0 | 4 | K | 1 | ROZPOCET | 0 | 0 | 0 | 0 | 0 | 1 | 0 | 4 | -1677813287
| P |  | Poznámka k položce: THH - Tlumič hluku v hygienickém provedení sestavený z tlumících buněk vložených do potrubního dílu. Kostra tlumiče je vyrobena z pozinkovaného plechu. Vložená absorpční výplň je z nehořlavého zvukoizolačního materiálu, vzduchotěsně zavařená v plastové fólii a oddělená od proudícího média pozinkovaným děrovaným plechem. | [14 empty] | P | 1
231 | K | 13.9 | - 300x200/1500 | ks | 1 |  | 0 |  |  | základní |  | 0 | 0 | 0 | 0 | 0 | 4 | K | 1 | ROZPOCET | 0 | 0 | 0 | 0 | 0 | 1 | 0 | 4 | 583846229
| P |  | Poznámka k položce: THH - Tlumič hluku v hygienickém provedení sestavený z tlumících buněk vložených do potrubního dílu. Kostra tlumiče je vyrobena z pozinkovaného plechu. Vložená absorpční výplň je z nehořlavého zvukoizolačního materiálu, vzduchotěsně zavařená v plastové fólii a oddělená od proudícího média pozinkovaným děrovaným plechem. | [14 empty] | P | 1
232 | K | 13.10 | - 300x100/1500 | ks | 1 |  | 0 |  |  | základní |  | 0 | 0 | 0 | 0 | 0 | 4 | K | 1 | ROZPOCET | 0 | 0 | 0 | 0 | 0 | 1 | 0 | 4 | -1987354802
| P |  | Poznámka k položce: THH - Tlumič hluku v hygienickém provedení sestavený z tlumících buněk vložených do potrubního dílu. Kostra tlumiče je vyrobena z pozinkovaného plechu. Vložená absorpční výplň je z nehořlavého zvukoizolačního materiálu, vzduchotěsně zavařená v plastové fólii a oddělená od proudícího média pozinkovaným děrovaným plechem. | [14 empty] | P | 1
233 | K | 13.11 | - DN125/1000 | ks | 8 |  | 0 |  |  | základní |  | 0 | 0 | 0 | 0 | 0 | 4 | K | 1 | ROZPOCET | 0 | 0 | 0 | 0 | 0 | 1 | 0 | 4 | -95275731
| P |  | Poznámka k položce: THH - Tlumič hluku pro kruhové potrubí v hygienickém provedení vybavený gumovým těsněním - délka 1000 mmÚčinně tlumí hluk v potrubí - útlum 16 dB při 500 Hz | [14 empty] | P | 1
234 | K | 13.12 | - DN160/1000 | ks | 2 |  | 0 |  |  | základní |  | 0 | 0 | 0 | 0 | 0 | 4 | K | 1 | ROZPOCET | 0 | 0 | 0 | 0 | 0 | 1 | 0 | 4 | 1114715438
| P |  | Poznámka k položce: THH - Tlumič hluku pro kruhové potrubí v hygienickém provedení vybavený gumovým těsněním - délka 1000 mmÚčinně tlumí hluk v potrubí - útlum 16 dB při 500 Hz | [14 empty] | P | 1
235 | K | 13.13 | VYÚST - Laminární pole - rozmer: 2700x1800x445mm | ks | 1 |  | 0 |  |  | základní |  | 0 | 0 | 0 | 0 | 0 | 4 | K | 1 | ROZPOCET | 0 | 0 | 0 | 0 | 0 | 1 | 0 | 4 | 848057981
| P |  | Poznámka k položce: VYÚST - Laminární pole - rozmer: 2700x1800x445mm (š/d/v); barevné provedení: lakovaný pozinkovaný plech RAL 9010; výstupní rychlost: 0,23 m/s; tlaková ztráta laminarizátoru: 134 Pa; tlaková ztráta filtracních vložek v cistém stavu: 133 Pa; pocet vstupu: 8; typ pripojení vstupu: bocní horizontální, typ "Y"; množství privádeného vzduchu: 3.600 m3/hod; vnitrní osvetlení korpusu : 2x PURO se stmívatelným analogovým predradníkem 0-10V; pruchod pro operacní svítidlo: ANO; pocet filtracních vložek: 8; typ filtracních vložek: MACROPUR M13FT-1140/MU1 - 305/610/292; trída filtrace: H13; 15 Filtr M13FT-1140/MU1 305/610/292 | [14 empty] | P | 1
236 | K | 13.14 | deska 600x600, přívod vzduchu 400mm, napojení DN160 | ks | 4 |  | 0 |  |  | základní |  | 0 | 0 | 0 | 0 | 0 | 4 | K | 1 | ROZPOCET | 0 | 0 | 0 | 0 | 0 | 1 | 0 | 4 | 830675227
| P |  | Poznámka k položce: VYÚST - stropní anemostat s filtračním boxem pro přívod vzduchu - Stropní HEPA filtry-koncový filtrační stupeň, filtrační desky Mini Pleat, třída filtrace H13; čelní deska anemostatu z pevně uložených radiálních lamel, přívod vzduchu veden přes speciální vnitřní usměrňovací lamely; čelní deska ze speciálně pozinkovaného ocelového plechu, povrch upraven a opatřen práškovou barvou v odstínu čistě bílá (RAL 9010); připojovací komora z pozink.ocel.plechu, břitově těsnění z pryže, boční kruhový nástavec; charakteristické konstrukční znaky - upínací mechanismus se 2 upevňovacími body pro filtrační prvky, volitelné 4 upevňovací body; zařízení pro kontrolu těsnosti usazení filtrační vložky; odběrová místa pro monitorování rozdílu tlakové diference | [14 empty] | P | 1
237 | K | 13.15 | deska 600x600, přívod vzduchu 500mm, napojení DN200 | ks | 1 |  | 0 |  |  | základní |  | 0 | 0 | 0 | 0 | 0 | 4 | K | 1 | ROZPOCET | 0 | 0 | 0 | 0 | 0 | 1 | 0 | 4 | -1763353430
| P |  | Poznámka k položce: VYÚST - stropní anemostat s filtračním boxem pro přívod vzduchu - Stropní HEPA filtry-koncový filtrační stupeň, filtrační desky Mini Pleat, třída filtrace H13; čelní deska anemostatu z pevně uložených radiálních lamel, přívod vzduchu veden přes speciální vnitřní usměrňovací lamely; čelní deska ze speciálně pozinkovaného ocelového plechu, povrch upraven a opatřen práškovou barvou v odstínu čistě bílá (RAL 9010); připojovací komora z pozink.ocel.plechu, břitově těsnění z pryže, boční kruhový nástavec; charakteristické konstrukční znaky - upínací mechanismus se 2 upevňovacími body pro filtrační prvky, volitelné 4 upevňovací body; zařízení pro kontrolu těsnosti usazení filtrační vložky; odběrová místa pro monitorování rozdílu tlakové diference | [14 empty] | P | 1
238 | K | 13.16 | deska 600x600, přívod vzduchu 600mm, napojení DN250 | ks | 1 |  | 0 |  |  | základní |  | 0 | 0 | 0 | 0 | 0 | 4 | K | 1 | ROZPOCET | 0 | 0 | 0 | 0 | 0 | 1 | 0 | 4 | 1357685206
| P |  | Poznámka k položce: VYÚST - stropní anemostat s filtračním boxem pro přívod vzduchu - Stropní HEPA filtry-koncový filtrační stupeň, filtrační desky Mini Pleat, třída filtrace H13; čelní deska anemostatu z pevně uložených radiálních lamel, přívod vzduchu veden přes speciální vnitřní usměrňovací lamely; čelní deska ze speciálně pozinkovaného ocelového plechu, povrch upraven a opatřen práškovou barvou v odstínu čistě bílá (RAL 9010); připojovací komora z pozink.ocel.plechu, břitově těsnění z pryže, boční kruhový nástavec; charakteristické konstrukční znaky - upínací mechanismus se 2 upevňovacími body pro filtrační prvky, volitelné 4 upevňovací body; zařízení pro kontrolu těsnosti usazení filtrační vložky; odběrová místa pro monitorování rozdílu tlakové diference | [14 empty] | P | 1
239 | K | 13.17 | - deska 600x600,lamely pro odvod vzduchu 400mm, napojení DN200 | ks | 3 |  | 0 |  |  | základní |  | 0 | 0 | 0 | 0 | 0 | 4 | K | 1 | ROZPOCET | 0 | 0 | 0 | 0 | 0 | 1 | 0 | 4 | -591519345
| P |  | Poznámka k položce: VYÚST - stropní anemostat pro odvod vzduchu - čelní deska anemostatu-pevně uložené radiální lamely; čelní deska anemostatu ze speciálně pozinkovaného ocelového plechu (povrch je opatřen práškovou barvou v odstínu čistě bílá RAL 9010);.připojovací komora ze speciálně pozinkovaného ocelového plechu, břitově těsnění z pryže. | [14 empty] | P | 1
240 | K | 13.18 | - deska 600x600,lamely pro odvod vzduchu 500mm, napojení DN200 | ks | 1 |  | 0 |  |  | základní |  | 0 | 0 | 0 | 0 | 0 | 4 | K | 1 | ROZPOCET | 0 | 0 | 0 | 0 | 0 | 1 | 0 | 4 | 697336382
| P |  | Poznámka k položce: VYÚST - stropní anemostat pro odvod vzduchu - čelní deska anemostatu-pevně uložené radiální lamely; čelní deska anemostatu ze speciálně pozinkovaného ocelového plechu (povrch je opatřen práškovou barvou v odstínu čistě bílá RAL 9010);.připojovací komora ze speciálně pozinkovaného ocelového plechu, břitově těsnění z pryže. | [14 empty] | P | 1
241 | K | 13.19 | - deska 600x600,lamely pro odvod vzduchu 600mm, napojení DN250 | ks | 1 |  | 0 |  |  | základní |  | 0 | 0 | 0 | 0 | 0 | 4 | K | 1 | ROZPOCET | 0 | 0 | 0 | 0 | 0 | 1 | 0 | 4 | -911880961
| P |  | Poznámka k položce: VYÚST - stropní anemostat pro odvod vzduchu - čelní deska anemostatu-pevně uložené radiální lamely; čelní deska anemostatu ze speciálně pozinkovaného ocelového plechu (povrch je opatřen práškovou barvou v odstínu čistě bílá RAL 9010);.připojovací komora ze speciálně pozinkovaného ocelového plechu, břitově těsnění z pryže. | [14 empty] | P | 1
242 | K | 13.20 | - 225x125 | ks | 7 |  | 0 |  |  | základní |  | 0 | 0 | 0 | 0 | 0 | 4 | K | 1 | ROZPOCET | 0 | 0 | 0 | 0 | 0 | 1 | 0 | 4 | -973162436
| P |  | Poznámka k položce: VYÚST - obdélníková vyústka - stěnová mřížka uzavřená - sestávající z předního rámečku s vodorovnými nebo svislými,jednotlivé nastavitelnými předními lamelami, s viditelným šroubovým upevněním (zapuštěný otvor). Regulační části jsou z výroby pevně spojeny s předními mřížkami. Regulační sady jsou z profilovaného ocelového plechu. Povrch je fosfátován a opatřen černým vypalovacím lakem (RAL 9005). | [14 empty] | P | 1
243 | K | 13.21 | - 425x125 | ks | 6 |  | 0 |  |  | základní |  | 0 | 0 | 0 | 0 | 0 | 4 | K | 1 | ROZPOCET | 0 | 0 | 0 | 0 | 0 | 1 | 0 | 4 | -1675912466
| P |  | Poznámka k položce: VYÚST - obdélníková vyústka - stěnová mřížka uzavřená - sestávající z předního rámečku s vodorovnými nebo svislými,jednotlivé nastavitelnými předními lamelami, s viditelným šroubovým upevněním (zapuštěný otvor). Regulační části jsou z výroby pevně spojeny s předními mřížkami. Regulační sady jsou z profilovaného ocelového plechu. Povrch je fosfátován a opatřen černým vypalovacím lakem (RAL 9005). | [14 empty] | P | 1
244 | K | 13.22 | - DN160 | bm | 6.4 |  | 0 |  |  | základní |  | 0 | 0 | 0 | 0 | 0 | 4 | K | 1 | ROZPOCET | 0 | 0 | 0 | 0 | 0 | 1 | 0 | 4 | -1525600413
| P |  | Poznámka k položce: FLEXO - Velmi odolná tepelně izolovaná ohebná Al laminátová hadice s kostrou z ocelového drátu, spirálovitě vinutou mezi dvěma vrstvami několikavrstvého Al laminátu pro střední a vysoký tlak, max. rychlost vzduchu 30 m/s, provozní teplota -30 – 250 °C (mm):. Izolace minerální vatou tl. 25 mm. | [14 empty] | P | 1
245 | K | 13.23 | - DN200 | bm | 1.6 |  | 0 |  |  | základní |  | 0 | 0 | 0 | 0 | 0 | 4 | K | 1 | ROZPOCET | 0 | 0 | 0 | 0 | 0 | 1 | 0 | 4 | 734299396
| P |  | Poznámka k položce: FLEXO - Velmi odolná tepelně izolovaná ohebná Al laminátová hadice s kostrou z ocelového drátu, spirálovitě vinutou mezi dvěma vrstvami několikavrstvého Al laminátu pro střední a vysoký tlak, max. rychlost vzduchu 30 m/s, provozní teplota -30 – 250 °C (mm):. Izolace minerální vatou tl. 25 mm. | [14 empty] | P | 1
246 | K | 13.24 | - DN250 | bm | 1.6 |  | 0 |  |  | základní |  | 0 | 0 | 0 | 0 | 0 | 4 | K | 1 | ROZPOCET | 0 | 0 | 0 | 0 | 0 | 1 | 0 | 4 | 730194344
| P |  | Poznámka k položce: FLEXO - Velmi odolná tepelně izolovaná ohebná Al laminátová hadice s kostrou z ocelového drátu, spirálovitě vinutou mezi dvěma vrstvami několikavrstvého Al laminátu pro střední a vysoký tlak, max. rychlost vzduchu 30 m/s, provozní teplota -30 – 250 °C (mm):. Izolace minerální vatou tl. 25 mm. | [14 empty] | P | 1
247 | K | 13.25 | - DN200 | bm | 6.4 |  | 0 |  |  | základní |  | 0 | 0 | 0 | 0 | 0 | 4 | K | 1 | ROZPOCET | 0 | 0 | 0 | 0 | 0 | 1 | 0 | 4 | 1918686753
| P |  | Poznámka k položce: FLEXO - Velmi odolná ohebná Al laminátová hadice s kostrou z ocelového drátu, spirálovitě vinutou mezi dvěma vrstvami několikavrstvého Al laminátu pro střední a vysoký tlak, max. rychlost vzduchu 30 m/s, provozní teplota -30 – 250 °C (mm): | [14 empty] | P | 1
248 | K | 13.26 | - DN250 | bm | 1.6 |  | 0 |  |  | základní |  | 0 | 0 | 0 | 0 | 0 | 4 | K | 1 | ROZPOCET | 0 | 0 | 0 | 0 | 0 | 1 | 0 | 4 | -1322708630
| P |  | Poznámka k položce: FLEXO - Velmi odolná ohebná Al laminátová hadice s kostrou z ocelového drátu, spirálovitě vinutou mezi dvěma vrstvami několikavrstvého Al laminátu pro střední a vysoký tlak, max. rychlost vzduchu 30 m/s, provozní teplota -30 – 250 °C (mm): | [14 empty] | P | 1
249 | K | 13.27.1 | - rovné potrubí | m2 | 376.9 |  | 0 |  |  | základní |  | 0 | 0 | 0 | 0 | 0 | 4 | K | 1 | ROZPOCET | 0 | 0 | 0 | 0 | 0 | 1 | 0 | 4 | 1058948107
| P |  | Poznámka k položce: POTRUBÍ - Čtyřhranné vzduchotechnické potrubí z ocelového pozinkovaného plechu sk. I ve vodotěsném provedení podle ON120405, třída těsnosti B a vyšší podle DIN 24194 (PK 120036, ÖNORM M 7615) - | [14 empty] | P | 1
250 | K | 13.27.2 | - tvarovky | m2 | 388.5 |  | 0 |  |  | základní |  | 0 | 0 | 0 | 0 | 0 | 4 | K | 1 | ROZPOCET | 0 | 0 | 0 | 0 | 0 | 1 | 0 | 4 | 297404327
| P |  | Poznámka k položce: POTRUBÍ - Čtyřhranné vzduchotechnické potrubí z ocelového pozinkovaného plechu sk. I ve vodotěsném provedení podle ON120405, třída těsnosti B a vyšší podle DIN 24194 (PK 120036, ÖNORM M 7615) - | [14 empty] | P | 1
251 | K | 13.28.1 | - DN315 rovné | bm | 0.4 |  | 0 |  |  | základní |  | 0 | 0 | 0 | 0 | 0 | 4 | K | 1 | ROZPOCET | 0 | 0 | 0 | 0 | 0 | 1 | 0 | 4 | 283335622
| P |  | Poznámka k položce: POTRUBÍ - Kruhové vzduchotechnické potrubí z ocelového pozinkovaného plechu sk. I v provedení podle standardu CLICK Safe, třída těsnosti B a vyšší podle DIN 24194 (PK 120036, ÖNORM M 7615) - | [14 empty] | P | 1
252 | K | 13.28.2 | - DN315tvarovky | bm | 2.2 |  | 0 |  |  | základní |  | 0 | 0 | 0 | 0 | 0 | 4 | K | 1 | ROZPOCET | 0 | 0 | 0 | 0 | 0 | 1 | 0 | 4 | -603260875
| P |  | Poznámka k položce: POTRUBÍ - Kruhové vzduchotechnické potrubí z ocelového pozinkovaného plechu sk. I v provedení podle standardu CLICK Safe, třída těsnosti B a vyšší podle DIN 24194 (PK 120036, ÖNORM M 7615) - | [14 empty] | P | 1
253 | K | 13.28.3 | - DN250 rovné | bm | 6.8 |  | 0 |  |  | základní |  | 0 | 0 | 0 | 0 | 0 | 4 | K | 1 | ROZPOCET | 0 | 0 | 0 | 0 | 0 | 1 | 0 | 4 | -375119318
| P |  | Poznámka k položce: POTRUBÍ - Kruhové vzduchotechnické potrubí z ocelového pozinkovaného plechu sk. I v provedení podle standardu CLICK Safe, třída těsnosti B a vyšší podle DIN 24194 (PK 120036, ÖNORM M 7615) - | [14 empty] | P | 1
254 | K | 13.28.4 | - DN250 tvarovky | bm | 5 |  | 0 |  |  | základní |  | 0 | 0 | 0 | 0 | 0 | 4 | K | 1 | ROZPOCET | 0 | 0 | 0 | 0 | 0 | 1 | 0 | 4 | -2130816977
| P |  | Poznámka k položce: POTRUBÍ - Kruhové vzduchotechnické potrubí z ocelového pozinkovaného plechu sk. I v provedení podle standardu CLICK Safe, třída těsnosti B a vyšší podle DIN 24194 (PK 120036, ÖNORM M 7615) - | [14 empty] | P | 1
255 | K | 13.28.5 | - DN225 rovné | bm | 20.1 |  | 0 |  |  | základní |  | 0 | 0 | 0 | 0 | 0 | 4 | K | 1 | ROZPOCET | 0 | 0 | 0 | 0 | 0 | 1 | 0 | 4 | 321322618
| P |  | Poznámka k položce: POTRUBÍ - Kruhové vzduchotechnické potrubí z ocelového pozinkovaného plechu sk. I v provedení podle standardu CLICK Safe, třída těsnosti B a vyšší podle DIN 24194 (PK 120036, ÖNORM M 7615) - | [14 empty] | P | 1
256 | K | 13.28.6 | - DN225 tvarovky | bm | 3.3 |  | 0 |  |  | základní |  | 0 | 0 | 0 | 0 | 0 | 4 | K | 1 | ROZPOCET | 0 | 0 | 0 | 0 | 0 | 1 | 0 | 4 | 1206707441
| P |  | Poznámka k položce: POTRUBÍ - Kruhové vzduchotechnické potrubí z ocelového pozinkovaného plechu sk. I v provedení podle standardu CLICK Safe, třída těsnosti B a vyšší podle DIN 24194 (PK 120036, ÖNORM M 7615) - | [14 empty] | P | 1
257 | K | 13.28.7 | - DN200 rovné | bm | 4.1 |  | 0 |  |  | základní |  | 0 | 0 | 0 | 0 | 0 | 4 | K | 1 | ROZPOCET | 0 | 0 | 0 | 0 | 0 | 1 | 0 | 4 | -571473595
| P |  | Poznámka k položce: POTRUBÍ - Kruhové vzduchotechnické potrubí z ocelového pozinkovaného plechu sk. I v provedení podle standardu CLICK Safe, třída těsnosti B a vyšší podle DIN 24194 (PK 120036, ÖNORM M 7615) - | [14 empty] | P | 1
258 | K | 13.28.8 | - DN200 tvarovky | bm | 5.1 |  | 0 |  |  | základní |  | 0 | 0 | 0 | 0 | 0 | 4 | K | 1 | ROZPOCET | 0 | 0 | 0 | 0 | 0 | 1 | 0 | 4 | -299554710
| P |  | Poznámka k položce: POTRUBÍ - Kruhové vzduchotechnické potrubí z ocelového pozinkovaného plechu sk. I v provedení podle standardu CLICK Safe, třída těsnosti B a vyšší podle DIN 24194 (PK 120036, ÖNORM M 7615) - | [14 empty] | P | 1
259 | K | 13.28.9 | - DN140 rovné | bm | 10 |  | 0 |  |  | základní |  | 0 | 0 | 0 | 0 | 0 | 4 | K | 1 | ROZPOCET | 0 | 0 | 0 | 0 | 0 | 1 | 0 | 4 | -1418089210
| P |  | Poznámka k položce: POTRUBÍ - Kruhové vzduchotechnické potrubí z ocelového pozinkovaného plechu sk. I v provedení podle standardu CLICK Safe, třída těsnosti B a vyšší podle DIN 24194 (PK 120036, ÖNORM M 7615) - | [14 empty] | P | 1
260 | K | 13.28.10 | - DN140 tvarovky | bm | 5.5 |  | 0 |  |  | základní |  | 0 | 0 | 0 | 0 | 0 | 4 | K | 1 | ROZPOCET | 0 | 0 | 0 | 0 | 0 | 1 | 0 | 4 | -928850952
| P |  | Poznámka k položce: POTRUBÍ - Kruhové vzduchotechnické potrubí z ocelového pozinkovaného plechu sk. I v provedení podle standardu CLICK Safe, třída těsnosti B a vyšší podle DIN 24194 (PK 120036, ÖNORM M 7615) - | [14 empty] | P | 1
261 | K | 13.28.11 | - DN125 rovné | bm | 14.8 |  | 0 |  |  | základní |  | 0 | 0 | 0 | 0 | 0 | 4 | K | 1 | ROZPOCET | 0 | 0 | 0 | 0 | 0 | 1 | 0 | 4 | 690120547
| P |  | Poznámka k položce: POTRUBÍ - Kruhové vzduchotechnické potrubí z ocelového pozinkovaného plechu sk. I v provedení podle standardu CLICK Safe, třída těsnosti B a vyšší podle DIN 24194 (PK 120036, ÖNORM M 7615) - | [14 empty] | P | 1
262 | K | 13.28.12 | - DN125 tvarovky | bm | 3.5 |  | 0 |  |  | základní |  | 0 | 0 | 0 | 0 | 0 | 4 | K | 1 | ROZPOCET | 0 | 0 | 0 | 0 | 0 | 1 | 0 | 4 | -1723888785
| P |  | Poznámka k položce: POTRUBÍ - Kruhové vzduchotechnické potrubí z ocelového pozinkovaného plechu sk. I v provedení podle standardu CLICK Safe, třída těsnosti B a vyšší podle DIN 24194 (PK 120036, ÖNORM M 7615) - | [14 empty] | P | 1
263 | K | 13.28.13 | - DN100 rovné | bm | 22.2 |  | 0 |  |  | základní |  | 0 | 0 | 0 | 0 | 0 | 4 | K | 1 | ROZPOCET | 0 | 0 | 0 | 0 | 0 | 1 | 0 | 4 | 1810870031
| P |  | Poznámka k položce: POTRUBÍ - Kruhové vzduchotechnické potrubí z ocelového pozinkovaného plechu sk. I v provedení podle standardu CLICK Safe, třída těsnosti B a vyšší podle DIN 24194 (PK 120036, ÖNORM M 7615) - | [14 empty] | P | 1
264 | K | 13.28.14 | - DN100 tvarovky | bm | 5.2 |  | 0 |  |  | základní |  | 0 | 0 | 0 | 0 | 0 | 4 | K | 1 | ROZPOCET | 0 | 0 | 0 | 0 | 0 | 1 | 0 | 4 | -1346960593
| P |  | Poznámka k položce: POTRUBÍ - Kruhové vzduchotechnické potrubí z ocelového pozinkovaného plechu sk. I v provedení podle standardu CLICK Safe, třída těsnosti B a vyšší podle DIN 24194 (PK 120036, ÖNORM M 7615) - | [14 empty] | P | 1
265 | K | 13.29 | IZOL - Protipožární izolace vzduchovodu ve vnitřním prostředí materiálem ISOVER ORSTECH LSP 65, minerální vata 65 kg/m3 ALS, tl. 40 mm s AL folií, na trny - odolnost 30 min | m2 | 301 |  | 0 |  |  | základní |  | 0 | 0 | 0 | 0 | 0 | 4 | K | 1 | ROZPOCET | 0 | 0 | 0 | 0 | 0 | 1 | 0 | 4 | 758729234
266 | K | 13.30 | IZOL - Tepelná izolace vzduchovodu ve vnitřním prostředí materiálem ISOVER ORSTECH LSP 40, minerální vata 40 kg/m3 ALS, tl. 40 mm s AL folií, na trny | m2 | 300 |  | 0 |  |  | základní |  | 0 | 0 | 0 | 0 | 0 | 4 | K | 1 | ROZPOCET | 0 | 0 | 0 | 0 | 0 | 1 | 0 | 4 | 1542428447
267 | K | 13.31 | Tepelná izolace vzduchovodu ve vnitřním prostředí (přívodní + odváděný vzduch) materiálem K Flex pás H Duct, samolepící, tloušťka izolační vrstvy 20 mm | m2 | 122 |  | 0 |  |  | základní |  | 0 | 0 | 0 | 0 | 0 | 4 | K | 1 | ROZPOCET | 0 | 0 | 0 | 0 | 0 | 1 | 0 | 4 | -1188137527
268 | K | 13.32 | Montážní a závěsový materiál | kg | 1000 |  | 0 |  |  | základní |  | 0 | 0 | 0 | 0 | 0 | 4 | K | 1 | ROZPOCET | 0 | 0 | 0 | 0 | 0 | 1 | 0 | 4 | 317271892
269 | K | 13.33 | Spojovací a těsnící materiál | kg | 350 |  | 0 |  |  | základní |  | 0 | 0 | 0 | 0 | 0 | 4 | K | 1 | ROZPOCET | 0 | 0 | 0 | 0 | 0 | 1 | 0 | 4 | 1336494843
| D | VZ.14 | Operační sál 03 (2.NP) |  |  |  | 0 |  |  |  |  | 0 |  | 0 |  | 0 | 1 | D | 0 | ROZPOCET | [6 empty] | 0
270 | K | 14.1 | VZTJ - vzduchotechnická jednotka pro přívod a odvod vzduchu s multifunkčním kapalinovým výměníkem ZZT, | ks | 1 |  | 0 |  |  | základní |  | 0 | 0 | 0 | 0 | 0 | 4 | K | 1 | ROZPOCET | 0 | 0 | 0 | 0 | 0 | 1 | 0 | 4 | -1424672254
| P |  | Poznámka k položce: VZTJ - kapalinový multifunkční tepelný výměník pro rekuperaci tepla, typ Econet , ohřev a chlazení vč. vlastního SW (nedílná součástí VZTJ), výkonové parametry ověřeny zkušebnou Eurovent, protizámrazová ochrana dle entalpie odvodního vzduchu, vyhodnocování teploty namrzání, frekvenčně řízené čerpadlo ZZT, vč. optimalizace SW, řízení ZZT na základě vzduchového výkonu, , ModBus; - Vp = 4 100 m3/h; 1500 Pa - Vo = 3 940 m3/h; 1500 Pa v sestavě na straně přívodu vzduchu (ve směru proudu vzduchu): - koncový připojovací díl - připojovací rám - klapka příprava pro servopohon - volný díl délka 200 mm - filtr vzduchu M5 (35/85/135 Pa) - U manometr - tlumič hluku - délka 500 mm, útlum 16dB při 500 Hz - kapalinový výměník přívod (parametry léto Q = 24,1 kW; tl = 32/17°C / parametry zima Q = 16,6 kW; tl = -15/23°C;) - sifon - volný díl 200 mm - ventilátorová komora - 3D ventilátor s volným oběžným kolem - asynchronní motor 3 kW - frekvenční měnič - tlakový / průtokový spínač - tlumič hluku - délka 1700 mm, útlum 42dB při 500 Hz - filtr vzduchu F9 (104/154/204 Pa) - koncový připojovací díl - připojovací rám v sestavě na straně odvodu vzduchu (ve směru proudu vzduchu): - koncový připojovací díl - připojovací rám - filtr vzduchu F7 (63/113/1631 Pa) - U manometr - tlumič hluku - délka 1700 mm, útlum 41dB při 500 Hz - volný díl 250 mm - ventilátorová komora - 3D ventilátor s volným oběžným kolem - asynchronní motor 3 kW - frekvenční měnič - tlakový / průtokový spínač kapalinový výměník odvod - volný díl 350 mm - tlumič hluku - délka 900 mm, útlum 23dB při 500 Hz - volný díl 200 mm - koncový připojovací díl - připojovací rám - klapka 1400x600 příprava pro servopohon | [14 empty] | P | 1
271 | K | 14.2 | - 630x315 | ks | 6 |  | 0 |  |  | základní |  | 0 | 0 | 0 | 0 | 0 | 4 | K | 1 | ROZPOCET | 0 | 0 | 0 | 0 | 0 | 1 | 0 | 4 | -1372300581
| P |  | Poznámka k položce: PPK - protipožární klapka - CE certifikace dle EN 15650; testováno dle EN 1366-2; klasifikováno dle EN 13501-3+A1; požární odolnost až EIS 120; těsnost dle EN 1751 třída C a přes list třída 2; korozivzdornost dle EN 15650; cyklování C 10 000 dle EN 15650; ovládání klapek pomocí servopohonu 1x230V-bez proudu zavřeno; pro maximální rychlost 12 m/s a tlakový rozdíl na klapce 1 200 Pa | [14 empty] | P | 1
272 | K | 14.3 | - 600x300 | ks | 1 |  | 0 |  |  | základní |  | 0 | 0 | 0 | 0 | 0 | 4 | K | 1 | ROZPOCET | 0 | 0 | 0 | 0 | 0 | 1 | 0 | 4 | -545563988
| P |  | Poznámka k položce: VAV - Regulátor s akustickým opláštěním pro náročné požadavky na akustické parametry. Provedení - Pozinkovaný ocelový plech, P1: Práškový vypalovací lak, stříbrošedý (RAL 7001). Listy klapky - Regulační prvky sestavené od výrobce společně s elektroinstalací a potrubím. Aerodynamické funkční testování na speciálním zkušebním zařízení před expedicí každého kusu. Nastavovací údaje jsou uvedené na štítku nebo na stupnici průtoku vzduchu připevněné k zařízení. Příslušenství - Regulátor - Kompaktní jednotka sestávající z regulátoru s potenciometry, diferenčního převodníku tlaku a servopohonu 24V + komunikace RS 485, protokol SLC bus | [14 empty] | P | 1
273 | K | 14.4 | - 300x100 | ks | 6 |  | 0 |  |  | základní |  | 0 | 0 | 0 | 0 | 0 | 4 | K | 1 | ROZPOCET | 0 | 0 | 0 | 0 | 0 | 1 | 0 | 4 | 2142417250
| P |  | Poznámka k položce: VAV - Regulátor s akustickým opláštěním pro náročné požadavky na akustické parametry. Provedení - Pozinkovaný ocelový plech, P1: Práškový vypalovací lak, stříbrošedý (RAL 7001). Listy klapky - Regulační prvky sestavené od výrobce společně s elektroinstalací a potrubím. Aerodynamické funkční testování na speciálním zkušebním zařízení před expedicí každého kusu. Nastavovací údaje jsou uvedené na štítku nebo na stupnici průtoku vzduchu připevněné k zařízení. Příslušenství - Regulátor - Kompaktní jednotka sestávající z regulátoru s potenciometry, diferenčního převodníku tlaku a servopohonu 24V + komunikace RS 485, protokol SLC bus | [14 empty] | P | 1
274 | K | 14.5 | - DN125 | ks | 8 |  | 0 |  |  | základní |  | 0 | 0 | 0 | 0 | 0 | 4 | K | 1 | ROZPOCET | 0 | 0 | 0 | 0 | 0 | 1 | 0 | 4 | 675380106
| P |  | Poznámka k položce: VAV - Regulátor s akustickým opláštěním pro náročné požadavky na akustické parametry. Provedení - Pozinkovaný ocelový plech, P1: Práškový vypalovací lak, stříbrošedý (RAL 7001). Listy klapky - Regulační prvky sestavené od výrobce společně s elektroinstalací a potrubím. Aerodynamické funkční testování na speciálním zkušebním zařízení před expedicí každého kusu. Nastavovací údaje jsou uvedené na štítku nebo na stupnici průtoku vzduchu připevněné k zařízení. Příslušenství - Regulátor - Kompaktní jednotka sestávající z regulátoru s potenciometry, diferenčního převodníku tlaku a servopohonu 24V + komunikace RS 485, protokol SLC bus | [14 empty] | P | 1
275 | K | 14.6 | - DN160 | ks | 2 |  | 0 |  |  | základní |  | 0 | 0 | 0 | 0 | 0 | 4 | K | 1 | ROZPOCET | 0 | 0 | 0 | 0 | 0 | 1 | 0 | 4 | 1572209197
| P |  | Poznámka k položce: VAV - Regulátor s akustickým opláštěním pro náročné požadavky na akustické parametry. Provedení - Pozinkovaný ocelový plech, P1: Práškový vypalovací lak, stříbrošedý (RAL 7001). Listy klapky - Regulační prvky sestavené od výrobce společně s elektroinstalací a potrubím. Aerodynamické funkční testování na speciálním zkušebním zařízení před expedicí každého kusu. Nastavovací údaje jsou uvedené na štítku nebo na stupnici průtoku vzduchu připevněné k zařízení. Příslušenství - Regulátor - Kompaktní jednotka sestávající z regulátoru s potenciometry, diferenčního převodníku tlaku a servopohonu 24V + komunikace RS 485, protokol SLC bus | [14 empty] | P | 1
276 | K | 14.7 | - 200x100 | ks | 2 |  | 0 |  |  | základní |  | 0 | 0 | 0 | 0 | 0 | 4 | K | 1 | ROZPOCET | 0 | 0 | 0 | 0 | 0 | 1 | 0 | 4 | 23974420
| P |  | Poznámka k položce: CAV - mechanické samočinné regulátory pro regulaci průtoku přiváděného nebo odváděného vzduchu v systémech s konstantním průtokem vzduchu s nízkou rychlostí proudění vzduchu. Vhodné pro rychlost proudění vzduchu od 0,8 m/s. Velmi snadné uvedení do provozu Průtok lze nastavit pomocí otočného knoflíku a stupnice na vnější straně pláště. Jednoduché dodatečné vybavení (retrofit) servopohonu pro proměnlivý průtok vzduchu. Nezávislý na instalační poloze; bezúdržbový. Netěsnost pláště podle EN 1751, třída C | [14 empty] | P | 1
277 | K | 14.8 | - 600x300/1500 | ks | 1 |  | 0 |  |  | základní |  | 0 | 0 | 0 | 0 | 0 | 4 | K | 1 | ROZPOCET | 0 | 0 | 0 | 0 | 0 | 1 | 0 | 4 | 508111371
| P |  | Poznámka k položce: THH - Tlumič hluku v hygienickém provedení sestavený z tlumících buněk vložených do potrubního dílu. Kostra tlumiče je vyrobena z pozinkovaného plechu. Vložená absorpční výplň je z nehořlavého zvukoizolačního materiálu, vzduchotěsně zavařená v plastové fólii a oddělená od proudícího média pozinkovaným děrovaným plechem. | [14 empty] | P | 1
278 | K | 14.9 | - 200x100/1500 | ks | 2 |  | 0 |  |  | základní |  | 0 | 0 | 0 | 0 | 0 | 4 | K | 1 | ROZPOCET | 0 | 0 | 0 | 0 | 0 | 1 | 0 | 4 | 1102026007
| P |  | Poznámka k položce: THH - Tlumič hluku v hygienickém provedení sestavený z tlumících buněk vložených do potrubního dílu. Kostra tlumiče je vyrobena z pozinkovaného plechu. Vložená absorpční výplň je z nehořlavého zvukoizolačního materiálu, vzduchotěsně zavařená v plastové fólii a oddělená od proudícího média pozinkovaným děrovaným plechem. | [14 empty] | P | 1
279 | K | 14.10 | - 300x100/1500 | ks | 6 |  | 0 |  |  | základní |  | 0 | 0 | 0 | 0 | 0 | 4 | K | 1 | ROZPOCET | 0 | 0 | 0 | 0 | 0 | 1 | 0 | 4 | -37143177
| P |  | Poznámka k položce: THH - Tlumič hluku v hygienickém provedení sestavený z tlumících buněk vložených do potrubního dílu. Kostra tlumiče je vyrobena z pozinkovaného plechu. Vložená absorpční výplň je z nehořlavého zvukoizolačního materiálu, vzduchotěsně zavařená v plastové fólii a oddělená od proudícího média pozinkovaným děrovaným plechem. | [14 empty] | P | 1
280 | K | 14.11 | - DN125/1000 | ks | 8 |  | 0 |  |  | základní |  | 0 | 0 | 0 | 0 | 0 | 4 | K | 1 | ROZPOCET | 0 | 0 | 0 | 0 | 0 | 1 | 0 | 4 | 2090867056
| P |  | Poznámka k položce: THH - Tlumič hluku pro kruhové potrubí v hygienickém provedení vybavený gumovým těsněním - délka 1000 mmÚčinně tlumí hluk v potrubí - útlum 16 dB při 500 Hz | [14 empty] | P | 1
281 | K | 14.12 | - DN160/1000 | ks | 2 |  | 0 |  |  | základní |  | 0 | 0 | 0 | 0 | 0 | 4 | K | 1 | ROZPOCET | 0 | 0 | 0 | 0 | 0 | 1 | 0 | 4 | 2093644065
| P |  | Poznámka k položce: THH - Tlumič hluku pro kruhové potrubí v hygienickém provedení vybavený gumovým těsněním - délka 1000 mmÚčinně tlumí hluk v potrubí - útlum 16 dB při 500 Hz | [14 empty] | P | 1
282 | K | 14.13 | VYÚST - Laminární pole - rozmer: 2700x1800x445mm | ks | 1 |  | 0 |  |  | základní |  | 0 | 0 | 0 | 0 | 0 | 4 | K | 1 | ROZPOCET | 0 | 0 | 0 | 0 | 0 | 1 | 0 | 4 | -2105343782
| P |  | Poznámka k položce: VYÚST - Laminární pole - rozmer: 2700x1800x445mm (š/d/v); barevné provedení: lakovaný pozinkovaný plech RAL 9010; výstupní rychlost: 0,23 m/s; tlaková ztráta laminarizátoru: 134 Pa; tlaková ztráta filtracních vložek v cistém stavu: 133 Pa; pocet vstupu: 8; typ pripojení vstupu: bocní horizontální, typ "Y"; množství privádeného vzduchu: 3.000 m3/hod; vnitrní osvetlení korpusu : 2x PURO se stmívatelným analogovým predradníkem 0-10V; pruchod pro operacní svítidlo: ANO; pocet filtracních vložek: 8; typ filtracních vložek: MACROPUR M13FT-1140/MU1 - 305/610/292; trída filtrace: H13; 15 Filtr M13FT-1140/MU1 305/610/292 | [14 empty] | P | 1
283 | K | 14.15 | deska 600x600, přívod vzduchu 400mm, napojení DN160 | ks | 4 |  | 0 |  |  | základní |  | 0 | 0 | 0 | 0 | 0 | 4 | K | 1 | ROZPOCET | 0 | 0 | 0 | 0 | 0 | 1 | 0 | 4 | 954874391
| P |  | Poznámka k položce: VYÚST - stropní anemostat s filtračním boxem pro přívod vzduchu - Stropní HEPA filtry-koncový filtrační stupeň, filtrační desky Mini Pleat, třída filtrace H13; čelní deska anemostatu z pevně uložených radiálních lamel, přívod vzduchu veden přes speciální vnitřní usměrňovací lamely; čelní deska ze speciálně pozinkovaného ocelového plechu, povrch upraven a opatřen práškovou barvou v odstínu čistě bílá (RAL 9010); připojovací komora z pozink.ocel.plechu, břitově těsnění z pryže, boční kruhový nástavec; charakteristické konstrukční znaky - upínací mechanismus se 2 upevňovacími body pro filtrační prvky, volitelné 4 upevňovací body; zařízení pro kontrolu těsnosti usazení filtrační vložky; odběrová místa pro monitorování rozdílu tlakové diference | [14 empty] | P | 1
284 | K | 14.16 | deska 600x600, přívod vzduchu 600mm, napojení DN250 | ks | 1 |  | 0 |  |  | základní |  | 0 | 0 | 0 | 0 | 0 | 4 | K | 1 | ROZPOCET | 0 | 0 | 0 | 0 | 0 | 1 | 0 | 4 | 1745748003
| P |  | Poznámka k položce: VYÚST - stropní anemostat s filtračním boxem pro přívod vzduchu - Stropní HEPA filtry-koncový filtrační stupeň, filtrační desky Mini Pleat, třída filtrace H13; čelní deska anemostatu z pevně uložených radiálních lamel, přívod vzduchu veden přes speciální vnitřní usměrňovací lamely; čelní deska ze speciálně pozinkovaného ocelového plechu, povrch upraven a opatřen práškovou barvou v odstínu čistě bílá (RAL 9010); připojovací komora z pozink.ocel.plechu, břitově těsnění z pryže, boční kruhový nástavec; charakteristické konstrukční znaky - upínací mechanismus se 2 upevňovacími body pro filtrační prvky, volitelné 4 upevňovací body; zařízení pro kontrolu těsnosti usazení filtrační vložky; odběrová místa pro monitorování rozdílu tlakové diference | [14 empty] | P | 1
285 | K | 14.17 | - deska 600x600,lamely pro odvod vzduchu 400mm, napojení DN200 | ks | 4 |  | 0 |  |  | základní |  | 0 | 0 | 0 | 0 | 0 | 4 | K | 1 | ROZPOCET | 0 | 0 | 0 | 0 | 0 | 1 | 0 | 4 | -1644150218
| P |  | Poznámka k položce: VYÚST - stropní anemostat pro odvod vzduchu - čelní deska anemostatu-pevně uložené radiální lamely; čelní deska anemostatu ze speciálně pozinkovaného ocelového plechu (povrch je opatřen práškovou barvou v odstínu čistě bílá RAL 9010);.připojovací komora ze speciálně pozinkovaného ocelového plechu, břitově těsnění z pryže. | [14 empty] | P | 1
286 | K | 14.18 | - deska 600x600,lamely pro odvod vzduchu 600mm, napojení DN250 | ks | 1 |  | 0 |  |  | základní |  | 0 | 0 | 0 | 0 | 0 | 4 | K | 1 | ROZPOCET | 0 | 0 | 0 | 0 | 0 | 1 | 0 | 4 | 1582725555
| P |  | Poznámka k položce: VYÚST - stropní anemostat pro odvod vzduchu - čelní deska anemostatu-pevně uložené radiální lamely; čelní deska anemostatu ze speciálně pozinkovaného ocelového plechu (povrch je opatřen práškovou barvou v odstínu čistě bílá RAL 9010);.připojovací komora ze speciálně pozinkovaného ocelového plechu, břitově těsnění z pryže. | [14 empty] | P | 1
287 | K | 14.19 | - 225x125 | ks | 8 |  | 0 |  |  | základní |  | 0 | 0 | 0 | 0 | 0 | 4 | K | 1 | ROZPOCET | 0 | 0 | 0 | 0 | 0 | 1 | 0 | 4 | -193193911
| P |  | Poznámka k položce: VYÚST - obdélníková vyústka - stěnová mřížka uzavřená - sestávající z předního rámečku s vodorovnými nebo svislými,jednotlivé nastavitelnými předními lamelami, s viditelným šroubovým upevněním (zapuštěný otvor). Regulační části jsou z výroby pevně spojeny s předními mřížkami. Regulační sady jsou z profilovaného ocelového plechu. Povrch je fosfátován a opatřen černým vypalovacím lakem (RAL 9005). | [14 empty] | P | 1
288 | K | 14.20 | - 425x125 | ks | 6 |  | 0 |  |  | základní |  | 0 | 0 | 0 | 0 | 0 | 4 | K | 1 | ROZPOCET | 0 | 0 | 0 | 0 | 0 | 1 | 0 | 4 | 1791518484
| P |  | Poznámka k položce: VYÚST - obdélníková vyústka - stěnová mřížka uzavřená - sestávající z předního rámečku s vodorovnými nebo svislými,jednotlivé nastavitelnými předními lamelami, s viditelným šroubovým upevněním (zapuštěný otvor). Regulační části jsou z výroby pevně spojeny s předními mřížkami. Regulační sady jsou z profilovaného ocelového plechu. Povrch je fosfátován a opatřen černým vypalovacím lakem (RAL 9005). | [14 empty] | P | 1
289 | K | 14.21 | - 425x225 | ks | 1 |  | 0 |  |  | základní |  | 0 | 0 | 0 | 0 | 0 | 4 | K | 1 | ROZPOCET | 0 | 0 | 0 | 0 | 0 | 1 | 0 | 4 | -1710158398
| P |  | Poznámka k položce: VYÚST - obdélníková vyústka - stěnová mřížka uzavřená - sestávající z předního rámečku s vodorovnými nebo svislými,jednotlivé nastavitelnými předními lamelami, s viditelným šroubovým upevněním (zapuštěný otvor). Regulační části jsou z výroby pevně spojeny s předními mřížkami. Regulační sady jsou z profilovaného ocelového plechu. Povrch je fosfátován a opatřen černým vypalovacím lakem (RAL 9005). | [14 empty] | P | 1
290 | K | 14.22 | - 425x325 | ks | 1 |  | 0 |  |  | základní |  | 0 | 0 | 0 | 0 | 0 | 4 | K | 1 | ROZPOCET | 0 | 0 | 0 | 0 | 0 | 1 | 0 | 4 | -1660075192
| P |  | Poznámka k položce: VYÚST - obdélníková vyústka - stěnová mřížka uzavřená - sestávající z předního rámečku s vodorovnými nebo svislými,jednotlivé nastavitelnými předními lamelami, s viditelným šroubovým upevněním (zapuštěný otvor). Regulační části jsou z výroby pevně spojeny s předními mřížkami. Regulační sady jsou z profilovaného ocelového plechu. Povrch je fosfátován a opatřen černým vypalovacím lakem (RAL 9005). | [14 empty] | P | 1
291 | K | 14.23 | - DN160 | bm | 6.4 |  | 0 |  |  | základní |  | 0 | 0 | 0 | 0 | 0 | 4 | K | 1 | ROZPOCET | 0 | 0 | 0 | 0 | 0 | 1 | 0 | 4 | -730911117
| P |  | Poznámka k položce: FLEXO - Velmi odolná tepelně izolovaná ohebná Al laminátová hadice s kostrou z ocelového drátu, spirálovitě vinutou mezi dvěma vrstvami několikavrstvého Al laminátu pro střední a vysoký tlak, max. rychlost vzduchu 30 m/s, provozní teplota -30 – 250 °C (mm):. Izolace minerální vatou tl. 25 mm. | [14 empty] | P | 1
292 | K | 14.24 | - DN250 | bm | 1.6 |  | 0 |  |  | základní |  | 0 | 0 | 0 | 0 | 0 | 4 | K | 1 | ROZPOCET | 0 | 0 | 0 | 0 | 0 | 1 | 0 | 4 | -826092751
| P |  | Poznámka k položce: FLEXO - Velmi odolná tepelně izolovaná ohebná Al laminátová hadice s kostrou z ocelového drátu, spirálovitě vinutou mezi dvěma vrstvami několikavrstvého Al laminátu pro střední a vysoký tlak, max. rychlost vzduchu 30 m/s, provozní teplota -30 – 250 °C (mm):. Izolace minerální vatou tl. 25 mm. | [14 empty] | P | 1
293 | K | 14.25 | - DN200 | bm | 6.4 |  | 0 |  |  | základní |  | 0 | 0 | 0 | 0 | 0 | 4 | K | 1 | ROZPOCET | 0 | 0 | 0 | 0 | 0 | 1 | 0 | 4 | 1637028700
| P |  | Poznámka k položce: FLEXO - Velmi odolná ohebná Al laminátová hadice s kostrou z ocelového drátu, spirálovitě vinutou mezi dvěma vrstvami několikavrstvého Al laminátu pro střední a vysoký tlak, max. rychlost vzduchu 30 m/s, provozní teplota -30 – 250 °C (mm): | [14 empty] | P | 1
294 | K | 14.26 | - DN250 | bm | 1.6 |  | 0 |  |  | základní |  | 0 | 0 | 0 | 0 | 0 | 4 | K | 1 | ROZPOCET | 0 | 0 | 0 | 0 | 0 | 1 | 0 | 4 | 2047077980
| P |  | Poznámka k položce: FLEXO - Velmi odolná ohebná Al laminátová hadice s kostrou z ocelového drátu, spirálovitě vinutou mezi dvěma vrstvami několikavrstvého Al laminátu pro střední a vysoký tlak, max. rychlost vzduchu 30 m/s, provozní teplota -30 – 250 °C (mm): | [14 empty] | P | 1
295 | K | Pol464 | - rovné potrubí | m2 | 446.7 |  | 0 |  |  | základní |  | 0 | 0 | 0 | 0 | 0 | 4 | K | 1 | ROZPOCET | 0 | 0 | 0 | 0 | 0 | 1 | 0 | 4 | -1300813379
| P |  | Poznámka k položce: POTRUBÍ - Čtyřhranné vzduchotechnické potrubí z ocelového pozinkovaného plechu sk. I ve vodotěsném provedení podle ON120405, třída těsnosti B a vyšší podle DIN 24194 (PK 120036, ÖNORM M 7615) - | [14 empty] | P | 1
296 | K | Pol465 | - tvarovky | m2 | 438.8 |  | 0 |  |  | základní |  | 0 | 0 | 0 | 0 | 0 | 4 | K | 1 | ROZPOCET | 0 | 0 | 0 | 0 | 0 | 1 | 0 | 4 | 1050773446
| P |  | Poznámka k položce: POTRUBÍ - Čtyřhranné vzduchotechnické potrubí z ocelového pozinkovaného plechu sk. I ve vodotěsném provedení podle ON120405, třída těsnosti B a vyšší podle DIN 24194 (PK 120036, ÖNORM M 7615) - | [14 empty] | P | 1
297 | K | 14.28.1 | - DN315 rovné | bm | 0.8 |  | 0 |  |  | základní |  | 0 | 0 | 0 | 0 | 0 | 4 | K | 1 | ROZPOCET | 0 | 0 | 0 | 0 | 0 | 1 | 0 | 4 | -1542186671
| P |  | Poznámka k položce: POTRUBÍ - Kruhové vzduchotechnické potrubí z ocelového pozinkovaného plechu sk. I v provedení podle standardu CLICK Safe, třída těsnosti B a vyšší podle DIN 24194 (PK 120036, ÖNORM M 7615) - | [14 empty] | P | 1
298 | K | 14.28.2 | - DN315tvarovky | bm | 3.1 |  | 0 |  |  | základní |  | 0 | 0 | 0 | 0 | 0 | 4 | K | 1 | ROZPOCET | 0 | 0 | 0 | 0 | 0 | 1 | 0 | 4 | 217508240
| P |  | Poznámka k položce: POTRUBÍ - Kruhové vzduchotechnické potrubí z ocelového pozinkovaného plechu sk. I v provedení podle standardu CLICK Safe, třída těsnosti B a vyšší podle DIN 24194 (PK 120036, ÖNORM M 7615) - | [14 empty] | P | 1
299 | K | 14.28.3 | - DN250 rovné | bm | 7.2 |  | 0 |  |  | základní |  | 0 | 0 | 0 | 0 | 0 | 4 | K | 1 | ROZPOCET | 0 | 0 | 0 | 0 | 0 | 1 | 0 | 4 | 2138603506
| P |  | Poznámka k položce: POTRUBÍ - Kruhové vzduchotechnické potrubí z ocelového pozinkovaného plechu sk. I v provedení podle standardu CLICK Safe, třída těsnosti B a vyšší podle DIN 24194 (PK 120036, ÖNORM M 7615) - | [14 empty] | P | 1
300 | K | 14.28.4 | - DN250 tvarovky | bm | 4.8 |  | 0 |  |  | základní |  | 0 | 0 | 0 | 0 | 0 | 4 | K | 1 | ROZPOCET | 0 | 0 | 0 | 0 | 0 | 1 | 0 | 4 | -806899197
| P |  | Poznámka k položce: POTRUBÍ - Kruhové vzduchotechnické potrubí z ocelového pozinkovaného plechu sk. I v provedení podle standardu CLICK Safe, třída těsnosti B a vyšší podle DIN 24194 (PK 120036, ÖNORM M 7615) - | [14 empty] | P | 1
301 | K | 14.28.5 | - DN225 rovné | bm | 22.2 |  | 0 |  |  | základní |  | 0 | 0 | 0 | 0 | 0 | 4 | K | 1 | ROZPOCET | 0 | 0 | 0 | 0 | 0 | 1 | 0 | 4 | 178705834
| P |  | Poznámka k položce: POTRUBÍ - Kruhové vzduchotechnické potrubí z ocelového pozinkovaného plechu sk. I v provedení podle standardu CLICK Safe, třída těsnosti B a vyšší podle DIN 24194 (PK 120036, ÖNORM M 7615) - | [14 empty] | P | 1
302 | K | 14.28.6 | - DN225 tvarovky | bm | 4.8 |  | 0 |  |  | základní |  | 0 | 0 | 0 | 0 | 0 | 4 | K | 1 | ROZPOCET | 0 | 0 | 0 | 0 | 0 | 1 | 0 | 4 | 76238492
| P |  | Poznámka k položce: POTRUBÍ - Kruhové vzduchotechnické potrubí z ocelového pozinkovaného plechu sk. I v provedení podle standardu CLICK Safe, třída těsnosti B a vyšší podle DIN 24194 (PK 120036, ÖNORM M 7615) - | [14 empty] | P | 1
303 | K | 14.28.7 | - DN200 rovné | bm | 5 |  | 0 |  |  | základní |  | 0 | 0 | 0 | 0 | 0 | 4 | K | 1 | ROZPOCET | 0 | 0 | 0 | 0 | 0 | 1 | 0 | 4 | 1691079321
| P |  | Poznámka k položce: POTRUBÍ - Kruhové vzduchotechnické potrubí z ocelového pozinkovaného plechu sk. I v provedení podle standardu CLICK Safe, třída těsnosti B a vyšší podle DIN 24194 (PK 120036, ÖNORM M 7615) - | [14 empty] | P | 1
304 | K | 14.28.8 | - DN200 tvarovky | bm | 4.9 |  | 0 |  |  | základní |  | 0 | 0 | 0 | 0 | 0 | 4 | K | 1 | ROZPOCET | 0 | 0 | 0 | 0 | 0 | 1 | 0 | 4 | 1954087994
| P |  | Poznámka k položce: POTRUBÍ - Kruhové vzduchotechnické potrubí z ocelového pozinkovaného plechu sk. I v provedení podle standardu CLICK Safe, třída těsnosti B a vyšší podle DIN 24194 (PK 120036, ÖNORM M 7615) - | [14 empty] | P | 1
305 | K | 14.28.9 | - DN140 rovné | bm | 11 |  | 0 |  |  | základní |  | 0 | 0 | 0 | 0 | 0 | 4 | K | 1 | ROZPOCET | 0 | 0 | 0 | 0 | 0 | 1 | 0 | 4 | 1395372014
| P |  | Poznámka k položce: POTRUBÍ - Kruhové vzduchotechnické potrubí z ocelového pozinkovaného plechu sk. I v provedení podle standardu CLICK Safe, třída těsnosti B a vyšší podle DIN 24194 (PK 120036, ÖNORM M 7615) - | [14 empty] | P | 1
306 | K | 14.28.10 | - DN140 tvarovky | bm | 1.5 |  | 0 |  |  | základní |  | 0 | 0 | 0 | 0 | 0 | 4 | K | 1 | ROZPOCET | 0 | 0 | 0 | 0 | 0 | 1 | 0 | 4 | 331047655
| P |  | Poznámka k položce: POTRUBÍ - Kruhové vzduchotechnické potrubí z ocelového pozinkovaného plechu sk. I v provedení podle standardu CLICK Safe, třída těsnosti B a vyšší podle DIN 24194 (PK 120036, ÖNORM M 7615) - | [14 empty] | P | 1
307 | K | 14.28.11 | - DN125 rovné | bm | 16.8 |  | 0 |  |  | základní |  | 0 | 0 | 0 | 0 | 0 | 4 | K | 1 | ROZPOCET | 0 | 0 | 0 | 0 | 0 | 1 | 0 | 4 | -1154636394
| P |  | Poznámka k položce: POTRUBÍ - Kruhové vzduchotechnické potrubí z ocelového pozinkovaného plechu sk. I v provedení podle standardu CLICK Safe, třída těsnosti B a vyšší podle DIN 24194 (PK 120036, ÖNORM M 7615) - | [14 empty] | P | 1
308 | K | 14.28.12 | - DN125 tvarovky | bm | 4.2 |  | 0 |  |  | základní |  | 0 | 0 | 0 | 0 | 0 | 4 | K | 1 | ROZPOCET | 0 | 0 | 0 | 0 | 0 | 1 | 0 | 4 | -1850099768
| P |  | Poznámka k položce: POTRUBÍ - Kruhové vzduchotechnické potrubí z ocelového pozinkovaného plechu sk. I v provedení podle standardu CLICK Safe, třída těsnosti B a vyšší podle DIN 24194 (PK 120036, ÖNORM M 7615) - | [14 empty] | P | 1
309 | K | 14.28.13 | - DN100 rovné | bm | 21.1 |  | 0 |  |  | základní |  | 0 | 0 | 0 | 0 | 0 | 4 | K | 1 | ROZPOCET | 0 | 0 | 0 | 0 | 0 | 1 | 0 | 4 | -926768948
| P |  | Poznámka k položce: POTRUBÍ - Kruhové vzduchotechnické potrubí z ocelového pozinkovaného plechu sk. I v provedení podle standardu CLICK Safe, třída těsnosti B a vyšší podle DIN 24194 (PK 120036, ÖNORM M 7615) - | [14 empty] | P | 1
310 | K | 14.28.14 | - DN100 tvarovky | bm | 5.5 |  | 0 |  |  | základní |  | 0 | 0 | 0 | 0 | 0 | 4 | K | 1 | ROZPOCET | 0 | 0 | 0 | 0 | 0 | 1 | 0 | 4 | -190860431
| P |  | Poznámka k položce: POTRUBÍ - Kruhové vzduchotechnické potrubí z ocelového pozinkovaného plechu sk. I v provedení podle standardu CLICK Safe, třída těsnosti B a vyšší podle DIN 24194 (PK 120036, ÖNORM M 7615) - | [14 empty] | P | 1
311 | K | 14.29 | IZOL - Protipožární izolace vzduchovodu ve vnitřním prostředí materiálem ISOVER ORSTECH LSP 65, minerální vata 65 kg/m3 ALS, tl. 40 mm s AL folií, na trny - odolnost 30 min | m2 | 320 |  | 0 |  |  | základní |  | 0 | 0 | 0 | 0 | 0 | 4 | K | 1 | ROZPOCET | 0 | 0 | 0 | 0 | 0 | 1 | 0 | 4 | 809977362
312 | K | 14.30 | IZOL - Tepelná izolace vzduchovodu ve vnitřním prostředí materiálem ISOVER ORSTECH LSP 40, minerální vata 40 kg/m3 ALS, tl. 40 mm s AL folií, na trny | m2 | 338 |  | 0 |  |  | základní |  | 0 | 0 | 0 | 0 | 0 | 4 | K | 1 | ROZPOCET | 0 | 0 | 0 | 0 | 0 | 1 | 0 | 4 | -1709636462
313 | K | 14.31 | Tepelná izolace vzduchovodu ve vnitřním prostředí (přívodní + odváděný vzduch) materiálem K Flex pás H Duct, samolepící, tloušťka izolační vrstvy 20 mm | m2 | 152 |  | 0 |  |  | základní |  | 0 | 0 | 0 | 0 | 0 | 4 | K | 1 | ROZPOCET | 0 | 0 | 0 | 0 | 0 | 1 | 0 | 4 | 1701149904
314 | K | 14.32 | Montážní a závěsový materiál | kg | 1000 |  | 0 |  |  | základní |  | 0 | 0 | 0 | 0 | 0 | 4 | K | 1 | ROZPOCET | 0 | 0 | 0 | 0 | 0 | 1 | 0 | 4 | -1280799446
315 | K | 14.33 | Spojovací a těsnící materiál | kg | 350 |  | 0 |  |  | základní |  | 0 | 0 | 0 | 0 | 0 | 4 | K | 1 | ROZPOCET | 0 | 0 | 0 | 0 | 0 | 1 | 0 | 4 | -1751553927
| D | VZ.15 | Operační sál 02 (2.NP) |  |  |  | 0 |  |  |  |  | 0 |  | 0 |  | 0 | 1 | D | 0 | ROZPOCET | [6 empty] | 0
316 | K | 15.1 | VZTJ - vzduchotechnická jednotka pro přívod a odvod vzduchu s multifunkčním kapalinovým výměníkem ZZT, | ks | 1 |  | 0 |  |  | základní |  | 0 | 0 | 0 | 0 | 0 | 4 | K | 1 | ROZPOCET | 0 | 0 | 0 | 0 | 0 | 1 | 0 | 4 | -2117777265
| P |  | Poznámka k položce: VZTJ - kapalinový multifunkční tepelný výměník pro rekuperaci tepla, typ Econet , ohřev a chlazení vč. vlastního SW (nedílná součástí VZTJ), výkonové parametry ověřeny zkušebnou Eurovent, protizámrazová ochrana dle entalpie odvodního vzduchu, vyhodnocování teploty namrzání, frekvenčně řízené čerpadlo ZZT, vč. optimalizace SW, řízení ZZT na základě vzduchového výkonu, , ModBus; - Vp = 4 100 m3/h; 1500 Pa - Vo = 3 940 m3/h; 1500 Pa v sestavě na straně přívodu vzduchu (ve směru proudu vzduchu): - koncový připojovací díl - připojovací rám - klapka příprava pro servopohon - volný díl délka 200 mm - filtr vzduchu M5 (35/85/135 Pa) - U manometr - tlumič hluku - délka 500 mm, útlum 16dB při 500 Hz - kapalinový výměník přívod (parametry léto Q = 24,1 kW; tl = 32/17°C / parametry zima Q = 16,6 kW; tl = -15/23°C;) - sifon - volný díl 200 mm - ventilátorová komora - 3D ventilátor s volným oběžným kolem - asynchronní motor 3 kW - frekvenční měnič - tlakový / průtokový spínač - tlumič hluku - délka 1700 mm, útlum 42dB při 500 Hz - filtr vzduchu F9 (104/154/204 Pa) - koncový připojovací díl - připojovací rám v sestavě na straně odvodu vzduchu (ve směru proudu vzduchu): - koncový připojovací díl - připojovací rám - filtr vzduchu F7 (63/113/1631 Pa) - U manometr - tlumič hluku - délka 1700 mm, útlum 41dB při 500 Hz - volný díl 250 mm - ventilátorová komora - 3D ventilátor s volným oběžným kolem - asynchronní motor 3 kW - frekvenční měnič - tlakový / průtokový spínač kapalinový výměník odvod - volný díl 350 mm - tlumič hluku - délka 900 mm, útlum 23dB při 500 Hz - volný díl 200 mm - koncový připojovací díl - připojovací rám - klapka 1400x600 příprava pro servopohon | [14 empty] | P | 1
317 | K | 15.2 | - 630x315 | ks | 6 |  | 0 |  |  | základní |  | 0 | 0 | 0 | 0 | 0 | 4 | K | 1 | ROZPOCET | 0 | 0 | 0 | 0 | 0 | 1 | 0 | 4 | 644002835
| P |  | Poznámka k položce: PPK - protipožární klapka - CE certifikace dle EN 15650; testováno dle EN 1366-2; klasifikováno dle EN 13501-3+A1; požární odolnost až EIS 120; těsnost dle EN 1751 třída C a přes list třída 2; korozivzdornost dle EN 15650; cyklování C 10 000 dle EN 15650; ovládání klapek pomocí servopohonu 1x230V-bez proudu zavřeno; pro maximální rychlost 12 m/s a tlakový rozdíl na klapce 1 200 Pa | [14 empty] | P | 1
318 | K | 15.3 | - 600x300 | ks | 1 |  | 0 |  |  | základní |  | 0 | 0 | 0 | 0 | 0 | 4 | K | 1 | ROZPOCET | 0 | 0 | 0 | 0 | 0 | 1 | 0 | 4 | -741096570
| P |  | Poznámka k položce: VAV - Regulátor s akustickým opláštěním pro náročné požadavky na akustické parametry. Provedení - Pozinkovaný ocelový plech, P1: Práškový vypalovací lak, stříbrošedý (RAL 7001). Listy klapky - Regulační prvky sestavené od výrobce společně s elektroinstalací a potrubím. Aerodynamické funkční testování na speciálním zkušebním zařízení před expedicí každého kusu. Nastavovací údaje jsou uvedené na štítku nebo na stupnici průtoku vzduchu připevněné k zařízení. Příslušenství - Regulátor - Kompaktní jednotka sestávající z regulátoru s potenciometry, diferenčního převodníku tlaku a servopohonu 24V + komunikace RS 485, protokol SLC bus | [14 empty] | P | 1
319 | K | 15.4 | - 300x100 | ks | 6 |  | 0 |  |  | základní |  | 0 | 0 | 0 | 0 | 0 | 4 | K | 1 | ROZPOCET | 0 | 0 | 0 | 0 | 0 | 1 | 0 | 4 | -1044558875
| P |  | Poznámka k položce: VAV - Regulátor s akustickým opláštěním pro náročné požadavky na akustické parametry. Provedení - Pozinkovaný ocelový plech, P1: Práškový vypalovací lak, stříbrošedý (RAL 7001). Listy klapky - Regulační prvky sestavené od výrobce společně s elektroinstalací a potrubím. Aerodynamické funkční testování na speciálním zkušebním zařízení před expedicí každého kusu. Nastavovací údaje jsou uvedené na štítku nebo na stupnici průtoku vzduchu připevněné k zařízení. Příslušenství - Regulátor - Kompaktní jednotka sestávající z regulátoru s potenciometry, diferenčního převodníku tlaku a servopohonu 24V + komunikace RS 485, protokol SLC bus | [14 empty] | P | 1
320 | K | 15.5 | - DN125 | ks | 8 |  | 0 |  |  | základní |  | 0 | 0 | 0 | 0 | 0 | 4 | K | 1 | ROZPOCET | 0 | 0 | 0 | 0 | 0 | 1 | 0 | 4 | -1900108017
| P |  | Poznámka k položce: VAV - Regulátor s akustickým opláštěním pro náročné požadavky na akustické parametry. Provedení - Pozinkovaný ocelový plech, P1: Práškový vypalovací lak, stříbrošedý (RAL 7001). Listy klapky - Regulační prvky sestavené od výrobce společně s elektroinstalací a potrubím. Aerodynamické funkční testování na speciálním zkušebním zařízení před expedicí každého kusu. Nastavovací údaje jsou uvedené na štítku nebo na stupnici průtoku vzduchu připevněné k zařízení. Příslušenství - Regulátor - Kompaktní jednotka sestávající z regulátoru s potenciometry, diferenčního převodníku tlaku a servopohonu 24V + komunikace RS 485, protokol SLC bus | [14 empty] | P | 1
321 | K | 15.6 | - DN160 | ks | 2 |  | 0 |  |  | základní |  | 0 | 0 | 0 | 0 | 0 | 4 | K | 1 | ROZPOCET | 0 | 0 | 0 | 0 | 0 | 1 | 0 | 4 | 362502803
| P |  | Poznámka k položce: VAV - Regulátor s akustickým opláštěním pro náročné požadavky na akustické parametry. Provedení - Pozinkovaný ocelový plech, P1: Práškový vypalovací lak, stříbrošedý (RAL 7001). Listy klapky - Regulační prvky sestavené od výrobce společně s elektroinstalací a potrubím. Aerodynamické funkční testování na speciálním zkušebním zařízení před expedicí každého kusu. Nastavovací údaje jsou uvedené na štítku nebo na stupnici průtoku vzduchu připevněné k zařízení. Příslušenství - Regulátor - Kompaktní jednotka sestávající z regulátoru s potenciometry, diferenčního převodníku tlaku a servopohonu 24V + komunikace RS 485, protokol SLC bus | [14 empty] | P | 1
322 | K | 15.7 | - 200x100 | ks | 2 |  | 0 |  |  | základní |  | 0 | 0 | 0 | 0 | 0 | 4 | K | 1 | ROZPOCET | 0 | 0 | 0 | 0 | 0 | 1 | 0 | 4 | 1745841241
| P |  | Poznámka k položce: CAV - mechanické samočinné regulátory pro regulaci průtoku přiváděného nebo odváděného vzduchu v systémech s konstantním průtokem vzduchu s nízkou rychlostí proudění vzduchu. Vhodné pro rychlost proudění vzduchu od 0,8 m/s. Velmi snadné uvedení do provozu Průtok lze nastavit pomocí otočného knoflíku a stupnice na vnější straně pláště. Jednoduché dodatečné vybavení (retrofit) servopohonu pro proměnlivý průtok vzduchu. Nezávislý na instalační poloze; bezúdržbový. Netěsnost pláště podle EN 1751, třída C | [14 empty] | P | 1
323 | K | 15.8 | - 600x300/1500 | ks | 1 |  | 0 |  |  | základní |  | 0 | 0 | 0 | 0 | 0 | 4 | K | 1 | ROZPOCET | 0 | 0 | 0 | 0 | 0 | 1 | 0 | 4 | -1691277597
| P |  | Poznámka k položce: THH - Tlumič hluku v hygienickém provedení sestavený z tlumících buněk vložených do potrubního dílu. Kostra tlumiče je vyrobena z pozinkovaného plechu. Vložená absorpční výplň je z nehořlavého zvukoizolačního materiálu, vzduchotěsně zavařená v plastové fólii a oddělená od proudícího média pozinkovaným děrovaným plechem. | [14 empty] | P | 1
324 | K | 15.9 | - 200x100/1500 | ks | 2 |  | 0 |  |  | základní |  | 0 | 0 | 0 | 0 | 0 | 4 | K | 1 | ROZPOCET | 0 | 0 | 0 | 0 | 0 | 1 | 0 | 4 | -668600263
| P |  | Poznámka k položce: THH - Tlumič hluku v hygienickém provedení sestavený z tlumících buněk vložených do potrubního dílu. Kostra tlumiče je vyrobena z pozinkovaného plechu. Vložená absorpční výplň je z nehořlavého zvukoizolačního materiálu, vzduchotěsně zavařená v plastové fólii a oddělená od proudícího média pozinkovaným děrovaným plechem. | [14 empty] | P | 1
325 | K | 15.10 | - 200x100/1000 | ks | 2 |  | 0 |  |  | základní |  | 0 | 0 | 0 | 0 | 0 | 4 | K | 1 | ROZPOCET | 0 | 0 | 0 | 0 | 0 | 1 | 0 | 4 | 225573765
| P |  | Poznámka k položce: THH - Tlumič hluku v hygienickém provedení sestavený z tlumících buněk vložených do potrubního dílu. Kostra tlumiče je vyrobena z pozinkovaného plechu. Vložená absorpční výplň je z nehořlavého zvukoizolačního materiálu, vzduchotěsně zavařená v plastové fólii a oddělená od proudícího média pozinkovaným děrovaným plechem. | [14 empty] | P | 1
326 | K | 15.11 | - 300x100/1500 | ks | 6 |  | 0 |  |  | základní |  | 0 | 0 | 0 | 0 | 0 | 4 | K | 1 | ROZPOCET | 0 | 0 | 0 | 0 | 0 | 1 | 0 | 4 | 1214485429
| P |  | Poznámka k položce: THH - Tlumič hluku v hygienickém provedení sestavený z tlumících buněk vložených do potrubního dílu. Kostra tlumiče je vyrobena z pozinkovaného plechu. Vložená absorpční výplň je z nehořlavého zvukoizolačního materiálu, vzduchotěsně zavařená v plastové fólii a oddělená od proudícího média pozinkovaným děrovaným plechem. | [14 empty] | P | 1
327 | K | 15.12 | - DN125/1000 | ks | 8 |  | 0 |  |  | základní |  | 0 | 0 | 0 | 0 | 0 | 4 | K | 1 | ROZPOCET | 0 | 0 | 0 | 0 | 0 | 1 | 0 | 4 | -521246524
| P |  | Poznámka k položce: THH - Tlumič hluku pro kruhové potrubí v hygienickém provedení vybavený gumovým těsněním - délka 1000 mmÚčinně tlumí hluk v potrubí - útlum 16 dB při 500 Hz | [14 empty] | P | 1
328 | K | 15.13 | - DN160/1000 | ks | 2 |  | 0 |  |  | základní |  | 0 | 0 | 0 | 0 | 0 | 4 | K | 1 | ROZPOCET | 0 | 0 | 0 | 0 | 0 | 1 | 0 | 4 | 508952171
| P |  | Poznámka k položce: THH - Tlumič hluku pro kruhové potrubí v hygienickém provedení vybavený gumovým těsněním - délka 1000 mmÚčinně tlumí hluk v potrubí - útlum 16 dB při 500 Hz | [14 empty] | P | 1
329 | K | 15.14 | VYÚST - Laminární pole - rozmer: 2700x1800x445mm | ks | 1 |  | 0 |  |  | základní |  | 0 | 0 | 0 | 0 | 0 | 4 | K | 1 | ROZPOCET | 0 | 0 | 0 | 0 | 0 | 1 | 0 | 4 | 1810365373
| P |  | Poznámka k položce: VYÚST - Laminární pole - rozmer: 2700x1800x445mm (š/d/v); barevné provedení: lakovaný pozinkovaný plech RAL 9010; výstupní rychlost: 0,23 m/s; tlaková ztráta laminarizátoru: 134 Pa; tlaková ztráta filtracních vložek v cistém stavu: 133 Pa; pocet vstupu: 8; typ pripojení vstupu: bocní horizontální, typ "Y"; množství privádeného vzduchu: 3.000 m3/hod; vnitrní osvetlení korpusu : 2x PURO se stmívatelným analogovým predradníkem 0-10V; pruchod pro operacní svítidlo: ANO; pocet filtracních vložek: 8; typ filtracních vložek: MACROPUR M13FT-1140/MU1 - 305/610/292; trída filtrace: H13; 15 Filtr M13FT-1140/MU1 305/610/292 | [14 empty] | P | 1
330 | K | 15.16 | - deska 600x600, přívod vzduchu 400mm, napojení DN160 | ks | 4 |  | 0 |  |  | základní |  | 0 | 0 | 0 | 0 | 0 | 4 | K | 1 | ROZPOCET | 0 | 0 | 0 | 0 | 0 | 1 | 0 | 4 | 1806749879
| P |  | Poznámka k položce: VYÚST - stropní anemostat s filtračním boxem pro přívod vzduchu - Stropní HEPA filtry-koncový filtrační stupeň, filtrační desky Mini Pleat, třída filtrace H13; čelní deska anemostatu z pevně uložených radiálních lamel, přívod vzduchu veden přes speciální vnitřní usměrňovací lamely; čelní deska ze speciálně pozinkovaného ocelového plechu, povrch upraven a opatřen práškovou barvou v odstínu čistě bílá (RAL 9010); připojovací komora z pozink.ocel.plechu, břitově těsnění z pryže, boční kruhový nástavec; charakteristické konstrukční znaky - upínací mechanismus se 2 upevňovacími body pro filtrační prvky, volitelné 4 upevňovací body; zařízení pro kontrolu těsnosti usazení filtrační vložky; odběrová místa pro monitorování rozdílu tlakové diference | [14 empty] | P | 1
331 | K | 15.17 | - deska 600x600, přívod vzduchu 600mm, napojení DN250 | ks | 1 |  | 0 |  |  | základní |  | 0 | 0 | 0 | 0 | 0 | 4 | K | 1 | ROZPOCET | 0 | 0 | 0 | 0 | 0 | 1 | 0 | 4 | -725388639
| P |  | Poznámka k položce: VYÚST - stropní anemostat s filtračním boxem pro přívod vzduchu - Stropní HEPA filtry-koncový filtrační stupeň, filtrační desky Mini Pleat, třída filtrace H13; čelní deska anemostatu z pevně uložených radiálních lamel, přívod vzduchu veden přes speciální vnitřní usměrňovací lamely; čelní deska ze speciálně pozinkovaného ocelového plechu, povrch upraven a opatřen práškovou barvou v odstínu čistě bílá (RAL 9010); připojovací komora z pozink.ocel.plechu, břitově těsnění z pryže, boční kruhový nástavec; charakteristické konstrukční znaky - upínací mechanismus se 2 upevňovacími body pro filtrační prvky, volitelné 4 upevňovací body; zařízení pro kontrolu těsnosti usazení filtrační vložky; odběrová místa pro monitorování rozdílu tlakové diference | [14 empty] | P | 1
332 | K | 15.18 | - deska 600x600,lamely pro odvod vzduchu 400mm, napojení DN200 | ks | 4 |  | 0 |  |  | základní |  | 0 | 0 | 0 | 0 | 0 | 4 | K | 1 | ROZPOCET | 0 | 0 | 0 | 0 | 0 | 1 | 0 | 4 | -1045146953
| P |  | Poznámka k položce: VYÚST - stropní anemostat pro odvod vzduchu - čelní deska anemostatu-pevně uložené radiální lamely; čelní deska anemostatu ze speciálně pozinkovaného ocelového plechu (povrch je opatřen práškovou barvou v odstínu čistě bílá RAL 9010);.připojovací komora ze speciálně pozinkovaného ocelového plechu, břitově těsnění z pryže. | [14 empty] | P | 1
333 | K | 15.19 | - deska 600x600,lamely pro odvod vzduchu 600mm, napojení DN250 | ks | 1 |  | 0 |  |  | základní |  | 0 | 0 | 0 | 0 | 0 | 4 | K | 1 | ROZPOCET | 0 | 0 | 0 | 0 | 0 | 1 | 0 | 4 | 959132575
| P |  | Poznámka k položce: VYÚST - stropní anemostat pro odvod vzduchu - čelní deska anemostatu-pevně uložené radiální lamely; čelní deska anemostatu ze speciálně pozinkovaného ocelového plechu (povrch je opatřen práškovou barvou v odstínu čistě bílá RAL 9010);.připojovací komora ze speciálně pozinkovaného ocelového plechu, břitově těsnění z pryže. | [14 empty] | P | 1
334 | K | 15.20 | - 225x125 | ks | 8 |  | 0 |  |  | základní |  | 0 | 0 | 0 | 0 | 0 | 4 | K | 1 | ROZPOCET | 0 | 0 | 0 | 0 | 0 | 1 | 0 | 4 | 401809043
| P |  | Poznámka k položce: VYÚST - obdélníková vyústka - stěnová mřížka uzavřená - sestávající z předního rámečku s vodorovnými nebo svislými,jednotlivé nastavitelnými předními lamelami, s viditelným šroubovým upevněním (zapuštěný otvor). Regulační části jsou z výroby pevně spojeny s předními mřížkami. Regulační sady jsou z profilovaného ocelového plechu. Povrch je fosfátován a opatřen černým vypalovacím lakem (RAL 9005). | [14 empty] | P | 1
335 | K | 15.21 | - 425x125 | ks | 6 |  | 0 |  |  | základní |  | 0 | 0 | 0 | 0 | 0 | 4 | K | 1 | ROZPOCET | 0 | 0 | 0 | 0 | 0 | 1 | 0 | 4 | -1933328893
| P |  | Poznámka k položce: VYÚST - obdélníková vyústka - stěnová mřížka uzavřená - sestávající z předního rámečku s vodorovnými nebo svislými,jednotlivé nastavitelnými předními lamelami, s viditelným šroubovým upevněním (zapuštěný otvor). Regulační části jsou z výroby pevně spojeny s předními mřížkami. Regulační sady jsou z profilovaného ocelového plechu. Povrch je fosfátován a opatřen černým vypalovacím lakem (RAL 9005). | [14 empty] | P | 1
336 | K | 15.22 | - 425x225 | ks | 1 |  | 0 |  |  | základní |  | 0 | 0 | 0 | 0 | 0 | 4 | K | 1 | ROZPOCET | 0 | 0 | 0 | 0 | 0 | 1 | 0 | 4 | -912880428
| P |  | Poznámka k položce: VYÚST - obdélníková vyústka - stěnová mřížka uzavřená - sestávající z předního rámečku s vodorovnými nebo svislými,jednotlivé nastavitelnými předními lamelami, s viditelným šroubovým upevněním (zapuštěný otvor). Regulační části jsou z výroby pevně spojeny s předními mřížkami. Regulační sady jsou z profilovaného ocelového plechu. Povrch je fosfátován a opatřen černým vypalovacím lakem (RAL 9005). | [14 empty] | P | 1
337 | K | 15.23 | - 425x325 | ks | 1 |  | 0 |  |  | základní |  | 0 | 0 | 0 | 0 | 0 | 4 | K | 1 | ROZPOCET | 0 | 0 | 0 | 0 | 0 | 1 | 0 | 4 | 1504335427
| P |  | Poznámka k položce: VYÚST - obdélníková vyústka - stěnová mřížka uzavřená - sestávající z předního rámečku s vodorovnými nebo svislými,jednotlivé nastavitelnými předními lamelami, s viditelným šroubovým upevněním (zapuštěný otvor). Regulační části jsou z výroby pevně spojeny s předními mřížkami. Regulační sady jsou z profilovaného ocelového plechu. Povrch je fosfátován a opatřen černým vypalovacím lakem (RAL 9005). | [14 empty] | P | 1
338 | K | 15.24 | - DN160 | bm | 6.4 |  | 0 |  |  | základní |  | 0 | 0 | 0 | 0 | 0 | 4 | K | 1 | ROZPOCET | 0 | 0 | 0 | 0 | 0 | 1 | 0 | 4 | 386692696
| P |  | Poznámka k položce: FLEXO - Velmi odolná tepelně izolovaná ohebná Al laminátová hadice s kostrou z ocelového drátu, spirálovitě vinutou mezi dvěma vrstvami několikavrstvého Al laminátu pro střední a vysoký tlak, max. rychlost vzduchu 30 m/s, provozní teplota -30 – 250 °C (mm):. Izolace minerální vatou tl. 25 mm. | [14 empty] | P | 1
339 | K | 15.25 | - DN250 | bm | 1.6 |  | 0 |  |  | základní |  | 0 | 0 | 0 | 0 | 0 | 4 | K | 1 | ROZPOCET | 0 | 0 | 0 | 0 | 0 | 1 | 0 | 4 | 1841078012
| P |  | Poznámka k položce: FLEXO - Velmi odolná tepelně izolovaná ohebná Al laminátová hadice s kostrou z ocelového drátu, spirálovitě vinutou mezi dvěma vrstvami několikavrstvého Al laminátu pro střední a vysoký tlak, max. rychlost vzduchu 30 m/s, provozní teplota -30 – 250 °C (mm):. Izolace minerální vatou tl. 25 mm. | [14 empty] | P | 1
340 | K | 15.26 | - DN200 | bm | 6.4 |  | 0 |  |  | základní |  | 0 | 0 | 0 | 0 | 0 | 4 | K | 1 | ROZPOCET | 0 | 0 | 0 | 0 | 0 | 1 | 0 | 4 | 828637923
| P |  | Poznámka k položce: FLEXO - Velmi odolná ohebná Al laminátová hadice s kostrou z ocelového drátu, spirálovitě vinutou mezi dvěma vrstvami několikavrstvého Al laminátu pro střední a vysoký tlak, max. rychlost vzduchu 30 m/s, provozní teplota -30 – 250 °C (mm): | [14 empty] | P | 1
341 | K | 15.27 | - DN250 | bm | 1.6 |  | 0 |  |  | základní |  | 0 | 0 | 0 | 0 | 0 | 4 | K | 1 | ROZPOCET | 0 | 0 | 0 | 0 | 0 | 1 | 0 | 4 | 470100097
| P |  | Poznámka k položce: FLEXO - Velmi odolná ohebná Al laminátová hadice s kostrou z ocelového drátu, spirálovitě vinutou mezi dvěma vrstvami několikavrstvého Al laminátu pro střední a vysoký tlak, max. rychlost vzduchu 30 m/s, provozní teplota -30 – 250 °C (mm): | [14 empty] | P | 1
342 | K | 15.28.1 | - rovné potrubí | m2 | 468.8 |  | 0 |  |  | základní |  | 0 | 0 | 0 | 0 | 0 | 4 | K | 1 | ROZPOCET | 0 | 0 | 0 | 0 | 0 | 1 | 0 | 4 | -155584269
| P |  | Poznámka k položce: POTRUBÍ - Čtyřhranné vzduchotechnické potrubí z ocelového pozinkovaného plechu sk. I ve vodotěsném provedení podle ON120405, třída těsnosti B a vyšší podle DIN 24194 (PK 120036, ÖNORM M 7615) - | [14 empty] | P | 1
343 | K | 15.28.2 | - tvarovky | m2 | 441.8 |  | 0 |  |  | základní |  | 0 | 0 | 0 | 0 | 0 | 4 | K | 1 | ROZPOCET | 0 | 0 | 0 | 0 | 0 | 1 | 0 | 4 | -1626635322
| P |  | Poznámka k položce: POTRUBÍ - Čtyřhranné vzduchotechnické potrubí z ocelového pozinkovaného plechu sk. I ve vodotěsném provedení podle ON120405, třída těsnosti B a vyšší podle DIN 24194 (PK 120036, ÖNORM M 7615) - | [14 empty] | P | 1
344 | K | 15.29.1 | - DN315 rovné | bm | 1 |  | 0 |  |  | základní |  | 0 | 0 | 0 | 0 | 0 | 4 | K | 1 | ROZPOCET | 0 | 0 | 0 | 0 | 0 | 1 | 0 | 4 | -1653801121
| P |  | Poznámka k položce: POTRUBÍ - Kruhové vzduchotechnické potrubí z ocelového pozinkovaného plechu sk. I v provedení podle standardu CLICK Safe, třída těsnosti B a vyšší podle DIN 24194 (PK 120036, ÖNORM M 7615) - | [14 empty] | P | 1
345 | K | 15.29.2 | - DN315tvarovky | bm | 3.3 |  | 0 |  |  | základní |  | 0 | 0 | 0 | 0 | 0 | 4 | K | 1 | ROZPOCET | 0 | 0 | 0 | 0 | 0 | 1 | 0 | 4 | -1316069310
| P |  | Poznámka k položce: POTRUBÍ - Kruhové vzduchotechnické potrubí z ocelového pozinkovaného plechu sk. I v provedení podle standardu CLICK Safe, třída těsnosti B a vyšší podle DIN 24194 (PK 120036, ÖNORM M 7615) - | [14 empty] | P | 1
346 | K | 15.29.3 | - DN250 rovné | bm | 7.4 |  | 0 |  |  | základní |  | 0 | 0 | 0 | 0 | 0 | 4 | K | 1 | ROZPOCET | 0 | 0 | 0 | 0 | 0 | 1 | 0 | 4 | -859306310
| P |  | Poznámka k položce: POTRUBÍ - Kruhové vzduchotechnické potrubí z ocelového pozinkovaného plechu sk. I v provedení podle standardu CLICK Safe, třída těsnosti B a vyšší podle DIN 24194 (PK 120036, ÖNORM M 7615) - | [14 empty] | P | 1
347 | K | 15.29.4 | - DN250 tvarovky | bm | 4.6 |  | 0 |  |  | základní |  | 0 | 0 | 0 | 0 | 0 | 4 | K | 1 | ROZPOCET | 0 | 0 | 0 | 0 | 0 | 1 | 0 | 4 | 1253904450
| P |  | Poznámka k položce: POTRUBÍ - Kruhové vzduchotechnické potrubí z ocelového pozinkovaného plechu sk. I v provedení podle standardu CLICK Safe, třída těsnosti B a vyšší podle DIN 24194 (PK 120036, ÖNORM M 7615) - | [14 empty] | P | 1
348 | K | 15.29.5 | - DN225 rovné | bm | 22.1 |  | 0 |  |  | základní |  | 0 | 0 | 0 | 0 | 0 | 4 | K | 1 | ROZPOCET | 0 | 0 | 0 | 0 | 0 | 1 | 0 | 4 | -1412165605
| P |  | Poznámka k položce: POTRUBÍ - Kruhové vzduchotechnické potrubí z ocelového pozinkovaného plechu sk. I v provedení podle standardu CLICK Safe, třída těsnosti B a vyšší podle DIN 24194 (PK 120036, ÖNORM M 7615) - | [14 empty] | P | 1
349 | K | 15.29.6 | - DN225 tvarovky | bm | 5.5 |  | 0 |  |  | základní |  | 0 | 0 | 0 | 0 | 0 | 4 | K | 1 | ROZPOCET | 0 | 0 | 0 | 0 | 0 | 1 | 0 | 4 | -497548174
| P |  | Poznámka k položce: POTRUBÍ - Kruhové vzduchotechnické potrubí z ocelového pozinkovaného plechu sk. I v provedení podle standardu CLICK Safe, třída těsnosti B a vyšší podle DIN 24194 (PK 120036, ÖNORM M 7615) - | [14 empty] | P | 1
350 | K | 15.29.7 | - DN200 rovné | bm | 4.9 |  | 0 |  |  | základní |  | 0 | 0 | 0 | 0 | 0 | 4 | K | 1 | ROZPOCET | 0 | 0 | 0 | 0 | 0 | 1 | 0 | 4 | -278173941
| P |  | Poznámka k položce: POTRUBÍ - Kruhové vzduchotechnické potrubí z ocelového pozinkovaného plechu sk. I v provedení podle standardu CLICK Safe, třída těsnosti B a vyšší podle DIN 24194 (PK 120036, ÖNORM M 7615) - | [14 empty] | P | 1
351 | K | 15.29.8 | - DN200 tvarovky | bm | 6.8 |  | 0 |  |  | základní |  | 0 | 0 | 0 | 0 | 0 | 4 | K | 1 | ROZPOCET | 0 | 0 | 0 | 0 | 0 | 1 | 0 | 4 | -940524346
| P |  | Poznámka k položce: POTRUBÍ - Kruhové vzduchotechnické potrubí z ocelového pozinkovaného plechu sk. I v provedení podle standardu CLICK Safe, třída těsnosti B a vyšší podle DIN 24194 (PK 120036, ÖNORM M 7615) - | [14 empty] | P | 1
352 | K | 15.29.9 | - DN140 rovné | bm | 12 |  | 0 |  |  | základní |  | 0 | 0 | 0 | 0 | 0 | 4 | K | 1 | ROZPOCET | 0 | 0 | 0 | 0 | 0 | 1 | 0 | 4 | 440917185
| P |  | Poznámka k položce: POTRUBÍ - Kruhové vzduchotechnické potrubí z ocelového pozinkovaného plechu sk. I v provedení podle standardu CLICK Safe, třída těsnosti B a vyšší podle DIN 24194 (PK 120036, ÖNORM M 7615) - | [14 empty] | P | 1
353 | K | 15.29.10 | - DN140 tvarovky | bm | 1.9 |  | 0 |  |  | základní |  | 0 | 0 | 0 | 0 | 0 | 4 | K | 1 | ROZPOCET | 0 | 0 | 0 | 0 | 0 | 1 | 0 | 4 | -474377511
| P |  | Poznámka k položce: POTRUBÍ - Kruhové vzduchotechnické potrubí z ocelového pozinkovaného plechu sk. I v provedení podle standardu CLICK Safe, třída těsnosti B a vyšší podle DIN 24194 (PK 120036, ÖNORM M 7615) - | [14 empty] | P | 1
354 | K | 15.29.11 | - DN125 rovné | bm | 15.5 |  | 0 |  |  | základní |  | 0 | 0 | 0 | 0 | 0 | 4 | K | 1 | ROZPOCET | 0 | 0 | 0 | 0 | 0 | 1 | 0 | 4 | -478809113
| P |  | Poznámka k položce: POTRUBÍ - Kruhové vzduchotechnické potrubí z ocelového pozinkovaného plechu sk. I v provedení podle standardu CLICK Safe, třída těsnosti B a vyšší podle DIN 24194 (PK 120036, ÖNORM M 7615) - | [14 empty] | P | 1
355 | K | 15.29.12 | - DN125 tvarovky | bm | 4.8 |  | 0 |  |  | základní |  | 0 | 0 | 0 | 0 | 0 | 4 | K | 1 | ROZPOCET | 0 | 0 | 0 | 0 | 0 | 1 | 0 | 4 | 1837632500
| P |  | Poznámka k položce: POTRUBÍ - Kruhové vzduchotechnické potrubí z ocelového pozinkovaného plechu sk. I v provedení podle standardu CLICK Safe, třída těsnosti B a vyšší podle DIN 24194 (PK 120036, ÖNORM M 7615) - | [14 empty] | P | 1
356 | K | 15.29.13 | - DN100 rovné | bm | 15.8 |  | 0 |  |  | základní |  | 0 | 0 | 0 | 0 | 0 | 4 | K | 1 | ROZPOCET | 0 | 0 | 0 | 0 | 0 | 1 | 0 | 4 | -386427356
| P |  | Poznámka k položce: POTRUBÍ - Kruhové vzduchotechnické potrubí z ocelového pozinkovaného plechu sk. I v provedení podle standardu CLICK Safe, třída těsnosti B a vyšší podle DIN 24194 (PK 120036, ÖNORM M 7615) - | [14 empty] | P | 1
357 | K | 15.29.14 | - DN100 tvarovky | bm | 7.8 |  | 0 |  |  | základní |  | 0 | 0 | 0 | 0 | 0 | 4 | K | 1 | ROZPOCET | 0 | 0 | 0 | 0 | 0 | 1 | 0 | 4 | -972533483
| P |  | Poznámka k položce: POTRUBÍ - Kruhové vzduchotechnické potrubí z ocelového pozinkovaného plechu sk. I v provedení podle standardu CLICK Safe, třída těsnosti B a vyšší podle DIN 24194 (PK 120036, ÖNORM M 7615) - | [14 empty] | P | 1
358 | K | 15.30 | IZOL - Protipožární izolace vzduchovodu ve vnitřním prostředí materiálem ISOVER ORSTECH LSP 65, minerální vata 65 kg/m3 ALS, tl. 40 mm s AL folií, na trny - odolnost 30 min | m2 | 340 |  | 0 |  |  | základní |  | 0 | 0 | 0 | 0 | 0 | 4 | K | 1 | ROZPOCET | 0 | 0 | 0 | 0 | 0 | 1 | 0 | 4 | 343300967
359 | K | 15.31 | IZOL - Tepelná izolace vzduchovodu ve vnitřním prostředí materiálem ISOVER ORSTECH LSP 40, minerální vata 40 kg/m3 ALS, tl. 40 mm s AL folií, na trny | m2 | 329 |  | 0 |  |  | základní |  | 0 | 0 | 0 | 0 | 0 | 4 | K | 1 | ROZPOCET | 0 | 0 | 0 | 0 | 0 | 1 | 0 | 4 | -192694345
360 | K | 15.32 | Tepelná izolace vzduchovodu ve vnitřním prostředí (přívodní + odváděný vzduch) materiálem K Flex pás H Duct, samolepící, tloušťka izolační vrstvy 20 mm | m2 | 168 |  | 0 |  |  | základní |  | 0 | 0 | 0 | 0 | 0 | 4 | K | 1 | ROZPOCET | 0 | 0 | 0 | 0 | 0 | 1 | 0 | 4 | -652724709
361 | K | 15.33 | Montážní a závěsový materiál | kg | 1000 |  | 0 |  |  | základní |  | 0 | 0 | 0 | 0 | 0 | 4 | K | 1 | ROZPOCET | 0 | 0 | 0 | 0 | 0 | 1 | 0 | 4 | -2035415950
362 | K | 15.34 | Spojovací a těsnící materiál | kg | 350 |  | 0 |  |  | základní |  | 0 | 0 | 0 | 0 | 0 | 4 | K | 1 | ROZPOCET | 0 | 0 | 0 | 0 | 0 | 1 | 0 | 4 | -526133828
| D | VZ.16 | Operační sál 01 (2.NP) |  |  |  | 0 |  |  |  |  | 0 |  | 0 |  | 0 | 1 | D | 0 | ROZPOCET | [6 empty] | 0
363 | K | 16.1 | VZTJ - vzduchotechnická jednotka pro přívod a odvod vzduchu s multifunkčním kapalinovým výměníkem ZZT, | ks | 1 |  | 0 |  |  | základní |  | 0 | 0 | 0 | 0 | 0 | 4 | K | 1 | ROZPOCET | 0 | 0 | 0 | 0 | 0 | 1 | 0 | 4 | 1291800169
| P |  | Poznámka k položce: VZTJ - kapalinový multifunkční tepelný výměník pro rekuperaci tepla, typ Econet , ohřev a chlazení vč. vlastního SW (nedílná součástí VZTJ), výkonové parametry ověřeny zkušebnou Eurovent, protizámrazová ochrana dle entalpie odvodního vzduchu, vyhodnocování teploty namrzání, frekvenčně řízené čerpadlo ZZT, vč. optimalizace SW, řízení ZZT na základě vzduchového výkonu, , ModBus; - Vp = 3 940 m3/h; 1500 Pa - Vo = 3 750 m3/h; 1500 Pa v sestavě na straně přívodu vzduchu (ve směru proudu vzduchu): - koncový připojovací díl - připojovací rám - klapka příprava pro servopohon - volný díl délka 200 mm - filtr vzduchu M5 (35/85/135 Pa) - U manometr - tlumič hluku - délka 500 mm, útlum 16dB při 500 Hz - kapalinový výměník přívod (parametry léto Q = 24,1 kW; tl = 32/17°C / parametry zima Q = 16,6 kW; tl = -15/23°C;) - sifon - volný díl 200 mm - ventilátorová komora - 3D ventilátor s volným oběžným kolem - asynchronní motor 3 kW - frekvenční měnič - tlakový / průtokový spínač - tlumič hluku - délka 1700 mm, útlum 42dB při 500 Hz - filtr vzduchu F9 (104/154/204 Pa) - koncový připojovací díl - připojovací rám v sestavě na straně odvodu vzduchu (ve směru proudu vzduchu): - koncový připojovací díl - připojovací rám - filtr vzduchu F7 (63/113/1631 Pa) - U manometr - tlumič hluku - délka 1700 mm, útlum 41dB při 500 Hz - volný díl 250 mm - ventilátorová komora - 3D ventilátor s volným oběžným kolem - asynchronní motor 3 kW - frekvenční měnič - tlakový / průtokový spínač kapalinový výměník odvod - volný díl 350 mm - tlumič hluku - délka 900 mm, útlum 23dB při 500 Hz - volný díl 200 mm - koncový připojovací díl - připojovací rám - klapka 1400x600 příprava pro servopohon | [14 empty] | P | 1
364 | K | 16.2 | - 630x315 | ks | 6 |  | 0 |  |  | základní |  | 0 | 0 | 0 | 0 | 0 | 4 | K | 1 | ROZPOCET | 0 | 0 | 0 | 0 | 0 | 1 | 0 | 4 | 501145509
| P |  | Poznámka k položce: PPK - protipožární klapka - CE certifikace dle EN 15650; testováno dle EN 1366-2; klasifikováno dle EN 13501-3+A1; požární odolnost až EIS 120; těsnost dle EN 1751 třída C a přes list třída 2; korozivzdornost dle EN 15650; cyklování C 10 000 dle EN 15650; ovládání klapek pomocí servopohonu 1x230V-bez proudu zavřeno; pro maximální rychlost 12 m/s a tlakový rozdíl na klapce 1 200 Pa | [14 empty] | P | 1
365 | K | 16.3 | - 600x300 | ks | 1 |  | 0 |  |  | základní |  | 0 | 0 | 0 | 0 | 0 | 4 | K | 1 | ROZPOCET | 0 | 0 | 0 | 0 | 0 | 1 | 0 | 4 | 1474499618
| P |  | Poznámka k položce: VAV - Regulátor s akustickým opláštěním pro náročné požadavky na akustické parametry. Provedení - Pozinkovaný ocelový plech, P1: Práškový vypalovací lak, stříbrošedý (RAL 7001). Listy klapky - Regulační prvky sestavené od výrobce společně s elektroinstalací a potrubím. Aerodynamické funkční testování na speciálním zkušebním zařízení před expedicí každého kusu. Nastavovací údaje jsou uvedené na štítku nebo na stupnici průtoku vzduchu připevněné k zařízení. Příslušenství - Regulátor - Kompaktní jednotka sestávající z regulátoru s potenciometry, diferenčního převodníku tlaku a servopohonu 24V + komunikace RS 485, protokol SLC bus | [14 empty] | P | 1
366 | K | 16.4 | - 300x100 | ks | 6 |  | 0 |  |  | základní |  | 0 | 0 | 0 | 0 | 0 | 4 | K | 1 | ROZPOCET | 0 | 0 | 0 | 0 | 0 | 1 | 0 | 4 | 1493626396
| P |  | Poznámka k položce: VAV - Regulátor s akustickým opláštěním pro náročné požadavky na akustické parametry. Provedení - Pozinkovaný ocelový plech, P1: Práškový vypalovací lak, stříbrošedý (RAL 7001). Listy klapky - Regulační prvky sestavené od výrobce společně s elektroinstalací a potrubím. Aerodynamické funkční testování na speciálním zkušebním zařízení před expedicí každého kusu. Nastavovací údaje jsou uvedené na štítku nebo na stupnici průtoku vzduchu připevněné k zařízení. Příslušenství - Regulátor - Kompaktní jednotka sestávající z regulátoru s potenciometry, diferenčního převodníku tlaku a servopohonu 24V + komunikace RS 485, protokol SLC bus | [14 empty] | P | 1
367 | K | 16.6 | - DN125 | ks | 10 |  | 0 |  |  | základní |  | 0 | 0 | 0 | 0 | 0 | 4 | K | 1 | ROZPOCET | 0 | 0 | 0 | 0 | 0 | 1 | 0 | 4 | -1895821772
| P |  | Poznámka k položce: VAV - Regulátor s akustickým opláštěním pro náročné požadavky na akustické parametry. Provedení - Pozinkovaný ocelový plech, P1: Práškový vypalovací lak, stříbrošedý (RAL 7001). Listy klapky - Regulační prvky sestavené od výrobce společně s elektroinstalací a potrubím. Aerodynamické funkční testování na speciálním zkušebním zařízení před expedicí každého kusu. Nastavovací údaje jsou uvedené na štítku nebo na stupnici průtoku vzduchu připevněné k zařízení. Příslušenství - Regulátor - Kompaktní jednotka sestávající z regulátoru s potenciometry, diferenčního převodníku tlaku a servopohonu 24V + komunikace RS 485, protokol SLC bus | [14 empty] | P | 1
368 | K | 16.5 | - 200x100 | ks | 2 |  | 0 |  |  | základní |  | 0 | 0 | 0 | 0 | 0 | 4 | K | 1 | ROZPOCET | 0 | 0 | 0 | 0 | 0 | 1 | 0 | 4 | -805676840
| P |  | Poznámka k položce: CAV - mechanické samočinné regulátory pro regulaci průtoku přiváděného nebo odváděného vzduchu v systémech s konstantním průtokem vzduchu s nízkou rychlostí proudění vzduchu. Vhodné pro rychlost proudění vzduchu od 0,8 m/s. Velmi snadné uvedení do provozu Průtok lze nastavit pomocí otočného knoflíku a stupnice na vnější straně pláště. Jednoduché dodatečné vybavení (retrofit) servopohonu pro proměnlivý průtok vzduchu. Nezávislý na instalační poloze; bezúdržbový. Netěsnost pláště podle EN 1751, třída C | [14 empty] | P | 1
369 | K | 16.7 | - 600x300/1500 | ks | 1 |  | 0 |  |  | základní |  | 0 | 0 | 0 | 0 | 0 | 4 | K | 1 | ROZPOCET | 0 | 0 | 0 | 0 | 0 | 1 | 0 | 4 | 807987401
| P |  | Poznámka k položce: THH - Tlumič hluku v hygienickém provedení sestavený z tlumících buněk vložených do potrubního dílu. Kostra tlumiče je vyrobena z pozinkovaného plechu. Vložená absorpční výplň je z nehořlavého zvukoizolačního materiálu, vzduchotěsně zavařená v plastové fólii a oddělená od proudícího média pozinkovaným děrovaným plechem. | [14 empty] | P | 1
370 | K | 16.8 | - 200x100/1500 | ks | 2 |  | 0 |  |  | základní |  | 0 | 0 | 0 | 0 | 0 | 4 | K | 1 | ROZPOCET | 0 | 0 | 0 | 0 | 0 | 1 | 0 | 4 | -893549526
| P |  | Poznámka k položce: THH - Tlumič hluku v hygienickém provedení sestavený z tlumících buněk vložených do potrubního dílu. Kostra tlumiče je vyrobena z pozinkovaného plechu. Vložená absorpční výplň je z nehořlavého zvukoizolačního materiálu, vzduchotěsně zavařená v plastové fólii a oddělená od proudícího média pozinkovaným děrovaným plechem. | [14 empty] | P | 1
371 | K | 16.9 | - 200x100/1000 | ks | 2 |  | 0 |  |  | základní |  | 0 | 0 | 0 | 0 | 0 | 4 | K | 1 | ROZPOCET | 0 | 0 | 0 | 0 | 0 | 1 | 0 | 4 | 1585087003
| P |  | Poznámka k položce: THH - Tlumič hluku v hygienickém provedení sestavený z tlumících buněk vložených do potrubního dílu. Kostra tlumiče je vyrobena z pozinkovaného plechu. Vložená absorpční výplň je z nehořlavého zvukoizolačního materiálu, vzduchotěsně zavařená v plastové fólii a oddělená od proudícího média pozinkovaným děrovaným plechem. | [14 empty] | P | 1
372 | K | 16.10 | - 300x100/1500 | ks | 6 |  | 0 |  |  | základní |  | 0 | 0 | 0 | 0 | 0 | 4 | K | 1 | ROZPOCET | 0 | 0 | 0 | 0 | 0 | 1 | 0 | 4 | 1992441041
| P |  | Poznámka k položce: THH - Tlumič hluku v hygienickém provedení sestavený z tlumících buněk vložených do potrubního dílu. Kostra tlumiče je vyrobena z pozinkovaného plechu. Vložená absorpční výplň je z nehořlavého zvukoizolačního materiálu, vzduchotěsně zavařená v plastové fólii a oddělená od proudícího média pozinkovaným děrovaným plechem. | [14 empty] | P | 1
373 | K | 16.11 | - DN125/1000 | ks | 10 |  | 0 |  |  | základní |  | 0 | 0 | 0 | 0 | 0 | 4 | K | 1 | ROZPOCET | 0 | 0 | 0 | 0 | 0 | 1 | 0 | 4 | -1090747371
| P |  | Poznámka k položce: THH - Tlumič hluku pro kruhové potrubí v hygienickém provedení vybavený gumovým těsněním - délka 1000 mmÚčinně tlumí hluk v potrubí - útlum 16 dB při 500 Hz | [14 empty] | P | 1
374 | K | 16.12 | VYÚST - Laminární pole - rozmer: 2700x1800x445mm | ks | 1 |  | 0 |  |  | základní |  | 0 | 0 | 0 | 0 | 0 | 4 | K | 1 | ROZPOCET | 0 | 0 | 0 | 0 | 0 | 1 | 0 | 4 | 1307368052
| P |  | Poznámka k položce: VYÚST - Laminární pole - rozmer: 2700x1800x445mm (š/d/v); barevné provedení: lakovaný pozinkovaný plech RAL 9010; výstupní rychlost: 0,23 m/s; tlaková ztráta laminarizátoru: 134 Pa; tlaková ztráta filtracních vložek v cistém stavu: 133 Pa; pocet vstupu: 8; typ pripojení vstupu: bocní horizontální, typ "Y"; množství privádeného vzduchu: 3.000 m3/hod; vnitrní osvetlení korpusu : 2x PURO se stmívatelným analogovým predradníkem 0-10V; pruchod pro operacní svítidlo: ANO; pocet filtracních vložek: 8; typ filtracních vložek: MACROPUR M13FT-1140/MU1 - 305/610/292; trída filtrace: H13; 15 Filtr M13FT-1140/MU1 305/610/292 | [14 empty] | P | 1
375 | K | 16.13 | - deska 600x600, přívod vzduchu 400mm, napojení DN160 | ks | 5 |  | 0 |  |  | základní |  | 0 | 0 | 0 | 0 | 0 | 4 | K | 1 | ROZPOCET | 0 | 0 | 0 | 0 | 0 | 1 | 0 | 4 | -515009846
| P |  | Poznámka k položce: VYÚST - stropní anemostat s filtračním boxem pro přívod vzduchu - Stropní HEPA filtry-koncový filtrační stupeň, filtrační desky Mini Pleat, třída filtrace H13; čelní deska anemostatu z pevně uložených radiálních lamel, přívod vzduchu veden přes speciální vnitřní usměrňovací lamely; čelní deska ze speciálně pozinkovaného ocelového plechu, povrch upraven a opatřen práškovou barvou v odstínu čistě bílá (RAL 9010); připojovací komora z pozink.ocel.plechu, břitově těsnění z pryže, boční kruhový nástavec; charakteristické konstrukční znaky - upínací mechanismus se 2 upevňovacími body pro filtrační prvky, volitelné 4 upevňovací body; zařízení pro kontrolu těsnosti usazení filtrační vložky; odběrová místa pro monitorování rozdílu tlakové diference | [14 empty] | P | 1
376 | K | 16.13a | - deska 600x600, přívod vzduchu 600mm, napojení DN250 | ks | 1 |  | 0 |  |  | základní |  | 0 | 0 | 0 | 0 | 0 | 4 | K | 1 | ROZPOCET | 0 | 0 | 0 | 0 | 0 | 1 | 0 | 4 | 1953369635
| P |  | Poznámka k položce: VYÚST - stropní anemostat s filtračním boxem pro přívod vzduchu - Stropní HEPA filtry-koncový filtrační stupeň, filtrační desky Mini Pleat, třída filtrace H13; čelní deska anemostatu z pevně uložených radiálních lamel, přívod vzduchu veden přes speciální vnitřní usměrňovací lamely; čelní deska ze speciálně pozinkovaného ocelového plechu, povrch upraven a opatřen práškovou barvou v odstínu čistě bílá (RAL 9010); připojovací komora z pozink.ocel.plechu, břitově těsnění z pryže, boční kruhový nástavec; charakteristické konstrukční znaky - upínací mechanismus se 2 upevňovacími body pro filtrační prvky, volitelné 4 upevňovací body; zařízení pro kontrolu těsnosti usazení filtrační vložky; odběrová místa pro monitorování rozdílu tlakové diference | [14 empty] | P | 1
377 | K | 16.14 | - deska 600x600,lamely pro odvod vzduchu 400mm, napojení DN200 | ks | 5 |  | 0 |  |  | základní |  | 0 | 0 | 0 | 0 | 0 | 4 | K | 1 | ROZPOCET | 0 | 0 | 0 | 0 | 0 | 1 | 0 | 4 | -749845918
| P |  | Poznámka k položce: VYÚST - stropní anemostat pro odvod vzduchu - čelní deska anemostatu-pevně uložené radiální lamely; čelní deska anemostatu ze speciálně pozinkovaného ocelového plechu (povrch je opatřen práškovou barvou v odstínu čistě bílá RAL 9010);.připojovací komora ze speciálně pozinkovaného ocelového plechu, břitově těsnění z pryže. | [14 empty] | P | 1
378 | K | 16.14a | - deska 600x600,lamely pro odvod vzduchu 600mm, napojení DN250 | ks | 1 |  | 0 |  |  | základní |  | 0 | 0 | 0 | 0 | 0 | 4 | K | 1 | ROZPOCET | 0 | 0 | 0 | 0 | 0 | 1 | 0 | 4 | 2021460227
| P |  | Poznámka k položce: VYÚST - stropní anemostat pro odvod vzduchu - čelní deska anemostatu-pevně uložené radiální lamely; čelní deska anemostatu ze speciálně pozinkovaného ocelového plechu (povrch je opatřen práškovou barvou v odstínu čistě bílá RAL 9010);.připojovací komora ze speciálně pozinkovaného ocelového plechu, břitově těsnění z pryže. | [14 empty] | P | 1
379 | K | 16.15 | - 225x125 | ks | 8 |  | 0 |  |  | základní |  | 0 | 0 | 0 | 0 | 0 | 4 | K | 1 | ROZPOCET | 0 | 0 | 0 | 0 | 0 | 1 | 0 | 4 | -391516517
| P |  | Poznámka k položce: VYÚST - obdélníková vyústka - stěnová mřížka uzavřená - sestávající z předního rámečku s vodorovnými nebo svislými,jednotlivé nastavitelnými předními lamelami, s viditelným šroubovým upevněním (zapuštěný otvor). Regulační části jsou z výroby pevně spojeny s předními mřížkami. Regulační sady jsou z profilovaného ocelového plechu. Povrch je fosfátován a opatřen černým vypalovacím lakem (RAL 9005). | [14 empty] | P | 1
380 | K | 16.17 | - 425x125 | ks | 6 |  | 0 |  |  | základní |  | 0 | 0 | 0 | 0 | 0 | 4 | K | 1 | ROZPOCET | 0 | 0 | 0 | 0 | 0 | 1 | 0 | 4 | -767954114
| P |  | Poznámka k položce: VYÚST - obdélníková vyústka - stěnová mřížka uzavřená - sestávající z předního rámečku s vodorovnými nebo svislými,jednotlivé nastavitelnými předními lamelami, s viditelným šroubovým upevněním (zapuštěný otvor). Regulační části jsou z výroby pevně spojeny s předními mřížkami. Regulační sady jsou z profilovaného ocelového plechu. Povrch je fosfátován a opatřen černým vypalovacím lakem (RAL 9005). | [14 empty] | P | 1
381 | K | 16.18 | - 425x225 | ks | 2 |  | 0 |  |  | základní |  | 0 | 0 | 0 | 0 | 0 | 4 | K | 1 | ROZPOCET | 0 | 0 | 0 | 0 | 0 | 1 | 0 | 4 | 1929182263
| P |  | Poznámka k položce: VYÚST - obdélníková vyústka - stěnová mřížka uzavřená - sestávající z předního rámečku s vodorovnými nebo svislými,jednotlivé nastavitelnými předními lamelami, s viditelným šroubovým upevněním (zapuštěný otvor). Regulační části jsou z výroby pevně spojeny s předními mřížkami. Regulační sady jsou z profilovaného ocelového plechu. Povrch je fosfátován a opatřen černým vypalovacím lakem (RAL 9005). | [14 empty] | P | 1
382 | K | 16.20 | - DN160 | bm | 8 |  | 0 |  |  | základní |  | 0 | 0 | 0 | 0 | 0 | 4 | K | 1 | ROZPOCET | 0 | 0 | 0 | 0 | 0 | 1 | 0 | 4 | -1282182285
| P |  | Poznámka k položce: FLEXO - Velmi odolná tepelně izolovaná ohebná Al laminátová hadice s kostrou z ocelového drátu, spirálovitě vinutou mezi dvěma vrstvami několikavrstvého Al laminátu pro střední a vysoký tlak, max. rychlost vzduchu 30 m/s, provozní teplota -30 – 250 °C (mm):. Izolace minerální vatou tl. 25 mm. | [14 empty] | P | 1
383 | K | 16.21 | - DN250 | bm | 1.6 |  | 0 |  |  | základní |  | 0 | 0 | 0 | 0 | 0 | 4 | K | 1 | ROZPOCET | 0 | 0 | 0 | 0 | 0 | 1 | 0 | 4 | -798270769
| P |  | Poznámka k položce: FLEXO - Velmi odolná tepelně izolovaná ohebná Al laminátová hadice s kostrou z ocelového drátu, spirálovitě vinutou mezi dvěma vrstvami několikavrstvého Al laminátu pro střední a vysoký tlak, max. rychlost vzduchu 30 m/s, provozní teplota -30 – 250 °C (mm):. Izolace minerální vatou tl. 25 mm. | [14 empty] | P | 1
384 | K | 16.22 | - DN200 | bm | 8 |  | 0 |  |  | základní |  | 0 | 0 | 0 | 0 | 0 | 4 | K | 1 | ROZPOCET | 0 | 0 | 0 | 0 | 0 | 1 | 0 | 4 | -226233365
| P |  | Poznámka k položce: FLEXO - Velmi odolná ohebná Al laminátová hadice s kostrou z ocelového drátu, spirálovitě vinutou mezi dvěma vrstvami několikavrstvého Al laminátu pro střední a vysoký tlak, max. rychlost vzduchu 30 m/s, provozní teplota -30 – 250 °C (mm): | [14 empty] | P | 1
385 | K | 16.23 | - DN250 | bm | 1.6 |  | 0 |  |  | základní |  | 0 | 0 | 0 | 0 | 0 | 4 | K | 1 | ROZPOCET | 0 | 0 | 0 | 0 | 0 | 1 | 0 | 4 | 449114241
| P |  | Poznámka k položce: FLEXO - Velmi odolná ohebná Al laminátová hadice s kostrou z ocelového drátu, spirálovitě vinutou mezi dvěma vrstvami několikavrstvého Al laminátu pro střední a vysoký tlak, max. rychlost vzduchu 30 m/s, provozní teplota -30 – 250 °C (mm): | [14 empty] | P | 1
386 | K | 16.24.1 | - rovné potrubí | m2 | 455.8 |  | 0 |  |  | základní |  | 0 | 0 | 0 | 0 | 0 | 4 | K | 1 | ROZPOCET | 0 | 0 | 0 | 0 | 0 | 1 | 0 | 4 | 1002698920
| P |  | Poznámka k položce: POTRUBÍ - Čtyřhranné vzduchotechnické potrubí z ocelového pozinkovaného plechu sk. I ve vodotěsném provedení podle ON120405, třída těsnosti B a vyšší podle DIN 24194 (PK 120036, ÖNORM M 7615) - | [14 empty] | P | 1
387 | K | 16.24.2 | - tvarovky | m2 | 438.8 |  | 0 |  |  | základní |  | 0 | 0 | 0 | 0 | 0 | 4 | K | 1 | ROZPOCET | 0 | 0 | 0 | 0 | 0 | 1 | 0 | 4 | -1225242300
| P |  | Poznámka k položce: POTRUBÍ - Čtyřhranné vzduchotechnické potrubí z ocelového pozinkovaného plechu sk. I ve vodotěsném provedení podle ON120405, třída těsnosti B a vyšší podle DIN 24194 (PK 120036, ÖNORM M 7615) - | [14 empty] | P | 1
388 | K | 16.25.1 | - DN315 rovné | bm | 1.1 |  | 0 |  |  | základní |  | 0 | 0 | 0 | 0 | 0 | 4 | K | 1 | ROZPOCET | 0 | 0 | 0 | 0 | 0 | 1 | 0 | 4 | -775113481
| P |  | Poznámka k položce: POTRUBÍ - Kruhové vzduchotechnické potrubí z ocelového pozinkovaného plechu sk. I v provedení podle standardu CLICK Safe, třída těsnosti B a vyšší podle DIN 24194 (PK 120036, ÖNORM M 7615) - | [14 empty] | P | 1
389 | K | 16.25.2 | - DN315tvarovky | bm | 3.8 |  | 0 |  |  | základní |  | 0 | 0 | 0 | 0 | 0 | 4 | K | 1 | ROZPOCET | 0 | 0 | 0 | 0 | 0 | 1 | 0 | 4 | 1365791264
| P |  | Poznámka k položce: POTRUBÍ - Kruhové vzduchotechnické potrubí z ocelového pozinkovaného plechu sk. I v provedení podle standardu CLICK Safe, třída těsnosti B a vyšší podle DIN 24194 (PK 120036, ÖNORM M 7615) - | [14 empty] | P | 1
390 | K | 16.25.3 | - DN250 rovné | bm | 7.2 |  | 0 |  |  | základní |  | 0 | 0 | 0 | 0 | 0 | 4 | K | 1 | ROZPOCET | 0 | 0 | 0 | 0 | 0 | 1 | 0 | 4 | -1676551333
| P |  | Poznámka k položce: POTRUBÍ - Kruhové vzduchotechnické potrubí z ocelového pozinkovaného plechu sk. I v provedení podle standardu CLICK Safe, třída těsnosti B a vyšší podle DIN 24194 (PK 120036, ÖNORM M 7615) - | [14 empty] | P | 1
391 | K | 16.25.4 | - DN250 tvarovky | bm | 5 |  | 0 |  |  | základní |  | 0 | 0 | 0 | 0 | 0 | 4 | K | 1 | ROZPOCET | 0 | 0 | 0 | 0 | 0 | 1 | 0 | 4 | 1912068037
| P |  | Poznámka k položce: POTRUBÍ - Kruhové vzduchotechnické potrubí z ocelového pozinkovaného plechu sk. I v provedení podle standardu CLICK Safe, třída těsnosti B a vyšší podle DIN 24194 (PK 120036, ÖNORM M 7615) - | [14 empty] | P | 1
392 | K | 16.25.5 | - DN225 rovné | bm | 21.8 |  | 0 |  |  | základní |  | 0 | 0 | 0 | 0 | 0 | 4 | K | 1 | ROZPOCET | 0 | 0 | 0 | 0 | 0 | 1 | 0 | 4 | -1417420832
| P |  | Poznámka k položce: POTRUBÍ - Kruhové vzduchotechnické potrubí z ocelového pozinkovaného plechu sk. I v provedení podle standardu CLICK Safe, třída těsnosti B a vyšší podle DIN 24194 (PK 120036, ÖNORM M 7615) - | [14 empty] | P | 1
393 | K | 16.25.6 | - DN225 tvarovky | bm | 4.9 |  | 0 |  |  | základní |  | 0 | 0 | 0 | 0 | 0 | 4 | K | 1 | ROZPOCET | 0 | 0 | 0 | 0 | 0 | 1 | 0 | 4 | 2014963139
| P |  | Poznámka k položce: POTRUBÍ - Kruhové vzduchotechnické potrubí z ocelového pozinkovaného plechu sk. I v provedení podle standardu CLICK Safe, třída těsnosti B a vyšší podle DIN 24194 (PK 120036, ÖNORM M 7615) - | [14 empty] | P | 1
394 | K | 16.25.7 | - DN200 rovné | bm | 5.5 |  | 0 |  |  | základní |  | 0 | 0 | 0 | 0 | 0 | 4 | K | 1 | ROZPOCET | 0 | 0 | 0 | 0 | 0 | 1 | 0 | 4 | -31072924
| P |  | Poznámka k položce: POTRUBÍ - Kruhové vzduchotechnické potrubí z ocelového pozinkovaného plechu sk. I v provedení podle standardu CLICK Safe, třída těsnosti B a vyšší podle DIN 24194 (PK 120036, ÖNORM M 7615) - | [14 empty] | P | 1
395 | K | 16.25.8 | - DN200 tvarovky | bm | 6.4 |  | 0 |  |  | základní |  | 0 | 0 | 0 | 0 | 0 | 4 | K | 1 | ROZPOCET | 0 | 0 | 0 | 0 | 0 | 1 | 0 | 4 | 334608222
| P |  | Poznámka k položce: POTRUBÍ - Kruhové vzduchotechnické potrubí z ocelového pozinkovaného plechu sk. I v provedení podle standardu CLICK Safe, třída těsnosti B a vyšší podle DIN 24194 (PK 120036, ÖNORM M 7615) - | [14 empty] | P | 1
396 | K | 16.25.9 | - DN140 rovné | bm | 11.1 |  | 0 |  |  | základní |  | 0 | 0 | 0 | 0 | 0 | 4 | K | 1 | ROZPOCET | 0 | 0 | 0 | 0 | 0 | 1 | 0 | 4 | -648419294
| P |  | Poznámka k položce: POTRUBÍ - Kruhové vzduchotechnické potrubí z ocelového pozinkovaného plechu sk. I v provedení podle standardu CLICK Safe, třída těsnosti B a vyšší podle DIN 24194 (PK 120036, ÖNORM M 7615) - | [14 empty] | P | 1
397 | K | 16.25.10 | - DN140 tvarovky | bm | 2.8 |  | 0 |  |  | základní |  | 0 | 0 | 0 | 0 | 0 | 4 | K | 1 | ROZPOCET | 0 | 0 | 0 | 0 | 0 | 1 | 0 | 4 | -416196371
| P |  | Poznámka k položce: POTRUBÍ - Kruhové vzduchotechnické potrubí z ocelového pozinkovaného plechu sk. I v provedení podle standardu CLICK Safe, třída těsnosti B a vyšší podle DIN 24194 (PK 120036, ÖNORM M 7615) - | [14 empty] | P | 1
398 | K | 16.25.11 | - DN125 rovné | bm | 16.4 |  | 0 |  |  | základní |  | 0 | 0 | 0 | 0 | 0 | 4 | K | 1 | ROZPOCET | 0 | 0 | 0 | 0 | 0 | 1 | 0 | 4 | -843236665
| P |  | Poznámka k položce: POTRUBÍ - Kruhové vzduchotechnické potrubí z ocelového pozinkovaného plechu sk. I v provedení podle standardu CLICK Safe, třída těsnosti B a vyšší podle DIN 24194 (PK 120036, ÖNORM M 7615) - | [14 empty] | P | 1
399 | K | 16.25.12 | - DN125 tvarovky | bm | 4.1 |  | 0 |  |  | základní |  | 0 | 0 | 0 | 0 | 0 | 4 | K | 1 | ROZPOCET | 0 | 0 | 0 | 0 | 0 | 1 | 0 | 4 | -624950547
| P |  | Poznámka k položce: POTRUBÍ - Kruhové vzduchotechnické potrubí z ocelového pozinkovaného plechu sk. I v provedení podle standardu CLICK Safe, třída těsnosti B a vyšší podle DIN 24194 (PK 120036, ÖNORM M 7615) - | [14 empty] | P | 1
400 | K | 16.25.13 | - DN100 rovné | bm | 11.8 |  | 0 |  |  | základní |  | 0 | 0 | 0 | 0 | 0 | 4 | K | 1 | ROZPOCET | 0 | 0 | 0 | 0 | 0 | 1 | 0 | 4 | -1732517612
| P |  | Poznámka k položce: POTRUBÍ - Kruhové vzduchotechnické potrubí z ocelového pozinkovaného plechu sk. I v provedení podle standardu CLICK Safe, třída těsnosti B a vyšší podle DIN 24194 (PK 120036, ÖNORM M 7615) - | [14 empty] | P | 1
401 | K | 16.25.14 | - DN100 tvarovky | bm | 6.8 |  | 0 |  |  | základní |  | 0 | 0 | 0 | 0 | 0 | 4 | K | 1 | ROZPOCET | 0 | 0 | 0 | 0 | 0 | 1 | 0 | 4 | 1489363615
| P |  | Poznámka k položce: POTRUBÍ - Kruhové vzduchotechnické potrubí z ocelového pozinkovaného plechu sk. I v provedení podle standardu CLICK Safe, třída těsnosti B a vyšší podle DIN 24194 (PK 120036, ÖNORM M 7615) - | [14 empty] | P | 1
402 | K | 16.26 | IZOL - Protipožární izolace vzduchovodu ve vnitřním prostředí materiálem ISOVER ORSTECH LSP 65, minerální vata 65 kg/m3 ALS, tl. 40 mm s AL folií, na trny - odolnost 30 min | m2 | 340 |  | 0 |  |  | základní |  | 0 | 0 | 0 | 0 | 0 | 4 | K | 1 | ROZPOCET | 0 | 0 | 0 | 0 | 0 | 1 | 0 | 4 | -790832211
403 | K | 16.27 | IZOL - Tepelná izolace vzduchovodu ve vnitřním prostředí materiálem ISOVER ORSTECH LSP 40, minerální vata 40 kg/m3 ALS, tl. 40 mm s AL folií, na trny | m2 | 329 |  | 0 |  |  | základní |  | 0 | 0 | 0 | 0 | 0 | 4 | K | 1 | ROZPOCET | 0 | 0 | 0 | 0 | 0 | 1 | 0 | 4 | 1318667710
404 | K | 16.28 | Tepelná izolace vzduchovodu ve vnitřním prostředí (přívodní + odváděný vzduch) materiálem K Flex pás H Duct, samolepící, tloušťka izolační vrstvy 20 mm | m2 | 168 |  | 0 |  |  | základní |  | 0 | 0 | 0 | 0 | 0 | 4 | K | 1 | ROZPOCET | 0 | 0 | 0 | 0 | 0 | 1 | 0 | 4 | -142561049
405 | K | 16.29 | Montážní a závěsový materiál | kg | 1000 |  | 0 |  |  | základní |  | 0 | 0 | 0 | 0 | 0 | 4 | K | 1 | ROZPOCET | 0 | 0 | 0 | 0 | 0 | 1 | 0 | 4 | -1723068757
406 | K | 16.30 | Spojovací a těsnící materiál | kg | 350 |  | 0 |  |  | základní |  | 0 | 0 | 0 | 0 | 0 | 4 | K | 1 | ROZPOCET | 0 | 0 | 0 | 0 | 0 | 1 | 0 | 4 | -1966368181
| D | VZ.17 | Operační sál 10 (2.NP) |  |  |  | 0 |  |  |  |  | 0 |  | 0 |  | 0 | 1 | D | 0 | ROZPOCET | [6 empty] | 0
407 | K | 17.1 | VZTJ - vzduchotechnická jednotka pro přívod a odvod vzduchu s multifunkčním kapalinovým výměníkem ZZT, | ks | 1 |  | 0 |  |  | základní |  | 0 | 0 | 0 | 0 | 0 | 4 | K | 1 | ROZPOCET | 0 | 0 | 0 | 0 | 0 | 1 | 0 | 4 | 1404834540
| P |  | Poznámka k položce: VZTJ - kapalinový multifunkční tepelný výměník pro rekuperaci tepla, typ Econet , ohřev a chlazení vč. vlastního SW (nedílná součástí VZTJ), výkonové parametry ověřeny zkušebnou Eurovent, protizámrazová ochrana dle entalpie odvodního vzduchu, vyhodnocování teploty namrzání, frekvenčně řízené čerpadlo ZZT, vč. optimalizace SW, řízení ZZT na základě vzduchového výkonu, , ModBus; - Vp = 6 510 m3/h; 1500 Pa - Vo = 6 510 m3/h; 1500 Pa v sestavě na straně přívodu vzduchu (ve směru proudu vzduchu): - koncový připojovací díl - připojovací rám - klapka příprava pro servopohon - volný díl délka 200 mm - filtr vzduchu M5 (35/85/135 Pa) - U manometr - tlumič hluku - délka 500 mm, útlum 16dB při 500 Hz - kapalinový výměník přívod (parametry léto Q = 39,3 kW; tl = 32/17°C / parametry zima Q = 26,3 kW; tl = -15/23°C;) - sifon - volný díl 200 mm - ventilátorová komora - 3D ventilátor s volným oběžným kolem - asynchronní motor 3 kW - frekvenční měnič - tlakový / průtokový spínač - tlumič hluku - délka 1700 mm, útlum 42dB při 500 Hz - filtr vzduchu F9 (104/154/204 Pa) - koncový připojovací díl - připojovací rám v sestavě na straně odvodu vzduchu (ve směru proudu vzduchu): - koncový připojovací díl - připojovací rám - filtr vzduchu F7 (63/113/1631 Pa) - U manometr - tlumič hluku - délka 1700 mm, útlum 41dB při 500 Hz - volný díl 250 mm - ventilátorová komora - 3D ventilátor s volným oběžným kolem - asynchronní motor 3 kW - frekvenční měnič - tlakový / průtokový spínač kapalinový výměník odvod - volný díl 350 mm - tlumič hluku - délka 900 mm, útlum 23dB při 500 Hz - volný díl 200 mm - koncový připojovací díl - připojovací rám - klapka 1400x600 příprava pro servopohon | [14 empty] | P | 1
408 | K | 17.2 | - 1000x315 | ks | 6 |  | 0 |  |  | základní |  | 0 | 0 | 0 | 0 | 0 | 4 | K | 1 | ROZPOCET | 0 | 0 | 0 | 0 | 0 | 1 | 0 | 4 | -754291812
| P |  | Poznámka k položce: PPK - protipožární klapka - CE certifikace dle EN 15650; testováno dle EN 1366-2; klasifikováno dle EN 13501-3+A1; požární odolnost až EIS 120; těsnost dle EN 1751 třída C a přes list třída 2; korozivzdornost dle EN 15650; cyklování C 10 000 dle EN 15650; ovládání klapek pomocí servopohonu 1x230V-bez proudu zavřeno; pro maximální rychlost 12 m/s a tlakový rozdíl na klapce 1 200 Pa | [14 empty] | P | 1
409 | K | 17.3 | - 700x300 | ks | 1 |  | 0 |  |  | základní |  | 0 | 0 | 0 | 0 | 0 | 4 | K | 1 | ROZPOCET | 0 | 0 | 0 | 0 | 0 | 1 | 0 | 4 | -1001628628
| P |  | Poznámka k položce: VAV - Regulátor s akustickým opláštěním pro náročné požadavky na akustické parametry. Provedení - Pozinkovaný ocelový plech, P1: Práškový vypalovací lak, stříbrošedý (RAL 7001). Listy klapky - Regulační prvky sestavené od výrobce společně s elektroinstalací a potrubím. Aerodynamické funkční testování na speciálním zkušebním zařízení před expedicí každého kusu. Nastavovací údaje jsou uvedené na štítku nebo na stupnici průtoku vzduchu připevněné k zařízení. Příslušenství - Regulátor - Kompaktní jednotka sestávající z regulátoru s potenciometry, diferenčního převodníku tlaku a servopohonu 24V + komunikace RS 485, protokol SLC bus | [14 empty] | P | 1
410 | K | 17.4 | - 300x100 | ks | 6 |  | 0 |  |  | základní |  | 0 | 0 | 0 | 0 | 0 | 4 | K | 1 | ROZPOCET | 0 | 0 | 0 | 0 | 0 | 1 | 0 | 4 | -312947029
| P |  | Poznámka k položce: VAV - Regulátor s akustickým opláštěním pro náročné požadavky na akustické parametry. Provedení - Pozinkovaný ocelový plech, P1: Práškový vypalovací lak, stříbrošedý (RAL 7001). Listy klapky - Regulační prvky sestavené od výrobce společně s elektroinstalací a potrubím. Aerodynamické funkční testování na speciálním zkušebním zařízení před expedicí každého kusu. Nastavovací údaje jsou uvedené na štítku nebo na stupnici průtoku vzduchu připevněné k zařízení. Příslušenství - Regulátor - Kompaktní jednotka sestávající z regulátoru s potenciometry, diferenčního převodníku tlaku a servopohonu 24V + komunikace RS 485, protokol SLC bus | [14 empty] | P | 1
411 | K | 17.5 | - DN125 | ks | 8 |  | 0 |  |  | základní |  | 0 | 0 | 0 | 0 | 0 | 4 | K | 1 | ROZPOCET | 0 | 0 | 0 | 0 | 0 | 1 | 0 | 4 | 1184445316
| P |  | Poznámka k položce: VAV - Regulátor s akustickým opláštěním pro náročné požadavky na akustické parametry. Provedení - Pozinkovaný ocelový plech, P1: Práškový vypalovací lak, stříbrošedý (RAL 7001). Listy klapky - Regulační prvky sestavené od výrobce společně s elektroinstalací a potrubím. Aerodynamické funkční testování na speciálním zkušebním zařízení před expedicí každého kusu. Nastavovací údaje jsou uvedené na štítku nebo na stupnici průtoku vzduchu připevněné k zařízení. Příslušenství - Regulátor - Kompaktní jednotka sestávající z regulátoru s potenciometry, diferenčního převodníku tlaku a servopohonu 24V + komunikace RS 485, protokol SLC bus | [14 empty] | P | 1
412 | K | 17.6 | - 200x100 | ks | 2 |  | 0 |  |  | základní |  | 0 | 0 | 0 | 0 | 0 | 4 | K | 1 | ROZPOCET | 0 | 0 | 0 | 0 | 0 | 1 | 0 | 4 | -2024527
| P |  | Poznámka k položce: CAV - mechanické samočinné regulátory pro regulaci průtoku přiváděného nebo odváděného vzduchu v systémech s konstantním průtokem vzduchu s nízkou rychlostí proudění vzduchu. Vhodné pro rychlost proudění vzduchu od 0,8 m/s. Velmi snadné uvedení do provozu Průtok lze nastavit pomocí otočného knoflíku a stupnice na vnější straně pláště. Jednoduché dodatečné vybavení (retrofit) servopohonu pro proměnlivý průtok vzduchu. Nezávislý na instalační poloze; bezúdržbový. Netěsnost pláště podle EN 1751, třída C | [14 empty] | P | 1
413 | K | 17.7 | - 700x300/1500 | ks | 1 |  | 0 |  |  | základní |  | 0 | 0 | 0 | 0 | 0 | 4 | K | 1 | ROZPOCET | 0 | 0 | 0 | 0 | 0 | 1 | 0 | 4 | -1357634172
| P |  | Poznámka k položce: THH - Tlumič hluku v hygienickém provedení sestavený z tlumících buněk vložených do potrubního dílu. Kostra tlumiče je vyrobena z pozinkovaného plechu. Vložená absorpční výplň je z nehořlavého zvukoizolačního materiálu, vzduchotěsně zavařená v plastové fólii a oddělená od proudícího média pozinkovaným děrovaným plechem. | [14 empty] | P | 1
414 | K | 17.8 | - 200x100/1500 | ks | 2 |  | 0 |  |  | základní |  | 0 | 0 | 0 | 0 | 0 | 4 | K | 1 | ROZPOCET | 0 | 0 | 0 | 0 | 0 | 1 | 0 | 4 | -935715178
| P |  | Poznámka k položce: THH - Tlumič hluku v hygienickém provedení sestavený z tlumících buněk vložených do potrubního dílu. Kostra tlumiče je vyrobena z pozinkovaného plechu. Vložená absorpční výplň je z nehořlavého zvukoizolačního materiálu, vzduchotěsně zavařená v plastové fólii a oddělená od proudícího média pozinkovaným děrovaným plechem. | [14 empty] | P | 1
415 | K | 17.9 | - 300x100/1500 | ks | 6 |  | 0 |  |  | základní |  | 0 | 0 | 0 | 0 | 0 | 4 | K | 1 | ROZPOCET | 0 | 0 | 0 | 0 | 0 | 1 | 0 | 4 | 400912291
| P |  | Poznámka k položce: THH - Tlumič hluku v hygienickém provedení sestavený z tlumících buněk vložených do potrubního dílu. Kostra tlumiče je vyrobena z pozinkovaného plechu. Vložená absorpční výplň je z nehořlavého zvukoizolačního materiálu, vzduchotěsně zavařená v plastové fólii a oddělená od proudícího média pozinkovaným děrovaným plechem. | [14 empty] | P | 1
416 | K | 17.10 | - DN125/1000 | ks | 8 |  | 0 |  |  | základní |  | 0 | 0 | 0 | 0 | 0 | 4 | K | 1 | ROZPOCET | 0 | 0 | 0 | 0 | 0 | 1 | 0 | 4 | 413827758
| P |  | Poznámka k položce: THH - Tlumič hluku pro kruhové potrubí v hygienickém provedení vybavený gumovým těsněním - délka 1000 mmÚčinně tlumí hluk v potrubí - útlum 16 dB při 500 Hz | [14 empty] | P | 1
417 | K | 17.11 | VYÚST - Laminární pole - rozmer: 2700x1800x445mm | ks | 1 |  | 0 |  |  | základní |  | 0 | 0 | 0 | 0 | 0 | 4 | K | 1 | ROZPOCET | 0 | 0 | 0 | 0 | 0 | 1 | 0 | 4 | -1689889339
| P |  | Poznámka k položce: VYÚST - Laminární pole - rozmer: 2700x1800x445mm (š/d/v); barevné provedení: lakovaný pozinkovaný plech RAL 9010; výstupní rychlost: 0,23 m/s; tlaková ztráta laminarizátoru: 134 Pa; tlaková ztráta filtracních vložek v cistém stavu: 133 Pa; pocet vstupu: 10; typ pripojení vstupu: bocní horizontální, typ "Y"; množství privádeného vzduchu: 3.600 m3/hod; vnitrní osvetlení korpusu : 2x PURO se stmívatelným analogovým predradníkem 0-10V; pruchod pro operacní svítidlo: ANO; pocet filtracních vložek: 8; typ filtracních vložek: MACROPUR M13FT-1140/MU1 - 305/610/292; trída filtrace: H13; 15 Filtr M13FT-1140/MU1 305/610/292 | [14 empty] | P | 1
418 | K | 17.12 | - deska 600x600, přívod vzduchu 400mm, napojení DN160 | ks | 10 |  | 0 |  |  | základní |  | 0 | 0 | 0 | 0 | 0 | 4 | K | 1 | ROZPOCET | 0 | 0 | 0 | 0 | 0 | 1 | 0 | 4 | -1794734618
| P |  | Poznámka k položce: VYÚST - stropní anemostat s filtračním boxem pro přívod vzduchu - Stropní HEPA filtry-koncový filtrační stupeň, filtrační desky Mini Pleat, třída filtrace H13; čelní deska anemostatu z pevně uložených radiálních lamel, přívod vzduchu veden přes speciální vnitřní usměrňovací lamely; čelní deska ze speciálně pozinkovaného ocelového plechu, povrch upraven a opatřen práškovou barvou v odstínu čistě bílá (RAL 9010); připojovací komora z pozink.ocel.plechu, břitově těsnění z pryže, boční kruhový nástavec; charakteristické konstrukční znaky - upínací mechanismus se 2 upevňovacími body pro filtrační prvky, volitelné 4 upevňovací body; zařízení pro kontrolu těsnosti usazení filtrační vložky; odběrová místa pro monitorování rozdílu tlakové diference | [14 empty] | P | 1
419 | K | 17.14 | - deska 600x600, přívod vzduchu 600mm, napojení DN250 | ks | 1 |  | 0 |  |  | základní |  | 0 | 0 | 0 | 0 | 0 | 4 | K | 1 | ROZPOCET | 0 | 0 | 0 | 0 | 0 | 1 | 0 | 4 | 219495196
| P |  | Poznámka k položce: VYÚST - stropní anemostat s filtračním boxem pro přívod vzduchu - Stropní HEPA filtry-koncový filtrační stupeň, filtrační desky Mini Pleat, třída filtrace H13; čelní deska anemostatu z pevně uložených radiálních lamel, přívod vzduchu veden přes speciální vnitřní usměrňovací lamely; čelní deska ze speciálně pozinkovaného ocelového plechu, povrch upraven a opatřen práškovou barvou v odstínu čistě bílá (RAL 9010); připojovací komora z pozink.ocel.plechu, břitově těsnění z pryže, boční kruhový nástavec; charakteristické konstrukční znaky - upínací mechanismus se 2 upevňovacími body pro filtrační prvky, volitelné 4 upevňovací body; zařízení pro kontrolu těsnosti usazení filtrační vložky; odběrová místa pro monitorování rozdílu tlakové diference | [14 empty] | P | 1
420 | K | 17.15 | - deska 600x600,lamely pro přívod vzduchu 300mm, napojení DN160 | ks | 2 |  | 0 |  |  | základní |  | 0 | 0 | 0 | 0 | 0 | 4 | K | 1 | ROZPOCET | 0 | 0 | 0 | 0 | 0 | 1 | 0 | 4 | -1498548766
| P |  | Poznámka k položce: VYÚST - stropní anemostat pro přívod vzduchu - čelní deska anemostatu-pevně uložené radiální lamely;.přívod vzduchu přes vnitřní usměrňovací lamely; čelní deska anemostatu ze speciálně pozinkovaného ocelového plechu (povrch je opatřen práškovou barvou v odstínu čistě bílá RAL 9010);.připojovací komora ze speciálně pozinkovaného ocelového plechu, břitově těsnění z pryže. | [14 empty] | P | 1
421 | K | 17.16 | - deska 600x600,lamely pro přívod vzduchu 400mm, napojení DN200 | ks | 3 |  | 0 |  |  | základní |  | 0 | 0 | 0 | 0 | 0 | 4 | K | 1 | ROZPOCET | 0 | 0 | 0 | 0 | 0 | 1 | 0 | 4 | 841170110
| P |  | Poznámka k položce: VYÚST - stropní anemostat pro přívod vzduchu - čelní deska anemostatu-pevně uložené radiální lamely;.přívod vzduchu přes vnitřní usměrňovací lamely; čelní deska anemostatu ze speciálně pozinkovaného ocelového plechu (povrch je opatřen práškovou barvou v odstínu čistě bílá RAL 9010);.připojovací komora ze speciálně pozinkovaného ocelového plechu, břitově těsnění z pryže. | [14 empty] | P | 1
422 | K | 17.17 | - deska 600x600,lamely pro odvod vzduchu 3400mm, napojení DN160 | ks | 2 |  | 0 |  |  | základní |  | 0 | 0 | 0 | 0 | 0 | 4 | K | 1 | ROZPOCET | 0 | 0 | 0 | 0 | 0 | 1 | 0 | 4 | -356528187
| P |  | Poznámka k položce: VYÚST - stropní anemostat pro odvod vzduchu - čelní deska anemostatu-pevně uložené radiální lamely; čelní deska anemostatu ze speciálně pozinkovaného ocelového plechu (povrch je opatřen práškovou barvou v odstínu čistě bílá RAL 9010);.připojovací komora ze speciálně pozinkovaného ocelového plechu, břitově těsnění z pryže. | [14 empty] | P | 1
423 | K | 17.18 | - deska 600x600,lamely pro odvod vzduchu 400mm, napojení DN200 | ks | 9 |  | 0 |  |  | základní |  | 0 | 0 | 0 | 0 | 0 | 4 | K | 1 | ROZPOCET | 0 | 0 | 0 | 0 | 0 | 1 | 0 | 4 | -413040778
| P |  | Poznámka k položce: VYÚST - stropní anemostat pro odvod vzduchu - čelní deska anemostatu-pevně uložené radiální lamely; čelní deska anemostatu ze speciálně pozinkovaného ocelového plechu (povrch je opatřen práškovou barvou v odstínu čistě bílá RAL 9010);.připojovací komora ze speciálně pozinkovaného ocelového plechu, břitově těsnění z pryže. | [14 empty] | P | 1
424 | K | 17.19 | - deska 600x600,lamely pro odvod vzduchu 600mm, napojení DN250 | ks | 1 |  | 0 |  |  | základní |  | 0 | 0 | 0 | 0 | 0 | 4 | K | 1 | ROZPOCET | 0 | 0 | 0 | 0 | 0 | 1 | 0 | 4 | 685636084
| P |  | Poznámka k položce: VYÚST - stropní anemostat pro odvod vzduchu - čelní deska anemostatu-pevně uložené radiální lamely; čelní deska anemostatu ze speciálně pozinkovaného ocelového plechu (povrch je opatřen práškovou barvou v odstínu čistě bílá RAL 9010);.připojovací komora ze speciálně pozinkovaného ocelového plechu, břitově těsnění z pryže. | [14 empty] | P | 1
425 | K | 17.20 | - DN100 | ks | 2 |  | 0 |  |  | základní |  | 0 | 0 | 0 | 0 | 0 | 4 | K | 1 | ROZPOCET | 0 | 0 | 0 | 0 | 0 | 1 | 0 | 4 | -473436220
| P |  | Poznámka k položce: VÝUST - talířový ventil pro odvod vzduchu - čelní díly z ocelového plechu s elektrostaticky nanesenou práškovou barvou (RAL 9010, tloušťka vrstvy 60 μm), šroub se závitem a matice z pozinkované oceli, montážní rám z pozinkovaného ocelového plechu.otidešťová žaluzie z ocelového pozinkovaného plechu se síťkou proti hmyzu | [14 empty] | P | 1
426 | K | 17.21 | - DN125 | ks | 2 |  | 0 |  |  | základní |  | 0 | 0 | 0 | 0 | 0 | 4 | K | 1 | ROZPOCET | 0 | 0 | 0 | 0 | 0 | 1 | 0 | 4 | 1792192104
| P |  | Poznámka k položce: VÝUST - talířový ventil pro odvod vzduchu - čelní díly z ocelového plechu s elektrostaticky nanesenou práškovou barvou (RAL 9010, tloušťka vrstvy 60 μm), šroub se závitem a matice z pozinkované oceli, montážní rám z pozinkovaného ocelového plechu.otidešťová žaluzie z ocelového pozinkovaného plechu se síťkou proti hmyzu | [14 empty] | P | 1
427 | K | 17.22 | - DN160 | ks | 3 |  | 0 |  |  | základní |  | 0 | 0 | 0 | 0 | 0 | 4 | K | 1 | ROZPOCET | 0 | 0 | 0 | 0 | 0 | 1 | 0 | 4 | 243378052
| P |  | Poznámka k položce: VÝUST - talířový ventil pro odvod vzduchu - čelní díly z ocelového plechu s elektrostaticky nanesenou práškovou barvou (RAL 9010, tloušťka vrstvy 60 μm), šroub se závitem a matice z pozinkované oceli, montážní rám z pozinkovaného ocelového plechu.otidešťová žaluzie z ocelového pozinkovaného plechu se síťkou proti hmyzu | [14 empty] | P | 1
428 | K | 17.23 | - DN200 | ks | 1 |  | 0 |  |  | základní |  | 0 | 0 | 0 | 0 | 0 | 4 | K | 1 | ROZPOCET | 0 | 0 | 0 | 0 | 0 | 1 | 0 | 4 | -191480259
| P |  | Poznámka k položce: VÝUST - talířový ventil pro odvod vzduchu - čelní díly z ocelového plechu s elektrostaticky nanesenou práškovou barvou (RAL 9010, tloušťka vrstvy 60 μm), šroub se závitem a matice z pozinkované oceli, montážní rám z pozinkovaného ocelového plechu.otidešťová žaluzie z ocelového pozinkovaného plechu se síťkou proti hmyzu | [14 empty] | P | 1
429 | K | 17.24 | - 225x125 | ks | 8 |  | 0 |  |  | základní |  | 0 | 0 | 0 | 0 | 0 | 4 | K | 1 | ROZPOCET | 0 | 0 | 0 | 0 | 0 | 1 | 0 | 4 | 1127225586
| P |  | Poznámka k položce: VYÚST - obdélníková vyústka - stěnová mřížka uzavřená - sestávající z předního rámečku s vodorovnými nebo svislými,jednotlivé nastavitelnými předními lamelami, s viditelným šroubovým upevněním (zapuštěný otvor). Regulační části jsou z výroby pevně spojeny s předními mřížkami. Regulační sady jsou z profilovaného ocelového plechu. Povrch je fosfátován a opatřen černým vypalovacím lakem (RAL 9005). | [14 empty] | P | 1
430 | K | 17.25 | - 425x125 | ks | 6 |  | 0 |  |  | základní |  | 0 | 0 | 0 | 0 | 0 | 4 | K | 1 | ROZPOCET | 0 | 0 | 0 | 0 | 0 | 1 | 0 | 4 | 996416953
| P |  | Poznámka k položce: VYÚST - obdélníková vyústka - stěnová mřížka uzavřená - sestávající z předního rámečku s vodorovnými nebo svislými,jednotlivé nastavitelnými předními lamelami, s viditelným šroubovým upevněním (zapuštěný otvor). Regulační části jsou z výroby pevně spojeny s předními mřížkami. Regulační sady jsou z profilovaného ocelového plechu. Povrch je fosfátován a opatřen černým vypalovacím lakem (RAL 9005). | [14 empty] | P | 1
431 | K | 17.26 | - 8235x325 | ks | 2 |  | 0 |  |  | základní |  | 0 | 0 | 0 | 0 | 0 | 4 | K | 1 | ROZPOCET | 0 | 0 | 0 | 0 | 0 | 1 | 0 | 4 | -116056748
| P |  | Poznámka k položce: VYÚST - obdélníková vyústka - stěnová mřížka uzavřená - sestávající z předního rámečku s vodorovnými nebo svislými,jednotlivé nastavitelnými předními lamelami, s viditelným šroubovým upevněním (zapuštěný otvor). Regulační části jsou z výroby pevně spojeny s předními mřížkami. Regulační sady jsou z profilovaného ocelového plechu. Povrch je fosfátován a opatřen černým vypalovacím lakem (RAL 9005). | [14 empty] | P | 1
432 | K | 17.27 | - DN160 | bm | 3.2 |  | 0 |  |  | základní |  | 0 | 0 | 0 | 0 | 0 | 4 | K | 1 | ROZPOCET | 0 | 0 | 0 | 0 | 0 | 1 | 0 | 4 | -1515430231
| P |  | Poznámka k položce: FLEXO - Velmi odolná tepelně izolovaná ohebná Al laminátová hadice s kostrou z ocelového drátu, spirálovitě vinutou mezi dvěma vrstvami několikavrstvého Al laminátu pro střední a vysoký tlak, max. rychlost vzduchu 30 m/s, provozní teplota -30 – 250 °C (mm):. Izolace minerální vatou tl. 25 mm. | [14 empty] | P | 1
433 | K | 17.28 | - DN200 | bm | 5.4 |  | 0 |  |  | základní |  | 0 | 0 | 0 | 0 | 0 | 4 | K | 1 | ROZPOCET | 0 | 0 | 0 | 0 | 0 | 1 | 0 | 4 | 1097397572
| P |  | Poznámka k položce: FLEXO - Velmi odolná tepelně izolovaná ohebná Al laminátová hadice s kostrou z ocelového drátu, spirálovitě vinutou mezi dvěma vrstvami několikavrstvého Al laminátu pro střední a vysoký tlak, max. rychlost vzduchu 30 m/s, provozní teplota -30 – 250 °C (mm):. Izolace minerální vatou tl. 25 mm. | [14 empty] | P | 1
434 | K | 17,29 | - DN250 | bm | 5.4 |  | 0 |  |  | základní |  | 0 | 0 | 0 | 0 | 0 | 4 | K | 1 | ROZPOCET | 0 | 0 | 0 | 0 | 0 | 1 | 0 | 4 | 175208744
| P |  | Poznámka k položce: FLEXO - Velmi odolná tepelně izolovaná ohebná Al laminátová hadice s kostrou z ocelového drátu, spirálovitě vinutou mezi dvěma vrstvami několikavrstvého Al laminátu pro střední a vysoký tlak, max. rychlost vzduchu 30 m/s, provozní teplota -30 – 250 °C (mm):. Izolace minerální vatou tl. 25 mm. | [14 empty] | P | 1
435 | K | 17.30 | - DN100 | bm | 3.2 |  | 0 |  |  | základní |  | 0 | 0 | 0 | 0 | 0 | 4 | K | 1 | ROZPOCET | 0 | 0 | 0 | 0 | 0 | 1 | 0 | 4 | 2135191141
| P |  | Poznámka k položce: FLEXO - Velmi odolná ohebná Al laminátová hadice s kostrou z ocelového drátu, spirálovitě vinutou mezi dvěma vrstvami několikavrstvého Al laminátu pro střední a vysoký tlak, max. rychlost vzduchu 30 m/s, provozní teplota -30 – 250 °C (mm): | [14 empty] | P | 1
436 | K | 17.31 | - DN125 | bm | 3.2 |  | 0 |  |  | základní |  | 0 | 0 | 0 | 0 | 0 | 4 | K | 1 | ROZPOCET | 0 | 0 | 0 | 0 | 0 | 1 | 0 | 4 | -656009836
| P |  | Poznámka k položce: FLEXO - Velmi odolná ohebná Al laminátová hadice s kostrou z ocelového drátu, spirálovitě vinutou mezi dvěma vrstvami několikavrstvého Al laminátu pro střední a vysoký tlak, max. rychlost vzduchu 30 m/s, provozní teplota -30 – 250 °C (mm): | [14 empty] | P | 1
437 | K | 17.32 | - DN160 | bm | 8 |  | 0 |  |  | základní |  | 0 | 0 | 0 | 0 | 0 | 4 | K | 1 | ROZPOCET | 0 | 0 | 0 | 0 | 0 | 1 | 0 | 4 | 1319017670
| P |  | Poznámka k položce: FLEXO - Velmi odolná ohebná Al laminátová hadice s kostrou z ocelového drátu, spirálovitě vinutou mezi dvěma vrstvami několikavrstvého Al laminátu pro střední a vysoký tlak, max. rychlost vzduchu 30 m/s, provozní teplota -30 – 250 °C (mm): | [14 empty] | P | 1
438 | K | 17.33 | - DN200 | bm | 16 |  | 0 |  |  | základní |  | 0 | 0 | 0 | 0 | 0 | 4 | K | 1 | ROZPOCET | 0 | 0 | 0 | 0 | 0 | 1 | 0 | 4 | 1198795673
| P |  | Poznámka k položce: FLEXO - Velmi odolná ohebná Al laminátová hadice s kostrou z ocelového drátu, spirálovitě vinutou mezi dvěma vrstvami několikavrstvého Al laminátu pro střední a vysoký tlak, max. rychlost vzduchu 30 m/s, provozní teplota -30 – 250 °C (mm): | [14 empty] | P | 1
439 | K | 17.34 | - DN250 | bm | 1.6 |  | 0 |  |  | základní |  | 0 | 0 | 0 | 0 | 0 | 4 | K | 1 | ROZPOCET | 0 | 0 | 0 | 0 | 0 | 1 | 0 | 4 | -872583078
| P |  | Poznámka k položce: FLEXO - Velmi odolná ohebná Al laminátová hadice s kostrou z ocelového drátu, spirálovitě vinutou mezi dvěma vrstvami několikavrstvého Al laminátu pro střední a vysoký tlak, max. rychlost vzduchu 30 m/s, provozní teplota -30 – 250 °C (mm): | [14 empty] | P | 1
440 | K | 17.35.1 | - rovné potrubí | m2 | 687.8 |  | 0 |  |  | základní |  | 0 | 0 | 0 | 0 | 0 | 4 | K | 1 | ROZPOCET | 0 | 0 | 0 | 0 | 0 | 1 | 0 | 4 | 1752134779
| P |  | Poznámka k položce: POTRUBÍ - Čtyřhranné vzduchotechnické potrubí z ocelového pozinkovaného plechu sk. I ve vodotěsném provedení podle ON120405, třída těsnosti B a vyšší podle DIN 24194 (PK 120036, ÖNORM M 7615) - | [14 empty] | P | 1
441 | K | 17.35.2 | - tvarovky | m2 | 558.5 |  | 0 |  |  | základní |  | 0 | 0 | 0 | 0 | 0 | 4 | K | 1 | ROZPOCET | 0 | 0 | 0 | 0 | 0 | 1 | 0 | 4 | 134615155
| P |  | Poznámka k položce: POTRUBÍ - Čtyřhranné vzduchotechnické potrubí z ocelového pozinkovaného plechu sk. I ve vodotěsném provedení podle ON120405, třída těsnosti B a vyšší podle DIN 24194 (PK 120036, ÖNORM M 7615) - | [14 empty] | P | 1
442 | K | 17.36.1 | - DN315 rovné | bm | 2.2 |  | 0 |  |  | základní |  | 0 | 0 | 0 | 0 | 0 | 4 | K | 1 | ROZPOCET | 0 | 0 | 0 | 0 | 0 | 1 | 0 | 4 | -1812490122
| P |  | Poznámka k položce: POTRUBÍ - Kruhové vzduchotechnické potrubí z ocelového pozinkovaného plechu sk. I v provedení podle standardu CLICK Safe, třída těsnosti B a vyšší podle DIN 24194 (PK 120036, ÖNORM M 7615) - | [14 empty] | P | 1
443 | K | 17.36.2 | - DN315tvarovky | bm | 7.5 |  | 0 |  |  | základní |  | 0 | 0 | 0 | 0 | 0 | 4 | K | 1 | ROZPOCET | 0 | 0 | 0 | 0 | 0 | 1 | 0 | 4 | 634641741
| P |  | Poznámka k položce: POTRUBÍ - Kruhové vzduchotechnické potrubí z ocelového pozinkovaného plechu sk. I v provedení podle standardu CLICK Safe, třída těsnosti B a vyšší podle DIN 24194 (PK 120036, ÖNORM M 7615) - | [14 empty] | P | 1
444 | K | 17.36.3 | - DN250 rovné | bm | 15.5 |  | 0 |  |  | základní |  | 0 | 0 | 0 | 0 | 0 | 4 | K | 1 | ROZPOCET | 0 | 0 | 0 | 0 | 0 | 1 | 0 | 4 | -1279239212
| P |  | Poznámka k položce: POTRUBÍ - Kruhové vzduchotechnické potrubí z ocelového pozinkovaného plechu sk. I v provedení podle standardu CLICK Safe, třída těsnosti B a vyšší podle DIN 24194 (PK 120036, ÖNORM M 7615) - | [14 empty] | P | 1
445 | K | 17.36.4 | - DN250 tvarovky | bm | 9.8 |  | 0 |  |  | základní |  | 0 | 0 | 0 | 0 | 0 | 4 | K | 1 | ROZPOCET | 0 | 0 | 0 | 0 | 0 | 1 | 0 | 4 | -1895153764
| P |  | Poznámka k položce: POTRUBÍ - Kruhové vzduchotechnické potrubí z ocelového pozinkovaného plechu sk. I v provedení podle standardu CLICK Safe, třída těsnosti B a vyšší podle DIN 24194 (PK 120036, ÖNORM M 7615) - | [14 empty] | P | 1
446 | K | 17.36.5 | - DN225 rovné | bm | 41.8 |  | 0 |  |  | základní |  | 0 | 0 | 0 | 0 | 0 | 4 | K | 1 | ROZPOCET | 0 | 0 | 0 | 0 | 0 | 1 | 0 | 4 | 857977421
| P |  | Poznámka k položce: POTRUBÍ - Kruhové vzduchotechnické potrubí z ocelového pozinkovaného plechu sk. I v provedení podle standardu CLICK Safe, třída těsnosti B a vyšší podle DIN 24194 (PK 120036, ÖNORM M 7615) - | [14 empty] | P | 1
447 | K | 17.36.6 | - DN225 tvarovky | bm | 9 |  | 0 |  |  | základní |  | 0 | 0 | 0 | 0 | 0 | 4 | K | 1 | ROZPOCET | 0 | 0 | 0 | 0 | 0 | 1 | 0 | 4 | -1789179485
| P |  | Poznámka k položce: POTRUBÍ - Kruhové vzduchotechnické potrubí z ocelového pozinkovaného plechu sk. I v provedení podle standardu CLICK Safe, třída těsnosti B a vyšší podle DIN 24194 (PK 120036, ÖNORM M 7615) - | [14 empty] | P | 1
448 | K | 17.36.7 | - DN200 rovné | bm | 12.1 |  | 0 |  |  | základní |  | 0 | 0 | 0 | 0 | 0 | 4 | K | 1 | ROZPOCET | 0 | 0 | 0 | 0 | 0 | 1 | 0 | 4 | 339443184
| P |  | Poznámka k položce: POTRUBÍ - Kruhové vzduchotechnické potrubí z ocelového pozinkovaného plechu sk. I v provedení podle standardu CLICK Safe, třída těsnosti B a vyšší podle DIN 24194 (PK 120036, ÖNORM M 7615) - | [14 empty] | P | 1
449 | K | 17.36.8 | - DN200 tvarovky | bm | 13.1 |  | 0 |  |  | základní |  | 0 | 0 | 0 | 0 | 0 | 4 | K | 1 | ROZPOCET | 0 | 0 | 0 | 0 | 0 | 1 | 0 | 4 | 46315050
| P |  | Poznámka k položce: POTRUBÍ - Kruhové vzduchotechnické potrubí z ocelového pozinkovaného plechu sk. I v provedení podle standardu CLICK Safe, třída těsnosti B a vyšší podle DIN 24194 (PK 120036, ÖNORM M 7615) - | [14 empty] | P | 1
450 | K | 17.36.9 | - DN140 rovné | bm | 25.5 |  | 0 |  |  | základní |  | 0 | 0 | 0 | 0 | 0 | 4 | K | 1 | ROZPOCET | 0 | 0 | 0 | 0 | 0 | 1 | 0 | 4 | 347557952
| P |  | Poznámka k položce: POTRUBÍ - Kruhové vzduchotechnické potrubí z ocelového pozinkovaného plechu sk. I v provedení podle standardu CLICK Safe, třída těsnosti B a vyšší podle DIN 24194 (PK 120036, ÖNORM M 7615) - | [14 empty] | P | 1
451 | K | 17.36.10 | - DN140 tvarovky | bm | 6.1 |  | 0 |  |  | základní |  | 0 | 0 | 0 | 0 | 0 | 4 | K | 1 | ROZPOCET | 0 | 0 | 0 | 0 | 0 | 1 | 0 | 4 | 1845740813
| P |  | Poznámka k položce: POTRUBÍ - Kruhové vzduchotechnické potrubí z ocelového pozinkovaného plechu sk. I v provedení podle standardu CLICK Safe, třída těsnosti B a vyšší podle DIN 24194 (PK 120036, ÖNORM M 7615) - | [14 empty] | P | 1
452 | K | 17.36.11 | - DN125 rovné | bm | 33.2 |  | 0 |  |  | základní |  | 0 | 0 | 0 | 0 | 0 | 4 | K | 1 | ROZPOCET | 0 | 0 | 0 | 0 | 0 | 1 | 0 | 4 | -1472094692
| P |  | Poznámka k položce: POTRUBÍ - Kruhové vzduchotechnické potrubí z ocelového pozinkovaného plechu sk. I v provedení podle standardu CLICK Safe, třída těsnosti B a vyšší podle DIN 24194 (PK 120036, ÖNORM M 7615) - | [14 empty] | P | 1
453 | K | 17.36.12 | - DN125 tvarovky | bm | 8.2 |  | 0 |  |  | základní |  | 0 | 0 | 0 | 0 | 0 | 4 | K | 1 | ROZPOCET | 0 | 0 | 0 | 0 | 0 | 1 | 0 | 4 | 1572205582
| P |  | Poznámka k položce: POTRUBÍ - Kruhové vzduchotechnické potrubí z ocelového pozinkovaného plechu sk. I v provedení podle standardu CLICK Safe, třída těsnosti B a vyšší podle DIN 24194 (PK 120036, ÖNORM M 7615) - | [14 empty] | P | 1
454 | K | 17.36.13 | - DN100 rovné | bm | 20.9 |  | 0 |  |  | základní |  | 0 | 0 | 0 | 0 | 0 | 4 | K | 1 | ROZPOCET | 0 | 0 | 0 | 0 | 0 | 1 | 0 | 4 | 14416680
| P |  | Poznámka k položce: POTRUBÍ - Kruhové vzduchotechnické potrubí z ocelového pozinkovaného plechu sk. I v provedení podle standardu CLICK Safe, třída těsnosti B a vyšší podle DIN 24194 (PK 120036, ÖNORM M 7615) - | [14 empty] | P | 1
455 | K | 17.36.14 | - DN100 tvarovky | bm | 16.8 |  | 0 |  |  | základní |  | 0 | 0 | 0 | 0 | 0 | 4 | K | 1 | ROZPOCET | 0 | 0 | 0 | 0 | 0 | 1 | 0 | 4 | 1607209857
| P |  | Poznámka k položce: POTRUBÍ - Kruhové vzduchotechnické potrubí z ocelového pozinkovaného plechu sk. I v provedení podle standardu CLICK Safe, třída těsnosti B a vyšší podle DIN 24194 (PK 120036, ÖNORM M 7615) - | [14 empty] | P | 1
456 | K | 17.37 | IZOL - Protipožární izolace vzduchovodu ve vnitřním prostředí materiálem ISOVER ORSTECH LSP 65, minerální vata 65 kg/m3 ALS, tl. 40 mm s AL folií, na trny - odolnost 30 min | m2 | 415 |  | 0 |  |  | základní |  | 0 | 0 | 0 | 0 | 0 | 4 | K | 1 | ROZPOCET | 0 | 0 | 0 | 0 | 0 | 1 | 0 | 4 | 208226726
457 | K | 17.38 | IZOL - Tepelná izolace vzduchovodu ve vnitřním prostředí materiálem ISOVER ORSTECH LSP 40, minerální vata 40 kg/m3 ALS, tl. 40 mm s AL folií, na trny | m2 | 395 |  | 0 |  |  | základní |  | 0 | 0 | 0 | 0 | 0 | 4 | K | 1 | ROZPOCET | 0 | 0 | 0 | 0 | 0 | 1 | 0 | 4 | 1819582674
458 | K | 17.39 | Tepelná izolace vzduchovodu ve vnitřním prostředí (přívodní + odváděný vzduch) materiálem K Flex pás H Duct, samolepící, tloušťka izolační vrstvy 20 mm | m2 | 254 |  | 0 |  |  | základní |  | 0 | 0 | 0 | 0 | 0 | 4 | K | 1 | ROZPOCET | 0 | 0 | 0 | 0 | 0 | 1 | 0 | 4 | 612149889
459 | K | 17.40 | Montážní a závěsový materiál | kg | 1400 |  | 0 |  |  | základní |  | 0 | 0 | 0 | 0 | 0 | 4 | K | 1 | ROZPOCET | 0 | 0 | 0 | 0 | 0 | 1 | 0 | 4 | 1675342660
460 | K | 17.41 | Spojovací a těsnící materiál | kg | 490 |  | 0 |  |  | základní |  | 0 | 0 | 0 | 0 | 0 | 4 | K | 1 | ROZPOCET | 0 | 0 | 0 | 0 | 0 | 1 | 0 | 4 | 694841147
| D | VZ.18 | Chodba OS 01 - 10 (2.NP) |  |  |  | 0 |  |  |  |  | 0 |  | 0 |  | 0 | 1 | D | 0 | ROZPOCET | [6 empty] | 0
461 | K | 18.50 | - 710x315 | ks | 4 |  | 0 |  |  | základní |  | 0 | 0 | 0 | 0 | 0 | 4 | K | 1 | ROZPOCET | 0 | 0 | 0 | 0 | 0 | 1 | 0 | 4 | 1885228569
| P |  | Poznámka k položce: PPK - protipožární klapka - CE certifikace dle EN 15650; testováno dle EN 1366-2; klasifikováno dle EN 13501-3+A1; požární odolnost až EIS 120; těsnost dle EN 1751 třída C a přes list třída 2; korozivzdornost dle EN 15650; cyklování C 10 000 dle EN 15650; ovládání klapek pomocí servopohonu 1x230V-bez proudu zavřeno; pro maximální rychlost 12 m/s a tlakový rozdíl na klapce 1 200 Pa | [14 empty] | P | 1
462 | K | 18.51 | - 630x315 | ks | 4 |  | 0 |  |  | základní |  | 0 | 0 | 0 | 0 | 0 | 4 | K | 1 | ROZPOCET | 0 | 0 | 0 | 0 | 0 | 1 | 0 | 4 | 366762689
| P |  | Poznámka k položce: PPK - protipožární klapka - CE certifikace dle EN 15650; testováno dle EN 1366-2; klasifikováno dle EN 13501-3+A1; požární odolnost až EIS 120; těsnost dle EN 1751 třída C a přes list třída 2; korozivzdornost dle EN 15650; cyklování C 10 000 dle EN 15650; ovládání klapek pomocí servopohonu 1x230V-bez proudu zavřeno; pro maximální rychlost 12 m/s a tlakový rozdíl na klapce 1 200 Pa | [14 empty] | P | 1
463 | K | 18.52 | - deska 600x600,lamely pro přívod vzduchu 300mm, napojení DN160 | ks | 1 |  | 0 |  |  | základní |  | 0 | 0 | 0 | 0 | 0 | 4 | K | 1 | ROZPOCET | 0 | 0 | 0 | 0 | 0 | 1 | 0 | 4 | 523409847
| P |  | Poznámka k položce: VYÚST - stropní anemostat pro přívod vzduchu - čelní deska anemostatu-pevně uložené radiální lamely;.přívod vzduchu přes vnitřní usměrňovací lamely; čelní deska anemostatu ze speciálně pozinkovaného ocelového plechu (povrch je opatřen práškovou barvou v odstínu čistě bílá RAL 9010);.připojovací komora ze speciálně pozinkovaného ocelového plechu, břitově těsnění z pryže. | [14 empty] | P | 1
464 | K | 18.53 | - deska 600x600,lamely pro přívod vzduchu 400mm, napojení DN200 | ks | 12 |  | 0 |  |  | základní |  | 0 | 0 | 0 | 0 | 0 | 4 | K | 1 | ROZPOCET | 0 | 0 | 0 | 0 | 0 | 1 | 0 | 4 | -1660675205
| P |  | Poznámka k položce: VYÚST - stropní anemostat pro přívod vzduchu - čelní deska anemostatu-pevně uložené radiální lamely;.přívod vzduchu přes vnitřní usměrňovací lamely; čelní deska anemostatu ze speciálně pozinkovaného ocelového plechu (povrch je opatřen práškovou barvou v odstínu čistě bílá RAL 9010);.připojovací komora ze speciálně pozinkovaného ocelového plechu, břitově těsnění z pryže. | [14 empty] | P | 1
465 | K | 18.54 | - deska 600x600,lamely pro přívod vzduchu 500mm, napojení DN200 | ks | 4 |  | 0 |  |  | základní |  | 0 | 0 | 0 | 0 | 0 | 4 | K | 1 | ROZPOCET | 0 | 0 | 0 | 0 | 0 | 1 | 0 | 4 | -1041110911
| P |  | Poznámka k položce: VYÚST - stropní anemostat pro přívod vzduchu - čelní deska anemostatu-pevně uložené radiální lamely;.přívod vzduchu přes vnitřní usměrňovací lamely; čelní deska anemostatu ze speciálně pozinkovaného ocelového plechu (povrch je opatřen práškovou barvou v odstínu čistě bílá RAL 9010);.připojovací komora ze speciálně pozinkovaného ocelového plechu, břitově těsnění z pryže. | [14 empty] | P | 1
466 | K | 18.55 | - deska 600x600,lamely pro přívod vzduchu 600mm, napojení DN250 | ks | 1 |  | 0 |  |  | základní |  | 0 | 0 | 0 | 0 | 0 | 4 | K | 1 | ROZPOCET | 0 | 0 | 0 | 0 | 0 | 1 | 0 | 4 | 1913402666
| P |  | Poznámka k položce: VYÚST - stropní anemostat pro přívod vzduchu - čelní deska anemostatu-pevně uložené radiální lamely;.přívod vzduchu přes vnitřní usměrňovací lamely; čelní deska anemostatu ze speciálně pozinkovaného ocelového plechu (povrch je opatřen práškovou barvou v odstínu čistě bílá RAL 9010);.připojovací komora ze speciálně pozinkovaného ocelového plechu, břitově těsnění z pryže. | [14 empty] | P | 1
467 | K | 18.56 | - deska 600x600,lamely pro odvod vzduchu 300mm, napojení DN160 | ks | 1 |  | 0 |  |  | základní |  | 0 | 0 | 0 | 0 | 0 | 4 | K | 1 | ROZPOCET | 0 | 0 | 0 | 0 | 0 | 1 | 0 | 4 | 809917103
| P |  | Poznámka k položce: VYÚST - stropní anemostat pro odvod vzduchu - čelní deska anemostatu-pevně uložené radiální lamely; čelní deska anemostatu ze speciálně pozinkovaného ocelového plechu (povrch je opatřen práškovou barvou v odstínu čistě bílá RAL 9010);.připojovací komora ze speciálně pozinkovaného ocelového plechu, břitově těsnění z pryže. | [14 empty] | P | 1
468 | K | 18.57 | - deska 600x600,lamely pro odvod vzduchu 400mm, napojení DN200 | ks | 5 |  | 0 |  |  | základní |  | 0 | 0 | 0 | 0 | 0 | 4 | K | 1 | ROZPOCET | 0 | 0 | 0 | 0 | 0 | 1 | 0 | 4 | 380949329
| P |  | Poznámka k položce: VYÚST - stropní anemostat pro odvod vzduchu - čelní deska anemostatu-pevně uložené radiální lamely; čelní deska anemostatu ze speciálně pozinkovaného ocelového plechu (povrch je opatřen práškovou barvou v odstínu čistě bílá RAL 9010);.připojovací komora ze speciálně pozinkovaného ocelového plechu, břitově těsnění z pryže. | [14 empty] | P | 1
469 | K | 18.58 | - deska 600x600,lamely pro odvod vzduchu 600mm, napojení DN250 | ks | 1 |  | 0 |  |  | základní |  | 0 | 0 | 0 | 0 | 0 | 4 | K | 1 | ROZPOCET | 0 | 0 | 0 | 0 | 0 | 1 | 0 | 4 | 684467252
| P |  | Poznámka k položce: VYÚST - stropní anemostat pro odvod vzduchu - čelní deska anemostatu-pevně uložené radiální lamely; čelní deska anemostatu ze speciálně pozinkovaného ocelového plechu (povrch je opatřen práškovou barvou v odstínu čistě bílá RAL 9010);.připojovací komora ze speciálně pozinkovaného ocelového plechu, břitově těsnění z pryže. | [14 empty] | P | 1
470 | K | 18.59 | - DN100 | ks | 11 |  | 0 |  |  | základní |  | 0 | 0 | 0 | 0 | 0 | 4 | K | 1 | ROZPOCET | 0 | 0 | 0 | 0 | 0 | 1 | 0 | 4 | -1082468537
| P |  | Poznámka k položce: VÝUST - talířový ventil pro odvod vzduchu - čelní díly z ocelového plechu s elektrostaticky nanesenou práškovou barvou (RAL 9010, tloušťka vrstvy 60 μm), šroub se závitem a matice z pozinkované oceli, montážní rám z pozinkovaného ocelového plechu.otidešťová žaluzie z ocelového pozinkovaného plechu se síťkou proti hmyzu | [14 empty] | P | 1
471 | K | 18.60 | - DN125 | ks | 3 |  | 0 |  |  | základní |  | 0 | 0 | 0 | 0 | 0 | 4 | K | 1 | ROZPOCET | 0 | 0 | 0 | 0 | 0 | 1 | 0 | 4 | -1314244921
| P |  | Poznámka k položce: VÝUST - talířový ventil pro odvod vzduchu - čelní díly z ocelového plechu s elektrostaticky nanesenou práškovou barvou (RAL 9010, tloušťka vrstvy 60 μm), šroub se závitem a matice z pozinkované oceli, montážní rám z pozinkovaného ocelového plechu.otidešťová žaluzie z ocelového pozinkovaného plechu se síťkou proti hmyzu | [14 empty] | P | 1
472 | K | 18.61 | - DN200 | ks | 8 |  | 0 |  |  | základní |  | 0 | 0 | 0 | 0 | 0 | 4 | K | 1 | ROZPOCET | 0 | 0 | 0 | 0 | 0 | 1 | 0 | 4 | -429778192
| P |  | Poznámka k položce: VÝUST - talířový ventil pro odvod vzduchu - čelní díly z ocelového plechu s elektrostaticky nanesenou práškovou barvou (RAL 9010, tloušťka vrstvy 60 μm), šroub se závitem a matice z pozinkované oceli, montážní rám z pozinkovaného ocelového plechu.otidešťová žaluzie z ocelového pozinkovaného plechu se síťkou proti hmyzu | [14 empty] | P | 1
473 | K | 18.62 | - 200x75 odvod | ks | 4 |  | 0 |  |  | základní |  | 0 | 0 | 0 | 0 | 0 | 4 | K | 1 | ROZPOCET | 0 | 0 | 0 | 0 | 0 | 1 | 0 | 4 | 384213304
| P |  | Poznámka k položce: VYÚST - stěnová vyústka - z předního rámečku s vodorovnými jednotlivě nastavitelnými předními lamelami, s viditelným šroubovým upevněním (zapuštěný otvor); regulační části pevně spojeny s předními mřížkami; regulační sady z profilovaného ocelového plechu; povrch fosfátován a opatřen černým vypalovacím lakem (RAL 9005). | [14 empty] | P | 1
474 | K | 18.63 | - 1000x150 odvod | ks | 2 |  | 0 |  |  | základní |  | 0 | 0 | 0 | 0 | 0 | 4 | K | 1 | ROZPOCET | 0 | 0 | 0 | 0 | 0 | 1 | 0 | 4 | 1314397536
| P |  | Poznámka k položce: VYÚST - stěnová vyústka - z předního rámečku s vodorovnými jednotlivě nastavitelnými předními lamelami, s viditelným šroubovým upevněním (zapuštěný otvor); regulační části pevně spojeny s předními mřížkami; regulační sady z profilovaného ocelového plechu; povrch fosfátován a opatřen černým vypalovacím lakem (RAL 9005). | [14 empty] | P | 1
475 | K | 18.64 | - 1000x200 odvod | ks | 6 |  | 0 |  |  | základní |  | 0 | 0 | 0 | 0 | 0 | 4 | K | 1 | ROZPOCET | 0 | 0 | 0 | 0 | 0 | 1 | 0 | 4 | 87077379
| P |  | Poznámka k položce: VYÚST - stěnová vyústka - z předního rámečku s vodorovnými jednotlivě nastavitelnými předními lamelami, s viditelným šroubovým upevněním (zapuštěný otvor); regulační části pevně spojeny s předními mřížkami; regulační sady z profilovaného ocelového plechu; povrch fosfátován a opatřen černým vypalovacím lakem (RAL 9005). | [14 empty] | P | 1
476 | K | 18.65 | - 200x75 přívod | ks | 4 |  | 0 |  |  | základní |  | 0 | 0 | 0 | 0 | 0 | 4 | K | 1 | ROZPOCET | 0 | 0 | 0 | 0 | 0 | 1 | 0 | 4 | 1391717307
| P |  | Poznámka k položce: VYÚST - stěnová vyústka - z předního rámečku s vodorovnými jednotlivě nastavitelnými předními lamelami, s viditelným šroubovým upevněním (zapuštěný otvor); regulační části pevně spojeny s předními mřížkami; regulační sady z profilovaného ocelového plechu; povrch fosfátován a opatřen černým vypalovacím lakem (RAL 9005). | [14 empty] | P | 1
477 | K | 18.66 | - 1000x150 přívod | ks | 2 |  | 0 |  |  | základní |  | 0 | 0 | 0 | 0 | 0 | 4 | K | 1 | ROZPOCET | 0 | 0 | 0 | 0 | 0 | 1 | 0 | 4 | -962408108
| P |  | Poznámka k položce: VYÚST - stěnová vyústka - z předního rámečku s vodorovnými jednotlivě nastavitelnými předními lamelami, s viditelným šroubovým upevněním (zapuštěný otvor); regulační části pevně spojeny s předními mřížkami; regulační sady z profilovaného ocelového plechu; povrch fosfátován a opatřen černým vypalovacím lakem (RAL 9005). | [14 empty] | P | 1
478 | K | 18.67 | - 1000x200 přívod | ks | 6 |  | 0 |  |  | základní |  | 0 | 0 | 0 | 0 | 0 | 4 | K | 1 | ROZPOCET | 0 | 0 | 0 | 0 | 0 | 1 | 0 | 4 | -2026005899
| P |  | Poznámka k položce: VYÚST - stěnová vyústka - z předního rámečku s vodorovnými jednotlivě nastavitelnými předními lamelami, s viditelným šroubovým upevněním (zapuštěný otvor); regulační části pevně spojeny s předními mřížkami; regulační sady z profilovaného ocelového plechu; povrch fosfátován a opatřen černým vypalovacím lakem (RAL 9005). | [14 empty] | P | 1
479 | K | 18.68 | - DN160 | bm | 1.6 |  | 0 |  |  | základní |  | 0 | 0 | 0 | 0 | 0 | 4 | K | 1 | ROZPOCET | 0 | 0 | 0 | 0 | 0 | 1 | 0 | 4 | -612221415
| P |  | Poznámka k položce: FLEXO - Velmi odolná tepelně izolovnaá ohebná Al laminátová hadice s kostrou z ocelového drátu, spirálovitě vinutou mezi dvěma vrstvami několikavrstvého Al laminátu pro střední a vysoký tlak, max. rychlost vzduchu 30 m/s, provozní teplota -30 – 250 °C (mm):. Izolace minerální vatou tl. 25 mm. | [14 empty] | P | 1
480 | K | 18.69 | - DN200 | bm | 25.6 |  | 0 |  |  | základní |  | 0 | 0 | 0 | 0 | 0 | 4 | K | 1 | ROZPOCET | 0 | 0 | 0 | 0 | 0 | 1 | 0 | 4 | -1033331298
| P |  | Poznámka k položce: FLEXO - Velmi odolná tepelně izolovnaá ohebná Al laminátová hadice s kostrou z ocelového drátu, spirálovitě vinutou mezi dvěma vrstvami několikavrstvého Al laminátu pro střední a vysoký tlak, max. rychlost vzduchu 30 m/s, provozní teplota -30 – 250 °C (mm):. Izolace minerální vatou tl. 25 mm. | [14 empty] | P | 1
481 | K | 18.70 | - DN250 | bm | 1.6 |  | 0 |  |  | základní |  | 0 | 0 | 0 | 0 | 0 | 4 | K | 1 | ROZPOCET | 0 | 0 | 0 | 0 | 0 | 1 | 0 | 4 | 1933705563
| P |  | Poznámka k položce: FLEXO - Velmi odolná tepelně izolovnaá ohebná Al laminátová hadice s kostrou z ocelového drátu, spirálovitě vinutou mezi dvěma vrstvami několikavrstvého Al laminátu pro střední a vysoký tlak, max. rychlost vzduchu 30 m/s, provozní teplota -30 – 250 °C (mm):. Izolace minerální vatou tl. 25 mm. | [14 empty] | P | 1
482 | K | 18.71 | - DN100 | bm | 17.6 |  | 0 |  |  | základní |  | 0 | 0 | 0 | 0 | 0 | 4 | K | 1 | ROZPOCET | 0 | 0 | 0 | 0 | 0 | 1 | 0 | 4 | -1648445515
| P |  | Poznámka k položce: FLEXO - Velmi odolná ohebná Al laminátová hadice s kostrou z ocelového drátu, spirálovitě vinutou mezi dvěma vrstvami několikavrstvého Al laminátu pro střední a vysoký tlak, max. rychlost vzduchu 30 m/s, provozní teplota -30 – 250 °C (mm): | [14 empty] | P | 1
483 | K | 18.72 | - DN125 | bm | 5.4 |  | 0 |  |  | základní |  | 0 | 0 | 0 | 0 | 0 | 4 | K | 1 | ROZPOCET | 0 | 0 | 0 | 0 | 0 | 1 | 0 | 4 | -99021894
| P |  | Poznámka k položce: FLEXO - Velmi odolná ohebná Al laminátová hadice s kostrou z ocelového drátu, spirálovitě vinutou mezi dvěma vrstvami několikavrstvého Al laminátu pro střední a vysoký tlak, max. rychlost vzduchu 30 m/s, provozní teplota -30 – 250 °C (mm): | [14 empty] | P | 1
484 | K | 18.73 | - DN160 | bm | 3.2 |  | 0 |  |  | základní |  | 0 | 0 | 0 | 0 | 0 | 4 | K | 1 | ROZPOCET | 0 | 0 | 0 | 0 | 0 | 1 | 0 | 4 | -1678078599
| P |  | Poznámka k položce: FLEXO - Velmi odolná ohebná Al laminátová hadice s kostrou z ocelového drátu, spirálovitě vinutou mezi dvěma vrstvami několikavrstvého Al laminátu pro střední a vysoký tlak, max. rychlost vzduchu 30 m/s, provozní teplota -30 – 250 °C (mm): | [14 empty] | P | 1
485 | K | 18.74 | - DN200 | bm | 20.8 |  | 0 |  |  | základní |  | 0 | 0 | 0 | 0 | 0 | 4 | K | 1 | ROZPOCET | 0 | 0 | 0 | 0 | 0 | 1 | 0 | 4 | -1232467979
| P |  | Poznámka k položce: FLEXO - Velmi odolná ohebná Al laminátová hadice s kostrou z ocelového drátu, spirálovitě vinutou mezi dvěma vrstvami několikavrstvého Al laminátu pro střední a vysoký tlak, max. rychlost vzduchu 30 m/s, provozní teplota -30 – 250 °C (mm): | [14 empty] | P | 1
486 | K | 18.75 | - DN250 | bm | 1.6 |  | 0 |  |  | základní |  | 0 | 0 | 0 | 0 | 0 | 4 | K | 1 | ROZPOCET | 0 | 0 | 0 | 0 | 0 | 1 | 0 | 4 | -700765987
| P |  | Poznámka k položce: FLEXO - Velmi odolná ohebná Al laminátová hadice s kostrou z ocelového drátu, spirálovitě vinutou mezi dvěma vrstvami několikavrstvého Al laminátu pro střední a vysoký tlak, max. rychlost vzduchu 30 m/s, provozní teplota -30 – 250 °C (mm): | [14 empty] | P | 1
487 | K | 18.76.1 | - rovné potrubí | m2 | 297.8 |  | 0 |  |  | základní |  | 0 | 0 | 0 | 0 | 0 | 4 | K | 1 | ROZPOCET | 0 | 0 | 0 | 0 | 0 | 1 | 0 | 4 | -736582824
| P |  | Poznámka k položce: POTRUBÍ - Čtyřhranné vzduchotechnické potrubí z ocelového pozinkovaného plechu sk. I ve vodotěsném provedení podle ON120405, třída těsnosti B a vyšší podle DIN 24194 (PK 120036, ÖNORM M 7615) - | [14 empty] | P | 1
488 | K | 18.76.2 | - tvarovky | m2 | 218.8 |  | 0 |  |  | základní |  | 0 | 0 | 0 | 0 | 0 | 4 | K | 1 | ROZPOCET | 0 | 0 | 0 | 0 | 0 | 1 | 0 | 4 | -1067033417
| P |  | Poznámka k položce: POTRUBÍ - Čtyřhranné vzduchotechnické potrubí z ocelového pozinkovaného plechu sk. I ve vodotěsném provedení podle ON120405, třída těsnosti B a vyšší podle DIN 24194 (PK 120036, ÖNORM M 7615) - | [14 empty] | P | 1
489 | K | 18.77.1 | - DN280 rovné | bm | 0.6 |  | 0 |  |  | základní |  | 0 | 0 | 0 | 0 | 0 | 4 | K | 1 | ROZPOCET | 0 | 0 | 0 | 0 | 0 | 1 | 0 | 4 | 1289721609
| P |  | Poznámka k položce: POTRUBÍ - Kruhové vzduchotechnické potrubí z ocelového pozinkovaného plechu sk. I v provedení podle standardu CLICK Safe, třída těsnosti B a vyšší podle DIN 24194 (PK 120036, ÖNORM M 7615) - | [14 empty] | P | 1
490 | K | 18.77.2 | - DN280tvarovky | bm | 3.6 |  | 0 |  |  | základní |  | 0 | 0 | 0 | 0 | 0 | 4 | K | 1 | ROZPOCET | 0 | 0 | 0 | 0 | 0 | 1 | 0 | 4 | -98911510
| P |  | Poznámka k položce: POTRUBÍ - Kruhové vzduchotechnické potrubí z ocelového pozinkovaného plechu sk. I v provedení podle standardu CLICK Safe, třída těsnosti B a vyšší podle DIN 24194 (PK 120036, ÖNORM M 7615) - | [14 empty] | P | 1
491 | K | 18.77.3 | - DN250 rovné | bm | 5.8 |  | 0 |  |  | základní |  | 0 | 0 | 0 | 0 | 0 | 4 | K | 1 | ROZPOCET | 0 | 0 | 0 | 0 | 0 | 1 | 0 | 4 | 210193323
| P |  | Poznámka k položce: POTRUBÍ - Kruhové vzduchotechnické potrubí z ocelového pozinkovaného plechu sk. I v provedení podle standardu CLICK Safe, třída těsnosti B a vyšší podle DIN 24194 (PK 120036, ÖNORM M 7615) - | [14 empty] | P | 1
492 | K | 18.77.4 | - DN250 tvarovky | bm | 9.1 |  | 0 |  |  | základní |  | 0 | 0 | 0 | 0 | 0 | 4 | K | 1 | ROZPOCET | 0 | 0 | 0 | 0 | 0 | 1 | 0 | 4 | 893943638
| P |  | Poznámka k položce: POTRUBÍ - Kruhové vzduchotechnické potrubí z ocelového pozinkovaného plechu sk. I v provedení podle standardu CLICK Safe, třída těsnosti B a vyšší podle DIN 24194 (PK 120036, ÖNORM M 7615) - | [14 empty] | P | 1
493 | K | 18.77.5 | - DN225 rovné | bm | 28.8 |  | 0 |  |  | základní |  | 0 | 0 | 0 | 0 | 0 | 4 | K | 1 | ROZPOCET | 0 | 0 | 0 | 0 | 0 | 1 | 0 | 4 | 1204683645
| P |  | Poznámka k položce: POTRUBÍ - Kruhové vzduchotechnické potrubí z ocelového pozinkovaného plechu sk. I v provedení podle standardu CLICK Safe, třída těsnosti B a vyšší podle DIN 24194 (PK 120036, ÖNORM M 7615) - | [14 empty] | P | 1
494 | K | 18.77.6 | - DN225 tvarovky | bm | 9.8 |  | 0 |  |  | základní |  | 0 | 0 | 0 | 0 | 0 | 4 | K | 1 | ROZPOCET | 0 | 0 | 0 | 0 | 0 | 1 | 0 | 4 | 1360252909
| P |  | Poznámka k položce: POTRUBÍ - Kruhové vzduchotechnické potrubí z ocelového pozinkovaného plechu sk. I v provedení podle standardu CLICK Safe, třída těsnosti B a vyšší podle DIN 24194 (PK 120036, ÖNORM M 7615) - | [14 empty] | P | 1
495 | K | 18.77.7 | - DN200 rovné | bm | 22.8 |  | 0 |  |  | základní |  | 0 | 0 | 0 | 0 | 0 | 4 | K | 1 | ROZPOCET | 0 | 0 | 0 | 0 | 0 | 1 | 0 | 4 | -764259239
| P |  | Poznámka k položce: POTRUBÍ - Kruhové vzduchotechnické potrubí z ocelového pozinkovaného plechu sk. I v provedení podle standardu CLICK Safe, třída těsnosti B a vyšší podle DIN 24194 (PK 120036, ÖNORM M 7615) - | [14 empty] | P | 1
496 | K | 18.77.8 | - DN200 tvarovky | bm | 11.6 |  | 0 |  |  | základní |  | 0 | 0 | 0 | 0 | 0 | 4 | K | 1 | ROZPOCET | 0 | 0 | 0 | 0 | 0 | 1 | 0 | 4 | -1072508979
| P |  | Poznámka k položce: POTRUBÍ - Kruhové vzduchotechnické potrubí z ocelového pozinkovaného plechu sk. I v provedení podle standardu CLICK Safe, třída těsnosti B a vyšší podle DIN 24194 (PK 120036, ÖNORM M 7615) - | [14 empty] | P | 1
497 | K | 18.77.9 | - DN140 rovné | bm | 16.6 |  | 0 |  |  | základní |  | 0 | 0 | 0 | 0 | 0 | 4 | K | 1 | ROZPOCET | 0 | 0 | 0 | 0 | 0 | 1 | 0 | 4 | 1533479830
| P |  | Poznámka k položce: POTRUBÍ - Kruhové vzduchotechnické potrubí z ocelového pozinkovaného plechu sk. I v provedení podle standardu CLICK Safe, třída těsnosti B a vyšší podle DIN 24194 (PK 120036, ÖNORM M 7615) - | [14 empty] | P | 1
498 | K | 18.77.10 | - DN140 tvarovky | bm | 6.6 |  | 0 |  |  | základní |  | 0 | 0 | 0 | 0 | 0 | 4 | K | 1 | ROZPOCET | 0 | 0 | 0 | 0 | 0 | 1 | 0 | 4 | 660440695
| P |  | Poznámka k položce: POTRUBÍ - Kruhové vzduchotechnické potrubí z ocelového pozinkovaného plechu sk. I v provedení podle standardu CLICK Safe, třída těsnosti B a vyšší podle DIN 24194 (PK 120036, ÖNORM M 7615) - | [14 empty] | P | 1
499 | K | 18.77.11 | - DN125 rovné | bm | 4.8 |  | 0 |  |  | základní |  | 0 | 0 | 0 | 0 | 0 | 4 | K | 1 | ROZPOCET | 0 | 0 | 0 | 0 | 0 | 1 | 0 | 4 | -1750160677
| P |  | Poznámka k položce: POTRUBÍ - Kruhové vzduchotechnické potrubí z ocelového pozinkovaného plechu sk. I v provedení podle standardu CLICK Safe, třída těsnosti B a vyšší podle DIN 24194 (PK 120036, ÖNORM M 7615) - | [14 empty] | P | 1
500 | K | 18.77.12 | - DN125 tvarovky | bm | 3.8 |  | 0 |  |  | základní |  | 0 | 0 | 0 | 0 | 0 | 4 | K | 1 | ROZPOCET | 0 | 0 | 0 | 0 | 0 | 1 | 0 | 4 | -1971469985
| P |  | Poznámka k položce: POTRUBÍ - Kruhové vzduchotechnické potrubí z ocelového pozinkovaného plechu sk. I v provedení podle standardu CLICK Safe, třída těsnosti B a vyšší podle DIN 24194 (PK 120036, ÖNORM M 7615) - | [14 empty] | P | 1
501 | K | 18.77.13 | - DN100 rovné | bm | 35.8 |  | 0 |  |  | základní |  | 0 | 0 | 0 | 0 | 0 | 4 | K | 1 | ROZPOCET | 0 | 0 | 0 | 0 | 0 | 1 | 0 | 4 | -1742427667
| P |  | Poznámka k položce: POTRUBÍ - Kruhové vzduchotechnické potrubí z ocelového pozinkovaného plechu sk. I v provedení podle standardu CLICK Safe, třída těsnosti B a vyšší podle DIN 24194 (PK 120036, ÖNORM M 7615) - | [14 empty] | P | 1
502 | K | 18.77.14 | - DN100 tvarovky | bm | 10.8 |  | 0 |  |  | základní |  | 0 | 0 | 0 | 0 | 0 | 4 | K | 1 | ROZPOCET | 0 | 0 | 0 | 0 | 0 | 1 | 0 | 4 | -114715913
| P |  | Poznámka k položce: POTRUBÍ - Kruhové vzduchotechnické potrubí z ocelového pozinkovaného plechu sk. I v provedení podle standardu CLICK Safe, třída těsnosti B a vyšší podle DIN 24194 (PK 120036, ÖNORM M 7615) - | [14 empty] | P | 1
503 | K | 18.78 | IZOL - Protipožární izolace vzduchovodu ve vnitřním prostředí materiálem ISOVER ORSTECH LSP 65, minerální vata 65 kg/m3 ALS, tl. 40 mm s AL folií, na trny - odolnost 30 min | m2 | 288 |  | 0 |  |  | základní |  | 0 | 0 | 0 | 0 | 0 | 4 | K | 1 | ROZPOCET | 0 | 0 | 0 | 0 | 0 | 1 | 0 | 4 | 438366656
504 | K | 18.79 | IZOL - Tepelná izolace vzduchovodu ve vnitřním prostředí materiálem ISOVER ORSTECH LSP 40, minerální vata 40 kg/m3 ALS, tl. 40 mm s AL folií, na trny | m2 | 205 |  | 0 |  |  | základní |  | 0 | 0 | 0 | 0 | 0 | 4 | K | 1 | ROZPOCET | 0 | 0 | 0 | 0 | 0 | 1 | 0 | 4 | -896747714
505 | K | 18.80 | Tepelná izolace vzduchovodu ve vnitřním prostředí (přívodní + odváděný vzduch) materiálem K Flex pás H Duct, samolepící, tloušťka izolační vrstvy 20 mm | m2 | 68 |  | 0 |  |  | základní |  | 0 | 0 | 0 | 0 | 0 | 4 | K | 1 | ROZPOCET | 0 | 0 | 0 | 0 | 0 | 1 | 0 | 4 | -2115936196
506 | K | 18.81 | Montážní a závěsový materiál | kg | 1400 |  | 0 |  |  | základní |  | 0 | 0 | 0 | 0 | 0 | 4 | K | 1 | ROZPOCET | 0 | 0 | 0 | 0 | 0 | 1 | 0 | 4 | -478741716
507 | K | 18.82 | Spojovací a těsnící materiál | kg | 490 |  | 0 |  |  | základní |  | 0 | 0 | 0 | 0 | 0 | 4 | K | 1 | ROZPOCET | 0 | 0 | 0 | 0 | 0 | 1 | 0 | 4 | -1382082984
| D | VZ.19 | Chodby a zázemí (2.NP) |  |  |  | 0 |  |  |  |  | 0 |  | 0 |  | 0 | 1 | D | 0 | ROZPOCET | [6 empty] | 0
508 | K | 19.1 | VZTJ - vzduchotechnická jednotka pro přívod a odvod vzduchu s rotačním výměníkem ZZT, | ks | 1 |  | 0 |  |  | základní |  | 0 | 0 | 0 | 0 | 0 | 4 | K | 1 | ROZPOCET | 0 | 0 | 0 | 0 | 0 | 1 | 0 | 4 | -2068486206
| P |  | Poznámka k položce: - Vp = 14 435 m3/h; 500 Pa - Vo = 14 435 m3/h; 500 Pa v sestavě na straně přívodu vzduchu (ve směru proudu vzduchu): - koncový připojovací díl - připojovací rám - klapka - příprava pro servopohon - filtr vzduchu M5 - U manometr - tlumič hluku - délka 900 mm, útlum 23dB při 500 Hz - ventilátorová komora - 3D ventilátor s volným oběžným kolem - asynchronní motor 7,5 kW - frekvenční měnič - tlakový / průtokový spínač - rotační výměník ZZT - termická účinnost 74,5% - motor 1x230Vs FM - volný díl 150 mm - teplovodní ohřívač -41,8 kW; tw = 80/60°C; tl= 13,3/24°C - vodní chladič - 62,3 kW; tw = 7/12°C; tl= 32/18°C - volný díl 200 mm - tlumič hluku - délka 900 mm, útlum 34dB při 500 Hz - filtr vzduchu F9 - koncový připojovací díl - připojovací rám v sestavě na straně odvodu vzduchu (ve směru proudu vzduchu): - koncový připojovací díl - připojovací rám - filtr vzduchu F7 - U manometr - tlumič hluku - délka 1300 mm, útlum 34dB při 500 Hz - volný díl 200 mm - ventilátorová komora - 3D ventilátor s volným oběžným kolem - asynchronní motor 5,5 kW - frekvenční měnič - tlakový / průtokový spínač - tlumič hluku - délka 900 mm, útlum 23dB při 500 Hz - volný díl 200 mm - koncový připojovací díl - připojovací rám - klapka - příprava pro servopohon | [14 empty] | P | 1
509 | K | 19.2 | - 1500x450 | ks | 6 |  | 0 |  |  | základní |  | 0 | 0 | 0 | 0 | 0 | 4 | K | 1 | ROZPOCET | 0 | 0 | 0 | 0 | 0 | 1 | 0 | 4 | 144429954
| P |  | Poznámka k položce: PPK - protipožární klapka - CE certifikace dle EN 15650; testováno dle EN 1366-2; klasifikováno dle EN 13501-3+A1; požární odolnost až EIS 120; těsnost dle EN 1751 třída C a přes list třída 2; korozivzdornost dle EN 15650; cyklování C 10 000 dle EN 15650; ovládání klapek pomocí servopohonu 1x230V-bez proudu zavřeno; pro maximální rychlost 12 m/s a tlakový rozdíl na klapce 1 200 Pa | [14 empty] | P | 1
510 | K | 19.3 | - 400x200 | ks | 10 |  | 0 |  |  | základní |  | 0 | 0 | 0 | 0 | 0 | 4 | K | 1 | ROZPOCET | 0 | 0 | 0 | 0 | 0 | 1 | 0 | 4 | 994231471
| P |  | Poznámka k položce: CAV - mechanické samočinné regulátory pro regulaci průtoku přiváděného nebo odváděného vzduchu v systémech s konstantním průtokem vzduchu s nízkou rychlostí proudění vzduchu. Vhodné pro rychlost proudění vzduchu od 0,8 m/s. Velmi snadné uvedení do provozu Průtok lze nastavit pomocí otočného knoflíku a stupnice na vnější straně pláště. Jednoduché dodatečné vybavení (retrofit) servopohonu pro proměnlivý průtok vzduchu. Nezávislý na instalační poloze; bezúdržbový Netěsnost pláště podle EN 1751, třída C | [14 empty] | P | 1
511 | K | 19.4 | - 400x200 | ks | 10 |  | 0 |  |  | základní |  | 0 | 0 | 0 | 0 | 0 | 4 | K | 1 | ROZPOCET | 0 | 0 | 0 | 0 | 0 | 1 | 0 | 4 | -464273039
| P |  | Poznámka k položce: REG - uzavírací/regulační klapka těsná pro 4hranné potrubí/SPIRO potrubí, vč. servopohonu 1x230V s bezpečnostní funkcí; těsnost dle EN 1751 (těsnost přes těleso třída C, těsnost přes zavřené listy třída 3 - 4hranné / třída 4 - kruhové); vyrobeno z pozinkované oceli; bez silikonu, bez halogenů, bez olova; UV stabilizace a potlačená hořlavost třída V-0; těleso, listy a mechanika třída reakce na oheň třída A1; 4hranné - s přírubou k montáži na potrubí, kruhové - s přírubou pro připojení na potrubí nebo pro připojení na SPIRO potrubí | [14 empty] | P | 1
512 | K | 19.5 | - 400x200 | ks | 10 |  | 0 |  |  | základní |  | 0 | 0 | 0 | 0 | 0 | 4 | K | 1 | ROZPOCET | 0 | 0 | 0 | 0 | 0 | 1 | 0 | 4 | 1042825585
| P |  | Poznámka k položce: THH - Tlumič hluku v hygienickém provedení sestavený z tlumících buněk vložených do potrubního dílu. Kostra tlumiče je vyrobena z pozinkovaného plechu. Vložená absorpční výplň je z nehořlavého zvukoizolačního materiálu, vzduchotěsně zavařená v plastové fólii a oddělená od proudícího média pozinkovaným děrovaným plechem. | [14 empty] | P | 1
513 | K | 19.5.1 | - deska 600x600,lamely pro přívod vzduchu 300mm, napojení DN160 | ks | 1 |  | 0 |  |  | základní |  | 0 | 0 | 0 | 0 | 0 | 4 | K | 1 | ROZPOCET | 0 | 0 | 0 | 0 | 0 | 1 | 0 | 4 | 1745947427
| P |  | Poznámka k položce: VYÚST - stropní anemostat pro přívod vzduchu - čelní deska anemostatu-pevně uložené radiální lamely;.přívod vzduchu přes vnitřní usměrňovací lamely; čelní deska anemostatu ze speciálně pozinkovaného ocelového plechu (povrch je opatřen práškovou barvou v odstínu čistě bílá RAL 9010);.připojovací komora ze speciálně pozinkovaného ocelového plechu, břitově těsnění z pryže. | [14 empty] | P | 1
514 | K | 19.6 | - deska 600x600,lamely pro přívod vzduchu 400mm, napojení DN200 | ks | 27 |  | 0 |  |  | základní |  | 0 | 0 | 0 | 0 | 0 | 4 | K | 1 | ROZPOCET | 0 | 0 | 0 | 0 | 0 | 1 | 0 | 4 | 1481254519
| P |  | Poznámka k položce: VYÚST - stropní anemostat pro přívod vzduchu - čelní deska anemostatu-pevně uložené radiální lamely;.přívod vzduchu přes vnitřní usměrňovací lamely; čelní deska anemostatu ze speciálně pozinkovaného ocelového plechu (povrch je opatřen práškovou barvou v odstínu čistě bílá RAL 9010);.připojovací komora ze speciálně pozinkovaného ocelového plechu, břitově těsnění z pryže. | [14 empty] | P | 1
515 | K | 19.7 | - deska 600x600,lamely pro přívod vzduchu 500mm, napojení DN200 | ks | 8 |  | 0 |  |  | základní |  | 0 | 0 | 0 | 0 | 0 | 4 | K | 1 | ROZPOCET | 0 | 0 | 0 | 0 | 0 | 1 | 0 | 4 | -1424604865
| P |  | Poznámka k položce: VYÚST - stropní anemostat pro přívod vzduchu - čelní deska anemostatu-pevně uložené radiální lamely;.přívod vzduchu přes vnitřní usměrňovací lamely; čelní deska anemostatu ze speciálně pozinkovaného ocelového plechu (povrch je opatřen práškovou barvou v odstínu čistě bílá RAL 9010);.připojovací komora ze speciálně pozinkovaného ocelového plechu, břitově těsnění z pryže. | [14 empty] | P | 1
516 | K | 19.8 | - deska 600x600,lamely pro přívod vzduchu 600mm, napojení DN250 | ks | 4 |  | 0 |  |  | základní |  | 0 | 0 | 0 | 0 | 0 | 4 | K | 1 | ROZPOCET | 0 | 0 | 0 | 0 | 0 | 1 | 0 | 4 | -462075704
| P |  | Poznámka k položce: VYÚST - stropní anemostat pro přívod vzduchu - čelní deska anemostatu-pevně uložené radiální lamely;.přívod vzduchu přes vnitřní usměrňovací lamely; čelní deska anemostatu ze speciálně pozinkovaného ocelového plechu (povrch je opatřen práškovou barvou v odstínu čistě bílá RAL 9010);.připojovací komora ze speciálně pozinkovaného ocelového plechu, břitově těsnění z pryže. | [14 empty] | P | 1
517 | K | 19.9 | - deska 600x600, lamely pro odvod vzduchu 400mm, napojení DN200 | ks | 7 |  | 0 |  |  | základní |  | 0 | 0 | 0 | 0 | 0 | 4 | K | 1 | ROZPOCET | 0 | 0 | 0 | 0 | 0 | 1 | 0 | 4 | 415645604
| P |  | Poznámka k položce: VYÚST - stropní anemostat pro odvod vzduchu - Čelní deska anemostatu je z pevně uložených radiálních lamel. Přívod vzduchu je veden přes speciální vnitřní usměrňovací lamely, které nejsou nutné pro odvod vzduchu. Čelní deska anemostatu je ze speciálně pozinkovaného ocelového plechu. Povrch je předem upraven a opatřen práškovou barvou v odstínu čistě bílá (RAL 9010). Připojovací komora je ze speciálně pozinkovaného ocelového plechu, břitově těsnění z pryže. | [14 empty] | P | 1
518 | K | 19.10 | - deska 600x600, lamely pro odvod vzduchu 500mm, napojení DN200 | ks | 3 |  | 0 |  |  | základní |  | 0 | 0 | 0 | 0 | 0 | 4 | K | 1 | ROZPOCET | 0 | 0 | 0 | 0 | 0 | 1 | 0 | 4 | -1829777033
| P |  | Poznámka k položce: VYÚST - stropní anemostat pro odvod vzduchu - Čelní deska anemostatu je z pevně uložených radiálních lamel. Přívod vzduchu je veden přes speciální vnitřní usměrňovací lamely, které nejsou nutné pro odvod vzduchu. Čelní deska anemostatu je ze speciálně pozinkovaného ocelového plechu. Povrch je předem upraven a opatřen práškovou barvou v odstínu čistě bílá (RAL 9010). Připojovací komora je ze speciálně pozinkovaného ocelového plechu, břitově těsnění z pryže. | [14 empty] | P | 1
519 | K | 19.11 | - deska 600x600, lamely pro odvod vzduchu 600mm, napojení DN250 | ks | 4 |  | 0 |  |  | základní |  | 0 | 0 | 0 | 0 | 0 | 4 | K | 1 | ROZPOCET | 0 | 0 | 0 | 0 | 0 | 1 | 0 | 4 | 814061273
| P |  | Poznámka k položce: VYÚST - stropní anemostat pro odvod vzduchu - Čelní deska anemostatu je z pevně uložených radiálních lamel. Přívod vzduchu je veden přes speciální vnitřní usměrňovací lamely, které nejsou nutné pro odvod vzduchu. Čelní deska anemostatu je ze speciálně pozinkovaného ocelového plechu. Povrch je předem upraven a opatřen práškovou barvou v odstínu čistě bílá (RAL 9010). Připojovací komora je ze speciálně pozinkovaného ocelového plechu, břitově těsnění z pryže. | [14 empty] | P | 1
520 | K | 19.12 | - DN100 | ks | 13 |  | 0 |  |  | základní |  | 0 | 0 | 0 | 0 | 0 | 4 | K | 1 | ROZPOCET | 0 | 0 | 0 | 0 | 0 | 1 | 0 | 4 | -1151696994
| P |  | Poznámka k položce: VÝUST - talířový ventil pro odvod vzduchu - čelní díly z ocelového plechu s elektrostaticky nanesenou práškovou barvou (RAL 9010, tloušťka vrstvy 60 μm), šroub se závitem a matice z pozinkované oceli, montážní rám z pozinkovaného ocelového plechu.otidešťová žaluzie z ocelového pozinkovaného plechu se síťkou proti hmyzu | [14 empty] | P | 1
521 | K | 19.13 | - DN125 | ks | 12 |  | 0 |  |  | základní |  | 0 | 0 | 0 | 0 | 0 | 4 | K | 1 | ROZPOCET | 0 | 0 | 0 | 0 | 0 | 1 | 0 | 4 | 1049062775
| P |  | Poznámka k položce: VÝUST - talířový ventil pro odvod vzduchu - čelní díly z ocelového plechu s elektrostaticky nanesenou práškovou barvou (RAL 9010, tloušťka vrstvy 60 μm), šroub se závitem a matice z pozinkované oceli, montážní rám z pozinkovaného ocelového plechu.otidešťová žaluzie z ocelového pozinkovaného plechu se síťkou proti hmyzu | [14 empty] | P | 1
522 | K | 19.14 | - DN200 | ks | 91 |  | 0 |  |  | základní |  | 0 | 0 | 0 | 0 | 0 | 4 | K | 1 | ROZPOCET | 0 | 0 | 0 | 0 | 0 | 1 | 0 | 4 | -2032709857
| P |  | Poznámka k položce: VÝUST - talířový ventil pro odvod vzduchu - čelní díly z ocelového plechu s elektrostaticky nanesenou práškovou barvou (RAL 9010, tloušťka vrstvy 60 μm), šroub se závitem a matice z pozinkované oceli, montážní rám z pozinkovaného ocelového plechu.otidešťová žaluzie z ocelového pozinkovaného plechu se síťkou proti hmyzu | [14 empty] | P | 1
523 | K | 19.15 | - 1225x324 | ks | 1 |  | 0 |  |  | základní |  | 0 | 0 | 0 | 0 | 0 | 4 | K | 1 | ROZPOCET | 0 | 0 | 0 | 0 | 0 | 1 | 0 | 4 | -1139082299
| P |  | Poznámka k položce: VYÚST - obdélníková vyústka - Sestávající z předního rámečku s vodorovnými nebo svislými,jednotlivé nastavitelnými předními lamelami, s viditelným šroubovým upevněním (zapuštěný otvor). Regulační části jsou z výroby pevně spojeny s předními mřížkami. Regulační sady jsou z profilovaného ocelového plechu. Povrch je fosfátován a opatřen černým vypalovacím lakem (RAL 9005). | [14 empty] | P | 1
524 | K | 19.16 | - 825x225 | ks | 1 |  | 0 |  |  | základní |  | 0 | 0 | 0 | 0 | 0 | 4 | K | 1 | ROZPOCET | 0 | 0 | 0 | 0 | 0 | 1 | 0 | 4 | 413119895
| P |  | Poznámka k položce: VYÚST - obdélníková vyústka - Sestávající z předního rámečku s vodorovnými nebo svislými,jednotlivé nastavitelnými předními lamelami, s viditelným šroubovým upevněním (zapuštěný otvor). Regulační části jsou z výroby pevně spojeny s předními mřížkami. Regulační sady jsou z profilovaného ocelového plechu. Povrch je fosfátován a opatřen černým vypalovacím lakem (RAL 9005). | [14 empty] | P | 1
525 | K | 19.17 | - 825x125 | ks | 1 |  | 0 |  |  | základní |  | 0 | 0 | 0 | 0 | 0 | 4 | K | 1 | ROZPOCET | 0 | 0 | 0 | 0 | 0 | 1 | 0 | 4 | 1345270181
| P |  | Poznámka k položce: VYÚST - obdélníková vyústka - Sestávající z předního rámečku s vodorovnými nebo svislými,jednotlivé nastavitelnými předními lamelami, s viditelným šroubovým upevněním (zapuštěný otvor). Regulační části jsou z výroby pevně spojeny s předními mřížkami. Regulační sady jsou z profilovaného ocelového plechu. Povrch je fosfátován a opatřen černým vypalovacím lakem (RAL 9005). | [14 empty] | P | 1
526 | K | 19.18 | - 625x125 | ks | 1 |  | 0 |  |  | základní |  | 0 | 0 | 0 | 0 | 0 | 4 | K | 1 | ROZPOCET | 0 | 0 | 0 | 0 | 0 | 1 | 0 | 4 | -1542987076
| P |  | Poznámka k položce: VYÚST - obdélníková vyústka - Sestávající z předního rámečku s vodorovnými nebo svislými,jednotlivé nastavitelnými předními lamelami, s viditelným šroubovým upevněním (zapuštěný otvor). Regulační části jsou z výroby pevně spojeny s předními mřížkami. Regulační sady jsou z profilovaného ocelového plechu. Povrch je fosfátován a opatřen černým vypalovacím lakem (RAL 9005). | [14 empty] | P | 1
527 | K | 19.19 | - DN160 | bm | 1.6 |  | 0 |  |  | základní |  | 0 | 0 | 0 | 0 | 0 | 4 | K | 1 | ROZPOCET | 0 | 0 | 0 | 0 | 0 | 1 | 0 | 4 | 454135550
| P |  | Poznámka k položce: FLEXO - Velmi odolná tepelně izolovnaá ohebná Al laminátová hadice s kostrou z ocelového drátu, spirálovitě vinutou mezi dvěma vrstvami několikavrstvého Al laminátu pro střední a vysoký tlak, max. rychlost vzduchu 30 m/s, provozní teplota -30 – 250 °C (mm):. Izolace minerální vatou tl. 25 mm. | [14 empty] | P | 1
528 | K | 19.20 | - DN200 | bm | 177.6 |  | 0 |  |  | základní |  | 0 | 0 | 0 | 0 | 0 | 4 | K | 1 | ROZPOCET | 0 | 0 | 0 | 0 | 0 | 1 | 0 | 4 | -1531208695
| P |  | Poznámka k položce: FLEXO - Velmi odolná tepelně izolovnaá ohebná Al laminátová hadice s kostrou z ocelového drátu, spirálovitě vinutou mezi dvěma vrstvami několikavrstvého Al laminátu pro střední a vysoký tlak, max. rychlost vzduchu 30 m/s, provozní teplota -30 – 250 °C (mm):. Izolace minerální vatou tl. 25 mm. | [14 empty] | P | 1
529 | K | 19.21 | - DN250 | bm | 7.2 |  | 0 |  |  | základní |  | 0 | 0 | 0 | 0 | 0 | 4 | K | 1 | ROZPOCET | 0 | 0 | 0 | 0 | 0 | 1 | 0 | 4 | -843519958
| P |  | Poznámka k položce: FLEXO - Velmi odolná tepelně izolovnaá ohebná Al laminátová hadice s kostrou z ocelového drátu, spirálovitě vinutou mezi dvěma vrstvami několikavrstvého Al laminátu pro střední a vysoký tlak, max. rychlost vzduchu 30 m/s, provozní teplota -30 – 250 °C (mm):. Izolace minerální vatou tl. 25 mm. | [14 empty] | P | 1
530 | K | 19.22 | - DN100 | bm | 20.8 |  | 0 |  |  | základní |  | 0 | 0 | 0 | 0 | 0 | 4 | K | 1 | ROZPOCET | 0 | 0 | 0 | 0 | 0 | 1 | 0 | 4 | -644002251
| P |  | Poznámka k položce: FLEXO - Velmi odolná ohebná Al laminátová hadice s kostrou z ocelového drátu, spirálovitě vinutou mezi dvěma vrstvami několikavrstvého Al laminátu pro střední a vysoký tlak, max. rychlost vzduchu 30 m/s, provozní teplota -30 – 250 °C (mm): | [14 empty] | P | 1
531 | K | 19.23 | - DN125 | bm | 19.2 |  | 0 |  |  | základní |  | 0 | 0 | 0 | 0 | 0 | 4 | K | 1 | ROZPOCET | 0 | 0 | 0 | 0 | 0 | 1 | 0 | 4 | 915766177
| P |  | Poznámka k položce: FLEXO - Velmi odolná ohebná Al laminátová hadice s kostrou z ocelového drátu, spirálovitě vinutou mezi dvěma vrstvami několikavrstvého Al laminátu pro střední a vysoký tlak, max. rychlost vzduchu 30 m/s, provozní teplota -30 – 250 °C (mm): | [14 empty] | P | 1
532 | K | 19.24 | - DN200 | bm | 24 |  | 0 |  |  | základní |  | 0 | 0 | 0 | 0 | 0 | 4 | K | 1 | ROZPOCET | 0 | 0 | 0 | 0 | 0 | 1 | 0 | 4 | -380671588
| P |  | Poznámka k položce: FLEXO - Velmi odolná ohebná Al laminátová hadice s kostrou z ocelového drátu, spirálovitě vinutou mezi dvěma vrstvami několikavrstvého Al laminátu pro střední a vysoký tlak, max. rychlost vzduchu 30 m/s, provozní teplota -30 – 250 °C (mm): | [14 empty] | P | 1
533 | K | 19.25 | - DN250 | bm | 7.2 |  | 0 |  |  | základní |  | 0 | 0 | 0 | 0 | 0 | 4 | K | 1 | ROZPOCET | 0 | 0 | 0 | 0 | 0 | 1 | 0 | 4 | 1365353694
| P |  | Poznámka k položce: FLEXO - Velmi odolná ohebná Al laminátová hadice s kostrou z ocelového drátu, spirálovitě vinutou mezi dvěma vrstvami několikavrstvého Al laminátu pro střední a vysoký tlak, max. rychlost vzduchu 30 m/s, provozní teplota -30 – 250 °C (mm): | [14 empty] | P | 1
534 | K | 19.26.1 | - rovné potrubí | m2 | 688.8 |  | 0 |  |  | základní |  | 0 | 0 | 0 | 0 | 0 | 4 | K | 1 | ROZPOCET | 0 | 0 | 0 | 0 | 0 | 1 | 0 | 4 | -1209910200
| P |  | Poznámka k položce: POTRUBÍ - Čtyřhranné vzduchotechnické potrubí z ocelového pozinkovaného plechu sk. I ve vodotěsném provedení podle ON120405, třída těsnosti B a vyšší podle DIN 24194 (PK 120036, ÖNORM M 7615) - | [14 empty] | P | 1
535 | K | 19.26.2 | - tvarovky | m2 | 597.8 |  | 0 |  |  | základní |  | 0 | 0 | 0 | 0 | 0 | 4 | K | 1 | ROZPOCET | 0 | 0 | 0 | 0 | 0 | 1 | 0 | 4 | 1950560150
| P |  | Poznámka k položce: POTRUBÍ - Čtyřhranné vzduchotechnické potrubí z ocelového pozinkovaného plechu sk. I ve vodotěsném provedení podle ON120405, třída těsnosti B a vyšší podle DIN 24194 (PK 120036, ÖNORM M 7615) - | [14 empty] | P | 1
536 | K | 19.27.1 | - DN315 rovné | bm | 0.32 |  | 0 |  |  | základní |  | 0 | 0 | 0 | 0 | 0 | 4 | K | 1 | ROZPOCET | 0 | 0 | 0 | 0 | 0 | 1 | 0 | 4 | 1145056544
| P |  | Poznámka k položce: POTRUBÍ - Kruhové vzduchotechnické potrubí z ocelového pozinkovaného plechu sk. I v provedení podle standardu CLICK Safe, třída těsnosti B a vyšší podle DIN 24194 (PK 120036, ÖNORM M 7615) - | [14 empty] | P | 1
537 | K | 19.27.2 | - DN315tvarovky | bm | 2 |  | 0 |  |  | základní |  | 0 | 0 | 0 | 0 | 0 | 4 | K | 1 | ROZPOCET | 0 | 0 | 0 | 0 | 0 | 1 | 0 | 4 | -426651476
| P |  | Poznámka k položce: POTRUBÍ - Kruhové vzduchotechnické potrubí z ocelového pozinkovaného plechu sk. I v provedení podle standardu CLICK Safe, třída těsnosti B a vyšší podle DIN 24194 (PK 120036, ÖNORM M 7615) - | [14 empty] | P | 1
538 | K | 19.27.3 | - DN250 rovné | bm | 6.1 |  | 0 |  |  | základní |  | 0 | 0 | 0 | 0 | 0 | 4 | K | 1 | ROZPOCET | 0 | 0 | 0 | 0 | 0 | 1 | 0 | 4 | 820798236
| P |  | Poznámka k položce: POTRUBÍ - Kruhové vzduchotechnické potrubí z ocelového pozinkovaného plechu sk. I v provedení podle standardu CLICK Safe, třída těsnosti B a vyšší podle DIN 24194 (PK 120036, ÖNORM M 7615) - | [14 empty] | P | 1
539 | K | 19.27.4 | - DN250 tvarovky | bm | 5.6 |  | 0 |  |  | základní |  | 0 | 0 | 0 | 0 | 0 | 4 | K | 1 | ROZPOCET | 0 | 0 | 0 | 0 | 0 | 1 | 0 | 4 | 1614234877
| P |  | Poznámka k položce: POTRUBÍ - Kruhové vzduchotechnické potrubí z ocelového pozinkovaného plechu sk. I v provedení podle standardu CLICK Safe, třída těsnosti B a vyšší podle DIN 24194 (PK 120036, ÖNORM M 7615) - | [14 empty] | P | 1
540 | K | 19.27.5 | - DN225 rovné | bm | 19.8 |  | 0 |  |  | základní |  | 0 | 0 | 0 | 0 | 0 | 4 | K | 1 | ROZPOCET | 0 | 0 | 0 | 0 | 0 | 1 | 0 | 4 | -48777759
| P |  | Poznámka k položce: POTRUBÍ - Kruhové vzduchotechnické potrubí z ocelového pozinkovaného plechu sk. I v provedení podle standardu CLICK Safe, třída těsnosti B a vyšší podle DIN 24194 (PK 120036, ÖNORM M 7615) - | [14 empty] | P | 1
541 | K | 19.27.6 | - DN225 tvarovky | bm | 3.4 |  | 0 |  |  | základní |  | 0 | 0 | 0 | 0 | 0 | 4 | K | 1 | ROZPOCET | 0 | 0 | 0 | 0 | 0 | 1 | 0 | 4 | -1405290724
| P |  | Poznámka k položce: POTRUBÍ - Kruhové vzduchotechnické potrubí z ocelového pozinkovaného plechu sk. I v provedení podle standardu CLICK Safe, třída těsnosti B a vyšší podle DIN 24194 (PK 120036, ÖNORM M 7615) - | [14 empty] | P | 1
542 | K | 19.27.7 | - DN200 rovné | bm | 3.9 |  | 0 |  |  | základní |  | 0 | 0 | 0 | 0 | 0 | 4 | K | 1 | ROZPOCET | 0 | 0 | 0 | 0 | 0 | 1 | 0 | 4 | 891675802
| P |  | Poznámka k položce: POTRUBÍ - Kruhové vzduchotechnické potrubí z ocelového pozinkovaného plechu sk. I v provedení podle standardu CLICK Safe, třída těsnosti B a vyšší podle DIN 24194 (PK 120036, ÖNORM M 7615) - | [14 empty] | P | 1
543 | K | 19.27.8 | - DN200 tvarovky | bm | 5.4 |  | 0 |  |  | základní |  | 0 | 0 | 0 | 0 | 0 | 4 | K | 1 | ROZPOCET | 0 | 0 | 0 | 0 | 0 | 1 | 0 | 4 | 469881112
| P |  | Poznámka k položce: POTRUBÍ - Kruhové vzduchotechnické potrubí z ocelového pozinkovaného plechu sk. I v provedení podle standardu CLICK Safe, třída těsnosti B a vyšší podle DIN 24194 (PK 120036, ÖNORM M 7615) - | [14 empty] | P | 1
544 | K | 19.27.9 | - DN140 rovné | bm | 9.6 |  | 0 |  |  | základní |  | 0 | 0 | 0 | 0 | 0 | 4 | K | 1 | ROZPOCET | 0 | 0 | 0 | 0 | 0 | 1 | 0 | 4 | -666846656
| P |  | Poznámka k položce: POTRUBÍ - Kruhové vzduchotechnické potrubí z ocelového pozinkovaného plechu sk. I v provedení podle standardu CLICK Safe, třída těsnosti B a vyšší podle DIN 24194 (PK 120036, ÖNORM M 7615) - | [14 empty] | P | 1
545 | K | 19.27.10 | - DN140 tvarovky | bm | 6.8 |  | 0 |  |  | základní |  | 0 | 0 | 0 | 0 | 0 | 4 | K | 1 | ROZPOCET | 0 | 0 | 0 | 0 | 0 | 1 | 0 | 4 | -1935600282
| P |  | Poznámka k položce: POTRUBÍ - Kruhové vzduchotechnické potrubí z ocelového pozinkovaného plechu sk. I v provedení podle standardu CLICK Safe, třída těsnosti B a vyšší podle DIN 24194 (PK 120036, ÖNORM M 7615) - | [14 empty] | P | 1
546 | K | 19.27.11 | - DN125 rovné | bm | 15.6 |  | 0 |  |  | základní |  | 0 | 0 | 0 | 0 | 0 | 4 | K | 1 | ROZPOCET | 0 | 0 | 0 | 0 | 0 | 1 | 0 | 4 | 1179502419
| P |  | Poznámka k položce: POTRUBÍ - Kruhové vzduchotechnické potrubí z ocelového pozinkovaného plechu sk. I v provedení podle standardu CLICK Safe, třída těsnosti B a vyšší podle DIN 24194 (PK 120036, ÖNORM M 7615) - | [14 empty] | P | 1
547 | K | 19.27.12 | - DN125 tvarovky | bm | 4 |  | 0 |  |  | základní |  | 0 | 0 | 0 | 0 | 0 | 4 | K | 1 | ROZPOCET | 0 | 0 | 0 | 0 | 0 | 1 | 0 | 4 | -2146576093
| P |  | Poznámka k položce: POTRUBÍ - Kruhové vzduchotechnické potrubí z ocelového pozinkovaného plechu sk. I v provedení podle standardu CLICK Safe, třída těsnosti B a vyšší podle DIN 24194 (PK 120036, ÖNORM M 7615) - | [14 empty] | P | 1
548 | K | 19.27.13 | - DN100 rovné | bm | 20 |  | 0 |  |  | základní |  | 0 | 0 | 0 | 0 | 0 | 4 | K | 1 | ROZPOCET | 0 | 0 | 0 | 0 | 0 | 1 | 0 | 4 | 1496785030
| P |  | Poznámka k položce: POTRUBÍ - Kruhové vzduchotechnické potrubí z ocelového pozinkovaného plechu sk. I v provedení podle standardu CLICK Safe, třída těsnosti B a vyšší podle DIN 24194 (PK 120036, ÖNORM M 7615) - | [14 empty] | P | 1
549 | K | 19.27.14 | - DN100 tvarovky | bm | 5.2 |  | 0 |  |  | základní |  | 0 | 0 | 0 | 0 | 0 | 4 | K | 1 | ROZPOCET | 0 | 0 | 0 | 0 | 0 | 1 | 0 | 4 | 1279955430
| P |  | Poznámka k položce: POTRUBÍ - Kruhové vzduchotechnické potrubí z ocelového pozinkovaného plechu sk. I v provedení podle standardu CLICK Safe, třída těsnosti B a vyšší podle DIN 24194 (PK 120036, ÖNORM M 7615) - | [14 empty] | P | 1
550 | K | 19.28 | IZOL - Protipožární izolace vzduchovodu ve vnitřním prostředí materiálem ISOVER ORSTECH LSP 65, minerální vata 65 kg/m3 ALS, tl. 40 mm s AL folií, na trny - odolnost 30 min | m2 | 398 |  | 0 |  |  | základní |  | 0 | 0 | 0 | 0 | 0 | 4 | K | 1 | ROZPOCET | 0 | 0 | 0 | 0 | 0 | 1 | 0 | 4 | 1182211515
551 | K | 19.29 | IZOL - Tepelná izolace vzduchovodu ve vnitřním prostředí materiálem ISOVER ORSTECH LSP 40, minerální vata 40 kg/m3 ALS, tl. 40 mm s AL folií, na trny | m2 | 448 |  | 0 |  |  | základní |  | 0 | 0 | 0 | 0 | 0 | 4 | K | 1 | ROZPOCET | 0 | 0 | 0 | 0 | 0 | 1 | 0 | 4 | 1766119742
552 | K | 19.30 | Tepelná izolace vzduchovodu ve vnitřním prostředí (přívodní + odváděný vzduch) materiálem K Flex pás H Duct, samolepící, tloušťka izolační vrstvy 20 mm | m2 | 210 |  | 0 |  |  | základní |  | 0 | 0 | 0 | 0 | 0 | 4 | K | 1 | ROZPOCET | 0 | 0 | 0 | 0 | 0 | 1 | 0 | 4 | 668368983
553 | K | 19.31 | Montážní a závěsový materiál | kg | 1750 |  | 0 |  |  | základní |  | 0 | 0 | 0 | 0 | 0 | 4 | K | 1 | ROZPOCET | 0 | 0 | 0 | 0 | 0 | 1 | 0 | 4 | -986699280
554 | K | 19.32 | Spojovací a těsnící materiál | kg | 612.5 |  | 0 |  |  | základní |  | 0 | 0 | 0 | 0 | 0 | 4 | K | 1 | ROZPOCET | 0 | 0 | 0 | 0 | 0 | 1 | 0 | 4 | -1409036413
| D | VZ.29 | JIP, izolace, zázemí (3.NP) |  |  |  | 0 |  |  |  |  | 0 |  | 0 |  | 0 | 1 | D | 0 | ROZPOCET | [6 empty] | 0
555 | K | 29.1 | VZTJ - vzduchotechnická jednotka pro přívod a odvod vzduchu s multifunkčním kapalinovým výměníkem ZZT, | ks | 1 |  | 0 |  |  | základní |  | 0 | 0 | 0 | 0 | 0 | 4 | K | 1 | ROZPOCET | 0 | 0 | 0 | 0 | 0 | 1 | 0 | 4 | -1380963758
| P |  | Poznámka k položce: VZTJ - kapalinový multifunkční tepelný výměník pro rekuperaci tepla, typ Econet , ohřev a chlazení vč. vlastního SW (nedílná součástí VZTJ), výkonové parametry ověřeny zkušebnou Eurovent, protizámrazová ochrana dle entalpie odvodního vzduchu, vyhodnocování teploty namrzání, frekvenčně řízené čerpadlo ZZT, vč. optimalizace SW, řízení ZZT na základě vzduchového výkonu, , ModBus; - Vp = 8 260 m3/h; 1500 Pa - Vp = 8 260 m3/h; 1500 Pa v sestavě na straně přívodu vzduchu (ve směru proudu vzduchu): - koncový připojovací díl - připojovací rám - klapkapříprava pro servopohon - volný díl délka 200 mm - filtr vzduchu M5 (23/73/123 Pa) - U manometr - tlumič hluku - délka 500 mm, útlum 16dB při 500 Hz - kapalinový výměník přívod, (parametry léto Q = 26,7 kW; tl = 32/17°C / parametry zima Q = 19,3 kW; tl = -15/23°C;) - sifon - volný díl 200 mm - ventilátorová komora - 3D ventilátor s volným oběžným kolem - asynchronní motor 5,5 kW - frekvenční měnič - tlakový / průtokový spínač - tlumič hluku - délka 1700 mm, útlum 42dB při 500 Hz - filtr vzduchu F9 (76/126/176 Pa) - koncový připojovací díl - připojovací rám v sestavě na straně odvodu vzduchu (ve směru proudu vzduchu): - koncový připojovací díl - připojovací rám - filtr vzduchu F7 (41/91/141 Pa) - U manometr - tlumič hluku - délka 1700 mm, útlum 42dB při 500 Hz - ventilátorová komora - 3D ventilátor s volným oběžným kolem - asynchronní motor 4 kW - frekvenční měnič - tlakový / průtokový spínač - kapalinový výměník odvod - volný díl 350 mm - tlumič hluku - délka 900 mm, útlum 23dB při 500 Hz - volný díl 200 mm - koncový připojovací díl - připojovací rám - klapka příprava pro servopohon | [14 empty] | P | 1
556 | K | 29.2 | - 1000x250 | ks | 8 |  | 0 |  |  | základní |  | 0 | 0 | 0 | 0 | 0 | 4 | K | 1 | ROZPOCET | 0 | 0 | 0 | 0 | 0 | 1 | 0 | 4 | 36003817
| P |  | Poznámka k položce: PPK - protipožární klapka - CE certifikace dle EN 15650; testováno dle EN 1366-2; klasifikováno dle EN 13501-3+A1; požární odolnost až EIS 120; těsnost dle EN 1751 třída C a přes list třída 2; korozivzdornost dle EN 15650; cyklování C 10 000 dle EN 15650; ovládání klapek pomocí servopohonu 1x230V-bez proudu zavřeno; pro maximální rychlost 12 m/s a tlakový rozdíl na klapce 1 200 Pa | [14 empty] | P | 1
557 | K | 29.3 | - 400x300 | ks | 4 |  | 0 |  |  | základní |  | 0 | 0 | 0 | 0 | 0 | 4 | K | 1 | ROZPOCET | 0 | 0 | 0 | 0 | 0 | 1 | 0 | 4 | -476042476
| P |  | Poznámka k položce: VAV - Regulátor s akustickým opláštěním pro náročné požadavky na akustické parametry. Provedení - Pozinkovaný ocelový plech, P1: Práškový vypalovací lak, stříbrošedý (RAL 7001). Listy klapky - Regulační prvky sestavené od výrobce společně s elektroinstalací a potrubím. Aerodynamické funkční testování na speciálním zkušebním zařízení před expedicí každého kusu. Nastavovací údaje jsou uvedené na štítku nebo na stupnici průtoku vzduchu připevněné k zařízení. Příslušenství - Regulátor - Kompaktní jednotka sestávající z regulátoru s potenciometry, diferenčního převodníku tlaku a servopohonu 24V + komunikace RS 485, protokol SLC bus | [14 empty] | P | 1
558 | K | 29.4 | - DN160 | ks | 10 |  | 0 |  |  | základní |  | 0 | 0 | 0 | 0 | 0 | 4 | K | 1 | ROZPOCET | 0 | 0 | 0 | 0 | 0 | 1 | 0 | 4 | 200193997
| P |  | Poznámka k položce: VAV - Regulátor s akustickým opláštěním pro náročné požadavky na akustické parametry. Provedení - Pozinkovaný ocelový plech, P1: Práškový vypalovací lak, stříbrošedý (RAL 7001). Listy klapky - Regulační prvky sestavené od výrobce společně s elektroinstalací a potrubím. Aerodynamické funkční testování na speciálním zkušebním zařízení před expedicí každého kusu. Nastavovací údaje jsou uvedené na štítku nebo na stupnici průtoku vzduchu připevněné k zařízení. Příslušenství - Regulátor - Kompaktní jednotka sestávající z regulátoru s potenciometry, diferenčního převodníku tlaku a servopohonu 24V + komunikace RS 485, protokol SLC bus | [14 empty] | P | 1
559 | K | 29.5 | - DN315 | ks | 6 |  | 0 |  |  | základní |  | 0 | 0 | 0 | 0 | 0 | 4 | K | 1 | ROZPOCET | 0 | 0 | 0 | 0 | 0 | 1 | 0 | 4 | -943136695
| P |  | Poznámka k položce: VAV - Regulátor s akustickým opláštěním pro náročné požadavky na akustické parametry. Provedení - Pozinkovaný ocelový plech, P1: Práškový vypalovací lak, stříbrošedý (RAL 7001). Listy klapky - Regulační prvky sestavené od výrobce společně s elektroinstalací a potrubím. Aerodynamické funkční testování na speciálním zkušebním zařízení před expedicí každého kusu. Nastavovací údaje jsou uvedené na štítku nebo na stupnici průtoku vzduchu připevněné k zařízení. Příslušenství - Regulátor - Kompaktní jednotka sestávající z regulátoru s potenciometry, diferenčního převodníku tlaku a servopohonu 24V + komunikace RS 485, protokol SLC bus | [14 empty] | P | 1
560 | K | 29.6 | - DN160 | ks | 2 |  | 0 |  |  | základní |  | 0 | 0 | 0 | 0 | 0 | 4 | K | 1 | ROZPOCET | 0 | 0 | 0 | 0 | 0 | 1 | 0 | 4 | -64639482
| P |  | Poznámka k položce: CAV - mechanické samočinné regulátory pro regulaci průtoku přiváděného nebo odváděného vzduchu v systémech s konstantním průtokem vzduchu s nízkou rychlostí proudění vzduchu. Vhodné pro rychlost proudění vzduchu od 0,8 m/s. Velmi snadné uvedení do provozu Průtok lze nastavit pomocí otočného knoflíku a stupnice na vnější straně pláště. Jednoduché dodatečné vybavení (retrofit) servopohonu pro proměnlivý průtok vzduchu. Nezávislý na instalační poloze; bezúdržbový Netěsnost pláště podle EN 1751, třída C | [14 empty] | P | 1
561 | K | 29.7 | - DN160 | ks | 6 |  | 0 |  |  | základní |  | 0 | 0 | 0 | 0 | 0 | 4 | K | 1 | ROZPOCET | 0 | 0 | 0 | 0 | 0 | 1 | 0 | 4 | 1973870493
| P |  | Poznámka k položce: REG - uzavírací/regulační klapka těsná pro 4hranné potrubí/SPIRO potrubí, vč. servopohonu 1x230V s bezpečnostní funkcí; těsnost dle EN 1751 (těsnost přes těleso třída C, těsnost přes zavřené listy třída 3 - 4hranné / třída 4 - kruhové); vyrobeno z pozinkované oceli; bez silikonu, bez halogenů, bez olova; UV stabilizace a potlačená hořlavost třída V-0; těleso, listy a mechanika třída reakce na oheň třída A1; 4hranné - s přírubou k montáži na potrubí, kruhové - s přírubou pro připojení na potrubí nebo pro připojení na SPIRO potrubí | [14 empty] | P | 1
562 | K | 29.8 | - 400x300/1000 | ks | 2 |  | 0 |  |  | základní |  | 0 | 0 | 0 | 0 | 0 | 4 | K | 1 | ROZPOCET | 0 | 0 | 0 | 0 | 0 | 1 | 0 | 4 | -1751841697
| P |  | Poznámka k položce: THH - Tlumič hluku v hygienickém provedení sestavený z tlumících buněk vložených do potrubního dílu. Kostra tlumiče je vyrobena z pozinkovaného plechu. Vložená absorpční výplň je z nehořlavého zvukoizolačního materiálu, vzduchotěsně zavařená v plastové fólii a oddělená od proudícího média pozinkovaným děrovaným plechem. | [14 empty] | P | 1
563 | K | 29.9 | - DN160/1000 | ks | 10 |  | 0 |  |  | základní |  | 0 | 0 | 0 | 0 | 0 | 4 | K | 1 | ROZPOCET | 0 | 0 | 0 | 0 | 0 | 1 | 0 | 4 | 543252528
| P |  | Poznámka k položce: THH - Tlumič hluku pro kruhové potrubí v hygienickém provedení vybavený gumovým těsněním - délka 1000 mmÚčinně tlumí hluk v potrubí - útlum 16 dB při 500 Hz | [14 empty] | P | 1
564 | K | 29.10 | - DN315/1000 | ks | 4 |  | 0 |  |  | základní |  | 0 | 0 | 0 | 0 | 0 | 4 | K | 1 | ROZPOCET | 0 | 0 | 0 | 0 | 0 | 1 | 0 | 4 | -5791915
| P |  | Poznámka k položce: THH - Tlumič hluku pro kruhové potrubí v hygienickém provedení vybavený gumovým těsněním - délka 1000 mmÚčinně tlumí hluk v potrubí - útlum 16 dB při 500 Hz | [14 empty] | P | 1
565 | K | 29.11 | deska 600x600, přívod vzduchu 600mm, napojení DN250 | ks | 18 |  | 0 |  |  | základní |  | 0 | 0 | 0 | 0 | 0 | 4 | K | 1 | ROZPOCET | 0 | 0 | 0 | 0 | 0 | 1 | 0 | 4 | -925459314
| P |  | Poznámka k položce: VYÚST - stropní anemostat s filtračním boxem pro přívod vzduchu - Stropní HEPA filtry jako koncový filtrační stupeň s filtračními deskami Mini Pleat pro zachycování suspendovaných částic, třída filtrace H13. Čelní deska anemostatu je z pevně uložených radiálních lamel. Přívod vzduchu je veden přes speciální vnitřní usměrňovací lamely. Čelní deska anemostatu je ze speciálně pozinkovaného ocelového plechu. Povrch je předem upraven a opatřen práškovou barvou v odstínu čistě bílá (RAL 9010). Připojovací komora je ze speciálně pozinkovaného ocelového plechu, břitově těsnění z pryže, boční kruhový nástavec. Charakteristické konstrukční znaky - Upínací mechanismus se 2 upevňovacími body pro filtrační prvky, volitelné 4 upevňovací body; Zařízení pro kontrolu těsnosti usazení filtrační vložky; Odběrová místa pro monitorování rozdílu tlakové diference | [14 empty] | P | 1
566 | K | 29.12 | - deska 600x600,lamely pro přívod vzduchu 500mm, napojení DN200 | ks | 6 |  | 0 |  |  | základní |  | 0 | 0 | 0 | 0 | 0 | 4 | K | 1 | ROZPOCET | 0 | 0 | 0 | 0 | 0 | 1 | 0 | 4 | 1356386242
| P |  | Poznámka k položce: VYÚST - stropní anemostat pro přívod vzduchu - čelní deska anemostatu-pevně uložené radiální lamely;.přívod vzduchu přes vnitřní usměrňovací lamely; čelní deska anemostatu ze speciálně pozinkovaného ocelového plechu (povrch je opatřen práškovou barvou v odstínu čistě bílá RAL 9010);.připojovací komora ze speciálně pozinkovaného ocelového plechu, břitově těsnění z pryže. | [14 empty] | P | 1
567 | K | 29.13 | deska 600x600, lamely pro odvod vzduchu 500mm, napojení DN200 | ks | 3 |  | 0 |  |  | základní |  | 0 | 0 | 0 | 0 | 0 | 4 | K | 1 | ROZPOCET | 0 | 0 | 0 | 0 | 0 | 1 | 0 | 4 | 210827977
| P |  | Poznámka k položce: VYÚST - stropní anemostat pro odvod vzduchu - Čelní deska anemostatu je z pevně uložených radiálních lamel. Přívod vzduchu je veden přes speciální vnitřní usměrňovací lamely, které nejsou nutné pro odvod vzduchu. Čelní deska anemostatu je ze speciálně pozinkovaného ocelového plechu. Povrch je předem upraven a opatřen práškovou barvou v odstínu čistě bílá (RAL 9010). Připojovací komora je ze speciálně pozinkovaného ocelového plechu, břitově těsnění z pryže. | [14 empty] | P | 1
568 | K | 29.14 | deska 600x600, lamely pro odvod vzduchu 600mm, napojení DN250 | ks | 1 |  | 0 |  |  | základní |  | 0 | 0 | 0 | 0 | 0 | 4 | K | 1 | ROZPOCET | 0 | 0 | 0 | 0 | 0 | 1 | 0 | 4 | 499921539
| P |  | Poznámka k položce: VYÚST - stropní anemostat pro odvod vzduchu - Čelní deska anemostatu je z pevně uložených radiálních lamel. Přívod vzduchu je veden přes speciální vnitřní usměrňovací lamely, které nejsou nutné pro odvod vzduchu. Čelní deska anemostatu je ze speciálně pozinkovaného ocelového plechu. Povrch je předem upraven a opatřen práškovou barvou v odstínu čistě bílá (RAL 9010). Připojovací komora je ze speciálně pozinkovaného ocelového plechu, břitově těsnění z pryže. | [14 empty] | P | 1
569 | K | 29.15 | - DN100 | ks | 2 |  | 0 |  |  | základní |  | 0 | 0 | 0 | 0 | 0 | 4 | K | 1 | ROZPOCET | 0 | 0 | 0 | 0 | 0 | 1 | 0 | 4 | 187861072
| P |  | Poznámka k položce: VÝUST - talířový ventil pro přívod vzduchu - čelní díly z ocelového plechu s elektrostaticky nanesenou práškovou barvou (RAL 9010, tloušťka vrstvy 60 μm), šroub se závitem a matice z pozinkované oceli, montážní rám z pozinkovaného ocelového plechu.otidešťová žaluzie z ocelového pozinkovaného plechu se síťkou proti hmyzu | [14 empty] | P | 1
570 | K | 29.16 | - DN125 | ks | 3 |  | 0 |  |  | základní |  | 0 | 0 | 0 | 0 | 0 | 4 | K | 1 | ROZPOCET | 0 | 0 | 0 | 0 | 0 | 1 | 0 | 4 | -623718612
| P |  | Poznámka k položce: VÝUST - talířový ventil pro přívod vzduchu - čelní díly z ocelového plechu s elektrostaticky nanesenou práškovou barvou (RAL 9010, tloušťka vrstvy 60 μm), šroub se závitem a matice z pozinkované oceli, montážní rám z pozinkovaného ocelového plechu.otidešťová žaluzie z ocelového pozinkovaného plechu se síťkou proti hmyzu | [14 empty] | P | 1
571 | K | 29.17 | - DN100 | ks | 7 |  | 0 |  |  | základní |  | 0 | 0 | 0 | 0 | 0 | 4 | K | 1 | ROZPOCET | 0 | 0 | 0 | 0 | 0 | 1 | 0 | 4 | -303606376
| P |  | Poznámka k položce: VÝUST - talířový ventil pro odvod vzduchu - čelní díly z ocelového plechu s elektrostaticky nanesenou práškovou barvou (RAL 9010, tloušťka vrstvy 60 μm), šroub se závitem a matice z pozinkované oceli, montážní rám z pozinkovaného ocelového plechu.otidešťová žaluzie z ocelového pozinkovaného plechu se síťkou proti hmyzu | [14 empty] | P | 1
572 | K | 29.18 | - DN125 | ks | 2 |  | 0 |  |  | základní |  | 0 | 0 | 0 | 0 | 0 | 4 | K | 1 | ROZPOCET | 0 | 0 | 0 | 0 | 0 | 1 | 0 | 4 | 922178997
| P |  | Poznámka k položce: VÝUST - talířový ventil pro odvod vzduchu - čelní díly z ocelového plechu s elektrostaticky nanesenou práškovou barvou (RAL 9010, tloušťka vrstvy 60 μm), šroub se závitem a matice z pozinkované oceli, montážní rám z pozinkovaného ocelového plechu.otidešťová žaluzie z ocelového pozinkovaného plechu se síťkou proti hmyzu | [14 empty] | P | 1
573 | K | 29.19 | - DN160 | ks | 9 |  | 0 |  |  | základní |  | 0 | 0 | 0 | 0 | 0 | 4 | K | 1 | ROZPOCET | 0 | 0 | 0 | 0 | 0 | 1 | 0 | 4 | -1747587540
| P |  | Poznámka k položce: VÝUST - talířový ventil pro odvod vzduchu - čelní díly z ocelového plechu s elektrostaticky nanesenou práškovou barvou (RAL 9010, tloušťka vrstvy 60 μm), šroub se závitem a matice z pozinkované oceli, montážní rám z pozinkovaného ocelového plechu.otidešťová žaluzie z ocelového pozinkovaného plechu se síťkou proti hmyzu | [14 empty] | P | 1
574 | K | 29.20 | - DN200 | ks | 60 |  | 0 |  |  | základní |  | 0 | 0 | 0 | 0 | 0 | 4 | K | 1 | ROZPOCET | 0 | 0 | 0 | 0 | 0 | 1 | 0 | 4 | -1535526985
| P |  | Poznámka k položce: VÝUST - talířový ventil pro odvod vzduchu - čelní díly z ocelového plechu s elektrostaticky nanesenou práškovou barvou (RAL 9010, tloušťka vrstvy 60 μm), šroub se závitem a matice z pozinkované oceli, montážní rám z pozinkovaného ocelového plechu.otidešťová žaluzie z ocelového pozinkovaného plechu se síťkou proti hmyzu | [14 empty] | P | 1
575 | K | 29.21 | - 825x125 | ks | 22 |  | 0 |  |  | základní |  | 0 | 0 | 0 | 0 | 0 | 4 | K | 1 | ROZPOCET | 0 | 0 | 0 | 0 | 0 | 1 | 0 | 4 | 243963316
| P |  | Poznámka k položce: VYÚST - obdélníková vyústka - Sestávající z předního rámečku s vodorovnými nebo svislými,jednotlivé nastavitelnými předními lamelami, s viditelným šroubovým upevněním (zapuštěný otvor). Regulační části jsou z výroby pevně spojeny s předními mřížkami. Regulační sady jsou z profilovaného ocelového plechu. Povrch je fosfátován a opatřen černým vypalovacím lakem (RAL 9005). | [14 empty] | P | 1
576 | K | 29.22 | - 825x225 | ks | 4 |  | 0 |  |  | základní |  | 0 | 0 | 0 | 0 | 0 | 4 | K | 1 | ROZPOCET | 0 | 0 | 0 | 0 | 0 | 1 | 0 | 4 | -1688088937
| P |  | Poznámka k položce: VYÚST - obdélníková vyústka - Sestávající z předního rámečku s vodorovnými nebo svislými,jednotlivé nastavitelnými předními lamelami, s viditelným šroubovým upevněním (zapuštěný otvor). Regulační části jsou z výroby pevně spojeny s předními mřížkami. Regulační sady jsou z profilovaného ocelového plechu. Povrch je fosfátován a opatřen černým vypalovacím lakem (RAL 9005). | [14 empty] | P | 1
577 | K | 29.23 | - 1025x125 | ks | 2 |  | 0 |  |  | základní |  | 0 | 0 | 0 | 0 | 0 | 4 | K | 1 | ROZPOCET | 0 | 0 | 0 | 0 | 0 | 1 | 0 | 4 | 1715602333
| P |  | Poznámka k položce: VYÚST - obdélníková vyústka - Sestávající z předního rámečku s vodorovnými nebo svislými,jednotlivé nastavitelnými předními lamelami, s viditelným šroubovým upevněním (zapuštěný otvor). Regulační části jsou z výroby pevně spojeny s předními mřížkami. Regulační sady jsou z profilovaného ocelového plechu. Povrch je fosfátován a opatřen černým vypalovacím lakem (RAL 9005). | [14 empty] | P | 1
578 | K | 29.24 | - 1225x225 | ks | 2 |  | 0 |  |  | základní |  | 0 | 0 | 0 | 0 | 0 | 4 | K | 1 | ROZPOCET | 0 | 0 | 0 | 0 | 0 | 1 | 0 | 4 | 670669790
| P |  | Poznámka k položce: VYÚST - obdélníková vyústka - Sestávající z předního rámečku s vodorovnými nebo svislými,jednotlivé nastavitelnými předními lamelami, s viditelným šroubovým upevněním (zapuštěný otvor). Regulační části jsou z výroby pevně spojeny s předními mřížkami. Regulační sady jsou z profilovaného ocelového plechu. Povrch je fosfátován a opatřen černým vypalovacím lakem (RAL 9005). | [14 empty] | P | 1
579 | K | 29.25 | - DN100 | bm | 3.2 |  | 0 |  |  | základní |  | 0 | 0 | 0 | 0 | 0 | 4 | K | 1 | ROZPOCET | 0 | 0 | 0 | 0 | 0 | 1 | 0 | 4 | 224079808
| P |  | Poznámka k položce: FLEXO - Velmi odolná tepelně izolovnaá ohebná Al laminátová hadice s kostrou z ocelového drátu, spirálovitě vinutou mezi dvěma vrstvami několikavrstvého Al laminátu pro střední a vysoký tlak, max. rychlost vzduchu 30 m/s, provozní teplota -30 – 250 °C (mm):. Izolace minerální vatou tl. 25 mm. | [14 empty] | P | 1
580 | K | 29.26 | - DN125 | bm | 4.8 |  | 0 |  |  | základní |  | 0 | 0 | 0 | 0 | 0 | 4 | K | 1 | ROZPOCET | 0 | 0 | 0 | 0 | 0 | 1 | 0 | 4 | 275583248
| P |  | Poznámka k položce: FLEXO - Velmi odolná tepelně izolovnaá ohebná Al laminátová hadice s kostrou z ocelového drátu, spirálovitě vinutou mezi dvěma vrstvami několikavrstvého Al laminátu pro střední a vysoký tlak, max. rychlost vzduchu 30 m/s, provozní teplota -30 – 250 °C (mm):. Izolace minerální vatou tl. 25 mm. | [14 empty] | P | 1
581 | K | 29.27 | - DN200 | bm | 112.8 |  | 0 |  |  | základní |  | 0 | 0 | 0 | 0 | 0 | 4 | K | 1 | ROZPOCET | 0 | 0 | 0 | 0 | 0 | 1 | 0 | 4 | 178581523
| P |  | Poznámka k položce: FLEXO - Velmi odolná tepelně izolovnaá ohebná Al laminátová hadice s kostrou z ocelového drátu, spirálovitě vinutou mezi dvěma vrstvami několikavrstvého Al laminátu pro střední a vysoký tlak, max. rychlost vzduchu 30 m/s, provozní teplota -30 – 250 °C (mm):. Izolace minerální vatou tl. 25 mm. | [14 empty] | P | 1
582 | K | 29.28 | - DN100 | bm | 11.2 |  | 0 |  |  | základní |  | 0 | 0 | 0 | 0 | 0 | 4 | K | 1 | ROZPOCET | 0 | 0 | 0 | 0 | 0 | 1 | 0 | 4 | 1690778796
| P |  | Poznámka k položce: FLEXO - Velmi odolná ohebná Al laminátová hadice s kostrou z ocelového drátu, spirálovitě vinutou mezi dvěma vrstvami několikavrstvého Al laminátu pro střední a vysoký tlak, max. rychlost vzduchu 30 m/s, provozní teplota -30 – 250 °C (mm): | [14 empty] | P | 1
583 | K | 29.29 | - DN125 | bm | 3.2 |  | 0 |  |  | základní |  | 0 | 0 | 0 | 0 | 0 | 4 | K | 1 | ROZPOCET | 0 | 0 | 0 | 0 | 0 | 1 | 0 | 4 | 723648602
| P |  | Poznámka k položce: FLEXO - Velmi odolná ohebná Al laminátová hadice s kostrou z ocelového drátu, spirálovitě vinutou mezi dvěma vrstvami několikavrstvého Al laminátu pro střední a vysoký tlak, max. rychlost vzduchu 30 m/s, provozní teplota -30 – 250 °C (mm): | [14 empty] | P | 1
584 | K | 29.30 | - DN160 | bm | 14.4 |  | 0 |  |  | základní |  | 0 | 0 | 0 | 0 | 0 | 4 | K | 1 | ROZPOCET | 0 | 0 | 0 | 0 | 0 | 1 | 0 | 4 | 1836234993
| P |  | Poznámka k položce: FLEXO - Velmi odolná ohebná Al laminátová hadice s kostrou z ocelového drátu, spirálovitě vinutou mezi dvěma vrstvami několikavrstvého Al laminátu pro střední a vysoký tlak, max. rychlost vzduchu 30 m/s, provozní teplota -30 – 250 °C (mm): | [14 empty] | P | 1
585 | K | 29.31 | - DN200 | bm | 8 |  | 0 |  |  | základní |  | 0 | 0 | 0 | 0 | 0 | 4 | K | 1 | ROZPOCET | 0 | 0 | 0 | 0 | 0 | 1 | 0 | 4 | -59447684
| P |  | Poznámka k položce: FLEXO - Velmi odolná ohebná Al laminátová hadice s kostrou z ocelového drátu, spirálovitě vinutou mezi dvěma vrstvami několikavrstvého Al laminátu pro střední a vysoký tlak, max. rychlost vzduchu 30 m/s, provozní teplota -30 – 250 °C (mm): | [14 empty] | P | 1
586 | K | 29.32 | - DN250 | bm | 1.6 |  | 0 |  |  | základní |  | 0 | 0 | 0 | 0 | 0 | 4 | K | 1 | ROZPOCET | 0 | 0 | 0 | 0 | 0 | 1 | 0 | 4 | 1830700777
| P |  | Poznámka k položce: FLEXO - Velmi odolná ohebná Al laminátová hadice s kostrou z ocelového drátu, spirálovitě vinutou mezi dvěma vrstvami několikavrstvého Al laminátu pro střední a vysoký tlak, max. rychlost vzduchu 30 m/s, provozní teplota -30 – 250 °C (mm): | [14 empty] | P | 1
587 | K | 29.33.1 | - rovné potrubí | m2 | 500.2 |  | 0 |  |  | základní |  | 0 | 0 | 0 | 0 | 0 | 4 | K | 1 | ROZPOCET | 0 | 0 | 0 | 0 | 0 | 1 | 0 | 4 | -1085742457
| P |  | Poznámka k položce: POTRUBÍ - Čtyřhranné vzduchotechnické potrubí z ocelového pozinkovaného plechu sk. I ve vodotěsném provedení podle ON120405, třída těsnosti B a vyšší podle DIN 24194 (PK 120036, ÖNORM M 7615) - | [14 empty] | P | 1
588 | K | 29.33.2 | - tvarovky | m2 | 514.2 |  | 0 |  |  | základní |  | 0 | 0 | 0 | 0 | 0 | 4 | K | 1 | ROZPOCET | 0 | 0 | 0 | 0 | 0 | 1 | 0 | 4 | -572850186
| P |  | Poznámka k položce: POTRUBÍ - Čtyřhranné vzduchotechnické potrubí z ocelového pozinkovaného plechu sk. I ve vodotěsném provedení podle ON120405, třída těsnosti B a vyšší podle DIN 24194 (PK 120036, ÖNORM M 7615) - | [14 empty] | P | 1
589 | K | 29.34.1 | - DN355 rovné | bm | 2.5 |  | 0 |  |  | základní |  | 0 | 0 | 0 | 0 | 0 | 4 | K | 1 | ROZPOCET | 0 | 0 | 0 | 0 | 0 | 1 | 0 | 4 | 1700829401
| P |  | Poznámka k položce: POTRUBÍ - Kruhové vzduchotechnické potrubí z ocelového pozinkovaného plechu sk. I v provedení podle standardu CLICK Safe, třída těsnosti B a vyšší podle DIN 24194 (PK 120036, ÖNORM M 7615) - | [14 empty] | P | 1
590 | K | 29.34.2 | - DN355tvarovky | bm | 4.8 |  | 0 |  |  | základní |  | 0 | 0 | 0 | 0 | 0 | 4 | K | 1 | ROZPOCET | 0 | 0 | 0 | 0 | 0 | 1 | 0 | 4 | -2011919305
| P |  | Poznámka k položce: POTRUBÍ - Kruhové vzduchotechnické potrubí z ocelového pozinkovaného plechu sk. I v provedení podle standardu CLICK Safe, třída těsnosti B a vyšší podle DIN 24194 (PK 120036, ÖNORM M 7615) - | [14 empty] | P | 1
591 | K | 29.34.3 | - DN315 rovné | bm | 1.1 |  | 0 |  |  | základní |  | 0 | 0 | 0 | 0 | 0 | 4 | K | 1 | ROZPOCET | 0 | 0 | 0 | 0 | 0 | 1 | 0 | 4 | 1795888833
| P |  | Poznámka k položce: POTRUBÍ - Kruhové vzduchotechnické potrubí z ocelového pozinkovaného plechu sk. I v provedení podle standardu CLICK Safe, třída těsnosti B a vyšší podle DIN 24194 (PK 120036, ÖNORM M 7615) - | [14 empty] | P | 1
592 | K | 29.34.4 | - DN315tvarovky | bm | 4.2 |  | 0 |  |  | základní |  | 0 | 0 | 0 | 0 | 0 | 4 | K | 1 | ROZPOCET | 0 | 0 | 0 | 0 | 0 | 1 | 0 | 4 | -1410465565
| P |  | Poznámka k položce: POTRUBÍ - Kruhové vzduchotechnické potrubí z ocelového pozinkovaného plechu sk. I v provedení podle standardu CLICK Safe, třída těsnosti B a vyšší podle DIN 24194 (PK 120036, ÖNORM M 7615) - | [14 empty] | P | 1
593 | K | 29.34.5 | - DN250 rovné | bm | 1 |  | 0 |  |  | základní |  | 0 | 0 | 0 | 0 | 0 | 4 | K | 1 | ROZPOCET | 0 | 0 | 0 | 0 | 0 | 1 | 0 | 4 | 680931329
| P |  | Poznámka k položce: POTRUBÍ - Kruhové vzduchotechnické potrubí z ocelového pozinkovaného plechu sk. I v provedení podle standardu CLICK Safe, třída těsnosti B a vyšší podle DIN 24194 (PK 120036, ÖNORM M 7615) - | [14 empty] | P | 1
594 | K | 29.34.6 | - DN250 tvarovky | bm | 3.8 |  | 0 |  |  | základní |  | 0 | 0 | 0 | 0 | 0 | 4 | K | 1 | ROZPOCET | 0 | 0 | 0 | 0 | 0 | 1 | 0 | 4 | 379735271
| P |  | Poznámka k položce: POTRUBÍ - Kruhové vzduchotechnické potrubí z ocelového pozinkovaného plechu sk. I v provedení podle standardu CLICK Safe, třída těsnosti B a vyšší podle DIN 24194 (PK 120036, ÖNORM M 7615) - | [14 empty] | P | 1
595 | K | 29.34.7 | - DN225 rovné | bm | 1.2 |  | 0 |  |  | základní |  | 0 | 0 | 0 | 0 | 0 | 4 | K | 1 | ROZPOCET | 0 | 0 | 0 | 0 | 0 | 1 | 0 | 4 | 1792905816
| P |  | Poznámka k položce: POTRUBÍ - Kruhové vzduchotechnické potrubí z ocelového pozinkovaného plechu sk. I v provedení podle standardu CLICK Safe, třída těsnosti B a vyšší podle DIN 24194 (PK 120036, ÖNORM M 7615) - | [14 empty] | P | 1
596 | K | 29.34.8 | - DN225 tvarovky | bm | 4 |  | 0 |  |  | základní |  | 0 | 0 | 0 | 0 | 0 | 4 | K | 1 | ROZPOCET | 0 | 0 | 0 | 0 | 0 | 1 | 0 | 4 | -1083876447
| P |  | Poznámka k položce: POTRUBÍ - Kruhové vzduchotechnické potrubí z ocelového pozinkovaného plechu sk. I v provedení podle standardu CLICK Safe, třída těsnosti B a vyšší podle DIN 24194 (PK 120036, ÖNORM M 7615) - | [14 empty] | P | 1
597 | K | 29.34.9 | - DN200 rovné | bm | 18.8 |  | 0 |  |  | základní |  | 0 | 0 | 0 | 0 | 0 | 4 | K | 1 | ROZPOCET | 0 | 0 | 0 | 0 | 0 | 1 | 0 | 4 | -902629284
| P |  | Poznámka k položce: POTRUBÍ - Kruhové vzduchotechnické potrubí z ocelového pozinkovaného plechu sk. I v provedení podle standardu CLICK Safe, třída těsnosti B a vyšší podle DIN 24194 (PK 120036, ÖNORM M 7615) - | [14 empty] | P | 1
598 | K | 29.34.10 | - DN200 tvarovky | bm | 9.7 |  | 0 |  |  | základní |  | 0 | 0 | 0 | 0 | 0 | 4 | K | 1 | ROZPOCET | 0 | 0 | 0 | 0 | 0 | 1 | 0 | 4 | 1897915189
| P |  | Poznámka k položce: POTRUBÍ - Kruhové vzduchotechnické potrubí z ocelového pozinkovaného plechu sk. I v provedení podle standardu CLICK Safe, třída těsnosti B a vyšší podle DIN 24194 (PK 120036, ÖNORM M 7615) - | [14 empty] | P | 1
599 | K | 29.34.11 | - DN140 rovné | bm | 55.5 |  | 0 |  |  | základní |  | 0 | 0 | 0 | 0 | 0 | 4 | K | 1 | ROZPOCET | 0 | 0 | 0 | 0 | 0 | 1 | 0 | 4 | -1840696610
| P |  | Poznámka k položce: POTRUBÍ - Kruhové vzduchotechnické potrubí z ocelového pozinkovaného plechu sk. I v provedení podle standardu CLICK Safe, třída těsnosti B a vyšší podle DIN 24194 (PK 120036, ÖNORM M 7615) - | [14 empty] | P | 1
600 | K | 29.34.12 | - DN140 tvarovky | bm | 16.7 |  | 0 |  |  | základní |  | 0 | 0 | 0 | 0 | 0 | 4 | K | 1 | ROZPOCET | 0 | 0 | 0 | 0 | 0 | 1 | 0 | 4 | 1743356238
| P |  | Poznámka k položce: POTRUBÍ - Kruhové vzduchotechnické potrubí z ocelového pozinkovaného plechu sk. I v provedení podle standardu CLICK Safe, třída těsnosti B a vyšší podle DIN 24194 (PK 120036, ÖNORM M 7615) - | [14 empty] | P | 1
601 | K | 29.34.13 | - DN125 rovné | bm | 5.8 |  | 0 |  |  | základní |  | 0 | 0 | 0 | 0 | 0 | 4 | K | 1 | ROZPOCET | 0 | 0 | 0 | 0 | 0 | 1 | 0 | 4 | -1734749159
| P |  | Poznámka k položce: POTRUBÍ - Kruhové vzduchotechnické potrubí z ocelového pozinkovaného plechu sk. I v provedení podle standardu CLICK Safe, třída těsnosti B a vyšší podle DIN 24194 (PK 120036, ÖNORM M 7615) - | [14 empty] | P | 1
602 | K | 29.34.14 | - DN125 tvarovky | bm | 2.1 |  | 0 |  |  | základní |  | 0 | 0 | 0 | 0 | 0 | 4 | K | 1 | ROZPOCET | 0 | 0 | 0 | 0 | 0 | 1 | 0 | 4 | -1100827773
| P |  | Poznámka k položce: POTRUBÍ - Kruhové vzduchotechnické potrubí z ocelového pozinkovaného plechu sk. I v provedení podle standardu CLICK Safe, třída těsnosti B a vyšší podle DIN 24194 (PK 120036, ÖNORM M 7615) - | [14 empty] | P | 1
603 | K | 29.34.15 | - DN100 rovné | bm | 14.2 |  | 0 |  |  | základní |  | 0 | 0 | 0 | 0 | 0 | 4 | K | 1 | ROZPOCET | 0 | 0 | 0 | 0 | 0 | 1 | 0 | 4 | -48449481
| P |  | Poznámka k položce: POTRUBÍ - Kruhové vzduchotechnické potrubí z ocelového pozinkovaného plechu sk. I v provedení podle standardu CLICK Safe, třída těsnosti B a vyšší podle DIN 24194 (PK 120036, ÖNORM M 7615) - | [14 empty] | P | 1
604 | K | 29.34.16 | - DN100 tvarovky | bm | 8 |  | 0 |  |  | základní |  | 0 | 0 | 0 | 0 | 0 | 4 | K | 1 | ROZPOCET | 0 | 0 | 0 | 0 | 0 | 1 | 0 | 4 | -1125756915
| P |  | Poznámka k položce: POTRUBÍ - Kruhové vzduchotechnické potrubí z ocelového pozinkovaného plechu sk. I v provedení podle standardu CLICK Safe, třída těsnosti B a vyšší podle DIN 24194 (PK 120036, ÖNORM M 7615) - | [14 empty] | P | 1
605 | K | 29.35 | IZOL - Protipožární izolace vzduchovodu ve vnitřním prostředí materiálem ISOVER ORSTECH LSP 65, minerální vata 65 kg/m3 ALS, tl. 40 mm s AL folií, na trny - odolnost 30 min | m2 | 355 |  | 0 |  |  | základní |  | 0 | 0 | 0 | 0 | 0 | 4 | K | 1 | ROZPOCET | 0 | 0 | 0 | 0 | 0 | 1 | 0 | 4 | 1905740142
606 | K | 29.36 | IZOL - Tepelná izolace vzduchovodu ve vnitřním prostředí materiálem ISOVER ORSTECH LSP 40, minerální vata 40 kg/m3 ALS, tl. 40 mm s AL folií, na trny | m2 | 288 |  | 0 |  |  | základní |  | 0 | 0 | 0 | 0 | 0 | 4 | K | 1 | ROZPOCET | 0 | 0 | 0 | 0 | 0 | 1 | 0 | 4 | -662507520
607 | K | 29.37 | Tepelná izolace vzduchovodu ve vnitřním prostředí (přívodní + odváděný vzduch) materiálem K Flex pás H Duct, samolepící, tloušťka izolační vrstvy 20 mm | m2 | 115 |  | 0 |  |  | základní |  | 0 | 0 | 0 | 0 | 0 | 4 | K | 1 | ROZPOCET | 0 | 0 | 0 | 0 | 0 | 1 | 0 | 4 | 174738823
608 | K | 29.37.1 | Montážní a závěsový materiál | kg | 1440 |  | 0 |  |  | základní |  | 0 | 0 | 0 | 0 | 0 | 4 | K | 1 | ROZPOCET | 0 | 0 | 0 | 0 | 0 | 1 | 0 | 4 | 2052007075
609 | K | 29.39 | Spojovací a těsnící materiál | kg | 504 |  | 0 |  |  | základní |  | 0 | 0 | 0 | 0 | 0 | 4 | K | 1 | ROZPOCET | 0 | 0 | 0 | 0 | 0 | 1 | 0 | 4 | 1004934756
| D | VZ.30 | Lůžková část (3.NP) |  |  |  | 0 |  |  |  |  | 0 |  | 0 |  | 0 | 1 | D | 0 | ROZPOCET | [6 empty] | 0
610 | K | 30.50 | - 560x315 | ks | 6 |  | 0 |  |  | základní |  | 0 | 0 | 0 | 0 | 0 | 4 | K | 1 | ROZPOCET | 0 | 0 | 0 | 0 | 0 | 1 | 0 | 4 | -2043569656
| P |  | Poznámka k položce: PPK - protipožární klapka - CE certifikace dle EN 15650; testováno dle EN 1366-2; klasifikováno dle EN 13501-3+A1; požární odolnost až EIS 120; těsnost dle EN 1751 třída C a přes list třída 2; korozivzdornost dle EN 15650; cyklování C 10 000 dle EN 15650; ovládání klapek pomocí servopohonu 1x230V-bez proudu zavřeno; pro maximální rychlost 12 m/s a tlakový rozdíl na klapce 1 200 Pa | [14 empty] | P | 1
611 | K | 30.51 | deska 600x600,lamely pro odvod vzduchu 400mm, napojení DN200 | ks | 12 |  | 0 |  |  | základní |  | 0 | 0 | 0 | 0 | 0 | 4 | K | 1 | ROZPOCET | 0 | 0 | 0 | 0 | 0 | 1 | 0 | 4 | -1538859878
| P |  | Poznámka k položce: VYÚST - stropní anemostat pro přívod vzduchu - Čelní deska anemostatu je z pevně uložených radiálních lamel. Přívod vzduchu je veden přes speciální vnitřní usměrňovací lamely, které nejsou nutné pro odvod vzduchu. Čelní deska anemostatu je ze speciálně pozinkovaného ocelového plechu. Povrch je předem upraven a opatřen práškovou barvou v odstínu čistě bílá (RAL 9010). Připojovací komora je ze speciálně pozinkovaného ocelového plechu, břitově těsnění z pryže. | [14 empty] | P | 1
612 | K | 30.52 | - DN100 | ks | 1 |  | 0 |  |  | základní |  | 0 | 0 | 0 | 0 | 0 | 4 | K | 1 | ROZPOCET | 0 | 0 | 0 | 0 | 0 | 1 | 0 | 4 | -829117100
| P |  | Poznámka k položce: VÝUST - TV - talířový ventil pro odvod vzduchu - čelní díly z ocelového plechu s elektrostaticky nanesenou práškovou barvou (RAL 9010, tloušťka vrstvy 60 μm), šroub se závitem a matice z pozinkované oceli, montážní rám z pozinkovaného ocelového plechu.otidešťová žaluzie z ocelového pozinkovaného plechu se síťkou proti hmyzu | [14 empty] | P | 1
613 | K | 30.53 | - DN125 | ks | 10 |  | 0 |  |  | základní |  | 0 | 0 | 0 | 0 | 0 | 4 | K | 1 | ROZPOCET | 0 | 0 | 0 | 0 | 0 | 1 | 0 | 4 | -10298703
| P |  | Poznámka k položce: VÝUST - TV - talířový ventil pro odvod vzduchu - čelní díly z ocelového plechu s elektrostaticky nanesenou práškovou barvou (RAL 9010, tloušťka vrstvy 60 μm), šroub se závitem a matice z pozinkované oceli, montážní rám z pozinkovaného ocelového plechu.otidešťová žaluzie z ocelového pozinkovaného plechu se síťkou proti hmyzu | [14 empty] | P | 1
614 | K | 30.54 | - DN200 | ks | 75 |  | 0 |  |  | základní |  | 0 | 0 | 0 | 0 | 0 | 4 | K | 1 | ROZPOCET | 0 | 0 | 0 | 0 | 0 | 1 | 0 | 4 | -267585945
| P |  | Poznámka k položce: VÝUST - TV - talířový ventil pro odvod vzduchu - čelní díly z ocelového plechu s elektrostaticky nanesenou práškovou barvou (RAL 9010, tloušťka vrstvy 60 μm), šroub se závitem a matice z pozinkované oceli, montážní rám z pozinkovaného ocelového plechu.otidešťová žaluzie z ocelového pozinkovaného plechu se síťkou proti hmyzu | [14 empty] | P | 1
615 | K | 30.55 | 425x75 | ks | 62 |  | 0 |  |  | základní |  | 0 | 0 | 0 | 0 | 0 | 4 | K | 1 | ROZPOCET | 0 | 0 | 0 | 0 | 0 | 1 | 0 | 4 | -1873823968
| P |  | Poznámka k položce: VYÚST - obdélníková vyústka - stěnová mřížka uzavřená - Sestávající z předního rámečku s vodorovnými nebo svislými,jednotlivé nastavitelnými předními lamelami, s viditelným šroubovým upevněním (zapuštěný otvor). Regulační části jsou z výroby pevně spojeny s předními mřížkami. Regulační sady jsou z profilovaného ocelového plechu. Povrch je fosfátován a opatřen černým vypalovacím lakem (RAL 9005). | [14 empty] | P | 1
616 | K | 30.56 | - DN200 | bm | 129.3 |  | 0 |  |  | základní |  | 0 | 0 | 0 | 0 | 0 | 4 | K | 1 | ROZPOCET | 0 | 0 | 0 | 0 | 0 | 1 | 0 | 4 | 656304039
| P |  | Poznámka k položce: FLEXO - Velmi odolná ohebná Al laminátová hadice s kostrou z ocelového drátu, spirálovitě vinutou mezi dvěma vrstvami několikavrstvého Al laminátu pro střední a vysoký tlak, max. rychlost vzduchu 30 m/s, provozní teplota -30 – 250 °C (mm): | [14 empty] | P | 1
617 | K | 30.57 | - DN160 | bm | 11.5 |  | 0 |  |  | základní |  | 0 | 0 | 0 | 0 | 0 | 4 | K | 1 | ROZPOCET | 0 | 0 | 0 | 0 | 0 | 1 | 0 | 4 | -97156705
| P |  | Poznámka k položce: FLEXO - Velmi odolná ohebná Al laminátová hadice s kostrou z ocelového drátu, spirálovitě vinutou mezi dvěma vrstvami několikavrstvého Al laminátu pro střední a vysoký tlak, max. rychlost vzduchu 30 m/s, provozní teplota -30 – 250 °C (mm): | [14 empty] | P | 1
618 | K | 30.58 | - DN100 | bm | 6.4 |  | 0 |  |  | základní |  | 0 | 0 | 0 | 0 | 0 | 4 | K | 1 | ROZPOCET | 0 | 0 | 0 | 0 | 0 | 1 | 0 | 4 | -2056272353
| P |  | Poznámka k položce: FLEXO - Velmi odolná ohebná Al laminátová hadice s kostrou z ocelového drátu, spirálovitě vinutou mezi dvěma vrstvami několikavrstvého Al laminátu pro střední a vysoký tlak, max. rychlost vzduchu 30 m/s, provozní teplota -30 – 250 °C (mm): | [14 empty] | P | 1
619 | K | 30.59.1 | - rovné potrubí | m2 | 118.8 |  | 0 |  |  | základní |  | 0 | 0 | 0 | 0 | 0 | 4 | K | 1 | ROZPOCET | 0 | 0 | 0 | 0 | 0 | 1 | 0 | 4 | 638456101
| P |  | Poznámka k položce: POTRUBÍ - Čtyřhranné vzduchotechnické potrubí z ocelového pozinkovaného plechu sk. I ve vodotěsném provedení podle ON120405, třída těsnosti B a vyšší podle DIN 24194 (PK 120036, ÖNORM M 7615) - | [14 empty] | P | 1
620 | K | 30.59.2 | - tvarovky | m2 | 111.23 |  | 0 |  |  | základní |  | 0 | 0 | 0 | 0 | 0 | 4 | K | 1 | ROZPOCET | 0 | 0 | 0 | 0 | 0 | 1 | 0 | 4 | 752069668
| P |  | Poznámka k položce: POTRUBÍ - Čtyřhranné vzduchotechnické potrubí z ocelového pozinkovaného plechu sk. I ve vodotěsném provedení podle ON120405, třída těsnosti B a vyšší podle DIN 24194 (PK 120036, ÖNORM M 7615) - | [14 empty] | P | 1
621 | K | 30.60.1 | - DN315 rovné | bm | 37.8 |  | 0 |  |  | základní |  | 0 | 0 | 0 | 0 | 0 | 4 | K | 1 | ROZPOCET | 0 | 0 | 0 | 0 | 0 | 1 | 0 | 4 | -1949291878
| P |  | Poznámka k položce: POTRUBÍ - Kruhové vzduchotechnické potrubí z ocelového pozinkovaného plechu sk. I v provedení podle standardu CLICK Safe, třída těsnosti B a vyšší podle DIN 24194 (PK 120036, ÖNORM M 7615) - | [14 empty] | P | 1
622 | K | 30.60.2 | - DN315 tvarovky | bm | 11.6 |  | 0 |  |  | základní |  | 0 | 0 | 0 | 0 | 0 | 4 | K | 1 | ROZPOCET | 0 | 0 | 0 | 0 | 0 | 1 | 0 | 4 | -391033856
| P |  | Poznámka k položce: POTRUBÍ - Kruhové vzduchotechnické potrubí z ocelového pozinkovaného plechu sk. I v provedení podle standardu CLICK Safe, třída těsnosti B a vyšší podle DIN 24194 (PK 120036, ÖNORM M 7615) - | [14 empty] | P | 1
623 | K | 30.60.3 | - DN280 rovné | bm | 17.8 |  | 0 |  |  | základní |  | 0 | 0 | 0 | 0 | 0 | 4 | K | 1 | ROZPOCET | 0 | 0 | 0 | 0 | 0 | 1 | 0 | 4 | 2014319622
| P |  | Poznámka k položce: POTRUBÍ - Kruhové vzduchotechnické potrubí z ocelového pozinkovaného plechu sk. I v provedení podle standardu CLICK Safe, třída těsnosti B a vyšší podle DIN 24194 (PK 120036, ÖNORM M 7615) - | [14 empty] | P | 1
624 | K | 30.60.4 | - DN280 tvarovky | bm | 4.4 |  | 0 |  |  | základní |  | 0 | 0 | 0 | 0 | 0 | 4 | K | 1 | ROZPOCET | 0 | 0 | 0 | 0 | 0 | 1 | 0 | 4 | 81589057
| P |  | Poznámka k položce: POTRUBÍ - Kruhové vzduchotechnické potrubí z ocelového pozinkovaného plechu sk. I v provedení podle standardu CLICK Safe, třída těsnosti B a vyšší podle DIN 24194 (PK 120036, ÖNORM M 7615) - | [14 empty] | P | 1
625 | K | 30.60.5 | - DN250 rovné | bm | 0.32 |  | 0 |  |  | základní |  | 0 | 0 | 0 | 0 | 0 | 4 | K | 1 | ROZPOCET | 0 | 0 | 0 | 0 | 0 | 1 | 0 | 4 | 2046259635
| P |  | Poznámka k položce: POTRUBÍ - Kruhové vzduchotechnické potrubí z ocelového pozinkovaného plechu sk. I v provedení podle standardu CLICK Safe, třída těsnosti B a vyšší podle DIN 24194 (PK 120036, ÖNORM M 7615) - | [14 empty] | P | 1
626 | K | 30.60.6 | - DN250 tvarovky | bm | 1.6 |  | 0 |  |  | základní |  | 0 | 0 | 0 | 0 | 0 | 4 | K | 1 | ROZPOCET | 0 | 0 | 0 | 0 | 0 | 1 | 0 | 4 | -1323050611
| P |  | Poznámka k položce: POTRUBÍ - Kruhové vzduchotechnické potrubí z ocelového pozinkovaného plechu sk. I v provedení podle standardu CLICK Safe, třída těsnosti B a vyšší podle DIN 24194 (PK 120036, ÖNORM M 7615) - | [14 empty] | P | 1
627 | K | 30.60.7 | - DN200 rovné | bm | 16.4 |  | 0 |  |  | základní |  | 0 | 0 | 0 | 0 | 0 | 4 | K | 1 | ROZPOCET | 0 | 0 | 0 | 0 | 0 | 1 | 0 | 4 | -1192975865
| P |  | Poznámka k položce: POTRUBÍ - Kruhové vzduchotechnické potrubí z ocelového pozinkovaného plechu sk. I v provedení podle standardu CLICK Safe, třída těsnosti B a vyšší podle DIN 24194 (PK 120036, ÖNORM M 7615) - | [14 empty] | P | 1
628 | K | 30.60.8 | - DN200 tvarovky | bm | 12 |  | 0 |  |  | základní |  | 0 | 0 | 0 | 0 | 0 | 4 | K | 1 | ROZPOCET | 0 | 0 | 0 | 0 | 0 | 1 | 0 | 4 | 1470068719
| P |  | Poznámka k položce: POTRUBÍ - Kruhové vzduchotechnické potrubí z ocelového pozinkovaného plechu sk. I v provedení podle standardu CLICK Safe, třída těsnosti B a vyšší podle DIN 24194 (PK 120036, ÖNORM M 7615) - | [14 empty] | P | 1
629 | K | 30.60.9 | - DN140 rovné | bm | 34.9 |  | 0 |  |  | základní |  | 0 | 0 | 0 | 0 | 0 | 4 | K | 1 | ROZPOCET | 0 | 0 | 0 | 0 | 0 | 1 | 0 | 4 | 2145427841
| P |  | Poznámka k položce: POTRUBÍ - Kruhové vzduchotechnické potrubí z ocelového pozinkovaného plechu sk. I v provedení podle standardu CLICK Safe, třída těsnosti B a vyšší podle DIN 24194 (PK 120036, ÖNORM M 7615) - | [14 empty] | P | 1
630 | K | 30.60.10 | - DN140 tvarovky | bm | 8.2 |  | 0 |  |  | základní |  | 0 | 0 | 0 | 0 | 0 | 4 | K | 1 | ROZPOCET | 0 | 0 | 0 | 0 | 0 | 1 | 0 | 4 | 1342389900
| P |  | Poznámka k položce: POTRUBÍ - Kruhové vzduchotechnické potrubí z ocelového pozinkovaného plechu sk. I v provedení podle standardu CLICK Safe, třída těsnosti B a vyšší podle DIN 24194 (PK 120036, ÖNORM M 7615) - | [14 empty] | P | 1
631 | K | 30.60.11 | - DN125 rovné | bm | 17 |  | 0 |  |  | základní |  | 0 | 0 | 0 | 0 | 0 | 4 | K | 1 | ROZPOCET | 0 | 0 | 0 | 0 | 0 | 1 | 0 | 4 | -705961676
| P |  | Poznámka k položce: POTRUBÍ - Kruhové vzduchotechnické potrubí z ocelového pozinkovaného plechu sk. I v provedení podle standardu CLICK Safe, třída těsnosti B a vyšší podle DIN 24194 (PK 120036, ÖNORM M 7615) - | [14 empty] | P | 1
632 | K | 30.60.12 | - DN125 tvarovky | bm | 1.2 |  | 0 |  |  | základní |  | 0 | 0 | 0 | 0 | 0 | 4 | K | 1 | ROZPOCET | 0 | 0 | 0 | 0 | 0 | 1 | 0 | 4 | 1121427871
| P |  | Poznámka k položce: POTRUBÍ - Kruhové vzduchotechnické potrubí z ocelového pozinkovaného plechu sk. I v provedení podle standardu CLICK Safe, třída těsnosti B a vyšší podle DIN 24194 (PK 120036, ÖNORM M 7615) - | [14 empty] | P | 1
633 | K | 30.60.13 | - DN110 rovné | bm | 1.8 |  | 0 |  |  | základní |  | 0 | 0 | 0 | 0 | 0 | 4 | K | 1 | ROZPOCET | 0 | 0 | 0 | 0 | 0 | 1 | 0 | 4 | 1306699896
| P |  | Poznámka k položce: POTRUBÍ - Kruhové vzduchotechnické potrubí z ocelového pozinkovaného plechu sk. I v provedení podle standardu CLICK Safe, třída těsnosti B a vyšší podle DIN 24194 (PK 120036, ÖNORM M 7615) - | [14 empty] | P | 1
634 | K | 30.60.14 | - DN110 tvarovky | bm | 0.4 |  | 0 |  |  | základní |  | 0 | 0 | 0 | 0 | 0 | 4 | K | 1 | ROZPOCET | 0 | 0 | 0 | 0 | 0 | 1 | 0 | 4 | 1482014012
| P |  | Poznámka k položce: POTRUBÍ - Kruhové vzduchotechnické potrubí z ocelového pozinkovaného plechu sk. I v provedení podle standardu CLICK Safe, třída těsnosti B a vyšší podle DIN 24194 (PK 120036, ÖNORM M 7615) - | [14 empty] | P | 1
635 | K | 30.60.15 | - DN100 rovné | bm | 38.43 |  | 0 |  |  | základní |  | 0 | 0 | 0 | 0 | 0 | 4 | K | 1 | ROZPOCET | 0 | 0 | 0 | 0 | 0 | 1 | 0 | 4 | 2017577159
| P |  | Poznámka k položce: POTRUBÍ - Kruhové vzduchotechnické potrubí z ocelového pozinkovaného plechu sk. I v provedení podle standardu CLICK Safe, třída těsnosti B a vyšší podle DIN 24194 (PK 120036, ÖNORM M 7615) - | [14 empty] | P | 1
636 | K | 30.60.16 | - DN100 tvarovky | bm | 4.2 |  | 0 |  |  | základní |  | 0 | 0 | 0 | 0 | 0 | 4 | K | 1 | ROZPOCET | 0 | 0 | 0 | 0 | 0 | 1 | 0 | 4 | -1466038060
| P |  | Poznámka k položce: POTRUBÍ - Kruhové vzduchotechnické potrubí z ocelového pozinkovaného plechu sk. I v provedení podle standardu CLICK Safe, třída těsnosti B a vyšší podle DIN 24194 (PK 120036, ÖNORM M 7615) - | [14 empty] | P | 1
637 | K | 30.61 | IZOL - Protipožární izolace vzduchovodu ve vnitřním prostředí materiálem ISOVER ORSTECH LSP 65, minerální vata 65 kg/m3 ALS, tl. 40 mm s AL folií, na trny - odolnost 30 min | m2 | 125 |  | 0 |  |  | základní |  | 0 | 0 | 0 | 0 | 0 | 4 | K | 1 | ROZPOCET | 0 | 0 | 0 | 0 | 0 | 1 | 0 | 4 | -682552000
638 | K | 30.62 | IZOL - Tepelná izolace vzduchovodu ve vnitřním prostředí materiálem ISOVER ORSTECH LSP 40, minerální vata 40 kg/m3 ALS, tl. 40 mm s AL folií, na trny | m2 | 76 |  | 0 |  |  | základní |  | 0 | 0 | 0 | 0 | 0 | 4 | K | 1 | ROZPOCET | 0 | 0 | 0 | 0 | 0 | 1 | 0 | 4 | -419251523
639 | K | 30.63 | Tepelná izolace vzduchovodu ve vnitřním prostředí (přívodní + odváděný vzduch) materiálem K Flex pás H Duct, samolepící, tloušťka izolační vrstvy 20 mm | m2 | 44 |  | 0 |  |  | základní |  | 0 | 0 | 0 | 0 | 0 | 4 | K | 1 | ROZPOCET | 0 | 0 | 0 | 0 | 0 | 1 | 0 | 4 | 1269655988
640 | K | 30.64 | Montážní a závěsový materiál | kg | 956 |  | 0 |  |  | základní |  | 0 | 0 | 0 | 0 | 0 | 4 | K | 1 | ROZPOCET | 0 | 0 | 0 | 0 | 0 | 1 | 0 | 4 | 1897917226
641 | K | 30.65 | Spojovací a těsnící materiál | kg | 334.6 |  | 0 |  |  | základní |  | 0 | 0 | 0 | 0 | 0 | 4 | K | 1 | ROZPOCET | 0 | 0 | 0 | 0 | 0 | 1 | 0 | 4 | 2115991301
| D | VZ.31 | Zázemí JIP (3.NP) |  |  |  | 0 |  |  |  |  | 0 |  | 0 |  | 0 | 1 | D | 0 | ROZPOCET | [6 empty] | 0
642 | K | 31.50 | - 500x315 | ks | 6 |  | 0 |  |  | základní |  | 0 | 0 | 0 | 0 | 0 | 4 | K | 1 | ROZPOCET | 0 | 0 | 0 | 0 | 0 | 1 | 0 | 4 | 1759495532
| P |  | Poznámka k položce: PPK - protipožární klapka - CE certifikace dle EN 15650; testováno dle EN 1366-2; klasifikováno dle EN 13501-3+A1; požární odolnost až EIS 120; těsnost dle EN 1751 třída C a přes list třída 2; korozivzdornost dle EN 15650; cyklování C 10 000 dle EN 15650; ovládání klapek pomocí servopohonu 1x230V-bez proudu zavřeno; pro maximální rychlost 12 m/s a tlakový rozdíl na klapce 1 200 Pa | [14 empty] | P | 1
643 | K | 31.51 | - 400x200 | ks | 6 |  | 0 |  |  | základní |  | 0 | 0 | 0 | 0 | 0 | 4 | K | 1 | ROZPOCET | 0 | 0 | 0 | 0 | 0 | 1 | 0 | 4 | 853296407
| P |  | Poznámka k položce: CAV - mechanické samočinné regulátory pro regulaci průtoku přiváděného nebo odváděného vzduchu v systémech s konstantním průtokem vzduchu s nízkou rychlostí proudění vzduchu. Vhodné pro rychlost proudění vzduchu od 0,8 m/s. Velmi snadné uvedení do provozu Průtok lze nastavit pomocí otočného knoflíku a stupnice na vnější straně pláště. Jednoduché dodatečné vybavení (retrofit) servopohonu pro proměnlivý průtok vzduchu. Nezávislý na instalační poloze; bezúdržbový Netěsnost pláště podle EN 1751, třída C | [14 empty] | P | 1
644 | K | 31.52 | - DN160 | ks | 6 |  | 0 |  |  | základní |  | 0 | 0 | 0 | 0 | 0 | 4 | K | 1 | ROZPOCET | 0 | 0 | 0 | 0 | 0 | 1 | 0 | 4 | 936085758
| P |  | Poznámka k položce: REG - uzavírací/regulační klapka těsná pro 4hranné potrubí/SPIRO potrubí, vč. servopohonu 1x230V s bezpečnostní funkcí; těsnost dle EN 1751 (těsnost přes těleso třída C, těsnost přes zavřené listy třída 3 - 4hranné / třída 4 - kruhové); vyrobeno z pozinkované oceli; bez silikonu, bez halogenů, bez olova; UV stabilizace a potlačená hořlavost třída V-0; těleso, listy a mechanika třída reakce na oheň třída A1; 4hranné - s přírubou k montáži na potrubí, kruhové - s přírubou pro připojení na potrubí nebo pro připojení na SPIRO potrubí | [14 empty] | P | 1
645 | K | 31.53 | - 400x300/1000 | ks | 2 |  | 0 |  |  | základní |  | 0 | 0 | 0 | 0 | 0 | 4 | K | 1 | ROZPOCET | 0 | 0 | 0 | 0 | 0 | 1 | 0 | 4 | 1804680766
| P |  | Poznámka k položce: THH - Tlumič hluku v hygienickém provedení sestavený z tlumících buněk vložených do potrubního dílu. Kostra tlumiče je vyrobena z pozinkovaného plechu. Vložená absorpční výplň je z nehořlavého zvukoizolačního materiálu, vzduchotěsně zavařená v plastové fólii a oddělená od proudícího média pozinkovaným děrovaným plechem. | [14 empty] | P | 1
646 | K | 31.54 | - DN160/1000 | ks | 10 |  | 0 |  |  | základní |  | 0 | 0 | 0 | 0 | 0 | 4 | K | 1 | ROZPOCET | 0 | 0 | 0 | 0 | 0 | 1 | 0 | 4 | -858473557
| P |  | Poznámka k položce: THH - Tlumič hluku pro kruhové potrubí v hygienickém provedení vybavený gumovým těsněním - délka 1000 mmÚčinně tlumí hluk v potrubí - útlum 16 dB při 500 Hz | [14 empty] | P | 1
647 | K | 31.55 | - deska 600x600, lamely pro odvod vzduchu 300mm, napojení DN160 | ks | 1 |  | 0 |  |  | základní |  | 0 | 0 | 0 | 0 | 0 | 4 | K | 1 | ROZPOCET | 0 | 0 | 0 | 0 | 0 | 1 | 0 | 4 | -723688326
| P |  | Poznámka k položce: VYÚST - stropní anemostat pro odvod vzduchu - Čelní deska anemostatu je z pevně uložených radiálních lamel. Přívod vzduchu je veden přes speciální vnitřní usměrňovací lamely, které nejsou nutné pro odvod vzduchu. Čelní deska anemostatu je ze speciálně pozinkovaného ocelového plechu. Povrch je předem upraven a opatřen práškovou barvou v odstínu čistě bílá (RAL 9010). Připojovací komora je ze speciálně pozinkovaného ocelového plechu, břitově těsnění z pryže. | [14 empty] | P | 1
648 | K | 31.56 | - deska 600x600, lamely pro odvod vzduchu 400mm, napojení DN200 | ks | 7 |  | 0 |  |  | základní |  | 0 | 0 | 0 | 0 | 0 | 4 | K | 1 | ROZPOCET | 0 | 0 | 0 | 0 | 0 | 1 | 0 | 4 | 1395105151
| P |  | Poznámka k položce: VYÚST - stropní anemostat pro odvod vzduchu - Čelní deska anemostatu je z pevně uložených radiálních lamel. Přívod vzduchu je veden přes speciální vnitřní usměrňovací lamely, které nejsou nutné pro odvod vzduchu. Čelní deska anemostatu je ze speciálně pozinkovaného ocelového plechu. Povrch je předem upraven a opatřen práškovou barvou v odstínu čistě bílá (RAL 9010). Připojovací komora je ze speciálně pozinkovaného ocelového plechu, břitově těsnění z pryže. | [14 empty] | P | 1
649 | K | 31.57 | - deska 600x600, lamely pro odvod vzduchu 500mm, napojení DN250 | ks | 2 |  | 0 |  |  | základní |  | 0 | 0 | 0 | 0 | 0 | 4 | K | 1 | ROZPOCET | 0 | 0 | 0 | 0 | 0 | 1 | 0 | 4 | 1657742301
| P |  | Poznámka k položce: VYÚST - stropní anemostat pro odvod vzduchu - Čelní deska anemostatu je z pevně uložených radiálních lamel. Přívod vzduchu je veden přes speciální vnitřní usměrňovací lamely, které nejsou nutné pro odvod vzduchu. Čelní deska anemostatu je ze speciálně pozinkovaného ocelového plechu. Povrch je předem upraven a opatřen práškovou barvou v odstínu čistě bílá (RAL 9010). Připojovací komora je ze speciálně pozinkovaného ocelového plechu, břitově těsnění z pryže. | [14 empty] | P | 1
650 | K | 31.58 | - deska 600x600,lamely pro odvod vzduchu 300mm, napojení DN160 | ks | 1 |  | 0 |  |  | základní |  | 0 | 0 | 0 | 0 | 0 | 4 | K | 1 | ROZPOCET | 0 | 0 | 0 | 0 | 0 | 1 | 0 | 4 | -301333265
| P |  | Poznámka k položce: VYÚST - stropní anemostat pro přívod vzduchu - Čelní deska anemostatu je z pevně uložených radiálních lamel. Přívod vzduchu je veden přes speciální vnitřní usměrňovací lamely, které nejsou nutné pro odvod vzduchu. Čelní deska anemostatu je ze speciálně pozinkovaného ocelového plechu. Povrch je předem upraven a opatřen práškovou barvou v odstínu čistě bílá (RAL 9010). Připojovací komora je ze speciálně pozinkovaného ocelového plechu, břitově těsnění z pryže. | [14 empty] | P | 1
651 | K | 31.59 | - deska 600x600,lamely pro odvod vzduchu 400mm, napojení DN200 | ks | 6 |  | 0 |  |  | základní |  | 0 | 0 | 0 | 0 | 0 | 4 | K | 1 | ROZPOCET | 0 | 0 | 0 | 0 | 0 | 1 | 0 | 4 | 999991856
| P |  | Poznámka k položce: VYÚST - stropní anemostat pro přívod vzduchu - Čelní deska anemostatu je z pevně uložených radiálních lamel. Přívod vzduchu je veden přes speciální vnitřní usměrňovací lamely, které nejsou nutné pro odvod vzduchu. Čelní deska anemostatu je ze speciálně pozinkovaného ocelového plechu. Povrch je předem upraven a opatřen práškovou barvou v odstínu čistě bílá (RAL 9010). Připojovací komora je ze speciálně pozinkovaného ocelového plechu, břitově těsnění z pryže. | [14 empty] | P | 1
652 | K | 31.60 | - deska 600x600,lamely pro odvod vzduchu 500mm, napojení DN200 | ks | 9 |  | 0 |  |  | základní |  | 0 | 0 | 0 | 0 | 0 | 4 | K | 1 | ROZPOCET | 0 | 0 | 0 | 0 | 0 | 1 | 0 | 4 | 876725675
| P |  | Poznámka k položce: VYÚST - stropní anemostat pro přívod vzduchu - Čelní deska anemostatu je z pevně uložených radiálních lamel. Přívod vzduchu je veden přes speciální vnitřní usměrňovací lamely, které nejsou nutné pro odvod vzduchu. Čelní deska anemostatu je ze speciálně pozinkovaného ocelového plechu. Povrch je předem upraven a opatřen práškovou barvou v odstínu čistě bílá (RAL 9010). Připojovací komora je ze speciálně pozinkovaného ocelového plechu, břitově těsnění z pryže. | [14 empty] | P | 1
653 | K | 31.61 | - deska 600x600,lamely pro odvod vzduchu 600mm, napojení DN250 | ks | 6 |  | 0 |  |  | základní |  | 0 | 0 | 0 | 0 | 0 | 4 | K | 1 | ROZPOCET | 0 | 0 | 0 | 0 | 0 | 1 | 0 | 4 | -166297423
| P |  | Poznámka k položce: VYÚST - stropní anemostat pro přívod vzduchu - Čelní deska anemostatu je z pevně uložených radiálních lamel. Přívod vzduchu je veden přes speciální vnitřní usměrňovací lamely, které nejsou nutné pro odvod vzduchu. Čelní deska anemostatu je ze speciálně pozinkovaného ocelového plechu. Povrch je předem upraven a opatřen práškovou barvou v odstínu čistě bílá (RAL 9010). Připojovací komora je ze speciálně pozinkovaného ocelového plechu, břitově těsnění z pryže. | [14 empty] | P | 1
654 | K | 31.62 | - DN125 | ks | 3 |  | 0 |  |  | základní |  | 0 | 0 | 0 | 0 | 0 | 4 | K | 1 | ROZPOCET | 0 | 0 | 0 | 0 | 0 | 1 | 0 | 4 | -1971996667
| P |  | Poznámka k položce: VÝUST - TV - talířový ventil pro odvod vzduchu - čelní díly z ocelového plechu s elektrostaticky nanesenou práškovou barvou (RAL 9010, tloušťka vrstvy 60 μm), šroub se závitem a matice z pozinkované oceli, montážní rám z pozinkovaného ocelového plechu.otidešťová žaluzie z ocelového pozinkovaného plechu se síťkou proti hmyzu | [14 empty] | P | 1
655 | K | 31.63 | - DN160 | ks | 4 |  | 0 |  |  | základní |  | 0 | 0 | 0 | 0 | 0 | 4 | K | 1 | ROZPOCET | 0 | 0 | 0 | 0 | 0 | 1 | 0 | 4 | 726401396
| P |  | Poznámka k položce: VÝUST - TV - talířový ventil pro odvod vzduchu - čelní díly z ocelového plechu s elektrostaticky nanesenou práškovou barvou (RAL 9010, tloušťka vrstvy 60 μm), šroub se závitem a matice z pozinkované oceli, montážní rám z pozinkovaného ocelového plechu.otidešťová žaluzie z ocelového pozinkovaného plechu se síťkou proti hmyzu | [14 empty] | P | 1
656 | K | 31.64 | - DN200 | ks | 61 |  | 0 |  |  | základní |  | 0 | 0 | 0 | 0 | 0 | 4 | K | 1 | ROZPOCET | 0 | 0 | 0 | 0 | 0 | 1 | 0 | 4 | 1306852017
| P |  | Poznámka k položce: VÝUST - TV - talířový ventil pro odvod vzduchu - čelní díly z ocelového plechu s elektrostaticky nanesenou práškovou barvou (RAL 9010, tloušťka vrstvy 60 μm), šroub se závitem a matice z pozinkované oceli, montážní rám z pozinkovaného ocelového plechu.otidešťová žaluzie z ocelového pozinkovaného plechu se síťkou proti hmyzu | [14 empty] | P | 1
657 | K | 31.65 | - 825x125 | ks | 6 |  | 0 |  |  | základní |  | 0 | 0 | 0 | 0 | 0 | 4 | K | 1 | ROZPOCET | 0 | 0 | 0 | 0 | 0 | 1 | 0 | 4 | -899823007
| P |  | Poznámka k položce: VYÚST - obdélníková vyústka - stěnová mřížka uzavřená - Sestávající z předního rámečku s vodorovnými nebo svislými,jednotlivé nastavitelnými předními lamelami, s viditelným šroubovým upevněním (zapuštěný otvor). Regulační části jsou z výroby pevně spojeny s předními mřížkami. Regulační sady jsou z profilovaného ocelového plechu. Povrch je fosfátován a opatřen černým vypalovacím lakem (RAL 9005). | [14 empty] | P | 1
658 | K | 31.66 | - DN160 | bm | 1.6 |  | 0 |  |  | základní |  | 0 | 0 | 0 | 0 | 0 | 4 | K | 1 | ROZPOCET | 0 | 0 | 0 | 0 | 0 | 1 | 0 | 4 | 1301680717
| P |  | Poznámka k položce: FLEXO - Velmi odolná tepelně izolovnaá ohebná Al laminátová hadice s kostrou z ocelového drátu, spirálovitě vinutou mezi dvěma vrstvami několikavrstvého Al laminátu pro střední a vysoký tlak, max. rychlost vzduchu 30 m/s, provozní teplota -30 – 250 °C (mm):. Izolace minerální vatou tl. 25 mm. | [14 empty] | P | 1
659 | K | 31.67 | - DN200 | bm | 144.8 |  | 0 |  |  | základní |  | 0 | 0 | 0 | 0 | 0 | 4 | K | 1 | ROZPOCET | 0 | 0 | 0 | 0 | 0 | 1 | 0 | 4 | 1863519603
| P |  | Poznámka k položce: FLEXO - Velmi odolná tepelně izolovnaá ohebná Al laminátová hadice s kostrou z ocelového drátu, spirálovitě vinutou mezi dvěma vrstvami několikavrstvého Al laminátu pro střední a vysoký tlak, max. rychlost vzduchu 30 m/s, provozní teplota -30 – 250 °C (mm):. Izolace minerální vatou tl. 25 mm. | [14 empty] | P | 1
660 | K | 31.68 | - DN250 | bm | 9.6 |  | 0 |  |  | základní |  | 0 | 0 | 0 | 0 | 0 | 4 | K | 1 | ROZPOCET | 0 | 0 | 0 | 0 | 0 | 1 | 0 | 4 | -612305274
| P |  | Poznámka k položce: FLEXO - Velmi odolná tepelně izolovnaá ohebná Al laminátová hadice s kostrou z ocelového drátu, spirálovitě vinutou mezi dvěma vrstvami několikavrstvého Al laminátu pro střední a vysoký tlak, max. rychlost vzduchu 30 m/s, provozní teplota -30 – 250 °C (mm):. Izolace minerální vatou tl. 25 mm. | [14 empty] | P | 1
661 | K | 31.69 | - DN125 | bm | 5.4 |  | 0 |  |  | základní |  | 0 | 0 | 0 | 0 | 0 | 4 | K | 1 | ROZPOCET | 0 | 0 | 0 | 0 | 0 | 1 | 0 | 4 | 36844709
| P |  | Poznámka k položce: FLEXO - Velmi odolná ohebná Al laminátová hadice s kostrou z ocelového drátu, spirálovitě vinutou mezi dvěma vrstvami několikavrstvého Al laminátu pro střední a vysoký tlak, max. rychlost vzduchu 30 m/s, provozní teplota -30 – 250 °C (mm): | [14 empty] | P | 1
662 | K | 31.70 | - DN160 | bm | 8 |  | 0 |  |  | základní |  | 0 | 0 | 0 | 0 | 0 | 4 | K | 1 | ROZPOCET | 0 | 0 | 0 | 0 | 0 | 1 | 0 | 4 | -81147659
| P |  | Poznámka k položce: FLEXO - Velmi odolná ohebná Al laminátová hadice s kostrou z ocelového drátu, spirálovitě vinutou mezi dvěma vrstvami několikavrstvého Al laminátu pro střední a vysoký tlak, max. rychlost vzduchu 30 m/s, provozní teplota -30 – 250 °C (mm): | [14 empty] | P | 1
663 | K | 31.71 | - DN200 | bm | 12.8 |  | 0 |  |  | základní |  | 0 | 0 | 0 | 0 | 0 | 4 | K | 1 | ROZPOCET | 0 | 0 | 0 | 0 | 0 | 1 | 0 | 4 | -1684553876
| P |  | Poznámka k položce: FLEXO - Velmi odolná ohebná Al laminátová hadice s kostrou z ocelového drátu, spirálovitě vinutou mezi dvěma vrstvami několikavrstvého Al laminátu pro střední a vysoký tlak, max. rychlost vzduchu 30 m/s, provozní teplota -30 – 250 °C (mm): | [14 empty] | P | 1
664 | K | 31.72 | - DN250 | bm | 9.6 |  | 0 |  |  | základní |  | 0 | 0 | 0 | 0 | 0 | 4 | K | 1 | ROZPOCET | 0 | 0 | 0 | 0 | 0 | 1 | 0 | 4 | 1177502830
| P |  | Poznámka k položce: FLEXO - Velmi odolná ohebná Al laminátová hadice s kostrou z ocelového drátu, spirálovitě vinutou mezi dvěma vrstvami několikavrstvého Al laminátu pro střední a vysoký tlak, max. rychlost vzduchu 30 m/s, provozní teplota -30 – 250 °C (mm): | [14 empty] | P | 1
665 | K | 31.73.1 | - rovné potrubí | m2 | 138.8 |  | 0 |  |  | základní |  | 0 | 0 | 0 | 0 | 0 | 4 | K | 1 | ROZPOCET | 0 | 0 | 0 | 0 | 0 | 1 | 0 | 4 | 1927507832
| P |  | Poznámka k položce: POTRUBÍ - Čtyřhranné vzduchotechnické potrubí z ocelového pozinkovaného plechu sk. I ve vodotěsném provedení podle ON120405, třída těsnosti B a vyšší podle DIN 24194 (PK 120036, ÖNORM M 7615) - | [14 empty] | P | 1
666 | K | 31.73.2 | - tvarovky | m2 | 122.9 |  | 0 |  |  | základní |  | 0 | 0 | 0 | 0 | 0 | 4 | K | 1 | ROZPOCET | 0 | 0 | 0 | 0 | 0 | 1 | 0 | 4 | 464341235
| P |  | Poznámka k položce: POTRUBÍ - Čtyřhranné vzduchotechnické potrubí z ocelového pozinkovaného plechu sk. I ve vodotěsném provedení podle ON120405, třída těsnosti B a vyšší podle DIN 24194 (PK 120036, ÖNORM M 7615) - | [14 empty] | P | 1
667 | K | 31.74.1 | - DN315 rovné | bm | 37.8 |  | 0 |  |  | základní |  | 0 | 0 | 0 | 0 | 0 | 4 | K | 1 | ROZPOCET | 0 | 0 | 0 | 0 | 0 | 1 | 0 | 4 | -1770558845
| P |  | Poznámka k položce: POTRUBÍ - Kruhové vzduchotechnické potrubí z ocelového pozinkovaného plechu sk. I v provedení podle standardu CLICK Safe, třída těsnosti B a vyšší podle DIN 24194 (PK 120036, ÖNORM M 7615) - | [14 empty] | P | 1
668 | K | 31.74.2 | - DN315 tvarovky | bm | 11.6 |  | 0 |  |  | základní |  | 0 | 0 | 0 | 0 | 0 | 4 | K | 1 | ROZPOCET | 0 | 0 | 0 | 0 | 0 | 1 | 0 | 4 | -977842493
| P |  | Poznámka k položce: POTRUBÍ - Kruhové vzduchotechnické potrubí z ocelového pozinkovaného plechu sk. I v provedení podle standardu CLICK Safe, třída těsnosti B a vyšší podle DIN 24194 (PK 120036, ÖNORM M 7615) - | [14 empty] | P | 1
669 | K | 31.74.3 | - DN280 rovné | bm | 17.8 |  | 0 |  |  | základní |  | 0 | 0 | 0 | 0 | 0 | 4 | K | 1 | ROZPOCET | 0 | 0 | 0 | 0 | 0 | 1 | 0 | 4 | -639641080
| P |  | Poznámka k položce: POTRUBÍ - Kruhové vzduchotechnické potrubí z ocelového pozinkovaného plechu sk. I v provedení podle standardu CLICK Safe, třída těsnosti B a vyšší podle DIN 24194 (PK 120036, ÖNORM M 7615) - | [14 empty] | P | 1
670 | K | 31.74.4 | - DN280 tvarovky | bm | 4.4 |  | 0 |  |  | základní |  | 0 | 0 | 0 | 0 | 0 | 4 | K | 1 | ROZPOCET | 0 | 0 | 0 | 0 | 0 | 1 | 0 | 4 | -141818996
| P |  | Poznámka k položce: POTRUBÍ - Kruhové vzduchotechnické potrubí z ocelového pozinkovaného plechu sk. I v provedení podle standardu CLICK Safe, třída těsnosti B a vyšší podle DIN 24194 (PK 120036, ÖNORM M 7615) - | [14 empty] | P | 1
671 | K | 31.74.5 | - DN250 rovné | bm | 0.32 |  | 0 |  |  | základní |  | 0 | 0 | 0 | 0 | 0 | 4 | K | 1 | ROZPOCET | 0 | 0 | 0 | 0 | 0 | 1 | 0 | 4 | 439543762
| P |  | Poznámka k položce: POTRUBÍ - Kruhové vzduchotechnické potrubí z ocelového pozinkovaného plechu sk. I v provedení podle standardu CLICK Safe, třída těsnosti B a vyšší podle DIN 24194 (PK 120036, ÖNORM M 7615) - | [14 empty] | P | 1
672 | K | 31.74.6 | - DN250 tvarovky | bm | 1.6 |  | 0 |  |  | základní |  | 0 | 0 | 0 | 0 | 0 | 4 | K | 1 | ROZPOCET | 0 | 0 | 0 | 0 | 0 | 1 | 0 | 4 | 1094812521
| P |  | Poznámka k položce: POTRUBÍ - Kruhové vzduchotechnické potrubí z ocelového pozinkovaného plechu sk. I v provedení podle standardu CLICK Safe, třída těsnosti B a vyšší podle DIN 24194 (PK 120036, ÖNORM M 7615) - | [14 empty] | P | 1
673 | K | 31.74.7 | - DN200 rovné | bm | 16.4 |  | 0 |  |  | základní |  | 0 | 0 | 0 | 0 | 0 | 4 | K | 1 | ROZPOCET | 0 | 0 | 0 | 0 | 0 | 1 | 0 | 4 | -1325279138
| P |  | Poznámka k položce: POTRUBÍ - Kruhové vzduchotechnické potrubí z ocelového pozinkovaného plechu sk. I v provedení podle standardu CLICK Safe, třída těsnosti B a vyšší podle DIN 24194 (PK 120036, ÖNORM M 7615) - | [14 empty] | P | 1
674 | K | 31.74.8 | - DN200 tvarovky | bm | 12 |  | 0 |  |  | základní |  | 0 | 0 | 0 | 0 | 0 | 4 | K | 1 | ROZPOCET | 0 | 0 | 0 | 0 | 0 | 1 | 0 | 4 | 530591649
| P |  | Poznámka k položce: POTRUBÍ - Kruhové vzduchotechnické potrubí z ocelového pozinkovaného plechu sk. I v provedení podle standardu CLICK Safe, třída těsnosti B a vyšší podle DIN 24194 (PK 120036, ÖNORM M 7615) - | [14 empty] | P | 1
675 | K | 31.74.9 | - DN140 rovné | bm | 34.9 |  | 0 |  |  | základní |  | 0 | 0 | 0 | 0 | 0 | 4 | K | 1 | ROZPOCET | 0 | 0 | 0 | 0 | 0 | 1 | 0 | 4 | 1702744790
| P |  | Poznámka k položce: POTRUBÍ - Kruhové vzduchotechnické potrubí z ocelového pozinkovaného plechu sk. I v provedení podle standardu CLICK Safe, třída těsnosti B a vyšší podle DIN 24194 (PK 120036, ÖNORM M 7615) - | [14 empty] | P | 1
676 | K | 31.74.10 | - DN140 tvarovky | bm | 8.2 |  | 0 |  |  | základní |  | 0 | 0 | 0 | 0 | 0 | 4 | K | 1 | ROZPOCET | 0 | 0 | 0 | 0 | 0 | 1 | 0 | 4 | -550436133
| P |  | Poznámka k položce: POTRUBÍ - Kruhové vzduchotechnické potrubí z ocelového pozinkovaného plechu sk. I v provedení podle standardu CLICK Safe, třída těsnosti B a vyšší podle DIN 24194 (PK 120036, ÖNORM M 7615) - | [14 empty] | P | 1
677 | K | 31.74.11 | - DN125 rovné | bm | 17 |  | 0 |  |  | základní |  | 0 | 0 | 0 | 0 | 0 | 4 | K | 1 | ROZPOCET | 0 | 0 | 0 | 0 | 0 | 1 | 0 | 4 | -787230411
| P |  | Poznámka k položce: POTRUBÍ - Kruhové vzduchotechnické potrubí z ocelového pozinkovaného plechu sk. I v provedení podle standardu CLICK Safe, třída těsnosti B a vyšší podle DIN 24194 (PK 120036, ÖNORM M 7615) - | [14 empty] | P | 1
678 | K | 31.74.12 | - DN125 tvarovky | bm | 1.2 |  | 0 |  |  | základní |  | 0 | 0 | 0 | 0 | 0 | 4 | K | 1 | ROZPOCET | 0 | 0 | 0 | 0 | 0 | 1 | 0 | 4 | 1218542092
| P |  | Poznámka k položce: POTRUBÍ - Kruhové vzduchotechnické potrubí z ocelového pozinkovaného plechu sk. I v provedení podle standardu CLICK Safe, třída těsnosti B a vyšší podle DIN 24194 (PK 120036, ÖNORM M 7615) - | [14 empty] | P | 1
679 | K | 31.74.13 | - DN110 rovné | bm | 1.8 |  | 0 |  |  | základní |  | 0 | 0 | 0 | 0 | 0 | 4 | K | 1 | ROZPOCET | 0 | 0 | 0 | 0 | 0 | 1 | 0 | 4 | 1810373469
| P |  | Poznámka k položce: POTRUBÍ - Kruhové vzduchotechnické potrubí z ocelového pozinkovaného plechu sk. I v provedení podle standardu CLICK Safe, třída těsnosti B a vyšší podle DIN 24194 (PK 120036, ÖNORM M 7615) - | [14 empty] | P | 1
680 | K | 31.74.14 | - DN110 tvarovky | bm | 0.4 |  | 0 |  |  | základní |  | 0 | 0 | 0 | 0 | 0 | 4 | K | 1 | ROZPOCET | 0 | 0 | 0 | 0 | 0 | 1 | 0 | 4 | -211558860
| P |  | Poznámka k položce: POTRUBÍ - Kruhové vzduchotechnické potrubí z ocelového pozinkovaného plechu sk. I v provedení podle standardu CLICK Safe, třída těsnosti B a vyšší podle DIN 24194 (PK 120036, ÖNORM M 7615) - | [14 empty] | P | 1
681 | K | 31.74.15 | - DN100 rovné | bm | 38.43 |  | 0 |  |  | základní |  | 0 | 0 | 0 | 0 | 0 | 4 | K | 1 | ROZPOCET | 0 | 0 | 0 | 0 | 0 | 1 | 0 | 4 | 917865816
| P |  | Poznámka k položce: POTRUBÍ - Kruhové vzduchotechnické potrubí z ocelového pozinkovaného plechu sk. I v provedení podle standardu CLICK Safe, třída těsnosti B a vyšší podle DIN 24194 (PK 120036, ÖNORM M 7615) - | [14 empty] | P | 1
682 | K | 31.74.16 | - DN100 tvarovky | bm | 4.2 |  | 0 |  |  | základní |  | 0 | 0 | 0 | 0 | 0 | 4 | K | 1 | ROZPOCET | 0 | 0 | 0 | 0 | 0 | 1 | 0 | 4 | 1697462062
| P |  | Poznámka k položce: POTRUBÍ - Kruhové vzduchotechnické potrubí z ocelového pozinkovaného plechu sk. I v provedení podle standardu CLICK Safe, třída těsnosti B a vyšší podle DIN 24194 (PK 120036, ÖNORM M 7615) - | [14 empty] | P | 1
683 | K | 31.75 | IZOL - Protipožární izolace vzduchovodu ve vnitřním prostředí materiálem ISOVER ORSTECH LSP 65, minerální vata 65 kg/m3 ALS, tl. 40 mm s AL folií, na trny - odolnost 30 min | m2 | 125 |  | 0 |  |  | základní |  | 0 | 0 | 0 | 0 | 0 | 4 | K | 1 | ROZPOCET | 0 | 0 | 0 | 0 | 0 | 1 | 0 | 4 | 1705125402
684 | K | 31.76 | IZOL - Tepelná izolace vzduchovodu ve vnitřním prostředí materiálem ISOVER ORSTECH LSP 40, minerální vata 40 kg/m3 ALS, tl. 40 mm s AL folií, na trny | m2 | 76 |  | 0 |  |  | základní |  | 0 | 0 | 0 | 0 | 0 | 4 | K | 1 | ROZPOCET | 0 | 0 | 0 | 0 | 0 | 1 | 0 | 4 | -895810616
685 | K | 31.77 | Tepelná izolace vzduchovodu ve vnitřním prostředí (přívodní + odváděný vzduch) materiálem K Flex pás H Duct, samolepící, tloušťka izolační vrstvy 20 mm | m2 | 44 |  | 0 |  |  | základní |  | 0 | 0 | 0 | 0 | 0 | 4 | K | 1 | ROZPOCET | 0 | 0 | 0 | 0 | 0 | 1 | 0 | 4 | -403727874
686 | K | 31.78 | Montážní a závěsový materiál | kg | 956 |  | 0 |  |  | základní |  | 0 | 0 | 0 | 0 | 0 | 4 | K | 1 | ROZPOCET | 0 | 0 | 0 | 0 | 0 | 1 | 0 | 4 | -250542994
687 | K | 31.79 | Spojovací a těsnící materiál | kg | 334.6 |  | 0 |  |  | základní |  | 0 | 0 | 0 | 0 | 0 | 4 | K | 1 | ROZPOCET | 0 | 0 | 0 | 0 | 0 | 1 | 0 | 4 | 1356100321
| D | VZ.37 | Chodby, jídelna, sociálky a zázemí (5.NP) |  |  |  | 0 |  |  |  |  | 0 |  | 0 |  | 0 | 1 | D | 0 | ROZPOCET | [6 empty] | 0
688 | K | 37.50 | - 630x315 | ks | 6 |  | 0 |  |  | základní |  | 0 | 0 | 0 | 0 | 0 | 4 | K | 1 | ROZPOCET | 0 | 0 | 0 | 0 | 0 | 1 | 0 | 4 | -434512476
| P |  | Poznámka k položce: PPK - protipožární klapka - CE certifikace dle EN 15650; testováno dle EN 1366-2; klasifikováno dle EN 13501-3+A1; požární odolnost až EIS 120; těsnost dle EN 1751 třída C a přes list třída 2; korozivzdornost dle EN 15650; cyklování C 10 000 dle EN 15650; ovládání klapek pomocí servopohonu 1x230V-bez proudu zavřeno; pro maximální rychlost 12 m/s a tlakový rozdíl na klapce 1 200 Pa | [14 empty] | P | 1
689 | K | 37.50a | - DN160 | ks | 10 |  | 0 |  |  | základní |  | 0 | 0 | 0 | 0 | 0 | 4 | K | 1 | ROZPOCET | 0 | 0 | 0 | 0 | 0 | 1 | 0 | 4 | 1407646809
| P |  | Poznámka k položce: REG - uzavírací/regulační klapka těsná pro 4hranné potrubí/SPIRO potrubí, vč. servopohonu 1x230V s bezpečnostní funkcí; těsnost dle EN 1751 (těsnost přes těleso třída C, těsnost přes zavřené listy třída 3 - 4hranné / třída 4 - kruhové); vyrobeno z pozinkované oceli; bez silikonu, bez halogenů, bez olova; UV stabilizace a potlačená hořlavost třída V-0; těleso, listy a mechanika třída reakce na oheň třída A1; 4hranné - s přírubou k montáži na potrubí, kruhové - s přírubou pro připojení na potrubí nebo pro připojení na SPIRO potrubí | [14 empty] | P | 1
690 | K | 37.51 | - deska 600x600,lamely pro odvod vzduchu 400mm, napojení DN200 | ks | 2 |  | 0 |  |  | základní |  | 0 | 0 | 0 | 0 | 0 | 4 | K | 1 | ROZPOCET | 0 | 0 | 0 | 0 | 0 | 1 | 0 | 4 | 1981974773
| P |  | Poznámka k položce: VYÚST - stropní anemostat pro přívod vzduchu - Čelní deska anemostatu je z pevně uložených radiálních lamel. Přívod vzduchu je veden přes speciální vnitřní usměrňovací lamely, které nejsou nutné pro odvod vzduchu. Čelní deska anemostatu je ze speciálně pozinkovaného ocelového plechu. Povrch je předem upraven a opatřen práškovou barvou v odstínu čistě bílá (RAL 9010). Připojovací komora je ze speciálně pozinkovaného ocelového plechu, břitově těsnění z pryže. | [14 empty] | P | 1
691 | K | 37.52 | - deska 600x600,lamely pro odvod vzduchu 500mm, napojení DN200 | ks | 10 |  | 0 |  |  | základní |  | 0 | 0 | 0 | 0 | 0 | 4 | K | 1 | ROZPOCET | 0 | 0 | 0 | 0 | 0 | 1 | 0 | 4 | -767257871
| P |  | Poznámka k položce: VYÚST - stropní anemostat pro přívod vzduchu - Čelní deska anemostatu je z pevně uložených radiálních lamel. Přívod vzduchu je veden přes speciální vnitřní usměrňovací lamely, které nejsou nutné pro odvod vzduchu. Čelní deska anemostatu je ze speciálně pozinkovaného ocelového plechu. Povrch je předem upraven a opatřen práškovou barvou v odstínu čistě bílá (RAL 9010). Připojovací komora je ze speciálně pozinkovaného ocelového plechu, břitově těsnění z pryže. | [14 empty] | P | 1
692 | K | 37.53 | - deska 600x600, lamely pro odvod vzduchu 400mm, napojení DN200 | ks | 1 |  | 0 |  |  | základní |  | 0 | 0 | 0 | 0 | 0 | 4 | K | 1 | ROZPOCET | 0 | 0 | 0 | 0 | 0 | 1 | 0 | 4 | -1121169878
| P |  | Poznámka k položce: VYÚST - stropní anemostat pro odvod vzduchu - Čelní deska anemostatu je z pevně uložených radiálních lamel. Přívod vzduchu je veden přes speciální vnitřní usměrňovací lamely, které nejsou nutné pro odvod vzduchu. Čelní deska anemostatu je ze speciálně pozinkovaného ocelového plechu. Povrch je předem upraven a opatřen práškovou barvou v odstínu čistě bílá (RAL 9010). Připojovací komora je ze speciálně pozinkovaného ocelového plechu, břitově těsnění z pryže. | [14 empty] | P | 1
693 | K | 37.54 | - deska 600x600, lamely pro odvod vzduchu 500mm, napojení DN250 | ks | 5 |  | 0 |  |  | základní |  | 0 | 0 | 0 | 0 | 0 | 4 | K | 1 | ROZPOCET | 0 | 0 | 0 | 0 | 0 | 1 | 0 | 4 | 23906648
| P |  | Poznámka k položce: VYÚST - stropní anemostat pro odvod vzduchu - Čelní deska anemostatu je z pevně uložených radiálních lamel. Přívod vzduchu je veden přes speciální vnitřní usměrňovací lamely, které nejsou nutné pro odvod vzduchu. Čelní deska anemostatu je ze speciálně pozinkovaného ocelového plechu. Povrch je předem upraven a opatřen práškovou barvou v odstínu čistě bílá (RAL 9010). Připojovací komora je ze speciálně pozinkovaného ocelového plechu, břitově těsnění z pryže. | [14 empty] | P | 1
694 | K | 37.55 | - DN125 | ks | 11 |  | 0 |  |  | základní |  | 0 | 0 | 0 | 0 | 0 | 4 | K | 1 | ROZPOCET | 0 | 0 | 0 | 0 | 0 | 1 | 0 | 4 | 1221187701
| P |  | Poznámka k položce: VÝUST - TV - talířový ventil pro odvod vzduchu - čelní díly z ocelového plechu s elektrostaticky nanesenou práškovou barvou (RAL 9010, tloušťka vrstvy 60 μm), šroub se závitem a matice z pozinkované oceli, montážní rám z pozinkovaného ocelového plechu.otidešťová žaluzie z ocelového pozinkovaného plechu se síťkou proti hmyzu | [14 empty] | P | 1
695 | K | 37.56 | - DN160 | ks | 2 |  | 0 |  |  | základní |  | 0 | 0 | 0 | 0 | 0 | 4 | K | 1 | ROZPOCET | 0 | 0 | 0 | 0 | 0 | 1 | 0 | 4 | -53804092
| P |  | Poznámka k položce: VÝUST - TV - talířový ventil pro odvod vzduchu - čelní díly z ocelového plechu s elektrostaticky nanesenou práškovou barvou (RAL 9010, tloušťka vrstvy 60 μm), šroub se závitem a matice z pozinkované oceli, montážní rám z pozinkovaného ocelového plechu.otidešťová žaluzie z ocelového pozinkovaného plechu se síťkou proti hmyzu | [14 empty] | P | 1
696 | K | 37.56a | - DN200 | ks | 20 |  | 0 |  |  | základní |  | 0 | 0 | 0 | 0 | 0 | 4 | K | 1 | ROZPOCET | 0 | 0 | 0 | 0 | 0 | 1 | 0 | 4 | -1946980526
| P |  | Poznámka k položce: VÝUST - TV - talířový ventil pro odvod vzduchu - čelní díly z ocelového plechu s elektrostaticky nanesenou práškovou barvou (RAL 9010, tloušťka vrstvy 60 μm), šroub se závitem a matice z pozinkované oceli, montážní rám z pozinkovaného ocelového plechu.otidešťová žaluzie z ocelového pozinkovaného plechu se síťkou proti hmyzu | [14 empty] | P | 1
697 | K | 37.57 | - DN200 | bm | 59.5 |  | 0 |  |  | základní |  | 0 | 0 | 0 | 0 | 0 | 4 | K | 1 | ROZPOCET | 0 | 0 | 0 | 0 | 0 | 1 | 0 | 4 | -536580843
| P |  | Poznámka k položce: FLEXO - Velmi odolná tepelně izolovnaá ohebná Al laminátová hadice s kostrou z ocelového drátu, spirálovitě vinutou mezi dvěma vrstvami několikavrstvého Al laminátu pro střední a vysoký tlak, max. rychlost vzduchu 30 m/s, provozní teplota -30 – 250 °C (mm):. Izolace minerální vatou tl. 25 mm. | [14 empty] | P | 1
698 | K | 37.58 | - DN125 | bm | 17.6 |  | 0 |  |  | základní |  | 0 | 0 | 0 | 0 | 0 | 4 | K | 1 | ROZPOCET | 0 | 0 | 0 | 0 | 0 | 1 | 0 | 4 | -1467966716
| P |  | Poznámka k položce: FLEXO - Velmi odolná ohebná Al laminátová hadice s kostrou z ocelového drátu, spirálovitě vinutou mezi dvěma vrstvami několikavrstvého Al laminátu pro střední a vysoký tlak, max. rychlost vzduchu 30 m/s, provozní teplota -30 – 250 °C (mm): | [14 empty] | P | 1
699 | K | 37.59 | - DN160 | bm | 3.2 |  | 0 |  |  | základní |  | 0 | 0 | 0 | 0 | 0 | 4 | K | 1 | ROZPOCET | 0 | 0 | 0 | 0 | 0 | 1 | 0 | 4 | -1131891650
| P |  | Poznámka k položce: FLEXO - Velmi odolná ohebná Al laminátová hadice s kostrou z ocelového drátu, spirálovitě vinutou mezi dvěma vrstvami několikavrstvého Al laminátu pro střední a vysoký tlak, max. rychlost vzduchu 30 m/s, provozní teplota -30 – 250 °C (mm): | [14 empty] | P | 1
700 | K | 37.60 | - DN200 | bm | 1.6 |  | 0 |  |  | základní |  | 0 | 0 | 0 | 0 | 0 | 4 | K | 1 | ROZPOCET | 0 | 0 | 0 | 0 | 0 | 1 | 0 | 4 | -426710700
| P |  | Poznámka k položce: FLEXO - Velmi odolná ohebná Al laminátová hadice s kostrou z ocelového drátu, spirálovitě vinutou mezi dvěma vrstvami několikavrstvého Al laminátu pro střední a vysoký tlak, max. rychlost vzduchu 30 m/s, provozní teplota -30 – 250 °C (mm): | [14 empty] | P | 1
701 | K | 37.61 | - DN250 | bm | 8 |  | 0 |  |  | základní |  | 0 | 0 | 0 | 0 | 0 | 4 | K | 1 | ROZPOCET | 0 | 0 | 0 | 0 | 0 | 1 | 0 | 4 | 1984106294
| P |  | Poznámka k položce: FLEXO - Velmi odolná ohebná Al laminátová hadice s kostrou z ocelového drátu, spirálovitě vinutou mezi dvěma vrstvami několikavrstvého Al laminátu pro střední a vysoký tlak, max. rychlost vzduchu 30 m/s, provozní teplota -30 – 250 °C (mm): | [14 empty] | P | 1
702 | K | 37.62.1 | - rovné potrubí | m2 | 108 |  | 0 |  |  | základní |  | 0 | 0 | 0 | 0 | 0 | 4 | K | 1 | ROZPOCET | 0 | 0 | 0 | 0 | 0 | 1 | 0 | 4 | -351821459
| P |  | Poznámka k položce: POTRUBÍ - Čtyřhranné vzduchotechnické potrubí z ocelového pozinkovaného plechu sk. I ve vodotěsném provedení podle ON120405, třída těsnosti B a vyšší podle DIN 24194 (PK 120036, ÖNORM M 7615) - | [14 empty] | P | 1
703 | K | 37.62.2 | - tvarovky | m2 | 112.8 |  | 0 |  |  | základní |  | 0 | 0 | 0 | 0 | 0 | 4 | K | 1 | ROZPOCET | 0 | 0 | 0 | 0 | 0 | 1 | 0 | 4 | -1006159798
| P |  | Poznámka k položce: POTRUBÍ - Čtyřhranné vzduchotechnické potrubí z ocelového pozinkovaného plechu sk. I ve vodotěsném provedení podle ON120405, třída těsnosti B a vyšší podle DIN 24194 (PK 120036, ÖNORM M 7615) - | [14 empty] | P | 1
704 | K | 37.63.1 | - DN250 rovné | bm | 1.5 |  | 0 |  |  | základní |  | 0 | 0 | 0 | 0 | 0 | 4 | K | 1 | ROZPOCET | 0 | 0 | 0 | 0 | 0 | 1 | 0 | 4 | -1336206404
| P |  | Poznámka k položce: POTRUBÍ - Kruhové vzduchotechnické potrubí z ocelového pozinkovaného plechu sk. I v provedení podle standardu CLICK Safe, třída těsnosti B a vyšší podle DIN 24194 (PK 120036, ÖNORM M 7615) - | [14 empty] | P | 1
705 | K | 37.63.2 | - DN250 tvarovky | bm | 1.5 |  | 0 |  |  | základní |  | 0 | 0 | 0 | 0 | 0 | 4 | K | 1 | ROZPOCET | 0 | 0 | 0 | 0 | 0 | 1 | 0 | 4 | 82668548
| P |  | Poznámka k položce: POTRUBÍ - Kruhové vzduchotechnické potrubí z ocelového pozinkovaného plechu sk. I v provedení podle standardu CLICK Safe, třída těsnosti B a vyšší podle DIN 24194 (PK 120036, ÖNORM M 7615) - | [14 empty] | P | 1
706 | K | 37.63.3 | - DN200 rovné | bm | 18.8 |  | 0 |  |  | základní |  | 0 | 0 | 0 | 0 | 0 | 4 | K | 1 | ROZPOCET | 0 | 0 | 0 | 0 | 0 | 1 | 0 | 4 | 176341140
| P |  | Poznámka k položce: POTRUBÍ - Kruhové vzduchotechnické potrubí z ocelového pozinkovaného plechu sk. I v provedení podle standardu CLICK Safe, třída těsnosti B a vyšší podle DIN 24194 (PK 120036, ÖNORM M 7615) - | [14 empty] | P | 1
707 | K | 37.63.4 | - DN200 tvarovky | bm | 3 |  | 0 |  |  | základní |  | 0 | 0 | 0 | 0 | 0 | 4 | K | 1 | ROZPOCET | 0 | 0 | 0 | 0 | 0 | 1 | 0 | 4 | -456560033
| P |  | Poznámka k položce: POTRUBÍ - Kruhové vzduchotechnické potrubí z ocelového pozinkovaného plechu sk. I v provedení podle standardu CLICK Safe, třída těsnosti B a vyšší podle DIN 24194 (PK 120036, ÖNORM M 7615) - | [14 empty] | P | 1
708 | K | 37.63.5 | - DN140 rovné | bm | 28 |  | 0 |  |  | základní |  | 0 | 0 | 0 | 0 | 0 | 4 | K | 1 | ROZPOCET | 0 | 0 | 0 | 0 | 0 | 1 | 0 | 4 | 69449921
| P |  | Poznámka k položce: POTRUBÍ - Kruhové vzduchotechnické potrubí z ocelového pozinkovaného plechu sk. I v provedení podle standardu CLICK Safe, třída těsnosti B a vyšší podle DIN 24194 (PK 120036, ÖNORM M 7615) - | [14 empty] | P | 1
709 | K | 37.63.6 | - DN140 tvarovky | bm | 6.8 |  | 0 |  |  | základní |  | 0 | 0 | 0 | 0 | 0 | 4 | K | 1 | ROZPOCET | 0 | 0 | 0 | 0 | 0 | 1 | 0 | 4 | 1352381088
| P |  | Poznámka k položce: POTRUBÍ - Kruhové vzduchotechnické potrubí z ocelového pozinkovaného plechu sk. I v provedení podle standardu CLICK Safe, třída těsnosti B a vyšší podle DIN 24194 (PK 120036, ÖNORM M 7615) - | [14 empty] | P | 1
710 | K | 37.63.7 | - DN125 rovné | bm | 15.4 |  | 0 |  |  | základní |  | 0 | 0 | 0 | 0 | 0 | 4 | K | 1 | ROZPOCET | 0 | 0 | 0 | 0 | 0 | 1 | 0 | 4 | -2141861843
| P |  | Poznámka k položce: POTRUBÍ - Kruhové vzduchotechnické potrubí z ocelového pozinkovaného plechu sk. I v provedení podle standardu CLICK Safe, třída těsnosti B a vyšší podle DIN 24194 (PK 120036, ÖNORM M 7615) - | [14 empty] | P | 1
711 | K | 37.63.8 | - DN125 tvarovky | bm | 5.5 |  | 0 |  |  | základní |  | 0 | 0 | 0 | 0 | 0 | 4 | K | 1 | ROZPOCET | 0 | 0 | 0 | 0 | 0 | 1 | 0 | 4 | 588575304
| P |  | Poznámka k položce: POTRUBÍ - Kruhové vzduchotechnické potrubí z ocelového pozinkovaného plechu sk. I v provedení podle standardu CLICK Safe, třída těsnosti B a vyšší podle DIN 24194 (PK 120036, ÖNORM M 7615) - | [14 empty] | P | 1
712 | K | 37.63.9 | - DN110 rovné | bm | 3.4 |  | 0 |  |  | základní |  | 0 | 0 | 0 | 0 | 0 | 4 | K | 1 | ROZPOCET | 0 | 0 | 0 | 0 | 0 | 1 | 0 | 4 | 1863899452
| P |  | Poznámka k položce: POTRUBÍ - Kruhové vzduchotechnické potrubí z ocelového pozinkovaného plechu sk. I v provedení podle standardu CLICK Safe, třída těsnosti B a vyšší podle DIN 24194 (PK 120036, ÖNORM M 7615) - | [14 empty] | P | 1
713 | K | 37.63.10 | - DN110 tvarovky | bm | 0.9 |  | 0 |  |  | základní |  | 0 | 0 | 0 | 0 | 0 | 4 | K | 1 | ROZPOCET | 0 | 0 | 0 | 0 | 0 | 1 | 0 | 4 | -218185023
| P |  | Poznámka k položce: POTRUBÍ - Kruhové vzduchotechnické potrubí z ocelového pozinkovaného plechu sk. I v provedení podle standardu CLICK Safe, třída těsnosti B a vyšší podle DIN 24194 (PK 120036, ÖNORM M 7615) - | [14 empty] | P | 1
714 | K | 37.63.11 | - DN100 rovné | bm | 15.8 |  | 0 |  |  | základní |  | 0 | 0 | 0 | 0 | 0 | 4 | K | 1 | ROZPOCET | 0 | 0 | 0 | 0 | 0 | 1 | 0 | 4 | -65220634
| P |  | Poznámka k položce: POTRUBÍ - Kruhové vzduchotechnické potrubí z ocelového pozinkovaného plechu sk. I v provedení podle standardu CLICK Safe, třída těsnosti B a vyšší podle DIN 24194 (PK 120036, ÖNORM M 7615) - | [14 empty] | P | 1
715 | K | 37.63.12 | - DN100 tvarovky | bm | 4.2 |  | 0 |  |  | základní |  | 0 | 0 | 0 | 0 | 0 | 4 | K | 1 | ROZPOCET | 0 | 0 | 0 | 0 | 0 | 1 | 0 | 4 | 438921656
| P |  | Poznámka k položce: POTRUBÍ - Kruhové vzduchotechnické potrubí z ocelového pozinkovaného plechu sk. I v provedení podle standardu CLICK Safe, třída těsnosti B a vyšší podle DIN 24194 (PK 120036, ÖNORM M 7615) - | [14 empty] | P | 1
716 | K | 37.64 | IZOL - Protipožární izolace vzduchovodu ve vnitřním prostředí materiálem ISOVER ORSTECH LSP 65, minerální vata 65 kg/m3 ALS, tl. 40 mm s AL folií, na trny - odolnost 30 min | m2 | 95 |  | 0 |  |  | základní |  | 0 | 0 | 0 | 0 | 0 | 4 | K | 1 | ROZPOCET | 0 | 0 | 0 | 0 | 0 | 1 | 0 | 4 | -501160690
717 | K | 37.65 | IZOL - Tepelná izolace vzduchovodu ve vnitřním prostředí materiálem ISOVER ORSTECH LSP 40, minerální vata 40 kg/m3 ALS, tl. 40 mm s AL folií, na trny | m2 | 105 |  | 0 |  |  | základní |  | 0 | 0 | 0 | 0 | 0 | 4 | K | 1 | ROZPOCET | 0 | 0 | 0 | 0 | 0 | 1 | 0 | 4 | -702566136
718 | K | 37.66 | Tepelná izolace vzduchovodu ve vnitřním prostředí (přívodní + odváděný vzduch) materiálem K Flex pás H Duct, samolepící, tloušťka izolační vrstvy 20 mm | m2 | 35 |  | 0 |  |  | základní |  | 0 | 0 | 0 | 0 | 0 | 4 | K | 1 | ROZPOCET | 0 | 0 | 0 | 0 | 0 | 1 | 0 | 4 | 1279145001
719 | K | 37.67 | Montážní a závěsový materiál | kg | 950 |  | 0 |  |  | základní |  | 0 | 0 | 0 | 0 | 0 | 4 | K | 1 | ROZPOCET | 0 | 0 | 0 | 0 | 0 | 1 | 0 | 4 | 567234307
720 | K | 37.68 | Spojovací a těsnící materiál | kg | 332.5 |  | 0 |  |  | základní |  | 0 | 0 | 0 | 0 | 0 | 4 | K | 1 | ROZPOCET | 0 | 0 | 0 | 0 | 0 | 1 | 0 | 4 | -1449526305
| D | VZ.38 | Chodby, jídelna, sociálky a zázemí (6.NP) |  |  |  | 0 |  |  |  |  | 0 |  | 0 |  | 0 | 1 | D | 0 | ROZPOCET | [6 empty] | 0
721 | K | 38.50 | - 630x315 | ks | 4 |  | 0 |  |  | základní |  | 0 | 0 | 0 | 0 | 0 | 4 | K | 1 | ROZPOCET | 0 | 0 | 0 | 0 | 0 | 1 | 0 | 4 | 668387112
| P |  | Poznámka k položce: PPK - protipožární klapka - CE certifikace dle EN 15650; testováno dle EN 1366-2; klasifikováno dle EN 13501-3+A1; požární odolnost až EIS 120; těsnost dle EN 1751 třída C a přes list třída 2; korozivzdornost dle EN 15650; cyklování C 10 000 dle EN 15650; ovládání klapek pomocí servopohonu 1x230V-bez proudu zavřeno; pro maximální rychlost 12 m/s a tlakový rozdíl na klapce 1 200 Pa | [14 empty] | P | 1
722 | K | 38.50a | - DN160 | ks | 10 |  | 0 |  |  | základní |  | 0 | 0 | 0 | 0 | 0 | 4 | K | 1 | ROZPOCET | 0 | 0 | 0 | 0 | 0 | 1 | 0 | 4 | -619955227
| P |  | Poznámka k položce: REG - uzavírací/regulační klapka těsná pro 4hranné potrubí/SPIRO potrubí, vč. servopohonu 1x230V s bezpečnostní funkcí; těsnost dle EN 1751 (těsnost přes těleso třída C, těsnost přes zavřené listy třída 3 - 4hranné / třída 4 - kruhové); vyrobeno z pozinkované oceli; bez silikonu, bez halogenů, bez olova; UV stabilizace a potlačená hořlavost třída V-0; těleso, listy a mechanika třída reakce na oheň třída A1; 4hranné - s přírubou k montáži na potrubí, kruhové - s přírubou pro připojení na potrubí nebo pro připojení na SPIRO potrubí | [14 empty] | P | 1
723 | K | 38.51 | - deska 600x600,lamely pro odvod vzduchu 400mm, napojení DN200 | ks | 2 |  | 0 |  |  | základní |  | 0 | 0 | 0 | 0 | 0 | 4 | K | 1 | ROZPOCET | 0 | 0 | 0 | 0 | 0 | 1 | 0 | 4 | -782409146
| P |  | Poznámka k položce: VYÚST - stropní anemostat pro přívod vzduchu - Čelní deska anemostatu je z pevně uložených radiálních lamel. Přívod vzduchu je veden přes speciální vnitřní usměrňovací lamely, které nejsou nutné pro odvod vzduchu. Čelní deska anemostatu je ze speciálně pozinkovaného ocelového plechu. Povrch je předem upraven a opatřen práškovou barvou v odstínu čistě bílá (RAL 9010). Připojovací komora je ze speciálně pozinkovaného ocelového plechu, břitově těsnění z pryže. | [14 empty] | P | 1
724 | K | 38.52 | - deska 600x600,lamely pro odvod vzduchu 500mm, napojení DN200 | ks | 6 |  | 0 |  |  | základní |  | 0 | 0 | 0 | 0 | 0 | 4 | K | 1 | ROZPOCET | 0 | 0 | 0 | 0 | 0 | 1 | 0 | 4 | -1433151398
| P |  | Poznámka k položce: VYÚST - stropní anemostat pro přívod vzduchu - Čelní deska anemostatu je z pevně uložených radiálních lamel. Přívod vzduchu je veden přes speciální vnitřní usměrňovací lamely, které nejsou nutné pro odvod vzduchu. Čelní deska anemostatu je ze speciálně pozinkovaného ocelového plechu. Povrch je předem upraven a opatřen práškovou barvou v odstínu čistě bílá (RAL 9010). Připojovací komora je ze speciálně pozinkovaného ocelového plechu, břitově těsnění z pryže. | [14 empty] | P | 1
725 | K | 38.53 | - deska 600x600,lamely pro odvod vzduchu 600mm, napojení DN250 | ks | 5 |  | 0 |  |  | základní |  | 0 | 0 | 0 | 0 | 0 | 4 | K | 1 | ROZPOCET | 0 | 0 | 0 | 0 | 0 | 1 | 0 | 4 | 1077850540
| P |  | Poznámka k položce: VYÚST - stropní anemostat pro přívod vzduchu - Čelní deska anemostatu je z pevně uložených radiálních lamel. Přívod vzduchu je veden přes speciální vnitřní usměrňovací lamely, které nejsou nutné pro odvod vzduchu. Čelní deska anemostatu je ze speciálně pozinkovaného ocelového plechu. Povrch je předem upraven a opatřen práškovou barvou v odstínu čistě bílá (RAL 9010). Připojovací komora je ze speciálně pozinkovaného ocelového plechu, břitově těsnění z pryže. | [14 empty] | P | 1
726 | K | 38.54 | - deska 600x600, lamely pro odvod vzduchu 400mm, napojení DN200 | ks | 2 |  | 0 |  |  | základní |  | 0 | 0 | 0 | 0 | 0 | 4 | K | 1 | ROZPOCET | 0 | 0 | 0 | 0 | 0 | 1 | 0 | 4 | 1641547842
| P |  | Poznámka k položce: VYÚST - stropní anemostat pro odvod vzduchu - Čelní deska anemostatu je z pevně uložených radiálních lamel. Přívod vzduchu je veden přes speciální vnitřní usměrňovací lamely, které nejsou nutné pro odvod vzduchu. Čelní deska anemostatu je ze speciálně pozinkovaného ocelového plechu. Povrch je předem upraven a opatřen práškovou barvou v odstínu čistě bílá (RAL 9010). Připojovací komora je ze speciálně pozinkovaného ocelového plechu, břitově těsnění z pryže. | [14 empty] | P | 1
727 | K | 38.55 | - deska 600x600, lamely pro odvod vzduchu 500mm, napojení DN200 | ks | 4 |  | 0 |  |  | základní |  | 0 | 0 | 0 | 0 | 0 | 4 | K | 1 | ROZPOCET | 0 | 0 | 0 | 0 | 0 | 1 | 0 | 4 | -358170558
| P |  | Poznámka k položce: VYÚST - stropní anemostat pro odvod vzduchu - Čelní deska anemostatu je z pevně uložených radiálních lamel. Přívod vzduchu je veden přes speciální vnitřní usměrňovací lamely, které nejsou nutné pro odvod vzduchu. Čelní deska anemostatu je ze speciálně pozinkovaného ocelového plechu. Povrch je předem upraven a opatřen práškovou barvou v odstínu čistě bílá (RAL 9010). Připojovací komora je ze speciálně pozinkovaného ocelového plechu, břitově těsnění z pryže. | [14 empty] | P | 1
728 | K | 38.56 | - deska 600x600, lamely pro odvod vzduchu 600mm, napojení DN250 | ks | 3 |  | 0 |  |  | základní |  | 0 | 0 | 0 | 0 | 0 | 4 | K | 1 | ROZPOCET | 0 | 0 | 0 | 0 | 0 | 1 | 0 | 4 | -56412045
| P |  | Poznámka k položce: VYÚST - stropní anemostat pro odvod vzduchu - Čelní deska anemostatu je z pevně uložených radiálních lamel. Přívod vzduchu je veden přes speciální vnitřní usměrňovací lamely, které nejsou nutné pro odvod vzduchu. Čelní deska anemostatu je ze speciálně pozinkovaného ocelového plechu. Povrch je předem upraven a opatřen práškovou barvou v odstínu čistě bílá (RAL 9010). Připojovací komora je ze speciálně pozinkovaného ocelového plechu, břitově těsnění z pryže. | [14 empty] | P | 1
729 | K | 38.57 | - DN125 | ks | 1 |  | 0 |  |  | základní |  | 0 | 0 | 0 | 0 | 0 | 4 | K | 1 | ROZPOCET | 0 | 0 | 0 | 0 | 0 | 1 | 0 | 4 | -374706515
| P |  | Poznámka k položce: VÝUST - talířový ventil pro přívod vzduchu - čelní díly z ocelového plechu s elektrostaticky nanesenou práškovou barvou (RAL 9010, tloušťka vrstvy 60 μm), šroub se závitem a matice z pozinkované oceli, montážní rám z pozinkovaného ocelového plechu.otidešťová žaluzie z ocelového pozinkovaného plechu se síťkou proti hmyzu | [14 empty] | P | 1
730 | K | 38.58 | - DN160 | ks | 4 |  | 0 |  |  | základní |  | 0 | 0 | 0 | 0 | 0 | 4 | K | 1 | ROZPOCET | 0 | 0 | 0 | 0 | 0 | 1 | 0 | 4 | -649786558
| P |  | Poznámka k položce: VÝUST - talířový ventil pro přívod vzduchu - čelní díly z ocelového plechu s elektrostaticky nanesenou práškovou barvou (RAL 9010, tloušťka vrstvy 60 μm), šroub se závitem a matice z pozinkované oceli, montážní rám z pozinkovaného ocelového plechu.otidešťová žaluzie z ocelového pozinkovaného plechu se síťkou proti hmyzu | [14 empty] | P | 1
731 | K | 38.59 | - 200x75 odvod | ks | 4 |  | 0 |  |  | základní |  | 0 | 0 | 0 | 0 | 0 | 4 | K | 1 | ROZPOCET | 0 | 0 | 0 | 0 | 0 | 1 | 0 | 4 | 264609681
| P |  | Poznámka k položce: VYÚST - stěnová vyústka - z předního rámečku s vodorovnými jednotlivě nastavitelnými předními lamelami, s viditelným šroubovým upevněním (zapuštěný otvor); regulační části pevně spojeny s předními mřížkami; regulační sady z profilovaného ocelového plechu; povrch fosfátován a opatřen černým vypalovacím lakem (RAL 9005). | [14 empty] | P | 1
732 | K | 38.60 | - 1000x150 odvod | ks | 2 |  | 0 |  |  | základní |  | 0 | 0 | 0 | 0 | 0 | 4 | K | 1 | ROZPOCET | 0 | 0 | 0 | 0 | 0 | 1 | 0 | 4 | 1125326873
| P |  | Poznámka k položce: VYÚST - stěnová vyústka - z předního rámečku s vodorovnými jednotlivě nastavitelnými předními lamelami, s viditelným šroubovým upevněním (zapuštěný otvor); regulační části pevně spojeny s předními mřížkami; regulační sady z profilovaného ocelového plechu; povrch fosfátován a opatřen černým vypalovacím lakem (RAL 9005). | [14 empty] | P | 1
733 | K | 38.61 | - 1000x200 odvod | ks | 6 |  | 0 |  |  | základní |  | 0 | 0 | 0 | 0 | 0 | 4 | K | 1 | ROZPOCET | 0 | 0 | 0 | 0 | 0 | 1 | 0 | 4 | 1625875677
| P |  | Poznámka k položce: VYÚST - stěnová vyústka - z předního rámečku s vodorovnými jednotlivě nastavitelnými předními lamelami, s viditelným šroubovým upevněním (zapuštěný otvor); regulační části pevně spojeny s předními mřížkami; regulační sady z profilovaného ocelového plechu; povrch fosfátován a opatřen černým vypalovacím lakem (RAL 9005). | [14 empty] | P | 1
734 | K | 38.62 | - 200x75 přívod | ks | 4 |  | 0 |  |  | základní |  | 0 | 0 | 0 | 0 | 0 | 4 | K | 1 | ROZPOCET | 0 | 0 | 0 | 0 | 0 | 1 | 0 | 4 | 89102002
| P |  | Poznámka k položce: VYÚST - stěnová vyústka - z předního rámečku s vodorovnými jednotlivě nastavitelnými předními lamelami, s viditelným šroubovým upevněním (zapuštěný otvor); regulační části pevně spojeny s předními mřížkami; regulační sady z profilovaného ocelového plechu; povrch fosfátován a opatřen černým vypalovacím lakem (RAL 9005). | [14 empty] | P | 1
735 | K | 38.63 | - 1000x150 přívod | ks | 2 |  | 0 |  |  | základní |  | 0 | 0 | 0 | 0 | 0 | 4 | K | 1 | ROZPOCET | 0 | 0 | 0 | 0 | 0 | 1 | 0 | 4 | -1929775536
| P |  | Poznámka k položce: VYÚST - stěnová vyústka - z předního rámečku s vodorovnými jednotlivě nastavitelnými předními lamelami, s viditelným šroubovým upevněním (zapuštěný otvor); regulační části pevně spojeny s předními mřížkami; regulační sady z profilovaného ocelového plechu; povrch fosfátován a opatřen černým vypalovacím lakem (RAL 9005). | [14 empty] | P | 1
736 | K | 38.64 | - 1000x200 přívod | ks | 6 |  | 0 |  |  | základní |  | 0 | 0 | 0 | 0 | 0 | 4 | K | 1 | ROZPOCET | 0 | 0 | 0 | 0 | 0 | 1 | 0 | 4 | 1287381517
| P |  | Poznámka k položce: VYÚST - stěnová vyústka - z předního rámečku s vodorovnými jednotlivě nastavitelnými předními lamelami, s viditelným šroubovým upevněním (zapuštěný otvor); regulační části pevně spojeny s předními mřížkami; regulační sady z profilovaného ocelového plechu; povrch fosfátován a opatřen černým vypalovacím lakem (RAL 9005). | [14 empty] | P | 1
737 | K | 38.65 | - DN100 | ks | 2 |  | 0 |  |  | základní |  | 0 | 0 | 0 | 0 | 0 | 4 | K | 1 | ROZPOCET | 0 | 0 | 0 | 0 | 0 | 1 | 0 | 4 | -710816042
| P |  | Poznámka k položce: VÝUST - TV - talířový ventil pro odvod vzduchu - čelní díly z ocelového plechu s elektrostaticky nanesenou práškovou barvou (RAL 9010, tloušťka vrstvy 60 μm), šroub se závitem a matice z pozinkované oceli, montážní rám z pozinkovaného ocelového plechu.otidešťová žaluzie z ocelového pozinkovaného plechu se síťkou proti hmyzu | [14 empty] | P | 1
738 | K | 38.66 | - DN125 | ks | 8 |  | 0 |  |  | základní |  | 0 | 0 | 0 | 0 | 0 | 4 | K | 1 | ROZPOCET | 0 | 0 | 0 | 0 | 0 | 1 | 0 | 4 | -1796575434
| P |  | Poznámka k položce: VÝUST - TV - talířový ventil pro odvod vzduchu - čelní díly z ocelového plechu s elektrostaticky nanesenou práškovou barvou (RAL 9010, tloušťka vrstvy 60 μm), šroub se závitem a matice z pozinkované oceli, montážní rám z pozinkovaného ocelového plechu.otidešťová žaluzie z ocelového pozinkovaného plechu se síťkou proti hmyzu | [14 empty] | P | 1
739 | K | 38.67 | - DN160 | ks | 6 |  | 0 |  |  | základní |  | 0 | 0 | 0 | 0 | 0 | 4 | K | 1 | ROZPOCET | 0 | 0 | 0 | 0 | 0 | 1 | 0 | 4 | -1073214771
| P |  | Poznámka k položce: VÝUST - TV - talířový ventil pro odvod vzduchu - čelní díly z ocelového plechu s elektrostaticky nanesenou práškovou barvou (RAL 9010, tloušťka vrstvy 60 μm), šroub se závitem a matice z pozinkované oceli, montážní rám z pozinkovaného ocelového plechu.otidešťová žaluzie z ocelového pozinkovaného plechu se síťkou proti hmyzu | [14 empty] | P | 1
740 | K | 38.68 | - DN125 | bm | 1.6 |  | 0 |  |  | základní |  | 0 | 0 | 0 | 0 | 0 | 4 | K | 1 | ROZPOCET | 0 | 0 | 0 | 0 | 0 | 1 | 0 | 4 | -1062911028
| P |  | Poznámka k položce: FLEXO - Velmi odolná tepelně izolovnaá ohebná Al laminátová hadice s kostrou z ocelového drátu, spirálovitě vinutou mezi dvěma vrstvami několikavrstvého Al laminátu pro střední a vysoký tlak, max. rychlost vzduchu 30 m/s, provozní teplota -30 – 250 °C (mm):. Izolace minerální vatou tl. 25 mm. | [14 empty] | P | 1
741 | K | 38.69 | - DN160 | bm | 6.4 |  | 0 |  |  | základní |  | 0 | 0 | 0 | 0 | 0 | 4 | K | 1 | ROZPOCET | 0 | 0 | 0 | 0 | 0 | 1 | 0 | 4 | 317730052
| P |  | Poznámka k položce: FLEXO - Velmi odolná tepelně izolovnaá ohebná Al laminátová hadice s kostrou z ocelového drátu, spirálovitě vinutou mezi dvěma vrstvami několikavrstvého Al laminátu pro střední a vysoký tlak, max. rychlost vzduchu 30 m/s, provozní teplota -30 – 250 °C (mm):. Izolace minerální vatou tl. 25 mm. | [14 empty] | P | 1
742 | K | 38.70 | - DN200 | bm | 12.8 |  | 0 |  |  | základní |  | 0 | 0 | 0 | 0 | 0 | 4 | K | 1 | ROZPOCET | 0 | 0 | 0 | 0 | 0 | 1 | 0 | 4 | -209182124
| P |  | Poznámka k položce: FLEXO - Velmi odolná tepelně izolovnaá ohebná Al laminátová hadice s kostrou z ocelového drátu, spirálovitě vinutou mezi dvěma vrstvami několikavrstvého Al laminátu pro střední a vysoký tlak, max. rychlost vzduchu 30 m/s, provozní teplota -30 – 250 °C (mm):. Izolace minerální vatou tl. 25 mm. | [14 empty] | P | 1
743 | K | 38.71 | - DN250 | bm | 8 |  | 0 |  |  | základní |  | 0 | 0 | 0 | 0 | 0 | 4 | K | 1 | ROZPOCET | 0 | 0 | 0 | 0 | 0 | 1 | 0 | 4 | 1044459847
| P |  | Poznámka k položce: FLEXO - Velmi odolná tepelně izolovnaá ohebná Al laminátová hadice s kostrou z ocelového drátu, spirálovitě vinutou mezi dvěma vrstvami několikavrstvého Al laminátu pro střední a vysoký tlak, max. rychlost vzduchu 30 m/s, provozní teplota -30 – 250 °C (mm):. Izolace minerální vatou tl. 25 mm. | [14 empty] | P | 1
744 | K | 38.72 | - DN100 | bm | 3.2 |  | 0 |  |  | základní |  | 0 | 0 | 0 | 0 | 0 | 4 | K | 1 | ROZPOCET | 0 | 0 | 0 | 0 | 0 | 1 | 0 | 4 | -646611316
| P |  | Poznámka k položce: FLEXO - Velmi odolná ohebná Al laminátová hadice s kostrou z ocelového drátu, spirálovitě vinutou mezi dvěma vrstvami několikavrstvého Al laminátu pro střední a vysoký tlak, max. rychlost vzduchu 30 m/s, provozní teplota -30 – 250 °C (mm): | [14 empty] | P | 1
745 | K | 38.73 | - DN125 | bm | 12.8 |  | 0 |  |  | základní |  | 0 | 0 | 0 | 0 | 0 | 4 | K | 1 | ROZPOCET | 0 | 0 | 0 | 0 | 0 | 1 | 0 | 4 | 1893391546
| P |  | Poznámka k položce: FLEXO - Velmi odolná ohebná Al laminátová hadice s kostrou z ocelového drátu, spirálovitě vinutou mezi dvěma vrstvami několikavrstvého Al laminátu pro střední a vysoký tlak, max. rychlost vzduchu 30 m/s, provozní teplota -30 – 250 °C (mm): | [14 empty] | P | 1
746 | K | 38.74 | - DN160 | bm | 12.8 |  | 0 |  |  | základní |  | 0 | 0 | 0 | 0 | 0 | 4 | K | 1 | ROZPOCET | 0 | 0 | 0 | 0 | 0 | 1 | 0 | 4 | -78380434
| P |  | Poznámka k položce: FLEXO - Velmi odolná ohebná Al laminátová hadice s kostrou z ocelového drátu, spirálovitě vinutou mezi dvěma vrstvami několikavrstvého Al laminátu pro střední a vysoký tlak, max. rychlost vzduchu 30 m/s, provozní teplota -30 – 250 °C (mm): | [14 empty] | P | 1
747 | K | 38.75 | - DN200 | bm | 9.6 |  | 0 |  |  | základní |  | 0 | 0 | 0 | 0 | 0 | 4 | K | 1 | ROZPOCET | 0 | 0 | 0 | 0 | 0 | 1 | 0 | 4 | 1776371533
| P |  | Poznámka k položce: FLEXO - Velmi odolná ohebná Al laminátová hadice s kostrou z ocelového drátu, spirálovitě vinutou mezi dvěma vrstvami několikavrstvého Al laminátu pro střední a vysoký tlak, max. rychlost vzduchu 30 m/s, provozní teplota -30 – 250 °C (mm): | [14 empty] | P | 1
748 | K | 38.76 | - DN250 | bm | 8 |  | 0 |  |  | základní |  | 0 | 0 | 0 | 0 | 0 | 4 | K | 1 | ROZPOCET | 0 | 0 | 0 | 0 | 0 | 1 | 0 | 4 | 943530699
| P |  | Poznámka k položce: FLEXO - Velmi odolná ohebná Al laminátová hadice s kostrou z ocelového drátu, spirálovitě vinutou mezi dvěma vrstvami několikavrstvého Al laminátu pro střední a vysoký tlak, max. rychlost vzduchu 30 m/s, provozní teplota -30 – 250 °C (mm): | [14 empty] | P | 1
749 | K | 38.77.1 | - rovné potrubí | m2 | 129.8 |  | 0 |  |  | základní |  | 0 | 0 | 0 | 0 | 0 | 4 | K | 1 | ROZPOCET | 0 | 0 | 0 | 0 | 0 | 1 | 0 | 4 | 662552156
| P |  | Poznámka k položce: POTRUBÍ - Čtyřhranné vzduchotechnické potrubí z ocelového pozinkovaného plechu sk. I ve vodotěsném provedení podle ON120405, třída těsnosti B a vyšší podle DIN 24194 (PK 120036, ÖNORM M 7615) - | [14 empty] | P | 1
750 | K | 38.77.2 | - tvarovky | m2 | 118.8 |  | 0 |  |  | základní |  | 0 | 0 | 0 | 0 | 0 | 4 | K | 1 | ROZPOCET | 0 | 0 | 0 | 0 | 0 | 1 | 0 | 4 | 1710042345
| P |  | Poznámka k položce: POTRUBÍ - Čtyřhranné vzduchotechnické potrubí z ocelového pozinkovaného plechu sk. I ve vodotěsném provedení podle ON120405, třída těsnosti B a vyšší podle DIN 24194 (PK 120036, ÖNORM M 7615) - | [14 empty] | P | 1
751 | K | 38.78.1 | - DN250 rovné | bm | 4.2 |  | 0 |  |  | základní |  | 0 | 0 | 0 | 0 | 0 | 4 | K | 1 | ROZPOCET | 0 | 0 | 0 | 0 | 0 | 1 | 0 | 4 | -471589601
| P |  | Poznámka k položce: POTRUBÍ - Kruhové vzduchotechnické potrubí z ocelového pozinkovaného plechu sk. I v provedení podle standardu CLICK Safe, třída těsnosti B a vyšší podle DIN 24194 (PK 120036, ÖNORM M 7615) - | [14 empty] | P | 1
752 | K | 38.78.2 | - DN250 tvarovky | bm | 1.1 |  | 0 |  |  | základní |  | 0 | 0 | 0 | 0 | 0 | 4 | K | 1 | ROZPOCET | 0 | 0 | 0 | 0 | 0 | 1 | 0 | 4 | -198732640
| P |  | Poznámka k položce: POTRUBÍ - Kruhové vzduchotechnické potrubí z ocelového pozinkovaného plechu sk. I v provedení podle standardu CLICK Safe, třída těsnosti B a vyšší podle DIN 24194 (PK 120036, ÖNORM M 7615) - | [14 empty] | P | 1
753 | K | 38.78.3 | - DN200 rovné | bm | 19.5 |  | 0 |  |  | základní |  | 0 | 0 | 0 | 0 | 0 | 4 | K | 1 | ROZPOCET | 0 | 0 | 0 | 0 | 0 | 1 | 0 | 4 | -251767767
| P |  | Poznámka k položce: POTRUBÍ - Kruhové vzduchotechnické potrubí z ocelového pozinkovaného plechu sk. I v provedení podle standardu CLICK Safe, třída těsnosti B a vyšší podle DIN 24194 (PK 120036, ÖNORM M 7615) - | [14 empty] | P | 1
754 | K | 38.78.4 | - DN200 tvarovky | bm | 4.5 |  | 0 |  |  | základní |  | 0 | 0 | 0 | 0 | 0 | 4 | K | 1 | ROZPOCET | 0 | 0 | 0 | 0 | 0 | 1 | 0 | 4 | 1447565239
| P |  | Poznámka k položce: POTRUBÍ - Kruhové vzduchotechnické potrubí z ocelového pozinkovaného plechu sk. I v provedení podle standardu CLICK Safe, třída těsnosti B a vyšší podle DIN 24194 (PK 120036, ÖNORM M 7615) - | [14 empty] | P | 1
755 | K | 38.78.5 | - DN140 rovné | bm | 31.1 |  | 0 |  |  | základní |  | 0 | 0 | 0 | 0 | 0 | 4 | K | 1 | ROZPOCET | 0 | 0 | 0 | 0 | 0 | 1 | 0 | 4 | -932737452
| P |  | Poznámka k položce: POTRUBÍ - Kruhové vzduchotechnické potrubí z ocelového pozinkovaného plechu sk. I v provedení podle standardu CLICK Safe, třída těsnosti B a vyšší podle DIN 24194 (PK 120036, ÖNORM M 7615) - | [14 empty] | P | 1
756 | K | 38.78.6 | - DN140 tvarovky | bm | 5 |  | 0 |  |  | základní |  | 0 | 0 | 0 | 0 | 0 | 4 | K | 1 | ROZPOCET | 0 | 0 | 0 | 0 | 0 | 1 | 0 | 4 | -1272610399
| P |  | Poznámka k položce: POTRUBÍ - Kruhové vzduchotechnické potrubí z ocelového pozinkovaného plechu sk. I v provedení podle standardu CLICK Safe, třída těsnosti B a vyšší podle DIN 24194 (PK 120036, ÖNORM M 7615) - | [14 empty] | P | 1
757 | K | 38.78.7 | - DN125 rovné | bm | 16 |  | 0 |  |  | základní |  | 0 | 0 | 0 | 0 | 0 | 4 | K | 1 | ROZPOCET | 0 | 0 | 0 | 0 | 0 | 1 | 0 | 4 | -1434113732
| P |  | Poznámka k položce: POTRUBÍ - Kruhové vzduchotechnické potrubí z ocelového pozinkovaného plechu sk. I v provedení podle standardu CLICK Safe, třída těsnosti B a vyšší podle DIN 24194 (PK 120036, ÖNORM M 7615) - | [14 empty] | P | 1
758 | K | 38.78.8 | - DN125 tvarovky | bm | 6.6 |  | 0 |  |  | základní |  | 0 | 0 | 0 | 0 | 0 | 4 | K | 1 | ROZPOCET | 0 | 0 | 0 | 0 | 0 | 1 | 0 | 4 | -1334209094
| P |  | Poznámka k položce: POTRUBÍ - Kruhové vzduchotechnické potrubí z ocelového pozinkovaného plechu sk. I v provedení podle standardu CLICK Safe, třída těsnosti B a vyšší podle DIN 24194 (PK 120036, ÖNORM M 7615) - | [14 empty] | P | 1
759 | K | 38.78.9 | - DN110 rovné | bm | 4.8 |  | 0 |  |  | základní |  | 0 | 0 | 0 | 0 | 0 | 4 | K | 1 | ROZPOCET | 0 | 0 | 0 | 0 | 0 | 1 | 0 | 4 | 622274967
| P |  | Poznámka k položce: POTRUBÍ - Kruhové vzduchotechnické potrubí z ocelového pozinkovaného plechu sk. I v provedení podle standardu CLICK Safe, třída těsnosti B a vyšší podle DIN 24194 (PK 120036, ÖNORM M 7615) - | [14 empty] | P | 1
760 | K | 38.78.10 | - DN110 tvarovky | bm | 1.1 |  | 0 |  |  | základní |  | 0 | 0 | 0 | 0 | 0 | 4 | K | 1 | ROZPOCET | 0 | 0 | 0 | 0 | 0 | 1 | 0 | 4 | -460624813
| P |  | Poznámka k položce: POTRUBÍ - Kruhové vzduchotechnické potrubí z ocelového pozinkovaného plechu sk. I v provedení podle standardu CLICK Safe, třída těsnosti B a vyšší podle DIN 24194 (PK 120036, ÖNORM M 7615) - | [14 empty] | P | 1
761 | K | 38.78.11 | - DN100 rovné | bm | 19.2 |  | 0 |  |  | základní |  | 0 | 0 | 0 | 0 | 0 | 4 | K | 1 | ROZPOCET | 0 | 0 | 0 | 0 | 0 | 1 | 0 | 4 | 1205345267
| P |  | Poznámka k položce: POTRUBÍ - Kruhové vzduchotechnické potrubí z ocelového pozinkovaného plechu sk. I v provedení podle standardu CLICK Safe, třída těsnosti B a vyšší podle DIN 24194 (PK 120036, ÖNORM M 7615) - | [14 empty] | P | 1
762 | K | 38.78.12 | - DN100 tvarovky | bm | 5 |  | 0 |  |  | základní |  | 0 | 0 | 0 | 0 | 0 | 4 | K | 1 | ROZPOCET | 0 | 0 | 0 | 0 | 0 | 1 | 0 | 4 | -1707738691
| P |  | Poznámka k položce: POTRUBÍ - Kruhové vzduchotechnické potrubí z ocelového pozinkovaného plechu sk. I v provedení podle standardu CLICK Safe, třída těsnosti B a vyšší podle DIN 24194 (PK 120036, ÖNORM M 7615) - | [14 empty] | P | 1
763 | K | 38.79 | IZOL - Protipožární izolace vzduchovodu ve vnitřním prostředí materiálem ISOVER ORSTECH LSP 65, minerální vata 65 kg/m3 ALS, tl. 40 mm s AL folií, na trny - odolnost 30 min | m2 | 95 |  | 0 |  |  | základní |  | 0 | 0 | 0 | 0 | 0 | 4 | K | 1 | ROZPOCET | 0 | 0 | 0 | 0 | 0 | 1 | 0 | 4 | 1629323325
764 | K | 38.80 | IZOL - Tepelná izolace vzduchovodu ve vnitřním prostředí materiálem ISOVER ORSTECH LSP 40, minerální vata 40 kg/m3 ALS, tl. 40 mm s AL folií, na trny | m2 | 105 |  | 0 |  |  | základní |  | 0 | 0 | 0 | 0 | 0 | 4 | K | 1 | ROZPOCET | 0 | 0 | 0 | 0 | 0 | 1 | 0 | 4 | -1756845790
765 | K | 38.81 | Tepelná izolace vzduchovodu ve vnitřním prostředí (přívodní + odváděný vzduch) materiálem K Flex pás H Duct, samolepící, tloušťka izolační vrstvy 20 mm | m2 | 35 |  | 0 |  |  | základní |  | 0 | 0 | 0 | 0 | 0 | 4 | K | 1 | ROZPOCET | 0 | 0 | 0 | 0 | 0 | 1 | 0 | 4 | 1205180838
766 | K | 38.82 | Montážní a závěsový materiál | kg | 950 |  | 0 |  |  | základní |  | 0 | 0 | 0 | 0 | 0 | 4 | K | 1 | ROZPOCET | 0 | 0 | 0 | 0 | 0 | 1 | 0 | 4 | 924240155
767 | K | 38.83 | Spojovací a těsnící materiál | kg | 332.5 |  | 0 |  |  | základní |  | 0 | 0 | 0 | 0 | 0 | 4 | K | 1 | ROZPOCET | 0 | 0 | 0 | 0 | 0 | 1 | 0 | 4 | -162748301
| D | VZ.91 | Lůžková část (4.NP) |  |  |  | 0 |  |  |  |  | 0 |  | 0 |  | 0 | 1 | D | 0 | ROZPOCET | [6 empty] | 0
768 | K | 91.1 | VZTJ - vzduchotechnická jednotka pro přívod a odvod vzduchu s rotačním výměníkem ZZT, | ks | 1 |  | 0 |  |  | základní |  | 0 | 0 | 0 | 0 | 0 | 4 | K | 1 | ROZPOCET | 0 | 0 | 0 | 0 | 0 | 1 | 0 | 4 | 33567052
| P |  | Poznámka k položce: - Vp = 8 100 m3/h; 500 Pa - Vo = 8 100 m3/h; 500 Pa v sestavě na straně přívodu vzduchu (ve směru proudu vzduchu): - koncový připojovací díl - připojovací rám - klapka - příprava pro servopohon - filtr vzduchu M5 - U manometr - tlumič hluku - délka 900 mm, útlum 23dB při 500 Hz - ventilátorová komora - 3D ventilátor s volným oběžným kolem - asynchronní motor 4 kW - frekvenční měnič - tlakový / průtokový spínač - rotační výměník ZZT - termická účinnost 74,5% - motor 1x230Vs FM - volný díl 150 mm - teplovodní ohřívač -29,2 kW; tw = 80/60°C; tl= 13,3/24°C - vodní chladič - 44,3 kW; tw = 7/12°C; tl= 32/18°C - volný díl 200 mm - tlumič hluku - délka 900 mm, útlum 34dB při 500 Hz - filtr vzduchu F9 - koncový připojovací díl - připojovací rám v sestavě na straně odvodu vzduchu (ve směru proudu vzduchu): - koncový připojovací díl - připojovací rám - filtr vzduchu F7 - U manometr - tlumič hluku - délka 1300 mm, útlum 34dB při 500 Hz - volný díl 200 mm - ventilátorová komora - 3D ventilátor s volným oběžným kolem - asynchronní motor 3 kW - frekvenční měnič - tlakový / průtokový spínač - tlumič hluku - délka 900 mm, útlum 23dB při 500 Hz - volný díl 200 mm - koncový připojovací díl - připojovací rám - klapka - příprava pro servopohon | [14 empty] | P | 1
769 | K | 91.2 | - 1250x315 | ks | 8 |  | 0 |  |  | základní |  | 0 | 0 | 0 | 0 | 0 | 4 | K | 1 | ROZPOCET | 0 | 0 | 0 | 0 | 0 | 1 | 0 | 4 | 10239451
| P |  | Poznámka k položce: PPK - protipožární klapka - CE certifikace dle EN 15650; testováno dle EN 1366-2; klasifikováno dle EN 13501-3+A1; požární odolnost až EIS 120; těsnost dle EN 1751 třída C a přes list třída 2; korozivzdornost dle EN 15650; cyklování C 10 000 dle EN 15650; ovládání klapek pomocí servopohonu 1x230V-bez proudu zavřeno; pro maximální rychlost 12 m/s a tlakový rozdíl na klapce 1 200 Pa | [14 empty] | P | 1
770 | K | 91.3 | - 400x200 | ks | 10 |  | 0 |  |  | základní |  | 0 | 0 | 0 | 0 | 0 | 4 | K | 1 | ROZPOCET | 0 | 0 | 0 | 0 | 0 | 1 | 0 | 4 | -1586372076
| P |  | Poznámka k položce: CAV - mechanické samočinné regulátory pro regulaci průtoku přiváděného nebo odváděného vzduchu v systémech s konstantním průtokem vzduchu s nízkou rychlostí proudění vzduchu. Vhodné pro rychlost proudění vzduchu od 0,8 m/s. Velmi snadné uvedení do provozu Průtok lze nastavit pomocí otočného knoflíku a stupnice na vnější straně pláště. Jednoduché dodatečné vybavení (retrofit) servopohonu pro proměnlivý průtok vzduchu. Nezávislý na instalační poloze; bezúdržbový Netěsnost pláště podle EN 1751, třída C | [14 empty] | P | 1
771 | K | 91.4 | - 400x200 | ks | 10 |  | 0 |  |  | základní |  | 0 | 0 | 0 | 0 | 0 | 4 | K | 1 | ROZPOCET | 0 | 0 | 0 | 0 | 0 | 1 | 0 | 4 | -464854124
| P |  | Poznámka k položce: REG - uzavírací/regulační klapka těsná pro 4hranné potrubí/SPIRO potrubí, vč. servopohonu 1x230V s bezpečnostní funkcí; těsnost dle EN 1751 (těsnost přes těleso třída C, těsnost přes zavřené listy třída 3 - 4hranné / třída 4 - kruhové); vyrobeno z pozinkované oceli; bez silikonu, bez halogenů, bez olova; UV stabilizace a potlačená hořlavost třída V-0; těleso, listy a mechanika třída reakce na oheň třída A1; 4hranné - s přírubou k montáži na potrubí, kruhové - s přírubou pro připojení na potrubí nebo pro připojení na SPIRO potrubí | [14 empty] | P | 1
772 | K | 91.5 | - 400x200 | ks | 10 |  | 0 |  |  | základní |  | 0 | 0 | 0 | 0 | 0 | 4 | K | 1 | ROZPOCET | 0 | 0 | 0 | 0 | 0 | 1 | 0 | 4 | 313973278
| P |  | Poznámka k položce: THH - Tlumič hluku v hygienickém provedení sestavený z tlumících buněk vložených do potrubního dílu. Kostra tlumiče je vyrobena z pozinkovaného plechu. Vložená absorpční výplň je z nehořlavého zvukoizolačního materiálu, vzduchotěsně zavařená v plastové fólii a oddělená od proudícího média pozinkovaným děrovaným plechem. | [14 empty] | P | 1
773 | K | 91.6 | - deska 600x600,lamely pro přívod vzduchu 400mm, napojení DN200 | ks | 7 |  | 0 |  |  | základní |  | 0 | 0 | 0 | 0 | 0 | 4 | K | 1 | ROZPOCET | 0 | 0 | 0 | 0 | 0 | 1 | 0 | 4 | -324450420
| P |  | Poznámka k položce: VYÚST - stropní anemostat pro přívod vzduchu - čelní deska anemostatu-pevně uložené radiální lamely;.přívod vzduchu přes vnitřní usměrňovací lamely; čelní deska anemostatu ze speciálně pozinkovaného ocelového plechu (povrch je opatřen práškovou barvou v odstínu čistě bílá RAL 9010);.připojovací komora ze speciálně pozinkovaného ocelového plechu, břitově těsnění z pryže. | [14 empty] | P | 1
774 | K | 91.7 | - deska 600x600,lamely pro přívod vzduchu 500mm, napojení DN200 | ks | 20 |  | 0 |  |  | základní |  | 0 | 0 | 0 | 0 | 0 | 4 | K | 1 | ROZPOCET | 0 | 0 | 0 | 0 | 0 | 1 | 0 | 4 | -1502316239
| P |  | Poznámka k položce: VYÚST - stropní anemostat pro přívod vzduchu - čelní deska anemostatu-pevně uložené radiální lamely;.přívod vzduchu přes vnitřní usměrňovací lamely; čelní deska anemostatu ze speciálně pozinkovaného ocelového plechu (povrch je opatřen práškovou barvou v odstínu čistě bílá RAL 9010);.připojovací komora ze speciálně pozinkovaného ocelového plechu, břitově těsnění z pryže. | [14 empty] | P | 1
775 | K | 91.8 | - deska 600x600, lamely pro odvod vzduchu 500mm, napojení DN200 | ks | 4 |  | 0 |  |  | základní |  | 0 | 0 | 0 | 0 | 0 | 4 | K | 1 | ROZPOCET | 0 | 0 | 0 | 0 | 0 | 1 | 0 | 4 | 982391035
| P |  | Poznámka k položce: VYÚST - stropní anemostat pro odvod vzduchu - Čelní deska anemostatu je z pevně uložených radiálních lamel. Přívod vzduchu je veden přes speciální vnitřní usměrňovací lamely, které nejsou nutné pro odvod vzduchu. Čelní deska anemostatu je ze speciálně pozinkovaného ocelového plechu. Povrch je předem upraven a opatřen práškovou barvou v odstínu čistě bílá (RAL 9010). Připojovací komora je ze speciálně pozinkovaného ocelového plechu, břitově těsnění z pryže. | [14 empty] | P | 1
776 | K | 91.9 | - DN100 | ks | 2 |  | 0 |  |  | základní |  | 0 | 0 | 0 | 0 | 0 | 4 | K | 1 | ROZPOCET | 0 | 0 | 0 | 0 | 0 | 1 | 0 | 4 | 37232201
| P |  | Poznámka k položce: VÝUST - talířový ventil pro odvod vzduchu - čelní díly z ocelového plechu s elektrostaticky nanesenou práškovou barvou (RAL 9010, tloušťka vrstvy 60 μm), šroub se závitem a matice z pozinkované oceli, montážní rám z pozinkovaného ocelového plechu.otidešťová žaluzie z ocelového pozinkovaného plechu se síťkou proti hmyzu | [14 empty] | P | 1
777 | K | 91.10 | - DN125 | ks | 19 |  | 0 |  |  | základní |  | 0 | 0 | 0 | 0 | 0 | 4 | K | 1 | ROZPOCET | 0 | 0 | 0 | 0 | 0 | 1 | 0 | 4 | 469886752
| P |  | Poznámka k položce: VÝUST - talířový ventil pro odvod vzduchu - čelní díly z ocelového plechu s elektrostaticky nanesenou práškovou barvou (RAL 9010, tloušťka vrstvy 60 μm), šroub se závitem a matice z pozinkované oceli, montážní rám z pozinkovaného ocelového plechu.otidešťová žaluzie z ocelového pozinkovaného plechu se síťkou proti hmyzu | [14 empty] | P | 1
778 | K | 91.11 | - DN160 | ks | 11 |  | 0 |  |  | základní |  | 0 | 0 | 0 | 0 | 0 | 4 | K | 1 | ROZPOCET | 0 | 0 | 0 | 0 | 0 | 1 | 0 | 4 | -765875049
| P |  | Poznámka k položce: VÝUST - talířový ventil pro odvod vzduchu - čelní díly z ocelového plechu s elektrostaticky nanesenou práškovou barvou (RAL 9010, tloušťka vrstvy 60 μm), šroub se závitem a matice z pozinkované oceli, montážní rám z pozinkovaného ocelového plechu.otidešťová žaluzie z ocelového pozinkovaného plechu se síťkou proti hmyzu | [14 empty] | P | 1
779 | K | 91.12 | - DN200 | ks | 67 |  | 0 |  |  | základní |  | 0 | 0 | 0 | 0 | 0 | 4 | K | 1 | ROZPOCET | 0 | 0 | 0 | 0 | 0 | 1 | 0 | 4 | -1269962876
| P |  | Poznámka k položce: VÝUST - talířový ventil pro odvod vzduchu - čelní díly z ocelového plechu s elektrostaticky nanesenou práškovou barvou (RAL 9010, tloušťka vrstvy 60 μm), šroub se závitem a matice z pozinkované oceli, montážní rám z pozinkovaného ocelového plechu.otidešťová žaluzie z ocelového pozinkovaného plechu se síťkou proti hmyzu | [14 empty] | P | 1
780 | K | 91.13 | - DN200 | bm | 43.2 |  | 0 |  |  | základní |  | 0 | 0 | 0 | 0 | 0 | 4 | K | 1 | ROZPOCET | 0 | 0 | 0 | 0 | 0 | 1 | 0 | 4 | 1890445714
| P |  | Poznámka k položce: FLEXO - Velmi odolná tepelně izolovnaá ohebná Al laminátová hadice s kostrou z ocelového drátu, spirálovitě vinutou mezi dvěma vrstvami několikavrstvého Al laminátu pro střední a vysoký tlak, max. rychlost vzduchu 30 m/s, provozní teplota -30 – 250 °C (mm):. Izolace minerální vatou tl. 25 mm. | [14 empty] | P | 1
781 | K | 91.14 | - DN100 | bm | 3.2 |  | 0 |  |  | základní |  | 0 | 0 | 0 | 0 | 0 | 4 | K | 1 | ROZPOCET | 0 | 0 | 0 | 0 | 0 | 1 | 0 | 4 | 975625172
| P |  | Poznámka k položce: FLEXO - Velmi odolná ohebná Al laminátová hadice s kostrou z ocelového drátu, spirálovitě vinutou mezi dvěma vrstvami několikavrstvého Al laminátu pro střední a vysoký tlak, max. rychlost vzduchu 30 m/s, provozní teplota -30 – 250 °C (mm): | [14 empty] | P | 1
782 | K | 91.15 | - DN125 | bm | 30.4 |  | 0 |  |  | základní |  | 0 | 0 | 0 | 0 | 0 | 4 | K | 1 | ROZPOCET | 0 | 0 | 0 | 0 | 0 | 1 | 0 | 4 | -1656825367
| P |  | Poznámka k položce: FLEXO - Velmi odolná ohebná Al laminátová hadice s kostrou z ocelového drátu, spirálovitě vinutou mezi dvěma vrstvami několikavrstvého Al laminátu pro střední a vysoký tlak, max. rychlost vzduchu 30 m/s, provozní teplota -30 – 250 °C (mm): | [14 empty] | P | 1
783 | K | 91.16 | - DN200 | bm | 137.6 |  | 0 |  |  | základní |  | 0 | 0 | 0 | 0 | 0 | 4 | K | 1 | ROZPOCET | 0 | 0 | 0 | 0 | 0 | 1 | 0 | 4 | -1662130016
| P |  | Poznámka k položce: FLEXO - Velmi odolná ohebná Al laminátová hadice s kostrou z ocelového drátu, spirálovitě vinutou mezi dvěma vrstvami několikavrstvého Al laminátu pro střední a vysoký tlak, max. rychlost vzduchu 30 m/s, provozní teplota -30 – 250 °C (mm): | [14 empty] | P | 1
784 | K | 91.17.1 | - rovné potrubí | m2 | 145.8 |  | 0 |  |  | základní |  | 0 | 0 | 0 | 0 | 0 | 4 | K | 1 | ROZPOCET | 0 | 0 | 0 | 0 | 0 | 1 | 0 | 4 | -1057180458
| P |  | Poznámka k položce: POTRUBÍ - Čtyřhranné vzduchotechnické potrubí z ocelového pozinkovaného plechu sk. I ve vodotěsném provedení podle ON120405, třída těsnosti B a vyšší podle DIN 24194 (PK 120036, ÖNORM M 7615) - | [14 empty] | P | 1
785 | K | 91.17.2 | - tvarovky | m2 | 155.9 |  | 0 |  |  | základní |  | 0 | 0 | 0 | 0 | 0 | 4 | K | 1 | ROZPOCET | 0 | 0 | 0 | 0 | 0 | 1 | 0 | 4 | -701508820
| P |  | Poznámka k položce: POTRUBÍ - Čtyřhranné vzduchotechnické potrubí z ocelového pozinkovaného plechu sk. I ve vodotěsném provedení podle ON120405, třída těsnosti B a vyšší podle DIN 24194 (PK 120036, ÖNORM M 7615) - | [14 empty] | P | 1
786 | K | 91.18.1 | - DN250 rovné | bm | 8.1 |  | 0 |  |  | základní |  | 0 | 0 | 0 | 0 | 0 | 4 | K | 1 | ROZPOCET | 0 | 0 | 0 | 0 | 0 | 1 | 0 | 4 | -1487483056
| P |  | Poznámka k položce: POTRUBÍ - Kruhové vzduchotechnické potrubí z ocelového pozinkovaného plechu sk. I v provedení podle standardu CLICK Safe, třída těsnosti B a vyšší podle DIN 24194 (PK 120036, ÖNORM M 7615) - | [14 empty] | P | 1
787 | K | 91.18.2 | - DN250 tvarovky | bm | 6.1 |  | 0 |  |  | základní |  | 0 | 0 | 0 | 0 | 0 | 4 | K | 1 | ROZPOCET | 0 | 0 | 0 | 0 | 0 | 1 | 0 | 4 | -1319457069
| P |  | Poznámka k položce: POTRUBÍ - Kruhové vzduchotechnické potrubí z ocelového pozinkovaného plechu sk. I v provedení podle standardu CLICK Safe, třída těsnosti B a vyšší podle DIN 24194 (PK 120036, ÖNORM M 7615) - | [14 empty] | P | 1
788 | K | 91.18.3 | - DN225 rovné | bm | 22.2 |  | 0 |  |  | základní |  | 0 | 0 | 0 | 0 | 0 | 4 | K | 1 | ROZPOCET | 0 | 0 | 0 | 0 | 0 | 1 | 0 | 4 | 1692115429
| P |  | Poznámka k položce: POTRUBÍ - Kruhové vzduchotechnické potrubí z ocelového pozinkovaného plechu sk. I v provedení podle standardu CLICK Safe, třída těsnosti B a vyšší podle DIN 24194 (PK 120036, ÖNORM M 7615) - | [14 empty] | P | 1
789 | K | 91.18.4 | - DN225 tvarovky | bm | 4.2 |  | 0 |  |  | základní |  | 0 | 0 | 0 | 0 | 0 | 4 | K | 1 | ROZPOCET | 0 | 0 | 0 | 0 | 0 | 1 | 0 | 4 | -1193227430
| P |  | Poznámka k položce: POTRUBÍ - Kruhové vzduchotechnické potrubí z ocelového pozinkovaného plechu sk. I v provedení podle standardu CLICK Safe, třída těsnosti B a vyšší podle DIN 24194 (PK 120036, ÖNORM M 7615) - | [14 empty] | P | 1
790 | K | 91.18.5 | - DN200 rovné | bm | 4.8 |  | 0 |  |  | základní |  | 0 | 0 | 0 | 0 | 0 | 4 | K | 1 | ROZPOCET | 0 | 0 | 0 | 0 | 0 | 1 | 0 | 4 | 429396942
| P |  | Poznámka k položce: POTRUBÍ - Kruhové vzduchotechnické potrubí z ocelového pozinkovaného plechu sk. I v provedení podle standardu CLICK Safe, třída těsnosti B a vyšší podle DIN 24194 (PK 120036, ÖNORM M 7615) - | [14 empty] | P | 1
791 | K | 91.18.6 | - DN200 tvarovky | bm | 6.1 |  | 0 |  |  | základní |  | 0 | 0 | 0 | 0 | 0 | 4 | K | 1 | ROZPOCET | 0 | 0 | 0 | 0 | 0 | 1 | 0 | 4 | 1243403191
| P |  | Poznámka k položce: POTRUBÍ - Kruhové vzduchotechnické potrubí z ocelového pozinkovaného plechu sk. I v provedení podle standardu CLICK Safe, třída těsnosti B a vyšší podle DIN 24194 (PK 120036, ÖNORM M 7615) - | [14 empty] | P | 1
792 | K | 91.18.7 | - DN140 rovné | bm | 8.1 |  | 0 |  |  | základní |  | 0 | 0 | 0 | 0 | 0 | 4 | K | 1 | ROZPOCET | 0 | 0 | 0 | 0 | 0 | 1 | 0 | 4 | 1200779284
| P |  | Poznámka k položce: POTRUBÍ - Kruhové vzduchotechnické potrubí z ocelového pozinkovaného plechu sk. I v provedení podle standardu CLICK Safe, třída těsnosti B a vyšší podle DIN 24194 (PK 120036, ÖNORM M 7615) - | [14 empty] | P | 1
793 | K | 91.18.8 | - DN140 tvarovky | bm | 6 |  | 0 |  |  | základní |  | 0 | 0 | 0 | 0 | 0 | 4 | K | 1 | ROZPOCET | 0 | 0 | 0 | 0 | 0 | 1 | 0 | 4 | 438567665
| P |  | Poznámka k položce: POTRUBÍ - Kruhové vzduchotechnické potrubí z ocelového pozinkovaného plechu sk. I v provedení podle standardu CLICK Safe, třída těsnosti B a vyšší podle DIN 24194 (PK 120036, ÖNORM M 7615) - | [14 empty] | P | 1
794 | K | 91.18.9 | - DN125 rovné | bm | 16.7 |  | 0 |  |  | základní |  | 0 | 0 | 0 | 0 | 0 | 4 | K | 1 | ROZPOCET | 0 | 0 | 0 | 0 | 0 | 1 | 0 | 4 | 1652929731
| P |  | Poznámka k položce: POTRUBÍ - Kruhové vzduchotechnické potrubí z ocelového pozinkovaného plechu sk. I v provedení podle standardu CLICK Safe, třída těsnosti B a vyšší podle DIN 24194 (PK 120036, ÖNORM M 7615) - | [14 empty] | P | 1
795 | K | 91.18.10 | - DN125 tvarovky | bm | 4.4 |  | 0 |  |  | základní |  | 0 | 0 | 0 | 0 | 0 | 4 | K | 1 | ROZPOCET | 0 | 0 | 0 | 0 | 0 | 1 | 0 | 4 | -1408108424
| P |  | Poznámka k položce: POTRUBÍ - Kruhové vzduchotechnické potrubí z ocelového pozinkovaného plechu sk. I v provedení podle standardu CLICK Safe, třída těsnosti B a vyšší podle DIN 24194 (PK 120036, ÖNORM M 7615) - | [14 empty] | P | 1
796 | K | 91.18.11 | - DN100 rovné | bm | 22 |  | 0 |  |  | základní |  | 0 | 0 | 0 | 0 | 0 | 4 | K | 1 | ROZPOCET | 0 | 0 | 0 | 0 | 0 | 1 | 0 | 4 | 1833274449
| P |  | Poznámka k položce: POTRUBÍ - Kruhové vzduchotechnické potrubí z ocelového pozinkovaného plechu sk. I v provedení podle standardu CLICK Safe, třída těsnosti B a vyšší podle DIN 24194 (PK 120036, ÖNORM M 7615) - | [14 empty] | P | 1
797 | K | 91.18.12 | - DN100 tvarovky | bm | 1.8 |  | 0 |  |  | základní |  | 0 | 0 | 0 | 0 | 0 | 4 | K | 1 | ROZPOCET | 0 | 0 | 0 | 0 | 0 | 1 | 0 | 4 | 418493618
| P |  | Poznámka k položce: POTRUBÍ - Kruhové vzduchotechnické potrubí z ocelového pozinkovaného plechu sk. I v provedení podle standardu CLICK Safe, třída těsnosti B a vyšší podle DIN 24194 (PK 120036, ÖNORM M 7615) - | [14 empty] | P | 1
798 | K | 91.19 | IZOL - Protipožární izolace vzduchovodu ve vnitřním prostředí materiálem ISOVER ORSTECH LSP 65, minerální vata 65 kg/m3 ALS, tl. 40 mm s AL folií, na trny - odolnost 30 min | m2 | 105 |  | 0 |  |  | základní |  | 0 | 0 | 0 | 0 | 0 | 4 | K | 1 | ROZPOCET | 0 | 0 | 0 | 0 | 0 | 1 | 0 | 4 | 2138719877
799 | K | 91.20 | IZOL - Tepelná izolace vzduchovodu ve vnitřním prostředí materiálem ISOVER ORSTECH LSP 40, minerální vata 40 kg/m3 ALS, tl. 40 mm s AL folií, na trny | m2 | 115 |  | 0 |  |  | základní |  | 0 | 0 | 0 | 0 | 0 | 4 | K | 1 | ROZPOCET | 0 | 0 | 0 | 0 | 0 | 1 | 0 | 4 | 1275775604
800 | K | 91.21 | Tepelná izolace vzduchovodu ve vnitřním prostředí (přívodní + odváděný vzduch) materiálem K Flex pás H Duct, samolepící, tloušťka izolační vrstvy 20 mm | m2 | 68 |  | 0 |  |  | základní |  | 0 | 0 | 0 | 0 | 0 | 4 | K | 1 | ROZPOCET | 0 | 0 | 0 | 0 | 0 | 1 | 0 | 4 | 2115860033
801 | K | 91.22 | Montážní a závěsový materiál | kg | 850 |  | 0 |  |  | základní |  | 0 | 0 | 0 | 0 | 0 | 4 | K | 1 | ROZPOCET | 0 | 0 | 0 | 0 | 0 | 1 | 0 | 4 | 1467535273
802 | K | 91.23 | Spojovací a těsnící materiál | kg | 297.5 |  | 0 |  |  | základní |  | 0 | 0 | 0 | 0 | 0 | 4 | K | 1 | ROZPOCET | 0 | 0 | 0 | 0 | 0 | 1 | 0 | 4 | 1585900369
| D | VZ.92 | Zázemí ARO (5.NP) |  |  |  | 0 |  |  |  |  | 0 |  | 0 |  | 0 | 1 | D | 0 | ROZPOCET | [6 empty] | 0
803 | K | 92.1 | VZTJ - vzduchotechnická jednotka pro přívod a odvod vzduchu s rotačním výměníkem ZZT, | ks | 1 |  | 0 |  |  | základní |  | 0 | 0 | 0 | 0 | 0 | 4 | K | 1 | ROZPOCET | 0 | 0 | 0 | 0 | 0 | 1 | 0 | 4 | -1392045523
| P |  | Poznámka k položce: - Vp = 4 560 m3/h; 500 Pa - Vo = 4 560 m3/h; 500 Pa v sestavě na straně přívodu vzduchu (ve směru proudu vzduchu): - koncový připojovací díl - připojovací rám - klapka - příprava pro servopohon - filtr vzduchu M5 - U manometr - tlumič hluku - délka 900 mm, útlum 23dB při 500 Hz - ventilátorová komora - 3D ventilátor s volným oběžným kolem - asynchronní motor 3 kW - frekvenční měnič - tlakový / průtokový spínač - rotační výměník ZZT - termická účinnost 74,5% - motor 1x230Vs FM - volný díl 150 mm - teplovodní ohřívač -26,4 kW; tw = 80/60°C; tl= 13,3/24°C - vodní chladič - 26 kW; tw = 7/12°C; tl= 32/18°C - volný díl 200 mm - tlumič hluku - délka 900 mm, útlum 34dB při 500 Hz - filtr vzduchu F9 - koncový připojovací díl - připojovací rám v sestavě na straně odvodu vzduchu (ve směru proudu vzduchu): - koncový připojovací díl - připojovací rám - filtr vzduchu F7 - U manometr - tlumič hluku - délka 1300 mm, útlum 34dB při 500 Hz - volný díl 200 mm - ventilátorová komora - 3D ventilátor s volným oběžným kolem - asynchronní motor 2 kW - frekvenční měnič - tlakový / průtokový spínač - tlumič hluku - délka 900 mm, útlum 23dB při 500 Hz - volný díl 200 mm - koncový připojovací díl - připojovací rám - klapka - příprava pro servopohon | [14 empty] | P | 1
804 | K | 92.2 | - 710x315 | ks | 8 |  | 0 |  |  | základní |  | 0 | 0 | 0 | 0 | 0 | 4 | K | 1 | ROZPOCET | 0 | 0 | 0 | 0 | 0 | 1 | 0 | 4 | -1738230161
| P |  | Poznámka k položce: PPK - protipožární klapka - CE certifikace dle EN 15650; testováno dle EN 1366-2; klasifikováno dle EN 13501-3+A1; požární odolnost až EIS 120; těsnost dle EN 1751 třída C a přes list třída 2; korozivzdornost dle EN 15650; cyklování C 10 000 dle EN 15650; ovládání klapek pomocí servopohonu 1x230V-bez proudu zavřeno; pro maximální rychlost 12 m/s a tlakový rozdíl na klapce 1 200 Pa | [14 empty] | P | 1
805 | K | 92.3 | - 400x200 | ks | 10 |  | 0 |  |  | základní |  | 0 | 0 | 0 | 0 | 0 | 4 | K | 1 | ROZPOCET | 0 | 0 | 0 | 0 | 0 | 1 | 0 | 4 | 1872915194
| P |  | Poznámka k položce: CAV - mechanické samočinné regulátory pro regulaci průtoku přiváděného nebo odváděného vzduchu v systémech s konstantním průtokem vzduchu s nízkou rychlostí proudění vzduchu. Vhodné pro rychlost proudění vzduchu od 0,8 m/s. Velmi snadné uvedení do provozu Průtok lze nastavit pomocí otočného knoflíku a stupnice na vnější straně pláště. Jednoduché dodatečné vybavení (retrofit) servopohonu pro proměnlivý průtok vzduchu. Nezávislý na instalační poloze; bezúdržbový Netěsnost pláště podle EN 1751, třída C | [14 empty] | P | 1
806 | K | 92.3a | - DN250 | ks | 22 |  | 0 |  |  | základní |  | 0 | 0 | 0 | 0 | 0 | 4 | K | 1 | ROZPOCET | 0 | 0 | 0 | 0 | 0 | 1 | 0 | 4 | -703005517
| P |  | Poznámka k položce: CAV - mechanické samočinné regulátory pro regulaci průtoku přiváděného nebo odváděného vzduchu v systémech s konstantním průtokem vzduchu s nízkou rychlostí proudění vzduchu. Vhodné pro rychlost proudění vzduchu od 0,8 m/s. Velmi snadné uvedení do provozu Průtok lze nastavit pomocí otočného knoflíku a stupnice na vnější straně pláště. Jednoduché dodatečné vybavení (retrofit) servopohonu pro proměnlivý průtok vzduchu. Nezávislý na instalační poloze; bezúdržbový Netěsnost pláště podle EN 1751, třída C | [14 empty] | P | 1
807 | K | 92.4 | - 400x200 | ks | 10 |  | 0 |  |  | základní |  | 0 | 0 | 0 | 0 | 0 | 4 | K | 1 | ROZPOCET | 0 | 0 | 0 | 0 | 0 | 1 | 0 | 4 | -291654300
| P |  | Poznámka k položce: REG - uzavírací/regulační klapka těsná pro 4hranné potrubí/SPIRO potrubí, vč. servopohonu 1x230V s bezpečnostní funkcí; těsnost dle EN 1751 (těsnost přes těleso třída C, těsnost přes zavřené listy třída 3 - 4hranné / třída 4 - kruhové); vyrobeno z pozinkované oceli; bez silikonu, bez halogenů, bez olova; UV stabilizace a potlačená hořlavost třída V-0; těleso, listy a mechanika třída reakce na oheň třída A1; 4hranné - s přírubou k montáži na potrubí, kruhové - s přírubou pro připojení na potrubí nebo pro připojení na SPIRO potrubí | [14 empty] | P | 1
808 | K | 92.5 | - 400x200 | ks | 10 |  | 0 |  |  | základní |  | 0 | 0 | 0 | 0 | 0 | 4 | K | 1 | ROZPOCET | 0 | 0 | 0 | 0 | 0 | 1 | 0 | 4 | -1498472245
| P |  | Poznámka k položce: THH - Tlumič hluku v hygienickém provedení sestavený z tlumících buněk vložených do potrubního dílu. Kostra tlumiče je vyrobena z pozinkovaného plechu. Vložená absorpční výplň je z nehořlavého zvukoizolačního materiálu, vzduchotěsně zavařená v plastové fólii a oddělená od proudícího média pozinkovaným děrovaným plechem. | [14 empty] | P | 1
809 | K | 92.6 | - deska 600x600,lamely pro přívod vzduchu 400mm, napojení DN200 | ks | 4 |  | 0 |  |  | základní |  | 0 | 0 | 0 | 0 | 0 | 4 | K | 1 | ROZPOCET | 0 | 0 | 0 | 0 | 0 | 1 | 0 | 4 | 1937236685
| P |  | Poznámka k položce: VYÚST - stropní anemostat pro přívod vzduchu - čelní deska anemostatu-pevně uložené radiální lamely;.přívod vzduchu přes vnitřní usměrňovací lamely; čelní deska anemostatu ze speciálně pozinkovaného ocelového plechu (povrch je opatřen práškovou barvou v odstínu čistě bílá RAL 9010);.připojovací komora ze speciálně pozinkovaného ocelového plechu, břitově těsnění z pryže. | [14 empty] | P | 1
810 | K | 92.7 | - deska 600x600,lamely pro přívod vzduchu 500mm, napojení DN200 | ks | 5 |  | 0 |  |  | základní |  | 0 | 0 | 0 | 0 | 0 | 4 | K | 1 | ROZPOCET | 0 | 0 | 0 | 0 | 0 | 1 | 0 | 4 | 467958815
| P |  | Poznámka k položce: VYÚST - stropní anemostat pro přívod vzduchu - čelní deska anemostatu-pevně uložené radiální lamely;.přívod vzduchu přes vnitřní usměrňovací lamely; čelní deska anemostatu ze speciálně pozinkovaného ocelového plechu (povrch je opatřen práškovou barvou v odstínu čistě bílá RAL 9010);.připojovací komora ze speciálně pozinkovaného ocelového plechu, břitově těsnění z pryže. | [14 empty] | P | 1
811 | K | 92.8 | - deska 600x600,lamely pro přívod vzduchu 600mm, napojení DN250 | ks | 4 |  | 0 |  |  | základní |  | 0 | 0 | 0 | 0 | 0 | 4 | K | 1 | ROZPOCET | 0 | 0 | 0 | 0 | 0 | 1 | 0 | 4 | -754463611
| P |  | Poznámka k položce: VYÚST - stropní anemostat pro přívod vzduchu - čelní deska anemostatu-pevně uložené radiální lamely;.přívod vzduchu přes vnitřní usměrňovací lamely; čelní deska anemostatu ze speciálně pozinkovaného ocelového plechu (povrch je opatřen práškovou barvou v odstínu čistě bílá RAL 9010);.připojovací komora ze speciálně pozinkovaného ocelového plechu, břitově těsnění z pryže. | [14 empty] | P | 1
812 | K | 92.9 | - deska 600x600, lamely pro odvod vzduchu 4500mm, napojení DN200 | ks | 2 |  | 0 |  |  | základní |  | 0 | 0 | 0 | 0 | 0 | 4 | K | 1 | ROZPOCET | 0 | 0 | 0 | 0 | 0 | 1 | 0 | 4 | -740538632
| P |  | Poznámka k položce: VYÚST - stropní anemostat pro odvod vzduchu - Čelní deska anemostatu je z pevně uložených radiálních lamel. Přívod vzduchu je veden přes speciální vnitřní usměrňovací lamely, které nejsou nutné pro odvod vzduchu. Čelní deska anemostatu je ze speciálně pozinkovaného ocelového plechu. Povrch je předem upraven a opatřen práškovou barvou v odstínu čistě bílá (RAL 9010). Připojovací komora je ze speciálně pozinkovaného ocelového plechu, břitově těsnění z pryže. | [14 empty] | P | 1
813 | K | 92.10 | - deska 600x600, lamely pro odvod vzduchu 500mm, napojení DN200 | ks | 5 |  | 0 |  |  | základní |  | 0 | 0 | 0 | 0 | 0 | 4 | K | 1 | ROZPOCET | 0 | 0 | 0 | 0 | 0 | 1 | 0 | 4 | -1347590950
| P |  | Poznámka k položce: VYÚST - stropní anemostat pro odvod vzduchu - Čelní deska anemostatu je z pevně uložených radiálních lamel. Přívod vzduchu je veden přes speciální vnitřní usměrňovací lamely, které nejsou nutné pro odvod vzduchu. Čelní deska anemostatu je ze speciálně pozinkovaného ocelového plechu. Povrch je předem upraven a opatřen práškovou barvou v odstínu čistě bílá (RAL 9010). Připojovací komora je ze speciálně pozinkovaného ocelového plechu, břitově těsnění z pryže. | [14 empty] | P | 1
814 | K | 92.11 | - DN100 | ks | 10 |  | 0 |  |  | základní |  | 0 | 0 | 0 | 0 | 0 | 4 | K | 1 | ROZPOCET | 0 | 0 | 0 | 0 | 0 | 1 | 0 | 4 | -1302577289
| P |  | Poznámka k položce: VÝUST - talířový ventil pro odvod vzduchu - čelní díly z ocelového plechu s elektrostaticky nanesenou práškovou barvou (RAL 9010, tloušťka vrstvy 60 μm), šroub se závitem a matice z pozinkované oceli, montážní rám z pozinkovaného ocelového plechu.otidešťová žaluzie z ocelového pozinkovaného plechu se síťkou proti hmyzu | [14 empty] | P | 1
815 | K | 92.12 | - DN125 | ks | 1 |  | 0 |  |  | základní |  | 0 | 0 | 0 | 0 | 0 | 4 | K | 1 | ROZPOCET | 0 | 0 | 0 | 0 | 0 | 1 | 0 | 4 | -2081242186
| P |  | Poznámka k položce: VÝUST - talířový ventil pro odvod vzduchu - čelní díly z ocelového plechu s elektrostaticky nanesenou práškovou barvou (RAL 9010, tloušťka vrstvy 60 μm), šroub se závitem a matice z pozinkované oceli, montážní rám z pozinkovaného ocelového plechu.otidešťová žaluzie z ocelového pozinkovaného plechu se síťkou proti hmyzu | [14 empty] | P | 1
816 | K | 92.13 | - DN160 | ks | 4 |  | 0 |  |  | základní |  | 0 | 0 | 0 | 0 | 0 | 4 | K | 1 | ROZPOCET | 0 | 0 | 0 | 0 | 0 | 1 | 0 | 4 | 1665532446
| P |  | Poznámka k položce: VÝUST - talířový ventil pro odvod vzduchu - čelní díly z ocelového plechu s elektrostaticky nanesenou práškovou barvou (RAL 9010, tloušťka vrstvy 60 μm), šroub se závitem a matice z pozinkované oceli, montážní rám z pozinkovaného ocelového plechu.otidešťová žaluzie z ocelového pozinkovaného plechu se síťkou proti hmyzu | [14 empty] | P | 1
817 | K | 92.14 | - DN200 | ks | 61 |  | 0 |  |  | základní |  | 0 | 0 | 0 | 0 | 0 | 4 | K | 1 | ROZPOCET | 0 | 0 | 0 | 0 | 0 | 1 | 0 | 4 | 1486106608
| P |  | Poznámka k položce: VÝUST - talířový ventil pro odvod vzduchu - čelní díly z ocelového plechu s elektrostaticky nanesenou práškovou barvou (RAL 9010, tloušťka vrstvy 60 μm), šroub se závitem a matice z pozinkované oceli, montážní rám z pozinkovaného ocelového plechu.otidešťová žaluzie z ocelového pozinkovaného plechu se síťkou proti hmyzu | [14 empty] | P | 1
818 | K | 92.15 | - DN200 | bm | 134.4 |  | 0 |  |  | základní |  | 0 | 0 | 0 | 0 | 0 | 4 | K | 1 | ROZPOCET | 0 | 0 | 0 | 0 | 0 | 1 | 0 | 4 | 17327153
| P |  | Poznámka k položce: FLEXO - Velmi odolná tepelně izolovnaá ohebná Al laminátová hadice s kostrou z ocelového drátu, spirálovitě vinutou mezi dvěma vrstvami několikavrstvého Al laminátu pro střední a vysoký tlak, max. rychlost vzduchu 30 m/s, provozní teplota -30 – 250 °C (mm):. Izolace minerální vatou tl. 25 mm. | [14 empty] | P | 1
819 | K | 92.16 | - DN250 | bm | 6.4 |  | 0 |  |  | základní |  | 0 | 0 | 0 | 0 | 0 | 4 | K | 1 | ROZPOCET | 0 | 0 | 0 | 0 | 0 | 1 | 0 | 4 | -1454325228
| P |  | Poznámka k položce: FLEXO - Velmi odolná tepelně izolovnaá ohebná Al laminátová hadice s kostrou z ocelového drátu, spirálovitě vinutou mezi dvěma vrstvami několikavrstvého Al laminátu pro střední a vysoký tlak, max. rychlost vzduchu 30 m/s, provozní teplota -30 – 250 °C (mm):. Izolace minerální vatou tl. 25 mm. | [14 empty] | P | 1
820 | K | 92.17 | - DN100 | bm | 16 |  | 0 |  |  | základní |  | 0 | 0 | 0 | 0 | 0 | 4 | K | 1 | ROZPOCET | 0 | 0 | 0 | 0 | 0 | 1 | 0 | 4 | 540029843
| P |  | Poznámka k položce: FLEXO - Velmi odolná ohebná Al laminátová hadice s kostrou z ocelového drátu, spirálovitě vinutou mezi dvěma vrstvami několikavrstvého Al laminátu pro střední a vysoký tlak, max. rychlost vzduchu 30 m/s, provozní teplota -30 – 250 °C (mm): | [14 empty] | P | 1
821 | K | 92.18 | - DN125 | bm | 1.6 |  | 0 |  |  | základní |  | 0 | 0 | 0 | 0 | 0 | 4 | K | 1 | ROZPOCET | 0 | 0 | 0 | 0 | 0 | 1 | 0 | 4 | 1756819059
| P |  | Poznámka k položce: FLEXO - Velmi odolná ohebná Al laminátová hadice s kostrou z ocelového drátu, spirálovitě vinutou mezi dvěma vrstvami několikavrstvého Al laminátu pro střední a vysoký tlak, max. rychlost vzduchu 30 m/s, provozní teplota -30 – 250 °C (mm): | [14 empty] | P | 1
822 | K | 92.19 | - DN200 | bm | 12.8 |  | 0 |  |  | základní |  | 0 | 0 | 0 | 0 | 0 | 4 | K | 1 | ROZPOCET | 0 | 0 | 0 | 0 | 0 | 1 | 0 | 4 | -1173516044
| P |  | Poznámka k položce: FLEXO - Velmi odolná ohebná Al laminátová hadice s kostrou z ocelového drátu, spirálovitě vinutou mezi dvěma vrstvami několikavrstvého Al laminátu pro střední a vysoký tlak, max. rychlost vzduchu 30 m/s, provozní teplota -30 – 250 °C (mm): | [14 empty] | P | 1
823 | K | 92.19.1 | - rovné potrubí | m2 | 121.9 |  | 0 |  |  | základní |  | 0 | 0 | 0 | 0 | 0 | 4 | K | 1 | ROZPOCET | 0 | 0 | 0 | 0 | 0 | 1 | 0 | 4 | 909646186
| P |  | Poznámka k položce: POTRUBÍ - Čtyřhranné vzduchotechnické potrubí z ocelového pozinkovaného plechu sk. I ve vodotěsném provedení podle ON120405, třída těsnosti B a vyšší podle DIN 24194 (PK 120036, ÖNORM M 7615) - | [14 empty] | P | 1
824 | K | 92.19.2 | - tvarovky | m2 | 99.8 |  | 0 |  |  | základní |  | 0 | 0 | 0 | 0 | 0 | 4 | K | 1 | ROZPOCET | 0 | 0 | 0 | 0 | 0 | 1 | 0 | 4 | 1290611553
| P |  | Poznámka k položce: POTRUBÍ - Čtyřhranné vzduchotechnické potrubí z ocelového pozinkovaného plechu sk. I ve vodotěsném provedení podle ON120405, třída těsnosti B a vyšší podle DIN 24194 (PK 120036, ÖNORM M 7615) - | [14 empty] | P | 1
825 | K | 92.20.1 | - DN250 rovné | bm | 4.5 |  | 0 |  |  | základní |  | 0 | 0 | 0 | 0 | 0 | 4 | K | 1 | ROZPOCET | 0 | 0 | 0 | 0 | 0 | 1 | 0 | 4 | 1106952292
| P |  | Poznámka k položce: POTRUBÍ - Kruhové vzduchotechnické potrubí z ocelového pozinkovaného plechu sk. I v provedení podle standardu CLICK Safe, třída těsnosti B a vyšší podle DIN 24194 (PK 120036, ÖNORM M 7615) - | [14 empty] | P | 1
826 | K | 92.20.2 | - DN250 tvarovky | bm | 2.9 |  | 0 |  |  | základní |  | 0 | 0 | 0 | 0 | 0 | 4 | K | 1 | ROZPOCET | 0 | 0 | 0 | 0 | 0 | 1 | 0 | 4 | 1190657561
| P |  | Poznámka k položce: POTRUBÍ - Kruhové vzduchotechnické potrubí z ocelového pozinkovaného plechu sk. I v provedení podle standardu CLICK Safe, třída těsnosti B a vyšší podle DIN 24194 (PK 120036, ÖNORM M 7615) - | [14 empty] | P | 1
827 | K | 92.20.3 | - DN225 rovné | bm | 12.1 |  | 0 |  |  | základní |  | 0 | 0 | 0 | 0 | 0 | 4 | K | 1 | ROZPOCET | 0 | 0 | 0 | 0 | 0 | 1 | 0 | 4 | -1168285971
| P |  | Poznámka k položce: POTRUBÍ - Kruhové vzduchotechnické potrubí z ocelového pozinkovaného plechu sk. I v provedení podle standardu CLICK Safe, třída těsnosti B a vyšší podle DIN 24194 (PK 120036, ÖNORM M 7615) - | [14 empty] | P | 1
828 | K | 92.20.4 | - DN225 tvarovky | bm | 3 |  | 0 |  |  | základní |  | 0 | 0 | 0 | 0 | 0 | 4 | K | 1 | ROZPOCET | 0 | 0 | 0 | 0 | 0 | 1 | 0 | 4 | 1086686455
| P |  | Poznámka k položce: POTRUBÍ - Kruhové vzduchotechnické potrubí z ocelového pozinkovaného plechu sk. I v provedení podle standardu CLICK Safe, třída těsnosti B a vyšší podle DIN 24194 (PK 120036, ÖNORM M 7615) - | [14 empty] | P | 1
829 | K | 92.20.5 | - DN200 rovné | bm | 2.6 |  | 0 |  |  | základní |  | 0 | 0 | 0 | 0 | 0 | 4 | K | 1 | ROZPOCET | 0 | 0 | 0 | 0 | 0 | 1 | 0 | 4 | 516555859
| P |  | Poznámka k položce: POTRUBÍ - Kruhové vzduchotechnické potrubí z ocelového pozinkovaného plechu sk. I v provedení podle standardu CLICK Safe, třída těsnosti B a vyšší podle DIN 24194 (PK 120036, ÖNORM M 7615) - | [14 empty] | P | 1
830 | K | 92.20.6 | - DN200 tvarovky | bm | 2.9 |  | 0 |  |  | základní |  | 0 | 0 | 0 | 0 | 0 | 4 | K | 1 | ROZPOCET | 0 | 0 | 0 | 0 | 0 | 1 | 0 | 4 | 2041013063
| P |  | Poznámka k položce: POTRUBÍ - Kruhové vzduchotechnické potrubí z ocelového pozinkovaného plechu sk. I v provedení podle standardu CLICK Safe, třída těsnosti B a vyšší podle DIN 24194 (PK 120036, ÖNORM M 7615) - | [14 empty] | P | 1
831 | K | 92.20.7 | - DN140 rovné | bm | 5.1 |  | 0 |  |  | základní |  | 0 | 0 | 0 | 0 | 0 | 4 | K | 1 | ROZPOCET | 0 | 0 | 0 | 0 | 0 | 1 | 0 | 4 | -1819859859
| P |  | Poznámka k položce: POTRUBÍ - Kruhové vzduchotechnické potrubí z ocelového pozinkovaného plechu sk. I v provedení podle standardu CLICK Safe, třída těsnosti B a vyšší podle DIN 24194 (PK 120036, ÖNORM M 7615) - | [14 empty] | P | 1
832 | K | 92.20.8 | - DN140 tvarovky | bm | 3.3 |  | 0 |  |  | základní |  | 0 | 0 | 0 | 0 | 0 | 4 | K | 1 | ROZPOCET | 0 | 0 | 0 | 0 | 0 | 1 | 0 | 4 | -43028059
| P |  | Poznámka k položce: POTRUBÍ - Kruhové vzduchotechnické potrubí z ocelového pozinkovaného plechu sk. I v provedení podle standardu CLICK Safe, třída těsnosti B a vyšší podle DIN 24194 (PK 120036, ÖNORM M 7615) - | [14 empty] | P | 1
833 | K | 92.20.9 | - DN125 rovné | bm | 9.1 |  | 0 |  |  | základní |  | 0 | 0 | 0 | 0 | 0 | 4 | K | 1 | ROZPOCET | 0 | 0 | 0 | 0 | 0 | 1 | 0 | 4 | -2019556990
| P |  | Poznámka k položce: POTRUBÍ - Kruhové vzduchotechnické potrubí z ocelového pozinkovaného plechu sk. I v provedení podle standardu CLICK Safe, třída těsnosti B a vyšší podle DIN 24194 (PK 120036, ÖNORM M 7615) - | [14 empty] | P | 1
834 | K | 92.20.10 | - DN125 tvarovky | bm | 5.5 |  | 0 |  |  | základní |  | 0 | 0 | 0 | 0 | 0 | 4 | K | 1 | ROZPOCET | 0 | 0 | 0 | 0 | 0 | 1 | 0 | 4 | 968774531
| P |  | Poznámka k položce: POTRUBÍ - Kruhové vzduchotechnické potrubí z ocelového pozinkovaného plechu sk. I v provedení podle standardu CLICK Safe, třída těsnosti B a vyšší podle DIN 24194 (PK 120036, ÖNORM M 7615) - | [14 empty] | P | 1
835 | K | 92.20.11 | - DN100 rovné | bm | 12.1 |  | 0 |  |  | základní |  | 0 | 0 | 0 | 0 | 0 | 4 | K | 1 | ROZPOCET | 0 | 0 | 0 | 0 | 0 | 1 | 0 | 4 | 5096734
| P |  | Poznámka k položce: POTRUBÍ - Kruhové vzduchotechnické potrubí z ocelového pozinkovaného plechu sk. I v provedení podle standardu CLICK Safe, třída těsnosti B a vyšší podle DIN 24194 (PK 120036, ÖNORM M 7615) - | [14 empty] | P | 1
836 | K | 92.20.12 | - DN100 tvarovky | bm | 2 |  | 0 |  |  | základní |  | 0 | 0 | 0 | 0 | 0 | 4 | K | 1 | ROZPOCET | 0 | 0 | 0 | 0 | 0 | 1 | 0 | 4 | -1378600004
| P |  | Poznámka k položce: POTRUBÍ - Kruhové vzduchotechnické potrubí z ocelového pozinkovaného plechu sk. I v provedení podle standardu CLICK Safe, třída těsnosti B a vyšší podle DIN 24194 (PK 120036, ÖNORM M 7615) - | [14 empty] | P | 1
837 | K | 92.21 | IZOL - Protipožární izolace vzduchovodu ve vnitřním prostředí materiálem ISOVER ORSTECH LSP 65, minerální vata 65 kg/m3 ALS, tl. 40 mm s AL folií, na trny - odolnost 30 min | m2 | 65 |  | 0 |  |  | základní |  | 0 | 0 | 0 | 0 | 0 | 4 | K | 1 | ROZPOCET | 0 | 0 | 0 | 0 | 0 | 1 | 0 | 4 | -810959775
838 | K | 92.22 | IZOL - Tepelná izolace vzduchovodu ve vnitřním prostředí materiálem ISOVER ORSTECH LSP 40, minerální vata 40 kg/m3 ALS, tl. 40 mm s AL folií, na trny | m2 | 121 |  | 0 |  |  | základní |  | 0 | 0 | 0 | 0 | 0 | 4 | K | 1 | ROZPOCET | 0 | 0 | 0 | 0 | 0 | 1 | 0 | 4 | 217699618
839 | K | 92.23 | Tepelná izolace vzduchovodu ve vnitřním prostředí (přívodní + odváděný vzduch) materiálem K Flex pás H Duct, samolepící, tloušťka izolační vrstvy 20 mm | m2 | 66 |  | 0 |  |  | základní |  | 0 | 0 | 0 | 0 | 0 | 4 | K | 1 | ROZPOCET | 0 | 0 | 0 | 0 | 0 | 1 | 0 | 4 | 1572605889
840 | K | 92.24 | Montážní a závěsový materiál | kg | 850 |  | 0 |  |  | základní |  | 0 | 0 | 0 | 0 | 0 | 4 | K | 1 | ROZPOCET | 0 | 0 | 0 | 0 | 0 | 1 | 0 | 4 | 1773266717
841 | K | 92.25 | Spojovací a těsnící materiál | kg | 297.5 |  | 0 |  |  | základní |  | 0 | 0 | 0 | 0 | 0 | 4 | K | 1 | ROZPOCET | 0 | 0 | 0 | 0 | 0 | 1 | 0 | 4 | -1364296104
| D | VZ.93 | Lůžková část (3.NP) |  |  |  | 0 |  |  |  |  | 0 |  | 0 |  | 0 | 1 | D | 0 | ROZPOCET | [6 empty] | 0
842 | K | 93.1 | VZTJ - vzduchotechnická jednotka pro přívod a odvod vzduchu s rotačním výměníkem ZZT, | ks | 1 |  | 0 |  |  | základní |  | 0 | 0 | 0 | 0 | 0 | 4 | K | 1 | ROZPOCET | 0 | 0 | 0 | 0 | 0 | 1 | 0 | 4 | 2065802309
| P |  | Poznámka k položce: - Vp = 4 570 m3/h; 500 Pa - Vo = 4 570 m3/h; 500 Pa v sestavě na straně přívodu vzduchu (ve směru proudu vzduchu): - koncový připojovací díl - připojovací rám - klapka - příprava pro servopohon - filtr vzduchu M5 - U manometr - tlumič hluku - délka 900 mm, útlum 23dB při 500 Hz - ventilátorová komora - 3D ventilátor s volným oběžným kolem - asynchronní motor 3 kW - frekvenční měnič - tlakový / průtokový spínač - rotační výměník ZZT - termická účinnost 74,5% - motor 1x230Vs FM - volný díl 150 mm - teplovodní ohřívač -26,4 kW; tw = 80/60°C; tl= 13,3/24°C - vodní chladič - 26 kW; tw = 7/12°C; tl= 32/18°C - volný díl 200 mm - tlumič hluku - délka 900 mm, útlum 34dB při 500 Hz - filtr vzduchu F9 - koncový připojovací díl - připojovací rám v sestavě na straně odvodu vzduchu (ve směru proudu vzduchu): - koncový připojovací díl - připojovací rám - filtr vzduchu F7 - U manometr - tlumič hluku - délka 1300 mm, útlum 34dB při 500 Hz - volný díl 200 mm - ventilátorová komora - 3D ventilátor s volným oběžným kolem - asynchronní motor 2 kW - frekvenční měnič - tlakový / průtokový spínač - tlumič hluku - délka 900 mm, útlum 23dB při 500 Hz - volný díl 200 mm - koncový připojovací díl - připojovací rám - klapka - příprava pro servopohon | [14 empty] | P | 1
843 | K | 93.2 | - 710x315 | ks | 8 |  | 0 |  |  | základní |  | 0 | 0 | 0 | 0 | 0 | 4 | K | 1 | ROZPOCET | 0 | 0 | 0 | 0 | 0 | 1 | 0 | 4 | 1633463560
| P |  | Poznámka k položce: PPK - protipožární klapka - CE certifikace dle EN 15650; testováno dle EN 1366-2; klasifikováno dle EN 13501-3+A1; požární odolnost až EIS 120; těsnost dle EN 1751 třída C a přes list třída 2; korozivzdornost dle EN 15650; cyklování C 10 000 dle EN 15650; ovládání klapek pomocí servopohonu 1x230V-bez proudu zavřeno; pro maximální rychlost 12 m/s a tlakový rozdíl na klapce 1 200 Pa | [14 empty] | P | 1
844 | K | 93.3 | - 400x200 | ks | 10 |  | 0 |  |  | základní |  | 0 | 0 | 0 | 0 | 0 | 4 | K | 1 | ROZPOCET | 0 | 0 | 0 | 0 | 0 | 1 | 0 | 4 | 1623131017
| P |  | Poznámka k položce: CAV - mechanické samočinné regulátory pro regulaci průtoku přiváděného nebo odváděného vzduchu v systémech s konstantním průtokem vzduchu s nízkou rychlostí proudění vzduchu. Vhodné pro rychlost proudění vzduchu od 0,8 m/s. Velmi snadné uvedení do provozu Průtok lze nastavit pomocí otočného knoflíku a stupnice na vnější straně pláště. Jednoduché dodatečné vybavení (retrofit) servopohonu pro proměnlivý průtok vzduchu. Nezávislý na instalační poloze; bezúdržbový Netěsnost pláště podle EN 1751, třída C | [14 empty] | P | 1
845 | K | 93.4 | - 400x200 | ks | 10 |  | 0 |  |  | základní |  | 0 | 0 | 0 | 0 | 0 | 4 | K | 1 | ROZPOCET | 0 | 0 | 0 | 0 | 0 | 1 | 0 | 4 | -1548978158
| P |  | Poznámka k položce: REG - uzavírací/regulační klapka těsná pro 4hranné potrubí/SPIRO potrubí, vč. servopohonu 1x230V s bezpečnostní funkcí; těsnost dle EN 1751 (těsnost přes těleso třída C, těsnost přes zavřené listy třída 3 - 4hranné / třída 4 - kruhové); vyrobeno z pozinkované oceli; bez silikonu, bez halogenů, bez olova; UV stabilizace a potlačená hořlavost třída V-0; těleso, listy a mechanika třída reakce na oheň třída A1; 4hranné - s přírubou k montáži na potrubí, kruhové - s přírubou pro připojení na potrubí nebo pro připojení na SPIRO potrubí | [14 empty] | P | 1
846 | K | 93.5 | - 400x200 | ks | 10 |  | 0 |  |  | základní |  | 0 | 0 | 0 | 0 | 0 | 4 | K | 1 | ROZPOCET | 0 | 0 | 0 | 0 | 0 | 1 | 0 | 4 | 1733713228
| P |  | Poznámka k položce: THH - Tlumič hluku v hygienickém provedení sestavený z tlumících buněk vložených do potrubního dílu. Kostra tlumiče je vyrobena z pozinkovaného plechu. Vložená absorpční výplň je z nehořlavého zvukoizolačního materiálu, vzduchotěsně zavařená v plastové fólii a oddělená od proudícího média pozinkovaným děrovaným plechem. | [14 empty] | P | 1
847 | K | 93.6 | - deska 600x600,lamely pro přívod vzduchu 300mm, napojení DN160 | ks | 1 |  | 0 |  |  | základní |  | 0 | 0 | 0 | 0 | 0 | 4 | K | 1 | ROZPOCET | 0 | 0 | 0 | 0 | 0 | 1 | 0 | 4 | -751868692
| P |  | Poznámka k položce: VYÚST - stropní anemostat pro přívod vzduchu - čelní deska anemostatu-pevně uložené radiální lamely;.přívod vzduchu přes vnitřní usměrňovací lamely; čelní deska anemostatu ze speciálně pozinkovaného ocelového plechu (povrch je opatřen práškovou barvou v odstínu čistě bílá RAL 9010);.připojovací komora ze speciálně pozinkovaného ocelového plechu, břitově těsnění z pryže. | [14 empty] | P | 1
848 | K | 93.7 | - deska 600x600,lamely pro přívod vzduchu 400mm, napojení DN200 | ks | 5 |  | 0 |  |  | základní |  | 0 | 0 | 0 | 0 | 0 | 4 | K | 1 | ROZPOCET | 0 | 0 | 0 | 0 | 0 | 1 | 0 | 4 | 549142859
| P |  | Poznámka k položce: VYÚST - stropní anemostat pro přívod vzduchu - čelní deska anemostatu-pevně uložené radiální lamely;.přívod vzduchu přes vnitřní usměrňovací lamely; čelní deska anemostatu ze speciálně pozinkovaného ocelového plechu (povrch je opatřen práškovou barvou v odstínu čistě bílá RAL 9010);.připojovací komora ze speciálně pozinkovaného ocelového plechu, břitově těsnění z pryže. | [14 empty] | P | 1
849 | K | 93.8 | - deska 600x600,lamely pro přívod vzduchu 500mm, napojení DN200 | ks | 4 |  | 0 |  |  | základní |  | 0 | 0 | 0 | 0 | 0 | 4 | K | 1 | ROZPOCET | 0 | 0 | 0 | 0 | 0 | 1 | 0 | 4 | 1792571104
| P |  | Poznámka k položce: VYÚST - stropní anemostat pro přívod vzduchu - čelní deska anemostatu-pevně uložené radiální lamely;.přívod vzduchu přes vnitřní usměrňovací lamely; čelní deska anemostatu ze speciálně pozinkovaného ocelového plechu (povrch je opatřen práškovou barvou v odstínu čistě bílá RAL 9010);.připojovací komora ze speciálně pozinkovaného ocelového plechu, břitově těsnění z pryže. | [14 empty] | P | 1
850 | K | 93.9 | - deska 600x600,lamely pro přívod vzduchu 600mm, napojení DN250 | ks | 4 |  | 0 |  |  | základní |  | 0 | 0 | 0 | 0 | 0 | 4 | K | 1 | ROZPOCET | 0 | 0 | 0 | 0 | 0 | 1 | 0 | 4 | 1217771445
| P |  | Poznámka k položce: VYÚST - stropní anemostat pro přívod vzduchu - čelní deska anemostatu-pevně uložené radiální lamely;.přívod vzduchu přes vnitřní usměrňovací lamely; čelní deska anemostatu ze speciálně pozinkovaného ocelového plechu (povrch je opatřen práškovou barvou v odstínu čistě bílá RAL 9010);.připojovací komora ze speciálně pozinkovaného ocelového plechu, břitově těsnění z pryže. | [14 empty] | P | 1
851 | K | 93.10 | - deska 600x600, lamely pro odvod vzduchu 500mm, napojení DN200 | ks | 1 |  | 0 |  |  | základní |  | 0 | 0 | 0 | 0 | 0 | 4 | K | 1 | ROZPOCET | 0 | 0 | 0 | 0 | 0 | 1 | 0 | 4 | 271152573
| P |  | Poznámka k položce: VYÚST - stropní anemostat pro odvod vzduchu - Čelní deska anemostatu je z pevně uložených radiálních lamel. Přívod vzduchu je veden přes speciální vnitřní usměrňovací lamely, které nejsou nutné pro odvod vzduchu. Čelní deska anemostatu je ze speciálně pozinkovaného ocelového plechu. Povrch je předem upraven a opatřen práškovou barvou v odstínu čistě bílá (RAL 9010). Připojovací komora je ze speciálně pozinkovaného ocelového plechu, břitově těsnění z pryže. | [14 empty] | P | 1
852 | K | 93.11 | - deska 600x600, lamely pro odvod vzduchu 600mm, napojení DN250 | ks | 4 |  | 0 |  |  | základní |  | 0 | 0 | 0 | 0 | 0 | 4 | K | 1 | ROZPOCET | 0 | 0 | 0 | 0 | 0 | 1 | 0 | 4 | -1750248756
| P |  | Poznámka k položce: VYÚST - stropní anemostat pro odvod vzduchu - Čelní deska anemostatu je z pevně uložených radiálních lamel. Přívod vzduchu je veden přes speciální vnitřní usměrňovací lamely, které nejsou nutné pro odvod vzduchu. Čelní deska anemostatu je ze speciálně pozinkovaného ocelového plechu. Povrch je předem upraven a opatřen práškovou barvou v odstínu čistě bílá (RAL 9010). Připojovací komora je ze speciálně pozinkovaného ocelového plechu, břitově těsnění z pryže. | [14 empty] | P | 1
853 | K | 93.12 | - DN100 | ks | 8 |  | 0 |  |  | základní |  | 0 | 0 | 0 | 0 | 0 | 4 | K | 1 | ROZPOCET | 0 | 0 | 0 | 0 | 0 | 1 | 0 | 4 | -1846937157
| P |  | Poznámka k položce: VÝUST - talířový ventil pro odvod vzduchu - čelní díly z ocelového plechu s elektrostaticky nanesenou práškovou barvou (RAL 9010, tloušťka vrstvy 60 μm), šroub se závitem a matice z pozinkované oceli, montážní rám z pozinkovaného ocelového plechu.otidešťová žaluzie z ocelového pozinkovaného plechu se síťkou proti hmyzu | [14 empty] | P | 1
854 | K | 93.13 | - DN125 | ks | 3 |  | 0 |  |  | základní |  | 0 | 0 | 0 | 0 | 0 | 4 | K | 1 | ROZPOCET | 0 | 0 | 0 | 0 | 0 | 1 | 0 | 4 | -1680598557
| P |  | Poznámka k položce: VÝUST - talířový ventil pro odvod vzduchu - čelní díly z ocelového plechu s elektrostaticky nanesenou práškovou barvou (RAL 9010, tloušťka vrstvy 60 μm), šroub se závitem a matice z pozinkované oceli, montážní rám z pozinkovaného ocelového plechu.otidešťová žaluzie z ocelového pozinkovaného plechu se síťkou proti hmyzu | [14 empty] | P | 1
855 | K | 93.14 | - DN160 | ks | 1 |  | 0 |  |  | základní |  | 0 | 0 | 0 | 0 | 0 | 4 | K | 1 | ROZPOCET | 0 | 0 | 0 | 0 | 0 | 1 | 0 | 4 | -1543368346
| P |  | Poznámka k položce: VÝUST - talířový ventil pro odvod vzduchu - čelní díly z ocelového plechu s elektrostaticky nanesenou práškovou barvou (RAL 9010, tloušťka vrstvy 60 μm), šroub se závitem a matice z pozinkované oceli, montážní rám z pozinkovaného ocelového plechu.otidešťová žaluzie z ocelového pozinkovaného plechu se síťkou proti hmyzu | [14 empty] | P | 1
856 | K | 93.15 | - DN200 | ks | 70 |  | 0 |  |  | základní |  | 0 | 0 | 0 | 0 | 0 | 4 | K | 1 | ROZPOCET | 0 | 0 | 0 | 0 | 0 | 1 | 0 | 4 | -953279479
| P |  | Poznámka k položce: VÝUST - talířový ventil pro odvod vzduchu - čelní díly z ocelového plechu s elektrostaticky nanesenou práškovou barvou (RAL 9010, tloušťka vrstvy 60 μm), šroub se závitem a matice z pozinkované oceli, montážní rám z pozinkovaného ocelového plechu.otidešťová žaluzie z ocelového pozinkovaného plechu se síťkou proti hmyzu | [14 empty] | P | 1
857 | K | 93.16 | - 825x125 | ks | 22 |  | 0 |  |  | základní |  | 0 | 0 | 0 | 0 | 0 | 4 | K | 1 | ROZPOCET | 0 | 0 | 0 | 0 | 0 | 1 | 0 | 4 | -1860829336
| P |  | Poznámka k položce: VYÚST - obdélníková vyústka - Sestávající z předního rámečku s vodorovnými nebo svislými,jednotlivé nastavitelnými předními lamelami, s viditelným šroubovým upevněním (zapuštěný otvor). Regulační části jsou z výroby pevně spojeny s předními mřížkami. Regulační sady jsou z profilovaného ocelového plechu. Povrch je fosfátován a opatřen černým vypalovacím lakem (RAL 9005). | [14 empty] | P | 1
858 | K | 93.17 | - 825x225 | ks | 4 |  | 0 |  |  | základní |  | 0 | 0 | 0 | 0 | 0 | 4 | K | 1 | ROZPOCET | 0 | 0 | 0 | 0 | 0 | 1 | 0 | 4 | 107815639
| P |  | Poznámka k položce: VYÚST - obdélníková vyústka - Sestávající z předního rámečku s vodorovnými nebo svislými,jednotlivé nastavitelnými předními lamelami, s viditelným šroubovým upevněním (zapuštěný otvor). Regulační části jsou z výroby pevně spojeny s předními mřížkami. Regulační sady jsou z profilovaného ocelového plechu. Povrch je fosfátován a opatřen černým vypalovacím lakem (RAL 9005). | [14 empty] | P | 1
859 | K | 93.18 | - DN160 | bm | 1.6 |  | 0 |  |  | základní |  | 0 | 0 | 0 | 0 | 0 | 4 | K | 1 | ROZPOCET | 0 | 0 | 0 | 0 | 0 | 1 | 0 | 4 | -193284020
| P |  | Poznámka k položce: FLEXO - Velmi odolná tepelně izolovnaá ohebná Al laminátová hadice s kostrou z ocelového drátu, spirálovitě vinutou mezi dvěma vrstvami několikavrstvého Al laminátu pro střední a vysoký tlak, max. rychlost vzduchu 30 m/s, provozní teplota -30 – 250 °C (mm):. Izolace minerální vatou tl. 25 mm. | [14 empty] | P | 1
860 | K | 93.19 | - DN200 | bm | 168.8 |  | 0 |  |  | základní |  | 0 | 0 | 0 | 0 | 0 | 4 | K | 1 | ROZPOCET | 0 | 0 | 0 | 0 | 0 | 1 | 0 | 4 | -492938390
| P |  | Poznámka k položce: FLEXO - Velmi odolná tepelně izolovnaá ohebná Al laminátová hadice s kostrou z ocelového drátu, spirálovitě vinutou mezi dvěma vrstvami několikavrstvého Al laminátu pro střední a vysoký tlak, max. rychlost vzduchu 30 m/s, provozní teplota -30 – 250 °C (mm):. Izolace minerální vatou tl. 25 mm. | [14 empty] | P | 1
861 | K | 93.20 | - DN250 | bm | 6.4 |  | 0 |  |  | základní |  | 0 | 0 | 0 | 0 | 0 | 4 | K | 1 | ROZPOCET | 0 | 0 | 0 | 0 | 0 | 1 | 0 | 4 | 1702167734
| P |  | Poznámka k položce: FLEXO - Velmi odolná tepelně izolovnaá ohebná Al laminátová hadice s kostrou z ocelového drátu, spirálovitě vinutou mezi dvěma vrstvami několikavrstvého Al laminátu pro střední a vysoký tlak, max. rychlost vzduchu 30 m/s, provozní teplota -30 – 250 °C (mm):. Izolace minerální vatou tl. 25 mm. | [14 empty] | P | 1
862 | K | 93.21 | - DN100 | bm | 12.8 |  | 0 |  |  | základní |  | 0 | 0 | 0 | 0 | 0 | 4 | K | 1 | ROZPOCET | 0 | 0 | 0 | 0 | 0 | 1 | 0 | 4 | -1935232625
| P |  | Poznámka k položce: FLEXO - Velmi odolná ohebná Al laminátová hadice s kostrou z ocelového drátu, spirálovitě vinutou mezi dvěma vrstvami několikavrstvého Al laminátu pro střední a vysoký tlak, max. rychlost vzduchu 30 m/s, provozní teplota -30 – 250 °C (mm): | [14 empty] | P | 1
863 | K | 93.22 | - DN125 | bm | 5.8 |  | 0 |  |  | základní |  | 0 | 0 | 0 | 0 | 0 | 4 | K | 1 | ROZPOCET | 0 | 0 | 0 | 0 | 0 | 1 | 0 | 4 | 2066169517
| P |  | Poznámka k položce: FLEXO - Velmi odolná ohebná Al laminátová hadice s kostrou z ocelového drátu, spirálovitě vinutou mezi dvěma vrstvami několikavrstvého Al laminátu pro střední a vysoký tlak, max. rychlost vzduchu 30 m/s, provozní teplota -30 – 250 °C (mm): | [14 empty] | P | 1
864 | K | 93.23 | - DN160 | bm | 1.6 |  | 0 |  |  | základní |  | 0 | 0 | 0 | 0 | 0 | 4 | K | 1 | ROZPOCET | 0 | 0 | 0 | 0 | 0 | 1 | 0 | 4 | 1781500483
| P |  | Poznámka k položce: FLEXO - Velmi odolná ohebná Al laminátová hadice s kostrou z ocelového drátu, spirálovitě vinutou mezi dvěma vrstvami několikavrstvého Al laminátu pro střední a vysoký tlak, max. rychlost vzduchu 30 m/s, provozní teplota -30 – 250 °C (mm): | [14 empty] | P | 1
865 | K | 93.24 | - DN200 | bm | 17.6 |  | 0 |  |  | základní |  | 0 | 0 | 0 | 0 | 0 | 4 | K | 1 | ROZPOCET | 0 | 0 | 0 | 0 | 0 | 1 | 0 | 4 | -398785178
| P |  | Poznámka k položce: FLEXO - Velmi odolná ohebná Al laminátová hadice s kostrou z ocelového drátu, spirálovitě vinutou mezi dvěma vrstvami několikavrstvého Al laminátu pro střední a vysoký tlak, max. rychlost vzduchu 30 m/s, provozní teplota -30 – 250 °C (mm): | [14 empty] | P | 1
866 | K | 93.25 | - DN250 | bm | 6.4 |  | 0 |  |  | základní |  | 0 | 0 | 0 | 0 | 0 | 4 | K | 1 | ROZPOCET | 0 | 0 | 0 | 0 | 0 | 1 | 0 | 4 | -1360627134
| P |  | Poznámka k položce: FLEXO - Velmi odolná ohebná Al laminátová hadice s kostrou z ocelového drátu, spirálovitě vinutou mezi dvěma vrstvami několikavrstvého Al laminátu pro střední a vysoký tlak, max. rychlost vzduchu 30 m/s, provozní teplota -30 – 250 °C (mm): | [14 empty] | P | 1
867 | K | 93.26.1 | - rovné potrubí | m2 | 118.9 |  | 0 |  |  | základní |  | 0 | 0 | 0 | 0 | 0 | 4 | K | 1 | ROZPOCET | 0 | 0 | 0 | 0 | 0 | 1 | 0 | 4 | -336298778
| P |  | Poznámka k položce: POTRUBÍ - Čtyřhranné vzduchotechnické potrubí z ocelového pozinkovaného plechu sk. I ve vodotěsném provedení podle ON120405, třída těsnosti B a vyšší podle DIN 24194 (PK 120036, ÖNORM M 7615) - | [14 empty] | P | 1
868 | K | 93.26.2 | - tvarovky | m2 | 100.8 |  | 0 |  |  | základní |  | 0 | 0 | 0 | 0 | 0 | 4 | K | 1 | ROZPOCET | 0 | 0 | 0 | 0 | 0 | 1 | 0 | 4 | -1392432433
| P |  | Poznámka k položce: POTRUBÍ - Čtyřhranné vzduchotechnické potrubí z ocelového pozinkovaného plechu sk. I ve vodotěsném provedení podle ON120405, třída těsnosti B a vyšší podle DIN 24194 (PK 120036, ÖNORM M 7615) - | [14 empty] | P | 1
869 | K | 93.27.1 | - DN250 rovné | bm | 5.5 |  | 0 |  |  | základní |  | 0 | 0 | 0 | 0 | 0 | 4 | K | 1 | ROZPOCET | 0 | 0 | 0 | 0 | 0 | 1 | 0 | 4 | 135226757
| P |  | Poznámka k položce: POTRUBÍ - Kruhové vzduchotechnické potrubí z ocelového pozinkovaného plechu sk. I v provedení podle standardu CLICK Safe, třída těsnosti B a vyšší podle DIN 24194 (PK 120036, ÖNORM M 7615) - | [14 empty] | P | 1
870 | K | 93.27.2 | - DN250 tvarovky | bm | 3.9 |  | 0 |  |  | základní |  | 0 | 0 | 0 | 0 | 0 | 4 | K | 1 | ROZPOCET | 0 | 0 | 0 | 0 | 0 | 1 | 0 | 4 | 1373272100
| P |  | Poznámka k položce: POTRUBÍ - Kruhové vzduchotechnické potrubí z ocelového pozinkovaného plechu sk. I v provedení podle standardu CLICK Safe, třída těsnosti B a vyšší podle DIN 24194 (PK 120036, ÖNORM M 7615) - | [14 empty] | P | 1
871 | K | 93.27.3 | - DN225 rovné | bm | 13 |  | 0 |  |  | základní |  | 0 | 0 | 0 | 0 | 0 | 4 | K | 1 | ROZPOCET | 0 | 0 | 0 | 0 | 0 | 1 | 0 | 4 | -1726578964
| P |  | Poznámka k položce: POTRUBÍ - Kruhové vzduchotechnické potrubí z ocelového pozinkovaného plechu sk. I v provedení podle standardu CLICK Safe, třída těsnosti B a vyšší podle DIN 24194 (PK 120036, ÖNORM M 7615) - | [14 empty] | P | 1
872 | K | 93.27.4 | - DN225 tvarovky | bm | 3.3 |  | 0 |  |  | základní |  | 0 | 0 | 0 | 0 | 0 | 4 | K | 1 | ROZPOCET | 0 | 0 | 0 | 0 | 0 | 1 | 0 | 4 | 1185581443
| P |  | Poznámka k položce: POTRUBÍ - Kruhové vzduchotechnické potrubí z ocelového pozinkovaného plechu sk. I v provedení podle standardu CLICK Safe, třída těsnosti B a vyšší podle DIN 24194 (PK 120036, ÖNORM M 7615) - | [14 empty] | P | 1
873 | K | 93.27.5 | - DN200 rovné | bm | 3.8 |  | 0 |  |  | základní |  | 0 | 0 | 0 | 0 | 0 | 4 | K | 1 | ROZPOCET | 0 | 0 | 0 | 0 | 0 | 1 | 0 | 4 | -1369772127
| P |  | Poznámka k položce: POTRUBÍ - Kruhové vzduchotechnické potrubí z ocelového pozinkovaného plechu sk. I v provedení podle standardu CLICK Safe, třída těsnosti B a vyšší podle DIN 24194 (PK 120036, ÖNORM M 7615) - | [14 empty] | P | 1
874 | K | 93.27.6 | - DN200 tvarovky | bm | 3.1 |  | 0 |  |  | základní |  | 0 | 0 | 0 | 0 | 0 | 4 | K | 1 | ROZPOCET | 0 | 0 | 0 | 0 | 0 | 1 | 0 | 4 | 1576021476
| P |  | Poznámka k položce: POTRUBÍ - Kruhové vzduchotechnické potrubí z ocelového pozinkovaného plechu sk. I v provedení podle standardu CLICK Safe, třída těsnosti B a vyšší podle DIN 24194 (PK 120036, ÖNORM M 7615) - | [14 empty] | P | 1
875 | K | 93.27.7 | - DN140 rovné | bm | 4.8 |  | 0 |  |  | základní |  | 0 | 0 | 0 | 0 | 0 | 4 | K | 1 | ROZPOCET | 0 | 0 | 0 | 0 | 0 | 1 | 0 | 4 | 1219577378
| P |  | Poznámka k položce: POTRUBÍ - Kruhové vzduchotechnické potrubí z ocelového pozinkovaného plechu sk. I v provedení podle standardu CLICK Safe, třída těsnosti B a vyšší podle DIN 24194 (PK 120036, ÖNORM M 7615) - | [14 empty] | P | 1
876 | K | 93.27.8 | - DN140 tvarovky | bm | 3.2 |  | 0 |  |  | základní |  | 0 | 0 | 0 | 0 | 0 | 4 | K | 1 | ROZPOCET | 0 | 0 | 0 | 0 | 0 | 1 | 0 | 4 | -1522827224
| P |  | Poznámka k položce: POTRUBÍ - Kruhové vzduchotechnické potrubí z ocelového pozinkovaného plechu sk. I v provedení podle standardu CLICK Safe, třída těsnosti B a vyšší podle DIN 24194 (PK 120036, ÖNORM M 7615) - | [14 empty] | P | 1
877 | K | 93.27.9 | - DN125 rovné | bm | 8 |  | 0 |  |  | základní |  | 0 | 0 | 0 | 0 | 0 | 4 | K | 1 | ROZPOCET | 0 | 0 | 0 | 0 | 0 | 1 | 0 | 4 | -472839213
| P |  | Poznámka k položce: POTRUBÍ - Kruhové vzduchotechnické potrubí z ocelového pozinkovaného plechu sk. I v provedení podle standardu CLICK Safe, třída těsnosti B a vyšší podle DIN 24194 (PK 120036, ÖNORM M 7615) - | [14 empty] | P | 1
878 | K | 93.27.10 | - DN125 tvarovky | bm | 4.4 |  | 0 |  |  | základní |  | 0 | 0 | 0 | 0 | 0 | 4 | K | 1 | ROZPOCET | 0 | 0 | 0 | 0 | 0 | 1 | 0 | 4 | 731570698
| P |  | Poznámka k položce: POTRUBÍ - Kruhové vzduchotechnické potrubí z ocelového pozinkovaného plechu sk. I v provedení podle standardu CLICK Safe, třída těsnosti B a vyšší podle DIN 24194 (PK 120036, ÖNORM M 7615) - | [14 empty] | P | 1
879 | K | 93.27.11 | - DN100 rovné | bm | 16.1 |  | 0 |  |  | základní |  | 0 | 0 | 0 | 0 | 0 | 4 | K | 1 | ROZPOCET | 0 | 0 | 0 | 0 | 0 | 1 | 0 | 4 | -79976048
| P |  | Poznámka k položce: POTRUBÍ - Kruhové vzduchotechnické potrubí z ocelového pozinkovaného plechu sk. I v provedení podle standardu CLICK Safe, třída těsnosti B a vyšší podle DIN 24194 (PK 120036, ÖNORM M 7615) - | [14 empty] | P | 1
880 | K | 93.27.12 | - DN100 tvarovky | bm | 5.4 |  | 0 |  |  | základní |  | 0 | 0 | 0 | 0 | 0 | 4 | K | 1 | ROZPOCET | 0 | 0 | 0 | 0 | 0 | 1 | 0 | 4 | 426443485
| P |  | Poznámka k položce: POTRUBÍ - Kruhové vzduchotechnické potrubí z ocelového pozinkovaného plechu sk. I v provedení podle standardu CLICK Safe, třída těsnosti B a vyšší podle DIN 24194 (PK 120036, ÖNORM M 7615) - | [14 empty] | P | 1
881 | K | 93.28 | IZOL - Protipožární izolace vzduchovodu ve vnitřním prostředí materiálem ISOVER ORSTECH LSP 65, minerální vata 65 kg/m3 ALS, tl. 40 mm s AL folií, na trny - odolnost 30 min | m2 | 85 |  | 0 |  |  | základní |  | 0 | 0 | 0 | 0 | 0 | 4 | K | 1 | ROZPOCET | 0 | 0 | 0 | 0 | 0 | 1 | 0 | 4 | 932062363
882 | K | 93.29 | IZOL - Tepelná izolace vzduchovodu ve vnitřním prostředí materiálem ISOVER ORSTECH LSP 40, minerální vata 40 kg/m3 ALS, tl. 40 mm s AL folií, na trny | m2 | 131 |  | 0 |  |  | základní |  | 0 | 0 | 0 | 0 | 0 | 4 | K | 1 | ROZPOCET | 0 | 0 | 0 | 0 | 0 | 1 | 0 | 4 | -1156768400
883 | K | 93.30 | Tepelná izolace vzduchovodu ve vnitřním prostředí (přívodní + odváděný vzduch) materiálem K Flex pás H Duct, samolepící, tloušťka izolační vrstvy 20 mm | m2 | 88 |  | 0 |  |  | základní |  | 0 | 0 | 0 | 0 | 0 | 4 | K | 1 | ROZPOCET | 0 | 0 | 0 | 0 | 0 | 1 | 0 | 4 | -1210088794
884 | K | 93.31 | Montážní a závěsový materiál | kg | 850 |  | 0 |  |  | základní |  | 0 | 0 | 0 | 0 | 0 | 4 | K | 1 | ROZPOCET | 0 | 0 | 0 | 0 | 0 | 1 | 0 | 4 | 838434718
885 | K | 93.32 | Spojovací a těsnící materiál | kg | 297.5 |  | 0 |  |  | základní |  | 0 | 0 | 0 | 0 | 0 | 4 | K | 1 | ROZPOCET | 0 | 0 | 0 | 0 | 0 | 1 | 0 | 4 | 576311829
| D | VZ.100 | Větrání CHÚC - vstup |  |  |  | 0 |  |  |  |  | 0 |  | 0 |  | 0 | 1 | D | 0 | ROZPOCET | [6 empty] | 0
886 | K | 100.1 | VZTJ - vzduchotechnická ventilátorová jednotka pro přívod vzduchu, venkovní instalace | ks | 1 |  | 0 |  |  | základní |  | 0 | 0 | 0 | 0 | 0 | 4 | K | 1 | ROZPOCET | 0 | 0 | 0 | 0 | 0 | 1 | 0 | 4 | -2111639142
| P |  | Poznámka k položce: - Vp = 17 800 m3/h; 1000 Pa v sestavě na straně přívodu vzduchu (ve směru proudu vzduchu): - koncový připojovací díl - připojovací rám - klapka 1400x1200 se servopohonem 1x230V - volný díl délka 300 mm - protiskluzová ochrana - ventilátorová komora - 3D ventilátor s volným oběžným kolem - asynchronní motor 11 kW - frekvenční měnič - protiskluzová ochrana - motorové příslušenství - připojovací rám 2000x1200 | [14 empty] | P | 1
887 | K | 100.2 | - 1500x500 | ks | 2 |  | 0 |  |  | základní |  | 0 | 0 | 0 | 0 | 0 | 4 | K | 1 | ROZPOCET | 0 | 0 | 0 | 0 | 0 | 1 | 0 | 4 | 830430958
| P |  | Poznámka k položce: VYÚST - Zařízení k regulaci tlaku - se skládá z protideš´tové žaluzie, těsné uzavítŕací klapky se servopohonem k regulaci tlaku. Regulační klapka reguluje přetlak na schodišti nastavením koncové polohy servopohonu. Servopohon s vratnou pružinou. Regulace tlaku se provádí nastavením servopohonu. | [14 empty] | P | 1
888 | K | 100.3 | - 500x1500 | ks | 2 |  | 0 |  |  | základní |  | 0 | 0 | 0 | 0 | 0 | 4 | K | 1 | ROZPOCET | 0 | 0 | 0 | 0 | 0 | 1 | 0 | 4 | -1074105587
| P |  | Poznámka k položce: PŽ - protidešťová žaluzie z ocelového pozinkovaného plechu se síťkou proti hmyzu | [14 empty] | P | 1
889 | K | 100.4 | - 1225x325 | ks | 6 |  | 0 |  |  | základní |  | 0 | 0 | 0 | 0 | 0 | 4 | K | 1 | ROZPOCET | 0 | 0 | 0 | 0 | 0 | 1 | 0 | 4 | -150184185
| P |  | Poznámka k položce: VYÚST - obdélníková vyústka - Sestávající z předního rámečku s vodorovnými nebo svislými,jednotlivé nastavitelnými předními lamelami, s viditelným šroubovým upevněním (zapuštěný otvor). Regulační části jsou z výroby pevně spojeny s předními mřížkami. Regulační sady jsou z profilovaného ocelového plechu. Povrch je fosfátován a opatřen černým vypalovacím lakem (RAL 9005). | [14 empty] | P | 1
890 | K | 100.5 | - 1025x325 | ks | 1 |  | 0 |  |  | základní |  | 0 | 0 | 0 | 0 | 0 | 4 | K | 1 | ROZPOCET | 0 | 0 | 0 | 0 | 0 | 1 | 0 | 4 | -1672601109
| P |  | Poznámka k položce: VYÚST - obdélníková vyústka - Sestávající z předního rámečku s vodorovnými nebo svislými,jednotlivé nastavitelnými předními lamelami, s viditelným šroubovým upevněním (zapuštěný otvor). Regulační části jsou z výroby pevně spojeny s předními mřížkami. Regulační sady jsou z profilovaného ocelového plechu. Povrch je fosfátován a opatřen černým vypalovacím lakem (RAL 9005). | [14 empty] | P | 1
891 | K | 100.6 | - 825x325 | ks | 12 |  | 0 |  |  | základní |  | 0 | 0 | 0 | 0 | 0 | 4 | K | 1 | ROZPOCET | 0 | 0 | 0 | 0 | 0 | 1 | 0 | 4 | -1614154126
| P |  | Poznámka k položce: VYÚST - obdélníková vyústka - Sestávající z předního rámečku s vodorovnými nebo svislými,jednotlivé nastavitelnými předními lamelami, s viditelným šroubovým upevněním (zapuštěný otvor). Regulační části jsou z výroby pevně spojeny s předními mřížkami. Regulační sady jsou z profilovaného ocelového plechu. Povrch je fosfátován a opatřen černým vypalovacím lakem (RAL 9005). | [14 empty] | P | 1
892 | K | 100.7.1 | - rovné potrubí | m2 | 128.8 |  | 0 |  |  | základní |  | 0 | 0 | 0 | 0 | 0 | 4 | K | 1 | ROZPOCET | 0 | 0 | 0 | 0 | 0 | 1 | 0 | 4 | -1102452327
| P |  | Poznámka k položce: POTRUBÍ - Čtyřhranné vzduchotechnické potrubí z ocelového pozinkovaného plechu sk. I ve vodotěsném provedení podle ON120405, třída těsnosti B a vyšší podle DIN 24194 (PK 120036, ÖNORM M 7615) - | [14 empty] | P | 1
893 | K | 100.7.2 | - tvarovky | m2 | 85.5 |  | 0 |  |  | základní |  | 0 | 0 | 0 | 0 | 0 | 4 | K | 1 | ROZPOCET | 0 | 0 | 0 | 0 | 0 | 1 | 0 | 4 | -2124394603
| P |  | Poznámka k položce: POTRUBÍ - Čtyřhranné vzduchotechnické potrubí z ocelového pozinkovaného plechu sk. I ve vodotěsném provedení podle ON120405, třída těsnosti B a vyšší podle DIN 24194 (PK 120036, ÖNORM M 7615) - | [14 empty] | P | 1
894 | K | 100.8 | IZOL - Protipožární izolace vzduchovodu ve vnitřním prostředí materiálem ISOVER ORSTECH LSP 65, minerální vata 65 kg/m3 ALS, tl. 60 mm s AL folií, na trny - odolnost 60 min | m2 | 215 |  | 0 |  |  | základní |  | 0 | 0 | 0 | 0 | 0 | 4 | K | 1 | ROZPOCET | 0 | 0 | 0 | 0 | 0 | 1 | 0 | 4 | 498818535
895 | K | 100.9 | Montážní a závěsový materiál | kg | 600 |  | 0 |  |  | základní |  | 0 | 0 | 0 | 0 | 0 | 4 | K | 1 | ROZPOCET | 0 | 0 | 0 | 0 | 0 | 1 | 0 | 4 | 1547286451
896 | K | 100.10 | Spojovací a těsnící materiál | kg | 210 |  | 0 |  |  | základní |  | 0 | 0 | 0 | 0 | 0 | 4 | K | 1 | ROZPOCET | 0 | 0 | 0 | 0 | 0 | 1 | 0 | 4 | 638698235
| D | VZ.101 | Větrání CHÚC - chodby, evak.výtahy |  |  |  | 0 |  |  |  |  | 0 |  | 0 |  | 0 | 1 | D | 0 | ROZPOCET | [6 empty] | 0
897 | K | 101.1 | VZTJ - vzduchotechnická ventilátorová jednotka pro přívod vzduchu, venkovní instalace | ks | 1 |  | 0 |  |  | základní |  | 0 | 0 | 0 | 0 | 0 | 4 | K | 1 | ROZPOCET | 0 | 0 | 0 | 0 | 0 | 1 | 0 | 4 | -417608256
| P |  | Poznámka k položce: - Vp = 6 000 m3/h; 1000 Pa v sestavě na straně přívodu vzduchu (ve směru proudu vzduchu): - koncový připojovací díl - připojovací rám - klapka 500x500 se servopohonem 1x230V - volný díl délka 300 mm - protiskluzová ochrana - ventilátorová komora - 3D ventilátor s volným oběžným kolem - asynchronní motor 7 kW - frekvenční měnič - protiskluzová ochrana - motorové příslušenství - připojovací rám 2000x1200 | [14 empty] | P | 1
898 | K | 101.2 | - 1000x1000 | ks | 1 |  | 0 |  |  | základní |  | 0 | 0 | 0 | 0 | 0 | 4 | K | 1 | ROZPOCET | 0 | 0 | 0 | 0 | 0 | 1 | 0 | 4 | -1715655509
| P |  | Poznámka k položce: VYÚST - Zařízení k regulaci tlaku - se skládá z protideš´tové žaluzie, těsné uzavítŕací klapky se servopohonem k regulaci tlaku. Regulační klapka reguluje přetlak na schodišti nastavením koncové polohy servopohonu. Servopohon s vratnou pružinou. Regulace tlaku se provádí nastavením servopohonu. | [14 empty] | P | 1
899 | K | 101.3 | - 1000x1000 | ks | 1 |  | 0 |  |  | základní |  | 0 | 0 | 0 | 0 | 0 | 4 | K | 1 | ROZPOCET | 0 | 0 | 0 | 0 | 0 | 1 | 0 | 4 | -1924977615
| P |  | Poznámka k položce: PŽ - protidešťová žaluzie z ocelového pozinkovaného plechu se síťkou proti hmyzu | [14 empty] | P | 1
900 | K | 101.4 | - 1025x225 | ks | 1 |  | 0 |  |  | základní |  | 0 | 0 | 0 | 0 | 0 | 4 | K | 1 | ROZPOCET | 0 | 0 | 0 | 0 | 0 | 1 | 0 | 4 | -1479143189
| P |  | Poznámka k položce: VYÚST - obdélníková vyústka - Sestávající z předního rámečku s vodorovnými nebo svislými,jednotlivé nastavitelnými předními lamelami, s viditelným šroubovým upevněním (zapuštěný otvor). Regulační části jsou z výroby pevně spojeny s předními mřížkami. Regulační sady jsou z profilovaného ocelového plechu. Povrch je fosfátován a opatřen černým vypalovacím lakem (RAL 9005). | [14 empty] | P | 1
901 | K | 101.5 | - 425x225 | ks | 10 |  | 0 |  |  | základní |  | 0 | 0 | 0 | 0 | 0 | 4 | K | 1 | ROZPOCET | 0 | 0 | 0 | 0 | 0 | 1 | 0 | 4 | -1512002334
| P |  | Poznámka k položce: VYÚST - obdélníková vyústka - Sestávající z předního rámečku s vodorovnými nebo svislými,jednotlivé nastavitelnými předními lamelami, s viditelným šroubovým upevněním (zapuštěný otvor). Regulační části jsou z výroby pevně spojeny s předními mřížkami. Regulační sady jsou z profilovaného ocelového plechu. Povrch je fosfátován a opatřen černým vypalovacím lakem (RAL 9005). | [14 empty] | P | 1
902 | K | 101.6.1 | - rovné potrubí | m2 | 62.4 |  | 0 |  |  | základní |  | 0 | 0 | 0 | 0 | 0 | 4 | K | 1 | ROZPOCET | 0 | 0 | 0 | 0 | 0 | 1 | 0 | 4 | 1016597304
| P |  | Poznámka k položce: POTRUBÍ - Čtyřhranné vzduchotechnické potrubí z ocelového pozinkovaného plechu sk. I ve vodotěsném provedení podle ON120405, třída těsnosti B a vyšší podle DIN 24194 (PK 120036, ÖNORM M 7615) - | [14 empty] | P | 1
903 | K | 101.6.2 | - tvarovky | m2 | 46.8 |  | 0 |  |  | základní |  | 0 | 0 | 0 | 0 | 0 | 4 | K | 1 | ROZPOCET | 0 | 0 | 0 | 0 | 0 | 1 | 0 | 4 | -669170132
| P |  | Poznámka k položce: POTRUBÍ - Čtyřhranné vzduchotechnické potrubí z ocelového pozinkovaného plechu sk. I ve vodotěsném provedení podle ON120405, třída těsnosti B a vyšší podle DIN 24194 (PK 120036, ÖNORM M 7615) - | [14 empty] | P | 1
904 | K | 101.7 | IZOL - Protipožární izolace vzduchovodu ve vnitřním prostředí materiálem ISOVER ORSTECH LSP 65, minerální vata 65 kg/m3 ALS, tl. 60 mm s AL folií, na trny - odolnost 60 min | m2 | 120.1 |  | 0 |  |  | základní |  | 0 | 0 | 0 | 0 | 0 | 4 | K | 1 | ROZPOCET | 0 | 0 | 0 | 0 | 0 | 1 | 0 | 4 | -970706205
905 | K | 10.8 | Montážní a závěsový materiál | kg | 455 |  | 0 |  |  | základní |  | 0 | 0 | 0 | 0 | 0 | 4 | K | 1 | ROZPOCET | 0 | 0 | 0 | 0 | 0 | 1 | 0 | 4 | 1767691681
906 | K | 101.9 | Spojovací a těsnící materiál | kg | 159.25 |  | 0 |  |  | základní |  | 0 | 0 | 0 | 0 | 0 | 4 | K | 1 | ROZPOCET | 0 | 0 | 0 | 0 | 0 | 1 | 0 | 4 | -773440073
| D | VZ.102 | Větrání filtry -šatny |  |  |  | 0 |  |  |  |  | 0 |  | 0 |  | 0 | 1 | D | 0 | ROZPOCET | [6 empty] | 0
907 | K | 102.1 | VZTJ - Axiální ventilátor s nastavitelnými lopatkami IP55 | ks | 1 |  | 0 |  |  | základní |  | 0 | 0 | 0 | 0 | 0 | 4 | K | 1 | ROZPOCET | 0 | 0 | 0 | 0 | 0 | 1 | 0 | 4 | -1910403957
| P |  | Poznámka k položce: - Vp = 800 m3/h; 1000 Pa v provedení: Skříň je v krátkém provedení, svařena z ocelového plechu odolného proti korozi s žárově pozinkovaným povrchem, s přírubami do kruhového potrubí. Oběžné kolo je vyrobeno z Al slitiny a je staticky i dynamicky vyváženo. Nastavení úhlu listu oběžného kola je provedeno výrobcem (8º), počet lopatek 12. Motor 3x400V/1,5kW je asynchronní s kotvou nakrátko. Motory jsou s izolací třídy F a pracovní teplotou -20 až +40 °C. Krytí IP55. Třída účinnosti IE3. s příslušenstvím: - montážní konzola | [14 empty] | P | 1
908 | K | 102.2 | - 250x250 | ks | 2 |  | 0 |  |  | základní |  | 0 | 0 | 0 | 0 | 0 | 4 | K | 1 | ROZPOCET | 0 | 0 | 0 | 0 | 0 | 1 | 0 | 4 | -1390996995
| P |  | Poznámka k položce: REG - mechanické regulační/uzavírací klapka pro 4hranné potrubí se servopohonem 1x230V-bez proudu zavřeno | [14 empty] | P | 1
909 | K | 102.3 | - 500x500 | ks | 1 |  | 0 |  |  | základní |  | 0 | 0 | 0 | 0 | 0 | 4 | K | 1 | ROZPOCET | 0 | 0 | 0 | 0 | 0 | 1 | 0 | 4 | -356656823
| P |  | Poznámka k položce: VYÚST - Zařízení k regulaci tlaku - se skládá z izolovaného střešního soklu, integrované klapky k regulaci tlaku se žaluziovou tepelně izolovanou klapkou, lamelového krytu. Tlaková regulační klapka reguluje přetlak na schodišti pomocí pružinového systému zcela samočinně bez pomocné energie. Servopohon s vratnou pružinou. Elektrické připojení ve skříni svorkovnice (namontována zvenku na střešním soklu). Střešní sokl z pozinkovaného ocelového plechu je izolován nehořlavou minerální vlnou. Vzduch vyfukován nezávisle na směru větru lamelovým krytem z hliníku, který je na všech čtyřech stranách otevřený. Pružinový vratný servopohon ovládá integrovanou tepelně izolovanou žaluziovou klapku. Při aktivaci zařízení řídícím systémem bude pomocí tohoto pohonu klapka bez napětí otevřena. Až po dosažení otevřené polohy (koncový spínač) může být spuštěn ventilátor pro přívod vzduchu. Regulace tlaku se neprovádí servopohonem, ale výlučně regulační klapkou ovládanou pružinou. | [14 empty] | P | 1
910 | K | 102.4 | - 400x400 | ks | 1 |  | 0 |  |  | základní |  | 0 | 0 | 0 | 0 | 0 | 4 | K | 1 | ROZPOCET | 0 | 0 | 0 | 0 | 0 | 1 | 0 | 4 | -453905222
| P |  | Poznámka k položce: PŽ - protidešťová žaluzie z ocelového pozinkovaného plechu se síťkou proti hmyzu | [14 empty] | P | 1
911 | K | 102.5 | - 325x225 | ks | 2 |  | 0 |  |  | základní |  | 0 | 0 | 0 | 0 | 0 | 4 | K | 1 | ROZPOCET | 0 | 0 | 0 | 0 | 0 | 1 | 0 | 4 | 1985652411
| P |  | Poznámka k položce: VYÚST - obdélníková vyústka - Sestávající z předního rámečku s vodorovnými nebo svislými,jednotlivé nastavitelnými předními lamelami, s viditelným šroubovým upevněním (zapuštěný otvor). Regulační části jsou z výroby pevně spojeny s předními mřížkami. Regulační sady jsou z profilovaného ocelového plechu. Povrch je fosfátován a opatřen černým vypalovacím lakem (RAL 9005). | [14 empty] | P | 1
912 | K | 102.6.1 | - rovné potrubí | m2 | 18.9 |  | 0 |  |  | základní |  | 0 | 0 | 0 | 0 | 0 | 4 | K | 1 | ROZPOCET | 0 | 0 | 0 | 0 | 0 | 1 | 0 | 4 | 1615052981
| P |  | Poznámka k položce: POTRUBÍ - Čtyřhranné vzduchotechnické potrubí z ocelového pozinkovaného plechu sk. I ve vodotěsném provedení podle ON120405, třída těsnosti B a vyšší podle DIN 24194 (PK 120036, ÖNORM M 7615) - | [14 empty] | P | 1
913 | K | 102.6.2 | - tvarovky | m2 | 16.2 |  | 0 |  |  | základní |  | 0 | 0 | 0 | 0 | 0 | 4 | K | 1 | ROZPOCET | 0 | 0 | 0 | 0 | 0 | 1 | 0 | 4 | 2068067105
| P |  | Poznámka k položce: POTRUBÍ - Čtyřhranné vzduchotechnické potrubí z ocelového pozinkovaného plechu sk. I ve vodotěsném provedení podle ON120405, třída těsnosti B a vyšší podle DIN 24194 (PK 120036, ÖNORM M 7615) - | [14 empty] | P | 1
914 | K | Pol513 | - DN160 rovné | bm | 5.9 |  | 0 |  |  | základní |  | 0 | 0 | 0 | 0 | 0 | 4 | K | 1 | ROZPOCET | 0 | 0 | 0 | 0 | 0 | 1 | 0 | 4 | 789332558
| P |  | Poznámka k položce: POTRUBÍ - Kruhové vzduchotechnické potrubí z ocelového pozinkovaného plechu sk. I v provedení podle standardu CLICK Safe, třída těsnosti B a vyšší podle DIN 24194 (PK 120036, ÖNORM M 7615) - | [14 empty] | P | 1
915 | K | 102.8 | IZOL - Protipožární izolace vzduchovodu ve vnitřním prostředí materiálem ISOVER ORSTECH LSP 65, minerální vata 65 kg/m3 ALS, tl. 60 mm s AL folií, na trny - odolnost 60 min | m2 | 41.5 |  | 0 |  |  | základní |  | 0 | 0 | 0 | 0 | 0 | 4 | K | 1 | ROZPOCET | 0 | 0 | 0 | 0 | 0 | 1 | 0 | 4 | 2092385290
916 | K | 102.9 | Montážní a závěsový materiál | kg | 300 |  | 0 |  |  | základní |  | 0 | 0 | 0 | 0 | 0 | 4 | K | 1 | ROZPOCET | 0 | 0 | 0 | 0 | 0 | 1 | 0 | 4 | 37944305
917 | K | 102.10 | Spojovací a těsnící materiál | kg | 105 |  | 0 |  |  | základní |  | 0 | 0 | 0 | 0 | 0 | 4 | K | 1 | ROZPOCET | 0 | 0 | 0 | 0 | 0 | 1 | 0 | 4 | 1909919753
| D | VZ.103 | Větrání CHÚC předsíň |  |  |  | 0 |  |  |  |  | 0 |  | 0 |  | 0 | 1 | D | 0 | ROZPOCET | [6 empty] | 0
918 | K | 103.1 | VZTJ - Axiální ventilátor s nastavitelnými lopatkami IP55 | ks | 1 |  | 0 |  |  | základní |  | 0 | 0 | 0 | 0 | 0 | 4 | K | 1 | ROZPOCET | 0 | 0 | 0 | 0 | 0 | 1 | 0 | 4 | 1325528226
| P |  | Poznámka k položce: - Vp = 1150 m3/h; 1000 Pa v provedení: Skříň je v krátkém provedení, svařena z ocelového plechu odolného proti korozi s žárově pozinkovaným povrchem, s přírubami do kruhového potrubí. Oběžné kolo je vyrobeno z Al slitiny a je staticky i dynamicky vyváženo. Nastavení úhlu listu oběžného kola je provedeno výrobcem (10º), počet lopatek 6. Motor 3x400V/2,2 kW je asynchronní s kotvou nakrátko. Motory jsou s izolací třídy F a pracovní teplotou -20 až +40 °C. Krytí IP55. Třída účinnosti IE3. s příslušenstvím: - montážní konzola | [14 empty] | P | 1
919 | K | 103.2 | - 250x250 | ks | 2 |  | 0 |  |  | základní |  | 0 | 0 | 0 | 0 | 0 | 4 | K | 1 | ROZPOCET | 0 | 0 | 0 | 0 | 0 | 1 | 0 | 4 | 1778886940
| P |  | Poznámka k položce: REG - mechanické regulační/uzavírací klapka pro 4hranné potrubí se servopohonem 1x230V-bez proudu zavřeno | [14 empty] | P | 1
920 | K | 103.3 | - 250x250 | ks | 1 |  | 0 |  |  | základní |  | 0 | 0 | 0 | 0 | 0 | 4 | K | 1 | ROZPOCET | 0 | 0 | 0 | 0 | 0 | 1 | 0 | 4 | -592973665
| P |  | Poznámka k položce: KM - krycí mříž z ocelového pozinkovaného plechu | [14 empty] | P | 1
921 | K | 103.4 | - 525x225 | ks | 2 |  | 0 |  |  | základní |  | 0 | 0 | 0 | 0 | 0 | 4 | K | 1 | ROZPOCET | 0 | 0 | 0 | 0 | 0 | 1 | 0 | 4 | 2085911498
| P |  | Poznámka k položce: VYÚST - obdélníková vyústka - Sestávající z předního rámečku s vodorovnými nebo svislými,jednotlivé nastavitelnými předními lamelami, s viditelným šroubovým upevněním (zapuštěný otvor). Regulační části jsou z výroby pevně spojeny s předními mřížkami. Regulační sady jsou z profilovaného ocelového plechu. Povrch je fosfátován a opatřen černým vypalovacím lakem (RAL 9005). | [14 empty] | P | 1
922 | K | 103.5.1 | - rovné potrubí | m2 | 25.5 |  | 0 |  |  | základní |  | 0 | 0 | 0 | 0 | 0 | 4 | K | 1 | ROZPOCET | 0 | 0 | 0 | 0 | 0 | 1 | 0 | 4 | 434076693
| P |  | Poznámka k položce: POTRUBÍ - Čtyřhranné vzduchotechnické potrubí z ocelového pozinkovaného plechu sk. I ve vodotěsném provedení podle ON120405, třída těsnosti B a vyšší podle DIN 24194 (PK 120036, ÖNORM M 7615) - | [14 empty] | P | 1
923 | K | 103.5.2 | - tvarovky | m2 | 21.8 |  | 0 |  |  | základní |  | 0 | 0 | 0 | 0 | 0 | 4 | K | 1 | ROZPOCET | 0 | 0 | 0 | 0 | 0 | 1 | 0 | 4 | -1013715705
| P |  | Poznámka k položce: POTRUBÍ - Čtyřhranné vzduchotechnické potrubí z ocelového pozinkovaného plechu sk. I ve vodotěsném provedení podle ON120405, třída těsnosti B a vyšší podle DIN 24194 (PK 120036, ÖNORM M 7615) - | [14 empty] | P | 1
924 | K | 103.6 | IZOL - Protipožární izolace vzduchovodu ve vnitřním prostředí materiálem ISOVER ORSTECH LSP 65, minerální vata 65 kg/m3 ALS, tl. 60 mm s AL folií, na trny - odolnost 60 min | m2 | 52.8 |  | 0 |  |  | základní |  | 0 | 0 | 0 | 0 | 0 | 4 | K | 1 | ROZPOCET | 0 | 0 | 0 | 0 | 0 | 1 | 0 | 4 | 522652889
925 | K | 103.7 | Montážní a závěsový materiál | kg | 300 |  | 0 |  |  | základní |  | 0 | 0 | 0 | 0 | 0 | 4 | K | 1 | ROZPOCET | 0 | 0 | 0 | 0 | 0 | 1 | 0 | 4 | -1310464694
926 | K | 103.8 | Spojovací a těsnící materiál | kg | 105 |  | 0 |  |  | základní |  | 0 | 0 | 0 | 0 | 0 | 4 | K | 1 | ROZPOCET | 0 | 0 | 0 | 0 | 0 | 1 | 0 | 4 | 757098012
| D | VZ.104 | Větrání požární filtry 2.NP - 5.NP |  |  |  | 0 |  |  |  |  | 0 |  | 0 |  | 0 | 1 | D | 0 | ROZPOCET | [6 empty] | 0
927 | K | 104.1 | VZTJ - Axiální ventilátor s nastavitelnými lopatkami IP55 | ks | 1 |  | 0 |  |  | základní |  | 0 | 0 | 0 | 0 | 0 | 4 | K | 1 | ROZPOCET | 0 | 0 | 0 | 0 | 0 | 1 | 0 | 4 | -263543334
| P |  | Poznámka k položce: - Vp = 13 950 m3/h; 1000 Pa v provedení: Skříň je v krátkém provedení, svařena z ocelového plechu odolného proti korozi s žárově pozinkovaným povrchem, s přírubami do kruhového potrubí. Oběžné kolo je vyrobeno z Al slitiny a je staticky i dynamicky vyváženo. Nastavení úhlu listu oběžného kola je provedeno výrobcem (8º), počet lopatek 6. Motor 3x400V/5 kW je asynchronní s kotvou nakrátko. Motory jsou s izolací třídy F a pracovní teplotou -20 až +40 °C. Krytí IP55. Třída účinnosti IE3. s příslušenstvím: - montážní konzola | [14 empty] | P | 1
928 | K | 104.2 | - 630x630 | ks | 2 |  | 0 |  |  | základní |  | 0 | 0 | 0 | 0 | 0 | 4 | K | 1 | ROZPOCET | 0 | 0 | 0 | 0 | 0 | 1 | 0 | 4 | -363080646
| P |  | Poznámka k položce: REG - mechanické regulační/uzavírací klapka pro 4hranné potrubí se servopohonem 1x230V-bez proudu zavřeno | [14 empty] | P | 1
929 | K | 104.3 | - 630x630 | ks | 1 |  | 0 |  |  | základní |  | 0 | 0 | 0 | 0 | 0 | 4 | K | 1 | ROZPOCET | 0 | 0 | 0 | 0 | 0 | 1 | 0 | 4 | 871730966
| P |  | Poznámka k položce: KM - krycí mříž z ocelového pozinkovaného plechu | [14 empty] | P | 1
930 | K | 104.4 | - 1025x325 | ks | 2 |  | 0 |  |  | základní |  | 0 | 0 | 0 | 0 | 0 | 4 | K | 1 | ROZPOCET | 0 | 0 | 0 | 0 | 0 | 1 | 0 | 4 | -1460703905
| P |  | Poznámka k položce: VYÚST - obdélníková vyústka - Sestávající z předního rámečku s vodorovnými nebo svislými,jednotlivé nastavitelnými předními lamelami, s viditelným šroubovým upevněním (zapuštěný otvor). Regulační části jsou z výroby pevně spojeny s předními mřížkami. Regulační sady jsou z profilovaného ocelového plechu. Povrch je fosfátován a opatřen černým vypalovacím lakem (RAL 9005). | [14 empty] | P | 1
931 | K | 104.5 | - 825x325 | ks | 4 |  | 0 |  |  | základní |  | 0 | 0 | 0 | 0 | 0 | 4 | K | 1 | ROZPOCET | 0 | 0 | 0 | 0 | 0 | 1 | 0 | 4 | -1942842281
| P |  | Poznámka k položce: VYÚST - obdélníková vyústka - Sestávající z předního rámečku s vodorovnými nebo svislými,jednotlivé nastavitelnými předními lamelami, s viditelným šroubovým upevněním (zapuštěný otvor). Regulační části jsou z výroby pevně spojeny s předními mřížkami. Regulační sady jsou z profilovaného ocelového plechu. Povrch je fosfátován a opatřen černým vypalovacím lakem (RAL 9005). | [14 empty] | P | 1
932 | K | 104.6 | - 625x325 | ks | 10 |  | 0 |  |  | základní |  | 0 | 0 | 0 | 0 | 0 | 4 | K | 1 | ROZPOCET | 0 | 0 | 0 | 0 | 0 | 1 | 0 | 4 | -1837673634
| P |  | Poznámka k položce: VYÚST - obdélníková vyústka - Sestávající z předního rámečku s vodorovnými nebo svislými,jednotlivé nastavitelnými předními lamelami, s viditelným šroubovým upevněním (zapuštěný otvor). Regulační části jsou z výroby pevně spojeny s předními mřížkami. Regulační sady jsou z profilovaného ocelového plechu. Povrch je fosfátován a opatřen černým vypalovacím lakem (RAL 9005). | [14 empty] | P | 1
933 | K | 104.7 | - 525x325 | ks | 5 |  | 0 |  |  | základní |  | 0 | 0 | 0 | 0 | 0 | 4 | K | 1 | ROZPOCET | 0 | 0 | 0 | 0 | 0 | 1 | 0 | 4 | -461916416
| P |  | Poznámka k položce: VYÚST - obdélníková vyústka - Sestávající z předního rámečku s vodorovnými nebo svislými,jednotlivé nastavitelnými předními lamelami, s viditelným šroubovým upevněním (zapuštěný otvor). Regulační části jsou z výroby pevně spojeny s předními mřížkami. Regulační sady jsou z profilovaného ocelového plechu. Povrch je fosfátován a opatřen černým vypalovacím lakem (RAL 9005). | [14 empty] | P | 1
934 | K | 104.8.1 | - rovné potrubí | m2 | 109.2 |  | 0 |  |  | základní |  | 0 | 0 | 0 | 0 | 0 | 4 | K | 1 | ROZPOCET | 0 | 0 | 0 | 0 | 0 | 1 | 0 | 4 | -95487454
| P |  | Poznámka k položce: POTRUBÍ - Čtyřhranné vzduchotechnické potrubí z ocelového pozinkovaného plechu sk. I ve vodotěsném provedení podle ON120405, třída těsnosti B a vyšší podle DIN 24194 (PK 120036, ÖNORM M 7615) - | [14 empty] | P | 1
935 | K | 104.8.2 | - tvarovky | m2 | 105.8 |  | 0 |  |  | základní |  | 0 | 0 | 0 | 0 | 0 | 4 | K | 1 | ROZPOCET | 0 | 0 | 0 | 0 | 0 | 1 | 0 | 4 | 210917576
| P |  | Poznámka k položce: POTRUBÍ - Čtyřhranné vzduchotechnické potrubí z ocelového pozinkovaného plechu sk. I ve vodotěsném provedení podle ON120405, třída těsnosti B a vyšší podle DIN 24194 (PK 120036, ÖNORM M 7615) - | [14 empty] | P | 1
936 | K | 104.9.1 | - DN180 rovné | bm | 12.8 |  | 0 |  |  | základní |  | 0 | 0 | 0 | 0 | 0 | 4 | K | 1 | ROZPOCET | 0 | 0 | 0 | 0 | 0 | 1 | 0 | 4 | -1142030191
| P |  | Poznámka k položce: POTRUBÍ - Kruhové vzduchotechnické potrubí z ocelového pozinkovaného plechu sk. I v provedení podle standardu CLICK Safe, třída těsnosti B a vyšší podle DIN 24194 (PK 120036, ÖNORM M 7615) - | [14 empty] | P | 1
937 | K | 104.9.2 | - DN180 tvarovky | bm | 4.8 |  | 0 |  |  | základní |  | 0 | 0 | 0 | 0 | 0 | 4 | K | 1 | ROZPOCET | 0 | 0 | 0 | 0 | 0 | 1 | 0 | 4 | 2065095030
| P |  | Poznámka k položce: POTRUBÍ - Kruhové vzduchotechnické potrubí z ocelového pozinkovaného plechu sk. I v provedení podle standardu CLICK Safe, třída těsnosti B a vyšší podle DIN 24194 (PK 120036, ÖNORM M 7615) - | [14 empty] | P | 1
938 | K | 104.10 | IZOL - Protipožární izolace vzduchovodu ve vnitřním prostředí materiálem ISOVER ORSTECH LSP 65, minerální vata 65 kg/m3 ALS, tl. 60 mm s AL folií, na trny - odolnost 60 min | m2 | 228 |  | 0 |  |  | základní |  | 0 | 0 | 0 | 0 | 0 | 4 | K | 1 | ROZPOCET | 0 | 0 | 0 | 0 | 0 | 1 | 0 | 4 | -916725158
939 | K | 104.11 | Montážní a závěsový materiál | kg | 416 |  | 0 |  |  | základní |  | 0 | 0 | 0 | 0 | 0 | 4 | K | 1 | ROZPOCET | 0 | 0 | 0 | 0 | 0 | 1 | 0 | 4 | 408534728
940 | K | 104.12 | Spojovací a těsnící materiál | kg | 145.6 |  | 0 |  |  | základní |  | 0 | 0 | 0 | 0 | 0 | 4 | K | 1 | ROZPOCET | 0 | 0 | 0 | 0 | 0 | 1 | 0 | 4 | 463703071
| D | VZ.105 | Větrání filtry 2.NP - 3.NP |  |  |  | 0 |  |  |  |  | 0 |  | 0 |  | 0 | 1 | D | 0 | ROZPOCET | [6 empty] | 0
941 | K | 105.1 | VZTJ - Axiální ventilátor s nastavitelnými lopatkami IP55 | ks | 1 |  | 0 |  |  | základní |  | 0 | 0 | 0 | 0 | 0 | 4 | K | 1 | ROZPOCET | 0 | 0 | 0 | 0 | 0 | 1 | 0 | 4 | 2005571417
| P |  | Poznámka k položce: - Vp = 16 000 m3/h; 1000 Pa v provedení: Skříň je v krátkém provedení, svařena z ocelového plechu odolného proti korozi s žárově pozinkovaným povrchem, s přírubami do kruhového potrubí. Oběžné kolo je vyrobeno z Al slitiny a je staticky i dynamicky vyváženo. Nastavení úhlu listu oběžného kola je provedeno výrobcem (8º), počet lopatek 6. Motor 3x400V/7,5 kW je asynchronní s kotvou nakrátko. Motory jsou s izolací třídy F a pracovní teplotou -20 až +40 °C. Krytí IP55. Třída účinnosti IE3. s příslušenstvím: - montážní konzola | [14 empty] | P | 1
942 | K | 105.2 | - 800x800 | ks | 2 |  | 0 |  |  | základní |  | 0 | 0 | 0 | 0 | 0 | 4 | K | 1 | ROZPOCET | 0 | 0 | 0 | 0 | 0 | 1 | 0 | 4 | 1237355035
| P |  | Poznámka k položce: REG - mechanické regulační/uzavírací klapka pro 4hranné potrubí se servopohonem 1x230V-bez proudu zavřeno | [14 empty] | P | 1
943 | K | 105.3 | - 800x800 | ks | 1 |  | 0 |  |  | základní |  | 0 | 0 | 0 | 0 | 0 | 4 | K | 1 | ROZPOCET | 0 | 0 | 0 | 0 | 0 | 1 | 0 | 4 | 2022244623
| P |  | Poznámka k položce: KM - krycí mříž z ocelového pozinkovaného plechu | [14 empty] | P | 1
944 | K | 105.4 | - 1025x325 | ks | 4 |  | 0 |  |  | základní |  | 0 | 0 | 0 | 0 | 0 | 4 | K | 1 | ROZPOCET | 0 | 0 | 0 | 0 | 0 | 1 | 0 | 4 | 2006161450
| P |  | Poznámka k položce: VYÚST - obdélníková vyústka - Sestávající z předního rámečku s vodorovnými nebo svislými,jednotlivé nastavitelnými předními lamelami, s viditelným šroubovým upevněním (zapuštěný otvor). Regulační části jsou z výroby pevně spojeny s předními mřížkami. Regulační sady jsou z profilovaného ocelového plechu. Povrch je fosfátován a opatřen černým vypalovacím lakem (RAL 9005). | [14 empty] | P | 1
945 | K | 105.5 | - 825x325 | ks | 6 |  | 0 |  |  | základní |  | 0 | 0 | 0 | 0 | 0 | 4 | K | 1 | ROZPOCET | 0 | 0 | 0 | 0 | 0 | 1 | 0 | 4 | 2036614994
| P |  | Poznámka k položce: VYÚST - obdélníková vyústka - Sestávající z předního rámečku s vodorovnými nebo svislými,jednotlivé nastavitelnými předními lamelami, s viditelným šroubovým upevněním (zapuštěný otvor). Regulační části jsou z výroby pevně spojeny s předními mřížkami. Regulační sady jsou z profilovaného ocelového plechu. Povrch je fosfátován a opatřen černým vypalovacím lakem (RAL 9005). | [14 empty] | P | 1
946 | K | 105.6 | - 625x325 | ks | 10 |  | 0 |  |  | základní |  | 0 | 0 | 0 | 0 | 0 | 4 | K | 1 | ROZPOCET | 0 | 0 | 0 | 0 | 0 | 1 | 0 | 4 | 314162994
| P |  | Poznámka k položce: VYÚST - obdélníková vyústka - Sestávající z předního rámečku s vodorovnými nebo svislými,jednotlivé nastavitelnými předními lamelami, s viditelným šroubovým upevněním (zapuštěný otvor). Regulační části jsou z výroby pevně spojeny s předními mřížkami. Regulační sady jsou z profilovaného ocelového plechu. Povrch je fosfátován a opatřen černým vypalovacím lakem (RAL 9005). | [14 empty] | P | 1
947 | K | 105.7 | - 525x325 | ks | 8 |  | 0 |  |  | základní |  | 0 | 0 | 0 | 0 | 0 | 4 | K | 1 | ROZPOCET | 0 | 0 | 0 | 0 | 0 | 1 | 0 | 4 | -589925714
| P |  | Poznámka k položce: VYÚST - obdélníková vyústka - Sestávající z předního rámečku s vodorovnými nebo svislými,jednotlivé nastavitelnými předními lamelami, s viditelným šroubovým upevněním (zapuštěný otvor). Regulační části jsou z výroby pevně spojeny s předními mřížkami. Regulační sady jsou z profilovaného ocelového plechu. Povrch je fosfátován a opatřen černým vypalovacím lakem (RAL 9005). | [14 empty] | P | 1
948 | K | 105.8.1 | - rovné potrubí | m2 | 122.8 |  | 0 |  |  | základní |  | 0 | 0 | 0 | 0 | 0 | 4 | K | 1 | ROZPOCET | 0 | 0 | 0 | 0 | 0 | 1 | 0 | 4 | 1608881448
| P |  | Poznámka k položce: POTRUBÍ - Čtyřhranné vzduchotechnické potrubí z ocelového pozinkovaného plechu sk. I ve vodotěsném provedení podle ON120405, třída těsnosti B a vyšší podle DIN 24194 (PK 120036, ÖNORM M 7615) - | [14 empty] | P | 1
949 | K | 105.8.2 | - tvarovky | m2 | 112.1 |  | 0 |  |  | základní |  | 0 | 0 | 0 | 0 | 0 | 4 | K | 1 | ROZPOCET | 0 | 0 | 0 | 0 | 0 | 1 | 0 | 4 | 18557185
| P |  | Poznámka k položce: POTRUBÍ - Čtyřhranné vzduchotechnické potrubí z ocelového pozinkovaného plechu sk. I ve vodotěsném provedení podle ON120405, třída těsnosti B a vyšší podle DIN 24194 (PK 120036, ÖNORM M 7615) - | [14 empty] | P | 1
950 | K | 105.9.1 | - DN180 rovné | bm | 25.8 |  | 0 |  |  | základní |  | 0 | 0 | 0 | 0 | 0 | 4 | K | 1 | ROZPOCET | 0 | 0 | 0 | 0 | 0 | 1 | 0 | 4 | 111859929
| P |  | Poznámka k položce: POTRUBÍ - Kruhové vzduchotechnické potrubí z ocelového pozinkovaného plechu sk. I v provedení podle standardu CLICK Safe, třída těsnosti B a vyšší podle DIN 24194 (PK 120036, ÖNORM M 7615) - | [14 empty] | P | 1
951 | K | 105.9.2 | - DN180 tvarovky | bm | 6.8 |  | 0 |  |  | základní |  | 0 | 0 | 0 | 0 | 0 | 4 | K | 1 | ROZPOCET | 0 | 0 | 0 | 0 | 0 | 1 | 0 | 4 | 198613847
| P |  | Poznámka k položce: POTRUBÍ - Kruhové vzduchotechnické potrubí z ocelového pozinkovaného plechu sk. I v provedení podle standardu CLICK Safe, třída těsnosti B a vyšší podle DIN 24194 (PK 120036, ÖNORM M 7615) - | [14 empty] | P | 1
952 | K | 105.10 | IZOL - Protipožární izolace vzduchovodu ve vnitřním prostředí materiálem ISOVER ORSTECH LSP 65, minerální vata 65 kg/m3 ALS, tl. 60 mm s AL folií, na trny - odolnost 60 min | m2 | 248.8 |  | 0 |  |  | základní |  | 0 | 0 | 0 | 0 | 0 | 4 | K | 1 | ROZPOCET | 0 | 0 | 0 | 0 | 0 | 1 | 0 | 4 | -839588153
953 | K | 105.11 | Montážní a závěsový materiál | kg | 500 |  | 0 |  |  | základní |  | 0 | 0 | 0 | 0 | 0 | 4 | K | 1 | ROZPOCET | 0 | 0 | 0 | 0 | 0 | 1 | 0 | 4 | 296048094
954 | K | 105.12 | Spojovací a těsnící materiál | kg | 175 |  | 0 |  |  | základní |  | 0 | 0 | 0 | 0 | 0 | 4 | K | 1 | ROZPOCET | 0 | 0 | 0 | 0 | 0 | 1 | 0 | 4 | -1508002911
| D | VZ.106 | Větrání CHÚC stávající schodiště |  |  |  | 0 |  |  |  |  | 0 |  | 0 |  | 0 | 1 | D | 0 | ROZPOCET | [6 empty] | 0
955 | K | 106.1 | VZTJ - Axiální ventilátor s nastavitelnými lopatkami IP55 | ks | 1 |  | 0 |  |  | základní |  | 0 | 0 | 0 | 0 | 0 | 4 | K | 1 | ROZPOCET | 0 | 0 | 0 | 0 | 0 | 1 | 0 | 4 | -1456431616
| P |  | Poznámka k položce: - Vp = 5 500 m3/h; 1000 Pa v provedení: Skříň z ocelového, galvanicky pozinkovaného plechu, je opatřena přírubami pro upevnění do čtyřhranného potrubí. Na skříni revizní víko, po jehož demontáži je přístupný motor a oběžné kolo. Oběžné kolo z dozadu zahnutými lopatkami je vyrobeno z Al slitiny a je staticky i dynamicky vyváženo. Motor 3x400V/5 kW je asynchronní s kotvou nakrátko a vnějším rotorem. Motory jsou sériově vybaveny tepelnou pojistkou, vinutí je v úpravě s ochranou proti vlhkosti s izolací třídy F a pracovní teplotou podle typu. Uzavřená kuličková ložiska mají tukovou náplň na dobu životnosti. Krytí IP54. s příslušenstvím: - montážní konzola | [14 empty] | P | 1
956 | K | 106.2 | - 500x500 | ks | 2 |  | 0 |  |  | základní |  | 0 | 0 | 0 | 0 | 0 | 4 | K | 1 | ROZPOCET | 0 | 0 | 0 | 0 | 0 | 1 | 0 | 4 | 975091924
| P |  | Poznámka k položce: REG - mechanické regulační/uzavírací klapka pro 4hranné potrubí se servopohonem 1x230V-bez proudu zavřeno | [14 empty] | P | 1
957 | K | 106.3 | - 500x500 | ks | 1 |  | 0 |  |  | základní |  | 0 | 0 | 0 | 0 | 0 | 4 | K | 1 | ROZPOCET | 0 | 0 | 0 | 0 | 0 | 1 | 0 | 4 | -96317563
| P |  | Poznámka k položce: KM - krycí mříž z ocelového pozinkovaného plechu | [14 empty] | P | 1
958 | K | 106.4 | - 625x325 | ks | 5 |  | 0 |  |  | základní |  | 0 | 0 | 0 | 0 | 0 | 4 | K | 1 | ROZPOCET | 0 | 0 | 0 | 0 | 0 | 1 | 0 | 4 | -221344235
| P |  | Poznámka k položce: VYÚST - obdélníková vyústka - Sestávající z předního rámečku s vodorovnými nebo svislými,jednotlivé nastavitelnými předními lamelami, s viditelným šroubovým upevněním (zapuštěný otvor). Regulační části jsou z výroby pevně spojeny s předními mřížkami. Regulační sady jsou z profilovaného ocelového plechu. Povrch je fosfátován a opatřen černým vypalovacím lakem (RAL 9005). | [14 empty] | P | 1
959 | K | 106.5.1 | - rovné potrubí | m2 | 67.2 |  | 0 |  |  | základní |  | 0 | 0 | 0 | 0 | 0 | 4 | K | 1 | ROZPOCET | 0 | 0 | 0 | 0 | 0 | 1 | 0 | 4 | 549758442
| P |  | Poznámka k položce: POTRUBÍ - Čtyřhranné vzduchotechnické potrubí z ocelového pozinkovaného plechu sk. I ve vodotěsném provedení podle ON120405, třída těsnosti B a vyšší podle DIN 24194 (PK 120036, ÖNORM M 7615) - | [14 empty] | P | 1
960 | K | 106.5.2 | - tvarovky | m2 | 54.4 |  | 0 |  |  | základní |  | 0 | 0 | 0 | 0 | 0 | 4 | K | 1 | ROZPOCET | 0 | 0 | 0 | 0 | 0 | 1 | 0 | 4 | -827106723
| P |  | Poznámka k položce: POTRUBÍ - Čtyřhranné vzduchotechnické potrubí z ocelového pozinkovaného plechu sk. I ve vodotěsném provedení podle ON120405, třída těsnosti B a vyšší podle DIN 24194 (PK 120036, ÖNORM M 7615) - | [14 empty] | P | 1
961 | K | 106.6 | IZOL - Protipožární izolace vzduchovodu ve vnitřním prostředí materiálem ISOVER ORSTECH LSP 65, minerální vata 65 kg/m3 ALS, tl. 60 mm s AL folií, na trny - odolnost 60 min | m2 | 120 |  | 0 |  |  | základní |  | 0 | 0 | 0 | 0 | 0 | 4 | K | 1 | ROZPOCET | 0 | 0 | 0 | 0 | 0 | 1 | 0 | 4 | -32102507
962 | K | 106.7 | Montážní a závěsový materiál | kg | 500 |  | 0 |  |  | základní |  | 0 | 0 | 0 | 0 | 0 | 4 | K | 1 | ROZPOCET | 0 | 0 | 0 | 0 | 0 | 1 | 0 | 4 | 1177497616
963 | K | 106.8 | Spojovací a těsnící materiál | kg | 175 |  | 0 |  |  | základní |  | 0 | 0 | 0 | 0 | 0 | 4 | K | 1 | ROZPOCET | 0 | 0 | 0 | 0 | 0 | 1 | 0 | 4 | 619660685
| D | VZ.107 | Větrání CHÚC (05.054) |  |  |  | 0 |  |  |  |  | 0 |  | 0 |  | 0 | 1 | D | 0 | ROZPOCET | [6 empty] | 0
964 | K | 107.1 | VZTJ - Axiální ventilátor s nastavitelnými lopatkami IP55 | ks | 1 |  | 0 |  |  | základní |  | 0 | 0 | 0 | 0 | 0 | 4 | K | 1 | ROZPOCET | 0 | 0 | 0 | 0 | 0 | 1 | 0 | 4 | 1652627150
| P |  | Poznámka k položce: - Vp = 18050 m3/h; 1000 Pa v provedení: Skříň je v krátkém provedení, svařena z ocelového plechu odolného proti korozi s žárově pozinkovaným povrchem, s přírubami do kruhového potrubí. Oběžné kolo je vyrobeno z Al slitiny a je staticky i dynamicky vyváženo. Nastavení úhlu listu oběžného kola je provedeno výrobcem (10º), počet lopatek 6. Motor 3x400V/3 kW je asynchronní s kotvou nakrátko. Motory jsou s izolací třídy F a pracovní teplotou -20 až +40 °C. Krytí IP55. Třída účinnosti IE3. s příslušenstvím: - montážní konzola | [14 empty] | P | 1
965 | K | 107.2 | - 315x315 | ks | 2 |  | 0 |  |  | základní |  | 0 | 0 | 0 | 0 | 0 | 4 | K | 1 | ROZPOCET | 0 | 0 | 0 | 0 | 0 | 1 | 0 | 4 | 197342420
| P |  | Poznámka k položce: REG - mechanické regulační/uzavírací klapka pro 4hranné potrubí se servopohonem 1x230V-bez proudu zavřeno | [14 empty] | P | 1
966 | K | 107.3 | - 315x315 | ks | 1 |  | 0 |  |  | základní |  | 0 | 0 | 0 | 0 | 0 | 4 | K | 1 | ROZPOCET | 0 | 0 | 0 | 0 | 0 | 1 | 0 | 4 | -2056638325
| P |  | Poznámka k položce: KM - krycí mříž z ocelového pozinkovaného plechu | [14 empty] | P | 1
967 | K | 107.4 | - 525x225 | ks | 2 |  | 0 |  |  | základní |  | 0 | 0 | 0 | 0 | 0 | 4 | K | 1 | ROZPOCET | 0 | 0 | 0 | 0 | 0 | 1 | 0 | 4 | 181026278
| P |  | Poznámka k položce: VYÚST - obdélníková vyústka - Sestávající z předního rámečku s vodorovnými nebo svislými,jednotlivé nastavitelnými předními lamelami, s viditelným šroubovým upevněním (zapuštěný otvor). Regulační části jsou z výroby pevně spojeny s předními mřížkami. Regulační sady jsou z profilovaného ocelového plechu. Povrch je fosfátován a opatřen černým vypalovacím lakem (RAL 9005). | [14 empty] | P | 1
968 | K | 107.5.1 | - rovné potrubí | m2 | 32.5 |  | 0 |  |  | základní |  | 0 | 0 | 0 | 0 | 0 | 4 | K | 1 | ROZPOCET | 0 | 0 | 0 | 0 | 0 | 1 | 0 | 4 | -1681849876
| P |  | Poznámka k položce: POTRUBÍ - Čtyřhranné vzduchotechnické potrubí z ocelového pozinkovaného plechu sk. I ve vodotěsném provedení podle ON120405, třída těsnosti B a vyšší podle DIN 24194 (PK 120036, ÖNORM M 7615) - | [14 empty] | P | 1
969 | K | 107.5.2 | - tvarovky | m2 | 26.6 |  | 0 |  |  | základní |  | 0 | 0 | 0 | 0 | 0 | 4 | K | 1 | ROZPOCET | 0 | 0 | 0 | 0 | 0 | 1 | 0 | 4 | -632752426
| P |  | Poznámka k položce: POTRUBÍ - Čtyřhranné vzduchotechnické potrubí z ocelového pozinkovaného plechu sk. I ve vodotěsném provedení podle ON120405, třída těsnosti B a vyšší podle DIN 24194 (PK 120036, ÖNORM M 7615) - | [14 empty] | P | 1
970 | K | 107.6 | IZOL - Protipožární izolace vzduchovodu ve vnitřním prostředí materiálem ISOVER ORSTECH LSP 65, minerální vata 65 kg/m3 ALS, tl. 60 mm s AL folií, na trny - odolnost 60 min | m2 | 65.8 |  | 0 |  |  | základní |  | 0 | 0 | 0 | 0 | 0 | 4 | K | 1 | ROZPOCET | 0 | 0 | 0 | 0 | 0 | 1 | 0 | 4 | 1308413889
971 | K | 107.7 | Montážní a závěsový materiál | kg | 300 |  | 0 |  |  | základní |  | 0 | 0 | 0 | 0 | 0 | 4 | K | 1 | ROZPOCET | 0 | 0 | 0 | 0 | 0 | 1 | 0 | 4 | 281371808
972 | K | 107.8 | Spojovací a těsnící materiál | kg | 105 |  | 0 |  |  | základní |  | 0 | 0 | 0 | 0 | 0 | 4 | K | 1 | ROZPOCET | 0 | 0 | 0 | 0 | 0 | 1 | 0 | 4 | -463257600
| D | VZ.ost | Ostatní |  |  |  | 0 |  |  |  |  | 0 |  | 0 |  | 0 | 1 | D | 0 | ROZPOCET | [6 empty] | 0
973 | K | OST.01 | Dokumentace pro provedení stavby | hod | 600 |  | 0 |  |  | základní |  | 0 | 0 | 0 | 0 | 0 | 4 | K | 1 | ROZPOCET | 0 | 0 | 0 | 0 | 0 | 1 | 0 | 4 | -98923311
974 | K | OST.02 | Lešení a montážní plošiny | soubor | 1 |  | 0 |  |  | základní |  | 0 | 0 | 0 | 0 | 0 | 4 | K | 1 | ROZPOCET | 0 | 0 | 0 | 0 | 0 | 1 | 0 | 4 | -1569227866
975 | K | OST.03 | Přesun hmot | kg | 7500 |  | 0 |  |  | základní |  | 0 | 0 | 0 | 0 | 0 | 4 | K | 1 | ROZPOCET | 0 | 0 | 0 | 0 | 0 | 1 | 0 | 4 | -1254229834
976 | K | OST.04 | Montáž VZT zařízení | hod | 8000 |  | 0 |  |  | základní |  | 0 | 0 | 0 | 0 | 0 | 4 | K | 1 | ROZPOCET | 0 | 0 | 0 | 0 | 0 | 1 | 0 | 4 | 216020754
977 | K | OST.05 | Doprava | soubor | 1 |  | 0 |  |  | základní |  | 0 | 0 | 0 | 0 | 0 | 4 | K | 1 | ROZPOCET | 0 | 0 | 0 | 0 | 0 | 1 | 0 | 4 | 1048490141
978 | K | OST.06 | Požární ucpávky podle požárně konstrukcí | soubor | 1 |  | 0 |  |  | základní |  | 0 | 0 | 0 | 0 | 0 | 4 | K | 1 | ROZPOCET | 0 | 0 | 0 | 0 | 0 | 1 | 0 | 4 | 1340230047
979 | K | OST.07 | Seřízení a zaregulování VZT rozvodů a koncových prvků | hod | 400 |  | 0 |  |  | základní |  | 0 | 0 | 0 | 0 | 0 | 4 | K | 1 | ROZPOCET | 0 | 0 | 0 | 0 | 0 | 1 | 0 | 4 | -1261127440
980 | K | OST.08 | Měření hluku | soubor | 1 |  | 0 |  |  | základní |  | 0 | 0 | 0 | 0 | 0 | 4 | K | 1 | ROZPOCET | 0 | 0 | 0 | 0 | 0 | 1 | 0 | 4 | -1004064978
981 | K | OST.09 | Protokoly, revize, zkoušky | kpl | 1 |  | 0 |  |  | základní |  | 0 | 0 | 0 | 0 | 0 | 4 | K | 1 | ROZPOCET | 0 | 0 | 0 | 0 | 0 | 1 | 0 | 4 | -463342635
982 | K | OST.10 | Značení rozvodů | kpl | 1 |  | 0 |  |  | základní |  | 0 | 0 | 0 | 0 | 0 | 4 | K | 1 | ROZPOCET | 0 | 0 | 0 | 0 | 0 | 1 | 0 | 4 | -37477947
983 | K | OST.11 | Dokumentace skutečného provedení stavby | hod | 300 |  | 0 |  |  | základní |  | 0 | 0 | 0 | 0 | 0 | 4 | K | 1 | ROZPOCET | 0 | 0 | 0 | 0 | 0 | 1 | 0 | 4 | 1151607443
984 | K | OST.12 | Zaškolení obsluhy | hod | 48 |  | 0 |  |  | základní |  | 0 | 0 | 0 | 0 | 0 | 4 | K | 1 | ROZPOCET | 0 | 0 | 0 | 0 | 0 | 1 | 0 | 4 | 570543242
985 | K | OST.13 | Demontáž stávající VZT a ekol.likvidace | kpl | 1 |  | 0 |  |  | základní |  | 0 | 0 | 0 | 0 | 0 | 4 | K | 1 | ROZPOCET | 0 | 0 | 0 | 0 | 0 | 1 | 0 | 4 | 306466492

## D.1.4.10 - Měření a regulace
{1bcb38b4-cb4c-4d0a-a1ac-8517fae75a4a}
2
| KRYCÍ LIST SOUPISU PRACÍ | [7 empty] | v --- níže se nacházejí doplnkové a pomocné údaje k sestavám --- v | [8 empty] | False
Stavba:
SO07 - Přístavby, nástavby a stavební úpravy pavilonu CH, Nemocnice ČB - 2.etapa
Objekt:
D.1.4.10 - Měření a regulace
| KSO: |  |  |  |  | CC-CZ:
| Místo: |  | České Budějovice |  |  | Datum: | 19. 6. 2022
| Zadavatel: |  |  |  |  | IČ:
|  | Nemocnice České Budějovice |  |  |  | DIČ:
| Uchazeč: |  |  |  |  | IČ: | Vyplň údaj
|  | Vyplň údaj |  |  |  | DIČ: | Vyplň údaj
| Projektant: |  |  |  |  | IČ:
|  | AGP nova |  |  |  | DIČ:
| Zpracovatel: |  |  |  |  | IČ:
DIČ:
Poznámka:
Položky, pokud není uvedeno jinak, obsahují veškeré náklady na provedení, tzn. dodávku, montáž a montážní prostředky, kotevní a spojovací prvky, povrchovou úpravu, přesuny a dopravu, skládkovné, systémové detaily a řešení (napojení na okolní konstrukce, těsnění, prostupy, ukončení atd.), pomocné lešení a přípravné práce. Podrobná specifikace položek je obsažena v projektové dokumentaci, která je nedílnou součástí zadávací dokumentace. Pokud není uveden výkaz výměr, byly hodnoty převzaty přímo z tabulek v projektu a CAD systémů. Pokud se v položkách objeví obchodní název, je uveden pouze orientačně, jako příklad.
| Cena bez DPH | [5 empty] | 0
|  |  | Základ daně |  |  | Sazba daně | Výše daně
| DPH | základní | 0 |  |  | 21% | 0
|  | snížená | 0 |  |  | 15% | 0
|  | zákl. přenesená | 0 |  |  | 21% | 0
|  | sníž. přenesená | 0 |  |  | 15% | 0
|  | nulová | 0 |  |  | 0% | 0
| Cena s DPH |  |  | v | CZK |  | 0
| Projektant |  |  | Zpracovatel
| Datum a podpis: |  | Razítko | Datum a podpis: |  |  | Razítko
| Objednavatel |  |  | Uchazeč
| Datum a podpis: |  | Razítko | Datum a podpis: |  |  | Razítko
REKAPITULACE ČLENĚNÍ SOUPISU PRACÍ
Stavba:
SO07 - Přístavby, nástavby a stavební úpravy pavilonu CH, Nemocnice ČB - 2.etapa
Objekt:
D.1.4.10 - Měření a regulace
Místo: |  |  | České Budějovice |  |  | Datum: | 19. 6. 2022
Zadavatel: |  |  | Nemocnice České Budějovice |  |  | Projektant: | AGP nova
Uchazeč: |  |  | Vyplň údaj |  |  | Zpracovatel:
Kód dílu - Popis | [6 empty] | Cena celkem [CZK]
Náklady ze soupisu prací | [6 empty] | 0 | [11 empty] | -1
| Strojovna 1PP - Strojovna 1PP | [5 empty] | 0
| Demontáže ve stávají - Demontáže ve stávají strojovně v 1 PP | [5 empty] | 0
| Podlahové vytápění, - Podlahové vytápění,měření prostorové teploty 2.np - operační sály | [5 empty] | 0
| Regulační uzly VZT j - Regulační uzly VZT jednotky | [5 empty] | 0
| Chlazení glykol - sy - Chlazení glykol - systém 3 | [5 empty] | 0
| Regulační ventily pr - Regulační ventily pro VZT jednotky | [5 empty] | 0
| Chlazení VRF systémy - Chlazení VRF systémy | [5 empty] | 0
| ZAŘÍZENÍ PRO VZT JED - ZAŘÍZENÍ PRO VZT JEDNOTKY VE STROJOVNĚ VZT | [5 empty] | 0
| ZAŘÍZENÍ V PROSTORU - ZAŘÍZENÍ V PROSTORU PRO DISTRIBUCI VZDUCHU | [5 empty] | 0
| 4. Monitorování EI, - Monitorování EI, měření teploty v el.rozvodnách | [5 empty] | 0
| 5. Měření teploty v - Měření teploty v el. rozvaděčích | [5 empty] | 0
| 6. Řídící systém - Řídící systém | [5 empty] | 0
| 7. Nadřazená řídící - Nadřazená řídící centrála | [5 empty] | 0
| D1 - Funkční celky zařízení MaR: | [5 empty] | 0
| 8. Rozvaděče - Rozvaděče | [5 empty] | 0
| 10. Montážní materiá - Montážní materiál, montážní práce | [5 empty] | 0
| 11. Ostatní - Ostatní | [5 empty] | 0
SOUPIS PRACÍ
Stavba:
SO07 - Přístavby, nástavby a stavební úpravy pavilonu CH, Nemocnice ČB - 2.etapa
Objekt:
D.1.4.10 - Měření a regulace
Místo: |  |  | České Budějovice |  |  | Datum: | 19. 6. 2022
Zadavatel: |  |  | Nemocnice České Budějovice |  |  | Projektant: | AGP nova
Uchazeč: |  |  | Vyplň údaj |  |  | Zpracovatel:
PČ | Typ | Kód | Popis | MJ | Množství | J.cena [CZK] | Cena celkem [CZK] | Cenová soustava |  | DPH | J. Nh [h] | Nh celkem [h] | J. hmotnost [t] | Hmotnost celkem [t] | J. suť [t] | Suť Celkem [t]
Náklady soupisu celkem | [6 empty] | 0 |  |  |  |  | 0 |  | 0 |  | 0 |  | D | -1 | [7 empty] | 0
| D | Strojovna 1PP | Strojovna 1PP |  |  |  | 0 |  |  |  |  | 0 |  | 0 |  | 0 | 1 | D | 0 | ROZPOCET | [6 empty] | 0
1 | K | T1, T2, T3, T4, T11, | Čidlo teploty tyčové, L= 120mm, Ni 1000/DIN 43760; krytí IP42 | ks | 6 |  | 0 |  |  | základní |  | 0 | 0 | 0 | 0 | 0 | 4 | K | 1 | ROZPOCET | 0 | 0 | 0 | 0 | 0 | 1 | 0 | 4 | 143313835
2 | K | Pol1049 | Ochranná jímka LW 7, nerez, G 1/2A, 120 mm | ks | 6 |  | 0 |  |  | základní |  | 0 | 0 | 0 | 0 | 0 | 4 | K | 1 | ROZPOCET | 0 | 0 | 0 | 0 | 0 | 1 | 0 | 4 | 1795285510
3 | K | T13a-d | Čidlo venkovní teploty Ni 1000/DIN 43760 | ks | 4 |  | 0 |  |  | základní |  | 0 | 0 | 0 | 0 | 0 | 4 | K | 1 | ROZPOCET | 0 | 0 | 0 | 0 | 0 | 1 | 0 | 4 | 635864925
4 | K | T14 | Čidlo prostorové teploty Ni 1000/DIN 43760 | ks | 1 |  | 0 |  |  | základní |  | 0 | 0 | 0 | 0 | 0 | 4 | K | 1 | ROZPOCET | 0 | 0 | 0 | 0 | 0 | 1 | 0 | 4 | 2080952597
5 | K | PA1 | PRESOSTAT VLNOVCOVÝ; ROZSAH -0,2 až 8 bar; PŘIPOJENÍ G 1/4A | ks | 1 |  | 0 |  |  | základní |  | 0 | 0 | 0 | 0 | 0 | 4 | K | 1 | ROZPOCET | 0 | 0 | 0 | 0 | 0 | 1 | 0 | 4 | 1981965705
6 | K | Pol1050 | KRYT IP55 PRO PRESOSTATY A TERMOSTATY KP | ks | 1 |  | 0 |  |  | základní |  | 0 | 0 | 0 | 0 | 0 | 4 | K | 1 | ROZPOCET | 0 | 0 | 0 | 0 | 0 | 1 | 0 | 4 | 1330744575
7 | K | Pol1051 | REDUKČNÍ ŠROUBENÍ G1/4A / G1/2 | ks | 1 |  | 0 |  |  | základní |  | 0 | 0 | 0 | 0 | 0 | 4 | K | 1 | ROZPOCET | 0 | 0 | 0 | 0 | 0 | 1 | 0 | 4 | 1345001019
8 | K | Pol1052 | Ventil tlakoměrový zkušební; vstup M20x1,5; výstup manometrické šroubení M20x1,5 LH / G1/2 | ks | 1 |  | 0 |  |  | základní |  | 0 | 0 | 0 | 0 | 0 | 4 | K | 1 | ROZPOCET | 0 | 0 | 0 | 0 | 0 | 1 | 0 | 4 | -222703417
9 | K | Pol1053 | Kondenzační smyčka; přivařovací; M 20x1.5; PN 250 | ks | 1 |  | 0 |  |  | základní |  | 0 | 0 | 0 | 0 | 0 | 4 | K | 1 | ROZPOCET | 0 | 0 | 0 | 0 | 0 | 1 | 0 | 4 | -619706054
10 | K | TA1 | TERMOSTAT PROSTOROVÝ; ROZSAH 20-60 °C; KRYTÍ IP33 | ks | 1 |  | 0 |  |  | základní |  | 0 | 0 | 0 | 0 | 0 | 4 | K | 1 | ROZPOCET | 0 | 0 | 0 | 0 | 0 | 1 | 0 | 4 | -744645135
11 | K | Pol1050 | KRYT IP55 PRO PRESOSTATY A TERMOSTATY KP | ks | 1 |  | 0 |  |  | základní |  | 0 | 0 | 0 | 0 | 0 | 4 | K | 1 | ROZPOCET | 0 | 0 | 0 | 0 | 0 | 1 | 0 | 4 | 673876618
12 | K | LA1 | Elektrodové zařízení, 230V,50Hz, vč. 2ks elektrod | ks | 1 |  | 0 |  |  | základní |  | 0 | 0 | 0 | 0 | 0 | 4 | K | 1 | ROZPOCET | 0 | 0 | 0 | 0 | 0 | 1 | 0 | 4 | -116415655
13 | K | Y1, Y2 | Regulační ventil trojcestný DN50, PN16 materiál litina | ks | 2 |  | 0 |  |  | základní |  | 0 | 0 | 0 | 0 | 0 | 4 | K | 1 | ROZPOCET | 0 | 0 | 0 | 0 | 0 | 1 | 0 | 4 | -915092701
| P |  | Poznámka k položce: "Regulační ventil trojcestný DN50, PN16 materiál litina,  připojení přírubové průtokový součinitel Kv=40 m3/h; včetně servopohonu 2800 N; 24 VDC, řízení 0-10V; Krytí IP54" | [14 empty] | P | 1
14 | K | Y3 | Regulační ventil trojcestný DN40, PN16 materiál litina | ks | 1 |  | 0 |  |  | základní |  | 0 | 0 | 0 | 0 | 0 | 4 | K | 1 | ROZPOCET | 0 | 0 | 0 | 0 | 0 | 1 | 0 | 4 | 714016885
| P |  | Poznámka k položce: "Regulační ventil trojcestný DN40, PN16 materiál litina,  připojení přírubové průtokový součinitel Kv=25 m3/h; včetně servopohonu 2800 N; 24 VDC, řízení 0-10V; Krytí IP54" | [14 empty] | P | 1
15 | K | M1.1, 1.2 M2.1. 2.2 | El. připojení čerpadla do cca 1 kW / 400 VAC | ks | 8 |  | 0 |  |  | základní |  | 0 | 0 | 0 | 0 | 0 | 4 | K | 1 | ROZPOCET | 0 | 0 | 0 | 0 | 0 | 1 | 0 | 4 | 1332913371
| D | Demontáže ve stávají | Demontáže ve stávají strojovně v 1 PP |  |  |  | 0 |  |  |  |  | 0 |  | 0 |  | 0 | 1 | D | 0 | ROZPOCET | [6 empty] | 0
16 | K | 1 | Odpojení a demontáž stávajícího zařízení MaR v rozsahu: 4 otopné větve, každá osazená snímačem teploty, trojcestným regulačním ventilem s elektropohonem 24 VAC, čerpadlem 230 VAC. | ks | 1 |  | 0 |  |  | základní |  | 0 | 0 | 0 | 0 | 0 | 4 | K | 1 | ROZPOCET | 0 | 0 | 0 | 0 | 0 | 1 | 0 | 4 | -784897545
17 | K | 2 | Úprava stávajícího programového vybavení řídícího systému MaR: Stávající rozvaděč DT/4; Řídicí systém "E", rozsah úprav - zrušené 4 otopné větve. | ks | 1 |  | 0 |  |  | základní |  | 0 | 0 | 0 | 0 | 0 | 4 | K | 1 | ROZPOCET | 0 | 0 | 0 | 0 | 0 | 1 | 0 | 4 | -433118573
18 | K | 3 | Uživatelský SW pro nadřazenou řídící centrálu řídícího systému EY 3600. Úprava stávající staré vizualizace na centrálním velínu Nemocnice a.s., ČB v rozsahu změn provedených v rámci tohoto projektu - zrušené 4 otopné větve. | ks | 1 |  | 0 |  |  | základní |  | 0 | 0 | 0 | 0 | 0 | 4 | K | 1 | ROZPOCET | 0 | 0 | 0 | 0 | 0 | 1 | 0 | 4 | -1144829717
19 | K | 4 | Projektová dokumentace - svorkové zapojení skříňového rozváděče. Úprava stávající dokumentace rozvaděče DT/4. | ks | 1 |  | 0 |  |  | základní |  | 0 | 0 | 0 | 0 | 0 | 4 | K | 1 | ROZPOCET | 0 | 0 | 0 | 0 | 0 | 1 | 0 | 4 | -1415039747
| D | Podlahové vytápění, | Podlahové vytápění,měření prostorové teploty 2.np - operační sály |  |  |  | 0 |  |  |  |  | 0 |  | 0 |  | 0 | 1 | D | 0 | ROZPOCET | [6 empty] | 0
20 | K | T xxx - viz schéma M | ODPOROVÝ SNĺMAČ TEPLOTY DO MÍSTNOSTI; TŘĺDA PŘESNOSTI 'B'; NI 1000/6180; KRYTĺ IP 30; TEPLOTA OKOLÍ 5-55°C | ks | 4 |  | 0 |  |  | základní |  | 0 | 0 | 0 | 0 | 0 | 4 | K | 1 | ROZPOCET | 0 | 0 | 0 | 0 | 0 | 1 | 0 | 4 | -1571717217
| P |  | Poznámka k položce: Vzhled přístroje a umístění v prostoru odsouhlasit s investorem. | [14 empty] | P | 1
21 | K | T xxx - oper.sály | Snímač vlhkosti a teploty; výstup 1: 0-100%, 0-10 V; výstup 2: -0-50°C, 0-10 V; provedení snímače prostorové; IP30 | ks | 6 |  | 0 |  |  | základní |  | 0 | 0 | 0 | 0 | 0 | 4 | K | 1 | ROZPOCET | 0 | 0 | 0 | 0 | 0 | 1 | 0 | 4 | 1622956310
| P |  | Poznámka k položce: Vzhled přístroje a umístění v prostoru odsouhlasit s investorem. | [14 empty] | P | 1
22 | K | Pol1054 | Krabice pod omítku pro prostorový teploměr | ks | 10 |  | 0 |  |  | základní |  | 0 | 0 | 0 | 0 | 0 | 4 | K | 1 | ROZPOCET | 0 | 0 | 0 | 0 | 0 | 1 | 0 | 4 | 1438616159
23 | K | Y xxx - viz schéma M | Elektrický termický pohon 230V, 50 Hz; Pouze el.připojení, pohon je dodávkou profese ÚT. | ks | 16 |  | 0 |  |  | základní |  | 0 | 0 | 0 | 0 | 0 | 4 | K | 1 | ROZPOCET | 0 | 0 | 0 | 0 | 0 | 1 | 0 | 4 | 1015877424
24 | K | Pol1055 | Kabelová krabicová rozvodka; včetně 10 ks připojovacích svorek 1,5-2,5 mm² a 5 ks průchodek | ks | 4 |  | 0 |  |  | základní |  | 0 | 0 | 0 | 0 | 0 | 4 | K | 1 | ROZPOCET | 0 | 0 | 0 | 0 | 0 | 1 | 0 | 4 | -609921644
25 | K | M22, M23 | El. připojení čerpadla do cca 1 kW / 230 VAC | ks | 2 |  | 0 |  |  | základní |  | 0 | 0 | 0 | 0 | 0 | 4 | K | 1 | ROZPOCET | 0 | 0 | 0 | 0 | 0 | 1 | 0 | 4 | 629049834
26 | K | T22, T23 | Čidlo teploty příložné Ni 1000/DIN 43760; krytí IP42 | ks | 2 |  | 0 |  |  | základní |  | 0 | 0 | 0 | 0 | 0 | 4 | K | 1 | ROZPOCET | 0 | 0 | 0 | 0 | 0 | 1 | 0 | 4 | -246379115
| D | Regulační uzly VZT j | Regulační uzly VZT jednotky |  |  |  | 0 |  |  |  |  | 0 |  | 0 |  | 0 | 1 | D | 0 | ROZPOCET | [6 empty] | 0
27 | K | Pol1056 | Ventil přímý závitový, PN16, DN15, kvs=2.5, 8mm, =% | ks | 1 |  | 0 |  |  | základní |  | 0 | 0 | 0 | 0 | 0 | 4 | K | 1 | ROZPOCET | 0 | 0 | 0 | 0 | 0 | 1 | 0 | 4 | 1157419660
28 | K | Pol1057 | Ventil přímý závitový, PN16, DN15, kvs=4.0, 8mm, =% | ks | 6 |  | 0 |  |  | základní |  | 0 | 0 | 0 | 0 | 0 | 4 | K | 1 | ROZPOCET | 0 | 0 | 0 | 0 | 0 | 1 | 0 | 4 | -412453738
29 | K | Pol1058 | Ventil přímý závitový, PN16, DN20, kvs=6.3, 8mm, =%, | ks | 2 |  | 0 |  |  | základní |  | 0 | 0 | 0 | 0 | 0 | 4 | K | 1 | ROZPOCET | 0 | 0 | 0 | 0 | 0 | 1 | 0 | 4 | -809275674
30 | K | Pol1059 | Ventil přímý závitový, PN16, DN25, kvs=10, 8mm, =%, | ks | 1 |  | 0 |  |  | základní |  | 0 | 0 | 0 | 0 | 0 | 4 | K | 1 | ROZPOCET | 0 | 0 | 0 | 0 | 0 | 1 | 0 | 4 | -550918064
31 | K | Pol1060 | Ventil přímý závitový, PN16, DN32, kvs=16, 8mm, =%, | ks | 1 |  | 0 |  |  | základní |  | 0 | 0 | 0 | 0 | 0 | 4 | K | 1 | ROZPOCET | 0 | 0 | 0 | 0 | 0 | 1 | 0 | 4 | 1353492445
32 | K | Pol1061 | Ventil přímý závitový, PN16, DN15, kvs=2.5, 8mm, =% | ks | 1 |  | 0 |  |  | základní |  | 0 | 0 | 0 | 0 | 0 | 4 | K | 1 | ROZPOCET | 0 | 0 | 0 | 0 | 0 | 1 | 0 | 4 | -1473487398
33 | K | Pol1062 | Ventil trojcestný, PN16, DN15, kvs=2.5, 8mm, =%, | ks | 1 |  | 0 |  |  | základní |  | 0 | 0 | 0 | 0 | 0 | 4 | K | 1 | ROZPOCET | 0 | 0 | 0 | 0 | 0 | 1 | 0 | 4 | -1801266428
34 | K | Pol1063 | Ventil trojcestný, PN16, DN15, kvs=4.0, 8mm, =% | ks | 3 |  | 0 |  |  | základní |  | 0 | 0 | 0 | 0 | 0 | 4 | K | 1 | ROZPOCET | 0 | 0 | 0 | 0 | 0 | 1 | 0 | 4 | 732599120
35 | K | Pol1064 | Ventil trojcestný, PN16, DN20, kvs=6.3, 8mm, =%, | ks | 4 |  | 0 |  |  | základní |  | 0 | 0 | 0 | 0 | 0 | 4 | K | 1 | ROZPOCET | 0 | 0 | 0 | 0 | 0 | 1 | 0 | 4 | -1018208652
36 | K | Pol1065 | Pohon ventilu 500N, 8mm=60/120s, SUT, 24V~ | ks | 20 |  | 0 |  |  | základní |  | 0 | 0 | 0 | 0 | 0 | 4 | K | 1 | ROZPOCET | 0 | 0 | 0 | 0 | 0 | 1 | 0 | 4 | -1119944023
37 | K | VZT1,2,4,19, 31,91,9 | El. připojení čerpadla 230 VAC, do 1 kW; jednofázový silový vývod z rozvaděče | ks | 8 |  | 0 |  |  | základní |  | 0 | 0 | 0 | 0 | 0 | 4 | K | 1 | ROZPOCET | 0 | 0 | 0 | 0 | 0 | 1 | 0 | 4 | 567469931
| D | Chlazení glykol - sy | Chlazení glykol - systém 3 |  |  |  | 0 |  |  |  |  | 0 |  | 0 |  | 0 | 1 | D | 0 | ROZPOCET | [6 empty] | 0
38 | K | T6.1, T6.2, T7.1, T7 | Čidlo teploty tyčové, L= 120mm, Ni 1000/DIN 43760; krytí IP42 | ks | 6 |  | 0 |  |  | základní |  | 0 | 0 | 0 | 0 | 0 | 4 | K | 1 | ROZPOCET | 0 | 0 | 0 | 0 | 0 | 1 | 0 | 4 | -2141396004
39 | K | Pol1066 | Ochranná jímka LW 7, nerez, G 1/2A, 120 mm | ks | 6 |  | 0 |  |  | základní |  | 0 | 0 | 0 | 0 | 0 | 4 | K | 1 | ROZPOCET | 0 | 0 | 0 | 0 | 0 | 1 | 0 | 4 | -1447748905
40 | K | T4.221.1, .2 | Čidlo prostorové teploty Ni 1000/DIN 43760 | ks | 2 |  | 0 |  |  | základní |  | 0 | 0 | 0 | 0 | 0 | 4 | K | 1 | ROZPOCET | 0 | 0 | 0 | 0 | 0 | 1 | 0 | 4 | -1538356725
41 | K | P3 | SNÍMAČ TLAKU; ROZSAH: 0-6 bar; VÝSTUP : 4-20 mA; PŘIPOJOVACÍ KONEKTOR PG9, KRYTÍ IP65; PŘÍPOJKA ZÁVIT G1/2A | ks | 1 |  | 0 |  |  | základní |  | 0 | 0 | 0 | 0 | 0 | 4 | K | 1 | ROZPOCET | 0 | 0 | 0 | 0 | 0 | 1 | 0 | 4 | 807586663
42 | K | Pol1052 | Ventil tlakoměrový zkušební; vstup M20x1,5; výstup manometrické šroubení M20x1,5 LH / G1/2 | ks | 1 |  | 0 |  |  | základní |  | 0 | 0 | 0 | 0 | 0 | 4 | K | 1 | ROZPOCET | 0 | 0 | 0 | 0 | 0 | 1 | 0 | 4 | -1220803837
43 | K | Pol1053 | Kondenzační smyčka; přivařovací; M 20x1.5; PN 250 | ks | 1 |  | 0 |  |  | základní |  | 0 | 0 | 0 | 0 | 0 | 4 | K | 1 | ROZPOCET | 0 | 0 | 0 | 0 | 0 | 1 | 0 | 4 | 377214265
44 | K | FV2 | Svodič bleskových proudů kombinovaný s hrubou a jemnou přepěťovou ochranou pro dvě dvouvodičová vedení na rozhraní zón LPZ0 a LPZ1; ST1+2+3; jmenovité napětí 24 VDC | ks | 10 |  | 0 |  |  | základní |  | 0 | 0 | 0 | 0 | 0 | 4 | K | 1 | ROZPOCET | 0 | 0 | 0 | 0 | 0 | 1 | 0 | 4 | -1548350601
45 | K | FV4 | Svodič bleskových proudů kombinovaný s hrubou a jemnou přepěťovou ochranou pro čtyřvodičové vedení na rozhraní zón LPZ0 a LPZ1; ST1+2+3; jmenovité napětí 24 VDC | ks | 15 |  | 0 |  |  | základní |  | 0 | 0 | 0 | 0 | 0 | 4 | K | 1 | ROZPOCET | 0 | 0 | 0 | 0 | 0 | 1 | 0 | 4 | 835231772
46 | K | FVcom | Přepěťová ochrana pro Modbus RTU; na rozhraní zón LPZ0 a LPZ1, ST1+2+3 | ks | 1 |  | 0 |  |  | základní |  | 0 | 0 | 0 | 0 | 0 | 4 | K | 1 | ROZPOCET | 0 | 0 | 0 | 0 | 0 | 1 | 0 | 4 | -394388452
47 | K | Pol1067 | Svorkovací krabice se svorkami a průchodkami; krytí IP65 pro umístění přepěťových ochran. | ks | 3 |  | 0 |  |  | základní |  | 0 | 0 | 0 | 0 | 0 | 4 | K | 1 | ROZPOCET | 0 | 0 | 0 | 0 | 0 | 1 | 0 | 4 | 499999898
48 | K | CH6 CH7 CH8 | Připojení signálů z řídícího modulu chladící jednotky. | ks | 3 |  | 0 |  |  | základní |  | 0 | 0 | 0 | 0 | 0 | 4 | K | 1 | ROZPOCET | 0 | 0 | 0 | 0 | 0 | 1 | 0 | 4 | -217039809
| P |  | Poznámka k položce: Dodávka modulu zajištěna profesí chlazení. Silové napájení venkovní jednotky zajištěno profesí EI. | [14 empty] | P | 1
49 | K | Pol1068 | Přípojení komunikačního modulu s protokolem Modbus. | ks | 3 |  | 0 |  |  | základní |  | 0 | 0 | 0 | 0 | 0 | 4 | K | 1 | ROZPOCET | 0 | 0 | 0 | 0 | 0 | 1 | 0 | 4 | 1605607535
| P |  | Poznámka k položce: Modul je součástí dodávky profese chlazení. | [14 empty] | P | 1
50 | K | AE3 | Silové el. připojení automatického expanzního a doplňovacího zařízení | ks | 1 |  | 0 |  |  | základní |  | 0 | 0 | 0 | 0 | 0 | 4 | K | 1 | ROZPOCET | 0 | 0 | 0 | 0 | 0 | 1 | 0 | 4 | -434786656
| P |  | Poznámka k položce: silový vývod 230 VAC pro řídící jednotku; silový vývod 400 V do cca 1 kW pro doplňovací čerpadlo; včetně připojení signálu sumární poruchy zařízení | [14 empty] | P | 1
| D | Regulační ventily pr | Regulační ventily pro VZT jednotky |  |  |  | 0 |  |  |  |  | 0 |  | 0 |  | 0 | 1 | D | 0 | ROZPOCET | [6 empty] | 0
51 | K | Pol1069 | Ventil trojcestný, PN16, DN25, kvs=10, 8mm, =%, | ks | 6 |  | 0 |  |  | základní |  | 0 | 0 | 0 | 0 | 0 | 4 | K | 1 | ROZPOCET | 0 | 0 | 0 | 0 | 0 | 1 | 0 | 4 | 1003896299
52 | K | Pol1070 | Ventil trojcestný, PN16, DN32, kvs=16, 8mm, =%, | ks | 3 |  | 0 |  |  | základní |  | 0 | 0 | 0 | 0 | 0 | 4 | K | 1 | ROZPOCET | 0 | 0 | 0 | 0 | 0 | 1 | 0 | 4 | 324701187
53 | K | Pol1071 | Ventil trojcestný, PN16, DN40, kvs=22, 8mm, =%, | ks | 3 |  | 0 |  |  | základní |  | 0 | 0 | 0 | 0 | 0 | 4 | K | 1 | ROZPOCET | 0 | 0 | 0 | 0 | 0 | 1 | 0 | 4 | -76520823
54 | K | Pol1072 | Ventil trojcestný, PN16, DN50, kvs=28, 8mm, =%, | ks | 4 |  | 0 |  |  | základní |  | 0 | 0 | 0 | 0 | 0 | 4 | K | 1 | ROZPOCET | 0 | 0 | 0 | 0 | 0 | 1 | 0 | 4 | -894200603
55 | K | Pol1073 | Ventil trojcestný, PN16, DN50, kvs=40, 8mm, lin. | ks | 2 |  | 0 |  |  | základní |  | 0 | 0 | 0 | 0 | 0 | 4 | K | 1 | ROZPOCET | 0 | 0 | 0 | 0 | 0 | 1 | 0 | 4 | -417760208
56 | K | Pol1065 | Pohon ventilu 500N, 8mm=60/120s, SUT, 24V~ | ks | 18 |  | 0 |  |  | základní |  | 0 | 0 | 0 | 0 | 0 | 4 | K | 1 | ROZPOCET | 0 | 0 | 0 | 0 | 0 | 1 | 0 | 4 | -1398677312
| D | Chlazení VRF systémy | Chlazení VRF systémy |  |  |  | 0 |  |  |  |  | 0 |  | 0 |  | 0 | 1 | D | 0 | ROZPOCET | [6 empty] | 0
57 | K | FV24 | Svodič bleskových proudů kombinovaný s hrubou a jemnou přepěťovou ochranou pro čtyřvodičové vedení na rozhraní zón LPZ0 a LPZ1; ST1+2+3; jmenovité napětí 24 VDC | ks | 15 |  | 0 |  |  | základní |  | 0 | 0 | 0 | 0 | 0 | 4 | K | 1 | ROZPOCET | 0 | 0 | 0 | 0 | 0 | 1 | 0 | 4 | 1052063145
58 | K | Pol1074 | Svorkovací krabice se svorkami a průchodkami; krytí IP65 pro umístění přepěťových ochran. | ks | 7 |  | 0 |  |  | základní |  | 0 | 0 | 0 | 0 | 0 | 4 | K | 1 | ROZPOCET | 0 | 0 | 0 | 0 | 0 | 1 | 0 | 4 | 1086286564
59 | K | Pol1075 | Kombinovaný svodič bleskových proudů a přepětí typ 1 a typ 2 v zapojení 3; včetně signalizačního kontaktu | ks | 1 |  | 0 |  |  | základní |  | 0 | 0 | 0 | 0 | 0 | 4 | K | 1 | ROZPOCET | 0 | 0 | 0 | 0 | 0 | 1 | 0 | 4 | -1563743209
60 | K | CHxx | Připojení signálů z řídícího modulu chladící jednotky. | ks | 12 |  | 0 |  |  | základní |  | 0 | 0 | 0 | 0 | 0 | 4 | K | 1 | ROZPOCET | 0 | 0 | 0 | 0 | 0 | 1 | 0 | 4 | -682329795
| P |  | Poznámka k položce: Dodávka modulu zajištěna profesí chlazení. Silové napájení venkovní jednotky zajištěno profesí EI. | [14 empty] | P | 1
| D | ZAŘÍZENÍ PRO VZT JED | ZAŘÍZENÍ PRO VZT JEDNOTKY VE STROJOVNĚ VZT |  |  |  | 0 |  |  |  |  | 0 |  | 0 |  | 0 | 1 | D | 0 | ROZPOCET | [6 empty] | 0
61 | K | Txx.1, Txx.2 Txx.3, | Čidlo teploty tyčové, L= 120mm, Ni 1000/DIN 43760; krytí IP42 | ks | 72 |  | 0 |  |  | základní |  | 0 | 0 | 0 | 0 | 0 | 4 | K | 1 | ROZPOCET | 0 | 0 | 0 | 0 | 0 | 1 | 0 | 4 | -1091882758
62 | K | Pol1076 | Upevňovací příruba pro montáž do VZT kanálu | ks | 72 |  | 0 |  |  | základní |  | 0 | 0 | 0 | 0 | 0 | 4 | K | 1 | ROZPOCET | 0 | 0 | 0 | 0 | 0 | 1 | 0 | 4 | 1671103104
63 | K | Txx.5 | Ponorné čidlo teploty Ni 1000/6180, ponor 200 mm, rozsah -30 až +180°C, dvouvodičové zapojení, délka kabelu 2 m, IP 65, průměr pouzdra 4 mm; připojovací závit R1/4" | ks | 8 |  | 0 |  |  | základní |  | 0 | 0 | 0 | 0 | 0 | 4 | K | 1 | ROZPOCET | 0 | 0 | 0 | 0 | 0 | 1 | 0 | 4 | 2017353990
64 | K | TAxx.5 | Termostat protimrazové ochrany rozsah +4,5÷20 °C; teplota okolí -50/+70 °C délka kapiláry 6 m; IP 44 včetně příchytek a mont. příslušenství | ks | 8 |  | 0 |  |  | základní |  | 0 | 0 | 0 | 0 | 0 | 4 | K | 1 | ROZPOCET | 0 | 0 | 0 | 0 | 0 | 1 | 0 | 4 | 1223970218
65 | K | PAxx.1, xx.2 s Econe | Snímač tlakové diference s přev., 0…1000/1600/2500 Pa, 0…10 V / 0(4)…20mA; krytí IP54; včetně příslušenství - odběry, hadička PVC 2m; teplota okolí 0-70°C a impulzního potrubí - materiál plast | ks | 20 |  | 0 |  |  | základní |  | 0 | 0 | 0 | 0 | 0 | 4 | K | 1 | ROZPOCET | 0 | 0 | 0 | 0 | 0 | 1 | 0 | 4 | 1744184939
66 | K | PAxx.1, xx.2 s rot.r | Regulátor tlakové diference; rozsah 0,02-0,3 kPa / 0,2-3 mbar; Krytí IP54 včetně krytu, držáku a připojovací sady a impulzního potrubí - materiál plast | ks | 16 |  | 0 |  |  | základní |  | 0 | 0 | 0 | 0 | 0 | 4 | K | 1 | ROZPOCET | 0 | 0 | 0 | 0 | 0 | 1 | 0 | 4 | -1930068744
67 | K | PAxx.3 až PAxx.5 | Regulátor tlakové diference; rozsah 0,02-0,3 kPa / 0,2-3 mbar; Krytí IP54 včetně krytu, držáku a připojovací sady | ks | 54 |  | 0 |  |  | základní |  | 0 | 0 | 0 | 0 | 0 | 4 | K | 1 | ROZPOCET | 0 | 0 | 0 | 0 | 0 | 1 | 0 | 4 | 971171243
68 | K | PAxx.6, xx.7 | Snímač tlakové diference s přev., 0…1000/1600/2500 Pa, 0…10 V / 0(4)…20mA; krytí IP54; včetně příslušenství - odběry, hadička PVC 2m; teplota okolí 0-70°C a impulzního potrubí - materiál plast | ks | 36 |  | 0 |  |  | základní |  | 0 | 0 | 0 | 0 | 0 | 4 | K | 1 | ROZPOCET | 0 | 0 | 0 | 0 | 0 | 1 | 0 | 4 | -1678926710
69 | K | PAxx.8 | Regulátor tlakové diference; rozsah 0,02-0,3 kPa / 0,2-3 mbar; Krytí IP54 včetně krytu, držáku a připojovací sady a impulzního potrubí - materiál plast | ks | 8 |  | 0 |  |  | základní |  | 0 | 0 | 0 | 0 | 0 | 4 | K | 1 | ROZPOCET | 0 | 0 | 0 | 0 | 0 | 1 | 0 | 4 | 240822974
70 | K | Yxx.1, Yxx.2 | Servopohon 18 Nm s pruž. pro zp. chod (90°=90s), 2P, 24V~,24…48V krytí IP54 svislá montáž | ks | 36 |  | 0 |  |  | základní |  | 0 | 0 | 0 | 0 | 0 | 4 | K | 1 | ROZPOCET | 0 | 0 | 0 | 0 | 0 | 1 | 0 | 4 | -632357615
71 | K | QSxx.1, xx.2 | Výkonový vypínač ve skříňce, uzamykatelný; 400 VAC, 10-32A, 4-15 kW dle příkonu motoru; IP 55 | ks | 36 |  | 0 |  |  | základní |  | 0 | 0 | 0 | 0 | 0 | 4 | K | 1 | ROZPOCET | 0 | 0 | 0 | 0 | 0 | 1 | 0 | 4 | 1953572324
72 | K | FMxx.1, FMxx.2 | El. připojení ovládacích a monitorovacích signálů frekvenčního měniče; | ks | 36 |  | 0 |  |  | základní |  | 0 | 0 | 0 | 0 | 0 | 4 | K | 1 | ROZPOCET | 0 | 0 | 0 | 0 | 0 | 1 | 0 | 4 | 792370965
| P |  | Poznámka k položce: Dodávka měniče zajištěna profesí VZT | [14 empty] | P | 1
73 | K | Pol1077 | Dodávka a montáž kovových nosných a doplňkových konstrukcí nosnost cca 40 kg. Konstrukce pro umístění 2 ks frekvenčních měničů. | ks | 18 |  | 0 |  |  | základní |  | 0 | 0 | 0 | 0 | 0 | 4 | K | 1 | ROZPOCET | 0 | 0 | 0 | 0 | 0 | 1 | 0 | 4 | -1753776564
74 | K | FMxx.1, FMxx.2.1 | Nastavení parametrů frekvenčního měniče dle specifikace požadavků profese VZT | ks | 36 |  | 0 |  |  | základní |  | 0 | 0 | 0 | 0 | 0 | 4 | K | 1 | ROZPOCET | 0 | 0 | 0 | 0 | 0 | 1 | 0 | 4 | -100699723
75 | K | Mxx.1, Mxx.2 | El. připojení ventilátoru 400 VAC k frekvenčnímu měniči od 4 do 15 kW dle příkonu motoru; včetně připojení termistoru; trojfázový silový vývod z rozvaděče | ks | 36 |  | 0 |  |  | základní |  | 0 | 0 | 0 | 0 | 0 | 4 | K | 1 | ROZPOCET | 0 | 0 | 0 | 0 | 0 | 1 | 0 | 4 | -868602237
76 | K | TOxx.1, xx.2 | Termistorové ochranné relé; napájení 230 VAC; výstup - přepínací kontakt 230 VAC | ks | 36 |  | 0 |  |  | základní |  | 0 | 0 | 0 | 0 | 0 | 4 | K | 1 | ROZPOCET | 0 | 0 | 0 | 0 | 0 | 1 | 0 | 4 | -1863877563
77 | K | Mxx.3 | El. připojení čerpadla 230 VAC, do 1 kW; jednofázový silový vývod z rozvaděče | ks | 8 |  | 0 |  |  | základní |  | 0 | 0 | 0 | 0 | 0 | 4 | K | 1 | ROZPOCET | 0 | 0 | 0 | 0 | 0 | 1 | 0 | 4 | 869865712
78 | K | Mxx.4 | Připojení signálů z jednotky rotačního rekuperačního systému. | ks | 8 |  | 0 |  |  | základní |  | 0 | 0 | 0 | 0 | 0 | 4 | K | 1 | ROZPOCET | 0 | 0 | 0 | 0 | 0 | 1 | 0 | 4 | -124223934
79 | K | Mxx.4.1 | Silové el. připojení řídící jednotky rotačního rekuperačního systému; 230 VAC; do cca 1 kW; jednofázový silový vývod z rozvaděče jištěný jističem 10 A | ks | 8 |  | 0 |  |  | základní |  | 0 | 0 | 0 | 0 | 0 | 4 | K | 1 | ROZPOCET | 0 | 0 | 0 | 0 | 0 | 1 | 0 | 4 | -150814
80 | K | Econet VZT xx | Připojení signálů z jednotky rekuperačního systému Econet. | ks | 10 |  | 0 |  |  | základní |  | 0 | 0 | 0 | 0 | 0 | 4 | K | 1 | ROZPOCET | 0 | 0 | 0 | 0 | 0 | 1 | 0 | 4 | 524886048
81 | K | Econet VZT xx.1 | Silové el. připojení řídící jednotky rekuperačního systému Econet; 230 VAC; do cca 1 kW; jednofázový silový vývod z rozvaděče jištěný jističem 10 A | ks | 10 |  | 0 |  |  | základní |  | 0 | 0 | 0 | 0 | 0 | 4 | K | 1 | ROZPOCET | 0 | 0 | 0 | 0 | 0 | 1 | 0 | 4 | 1840081083
82 | K | FM Econet VZT xx | Silové el. připojení frekvenčního měniče rekuperačního systému Econet; 400 VAC; do cca 1,5 kW; trojfázový silový vývod z rozvaděče jištěný jističem 10 A | ks | 10 |  | 0 |  |  | základní |  | 0 | 0 | 0 | 0 | 0 | 4 | K | 1 | ROZPOCET | 0 | 0 | 0 | 0 | 0 | 1 | 0 | 4 | -22474471
| D | ZAŘÍZENÍ V PROSTORU | ZAŘÍZENÍ V PROSTORU PRO DISTRIBUCI VZDUCHU |  |  |  | 0 |  |  |  |  | 0 |  | 0 |  | 0 | 1 | D | 0 | ROZPOCET | [6 empty] | 0
83 | K | dPA xxx viz schéma M | Regulátor tlakové diference; rozsah 0,02-0,3 kPa / 0,2-3 mbar; Krytí IP54 včetně krytu, držáku a připojovací sady | ks | 62 |  | 0 |  |  | základní |  | 0 | 0 | 0 | 0 | 0 | 4 | K | 1 | ROZPOCET | 0 | 0 | 0 | 0 | 0 | 1 | 0 | 4 | 1481145183
84 | K | dP xxx LP viz schéma | Snímač tlak. dif. s přev., 0…100/300/500 Pa, 0…10 V / 0(4)…20mA; krytí IP54; včetně příslušenství - odběry, hadička PVC 2m; teplota okolí 0-70°C | ks | 6 |  | 0 |  |  | základní |  | 0 | 0 | 0 | 0 | 0 | 4 | K | 1 | ROZPOCET | 0 | 0 | 0 | 0 | 0 | 1 | 0 | 4 | 1745654449
85 | K | dP xxx pro OS viz sc | Snímač tlak. dif. s přev., ±75 Pa, gain, 0...10 V / 2...10 V, lin.. | ks | 54 |  | 0 |  |  | základní |  | 0 | 0 | 0 | 0 | 0 | 4 | K | 1 | ROZPOCET | 0 | 0 | 0 | 0 | 0 | 1 | 0 | 4 | -158457692
| P |  | Poznámka k položce: Připojení tlaku 6,2 mm; Max. délka měřícího vedení (di=6,2 mm): Lmax=15m pro Ƭ<0,5s, Lmax=60m pro Ƭ>0,5s ; bezhalogenový kabel | [14 empty] | P | 1
86 | K | Pol1078 | Kompletní připojovací sada 6 mm | ks | 54 |  | 0 |  |  | základní |  | 0 | 0 | 0 | 0 | 0 | 4 | K | 1 | ROZPOCET | 0 | 0 | 0 | 0 | 0 | 1 | 0 | 4 | -1692805653
87 | K | Pol1079 | Příslušenství - měřící vedení di = 6,2 mm | m | 1080 |  | 0 |  |  | základní |  | 0 | 0 | 0 | 0 | 0 | 4 | K | 1 | ROZPOCET | 0 | 0 | 0 | 0 | 0 | 1 | 0 | 4 | -2004891875
88 | K | PK xxx viz schéma Ma | El. připojení koncového spínače požární klapky (požárního uzávěru) | ks | 169 |  | 0 |  |  | základní |  | 0 | 0 | 0 | 0 | 0 | 4 | K | 1 | ROZPOCET | 0 | 0 | 0 | 0 | 0 | 1 | 0 | 4 | 961514377
89 | K | Pol1080 | Svorkovací krabice se svorkami a průchodkami; krytí IP65 pro připojení signálů z požárních klapek. | ks | 15 |  | 0 |  |  | základní |  | 0 | 0 | 0 | 0 | 0 | 4 | K | 1 | ROZPOCET | 0 | 0 | 0 | 0 | 0 | 1 | 0 | 4 | -346670343
90 | K | RP 01. xxx viz schém | Regulátor průtoku vzduchu s komunikací RS485 | ks | 110 |  | 0 |  |  | základní |  | 0 | 0 | 0 | 0 | 0 | 4 | K | 1 | ROZPOCET | 0 | 0 | 0 | 0 | 0 | 1 | 0 | 4 | 548937431
| P |  | Poznámka k položce: s protokolem SLC bus; 2* analogový vstup 0-10 V, 1* analogový výstup skutečné hodnoty 0-10 V, 2* digitální vstup; napájení 24 VAC, 4,7 VA; včetně ochranného krytu IP30; s bezhalogenovým kabelem. Regulátor je součástí dodávky VZT. | [14 empty] | P | 1
91 | K | Pol1081 | Montáž regulátoru průtoku vzduchu viz výše. | ks | 110 |  | 0 |  |  | základní |  | 0 | 0 | 0 | 0 | 0 | 4 | K | 1 | ROZPOCET | 0 | 0 | 0 | 0 | 0 | 1 | 0 | 4 | -503391164
92 | K | Pol1082 | Nastavení parametrů regulátoru průtoku vzduchu viz výše. | ks | 110 |  | 0 |  |  | základní |  | 0 | 0 | 0 | 0 | 0 | 4 | K | 1 | ROZPOCET | 0 | 0 | 0 | 0 | 0 | 1 | 0 | 4 | -1042326242
93 | K | Pol1083 | Kabelová krabicová rozvodka samozhášlivá, bezhalogenů; včetně 4 ks připojovacích svorek 1,5-2,5 mm² a 2 ks průchodek. | ks | 110 |  | 0 |  |  | základní |  | 0 | 0 | 0 | 0 | 0 | 4 | K | 1 | ROZPOCET | 0 | 0 | 0 | 0 | 0 | 1 | 0 | 4 | -481813132
94 | K | Pol1084 | Kabelová krabicová rozvodka samozhášlivá, bezhalogenů; včetně 20 ks připojovacích svorek 1,5-2,5 mm², 10 ks průchodek | ks | 6 |  | 0 |  |  | základní |  | 0 | 0 | 0 | 0 | 0 | 4 | K | 1 | ROZPOCET | 0 | 0 | 0 | 0 | 0 | 1 | 0 | 4 | -1949759774
95 | K | OS3.1 OS3.2 | Ocelový rozváděč; rozměry: šĺřka - 300 mm; výška - 400 mm; hloubka - 150 mm | ks | 2 |  | 0 |  |  | základní |  | 0 | 0 | 0 | 0 | 0 | 4 | K | 1 | ROZPOCET | 0 | 0 | 0 | 0 | 0 | 1 | 0 | 4 | 1947477126
| P |  | Poznámka k položce: svorkovnice nahoře; ochrana dle ČSN 33 2000-4-41 ed.2 automatickým odpojením od zdroje. Včetně vnitřní náplně - 2ks prosvětlený dvoupolohový ovladač MS3.xxx - viz schéma MaR. Vzhled a provedení rozvaděče, ovladačů, signmálek a umístění v prostoru odsouhlasit s investorem. | [14 empty] | P | 1
96 | K | OP OS | Operátorský panel operačního sálu. Přípojení komunikačního modulu s protokolem Modbus. Modul je součástí dodávky operátorského panelu. | ks | 6 |  | 0 |  |  | základní |  | 0 | 0 | 0 | 0 | 0 | 4 | K | 1 | ROZPOCET | 0 | 0 | 0 | 0 | 0 | 1 | 0 | 4 | 1342827745
97 | K | FVcom | Přepěťová ochrana pro Modbus RTU; na rozhraní zón LPZ0 a LPZ1, ST1+2+3 | ks | 1 |  | 0 |  |  | základní |  | 0 | 0 | 0 | 0 | 0 | 4 | K | 1 | ROZPOCET | 0 | 0 | 0 | 0 | 0 | 1 | 0 | 4 | 671189258
98 | K | RK | Uzavírací / regulační klapka se servopohonem 230 VAC | ks | 98 |  | 0 |  |  | základní |  | 0 | 0 | 0 | 0 | 0 | 4 | K | 1 | ROZPOCET | 0 | 0 | 0 | 0 | 0 | 1 | 0 | 4 | 951868640
| D | 4. Monitorování EI, | Monitorování EI, měření teploty v el.rozvodnách |  |  |  | 0 |  |  |  |  | 0 |  | 0 |  | 0 | 1 | D | 1 | ROZPOCET | [6 empty] | 0
99 | K | Txxx viz schéma MaR | Čidlo prostorové teploty Ni 1000/DIN 43760 | ks | 25 |  | 0 |  |  | základní |  | 0 | 0 | 0 | 0 | 0 | 4 | K | 2 | ROZPOCET | 0 | 0 | 0 | 0 | 0 | 1 | 0 | 4 | 838128965
| P |  | Poznámka k položce: Instalace I/O modulů řídícího systému do silových rozvaděčů profese EI, včetně zapojení monitorovaných signálů a silového napájení modulů. Dodavatel MaR moduly předá dodavateli profese EI. Zajistí profese EI ( uvedeno pouze pro úplnost ). Moduly jsou uvedeny v kapitole ŘS. | [14 empty] | P | 2
100 | K | Pol1085 | Připojení elektroměrů s komunikačním modulem Modbus | kpl | 1 |  | 0 |  |  | základní |  | 0 | 0 | 0 | 0 | 0 | 4 | K | 2 | ROZPOCET | 0 | 0 | 0 | 0 | 0 | 1 | 0 | 4 | 329529072
| P |  | Poznámka k položce: Elektroměry včetně modulu jsou součástí dodávky profese Elektroinstalace. MaR zajistí pouze připojení na komunikační sběrnici Mbus. | [14 empty] | P | 2
| D | 5. Měření teploty v | Měření teploty v el. rozvaděčích |  |  |  | 0 |  |  |  |  | 0 |  | 0 |  | 0 | 1 | D | 1 | ROZPOCET | [6 empty] | 0
101 | K | Txxx viz schéma Ma.1 | Čidlo venkovní teploty Ni 1000/DIN 43760 | ks | 54 |  | 0 |  |  | základní |  | 0 | 0 | 0 | 0 | 0 | 4 | K | 2 | ROZPOCET | 0 | 0 | 0 | 0 | 0 | 1 | 0 | 4 | -2002641391
| P |  | Poznámka k položce: Teploměry budou připojeny na IO moduly v silových rozvaděčích profese EI. | [14 empty] | P | 2
| D | 6. Řídící systém | Řídící systém |  |  |  | 0 |  |  |  |  | 0 |  | 0 |  | 0 | 1 | D | 1 | ROZPOCET | [6 empty] | 0
102 | K | 1.1 | Automatizační stanice modulárního systému, max. 8 I/O modulů, 230V, 26 I/O (8UI,8DO,4AO,6DO), BACnet/IP, Web server | ks | 8 |  | 0 |  |  | základní |  | 0 | 0 | 0 | 0 | 0 | 4 | K | 2 | ROZPOCET | 0 | 0 | 0 | 0 | 0 | 1 | 0 | 4 | -433686631
| P |  | Poznámka k položce: Řídící systém musí být plně kompatibilní se systémem použitým v předchozích etapách výstavby a rekonstrukce Nemocnice ČB. | [14 empty] | P | 2
103 | K | 2.1 | Síťová integrační stanice pro automatizaci místností, 24 VAC, 2*SLC bus, 1* BACnet/IP | ks | 28 |  | 0 |  |  | základní |  | 0 | 0 | 0 | 0 | 0 | 4 | K | 2 | ROZPOCET | 0 | 0 | 0 | 0 | 0 | 1 | 0 | 4 | -47600756
| P |  | Poznámka k položce: Řídící systém musí být plně kompatibilní se systémem použitým v předchozích etapách výstavby a rekonstrukce Nemocnice ČB. | [14 empty] | P | 2
104 | K | 3.1 | Software pro řídící systém - automatizační stanici modulárního systému | ks | 36 |  | 0 |  |  | základní |  | 0 | 0 | 0 | 0 | 0 | 4 | K | 2 | ROZPOCET | 0 | 0 | 0 | 0 | 0 | 1 | 0 | 4 | 1051246835
| P |  | Poznámka k položce: Řídící systém musí být plně kompatibilní se systémem použitým v předchozích etapách výstavby a rekonstrukce Nemocnice ČB. | [14 empty] | P | 2
105 | K | 4.1 | Modul vstupů, 8 UI / 8 DI (univerzální/digitální) | ks | 3 |  | 0 |  |  | základní |  | 0 | 0 | 0 | 0 | 0 | 4 | K | 2 | ROZPOCET | 0 | 0 | 0 | 0 | 0 | 1 | 0 | 4 | -683556657
| P |  | Poznámka k položce: Řídící systém musí být plně kompatibilní se systémem použitým v předchozích etapách výstavby a rekonstrukce Nemocnice ČB. | [14 empty] | P | 2
106 | K | 5 | Modul vstupů/výstupů, 16 DI / DO (digitální) | ks | 18 |  | 0 |  |  | základní |  | 0 | 0 | 0 | 0 | 0 | 4 | K | 2 | ROZPOCET | 0 | 0 | 0 | 0 | 0 | 1 | 0 | 4 | 1664582666
| P |  | Poznámka k položce: Řídící systém musí být plně kompatibilní se systémem použitým v předchozích etapách výstavby a rekonstrukce Nemocnice ČB. | [14 empty] | P | 2
107 | K | 6 | Modul vstupů/výstupů, 8 UI / 3 DI / 4 AO (univ./digit. /analog.) | ks | 17 |  | 0 |  |  | základní |  | 0 | 0 | 0 | 0 | 0 | 4 | K | 2 | ROZPOCET | 0 | 0 | 0 | 0 | 0 | 1 | 0 | 4 | 1334443998
| P |  | Poznámka k položce: Řídící systém musí být plně kompatibilní se systémem použitým v předchozích etapách výstavby a rekonstrukce Nemocnice ČB. | [14 empty] | P | 2
108 | K | 7 | Odloučený IO-modul 24 VAC, 2 Ni1000, 4 AI 0-10V (DI), 3 AO 0-10 V, 3 DO relé, 3 DO triaky | ks | 156 |  | 0 |  |  | základní |  | 0 | 0 | 0 | 0 | 0 | 4 | K | 2 | ROZPOCET | 0 | 0 | 0 | 0 | 0 | 1 | 0 | 4 | 1351688902
| P |  | Poznámka k položce: Řídící systém musí být plně kompatibilní se systémem použitým v předchozích etapách výstavby a rekonstrukce Nemocnice ČB. | [14 empty] | P | 2
109 | K | 8 | Industrial Ethernet Switch 5*10/100 MBIT/ RJ45; napájení 24 VAC/VDC; -40 až +70 °C | ks | 24 |  | 0 |  |  | základní |  | 0 | 0 | 0 | 0 | 0 | 4 | K | 2 | ROZPOCET | 0 | 0 | 0 | 0 | 0 | 1 | 0 | 4 | 269594474
| P |  | Poznámka k položce: Řídící systém musí být plně kompatibilní se systémem použitým v předchozích etapách výstavby a rekonstrukce Nemocnice ČB. | [14 empty] | P | 2
110 | K | 9 | Přepěťová ochrana pro Ethernet Cat.5e; na rozhraní zón LPZ2 a LPZ3, ST3 | ks | 24 |  | 0 |  |  | základní |  | 0 | 0 | 0 | 0 | 0 | 4 | K | 2 | ROZPOCET | 0 | 0 | 0 | 0 | 0 | 1 | 0 | 4 | -437123002
| P |  | Poznámka k položce: Řídící systém musí být plně kompatibilní se systémem použitým v předchozích etapách výstavby a rekonstrukce Nemocnice ČB. | [14 empty] | P | 2
111 | K | 10 | Bezpečnostní napájecí zdroj SELV dle ČSN 35 1330; 230V/24V, 500 VA | ks | 24 |  | 0 |  |  | základní |  | 0 | 0 | 0 | 0 | 0 | 4 | K | 2 | ROZPOCET | 0 | 0 | 0 | 0 | 0 | 1 | 0 | 4 | -851828043
| P |  | Poznámka k položce: Řídící systém musí být plně kompatibilní se systémem použitým v předchozích etapách výstavby a rekonstrukce Nemocnice ČB. | [14 empty] | P | 2
112 | K | 1.2 | Síťová integrační stanice pro automatizaci místností, 24 VAC, 2*SLC bus, 1* BACnet/IP | ks | 16 |  | 0 |  |  | základní |  | 0 | 0 | 0 | 0 | 0 | 4 | K | 2 | ROZPOCET | 0 | 0 | 0 | 0 | 0 | 1 | 0 | 4 | 1146111069
| P |  | Poznámka k položce: Integrace regulátorů průtoků vzduchu po komunikaci SLC bus, integrace modulů v rozvaděčích EI | [14 empty] | P | 2
113 | K | 2.2 | Síťová integrační stanice pro automatizaci místností, 24 VAC, 2*SLC bus, 1* BACnet/IP, 1* Modbus RTU | ks | 4 |  | 0 |  |  | základní |  | 0 | 0 | 0 | 0 | 0 | 4 | K | 2 | ROZPOCET | 0 | 0 | 0 | 0 | 0 | 1 | 0 | 4 | -2035750669
| P |  | Poznámka k položce: Integrace regulátorů průtoků vzduchu po komunikaci SLC bus, integrace modulů v rozvaděčích EI | [14 empty] | P | 2
114 | K | 3.2 | Software pro řídící systém - síťovou integrační stanici | ks | 20 |  | 0 |  |  | základní |  | 0 | 0 | 0 | 0 | 0 | 4 | K | 2 | ROZPOCET | 0 | 0 | 0 | 0 | 0 | 1 | 0 | 4 | -1332808928
| P |  | Poznámka k položce: Integrace regulátorů průtoků vzduchu po komunikaci SLC bus, integrace modulů v rozvaděčích EI | [14 empty] | P | 2
115 | K | 4.2 | Bezpečnostní napájecí zdroj SELV dle ČSN 35 1330; 230V/24V, 500 VA | ks | 20 |  | 0 |  |  | základní |  | 0 | 0 | 0 | 0 | 0 | 4 | K | 2 | ROZPOCET | 0 | 0 | 0 | 0 | 0 | 1 | 0 | 4 | -187677397
| P |  | Poznámka k položce: Integrace regulátorů průtoků vzduchu po komunikaci SLC bus, integrace modulů v rozvaděčích EI | [14 empty] | P | 2
116 | K | 1.3 | Odloučený IO-modul 230 V AC, 4 DO relé, 4UI, 4DI / CI (10 Hz) | ks | 30 |  | 0 |  |  | základní |  | 0 | 0 | 0 | 0 | 0 | 4 | K | 2 | ROZPOCET | 0 | 0 | 0 | 0 | 0 | 1 | 0 | 4 | -1429744548
| P |  | Poznámka k položce: Odloučené moduly umístěné v silových rozvaděčích profese EI | [14 empty] | P | 2
117 | K | 2.3 | Kryt svorkovnice IP40 | ks | 30 |  | 0 |  |  | základní |  | 0 | 0 | 0 | 0 | 0 | 4 | K | 2 | ROZPOCET | 0 | 0 | 0 | 0 | 0 | 1 | 0 | 4 | 789078939
| P |  | Poznámka k položce: Odloučené moduly umístěné v silových rozvaděčích profese EI | [14 empty] | P | 2
| D | 7. Nadřazená řídící | Nadřazená řídící centrála |  |  |  | 0 |  |  |  |  | 0 |  | 0 |  | 0 | 1 | D | 0 | ROZPOCET | [6 empty] | 0
| D | D1 | Funkční celky zařízení MaR: |  |  |  | 0 |  |  |  |  | 0 |  | 0 |  | 0 | 1 | D | 1 | ROZPOCET | [6 empty] | 0
118 | K | 1.4 | VZT zařízení větrací jednotky | ks | 18 |  | 0 |  |  | základní |  | 0 | 0 | 0 | 0 | 0 | 4 | K | 2 | ROZPOCET | 0 | 0 | 0 | 0 | 0 | 1 | 0 | 4 | 1920070594
| P |  | Poznámka k položce: Uživatelský SW pro nadřazenou řídící centrálu novaPro Open. Rozšíření stávající vizualizace na centrálním velínu Nemocnice a.s., ČB. Nadřazená řídící centrála musí zajistit zasílání poruchových stavů a hlášení pracovníkům odpovědným za provoz systému (GSM modemem SMS zprávami, příp. e-mailem) | [14 empty] | P | 2
119 | K | 1.5 | VZT zařízení větrání operačního sálu | ks | 6 |  | 0 |  |  | základní |  | 0 | 0 | 0 | 0 | 0 | 4 | K | 2 | ROZPOCET | 0 | 0 | 0 | 0 | 0 | 1 | 0 | 4 | 1954153874
| P |  | Poznámka k položce: Uživatelský SW pro nadřazenou řídící centrálu novaPro Open. Rozšíření stávající vizualizace na centrálním velínu Nemocnice a.s., ČB. Nadřazená řídící centrála musí zajistit zasílání poruchových stavů a hlášení pracovníkům odpovědným za provoz systému (GSM modemem SMS zprávami, příp. e-mailem) | [14 empty] | P | 2
120 | K | 1.6 | VZT zařízení pro větrání prostorů JIP | ks | 1 |  | 0 |  |  | základní |  | 0 | 0 | 0 | 0 | 0 | 4 | K | 2 | ROZPOCET | 0 | 0 | 0 | 0 | 0 | 1 | 0 | 4 | -392527226
| P |  | Poznámka k položce: Uživatelský SW pro nadřazenou řídící centrálu novaPro Open. Rozšíření stávající vizualizace na centrálním velínu Nemocnice a.s., ČB. Nadřazená řídící centrála musí zajistit zasílání poruchových stavů a hlášení pracovníkům odpovědným za provoz systému (GSM modemem SMS zprávami, příp. e-mailem) | [14 empty] | P | 2
121 | K | 1.7 | Zařízení pro vytápění | ks | 1 |  | 0 |  |  | základní |  | 0 | 0 | 0 | 0 | 0 | 4 | K | 2 | ROZPOCET | 0 | 0 | 0 | 0 | 0 | 1 | 0 | 4 | -1189182669
| P |  | Poznámka k položce: Uživatelský SW pro nadřazenou řídící centrálu novaPro Open. Rozšíření stávající vizualizace na centrálním velínu Nemocnice a.s., ČB. Nadřazená řídící centrála musí zajistit zasílání poruchových stavů a hlášení pracovníkům odpovědným za provoz systému (GSM modemem SMS zprávami, příp. e-mailem) | [14 empty] | P | 2
122 | K | 1.8 | Zařízení pro chlazení | ks | 2 |  | 0 |  |  | základní |  | 0 | 0 | 0 | 0 | 0 | 4 | K | 2 | ROZPOCET | 0 | 0 | 0 | 0 | 0 | 1 | 0 | 4 | -1360738756
| P |  | Poznámka k položce: Uživatelský SW pro nadřazenou řídící centrálu novaPro Open. Rozšíření stávající vizualizace na centrálním velínu Nemocnice a.s., ČB. Nadřazená řídící centrála musí zajistit zasílání poruchových stavů a hlášení pracovníkům odpovědným za provoz systému (GSM modemem SMS zprávami, příp. e-mailem) | [14 empty] | P | 2
123 | K | 1.9 | Zařízení pro monitorování Elektroinstalace | ks | 1 |  | 0 |  |  | základní |  | 0 | 0 | 0 | 0 | 0 | 4 | K | 2 | ROZPOCET | 0 | 0 | 0 | 0 | 0 | 1 | 0 | 4 | 1346897262
| P |  | Poznámka k položce: Uživatelský SW pro nadřazenou řídící centrálu novaPro Open. Rozšíření stávající vizualizace na centrálním velínu Nemocnice a.s., ČB. Nadřazená řídící centrála musí zajistit zasílání poruchových stavů a hlášení pracovníkům odpovědným za provoz systému (GSM modemem SMS zprávami, příp. e-mailem) | [14 empty] | P | 2
| D | 8. Rozvaděče | Rozvaděče |  |  |  | 0 |  |  |  |  | 0 |  | 0 |  | 0 | 1 | D | 0 | ROZPOCET | [6 empty] | 0
124 | K | DT0.11 DT4.11 DT29 | Skříňový ocelový rozvaděč, š.1000, v.2000, hl.400/mm/, odnímatelný horní díl, dveře: 2mm lakovaný plech, úprava RAL 7032 | ks | 3 |  | 0 |  |  | základní |  | 0 | 0 | 0 | 0 | 0 | 4 | K | 1 | ROZPOCET | 0 | 0 | 0 | 0 | 0 | 1 | 0 | 4 | 1468751074
| P |  | Poznámka k položce: montážní deska: 3 mm pozinkovaný plech, nastavitelná hloubka po 25 mm, bočnice 1,5 mm lakovaný plech, včetně vnitřní přístrojové náplně, tj. stykačů, relé, jističů, pojistek, zdrojů, svorek, kabelových průchodek atd. | [14 empty] | P | 1
125 | K | Pol1086 | Projektová dokumentace - svorkové zapojení skříňového rozváděče. | ks | 3 |  | 0 |  |  | základní |  | 0 | 0 | 0 | 0 | 0 | 4 | K | 1 | ROZPOCET | 0 | 0 | 0 | 0 | 0 | 1 | 0 | 4 | 2083998349
126 | K | DT.. podle VZT č.zař | Nástěnný ocelový rozváděč, š.800, v.1200, hl.300/mm/, odnímatelný horní díl, úprava RAL 7032, montážní deska: 3 mm pozinkovaný plech, | ks | 17 |  | 0 |  |  | základní |  | 0 | 0 | 0 | 0 | 0 | 4 | K | 1 | ROZPOCET | 0 | 0 | 0 | 0 | 0 | 1 | 0 | 4 | -1227703059
| P |  | Poznámka k položce: vč.přístrojové náplně | [14 empty] | P | 1
127 | K | Pol1087 | Projektová dokumentace - svorkové zapojení nástěnného rozváděče. | ks | 17 |  | 0 |  |  | základní |  | 0 | 0 | 0 | 0 | 0 | 4 | K | 1 | ROZPOCET | 0 | 0 | 0 | 0 | 0 | 1 | 0 | 4 | 2079359460
128 | K | Pol1088 | Dodávka a montáž kovové nosné konstrukce; nosnost cca 85 kg. Konstrukce pro umístění nástěnného rozvaděče. | ks | 17 |  | 0 |  |  | základní |  | 0 | 0 | 0 | 0 | 0 | 4 | K | 1 | ROZPOCET | 0 | 0 | 0 | 0 | 0 | 1 | 0 | 4 | -470522473
| P |  | Poznámka k položce: Kotvení konstrukce do betonové podlahy; umístění u příslušné VZT jednotky. | [14 empty] | P | 1
129 | K | DT2.11 | Skříňový ocelový rozvaděč, š.1000, v.2000, hl.400/mm/, odnímatelný horní díl, dveře: 2mm lakovaný plech, úprava RAL 7032 | ks | 1 |  | 0 |  |  | základní |  | 0 | 0 | 0 | 0 | 0 | 4 | K | 1 | ROZPOCET | 0 | 0 | 0 | 0 | 0 | 1 | 0 | 4 | 81674854
| P |  | Poznámka k položce: montážní deska: 3 mm pozinkovaný plech, nastavitelná hloubka po 25 mm, bočnice 1,5 mm lakovaný plech, včetně vnitřní přístrojové náplně, tj. stykačů, relé, jističů, pojistek, zdrojů, svorek, kabelových průchodek atd. Provedení rozvaděče s požární odolností EI 30 DP1 Sm (kouřotěsné provedení) | [14 empty] | P | 1
130 | K | Pol1086 | Projektová dokumentace - svorkové zapojení skříňového rozváděče. | ks | 1 |  | 0 |  |  | základní |  | 0 | 0 | 0 | 0 | 0 | 4 | K | 1 | ROZPOCET | 0 | 0 | 0 | 0 | 0 | 1 | 0 | 4 | -1654319058
131 | K | DT2.12 | Skříňový ocelový rozvaděč, š.800, v.2000, hl.400/mm/, odnímatelný horní díl, dveře: 2mm lakovaný plech, úprava RAL 7032 | ks | 1 |  | 0 |  |  | základní |  | 0 | 0 | 0 | 0 | 0 | 4 | K | 1 | ROZPOCET | 0 | 0 | 0 | 0 | 0 | 1 | 0 | 4 | -2075723912
| P |  | Poznámka k položce: montážní deska: 3 mm pozinkovaný plech, nastavitelná hloubka po 25 mm, bočnice 1,5 mm lakovaný plech, včetně vnitřní přístrojové náplně, tj. stykačů, relé, jističů, pojistek, zdrojů, svorek, kabelových průchodek atd. Provedení rozvaděče s požární odolností EI 30 DP1 Sm (kouřotěsné provedení) | [14 empty] | P | 1
132 | K | Pol1089 | Projektová dokumentace - svorkové zapojení skříňového rozváděče. | ks | 1 |  | 0 |  |  | základní |  | 0 | 0 | 0 | 0 | 0 | 4 | K | 1 | ROZPOCET | 0 | 0 | 0 | 0 | 0 | 1 | 0 | 4 | 209811566
| D | 10. Montážní materiá | Montážní materiál, montážní práce |  |  |  | 0 |  |  |  |  | 0 |  | 0 |  | 0 | 1 | D | 0 | ROZPOCET | [6 empty] | 0
133 | K | 1.10 | Kabel JXFE-R B2ca,s1d0, a1 UV; 1x2x0,8 | m | 32940 |  | 0 |  |  | základní |  | 0 | 0 | 0 | 0 | 0 | 4 | K | 1 | ROZPOCET | 0 | 0 | 0 | 0 | 0 | 1 | 0 | 4 | -483323271
| P |  | Poznámka k položce: Bezhalogenové sdělovací kabely splňující vyhlášku 23/2008Sb. Bez funkční schopnosti při požáru | [14 empty] | P | 1
134 | K | 2.4 | Kabel JXFE-R B2ca,s1d0, a1 UV; 2x2x0,8 | m | 18500 |  | 0 |  |  | základní |  | 0 | 0 | 0 | 0 | 0 | 4 | K | 1 | ROZPOCET | 0 | 0 | 0 | 0 | 0 | 1 | 0 | 4 | -2005677892
| P |  | Poznámka k položce: Bezhalogenové sdělovací kabely splňující vyhlášku 23/2008Sb. Bez funkční schopnosti při požáru | [14 empty] | P | 1
135 | K | 3.3 | Kabel JXFE-R B2ca,s1d0, a1 UV; 5x2x0,8 | m | 630 |  | 0 |  |  | základní |  | 0 | 0 | 0 | 0 | 0 | 4 | K | 1 | ROZPOCET | 0 | 0 | 0 | 0 | 0 | 1 | 0 | 4 | 498150403
| P |  | Poznámka k položce: Bezhalogenové sdělovací kabely splňující vyhlášku 23/2008Sb. Bez funkční schopnosti při požáru | [14 empty] | P | 1
136 | K | 4.3 | Kabel 1-CXKE-R B2ca,s1d0, a1 UV; 3Jx1,5 | m | 2650 |  | 0 |  |  | základní |  | 0 | 0 | 0 | 0 | 0 | 4 | K | 1 | ROZPOCET | 0 | 0 | 0 | 0 | 0 | 1 | 0 | 4 | -2025423083
| P |  | Poznámka k položce: Bezhalogenové sdělovací kabely splňující vyhlášku 23/2008Sb. Bez funkční schopnosti při požáru | [14 empty] | P | 1
137 | K | 5.1 | Kabel 1-CXKE-R B2ca,s1d0, a1 UV; 4Jx1,5 | m | 290 |  | 0 |  |  | základní |  | 0 | 0 | 0 | 0 | 0 | 4 | K | 1 | ROZPOCET | 0 | 0 | 0 | 0 | 0 | 1 | 0 | 4 | 1842695664
| P |  | Poznámka k položce: Bezhalogenové sdělovací kabely splňující vyhlášku 23/2008Sb. Bez funkční schopnosti při požáru | [14 empty] | P | 1
138 | K | 5.1a | Kabel 1-CXKE-R B2ca,s1d0, a1 UV; 5Jx1,5 | m | 11760 |  | 0 |  |  | základní |  | 0 | 0 | 0 | 0 | 0 | 4 | K | 1 | ROZPOCET | 0 | 0 | 0 | 0 | 0 | 1 | 0 | 4 | -951183787
| P |  | Poznámka k položce: Bezhalogenové sdělovací kabely splňující vyhlášku 23/2008Sb. Bez funkční schopnosti při požáru | [14 empty] | P | 1
139 | K | 6.1 | Kabel 1-CXKE-R B2ca,s1d0, a1 UV; 4Jx2,5 | m | 250 |  | 0 |  |  | základní |  | 0 | 0 | 0 | 0 | 0 | 4 | K | 1 | ROZPOCET | 0 | 0 | 0 | 0 | 0 | 1 | 0 | 4 | -679150072
| P |  | Poznámka k položce: Bezhalogenové sdělovací kabely splňující vyhlášku 23/2008Sb. Bez funkční schopnosti při požáru | [14 empty] | P | 1
140 | K | 7.1 | Kabel 1-CXKE-R B2ca,s1d0, a1 UV; 4Jx4 | m | 300 |  | 0 |  |  | základní |  | 0 | 0 | 0 | 0 | 0 | 4 | K | 1 | ROZPOCET | 0 | 0 | 0 | 0 | 0 | 1 | 0 | 4 | -1951053689
| P |  | Poznámka k položce: Bezhalogenové sdělovací kabely splňující vyhlášku 23/2008Sb. Bez funkční schopnosti při požáru | [14 empty] | P | 1
141 | K | 8.1 | Kabel 1-CXKE-R B2ca,s1d0, a1 UV; 4Jx10 | m | 80 |  | 0 |  |  | základní |  | 0 | 0 | 0 | 0 | 0 | 4 | K | 1 | ROZPOCET | 0 | 0 | 0 | 0 | 0 | 1 | 0 | 4 | 221810198
| P |  | Poznámka k položce: Bezhalogenové sdělovací kabely splňující vyhlášku 23/2008Sb. Bez funkční schopnosti při požáru | [14 empty] | P | 1
142 | K | 9.1 | Kabel stíněný N2XCH; B2ca,s1d0; 4Jx1,5 | m | 230 |  | 0 |  |  | základní |  | 0 | 0 | 0 | 0 | 0 | 4 | K | 1 | ROZPOCET | 0 | 0 | 0 | 0 | 0 | 1 | 0 | 4 | -1702961984
| P |  | Poznámka k položce: Bezhalogenové sdělovací kabely splňující vyhlášku 23/2008Sb. Bez funkční schopnosti při požáru | [14 empty] | P | 1
143 | K | 10.1 | Kabel stíněný N2XCH; B2ca,s1d0; 4Jx2,5 | m | 250 |  | 0 |  |  | základní |  | 0 | 0 | 0 | 0 | 0 | 4 | K | 1 | ROZPOCET | 0 | 0 | 0 | 0 | 0 | 1 | 0 | 4 | 1666541519
| P |  | Poznámka k položce: Bezhalogenové sdělovací kabely splňující vyhlášku 23/2008Sb. Bez funkční schopnosti při požáru | [14 empty] | P | 1
144 | K | 11 | Kabel stíněný N2XCH; B2ca,s1d0; 4Jx4 | m | 300 |  | 0 |  |  | základní |  | 0 | 0 | 0 | 0 | 0 | 4 | K | 1 | ROZPOCET | 0 | 0 | 0 | 0 | 0 | 1 | 0 | 4 | 1279561875
| P |  | Poznámka k položce: Bezhalogenové sdělovací kabely splňující vyhlášku 23/2008Sb. Bez funkční schopnosti při požáru | [14 empty] | P | 1
145 | K | 12 | Kabel stíněný N2XCH; B2ca,s1d0; 4Jx10 | m | 80 |  | 0 |  |  | základní |  | 0 | 0 | 0 | 0 | 0 | 4 | K | 1 | ROZPOCET | 0 | 0 | 0 | 0 | 0 | 1 | 0 | 4 | 1996910659
| P |  | Poznámka k položce: Bezhalogenové sdělovací kabely splňující vyhlášku 23/2008Sb. Bez funkční schopnosti při požáru | [14 empty] | P | 1
146 | K | 13 | Bezhalogenový datový kabel 2*2*0,8; B2ca,s1d0 | m | 850 |  | 0 |  |  | základní |  | 0 | 0 | 0 | 0 | 0 | 4 | K | 1 | ROZPOCET | 0 | 0 | 0 | 0 | 0 | 1 | 0 | 4 | 37446048
| P |  | Poznámka k položce: Bezhalogenové sdělovací kabely splňující vyhlášku 23/2008Sb. Bez funkční schopnosti při požáru | [14 empty] | P | 1
147 | K | 14 | Bezhalogenový datový kabel 4*2*0,8; B2ca,s1d0 | m | 1550 |  | 0 |  |  | základní |  | 0 | 0 | 0 | 0 | 0 | 4 | K | 1 | ROZPOCET | 0 | 0 | 0 | 0 | 0 | 1 | 0 | 4 | -574261180
| P |  | Poznámka k položce: Bezhalogenové sdělovací kabely splňující vyhlášku 23/2008Sb. Bez funkční schopnosti při požáru | [14 empty] | P | 1
148 | K | 15 | Kabel Solarix - kategorie_7_SXKD-7-SSTP-LSOH-CPD 4*2*0,56; B2ca,s1d0 | m | 780 |  | 0 |  |  | základní |  | 0 | 0 | 0 | 0 | 0 | 4 | K | 1 | ROZPOCET | 0 | 0 | 0 | 0 | 0 | 1 | 0 | 4 | -1325581390
| P |  | Poznámka k položce: Bezhalogenové sdělovací kabely splňující vyhlášku 23/2008Sb. Bez funkční schopnosti při požáru | [14 empty] | P | 1
149 | K | 16 | Bezhalogenový ochranný vodič CH-R 6 mm2; B2ca,s1d0 BARVA ZELENOŽLUTÁ | m | 180 |  | 0 |  |  | základní |  | 0 | 0 | 0 | 0 | 0 | 4 | K | 1 | ROZPOCET | 0 | 0 | 0 | 0 | 0 | 1 | 0 | 4 | -128776880
| P |  | Poznámka k položce: Bezhalogenové sdělovací kabely splňující vyhlášku 23/2008Sb. Bez funkční schopnosti při požáru | [14 empty] | P | 1
150 | K | 17 | Bezhalogenový ochranný vodič CH-R 10 mm2; B2ca,s1d0 BARVA ZELENOŽLUTÁ | m | 150 |  | 0 |  |  | základní |  | 0 | 0 | 0 | 0 | 0 | 4 | K | 1 | ROZPOCET | 0 | 0 | 0 | 0 | 0 | 1 | 0 | 4 | -1685628836
| P |  | Poznámka k položce: Bezhalogenové sdělovací kabely splňující vyhlášku 23/2008Sb. Bez funkční schopnosti při požáru | [14 empty] | P | 1
151 | K | 18 | Bezhalogenový ochranný vodič CH-R 16 mm2; B2ca,s1d0 BARVA ZELENOŽLUTÁ | m | 90 |  | 0 |  |  | základní |  | 0 | 0 | 0 | 0 | 0 | 4 | K | 1 | ROZPOCET | 0 | 0 | 0 | 0 | 0 | 1 | 0 | 4 | 1920582037
| P |  | Poznámka k položce: Bezhalogenové sdělovací kabely splňující vyhlášku 23/2008Sb. Bez funkční schopnosti při požáru | [14 empty] | P | 1
152 | K | 19 | DOPLŇUJÍCÍ POSPOJOVÁNÍ V SOULADU S ČSN 33 2000-4-41 ed.2; VODIČEM CY - BARVA ZELENOŽLUTÁ. | kpl | 1 |  | 0 |  |  | základní |  | 0 | 0 | 0 | 0 | 0 | 4 | K | 1 | ROZPOCET | 0 | 0 | 0 | 0 | 0 | 1 | 0 | 4 | -1070275435
| P |  | Poznámka k položce: Bezhalogenové sdělovací kabely splňující vyhlášku 23/2008Sb. Bez funkční schopnosti při požáru | [14 empty] | P | 1
153 | K | 20 | NEPERFOROVANÝ KABELOVY ŽLAB 62/50 mm; VČETNĚ VÍKA, SPOJOVACÍHO A NOSNÉHO MATERIÁLU | m | 130 |  | 0 |  |  | základní |  | 0 | 0 | 0 | 0 | 0 | 4 | K | 1 | ROZPOCET | 0 | 0 | 0 | 0 | 0 | 1 | 0 | 4 | -109908760
| P |  | Poznámka k položce: Bezhalogenové sdělovací kabely splňující vyhlášku 23/2008Sb. Bez funkční schopnosti při požáru | [14 empty] | P | 1
154 | K | 21 | Podpěra kabelového žlabu pro ploché střechy včetně úchytného materiálu; výška podpěry 75 mm; materiál plast odolný proti UV záření | ks | 100 |  | 0 |  |  | základní |  | 0 | 0 | 0 | 0 | 0 | 4 | K | 1 | ROZPOCET | 0 | 0 | 0 | 0 | 0 | 1 | 0 | 4 | -1715004771
| P |  | Poznámka k položce: Bezhalogenové sdělovací kabely splňující vyhlášku 23/2008Sb. Bez funkční schopnosti při požáru | [14 empty] | P | 1
155 | K | 22 | DRÁTĚNÝ KABELOVY ŽLAB POZINKOVANÝ 50/50 mm; VČETNĚ SPOJOVACÍHO A NOSNÉHO MATERIÁLU | m | 760 |  | 0 |  |  | základní |  | 0 | 0 | 0 | 0 | 0 | 4 | K | 1 | ROZPOCET | 0 | 0 | 0 | 0 | 0 | 1 | 0 | 4 | -1552690198
| P |  | Poznámka k položce: Bezhalogenové sdělovací kabely splňující vyhlášku 23/2008Sb. Bez funkční schopnosti při požáru | [14 empty] | P | 1
156 | K | 23 | DRÁTĚNÝ KABELOVY ŽLAB POZINKOVANÝ 100/50 mm; VČETNĚ SPOJOVACÍHO A NOSNÉHO MATERIÁLU | m | 2120 |  | 0 |  |  | základní |  | 0 | 0 | 0 | 0 | 0 | 4 | K | 1 | ROZPOCET | 0 | 0 | 0 | 0 | 0 | 1 | 0 | 4 | -1744723906
| P |  | Poznámka k položce: Bezhalogenové sdělovací kabely splňující vyhlášku 23/2008Sb. Bez funkční schopnosti při požáru | [14 empty] | P | 1
157 | K | 24 | DRÁTĚNÝ KABELOVY ŽLAB POZINKOVANÝ 200/50 mm; VČETNĚ SPOJOVACÍHO A NOSNÉHO MATERIÁLU | m | 190 |  | 0 |  |  | základní |  | 0 | 0 | 0 | 0 | 0 | 4 | K | 1 | ROZPOCET | 0 | 0 | 0 | 0 | 0 | 1 | 0 | 4 | 910658448
| P |  | Poznámka k položce: Bezhalogenové sdělovací kabely splňující vyhlášku 23/2008Sb. Bez funkční schopnosti při požáru | [14 empty] | P | 1
158 | K | 25 | DRÁTĚNÝ KABELOVY ŽLAB POZINKOVANÝ 300/50 mm; VČETNĚ SPOJOVACÍHO A NOSNÉHO MATERIÁLU | m | 100 |  | 0 |  |  | základní |  | 0 | 0 | 0 | 0 | 0 | 4 | K | 1 | ROZPOCET | 0 | 0 | 0 | 0 | 0 | 1 | 0 | 4 | -1811224033
| P |  | Poznámka k položce: Bezhalogenové sdělovací kabely splňující vyhlášku 23/2008Sb. Bez funkční schopnosti při požáru | [14 empty] | P | 1
159 | K | 26 | Ohebná elektroinstalační trubka pr. 20 mm, Bezhalogenová; vč. úchytného materiálu | m | 630 |  | 0 |  |  | základní |  | 0 | 0 | 0 | 0 | 0 | 4 | K | 1 | ROZPOCET | 0 | 0 | 0 | 0 | 0 | 1 | 0 | 4 | -928942916
| P |  | Poznámka k položce: Bezhalogenové sdělovací kabely splňující vyhlášku 23/2008Sb. Bez funkční schopnosti při požáru | [14 empty] | P | 1
160 | K | 27 | Ohebná elektroinstalační trubka pr. 25 mm, Bezhalogenová; vč. úchytného materiálu | m | 170 |  | 0 |  |  | základní |  | 0 | 0 | 0 | 0 | 0 | 4 | K | 1 | ROZPOCET | 0 | 0 | 0 | 0 | 0 | 1 | 0 | 4 | -364766265
| P |  | Poznámka k položce: Bezhalogenové sdělovací kabely splňující vyhlášku 23/2008Sb. Bez funkční schopnosti při požáru | [14 empty] | P | 1
161 | K | 28 | Elektroinstalační trubka průměr 20 mm, Bezhalogenová;včetně kolen vývodek a úchytného materiálu | m | 3100 |  | 0 |  |  | základní |  | 0 | 0 | 0 | 0 | 0 | 4 | K | 1 | ROZPOCET | 0 | 0 | 0 | 0 | 0 | 1 | 0 | 4 | 989213065
| P |  | Poznámka k položce: Bezhalogenové sdělovací kabely splňující vyhlášku 23/2008Sb. Bez funkční schopnosti při požáru | [14 empty] | P | 1
162 | K | 29 | Elektroinstalační trubka průměr 25 mm, Bezhalogenová;včetně kolen vývodek a úchytného materiálu | m | 1000 |  | 0 |  |  | základní |  | 0 | 0 | 0 | 0 | 0 | 4 | K | 1 | ROZPOCET | 0 | 0 | 0 | 0 | 0 | 1 | 0 | 4 | 753460368
| P |  | Poznámka k položce: Bezhalogenové sdělovací kabely splňující vyhlášku 23/2008Sb. Bez funkční schopnosti při požáru | [14 empty] | P | 1
163 | K | 30 | Ohebná elektroinstalační trubka pr. 20 mm, UV stabilní; vč. úchytného materiálu | m | 30 |  | 0 |  |  | základní |  | 0 | 0 | 0 | 0 | 0 | 4 | K | 1 | ROZPOCET | 0 | 0 | 0 | 0 | 0 | 1 | 0 | 4 | -908635425
| P |  | Poznámka k položce: Bezhalogenové sdělovací kabely splňující vyhlášku 23/2008Sb. Bez funkční schopnosti při požáru | [14 empty] | P | 1
164 | K | 31 | Elektroinstalační trubka průměr 20 mm; UV stabilní; včetně kolen vývodek a úchytného materiálu | m | 70 |  | 0 |  |  | základní |  | 0 | 0 | 0 | 0 | 0 | 4 | K | 1 | ROZPOCET | 0 | 0 | 0 | 0 | 0 | 1 | 0 | 4 | -1871664212
| P |  | Poznámka k položce: Bezhalogenové sdělovací kabely splňující vyhlášku 23/2008Sb. Bez funkční schopnosti při požáru | [14 empty] | P | 1
165 | K | 32 | Nástřešní prostup pro kabely DN100; integrovaná bitumenová manžeta; výška nad izolací 300 mm; hloubka pod izolací 1000 mm | ks | 7 |  | 0 |  |  | základní |  | 0 | 0 | 0 | 0 | 0 | 4 | K | 1 | ROZPOCET | 0 | 0 | 0 | 0 | 0 | 1 | 0 | 4 | -1504595108
| P |  | Poznámka k položce: Bezhalogenové sdělovací kabely splňující vyhlášku 23/2008Sb. Bez funkční schopnosti při požáru | [14 empty] | P | 1
166 | K | 33 | Protipožární ucpávka kabelové trasy PROMASTOP 300x150 mm | ks | 18 |  | 0 |  |  | základní |  | 0 | 0 | 0 | 0 | 0 | 4 | K | 1 | ROZPOCET | 0 | 0 | 0 | 0 | 0 | 1 | 0 | 4 | 1815007374
| P |  | Poznámka k položce: Bezhalogenové sdělovací kabely splňující vyhlášku 23/2008Sb. Bez funkční schopnosti při požáru | [14 empty] | P | 1
167 | K | 34 | Protipožární ucpávka kabelové trasy PROMASTOP 150x100 mm | ks | 40 |  | 0 |  |  | základní |  | 0 | 0 | 0 | 0 | 0 | 4 | K | 1 | ROZPOCET | 0 | 0 | 0 | 0 | 0 | 1 | 0 | 4 | -167499500
| P |  | Poznámka k položce: Bezhalogenové sdělovací kabely splňující vyhlášku 23/2008Sb. Bez funkční schopnosti při požáru | [14 empty] | P | 1
168 | K | 35 | Protipožární ucpávka kabelové trasy PROMASTOP do průměru 100 mm | ks | 15 |  | 0 |  |  | základní |  | 0 | 0 | 0 | 0 | 0 | 4 | K | 1 | ROZPOCET | 0 | 0 | 0 | 0 | 0 | 1 | 0 | 4 | 1107890804
| P |  | Poznámka k položce: Bezhalogenové sdělovací kabely splňující vyhlášku 23/2008Sb. Bez funkční schopnosti při požáru | [14 empty] | P | 1
169 | K | 36 | Požárně ochranná stěrková hmota PROMASTOP typ P, 12,5kg / bal | bal | 6 |  | 0 |  |  | základní |  | 0 | 0 | 0 | 0 | 0 | 4 | K | 1 | ROZPOCET | 0 | 0 | 0 | 0 | 0 | 1 | 0 | 4 | 1138851931
| P |  | Poznámka k položce: Bezhalogenové sdělovací kabely splňující vyhlášku 23/2008Sb. Bez funkční schopnosti při požáru | [14 empty] | P | 1
170 | K | 37 | Dodávka a montáž kovových nosných a doplňkových konstrukcí; nosnost cca 10 kg. | ks | 180 |  | 0 |  |  | základní |  | 0 | 0 | 0 | 0 | 0 | 4 | K | 1 | ROZPOCET | 0 | 0 | 0 | 0 | 0 | 1 | 0 | 4 | -1698180052
| P |  | Poznámka k položce: Bezhalogenové sdělovací kabely splňující vyhlášku 23/2008Sb. Bez funkční schopnosti při požáru | [14 empty] | P | 1
171 | K | 38 | Pomocný montážní materiál (kotvy, šrouby, hmožděnky, apod…) | kpl | 1 |  | 0 |  |  | základní |  | 0 | 0 | 0 | 0 | 0 | 4 | K | 1 | ROZPOCET | 0 | 0 | 0 | 0 | 0 | 1 | 0 | 4 | 1854416958
| P |  | Poznámka k položce: Bezhalogenové sdělovací kabely splňující vyhlášku 23/2008Sb. Bez funkční schopnosti při požáru | [14 empty] | P | 1
172 | K | 39 | Drobné stavební práce spojené s instalací kabelových tras a prostupů | kpl | 1 |  | 0 |  |  | základní |  | 0 | 0 | 0 | 0 | 0 | 4 | K | 1 | ROZPOCET | 0 | 0 | 0 | 0 | 0 | 1 | 0 | 4 | 267542171
| P |  | Poznámka k položce: Bezhalogenové sdělovací kabely splňující vyhlášku 23/2008Sb. Bez funkční schopnosti při požáru | [14 empty] | P | 1
| D | 11. Ostatní | Ostatní |  |  |  | 0 |  |  |  |  | 0 |  | 0 |  | 0 | 1 | D | 0 | ROZPOCET | [6 empty] | 0
173 | K | 1.11 | Koordinace profesí MaR, EI, SPL, EPS, VZT, ÚT, Chlazení glykol, Chlazení VRF. | hod | 260 |  | 0 |  |  | základní |  | 0 | 0 | 0 | 0 | 0 | 4 | K | 1 | ROZPOCET | 0 | 0 | 0 | 0 | 0 | 1 | 0 | 4 | -1215007270
174 | K | 2.5 | Koordinace návazností a přenosu dat s dodavatelem panelů pro operační sály. | hod | 40 |  | 0 |  |  | základní |  | 0 | 0 | 0 | 0 | 0 | 4 | K | 1 | ROZPOCET | 0 | 0 | 0 | 0 | 0 | 1 | 0 | 4 | -769429522
175 | K | 3.4 | Zajištění vyjádření TIČR k profesi MaR. | ks | 1 |  | 0 |  |  | základní |  | 0 | 0 | 0 | 0 | 0 | 4 | K | 1 | ROZPOCET | 0 | 0 | 0 | 0 | 0 | 1 | 0 | 4 | -117016028
176 | K | 4.4 | Montáž zařízení M+R - snímače,čidla a rozvaděče všech funkčních celků díla, tj. 29 ks | kpl | 1 |  | 0 |  |  | základní |  | 0 | 0 | 0 | 0 | 0 | 4 | K | 1 | ROZPOCET | 0 | 0 | 0 | 0 | 0 | 1 | 0 | 4 | 1370328546
177 | K | 5.2 | Montáž zařízení M+R - regulační a uzavírací armatury, klapkové servopohony všech funkčních celků díla, tj. 29 ks | kpl | 1 |  | 0 |  |  | základní |  | 0 | 0 | 0 | 0 | 0 | 4 | K | 1 | ROZPOCET | 0 | 0 | 0 | 0 | 0 | 1 | 0 | 4 | 249196999
178 | K | 6.2 | Montáž zařízení M+R - nosné konstrukce pro kabelové trasy všech funkčních celků díla, tj. 29 ks | kpl | 1 |  | 0 |  |  | základní |  | 0 | 0 | 0 | 0 | 0 | 4 | K | 1 | ROZPOCET | 0 | 0 | 0 | 0 | 0 | 1 | 0 | 4 | 579514466
179 | K | 7.2 | Montáž zařízení M+R - kabelové rozvody všech VZT funkčních celků díla, tj. 29 ks | kpl | 1 |  | 0 |  |  | základní |  | 0 | 0 | 0 | 0 | 0 | 4 | K | 1 | ROZPOCET | 0 | 0 | 0 | 0 | 0 | 1 | 0 | 4 | -627871988
180 | K | 8.2 | Montáž zařízení M+R - rozvody měřícího vedení snímačů tlakové diference všech VZT funkčních celků díla, tj. 24 ks | kpl | 1 |  | 0 |  |  | základní |  | 0 | 0 | 0 | 0 | 0 | 4 | K | 1 | ROZPOCET | 0 | 0 | 0 | 0 | 0 | 1 | 0 | 4 | -1785589619
181 | K | 9.2 | Zajištění lešení (zdvihací plošiny). | kpl | 1 |  | 0 |  |  | základní |  | 0 | 0 | 0 | 0 | 0 | 4 | K | 1 | ROZPOCET | 0 | 0 | 0 | 0 | 0 | 1 | 0 | 4 | -2034610331
182 | K | 10.2 | Oživení vstupů/výstupů řídícího systému technologického celku, včetně odladění software na stavbě. | ks | 30 |  | 0 |  |  | základní |  | 0 | 0 | 0 | 0 | 0 | 4 | K | 1 | ROZPOCET | 0 | 0 | 0 | 0 | 0 | 1 | 0 | 4 | 313081590
183 | K | 11.1 | Nastavení a funkční zkoušky technologického celku, uvedení zařízení do provozu. | ks | 30 |  | 0 |  |  | základní |  | 0 | 0 | 0 | 0 | 0 | 4 | K | 1 | ROZPOCET | 0 | 0 | 0 | 0 | 0 | 1 | 0 | 4 | -962926238
| P |  | Poznámka k položce: Funkční celky zařízení MaR: 18 * VZT zařízení větrací jednotky 6 * VZT zařízení větrání operačního sálu 1* VZT zařízení pro větrání prostorů JIP 1* zařízení pro vytápění 2* zařízení pro chlazení 1* zařízení pro monitorování Elektroinstalace ----------------------------------------------------- CELKEM 29 FUNKČNÍCH CELKŮ | [14 empty] | P | 1
184 | K | 12.1 | Komplexní zkoušky, zkušební provoz včetně protokolárního předání díla všech funkčních celků díla, tj. 29 ks. | ks | 1 |  | 0 |  |  | základní |  | 0 | 0 | 0 | 0 | 0 | 4 | K | 1 | ROZPOCET | 0 | 0 | 0 | 0 | 0 | 1 | 0 | 4 | -372388165
185 | K | 13.1 | Zaškolení personálu obsluhy a údržby | ks | 1 |  | 0 |  |  | základní |  | 0 | 0 | 0 | 0 | 0 | 4 | K | 1 | ROZPOCET | 0 | 0 | 0 | 0 | 0 | 1 | 0 | 4 | -551479888
186 | K | 14.1 | Výchozí revize el.zařízení | hod | 360 |  | 0 |  |  | základní |  | 0 | 0 | 0 | 0 | 0 | 4 | K | 1 | ROZPOCET | 0 | 0 | 0 | 0 | 0 | 1 | 0 | 4 | -2024648025
187 | K | 15.1 | Likvidace odpadů dle příslušného zákona včetně úklidu staveniště. | ks | 1 |  | 0 |  |  | základní |  | 0 | 0 | 0 | 0 | 0 | 4 | K | 1 | ROZPOCET | 0 | 0 | 0 | 0 | 0 | 1 | 0 | 4 | -1543175614
188 | K | 16.1 | Vypracování dokumentace řídících algoritmů a návodů pro obsluhu a údržbu zařízení MaR | ks | 1 |  | 0 |  |  | základní |  | 0 | 0 | 0 | 0 | 0 | 4 | K | 1 | ROZPOCET | 0 | 0 | 0 | 0 | 0 | 1 | 0 | 4 | 1087869826
189 | K | 17.1 | Vypracování dokumentace řídících algoritmů a návodů pro obsluhu řídící centrály.. | ks | 1 |  | 0 |  |  | základní |  | 0 | 0 | 0 | 0 | 0 | 4 | K | 1 | ROZPOCET | 0 | 0 | 0 | 0 | 0 | 1 | 0 | 4 | -1140553489
190 | K | 18.1 | Dokumentace pro provedení stavby profese MaR | hod | 380 |  | 0 |  |  | základní |  | 0 | 0 | 0 | 0 | 0 | 4 | K | 1 | ROZPOCET | 0 | 0 | 0 | 0 | 0 | 1 | 0 | 4 | 4108912
191 | K | 19.1 | Projektová dokumentace skutečného provedení stavby profese MaR | hod | 180 |  | 0 |  |  | základní |  | 0 | 0 | 0 | 0 | 0 | 4 | K | 1 | ROZPOCET | 0 | 0 | 0 | 0 | 0 | 1 | 0 | 4 | -1345044694

## D.1.4.11 - Speciální zdra...
{7b3e6ab1-0fd2-4a4f-b7d0-da762a9a54ab}
2
| KRYCÍ LIST SOUPISU PRACÍ | [7 empty] | v --- níže se nacházejí doplnkové a pomocné údaje k sestavám --- v | [8 empty] | False
Stavba:
SO07 - Přístavby, nástavby a stavební úpravy pavilonu CH, Nemocnice ČB - 2.etapa
Objekt:
D.1.4.11 - Speciální zdrav. nábytek
| KSO: |  |  |  |  | CC-CZ:
| Místo: |  | České Budějovice |  |  | Datum: | 19. 6. 2022
| Zadavatel: |  |  |  |  | IČ:
|  | Nemocnice České Budějovice |  |  |  | DIČ:
| Uchazeč: |  |  |  |  | IČ: | Vyplň údaj
|  | Vyplň údaj |  |  |  | DIČ: | Vyplň údaj
| Projektant: |  |  |  |  | IČ:
|  | AGP nova |  |  |  | DIČ:
| Zpracovatel: |  |  |  |  | IČ:
DIČ:
Poznámka:
Položky, pokud není uvedeno jinak, obsahují veškeré náklady na provedení, tzn. dodávku, montáž a montážní prostředky, kotevní a spojovací prvky, povrchovou úpravu, přesuny a dopravu, skládkovné, systémové detaily a řešení (napojení na okolní konstrukce, těsnění, prostupy, ukončení atd.), pomocné lešení a přípravné práce. Podrobná specifikace položek je obsažena v projektové dokumentaci, která je nedílnou součástí zadávací dokumentace. Pokud není uveden výkaz výměr, byly hodnoty převzaty přímo z tabulek v projektu a CAD systémů. Pokud se v položkách objeví obchodní název, je uveden pouze orientačně, jako příklad.
| Cena bez DPH | [5 empty] | 0
|  |  | Základ daně |  |  | Sazba daně | Výše daně
| DPH | základní | 0 |  |  | 21% | 0
|  | snížená | 0 |  |  | 15% | 0
|  | zákl. přenesená | 0 |  |  | 21% | 0
|  | sníž. přenesená | 0 |  |  | 15% | 0
|  | nulová | 0 |  |  | 0% | 0
| Cena s DPH |  |  | v | CZK |  | 0
| Projektant |  |  | Zpracovatel
| Datum a podpis: |  | Razítko | Datum a podpis: |  |  | Razítko
| Objednavatel |  |  | Uchazeč
| Datum a podpis: |  | Razítko | Datum a podpis: |  |  | Razítko
REKAPITULACE ČLENĚNÍ SOUPISU PRACÍ
Stavba:
SO07 - Přístavby, nástavby a stavební úpravy pavilonu CH, Nemocnice ČB - 2.etapa
Objekt:
D.1.4.11 - Speciální zdrav. nábytek
Místo: |  |  | České Budějovice |  |  | Datum: | 19. 6. 2022
Zadavatel: |  |  | Nemocnice České Budějovice |  |  | Projektant: | AGP nova
Uchazeč: |  |  | Vyplň údaj |  |  | Zpracovatel:
Kód dílu - Popis | [6 empty] | Cena celkem [CZK]
Náklady ze soupisu prací | [6 empty] | 0 | [11 empty] | -1
SOUPIS PRACÍ
Stavba:
SO07 - Přístavby, nástavby a stavební úpravy pavilonu CH, Nemocnice ČB - 2.etapa
Objekt:
D.1.4.11 - Speciální zdrav. nábytek
Místo: |  |  | České Budějovice |  |  | Datum: | 19. 6. 2022
Zadavatel: |  |  | Nemocnice České Budějovice |  |  | Projektant: | AGP nova
Uchazeč: |  |  | Vyplň údaj |  |  | Zpracovatel:
PČ | Typ | Kód | Popis | MJ | Množství | J.cena [CZK] | Cena celkem [CZK] | Cenová soustava |  | DPH | J. Nh [h] | Nh celkem [h] | J. hmotnost [t] | Hmotnost celkem [t] | J. suť [t] | Suť Celkem [t]
Náklady soupisu celkem | [6 empty] | 0 |  |  |  |  | 0 |  | 0 |  | 0 |  | D | -1 | [7 empty] | 0
1 | K | Pol1090 | Speciální zdravotní nábytek | kpl | 1 |  | 0 |  |  | základní |  | 0 | 0 | 0 | 0 | 0 | 4 | K | 0 | ROZPOCET | 0 | 0 | 0 | 0 | 0 | 1 | 0 | 4 | 704717216
| P |  | Poznámka k položce: 2.086 238 700 2.085 A+B+C 398 500 2.080 A 164 400 2.080 B 60 800 2.079 B+A+C 514 500 2.074 B+A+C 805 600 2.137 A 267 400 2.137 B 527 600 2.138 A 145 500 2.138 B 64 600 2.117 34 700 2.067 C+A 870 800 2.066 C+A 1 490 100 2.095 A 593 400 2.095 B 121 200 2.098 A 544 900 2.098 B 121 200 2.101 A 544 900 2.101 B 121 200 2.135 A 544 900 2.135 B 120 000 2.096 367 900 2.097 367 900 2.102 367 900 2.100 367 900 2.133 367 900 2.099 367 900 | [14 empty] | P | 0

## D.2.2.6 - Lékařské techno...
{95f8f8bd-3d3d-48b6-98fc-ee9ec0a88027}
2
| KRYCÍ LIST SOUPISU PRACÍ | [7 empty] | v --- níže se nacházejí doplnkové a pomocné údaje k sestavám --- v | [8 empty] | False
Stavba:
SO07 - Přístavby, nástavby a stavební úpravy pavilonu CH, Nemocnice ČB - 2.etapa
Objekt:
D.2.2.6 - Lékařské technologie
| KSO: |  |  |  |  | CC-CZ:
| Místo: |  | České Budějovice |  |  | Datum: | 19. 6. 2022
| Zadavatel: |  |  |  |  | IČ:
|  | Nemocnice České Budějovice |  |  |  | DIČ:
| Uchazeč: |  |  |  |  | IČ: | Vyplň údaj
|  | Vyplň údaj |  |  |  | DIČ: | Vyplň údaj
| Projektant: |  |  |  |  | IČ:
|  | AGP nova |  |  |  | DIČ:
| Zpracovatel: |  |  |  |  | IČ:
DIČ:
Poznámka:
Položky, pokud není uvedeno jinak, obsahují veškeré náklady na provedení, tzn. dodávku, montáž a montážní prostředky, kotevní a spojovací prvky, povrchovou úpravu, přesuny a dopravu, skládkovné, systémové detaily a řešení (napojení na okolní konstrukce, těsnění, prostupy, ukončení atd.), pomocné lešení a přípravné práce. Podrobná specifikace položek je obsažena v projektové dokumentaci, která je nedílnou součástí zadávací dokumentace. Pokud není uveden výkaz výměr, byly hodnoty převzaty přímo z tabulek v projektu a CAD systémů. Pokud se v položkách objeví obchodní název, je uveden pouze orientačně, jako příklad.
| Cena bez DPH | [5 empty] | 0
|  |  | Základ daně |  |  | Sazba daně | Výše daně
| DPH | základní | 0 |  |  | 21% | 0
|  | snížená | 0 |  |  | 15% | 0
|  | zákl. přenesená | 0 |  |  | 21% | 0
|  | sníž. přenesená | 0 |  |  | 15% | 0
|  | nulová | 0 |  |  | 0% | 0
| Cena s DPH |  |  | v | CZK |  | 0
| Projektant |  |  | Zpracovatel
| Datum a podpis: |  | Razítko | Datum a podpis: |  |  | Razítko
| Objednavatel |  |  | Uchazeč
| Datum a podpis: |  | Razítko | Datum a podpis: |  |  | Razítko
REKAPITULACE ČLENĚNÍ SOUPISU PRACÍ
Stavba:
SO07 - Přístavby, nástavby a stavební úpravy pavilonu CH, Nemocnice ČB - 2.etapa
Objekt:
D.2.2.6 - Lékařské technologie
Místo: |  |  | České Budějovice |  |  | Datum: | 19. 6. 2022
Zadavatel: |  |  | Nemocnice České Budějovice |  |  | Projektant: | AGP nova
Uchazeč: |  |  | Vyplň údaj |  |  | Zpracovatel:
Kód dílu - Popis | [6 empty] | Cena celkem [CZK]
Náklady ze soupisu prací | [6 empty] | 0 | [11 empty] | -1
SOUPIS PRACÍ
Stavba:
SO07 - Přístavby, nástavby a stavební úpravy pavilonu CH, Nemocnice ČB - 2.etapa
Objekt:
D.2.2.6 - Lékařské technologie
Místo: |  |  | České Budějovice |  |  | Datum: | 19. 6. 2022
Zadavatel: |  |  | Nemocnice České Budějovice |  |  | Projektant: | AGP nova
Uchazeč: |  |  | Vyplň údaj |  |  | Zpracovatel:
PČ | Typ | Kód | Popis | MJ | Množství | J.cena [CZK] | Cena celkem [CZK] | Cenová soustava |  | DPH | J. Nh [h] | Nh celkem [h] | J. hmotnost [t] | Hmotnost celkem [t] | J. suť [t] | Suť Celkem [t]
Náklady soupisu celkem | [6 empty] | 0 |  |  |  |  | 0 |  | 0 |  | 0 |  | D | -1 | [7 empty] | 0
1 | K | Pol1042 | MYČKA PODLOŽNÍCH MÍS | ks | 6 |  | 0 |  |  | základní |  | 0 | 0 | 0 | 0 | 0 | 4 | K | 0 | ROZPOCET | 0 | 0 | 0 | 0 | 0 | 1 | 0 | 4 | 1971394926
| P |  | Poznámka k položce: Minimálně devět fixních a dvě rotující trysky k dosažení nejvyšších požadavků čištění PSD systém zajišťuje úplnou termální dezinfekci celého potrubního systému a trysek v každém cyklu Bezpečná a rychlá termální dezinfekce nádob parou přiváděnou do komory Postavena tak, aby splňovala evropský standard EN ISO 15883 Hladká hygienická komora bez svárů, záhybů nebo kapes k minimalizaci rizika usazenin a bakterií Nerezový rám v přední a horní části kryt plastem kvůli snadné údržbě Minimálně dva programy: jeden pro močové lahve a jeden pro podložní mísy nebo toaletní nádoby Zamčená komora během cyklu pro zvýšení bezpečnosti personálu a zajištění úplného vyčištění a vydezinfikování Spotřeba vody při ekonomickém provozu cca 12l/cyklus Spotřeba vody při normálním provozu cca 20l/cyklus Spotřeba energie cca 0,16 kWh/cyklus Úroveň hluku max. 55 dB | [14 empty] | P | 0
2 | K | Pol1043 | MACERÁTOR | ks | 6 |  | 0 |  |  | základní |  | 0 | 0 | 0 | 0 | 0 | 4 | K | 0 | ROZPOCET | 0 | 0 | 0 | 0 | 0 | 1 | 0 | 4 | 963200067
| P |  | Poznámka k položce: Drtička a likvidátor papírových bažantů, nočníků a mís včetně macerace lidského odpadu. Obsah nádob je jednoduše a účinně zlikvidován v cca 2minutovém cyklu za použití přibližně 24 litrů studené vody a spláchnuty do kanalizačního odpadu. Používají se jednorázové buničinové výrobky - bažanty, nočníky, podložní mísy Likvidační systém odpovídá harmonizačním standardům a splňuje požadavky ISO EN 9001:2000. | [14 empty] | P | 0
3 | K | Pol1044 | SVÍTIDLO STROPNÍ ZÁKROKOVÉ JEDNORAMENNÉ | ks | 12 |  | 0 |  |  | základní |  | 0 | 0 | 0 | 0 | 0 | 4 | K | 0 | ROZPOCET | 0 | 0 | 0 | 0 | 0 | 1 | 0 | 4 | 688512205
| P |  | Poznámka k položce: Technické podmínky: - 1 ramenné zákrokové vyšetřovací svítidlo včetně kotvících prvků na stěnu - Svítidlo musí mít minimálně jedno rameno s nekonečnou rotaci dokola (360°) - Svítidlo musí být osazeno vysoce-svítivými LED diodami - Svítidlo musí mít intenzitu osvětlení ve vzdálenosti 1m minimálně 100 000 luxů - Svítidlo musí mít hloubku osvětlení (L1+L2) minimálně 120 cm - Svítidlo musí mít průměr světelného pole d10 ve vzdálenosti 1m minimálně 17cm - Svítidlo musí mít index podání barev Ra minimálně 99 - Zdroje světla (vysoce-svítivé LED) musí mít minimální deklarovanou životnost 60 000 hodin -Svítidlo musí umožňovat nastavení intenzity osvětlení -Svítidlo musí mít tepelnou chromatičnost 4300 K - Svítidlo musí mít ovládání funkcí na těle svítidla -Svítidlo musí mít všechny pohyblivé části uvnitř nepohyblivého uzavřeného obalu (krytu) -Svítidlo musí mít povrchy snadno omyvatelné a dezinfikovatelné běžnými dezinfekčními prostředky -Svítidlo musí být vybaveno 2 ks sterilizovatelnými rukojeťmi | [14 empty] | P | 0
4 | K | Pol1045 | OPERAČNÍ SVÍTIDLO TŘÍRAMENNÉ | ks | 6 |  | 0 |  |  | základní |  | 0 | 0 | 0 | 0 | 0 | 4 | K | 0 | ROZPOCET | 0 | 0 | 0 | 0 | 0 | 1 | 0 | 4 | -691911590
| P |  | Poznámka k položce: Stropní operační svítidlo s technologií LED pro použití na operačním sále Technické podmínky RAMENO1: Intenzita osvětlení ve vzdálenosti 1 m 160 000 lx Plynulá regulace 0–100% Průměr osvětleného pole 140–350 mm Technické podmínky RAMENO2: Intenzita osvětlení ve vzdálenosti 1 m 160 000 lx Plynulá regulace 0–100% Průměr osvětleného pole 140–350 mm Technické podmínky RAMENO3: Rameno pro TFT monitor Kompletní rameno včetně kabeláže pro TFT panel do 26“. Rameno musí umožnit instalaci monitorů třetích stran s interním i externím zdrojem napájení, různými typy výstupů i různými typy mechanického uchycení VESA. Polohování monitoru musí být možné prostřednictvím sterilizovatelné rukojeti, kompatibilní se sterilizovatelnými rukojeťmi operačních svítidel. Rameno musí splňovat požadavky na maximální flexibilitu při manipulaci a maximální akční rádius odpovídající operačním svítidlům na dalších ramenech. Rameno musí být součástí centrálního závěsu operačního svítidla – samostatné rameno je nepřípustné. Obecné požadavky: - zdrojem světla je systém LED diod umístěných v korpusu svítidla a mísením světla přímo v optických segmentech svítidla a ne v operačním poli (redukce nežádoucích barevných stínů – LED zdroje 3. generace CW/WW), možnost regulace každého LED zdroje zcela separátně a dle požadavků uživatele - rozsah teploty chromatičnosti možno plynule regulovat v rozsahu od 3 000°K do 5 500°K za zachování chladného světla - index podání barev Ra 99 – všechny hodnoty - plynulé nastavení průměru osvětleného pole (ne krokové nastavení), variabilní nastavení geometrie osvětleného pole - plynulé nastavení intenzity osvětlení ve výše uvedeném rozsahu (ne krokové nastavení) - homogenní osvětlení operačního pole bez barevných stínů - nastavení pracovního rozsahu bez nutnosti následného ostření při změně polohy svítidla - multifunkční ovládání svítidla na závěsu svítidla i na stěně se současným ovládáním integrovaným do sterilní rukojeti, nástěnné ovládání a ovládání na svítidle prostřednictvím kapacitního displeje - možnost nastavení individuálních parametrů svítidel a jejich uložení do paměti pro pozdější rychle nastavení dle typu výkonu anebo požadavku konkrétního operatéra - komunikační rozhraní v českém jazyce - bez mechanických prvků v tělese svítidla, které mají za úkol regulovat intenzitu osvětlení, průměr operačního osvětleného pole nebo jakékoli další světelné vlastnosti - aktivní management stínů pro bezestinné osvětlení - endoskopický mód pro osvětlení na pozadí s plynulou regulací intenzity - minimální tepelné vyzařování - ke každému svítidlu dvě resterilizovatelné rukojeti - snadné čištění a desinfekce svítidel, použitý materiál a jeho poréznost, členitost povrchu, kompatibilita s laminárním prouděním a malé prostorové nároky svítidla - použité materiály maximálně odolné vůči běžně používaným čistícím a dezinfekčním prostředkům, odolné proti poškrábání a prasknutí, skleněný dolní kryt optických segmentů a LED zdrojů - krytí s certifikátem IP55 - snadné polohování za pomoci flexibilního a plně kardanového zavěšení, nízká hmotnost svítidla - možnost otáčení svítidel v rozsahu 360° – zcela bez dorazové provedení - příprava pro HD kameru nebo bezdrátovou HD kameru - elektrická bezpečnost podle EN 60-601-1/VDE 0750 T-1 a IEC 60601-2-41 - napájení 230 V / 50 Hz - životnost světelných zdrojů minimálně 60 000 provozních hodin a 10 let provozu - výškově stavitelné, možnost naklánění a otáčení prostřednictvím nesterilních i sterilních prvků na tělese svítidla - zachování základního funkčního principu jednozdrojového operačního svítidla - možnost instalace svítidla do místností s nízkými světlými výškami – konstrukční řešení od výrobce prostřednictvím speciálně navrženého systému ramen - garance zachování uvedené svítivosti po celou dobu životnosti operačního svítidla Požadavky na instalaci: Dodavatel operačního svítidla provede na vlastní náklady kontrolu stavební připravenosti, elektro-přívodů a kotevních prvků na stávajícím operačním sále. Instalace bude provedena s maximální možnou šetrností a s využitím stávajících kotevních a připojovacích prvků. Související celky jako například povrchy a podhledy budou po instalaci uvedeny do původního stavu. V souvislosti s instalací nového zařízení není plánována jakákoli stavební a stavebně instalační činnost ze strany zadavatele. NA ZÁKLADĚ TOHO POŽADUJE ZADAVATEL MAXIMÁLNÍ KOMPATIBILITU SE STÁVAJÍCÍMI PŘIPOJOVACÍMI PARAMETRY (kotevními elementy, mezistropními konstrukcemi, stropními tubusy, elektroinstalací, atd.) Všechna nově instalovaná zařízení budou opatřena příslušnými revizními zprávami a obvyklou dokumentací, která odpovídá zákonným normám v době instalace. Zejména pak prohlášením o shodě, certifikátem označení CE, certifikátem systému řízení jakosti dle norem ISO a návodem k obsluze v českém jazyce. Bezdrátový medicínský HD kamerový systém Digitální kamerový HD systém určený pro výuku, vzdělávání a dokumentaci pro forenzní analýzu, umístěný ve sterilní rukojeti v tělese hlavního nebo satelitního svítidla. 10násobný optický zoom a 12násobný digitální zoom (kombinace optický a digitální 120x zvětšení). | [14 empty] | P | 0
5 | K | Pol1046 | PŘEKLÁDACÍ ZAŘÍZENÍ | ks | 2 |  | 0 |  |  | základní |  | 0 | 0 | 0 | 0 | 0 | 4 | K | 0 | ROZPOCET | 0 | 0 | 0 | 0 | 0 | 1 | 0 | 4 | 685226033
| P |  | Poznámka k položce: Pacientské překládací zařízení pro přelůžkování pacientů z postele na pracovní desku operačního stolu vertikálně posuvné okno pro oddělení čistých prostor operačního sálu jako součást zařízení zařízení musí řešit rozdíl výšek postele a pracovní desky OP stolu umístěné na transportním vozíku elektrický nebo elektrohydraulické ovládání zdvihu, stranového posuvu celé překládací desky, posuv pásu po překládací desce a současný koordinovaný posuv pásu a posuv překládací desky pro natažení pacienta na překládací desku a jeho složení z této desky elektronické zabezpečení proti nechtěnému sesunutí pacienta provoz na akumulátory, nezávisle na dodávce elektřiny ze sítě ovládače zařízení umístěny na obou stranách překládače zařízení vybaveno kryty z nerezové oceli pro snadnou údržbu. Minimální rozměr pracovní desky 1920x 1100 mm. Minimální rozsah zdvihu překládací desky 600-1050 mm. | [14 empty] | P | 0
6 | K | Pol1047 | AUDIOKOMORA 1 | ks | 2 |  | 0 |  |  | základní |  | 0 | 0 | 0 | 0 | 0 | 4 | K | 0 | ROZPOCET | 0 | 0 | 0 | 0 | 0 | 1 | 0 | 4 | -563374165
| P |  | Poznámka k položce: Audiometrická kabina splňující následující požadavky: vlastnosti dle normy EN ISO 8253 1:2010 zdravotnický prostředek třídy I v souladu s MDR (EU 2017/745) CE označení sanitizovatelný vnitřní povrch tichý ventilační systém, za jehož běhu je možné vyšetření sluchátky (tj. ventilační systém neruší prahové vyšetření tónovou audiometrií vzdušným vedením při normálním sluchovém prahu) útlum vnějších zvuků cca 25 dB/250Hz, cca 40dB/4000Hz vnější rozměry 1,3x2,6 m, kabina se nesmí dotýkat zdí univerzální propojovací panel nebo zvukotěsný kabelový průchod rampy pro snadný vjezd vozíčkářů hmotnost cca 600 kg, je třeba počítat s přítomností dvou osob a zařízení uvnitř kabiny vnitřní LED osvětlení samostatný spínač osvětlení a ventilačního systému háčky na příslušenství audiometru (min. 2 ks) světlost dveří 75 cm otevírání a umístění dveří: na krátké straně, okno na delší straně rozebíratelnost napájení 1×230V síť TN-S s proudovým chráničem | [14 empty] | P | 0
7 | K | Pol1048 | AUDIOKOMORA 2 | ks | 1 |  | 0 |  |  | základní |  | 0 | 0 | 0 | 0 | 0 | 4 | K | 0 | ROZPOCET | 0 | 0 | 0 | 0 | 0 | 1 | 0 | 4 | 2059789576
| P |  | Poznámka k položce: Audiometrická kabina splňující následující požadavky: vlastnosti dle normy EN ISO 8253 1:2010 zdravotnický prostředek třídy I v souladu s MDR (EU 2017/745) CE označení sanitizovatelný vnitřní povrch tichý ventilační systém, za jehož běhu je možné vyšetření sluchátky (tj. ventilační systém neruší prahové vyšetření tónovou audiometrií vzdušným vedením při normálním sluchovém prahu) útlum vnějších zvuků cca 25 dB/250Hz, cca 40dB/4000Hz vnější rozměry cca 3x3 m, kabina se nesmí dotýkat zdí univerzální propojovací panel nebo zvukotěsný kabelový průchod rampy pro snadný vjezd vozíčkářů hmotnost cca 1175 kg, je třeba počítat s přítomností dvou osob a zařízení uvnitř kabiny vnitřní LED osvětlení samostatný spínač osvětlení a ventilačního systému háčky na příslušenství audiometru (min. 2 ks) světlost dveří 75 cm otevírání a umístění dveří: na čelní straně vedle okna rozebíratelnost napájení 1×230V síť TN-S s proudovým chráničem | [14 empty] | P | 0

## PS - Výtahy
{bf300e16-e1b7-4c59-bc9a-e96f3c88583f}
2
| KRYCÍ LIST SOUPISU PRACÍ | [7 empty] | v --- níže se nacházejí doplnkové a pomocné údaje k sestavám --- v | [8 empty] | False
Stavba:
SO07 - Přístavby, nástavby a stavební úpravy pavilonu CH, Nemocnice ČB - 2.etapa
Objekt:
PS - Výtahy
| KSO: |  |  |  |  | CC-CZ:
| Místo: |  | České Budějovice |  |  | Datum: | 19. 6. 2022
| Zadavatel: |  |  |  |  | IČ:
|  | Nemocnice České Budějovice |  |  |  | DIČ:
| Uchazeč: |  |  |  |  | IČ: | Vyplň údaj
|  | Vyplň údaj |  |  |  | DIČ: | Vyplň údaj
| Projektant: |  |  |  |  | IČ:
|  | AGP nova |  |  |  | DIČ:
| Zpracovatel: |  |  |  |  | IČ:
DIČ:
Poznámka:
Položky, pokud není uvedeno jinak, obsahují veškeré náklady na provedení, tzn. dodávku, montáž a montážní prostředky, kotevní a spojovací prvky, povrchovou úpravu, přesuny a dopravu, skládkovné, systémové detaily a řešení (napojení na okolní konstrukce, těsnění, prostupy, ukončení atd.), pomocné lešení a přípravné práce. Podrobná specifikace položek je obsažena v projektové dokumentaci, která je nedílnou součástí zadávací dokumentace. Pokud není uveden výkaz výměr, byly hodnoty převzaty přímo z tabulek v projektu a CAD systémů. Pokud se v položkách objeví obchodní název, je uveden pouze orientačně, jako příklad.
| Cena bez DPH | [5 empty] | 0
|  |  | Základ daně |  |  | Sazba daně | Výše daně
| DPH | základní | 0 |  |  | 21% | 0
|  | snížená | 0 |  |  | 15% | 0
|  | zákl. přenesená | 0 |  |  | 21% | 0
|  | sníž. přenesená | 0 |  |  | 15% | 0
|  | nulová | 0 |  |  | 0% | 0
| Cena s DPH |  |  | v | CZK |  | 0
| Projektant |  |  | Zpracovatel
| Datum a podpis: |  | Razítko | Datum a podpis: |  |  | Razítko
| Objednavatel |  |  | Uchazeč
| Datum a podpis: |  | Razítko | Datum a podpis: |  |  | Razítko
REKAPITULACE ČLENĚNÍ SOUPISU PRACÍ
Stavba:
SO07 - Přístavby, nástavby a stavební úpravy pavilonu CH, Nemocnice ČB - 2.etapa
Objekt:
PS - Výtahy
Místo: |  |  | České Budějovice |  |  | Datum: | 19. 6. 2022
Zadavatel: |  |  | Nemocnice České Budějovice |  |  | Projektant: | AGP nova
Uchazeč: |  |  | Vyplň údaj |  |  | Zpracovatel:
Kód dílu - Popis | [6 empty] | Cena celkem [CZK]
Náklady ze soupisu prací | [6 empty] | 0 | [11 empty] | -1
| M - M | [5 empty] | 0
| M-799 - Výtahy a plošiny | [5 empty] | 0
SOUPIS PRACÍ
Stavba:
SO07 - Přístavby, nástavby a stavební úpravy pavilonu CH, Nemocnice ČB - 2.etapa
Objekt:
PS - Výtahy
Místo: |  |  | České Budějovice |  |  | Datum: | 19. 6. 2022
Zadavatel: |  |  | Nemocnice České Budějovice |  |  | Projektant: | AGP nova
Uchazeč: |  |  | Vyplň údaj |  |  | Zpracovatel:
PČ | Typ | Kód | Popis | MJ | Množství | J.cena [CZK] | Cena celkem [CZK] | Cenová soustava |  | DPH | J. Nh [h] | Nh celkem [h] | J. hmotnost [t] | Hmotnost celkem [t] | J. suť [t] | Suť Celkem [t]
Náklady soupisu celkem | [6 empty] | 0 |  |  |  |  | 0 |  | 0 |  | 0 |  | D | -1 | [7 empty] | 0
| D | M | M |  |  |  | 0 |  |  |  |  | 0 |  | 0 |  | 0 | 3 | D | 0 | ROZPOCET | [6 empty] | 0
| D | M-799 | Výtahy a plošiny |  |  |  | 0 |  |  |  |  | 0 |  | 0 |  | 0 | 3 | D | 1 | ROZPOCET | [6 empty] | 0
1 | K | V7 | Výtah V7 viz technická specifikace | ks | 1 |  | 0 |  |  | základní |  | 0 | 0 | 0 | 0 | 0 | 64 | K | 2 | ROZPOCET | 0 | 0 | 0 | 0 | 0 | 1 | 0 | 64 | 252160971
2 | K | V11 | Výtah V11 viz technická specifikace | ks | 1 |  | 0 |  |  | základní |  | 0 | 0 | 0 | 0 | 0 | 64 | K | 2 | ROZPOCET | 0 | 0 | 0 | 0 | 0 | 1 | 0 | 64 | 1832684008
3 | K | V12 | Výtah V12 viz technická specifikace | ks | 1 |  | 0 |  |  | základní |  | 0 | 0 | 0 | 0 | 0 | 64 | K | 2 | ROZPOCET | 0 | 0 | 0 | 0 | 0 | 1 | 0 | 64 | -1844233770
4 | K | V14 | Výtah V14 viz technická specifikace | ks | 1 |  | 0 |  |  | základní |  | 0 | 0 | 0 | 0 | 0 | 64 | K | 2 | ROZPOCET | 0 | 0 | 0 | 0 | 0 | 1 | 0 | 64 | -1717658098
5 | K | V15 | Výtah V15 viz technická specifikace | ks | 1 |  | 0 |  |  | základní |  | 0 | 0 | 0 | 0 | 0 | 64 | K | 2 | ROZPOCET | 0 | 0 | 0 | 0 | 0 | 1 | 0 | 64 | -351444959
6 | K | V18 | Výtah V18 viz technická specifikace | ks | 1 |  | 0 |  |  | základní |  | 0 | 0 | 0 | 0 | 0 | 64 | K | 2 | ROZPOCET | 0 | 0 | 0 | 0 | 0 | 1 | 0 | 64 | 433597158
7 | K | V17 | Výtah V17 viz technická specifikace | ks | 1 |  | 0 |  |  | základní |  | 0 | 0 | 0 | 0 | 0 | 64 | K | 2 | ROZPOCET | 0 | 0 | 0 | 0 | 0 | 1 | 0 | 64 | 164759836
8 | K | V16 | Výtah V16 viz technická specifikace | ks | 1 |  | 0 |  |  | základní |  | 0 | 0 | 0 | 0 | 0 | 64 | K | 2 | ROZPOCET | 0 | 0 | 0 | 0 | 0 | 1 | 0 | 64 | -858016894
9 | K | V6 | Výtah V6 viz technická specifikace | ks | 1 |  | 0 |  |  | základní |  | 0 | 0 | 0 | 0 | 0 | 64 | K | 2 | ROZPOCET | 0 | 0 | 0 | 0 | 0 | 1 | 0 | 64 | -919724364
10 | K | V13 | Výtah V13 viz technická specifikace | ks | 1 |  | 0 |  |  | základní |  | 0 | 0 | 0 | 0 | 0 | 64 | K | 2 | ROZPOCET | 0 | 0 | 0 | 0 | 0 | 1 | 0 | 64 | -38593970
11 | K | V1 | Prodloužení výtahu V1 viz technická specifikace | ks | 1 |  | 0 |  |  | základní |  | 0 | 0 | 0 | 0 | 0 | 64 | K | 2 | ROZPOCET | 0 | 0 | 0 | 0 | 0 | 1 | 0 | 64 | 1547368316

## SO 04 - Zpevněné plochy
{e0954fde-3ee8-4296-a3eb-9dd8562894da}
2
| KRYCÍ LIST SOUPISU PRACÍ | [7 empty] | v --- níže se nacházejí doplnkové a pomocné údaje k sestavám --- v | [8 empty] | False
Stavba:
SO07 - Přístavby, nástavby a stavební úpravy pavilonu CH, Nemocnice ČB - 2.etapa
Objekt:
SO 04 - Zpevněné plochy
| KSO: |  | 822 5 |  |  | CC-CZ:
| Místo: |  | České Budějovice |  |  | Datum: | 19. 6. 2022
| Zadavatel: |  |  |  |  | IČ:
|  | Nemocnice České Budějovice |  |  |  | DIČ:
| Uchazeč: |  |  |  |  | IČ: | Vyplň údaj
|  | Vyplň údaj |  |  |  | DIČ: | Vyplň údaj
| Projektant: |  |  |  |  | IČ:
|  | AGP nova |  |  |  | DIČ:
| Zpracovatel: |  |  |  |  | IČ:
|  | Němcová Dagmar |  |  |  | DIČ:
Poznámka:
Položky, pokud není uvedeno jinak, obsahují veškeré náklady na provedení, tzn. dodávku, montáž a montážní prostředky, kotevní a spojovací prvky, povrchovou úpravu, přesuny a dopravu, skládkovné, systémové detaily a řešení (napojení na okolní konstrukce, těsnění, prostupy, ukončení atd.), pomocné lešení a přípravné práce. Podrobná specifikace položek je obsažena v projektové dokumentaci, která je nedílnou součástí zadávací dokumentace. Pokud není uveden výkaz výměr, byly hodnoty převzaty přímo z tabulek v projektu a CAD systémů. Pokud se v položkách objeví obchodní název, je uveden pouze orientačně, jako příklad.
| Cena bez DPH | [5 empty] | 0
|  |  | Základ daně |  |  | Sazba daně | Výše daně
| DPH | základní | 0 |  |  | 21% | 0
|  | snížená | 0 |  |  | 15% | 0
|  | zákl. přenesená | 0 |  |  | 21% | 0
|  | sníž. přenesená | 0 |  |  | 15% | 0
|  | nulová | 0 |  |  | 0% | 0
| Cena s DPH |  |  | v | CZK |  | 0
| Projektant |  |  | Zpracovatel
| Datum a podpis: |  | Razítko | Datum a podpis: |  |  | Razítko
| Objednavatel |  |  | Uchazeč
| Datum a podpis: |  | Razítko | Datum a podpis: |  |  | Razítko
REKAPITULACE ČLENĚNÍ SOUPISU PRACÍ
Stavba:
SO07 - Přístavby, nástavby a stavební úpravy pavilonu CH, Nemocnice ČB - 2.etapa
Objekt:
SO 04 - Zpevněné plochy
Místo: |  |  | České Budějovice |  |  | Datum: | 19. 6. 2022
Zadavatel: |  |  | Nemocnice České Budějovice |  |  | Projektant: | AGP nova
Uchazeč: |  |  | Vyplň údaj |  |  | Zpracovatel: | Němcová Dagmar
Kód dílu - Popis | [6 empty] | Cena celkem [CZK]
Náklady ze soupisu prací | [6 empty] | 0 | [11 empty] | -1
| HSV - Práce a dodávky HSV | [5 empty] | 0
| 1 - Zemní práce | [5 empty] | 0
| 21 - Zakládání - úprava podloží a základové spáry, zlepšování vlastností hornin | [5 empty] | 0
| 11 - Zemní práce - přípravné a přidružené práce | [5 empty] | 0
| 12 - Zemní práce - odkopávky a prokopávky | [5 empty] | 0
| 16 - Zemní práce - přemístění výkopku | [5 empty] | 0
| 17 - Zemní práce - konstrukce ze zemin | [5 empty] | 0
| 18 - Zemní práce - povrchové úpravy terénu | [5 empty] | 0
| 2 - Zakládání | [5 empty] | 0
| 3 - Svislé a kompletní konstrukce | [5 empty] | 0
| 4 - Vodorovné konstrukce | [5 empty] | 0
| 5 - Komunikace pozemní | [5 empty] | 0
| 8 - Trubní vedení | [5 empty] | 0
| 9 - Ostatní konstrukce a práce, bourání | [5 empty] | 0
| 91 - Doplňující konstrukce a práce pozemních komunikací, letišť a ploch | [5 empty] | 0
| 93 - Různé dokončovací konstrukce a práce inženýrských staveb | [5 empty] | 0
| 96 - Bourání konstrukcí | [5 empty] | 0
| 997 - Přesun sutě | [5 empty] | 0
| 998 - Přesun hmot | [5 empty] | 0
| HZS - Hodinové zúčtovací sazby | [5 empty] | 0
| OST - Ostatní | [5 empty] | 0
| 02 - Dopravní značení | [5 empty] | 0
| 99 - Přesun hmot | [5 empty] | 0
SOUPIS PRACÍ
Stavba:
SO07 - Přístavby, nástavby a stavební úpravy pavilonu CH, Nemocnice ČB - 2.etapa
Objekt:
SO 04 - Zpevněné plochy
Místo: |  |  | České Budějovice |  |  | Datum: | 19. 6. 2022
Zadavatel: |  |  | Nemocnice České Budějovice |  |  | Projektant: | AGP nova
Uchazeč: |  |  | Vyplň údaj |  |  | Zpracovatel: | Němcová Dagmar
PČ | Typ | Kód | Popis | MJ | Množství | J.cena [CZK] | Cena celkem [CZK] | Cenová soustava |  | DPH | J. Nh [h] | Nh celkem [h] | J. hmotnost [t] | Hmotnost celkem [t] | J. suť [t] | Suť Celkem [t]
Náklady soupisu celkem | [6 empty] | 0 |  |  |  |  | 0 |  | 1109.2263 |  | 714.3465 |  | D | -1 | [10 empty] | 0
| D | HSV | Práce a dodávky HSV |  |  |  | 0 |  |  |  |  | 0 |  | 1106.9469 |  | 714.2645 | 1 | D | 0 |  |  |  | ROZPOCET | [6 empty] | 0
| D | 1 | Zemní práce |  |  |  | 0 |  |  |  |  | 0 |  | 0 |  | 608.7125 | 1 | D | 1 |  |  |  | ROZPOCET | [6 empty] | 0
| D | 21 | Zakládání - úprava podloží a základové spáry, zlepšování vlastností hornin |  |  |  | 0 |  |  |  |  | 0 |  | 0 |  | 0 | 1 | D | 2 |  |  |  | ROZPOCET | [6 empty] | 0
1 | K | R/0021 | Sanace aktivní zóny - položka bude čerpána se souhlasem investora | m3 | 298.5 |  | 0 |  |  | základní |  | 0 | 0 | 0 | 0 | 0 | 4 | K | 3 |  |  |  | ROZPOCET | 0 | 0 | 0 | 0 | 0 | 1 | 0 | 4 | -1567765733
| VV |  | v položce zahrnut výkop materiálu, odvoz, uložení + nákup, dovoz a uložení štěrkodrti | [14 empty] | VV | 3 | 1 | True | 0 | ROZPOCET
| VV |  | 995,0*0,30 |  | 298.5 | [12 empty] | VV | 3 | 2 | True | 1 | ROZPOCET
| D | 11 | Zemní práce - přípravné a přidružené práce |  |  |  | 0 |  |  |  |  | 0 |  | 0 |  | 608.7125 | 1 | D | 2 |  |  |  | ROZPOCET | [6 empty] | 0
3 | K | 113106132 | Rozebrání dlažeb komunikací pro pěší s přemístěním hmot na skládku na vzdálenost do 3 m nebo s naložením na dopravní prostředek s ložem z kameniva nebo živice a s jakoukoliv výplní spár strojně plochy jednotlivě do 50 m2 z betonových, kameninových nebo dl | m2 | 12.5 |  | 0 |  |  | základní |  | 0 | 0 | 0 | 0.255 | 3.1875 | 4 | K | 3 |  |  |  | ROZPOCET | 0 | 0 | 0 | 0 | 0 | 1 | 0 | 4 | -2098671471
| VV |  | "betonová přídlažba (100 ks) - 500/250 mm" 100*0,50*0,25 |  | 12.5 | [12 empty] | VV | 3 | 2 | True | 1 | ROZPOCET
2 | K | 113106144 | Rozebrání dlažeb komunikací pro pěší s přemístěním hmot na skládku na vzdálenost do 3 m nebo s naložením na dopravní prostředek s ložem z kameniva nebo živice a s jakoukoliv výplní spár strojně plochy jednotlivě přes 50 m2 ze zámkové dlažby | m2 | 475 |  | 0 |  |  | základní |  | 0 | 0 | 0 | 0.26 | 123.5 | 4 | K | 3 |  |  |  | ROZPOCET | 0 | 0 | 0 | 0 | 0 | 1 | 0 | 4 | 1830456909
| VV |  | "betonová dlažba tl. 60 mm" 205,0 |  | 205 | [12 empty] | VV | 3 | 2 | True | 0 | ROZPOCET
| VV |  | "betonová dlažba tl. 80 mm" 270,0 |  | 270 | [12 empty] | VV | 3 | 2 | True | 0 | ROZPOCET
| VV |  | Součet |  | 475 | [12 empty] | VV | 3 | 4 | True | 1 | ROZPOCET
4 | K | 113107222 | Odstranění podkladů nebo krytů strojně plochy jednotlivě přes 200 m2 s přemístěním hmot na skládku na vzdálenost do 20 m nebo s naložením na dopravní prostředek z kameniva hrubého drceného, o tl. vrstvy přes 100 do 200 mm | m2 | 920 |  | 0 |  |  | základní |  | 0 | 0 | 0 | 0.29 | 266.8 | 4 | K | 3 |  |  |  | ROZPOCET | 0 | 0 | 0 | 0 | 0 | 1 | 0 | 4 | -1475403961
| VV |  | odstranění stávající vrstvy štěrkodrti (tl. 150 mm) - odvoz na deponii - znovu použito do konstrukce vozovky | [14 empty] | VV | 3 | 1 | True | 0 | ROZPOCET
| VV |  | 750,0+170,0 |  | 920 | [12 empty] | VV | 3 | 2 | True | 1 | ROZPOCET
5 | K | 113107242 | Odstranění podkladů nebo krytů strojně plochy jednotlivě přes 200 m2 s přemístěním hmot na skládku na vzdálenost do 20 m nebo s naložením na dopravní prostředek živičných, o tl. vrstvy přes 50 do 100 mm | m2 | 750 |  | 0 |  |  | základní |  | 0 | 0 | 0 | 0.22 | 165 | 4 | K | 3 |  |  |  | ROZPOCET | 0 | 0 | 0 | 0 | 0 | 1 | 0 | 4 | 400847831
| VV |  | "stávající asfaltová komunikace" 750,0 |  | 750 | [12 empty] | VV | 3 | 2 | True | 1 | ROZPOCET
6 | K | 113202111 | Vytrhání obrub s vybouráním lože, s přemístěním hmot na skládku na vzdálenost do 3 m nebo s naložením na dopravní prostředek z krajníků nebo obrubníků stojatých | m | 245 |  | 0 |  |  | základní |  | 0 | 0 | 0 | 0.205 | 50.225 | 4 | K | 3 |  |  |  | ROZPOCET | 0 | 0 | 0 | 0 | 0 | 1 | 0 | 4 | -2069743096
| D | 12 | Zemní práce - odkopávky a prokopávky |  |  |  | 0 |  |  |  |  | 0 |  | 0 |  | 0 | 1 | D | 2 |  |  |  | ROZPOCET | [6 empty] | 0
7 | K | 122251104 | Odkopávky a prokopávky nezapažené strojně v hornině třídy těžitelnosti I skupiny 3 přes 100 do 500 m3 | m3 | 150 |  | 0 |  |  | základní |  | 0 | 0 | 0 | 0 | 0 | 4 | K | 3 |  |  |  | ROZPOCET | 0 | 0 | 0 | 0 | 0 | 1 | 0 | 4 | 1462962144
| VV |  | výkop pro konstrukci | [14 empty] | VV | 3 | 1 | True | 0 | ROZPOCET
| VV |  | 140,0+10,0 |  | 150 | [12 empty] | VV | 3 | 2 | True | 1 | ROZPOCET
| D | 16 | Zemní práce - přemístění výkopku |  |  |  | 0 |  |  |  |  | 0 |  | 0 |  | 0 | 1 | D | 2 |  |  |  | ROZPOCET | [6 empty] | 0
8 | K | 162351103 | Vodorovné přemístění výkopku nebo sypaniny po suchu na obvyklém dopravním prostředku, bez naložení výkopku, avšak se složením bez rozhrnutí z horniny třídy těžitelnosti I skupiny 1 až 3 na vzdálenost přes 50 do 500 m | m3 | 280 |  | 0 |  |  | základní |  | 0 | 0 | 0 | 0 | 0 | 4 | K | 3 |  |  |  | ROZPOCET | 0 | 0 | 0 | 0 | 0 | 1 | 0 | 4 | 732027153
| VV |  | "odvoz na deponii" 140,0 |  | 140 | [12 empty] | VV | 3 | 2 | True | 0 | ROZPOCET
| VV |  | "dovoz z deponie" 140,0 |  | 140 | [12 empty] | VV | 3 | 2 | True | 0 | ROZPOCET
| VV |  | Součet |  | 280 | [12 empty] | VV | 3 | 4 | True | 1 | ROZPOCET
9 | K | 162751117 | Vodorovné přemístění výkopku nebo sypaniny po suchu na obvyklém dopravním prostředku, bez naložení výkopku, avšak se složením bez rozhrnutí z horniny třídy těžitelnosti I skupiny 1 až 3 na vzdálenost přes 9 000 do 10 000 m | m3 | 10 |  | 0 |  |  | základní |  | 0 | 0 | 0 | 0 | 0 | 4 | K | 3 |  |  |  | ROZPOCET | 0 | 0 | 0 | 0 | 0 | 1 | 0 | 4 | 250898317
| VV |  | odvoz na skládku - 15 km | [14 empty] | VV | 3 | 1 | True | 0 | ROZPOCET
| VV |  | "výkop pro konstrukci" 10,0 |  | 10 | [12 empty] | VV | 3 | 2 | True | 1 | ROZPOCET
10 | K | 162751119 | Vodorovné přemístění výkopku nebo sypaniny po suchu na obvyklém dopravním prostředku, bez naložení výkopku, avšak se složením bez rozhrnutí z horniny třídy těžitelnosti I skupiny 1 až 3 na vzdálenost Příplatek k ceně za každých dalších i započatých 1 000 | m3 | 50 |  | 0 |  |  | základní |  | 0 | 0 | 0 | 0 | 0 | 4 | K | 3 |  |  |  | ROZPOCET | 0 | 0 | 0 | 0 | 0 | 1 | 0 | 4 | 893850693
| VV |  | odvoz na skládku - 15 km | [14 empty] | VV | 3 | 1 | True | 0 | ROZPOCET
| VV |  | "výkop pro konstrukci" 10,0*5 |  | 50 | [12 empty] | VV | 3 | 2 | True | 1 | ROZPOCET
11 | K | 167151111 | Nakládání, skládání a překládání neulehlého výkopku nebo sypaniny strojně nakládání, množství přes 100 m3, z hornin třídy těžitelnosti I, skupiny 1 až 3 | m3 | 140 |  | 0 |  |  | základní |  | 0 | 0 | 0 | 0 | 0 | 4 | K | 3 |  |  |  | ROZPOCET | 0 | 0 | 0 | 0 | 0 | 1 | 0 | 4 | -932633179
| VV |  | materiál dovezen z deponie ( 500 m) | [14 empty] | VV | 3 | 1 | True | 0 | ROZPOCET
| VV |  | "prostý násyp ze zeminy" 32,0 |  | 32 | [12 empty] | VV | 3 | 2 | True | 0 | ROZPOCET
| VV |  | "rampa pro chodce a schodiště" 108,0 |  | 108 | [12 empty] | VV | 3 | 2 | True | 0 | ROZPOCET
| VV |  | Součet |  | 140 | [12 empty] | VV | 3 | 4 | True | 1 | ROZPOCET
| D | 17 | Zemní práce - konstrukce ze zemin |  |  |  | 0 |  |  |  |  | 0 |  | 0 |  | 0 | 1 | D | 2 |  |  |  | ROZPOCET | [6 empty] | 0
12 | K | 171151103 | Uložení sypanin do násypů strojně s rozprostřením sypaniny ve vrstvách a s hrubým urovnáním zhutněných z hornin soudržných jakékoliv třídy těžitelnosti | m3 | 140 |  | 0 |  |  | základní |  | 0 | 0 | 0 | 0 | 0 | 4 | K | 3 |  |  |  | ROZPOCET | 0 | 0 | 0 | 0 | 0 | 1 | 0 | 4 | -1970417262
| VV |  | materiál dovezen z deponie ( 500 m) | [14 empty] | VV | 3 | 1 | True | 0 | ROZPOCET
| VV |  | "prostý násyp ze zeminy" 32,0 |  | 32 | [12 empty] | VV | 3 | 2 | True | 0 | ROZPOCET
| VV |  | "rampa pro chodce a schodiště" 108,0 |  | 108 | [12 empty] | VV | 3 | 2 | True | 0 | ROZPOCET
| VV |  | Součet |  | 140 | [12 empty] | VV | 3 | 4 | True | 1 | ROZPOCET
13 | K | 171201221 | Poplatek za uložení stavebního odpadu na skládce (skládkovné) zeminy a kamení zatříděného do Katalogu odpadů pod kódem 17 05 04 | t | 18.5 |  | 0 |  |  | základní |  | 0 | 0 | 0 | 0 | 0 | 4 | K | 3 |  |  |  | ROZPOCET | 0 | 0 | 0 | 0 | 0 | 1 | 0 | 4 | -2874724
| VV |  | 10,0*1,85 |  | 18.5 | [12 empty] | VV | 3 | 2 | True | 1 | ROZPOCET
14 | K | 171251201 | Uložení sypaniny na skládky nebo meziskládky bez hutnění s upravením uložené sypaniny do předepsaného tvaru | m3 | 150 |  | 0 |  |  | základní |  | 0 | 0 | 0 | 0 | 0 | 4 | K | 3 |  |  |  | ROZPOCET | 0 | 0 | 0 | 0 | 0 | 1 | 0 | 4 | -82579322
| VV |  | "odvoz na deponii" 140,0 |  | 140 | [12 empty] | VV | 3 | 2 | True | 0 | ROZPOCET
| VV |  | "odvoz na skládku" 10,0 |  | 10 | [12 empty] | VV | 3 | 2 | True | 0 | ROZPOCET
| VV |  | Součet |  | 150 | [12 empty] | VV | 3 | 4 | True | 1 | ROZPOCET
| D | 18 | Zemní práce - povrchové úpravy terénu |  |  |  | 0 |  |  |  |  | 0 |  | 0 |  | 0 | 1 | D | 2 |  |  |  | ROZPOCET | [6 empty] | 0
15 | K | 181951112 | Úprava pláně vyrovnáním výškových rozdílů strojně v hornině třídy těžitelnosti I, skupiny 1 až 3 se zhutněním | m2 | 1367 |  | 0 |  |  | základní |  | 0 | 0 | 0 | 0 | 0 | 4 | K | 3 |  |  |  | ROZPOCET | 0 | 0 | 0 | 0 | 0 | 1 | 0 | 4 | -10367393
| VV |  | "komunikace" 995,0 |  | 995 | [12 empty] | VV | 3 | 2 | True | 0 | ROZPOCET
| VV |  | "oprava stávajících ploch, odrazný proužek" 43,0 |  | 43 | [12 empty] | VV | 3 | 2 | True | 0 | ROZPOCET
| VV |  | "chodník (zesílená skladba)" 90,0 |  | 90 | [12 empty] | VV | 3 | 2 | True | 0 | ROZPOCET
| VV |  | "chodník - zámková dlažba" 200,0 |  | 200 | [12 empty] | VV | 3 | 2 | True | 0 | ROZPOCET
| VV |  | "oprava chodníku a reliéfní dlažba" 39,0 |  | 39 | [12 empty] | VV | 3 | 2 | True | 0 | ROZPOCET
| VV |  | Součet |  | 1367 | [12 empty] | VV | 3 | 4 | True | 1 | ROZPOCET
| D | 2 | Zakládání |  |  |  | 0 |  |  |  |  | 0 |  | 36.7483 |  | 0 | 1 | D | 1 |  |  |  | ROZPOCET | [6 empty] | 0
16 | K | 274321311 | Základy z betonu železového (bez výztuže) pasy z betonu bez zvláštních nároků na prostředí tř. C 16/20 | m3 | 2 |  | 0 |  |  | základní |  | 0 | 2.301 | 4.602 | 0 | 0 | 4 | K | 2 |  |  |  | ROZPOCET | 0 | 0 | 0 | 0 | 0 | 1 | 0 | 4 | 385240593
| VV |  | "schodiště" 2,0 |  | 2 | [12 empty] | VV | 2 | 2 | True | 1 | ROZPOCET
17 | K | 274362021 | Výztuž základů pasů ze svařovaných sítí z drátů typu KARI | t | 0.027 |  | 0 |  |  | základní |  | 0 | 1.0628 | 0.028695 | 0 | 0 | 4 | K | 2 |  |  |  | ROZPOCET | 0 | 0 | 0 | 0 | 0 | 1 | 0 | 4 | 1395180281
| VV |  | KARI síť 150/150/5 (2,11 kg/m2) - 8% ztratné | [14 empty] | VV | 2 | 1 | True | 0 | ROZPOCET
| VV |  | 12,0*2,11*1,08*0,001 |  | 0.027 | [12 empty] | VV | 2 | 2 | True | 1 | ROZPOCET
18 | K | 212752102 | Trativody z drenážních trubek pro liniové stavby a komunikace se zřízením štěrkového lože pod trubky a s jejich obsypem v otevřeném výkopu trubka korugovaná sendvičová PE-HD SN 4 celoperforovaná 360° DN 150 | m | 57 |  | 0 |  |  | základní |  | 0 | 0.27378 | 15.6055 | 0 | 0 | 4 | K | 2 |  |  |  | ROZPOCET | 0 | 0 | 0 | 0 | 0 | 1 | 0 | 4 | -1126600716
| VV |  | "drenáž DN 150" 57,0 |  | 57 | [12 empty] | VV | 2 | 2 | True | 1 | ROZPOCET
19 | K | 214500211 | Zřízení výplně rýh s drenážním potrubím do DN 200 štěrkopískem v do 550 mm | m | 57 |  | 0 |  |  | základní |  | 0 | 0 | 0 | 0 | 0 | 4 | K | 2 |  |  |  | ROZPOCET | 0 | 0 | 0 | 0 | 0 | 1 | 0 | 4 | -1953663164
| VV |  | "drenáž - v. 0,45 m, š. 0,35 m" 57,0 |  | 57 | [12 empty] | VV | 2 | 2 | True | 1 | ROZPOCET
20 | M | 58343930 | kamenivo drcené hrubé frakce 16/32 | t | 16.511 |  | 0 |  |  | základní |  | 0 | 1 | 16.511 | 0 | 0 | 8 | M | 2 |  |  |  | ROZPOCET | 0 | 0 | 0 | 0 | 0 | 1 | 0 | 4 | 103313858
| VV |  | ztratné 5% | [14 empty] | VV | 2 | 1 | True | 0 | ROZPOCET
| VV |  | 8,5*1,05*1,85 |  | 16.511 | [12 empty] | VV | 2 | 2 | True | 1 | ROZPOCET
21 | K | 899661312 | Zřízení filtračního obalu drenážních trubek DN nad 130 do 200 mm | m | 57 |  | 0 |  |  | základní |  | 0 | 2e-05 | 0.00114 | 0 | 0 | 4 | K | 2 |  |  |  | ROZPOCET | 0 | 0 | 0 | 0 | 0 | 1 | 0 | 4 | 1013977535
| VV |  | "drenážní potrubí DN 150" 57,0 |  | 57 | [12 empty] | VV | 2 | 2 | True | 1 | ROZPOCET
| D | 3 | Svislé a kompletní konstrukce |  |  |  | 0 |  |  |  |  | 0 |  | 0.085063 |  | 0 | 1 | D | 1 |  |  |  | ROZPOCET | [6 empty] | 0
22 | K | 327323128 | Opěrné zdi a valy z betonu železového bez zvláštních nároků na vliv prostředí tř. C 30/37 | m3 | 2 |  | 0 |  |  | základní |  | 0 | 0 | 0 | 0 | 0 | 4 | K | 2 |  |  |  | ROZPOCET | 0 | 0 | 0 | 0 | 0 | 1 | 0 | 4 | -1530147170
| VV |  | "opěrná zídka" 2,0 |  | 2 | [12 empty] | VV | 2 | 2 | True | 1 | ROZPOCET
23 | K | 327351211 | Bednění opěrných zdí a valů svislých i skloněných, výšky do 20 m zřízení | m2 | 15 |  | 0 |  |  | základní |  | 0 | 0.00237 | 0.03555 | 0 | 0 | 4 | K | 2 |  |  |  | ROZPOCET | 0 | 0 | 0 | 0 | 0 | 1 | 0 | 4 | -1067806794
24 | K | 327351221 | Bednění opěrných zdí a valů svislých i skloněných, výšky do 20 m odstranění | m2 | 15 |  | 0 |  |  | základní |  | 0 | 0 | 0 | 0 | 0 | 4 | K | 2 |  |  |  | ROZPOCET | 0 | 0 | 0 | 0 | 0 | 1 | 0 | 4 | 1382099126
25 | K | 327361040 | Výztuž opěrných zdí a valů ze sítí svařovaných | t | 0.046 |  | 0 |  |  | základní |  | 0 | 1.0764 | 0.049513 | 0 | 0 | 4 | K | 2 |  |  |  | ROZPOCET | 0 | 0 | 0 | 0 | 0 | 1 | 0 | 4 | -31038122
| VV |  | KARI síť 150/150/5 (2,11 kg/m2) - 8% ztratné | [14 empty] | VV | 2 | 1 | True | 0 | ROZPOCET
| VV |  | 20,0*2,11*1,08*0,001 |  | 0.046 | [12 empty] | VV | 2 | 2 | True | 1 | ROZPOCET
| D | 4 | Vodorovné konstrukce |  |  |  | 0 |  |  |  |  | 0 |  | 8.378 |  | 0 | 1 | D | 1 |  |  |  | ROZPOCET | [6 empty] | 0
26 | K | 434313111.BET | Schody z vibrolisovaných prefabrikátů BEST se zřízením podkladních stupňů z betonu C 12/15 | m | 21 |  | 0 |  |  | základní |  | 0 | 0.39895 | 8.378 | 0 | 0 | 4 | K | 2 |  |  |  | ROZPOCET | 0 | 0 | 0 | 0 | 0 | 1 | 0 | 4 | 67661365
| VV |  | 21 ks | [14 empty] | VV | 2 | 1 | True | 0 | ROZPOCET
| VV |  | 21*1,0 |  | 21 | [12 empty] | VV | 2 | 2 | True | 1 | ROZPOCET
| D | 5 | Komunikace pozemní |  |  |  | 0 |  |  |  |  | 0 |  | 984.5375 |  | 0 | 1 | D | 1 |  |  |  | ROZPOCET | [6 empty] | 0
27 | K | 564831011 | Podklad ze štěrkodrti ŠD s rozprostřením a zhutněním plochy jednotlivě do 100 m2, po zhutnění tl. 100 mm | m2 | 52 |  | 0 |  |  | základní |  | 0 | 0.23 | 11.96 | 0 | 0 | 4 | K | 2 |  |  |  | ROZPOCET | 0 | 0 | 0 | 0 | 0 | 1 | 0 | 4 | -1237176709
| VV |  | "parkovací stání (doplnění)" 52,0 |  | 52 | [12 empty] | VV | 2 | 2 | True | 1 | ROZPOCET
28 | K | 564851111 | Podklad ze štěrkodrti ŠD s rozprostřením a zhutněním plochy přes 100 m2, po zhutnění tl. 150 mm | m2 | 1511.5 |  | 0 |  |  | základní |  | 0 | 0.345 | 521.4675 | 0 | 0 | 4 | K | 2 |  |  |  | ROZPOCET | 0 | 0 | 0 | 0 | 0 | 1 | 0 | 4 | -872771354
| VV |  | štěrkodrť ŠD 0/63 mm - 2 vrstvy | [14 empty] | VV | 2 | 1 | True | 0 | ROZPOCET
| VV |  | 1. vrstva - podkladní vrstva bude převážně ze stávající vozovky | [14 empty] | VV | 2 | 1 | True | 0 | ROZPOCET
| VV |  | "komunikace" 200,0 |  | 200 | [12 empty] | VV | 2 | 2 | True | 0 | ROZPOCET
| VV |  | 2. vrstva - nová podkladní konstrukce | [14 empty] | VV | 2 | 1 | True | 0 | ROZPOCET
| VV |  | "komunikace" 995,0 |  | 995 | [12 empty] | VV | 2 | 2 | True | 0 | ROZPOCET
| VV |  | "odrazný proužek" 2*33,0 |  | 66 | [12 empty] | VV | 2 | 2 | True | 0 | ROZPOCET
| VV |  | "chodník (zesílená skladba)" 2*90,0 |  | 180 | [12 empty] | VV | 2 | 2 | True | 0 | ROZPOCET
| VV |  | Mezisoučet |  | 1441 | [12 empty] | VV | 2 | 3 | True | 0 | ROZPOCET
| VV |  | štěrkodrť 0/63 mm - pod obrubníky | [14 empty] | VV | 2 | 1 | True | 0 | ROZPOCET
| VV |  | (73,0+162,0)*0,30 |  | 70.5 | [12 empty] | VV | 2 | 2 | True | 0 | ROZPOCET
| VV |  | Součet |  | 1511.5 | [12 empty] | VV | 2 | 4 | True | 1 | ROZPOCET
29 | K | 564861111 | Podklad ze štěrkodrti ŠD s rozprostřením a zhutněním plochy přes 100 m2, po zhutnění tl. 200 mm | m2 | 239 |  | 0 |  |  | základní |  | 0 | 0.46 | 109.94 | 0 | 0 | 4 | K | 2 |  |  |  | ROZPOCET | 0 | 0 | 0 | 0 | 0 | 1 | 0 | 4 | 778945237
| VV |  | "chodník" 200,0 |  | 200 | [12 empty] | VV | 2 | 2 | True | 0 | ROZPOCET
| VV |  | "oprava chodníku - barva pískovcová" 11,0 |  | 11 | [12 empty] | VV | 2 | 2 | True | 0 | ROZPOCET
| VV |  | "oprava chodníku - barva červená" 20,0 |  | 20 | [12 empty] | VV | 2 | 2 | True | 0 | ROZPOCET
| VV |  | "dlažba reliéfní slepecká" 8,0 |  | 8 | [12 empty] | VV | 2 | 2 | True | 0 | ROZPOCET
| VV |  | Součet |  | 239 | [12 empty] | VV | 2 | 4 | True | 1 | ROZPOCET
30 | K | 573191111 | Postřik infiltrační kationaktivní emulzí v množství 1,00 kg/m2 | m2 | 995 |  | 0 |  |  | základní |  | 0 | 0.00034 | 0.3383 | 0 | 0 | 4 | K | 2 |  |  |  | ROZPOCET | 0 | 0 | 0 | 0 | 0 | 1 | 0 | 4 | 1434474303
31 | K | 573231107 | Postřik spojovací PS bez posypu kamenivem ze silniční emulze, v množství 0,40 kg/m2 | m2 | 995 |  | 0 |  |  | základní |  | 0 | 0.00041 | 0.40795 | 0 | 0 | 4 | K | 2 |  |  |  | ROZPOCET | 0 | 0 | 0 | 0 | 0 | 1 | 0 | 4 | 67931062
32 | K | 577134121 | Asfaltový beton vrstva obrusná ACO 11 (ABS) s rozprostřením a se zhutněním z nemodifikovaného asfaltu v pruhu šířky přes 3 m tř. I, po zhutnění tl. 40 mm | m2 | 995 |  | 0 |  |  | základní |  | 0 | 0.10373 | 103.2113 | 0 | 0 | 4 | K | 2 |  |  |  | ROZPOCET | 0 | 0 | 0 | 0 | 0 | 1 | 0 | 4 | -1685785409
33 | K | 577155142 | Asfaltový beton vrstva ložní ACL 16 (ABH) s rozprostřením a zhutněním z modifikovaného asfaltu v pruhu šířky přes 3 m, po zhutnění tl. 60 mm | m2 | 995 |  | 0 |  |  | základní |  | 0 | 0.15559 | 154.812 | 0 | 0 | 4 | K | 2 |  |  |  | ROZPOCET | 0 | 0 | 0 | 0 | 0 | 1 | 0 | 4 | 375248475
34 | K | 596211112 | Kladení dlažby z betonových zámkových dlaždic komunikací pro pěší ručně s ložem z kameniva těženého nebo drceného tl. do 40 mm, s vyplněním spár s dvojitým hutněním, vibrováním a se smetením přebytečného materiálu na krajnici tl. 60 mm skupiny A, pro ploc | m2 | 320 |  | 0 |  |  | základní |  | 0 | 0.08922 | 28.5504 | 0 | 0 | 4 | K | 2 |  |  |  | ROZPOCET | 0 | 0 | 0 | 0 | 0 | 1 | 0 | 4 | 320099766
| VV |  | barva pískovcová | [14 empty] | VV | 2 | 1 | True | 0 | ROZPOCET
| VV |  | "chodník (zesílená skladba)" 90,0 |  | 90 | [12 empty] | VV | 2 | 2 | True | 0 | ROZPOCET
| VV |  | "chodník" 200,0 |  | 200 | [12 empty] | VV | 2 | 2 | True | 0 | ROZPOCET
| VV |  | "oprava chodníku" 11,0 |  | 11 | [12 empty] | VV | 2 | 2 | True | 0 | ROZPOCET
| VV |  | Mezisoučet |  | 301 | [12 empty] | VV | 2 | 3 | True | 0 | ROZPOCET
| VV |  | barva červená | [14 empty] | VV | 2 | 1 | True | 0 | ROZPOCET
| VV |  | "chodník" 11,0 |  | 11 | [12 empty] | VV | 2 | 2 | True | 0 | ROZPOCET
| VV |  | barva přírodní | [14 empty] | VV | 2 | 1 | True | 0 | ROZPOCET
| VV |  | "reliéfní dlažba" 8,0 |  | 8 | [12 empty] | VV | 2 | 2 | True | 0 | ROZPOCET
| VV |  | Součet |  | 320 | [12 empty] | VV | 2 | 4 | True | 1 | ROZPOCET
35 | M | 59245008 | dlažba tvar obdélník betonová 200x100x60mm barevná | m2 | 11.22 |  | 0 |  |  | základní |  | 0 | 0.131 | 1.4698 | 0 | 0 | 8 | M | 2 |  |  |  | ROZPOCET | 0 | 0 | 0 | 0 | 0 | 1 | 0 | 4 | -1943623922
| VV |  | 11*1,02 "Přepočtené koeficientem množství |  | 11.22 | [12 empty] | VV | 2 | 2 | True | 1 | ROZPOCET
36 | M | 59245008.1 | dlažba tvar obdélník betonová 200x100x60mm barevná | m2 | 290 |  | 0 |  |  | základní |  | 0 | 0.131 | 37.99 | 0 | 0 | 8 | M | 2 |  |  |  | ROZPOCET | 0 | 0 | 0 | 0 | 0 | 1 | 0 | 4 | -2024725072
| VV |  | "chodník (zesílená skladba)" 90,0 |  | 90 | [12 empty] | VV | 2 | 2 | True | 0 | ROZPOCET
| VV |  | "chodník" 200,0 |  | 200 | [12 empty] | VV | 2 | 2 | True | 0 | ROZPOCET
| VV |  | Součet |  | 290 | [12 empty] | VV | 2 | 4 | True | 1 | ROZPOCET
37 | M | 59245019 | dlažba tvar obdélník betonová pro nevidomé 200x100x60mm přírodní | m2 | 8.16 |  | 0 |  |  | základní |  | 0 | 0.131 | 1.069 | 0 | 0 | 8 | M | 2 |  |  |  | ROZPOCET | 0 | 0 | 0 | 0 | 0 | 1 | 0 | 4 | 1456760904
| VV |  | 8*1,02 "Přepočtené koeficientem množství |  | 8.16 | [12 empty] | VV | 2 | 2 | True | 1 | ROZPOCET
38 | K | 596211212 | Kladení dlažby z betonových zámkových dlaždic komunikací pro pěší ručně s ložem z kameniva těženého nebo drceného tl. do 40 mm, s vyplněním spár s dvojitým hutněním, vibrováním a se smetením přebytečného materiálu na krajnici tl. 80 mm skupiny A, pro ploc | m2 | 147 |  | 0 |  |  | základní |  | 0 | 0.09062 | 13.3211 | 0 | 0 | 4 | K | 2 |  |  |  | ROZPOCET | 0 | 0 | 0 | 0 | 0 | 1 | 0 | 4 | -1063197070
| VV |  | pouze přeskládání stávající zámkové dlažby (zachování podkladních vrstev) | [14 empty] | VV | 2 | 1 | True | 0 | ROZPOCET
| VV |  | "parkovací stání" 104,0 |  | 104 | [12 empty] | VV | 2 | 2 | True | 0 | ROZPOCET
| VV |  | "odrazný proužek" 43,0 |  | 43 | [12 empty] | VV | 2 | 2 | True | 0 | ROZPOCET
| VV |  | Součet |  | 147 | [12 empty] | VV | 2 | 4 | True | 1 | ROZPOCET
| D | 8 | Trubní vedení |  |  |  | 0 |  |  |  |  | 0 |  | 2.445 |  | 0 | 1 | D | 1 |  |  |  | ROZPOCET | [6 empty] | 0
39 | K | 895941302 | Osazení vpusti uliční z betonových dílců DN 450 dno s kalištěm | kus | 3 |  | 0 |  |  | základní |  | 0 | 0.12422 | 0.37266 | 0 | 0 | 4 | K | 2 |  |  |  | ROZPOCET | 0 | 0 | 0 | 0 | 0 | 1 | 0 | 4 | -407046850
40 | M | 59223852 | dno pro uliční vpusť s kalovou prohlubní betonové 450x300x50mm | kus | 3 |  | 0 |  |  | základní |  | 0 | 0.072 | 0.216 | 0 | 0 | 128 | M | 2 |  |  |  | ROZPOCET | 0 | 0 | 0 | 0 | 0 | 1 | 0 | 128 | -1980875154
41 | K | 895941314 | Osazení vpusti uliční z betonových dílců DN 450 skruž horní 570 mm | kus | 3 |  | 0 |  |  | základní |  | 0 | 0.02972 | 0.08916 | 0 | 0 | 4 | K | 2 |  |  |  | ROZPOCET | 0 | 0 | 0 | 0 | 0 | 1 | 0 | 4 | -983311455
42 | M | 59223858 | skruž pro uliční vpusť horní betonová 450x570x50mm | kus | 3 |  | 0 |  |  | základní |  | 0 | 0.111 | 0.333 | 0 | 0 | 128 | M | 2 |  |  |  | ROZPOCET | 0 | 0 | 0 | 0 | 0 | 1 | 0 | 128 | -1470721651
43 | K | 895941331 | Osazení vpusti uliční z betonových dílců DN 450 skruž průběžná s výtokem | kus | 3 |  | 0 |  |  | základní |  | 0 | 0.02972 | 0.08916 | 0 | 0 | 4 | K | 2 |  |  |  | ROZPOCET | 0 | 0 | 0 | 0 | 0 | 1 | 0 | 4 | -391167078
44 | M | 59223854 | skruž pro uliční vpusť s výtokovým otvorem PVC betonová 450x350x50mm | kus | 3 |  | 0 |  |  | základní |  | 0 | 0.08 | 0.24 | 0 | 0 | 128 | M | 2 |  |  |  | ROZPOCET | 0 | 0 | 0 | 0 | 0 | 1 | 0 | 128 | -1985616262
45 | M | 59223864 | prstenec pro uliční vpusť vyrovnávací betonový 390x60x130mm | kus | 3 |  | 0 |  |  | základní |  | 0 | 0.027 | 0.081 | 0 | 0 | 128 | M | 2 |  |  |  | ROZPOCET | 0 | 0 | 0 | 0 | 0 | 1 | 0 | 128 | -2018106724
46 | M | 592238740 | koš pozink. C3 DIN 4052, vysoký, pro rám 500/300 | kus | 3 |  | 0 |  |  | základní |  | 0 | 0.006 | 0.018 | 0 | 0 | 128 | M | 2 |  |  |  | ROZPOCET | 0 | 0 | 0 | 0 | 0 | 1 | 0 | 128 | 1426909344
47 | K | 899204112 | Osazení mříží litinových včetně rámů a košů na bahno pro třídu zatížení D400, E600 | kus | 3 |  | 0 |  |  | základní |  | 0 | 0.21734 | 0.65202 | 0 | 0 | 4 | K | 2 |  |  |  | ROZPOCET | 0 | 0 | 0 | 0 | 0 | 1 | 0 | 4 | -471547677
48 | M | R/592238780 | mříž M1 D400 DIN 19583-13, 500/500 mm | kus | 3 |  | 0 |  |  | základní |  | 0 | 0.058 | 0.174 | 0 | 0 | 128 | M | 2 |  |  |  | ROZPOCET | 0 | 0 | 0 | 0 | 0 | 1 | 0 | 128 | -1358479921
49 | M | R/592238760 | rám zabetonovaný 500/500 mm | kus | 3 |  | 0 |  |  | základní |  | 0 | 0.06 | 0.18 | 0 | 0 | 128 | M | 2 |  |  |  | ROZPOCET | 0 | 0 | 0 | 0 | 0 | 1 | 0 | 128 | 1663828506
| D | 9 | Ostatní konstrukce a práce, bourání |  |  |  | 0 |  |  |  |  | 0 |  | 74.7531 |  | 105.552 | 1 | D | 1 |  |  |  | ROZPOCET | [6 empty] | 0
| D | 91 | Doplňující konstrukce a práce pozemních komunikací, letišť a ploch |  |  |  | 0 |  |  |  |  | 0 |  | 74.3077 |  | 0 | 1 | D | 2 |  |  |  | ROZPOCET | [6 empty] | 0
50 | K | 916131113 | Osazení silničního obrubníku betonového se zřízením lože, s vyplněním a zatřením spár cementovou maltou ležatého s boční opěrou z betonu prostého, do lože z betonu prostého | m | 73 |  | 0 |  |  | základní |  | 0 | 0.20219 | 14.7599 | 0 | 0 | 4 | K | 3 |  |  |  | ROZPOCET | 0 | 0 | 0 | 0 | 0 | 1 | 0 | 4 | 1597704442
| VV |  | "nájezdový silniční obrubník" 73,0 |  | 73 | [12 empty] | VV | 3 | 2 | True | 1 | ROZPOCET
51 | M | KBB.300115003000 | KB Obrubník silniční nájezdový | kus | 73 |  | 0 |  |  | základní |  | 0 | 0.0421 | 3.0733 | 0 | 0 | 8 | M | 3 |  |  |  | ROZPOCET | 0 | 0 | 0 | 0 | 0 | 1 | 0 | 4 | -107037802
52 | K | 916131213 | Osazení silničního obrubníku betonového se zřízením lože, s vyplněním a zatřením spár cementovou maltou stojatého s boční opěrou z betonu prostého, do lože z betonu prostého | m | 171 |  | 0 |  |  | základní |  | 0 | 0.1554 | 26.5734 | 0 | 0 | 4 | K | 3 |  |  |  | ROZPOCET | 0 | 0 | 0 | 0 | 0 | 1 | 0 | 4 | -1452676176
| VV |  | "obrubník silniční" 162,0 |  | 162 | [12 empty] | VV | 3 | 2 | True | 0 | ROZPOCET
| VV |  | "obrubník silniční rádius 0,5 m" 5,0 |  | 5 | [12 empty] | VV | 3 | 2 | True | 0 | ROZPOCET
| VV |  | "obrubník silniční přechodový (levý)" 2,0 |  | 2 | [12 empty] | VV | 3 | 2 | True | 0 | ROZPOCET
| VV |  | "obrubník silniční přechodový (pravý)" 2,0 |  | 2 | [12 empty] | VV | 3 | 2 | True | 0 | ROZPOCET
| VV |  | Součet |  | 171 | [12 empty] | VV | 3 | 4 | True | 1 | ROZPOCET
53 | M | 59217031 | obrubník betonový silniční 1000x150x250mm | m | 165.24 |  | 0 |  |  | základní |  | 0 | 0.08 | 13.2192 | 0 | 0 | 8 | M | 3 |  |  |  | ROZPOCET | 0 | 0 | 0 | 0 | 0 | 1 | 0 | 4 | 1559383112
| VV |  | 162*1,02 "Přepočtené koeficientem množství |  | 165.24 | [12 empty] | VV | 3 | 2 | True | 1 | ROZPOCET
54 | M | 59217030 | obrubník betonový silniční přechodový 1000x150x150-250mm | m | 4 |  | 0 |  |  | základní |  | 0 | 0.06567 | 0.26268 | 0 | 0 | 8 | M | 3 |  |  |  | ROZPOCET | 0 | 0 | 0 | 0 | 0 | 1 | 0 | 4 | 2986050
| VV |  | "obrubník silniční přechodový (levý)" 2,0 |  | 2 | [12 empty] | VV | 3 | 2 | True | 0 | ROZPOCET
| VV |  | "obrubník silniční přechodový (pravý)" 2,0 |  | 2 | [12 empty] | VV | 3 | 2 | True | 0 | ROZPOCET
| VV |  | Součet |  | 4 | [12 empty] | VV | 3 | 4 | True | 1 | ROZPOCET
55 | M | CSB.0019983.URS | Obrubník KO oblouk vnější R 0,5 (195/262/300) č.80 | kus | 5 |  | 0 |  |  | základní |  | 0 | 0.02 | 0.1 | 0 | 0 | 8 | M | 3 |  |  |  | ROZPOCET | 0 | 0 | 0 | 0 | 0 | 1 | 0 | 4 | -2054050788
56 | K | 916231213 | Osazení chodníkového obrubníku betonového se zřízením lože, s vyplněním a zatřením spár cementovou maltou stojatého s boční opěrou z betonu prostého, do lože z betonu prostého | m | 53 |  | 0 |  |  | základní |  | 0 | 0.1295 | 6.8635 | 0 | 0 | 4 | K | 3 |  |  |  | ROZPOCET | 0 | 0 | 0 | 0 | 0 | 1 | 0 | 4 | 1965384483
57 | M | 59217017 | obrubník betonový chodníkový 1000x100x250mm | m | 54.06 |  | 0 |  |  | základní |  | 0 | 0.05612 | 3.0338 | 0 | 0 | 8 | M | 3 |  |  |  | ROZPOCET | 0 | 0 | 0 | 0 | 0 | 1 | 0 | 4 | 1600098557
| VV |  | 53*1,02 "Přepočtené koeficientem množství |  | 54.06 | [12 empty] | VV | 3 | 2 | True | 1 | ROZPOCET
58 | K | 916331112 | Osazení zahradního obrubníku betonového s ložem tl. od 50 do 100 mm z betonu prostého tř. C 12/15 s boční opěrou z betonu prostého tř. C 12/15 | m | 51 |  | 0 |  |  | základní |  | 0 | 0.10095 | 5.1484 | 0 | 0 | 4 | K | 3 |  |  |  | ROZPOCET | 0 | 0 | 0 | 0 | 0 | 1 | 0 | 4 | 242437861
59 | M | 59217002 | obrubník betonový zahradní šedý 1000x50x200mm | m | 52.02 |  | 0 |  |  | základní |  | 0 | 0.024 | 1.2485 | 0 | 0 | 8 | M | 3 |  |  |  | ROZPOCET | 0 | 0 | 0 | 0 | 0 | 1 | 0 | 4 | 1860145233
| VV |  | 51*1,02 "Přepočtené koeficientem množství |  | 52.02 | [12 empty] | VV | 3 | 2 | True | 1 | ROZPOCET
60 | K | 919732211 | Styčná pracovní spára při napojení nového živičného povrchu na stávající se zalitím za tepla modifikovanou asfaltovou hmotou s posypem vápenným hydrátem šířky do 15 mm, hloubky do 25 mm včetně prořezání spáry | m | 41 |  | 0 |  |  | základní |  | 0 | 0.00061 | 0.02501 | 0 | 0 | 4 | K | 3 |  |  |  | ROZPOCET | 0 | 0 | 0 | 0 | 0 | 1 | 0 | 4 | 1601141366
61 | K | 919735112 | Řezání stávajícího živičného krytu nebo podkladu hloubky přes 50 do 100 mm | m | 41 |  | 0 |  |  | základní |  | 0 | 0 | 0 | 0 | 0 | 4 | K | 3 |  |  |  | ROZPOCET | 0 | 0 | 0 | 0 | 0 | 1 | 0 | 4 | -1798521932
| D | 93 | Různé dokončovací konstrukce a práce inženýrských staveb |  |  |  | 0 |  |  |  |  | 0 |  | 0.44539 |  | 0 | 1 | D | 2 |  |  |  | ROZPOCET | [6 empty] | 0
62 | K | 935932112 | Osazení odvodňovacího žlabu plastového s krycím roštem šířky přes 200 mm | m | 1 |  | 0 |  |  | základní |  | 0 | 0.43819 | 0.43819 | 0 | 0 | 4 | K | 3 |  |  |  | ROZPOCET | 0 | 0 | 0 | 0 | 0 | 1 | 0 | 4 | 927907092
63 | M | 56241027 | žlab PE vyztužený skelnými vlákny zátěž A15-D 400kN světlá š 200mm | m | 1 |  | 0 |  |  | základní |  | 0 | 0.0067 | 0.0067 | 0 | 0 | 8 | M | 3 |  |  |  | ROZPOCET | 0 | 0 | 0 | 0 | 0 | 1 | 0 | 4 | -684923138
64 | M | 56241471 | čelní stěna plná PP začátek/konec žlabu PE š 200 mm | kus | 2 |  | 0 |  |  | základní |  | 0 | 0.00018 | 0.00036 | 0 | 0 | 8 | M | 3 |  |  |  | ROZPOCET | 0 | 0 | 0 | 0 | 0 | 1 | 0 | 4 | -1765659264
65 | M | 56241475 | svislé odtokové hrdlo DN 150 pro žlab z PE š 200mm | kus | 1 |  | 0 |  |  | základní |  | 0 | 0.00014 | 0.00014 | 0 | 0 | 8 | M | 3 |  |  |  | ROZPOCET | 0 | 0 | 0 | 0 | 0 | 1 | 0 | 4 | -612072855
| D | 96 | Bourání konstrukcí |  |  |  | 0 |  |  |  |  | 0 |  | 0 |  | 105.552 | 1 | D | 2 |  |  |  | ROZPOCET | [6 empty] | 0
66 | K | 961031511 | Bourání základového zdiva z tvárnic ztraceného bednění včetně výplně z betonu a výztuže | m3 | 21.12 |  | 0 |  |  | základní |  | 0 | 0 | 0 | 2.1 | 44.352 | 4 | K | 3 |  |  |  | ROZPOCET | 0 | 0 | 0 | 0 | 0 | 1 | 0 | 4 | -2033089893
| VV |  | odstranění stávající betonové zdi ze šalovacích tvárnic | [14 empty] | VV | 3 | 1 | True | 0 | ROZPOCET
| VV |  | (53,0+13,0)*0,20*1,6 |  | 21.12 | [12 empty] | VV | 3 | 2 | True | 1 | ROZPOCET
67 | K | 961044111 | Bourání základů z betonu prostého | m3 | 10.8 |  | 0 |  |  | základní |  | 0 | 0 | 0 | 2 | 21.6 | 4 | K | 3 |  |  |  | ROZPOCET | 0 | 0 | 0 | 0 | 0 | 1 | 0 | 4 | -1365391752
| VV |  | "odstranění betonového základu" 45,0*0,30*0,80 |  | 10.8 | [12 empty] | VV | 3 | 2 | True | 1 | ROZPOCET
68 | K | 962042321 | Bourání zdiva z betonu prostého nadzákladového objemu přes 1 m3 | m3 | 18 |  | 0 |  |  | základní |  | 0 | 0 | 0 | 2.2 | 39.6 | 4 | K | 3 |  |  |  | ROZPOCET | 0 | 0 | 0 | 0 | 0 | 1 | 0 | 4 | 1834542620
| VV |  | "odstranění betonové zdi mezi pavilony" 30,0*0,30*2,0 |  | 18 | [12 empty] | VV | 3 | 2 | True | 1 | ROZPOCET
| D | 997 | Přesun sutě |  |  |  | 0 |  |  |  |  | 0 |  | 0 |  | 0 | 1 | D | 1 |  |  |  | ROZPOCET | [6 empty] | 0
69 | K | 997221551 | Vodorovná doprava suti bez naložení, ale se složením a s hrubým urovnáním ze sypkých materiálů, na vzdálenost do 1 km | t | 804.152 |  | 0 |  |  | základní |  | 0 | 0 | 0 | 0 | 0 | 4 | K | 2 |  |  |  | ROZPOCET | 0 | 0 | 0 | 0 | 0 | 1 | 0 | 4 | 1382949372
| VV |  | na skládku - 15 km | [14 empty] | VV | 2 | 1 | True | 0 | ROZPOCET
| VV |  | "asfaltové povrchy" 165,0 |  | 165 | [12 empty] | VV | 2 | 2 | True | 0 | ROZPOCET
| VV |  | "betonové konstrukce" 44,352+21,60+39,60 |  | 105.552 | [12 empty] | VV | 2 | 2 | True | 0 | ROZPOCET
| VV |  | Mezisoučet |  | 270.552 | [12 empty] | VV | 2 | 3 | True | 0 | ROZPOCET
| VV |  | na deponii - 500 m | [14 empty] | VV | 2 | 1 | True | 0 | ROZPOCET
| VV |  | "vrstvy štěrkodrti - odvoz" 266,80 |  | 266.8 | [12 empty] | VV | 2 | 2 | True | 0 | ROZPOCET
| VV |  | "vrstvy štěrkodrti - dovoz zpět" 266,80 |  | 266.8 | [12 empty] | VV | 2 | 2 | True | 0 | ROZPOCET
| VV |  | Mezisoučet |  | 533.6 | [12 empty] | VV | 2 | 3 | True | 0 | ROZPOCET
| VV |  | Součet |  | 804.152 | [12 empty] | VV | 2 | 4 | True | 1 | ROZPOCET
70 | K | 997221559 | Vodorovná doprava suti bez naložení, ale se složením a s hrubým urovnáním Příplatek k ceně za každý další i započatý 1 km přes 1 km | t | 3787.728 |  | 0 |  |  | základní |  | 0 | 0 | 0 | 0 | 0 | 4 | K | 2 |  |  |  | ROZPOCET | 0 | 0 | 0 | 0 | 0 | 1 | 0 | 4 | -2098353138
| VV |  | na skládku - celkem 15 km | [14 empty] | VV | 2 | 1 | True | 0 | ROZPOCET
| VV |  | "asfaltové povrchy" 165,0*14 |  | 2310 | [12 empty] | VV | 2 | 2 | True | 0 | ROZPOCET
| VV |  | "betonové konstrukce" (44,352+21,60+39,60)*14 |  | 1477.728 | [12 empty] | VV | 2 | 2 | True | 0 | ROZPOCET
| VV |  | Součet |  | 3787.728 | [12 empty] | VV | 2 | 4 | True | 1 | ROZPOCET
71 | K | 997221561 | Vodorovná doprava suti bez naložení, ale se složením a s hrubým urovnáním z kusových materiálů, na vzdálenost do 1 km | t | 191.215 |  | 0 |  |  | základní |  | 0 | 0 | 0 | 0 | 0 | 4 | K | 2 |  |  |  | ROZPOCET | 0 | 0 | 0 | 0 | 0 | 1 | 0 | 4 | -1445043036
| VV |  | odvoz na deponii - 500 m | [14 empty] | VV | 2 | 1 | True | 0 | ROZPOCET
| VV |  | "původní zámková dlažba" 123,50 |  | 123.5 | [12 empty] | VV | 2 | 2 | True | 0 | ROZPOCET
| VV |  | "původní betonová přídlažba" 3,188 |  | 3.188 | [12 empty] | VV | 2 | 2 | True | 0 | ROZPOCET
| VV |  | "původní betonové obrubníky" 50,225 |  | 50.225 | [12 empty] | VV | 2 | 2 | True | 0 | ROZPOCET
| VV |  | Mezisoučet |  | 176.913 | [12 empty] | VV | 2 | 3 | True | 0 | ROZPOCET
| VV |  | dovoz z deponie zpět - 500 m | [14 empty] | VV | 2 | 1 | True | 0 | ROZPOCET
| VV |  | "zámková dlažba tl. 60 mm - 11,0 m2 (0,08922 t/m2)" 11,0*0,08922 |  | 0.981 | [12 empty] | VV | 2 | 2 | True | 0 | ROZPOCET
| VV |  | "zámková dlažba tl. 80 mm - 147,0 m2 (0,09062 t/m2)" 147,0*0,09062 |  | 13.321 | [12 empty] | VV | 2 | 2 | True | 0 | ROZPOCET
| VV |  | Mezisoučet |  | 14.302 | [12 empty] | VV | 2 | 3 | True | 0 | ROZPOCET
| VV |  | Součet |  | 191.215 | [12 empty] | VV | 2 | 4 | True | 1 | ROZPOCET
72 | K | 997221611 | Nakládání na dopravní prostředky pro vodorovnou dopravu suti | t | 266.34 |  | 0 |  |  | základní |  | 0 | 0 | 0 | 0 | 0 | 4 | K | 2 |  |  |  | ROZPOCET | 0 | 0 | 0 | 0 | 0 | 1 | 0 | 4 | 1663529374
| VV |  | odstranění stávající vrstvy štěrkodrti (tl. 150 mm) - odvoz na deponii - znovu použito do konstrukce vozovky | [14 empty] | VV | 2 | 1 | True | 0 | ROZPOCET
| VV |  | (750,0+170,0)*0,15*1,93 |  | 266.34 | [12 empty] | VV | 2 | 2 | True | 1 | ROZPOCET
73 | K | 997221612 | Nakládání na dopravní prostředky pro vodorovnou dopravu vybouraných hmot | t | 14.302 |  | 0 |  |  | základní |  | 0 | 0 | 0 | 0 | 0 | 4 | K | 2 |  |  |  | ROZPOCET | 0 | 0 | 0 | 0 | 0 | 1 | 0 | 4 | 1271497552
| VV |  | dovoz z deponie zpět - 500 m | [14 empty] | VV | 2 | 1 | True | 0 | ROZPOCET
| VV |  | "zámková dlažba tl. 60 mm - 11,0 m2 (0,08922 t/m2)" 11,0*0,08922 |  | 0.981 | [12 empty] | VV | 2 | 2 | True | 0 | ROZPOCET
| VV |  | "zámková dlažba tl. 80 mm - 147,0 m2 (0,09062 t/m2)" 147,0*0,09062 |  | 13.321 | [12 empty] | VV | 2 | 2 | True | 0 | ROZPOCET
| VV |  | Součet |  | 14.302 | [12 empty] | VV | 2 | 4 | True | 1 | ROZPOCET
74 | K | 997221615 | Poplatek za uložení stavebního odpadu na skládce (skládkovné) z prostého betonu zatříděného do Katalogu odpadů pod kódem 17 01 01 | t | 105.552 |  | 0 |  |  | základní |  | 0 | 0 | 0 | 0 | 0 | 4 | K | 2 |  |  |  | ROZPOCET | 0 | 0 | 0 | 0 | 0 | 1 | 0 | 4 | 991356713
| VV |  | "betonové konstrukce" 44,352+21,60+39,60 |  | 105.552 | [12 empty] | VV | 2 | 2 | True | 1 | ROZPOCET
75 | K | 997221645 | Poplatek za uložení stavebního odpadu na skládce (skládkovné) asfaltového bez obsahu dehtu zatříděného do Katalogu odpadů pod kódem 17 03 02 | t | 165 |  | 0 |  |  | základní |  | 0 | 0 | 0 | 0 | 0 | 4 | K | 2 |  |  |  | ROZPOCET | 0 | 0 | 0 | 0 | 0 | 1 | 0 | 4 | -618439479
| VV |  | "asfaltové povrchy" 165,0 |  | 165 | [12 empty] | VV | 2 | 2 | True | 1 | ROZPOCET
| D | 998 | Přesun hmot |  |  |  | 0 |  |  |  |  | 0 |  | 0 |  | 0 | 1 | D | 1 |  |  |  | ROZPOCET | [6 empty] | 0
76 | K | 998225111 | Přesun hmot pro komunikace s krytem z kameniva, monolitickým betonovým nebo živičným dopravní vzdálenost do 200 m jakékoliv délky objektu | t | 1107.794 |  | 0 |  |  | základní |  | 0 | 0 | 0 | 0 | 0 | 4 | K | 2 |  |  |  | ROZPOCET | 0 | 0 | 0 | 0 | 0 | 1 | 0 | 4 | -1802194991
| D | HZS | Hodinové zúčtovací sazby |  |  |  | 0 |  |  |  |  | 0 |  | 0 |  | 0 | 4 | D | 0 |  |  |  | ROZPOCET | [6 empty] | 0
77 | K | HZS2492 | Hodinové zúčtovací sazby profesí PSV zednické výpomoci a pomocné práce PSV pomocný dělník PSV | hod | 15 |  | 0 |  |  | základní |  | 0 | 0 | 0 | 0 | 0 | 512 | K | 1 |  |  |  | ROZPOCET | 0 | 0 | 0 | 0 | 0 | 1 | 0 | 512 | -822085838
| VV |  | demontáž uliční vpusti vč. likvidace (3 ks) | [14 empty] | VV | 1 | 1 | True | 0 | ROZPOCET
| VV |  | 2 pracovníci - 2 hod | [14 empty] | VV | 1 | 1 | True | 0 | ROZPOCET
| VV |  | 2*2*3 |  | 12 | [12 empty] | VV | 1 | 2 | True | 0 | ROZPOCET
| VV |  | navrtání uliční vpusti - zaústění drenáže (1 ks) | [14 empty] | VV | 1 | 1 | True | 0 | ROZPOCET
| VV |  | 1 pracovník - 3 hod | [14 empty] | VV | 1 | 1 | True | 0 | ROZPOCET
| VV |  | 1*3*1 |  | 3 | [12 empty] | VV | 1 | 2 | True | 0 | ROZPOCET
| VV |  | Součet |  | 15 | [12 empty] | VV | 1 | 4 | True | 1 | ROZPOCET
| D | OST | Ostatní |  |  |  | 0 |  |  |  |  | 0 |  | 0 |  | 0 | 4 | D | 0 |  |  |  | ROZPOCET | [6 empty] | 0
78 | K | R/111000 | Montáž + dodávka kolostav "PORT" | kus | 4 |  | 0 |  |  | základní |  | 0 | 0 | 0 | 0 | 0 | 512 | K | 1 |  |  |  | ROZPOCET | 0 | 0 | 0 | 0 | 0 | 1 | 0 | 512 | 800369706
79 | K | R/112000 | Montáž + dodávka kolostav "PORT" | m | 39.5 |  | 0 |  |  | základní |  | 0 | 0 | 0 | 0 | 0 | 512 | K | 1 |  |  |  | ROZPOCET | 0 | 0 | 0 | 0 | 0 | 1 | 0 | 512 | 473638986
80 | K | R/113000 | Montáž + dodávka kolostav "PORT" | kus | 4 |  | 0 |  |  | základní |  | 0 | 0 | 0 | 0 | 0 | 512 | K | 1 |  |  |  | ROZPOCET | 0 | 0 | 0 | 0 | 0 | 1 | 0 | 512 | 170913693
| D | 02 | Dopravní značení |  |  |  | 0 |  |  |  |  | 0 |  | 2.2793 |  | 0.082 | 1 | D | 0 |  |  |  | ROZPOCET | [6 empty] | 0
81 | K | 914111111 | Montáž svislé dopravní značky do velikosti 1 m2 objímkami na sloupek nebo konzolu | kus | 29 |  | 0 |  |  | základní |  | 0 | 0.0007 | 0.0203 | 0 | 0 | 4 | K | 1 |  |  |  | ROZPOCET | 0 | 0 | 0 | 0 | 0 | 1 | 0 | 4 | -291543035
| VV |  | "značka B2" 3 |  | 3 | [12 empty] | VV | 1 | 2 | True | 0 | ROZPOCET
| VV |  | "značka B16" 2 |  | 2 | [12 empty] | VV | 1 | 2 | True | 0 | ROZPOCET
| VV |  | "značka P2 + B24b" 1+1 |  | 2 | [12 empty] | VV | 1 | 2 | True | 0 | ROZPOCET
| VV |  | "značka P6" 2 |  | 2 | [12 empty] | VV | 1 | 2 | True | 0 | ROZPOCET
| VV |  | "značka B28 + E13 (mimo sanitek a RZS)" 1+1 |  | 2 | [12 empty] | VV | 1 | 2 | True | 0 | ROZPOCET
| VV |  | "značka B28 + E8d + E13 (nástupní plocha pro HZS, délka 12 m)" 2+2+2 |  | 6 | [12 empty] | VV | 1 | 2 | True | 0 | ROZPOCET
| VV |  | "značka IP4b" 2 |  | 2 | [12 empty] | VV | 1 | 2 | True | 0 | ROZPOCET
| VV |  | "značka IP12" 1 |  | 1 | [12 empty] | VV | 1 | 2 | True | 0 | ROZPOCET
| VV |  | "značka IP12 + E1 + E8d" 1+1+1 |  | 3 | [12 empty] | VV | 1 | 2 | True | 0 | ROZPOCET
| VV |  | "značka IP13c + E3a" 1+1 |  | 2 | [12 empty] | VV | 1 | 2 | True | 0 | ROZPOCET
| VV |  | "značka IP13c + E8d" 1+1 |  | 2 | [12 empty] | VV | 1 | 2 | True | 0 | ROZPOCET
| VV |  | "značka IP13c + E8e" 1+1 |  | 2 | [12 empty] | VV | 1 | 2 | True | 0 | ROZPOCET
| VV |  | Součet |  | 29 | [12 empty] | VV | 1 | 4 | True | 1 | ROZPOCET
82 | K | 914111112 | Montáž svislé dopravní značky základní velikosti do 1 m2 páskováním na sloupy | kus | 2 |  | 0 |  |  | základní |  | 0 | 1e-05 | 2e-05 | 0 | 0 | 4 | K | 1 |  |  |  | ROZPOCET | 0 | 0 | 0 | 0 | 0 | 1 | 0 | 4 | -1029914590
| VV |  | "značka IP13c" 2 |  | 2 | [12 empty] | VV | 1 | 2 | True | 1 | ROZPOCET
83 | M | 40445620 | zákazové, příkazové dopravní značky B1-B34, C1-15 700mm | kus | 9 |  | 0 |  |  | základní |  | 0 | 0.0025 | 0.0225 | 0 | 0 | 128 | M | 1 |  |  |  | ROZPOCET | 0 | 0 | 0 | 0 | 0 | 1 | 0 | 128 | -525129676
| VV |  | "značka B2" 3 |  | 3 | [12 empty] | VV | 1 | 2 | True | 0 | ROZPOCET
| VV |  | "značka B16" 2 |  | 2 | [12 empty] | VV | 1 | 2 | True | 0 | ROZPOCET
| VV |  | "značka B24b" 1 |  | 1 | [12 empty] | VV | 1 | 2 | True | 0 | ROZPOCET
| VV |  | "značka B28" 1+2 |  | 3 | [12 empty] | VV | 1 | 2 | True | 0 | ROZPOCET
| VV |  | Součet |  | 9 | [12 empty] | VV | 1 | 4 | True | 1 | ROZPOCET
84 | M | 40445623 | informativní značky provozní IP1-IP3, IP4b-IP7, IP10a, b 750x750mm retroreflexní | kus | 2 |  | 0 |  |  | základní |  | 0 | 0.004 | 0.008 | 0 | 0 | 128 | M | 1 |  |  |  | ROZPOCET | 0 | 0 | 0 | 0 | 0 | 1 | 0 | 128 | -1547552675
| VV |  | "značka IP4b" 2 |  | 2 | [12 empty] | VV | 1 | 2 | True | 1 | ROZPOCET
85 | M | 40445625 | informativní značky provozní IP8, IP9, IP11-IP13 500x700mm | kus | 7 |  | 0 |  |  | základní |  | 0 | 0.0035 | 0.0245 | 0 | 0 | 128 | M | 1 |  |  |  | ROZPOCET | 0 | 0 | 0 | 0 | 0 | 1 | 0 | 128 | -2044503210
| VV |  | "značka IP12" 1+1 |  | 2 | [12 empty] | VV | 1 | 2 | True | 0 | ROZPOCET
| VV |  | "značka IP13" 1+1+1+2 |  | 5 | [12 empty] | VV | 1 | 2 | True | 0 | ROZPOCET
| VV |  | Součet |  | 7 | [12 empty] | VV | 1 | 4 | True | 1 | ROZPOCET
86 | M | 40445615 | značky upravující přednost P6 700mm | kus | 3 |  | 0 |  |  | základní |  | 0 | 0.005 | 0.015 | 0 | 0 | 128 | M | 1 |  |  |  | ROZPOCET | 0 | 0 | 0 | 0 | 0 | 1 | 0 | 128 | 735862979
| VV |  | "značka P2" 1 |  | 1 | [12 empty] | VV | 1 | 2 | True | 0 | ROZPOCET
| VV |  | "značka P6" 2 |  | 2 | [12 empty] | VV | 1 | 2 | True | 0 | ROZPOCET
| VV |  | Součet |  | 3 | [12 empty] | VV | 1 | 4 | True | 1 | ROZPOCET
87 | M | 40445647 | dodatkové tabulky E1, E2a,b , E6, E9, E10 E12c, E17 500x500mm | kus | 1 |  | 0 |  |  | základní |  | 0 | 0.0025 | 0.0025 | 0 | 0 | 128 | M | 1 |  |  |  | ROZPOCET | 0 | 0 | 0 | 0 | 0 | 1 | 0 | 128 | 2018085807
| VV |  | "tabulka E1" 1 |  | 1 | [12 empty] | VV | 1 | 2 | True | 1 | ROZPOCET
88 | M | 40445649 | dodatkové tabulky E3-E5, E8, E14-E16 500x150mm | kus | 6 |  | 0 |  |  | základní |  | 0 | 0.0009 | 0.0054 | 0 | 0 | 128 | M | 1 |  |  |  | ROZPOCET | 0 | 0 | 0 | 0 | 0 | 1 | 0 | 128 | -620497199
| VV |  | "tabulka E3a" 1 |  | 1 | [12 empty] | VV | 1 | 2 | True | 0 | ROZPOCET
| VV |  | "tabulka E 8d" 1+1+2 |  | 4 | [12 empty] | VV | 1 | 2 | True | 0 | ROZPOCET
| VV |  | "tabulka E 8e" 1 |  | 1 | [12 empty] | VV | 1 | 2 | True | 0 | ROZPOCET
| VV |  | Součet |  | 6 | [12 empty] | VV | 1 | 4 | True | 1 | ROZPOCET
89 | M | 40445650 | dodatkové tabulky E7, E12, E13 500x300mm | kus | 3 |  | 0 |  |  | základní |  | 0 | 0.0017 | 0.0051 | 0 | 0 | 128 | M | 1 |  |  |  | ROZPOCET | 0 | 0 | 0 | 0 | 0 | 1 | 0 | 128 | -1712619470
| VV |  | "značka E13 (nástupní plocha pro HZS, délka 12 m)" 2 |  | 2 | [12 empty] | VV | 1 | 2 | True | 0 | ROZPOCET
| VV |  | "začka E13 (mimo sanitek a RZS)" 1 |  | 1 | [12 empty] | VV | 1 | 2 | True | 0 | ROZPOCET
| VV |  | Součet |  | 3 | [12 empty] | VV | 1 | 4 | True | 1 | ROZPOCET
90 | K | 914511112 | Montáž sloupku dopravních značek délky do 3,5 m s betonovým základem a patkou | kus | 18 |  | 0 |  |  | základní |  | 0 | 0.11241 | 2.0234 | 0 | 0 | 4 | K | 1 |  |  |  | ROZPOCET | 0 | 0 | 0 | 0 | 0 | 1 | 0 | 4 | 625958078
| VV |  | "značka B2" 3 |  | 3 | [12 empty] | VV | 1 | 2 | True | 0 | ROZPOCET
| VV |  | "značka B16" 2 |  | 2 | [12 empty] | VV | 1 | 2 | True | 0 | ROZPOCET
| VV |  | "značka P2 + B24b" 1 |  | 1 | [12 empty] | VV | 1 | 2 | True | 0 | ROZPOCET
| VV |  | "značka P6" 2 |  | 2 | [12 empty] | VV | 1 | 2 | True | 0 | ROZPOCET
| VV |  | "značka B28 + E13 (mimo sanitek a RZS)" 1 |  | 1 | [12 empty] | VV | 1 | 2 | True | 0 | ROZPOCET
| VV |  | "značka B28 + E8d + E13 (nástupní plocha pro HZS, délka 12 m)" 2 |  | 2 | [12 empty] | VV | 1 | 2 | True | 0 | ROZPOCET
| VV |  | "značka IP4b" 2 |  | 2 | [12 empty] | VV | 1 | 2 | True | 0 | ROZPOCET
| VV |  | "značka IP12" 1 |  | 1 | [12 empty] | VV | 1 | 2 | True | 0 | ROZPOCET
| VV |  | "značka IP12 + E1 + E8d" 1 |  | 1 | [12 empty] | VV | 1 | 2 | True | 0 | ROZPOCET
| VV |  | "značka IP13c + E3a" 1 |  | 1 | [12 empty] | VV | 1 | 2 | True | 0 | ROZPOCET
| VV |  | "značka IP13c + E8d" 1 |  | 1 | [12 empty] | VV | 1 | 2 | True | 0 | ROZPOCET
| VV |  | "značka IP13c + E8e" 1 |  | 1 | [12 empty] | VV | 1 | 2 | True | 0 | ROZPOCET
| VV |  | Součet |  | 18 | [12 empty] | VV | 1 | 4 | True | 1 | ROZPOCET
91 | M | 40445235 | sloupek pro dopravní značku Al D 60mm v 3,5m | kus | 18 |  | 0 |  |  | základní |  | 0 | 0.0025 | 0.045 | 0 | 0 | 128 | M | 1 |  |  |  | ROZPOCET | 0 | 0 | 0 | 0 | 0 | 1 | 0 | 128 | -1259254071
92 | M | 40445240 | patka pro sloupek Al D 60mm | kus | 18 |  | 0 |  |  | základní |  | 0 | 0.003 | 0.054 | 0 | 0 | 128 | M | 1 |  |  |  | ROZPOCET | 0 | 0 | 0 | 0 | 0 | 1 | 0 | 128 | 1305012695
93 | M | 40445253 | víčko plastové na sloupek D 60mm | kus | 18 |  | 0 |  |  | základní |  | 0 | 0.0001 | 0.0018 | 0 | 0 | 128 | M | 1 |  |  |  | ROZPOCET | 0 | 0 | 0 | 0 | 0 | 1 | 0 | 128 | 1375181492
94 | M | 40445256 | svorka upínací na sloupek dopravní značky D 60mm | kus | 18 |  | 0 |  |  | základní |  | 0 | 0.00035 | 0.0063 | 0 | 0 | 128 | M | 1 |  |  |  | ROZPOCET | 0 | 0 | 0 | 0 | 0 | 1 | 0 | 128 | 487056537
95 | K | 915211111 | Vodorovné dopravní značení stříkaným plastem dělící čára šířky 125 mm souvislá bílá základní | m | 32 |  | 0 |  |  | základní |  | 0 | 0.0002 | 0.0064 | 0 | 0 | 4 | K | 1 |  |  |  | ROZPOCET | 0 | 0 | 0 | 0 | 0 | 1 | 0 | 4 | -1434725717
| VV |  | "vodorovné značení V10a (parkoviště)" 32,0 |  | 32 | [12 empty] | VV | 1 | 2 | True | 1 | ROZPOCET
96 | K | 915211115 | Vodorovné dopravní značení stříkaným plastem dělící čára šířky 125 mm souvislá žlutá základní | m | 90.5 |  | 0 |  |  | základní |  | 0 | 0.0002 | 0.0181 | 0 | 0 | 4 | K | 1 |  |  |  | ROZPOCET | 0 | 0 | 0 | 0 | 0 | 1 | 0 | 4 | -1318976626
| VV |  | "V12b" 90,5 |  | 90.5 | [12 empty] | VV | 1 | 2 | True | 1 | ROZPOCET
97 | K | 915221121 | Vodorovné dopravní značení stříkaným plastem vodící čára bílá šířky 250 mm přerušovaná základní | m | 88 |  | 0 |  |  | základní |  | 0 | 0.00013 | 0.01144 | 0 | 0 | 4 | K | 1 |  |  |  | ROZPOCET | 0 | 0 | 0 | 0 | 0 | 1 | 0 | 4 | 1108318535
| VV |  | "vodorovné značení V10d (parkoviště)" 88,0 |  | 88 | [12 empty] | VV | 1 | 2 | True | 1 | ROZPOCET
98 | K | 915231111 | Vodorovné dopravní značení stříkaným plastem přechody pro chodce, šipky, symboly nápisy bílé základní | m2 | 6 |  | 0 |  |  | základní |  | 0 | 0.0016 | 0.0096 | 0 | 0 | 4 | K | 1 |  |  |  | ROZPOCET | 0 | 0 | 0 | 0 | 0 | 1 | 0 | 4 | 1240149200
| VV |  | "vozíčkář, směrové šipky, zákaz zastavení" 6,0 |  | 6 | [12 empty] | VV | 1 | 2 | True | 1 | ROZPOCET
99 | K | 966006132 | Odstranění dopravních nebo orientačních značek se sloupkem s uložením hmot na vzdálenost do 20 m nebo s naložením na dopravní prostředek, se zásypem jam a jeho zhutněním s betonovou patkou | kus | 1 |  | 0 |  |  | základní |  | 0 | 0 | 0 | 0.082 | 0.082 | 4 | K | 1 |  |  |  | ROZPOCET | 0 | 0 | 0 | 0 | 0 | 1 | 0 | 4 | -1305873688
| VV |  | "značka IP13c + E8d" 1 |  | 1 | [12 empty] | VV | 1 | 2 | True | 1 | ROZPOCET
| D | 99 | Přesun hmot |  |  |  | 0 |  |  |  |  | 0 |  | 0 |  | 0 | 1 | D | 1 |  |  |  | ROZPOCET | [6 empty] | 0
100 | K | 998151111 | Přesun hmot pro objekty pozemní různé z kovů v do 10 m | t | 2.279 |  | 0 |  |  | základní |  | 0 | 0 | 0 | 0 | 0 | 4 | K | 2 |  |  |  | ROZPOCET | 0 | 0 | 0 | 0 | 0 | 1 | 0 | 4 | 1061484663

## SO 04.1 - Komunikace pro...
{0b942676-f91d-4542-9d7f-3d71dbfd4099}
2
| KRYCÍ LIST SOUPISU PRACÍ | [7 empty] | v --- níže se nacházejí doplnkové a pomocné údaje k sestavám --- v | [8 empty] | False
Stavba:
SO07 - Přístavby, nástavby a stavební úpravy pavilonu CH, Nemocnice ČB - 2.etapa
Objekt:
SO 04.1 - Komunikace pro příjezd sanitek
| KSO: |  | 822 5 |  |  | CC-CZ:
| Místo: |  | České Budějovice |  |  | Datum: | 19. 6. 2022
| Zadavatel: |  |  |  |  | IČ:
|  | Nemocnice České Budějovice |  |  |  | DIČ:
| Uchazeč: |  |  |  |  | IČ: | Vyplň údaj
|  | Vyplň údaj |  |  |  | DIČ: | Vyplň údaj
| Projektant: |  |  |  |  | IČ:
|  | AGP nova |  |  |  | DIČ:
| Zpracovatel: |  |  |  |  | IČ:
|  | Němcová Dagmar |  |  |  | DIČ:
Poznámka:
Položky, pokud není uvedeno jinak, obsahují veškeré náklady na provedení, tzn. dodávku, montáž a montážní prostředky, kotevní a spojovací prvky, povrchovou úpravu, přesuny a dopravu, skládkovné, systémové detaily a řešení (napojení na okolní konstrukce, těsnění, prostupy, ukončení atd.), pomocné lešení a přípravné práce. Podrobná specifikace položek je obsažena v projektové dokumentaci, která je nedílnou součástí zadávací dokumentace. Pokud není uveden výkaz výměr, byly hodnoty převzaty přímo z tabulek v projektu a CAD systémů. Pokud se v položkách objeví obchodní název, je uveden pouze orientačně, jako příklad.
| Cena bez DPH | [5 empty] | 0
|  |  | Základ daně |  |  | Sazba daně | Výše daně
| DPH | základní | 0 |  |  | 21% | 0
|  | snížená | 0 |  |  | 15% | 0
|  | zákl. přenesená | 0 |  |  | 21% | 0
|  | sníž. přenesená | 0 |  |  | 15% | 0
|  | nulová | 0 |  |  | 0% | 0
| Cena s DPH |  |  | v | CZK |  | 0
| Projektant |  |  | Zpracovatel
| Datum a podpis: |  | Razítko | Datum a podpis: |  |  | Razítko
| Objednavatel |  |  | Uchazeč
| Datum a podpis: |  | Razítko | Datum a podpis: |  |  | Razítko
REKAPITULACE ČLENĚNÍ SOUPISU PRACÍ
Stavba:
SO07 - Přístavby, nástavby a stavební úpravy pavilonu CH, Nemocnice ČB - 2.etapa
Objekt:
SO 04.1 - Komunikace pro příjezd sanitek
Místo: |  |  | České Budějovice |  |  | Datum: | 19. 6. 2022
Zadavatel: |  |  | Nemocnice České Budějovice |  |  | Projektant: | AGP nova
Uchazeč: |  |  | Vyplň údaj |  |  | Zpracovatel: | Němcová Dagmar
Kód dílu - Popis | [6 empty] | Cena celkem [CZK]
Náklady ze soupisu prací | [6 empty] | 0 | [11 empty] | -1
| HSV - Práce a dodávky HSV | [5 empty] | 0
| 1 - Zemní práce | [5 empty] | 0
| 11 - Zemní práce - přípravné a přidružené práce | [5 empty] | 0
| 12 - Zemní práce - odkopávky a prokopávky | [5 empty] | 0
| 13 - Zemní práce - hloubené vykopávky | [5 empty] | 0
| 15 - Zemní práce - zajištění výkopu, násypu a svahu | [5 empty] | 0
| 16 - Zemní práce - přemístění výkopku | [5 empty] | 0
| 17 - Zemní práce - konstrukce ze zemin | [5 empty] | 0
| 18 - Zemní práce - povrchové úpravy terénu | [5 empty] | 0
| 2 - Zakládání | [5 empty] | 0
| 4 - Vodorovné konstrukce | [5 empty] | 0
| 5 - Komunikace | [5 empty] | 0
| 8 - Trubní vedení | [5 empty] | 0
| 9 - Ostatní konstrukce a práce, bourání | [5 empty] | 0
| 91 - Doplňující konstrukce a práce pozemních komunikací, letišť a ploch | [5 empty] | 0
| 93 - Různé dokončovací konstrukce a práce inženýrských staveb | [5 empty] | 0
| 997 - Přesun sutě | [5 empty] | 0
| 998 - Přesun hmot | [5 empty] | 0
SOUPIS PRACÍ
Stavba:
SO07 - Přístavby, nástavby a stavební úpravy pavilonu CH, Nemocnice ČB - 2.etapa
Objekt:
SO 04.1 - Komunikace pro příjezd sanitek
Místo: |  |  | České Budějovice |  |  | Datum: | 19. 6. 2022
Zadavatel: |  |  | Nemocnice České Budějovice |  |  | Projektant: | AGP nova
Uchazeč: |  |  | Vyplň údaj |  |  | Zpracovatel: | Němcová Dagmar
PČ | Typ | Kód | Popis | MJ | Množství | J.cena [CZK] | Cena celkem [CZK] | Cenová soustava |  | DPH | J. Nh [h] | Nh celkem [h] | J. hmotnost [t] | Hmotnost celkem [t] | J. suť [t] | Suť Celkem [t]
Náklady soupisu celkem | [6 empty] | 0 |  |  |  |  | 0 |  | 849.2237 |  | 247.7678 |  | D | -1 | [10 empty] | 0
| D | HSV | Práce a dodávky HSV |  |  |  | 0 |  |  |  |  | 0 |  | 849.2237 |  | 247.7678 | 1 | D | 0 |  |  |  | ROZPOCET | [6 empty] | 0
| D | 1 | Zemní práce |  |  |  | 0 |  |  |  |  | 0 |  | 10.0274 |  | 217.7678 | 1 | D | 1 |  |  |  | ROZPOCET | [6 empty] | 0
| D | 11 | Zemní práce - přípravné a přidružené práce |  |  |  | 0 |  |  |  |  | 0 |  | 0 |  | 217.7678 | 1 | D | 2 |  |  |  | ROZPOCET | [6 empty] | 0
1 | K | 113106142 | Rozebrání dlažeb komunikací pro pěší s přemístěním hmot na skládku na vzdálenost do 3 m nebo s naložením na dopravní prostředek s ložem z kameniva nebo živice a s jakoukoliv výplní spár strojně plochy jednotlivě přes 50 m2 z betonových nebo kameninových d | m2 | 313.05 |  | 0 |  |  | základní |  | 0 | 0 | 0 | 0.255 | 79.8278 | 4 | K | 3 |  |  |  | ROZPOCET | 0 | 0 | 0 | 0 | 0 | 1 | 0 | 4 | 1078613406
| VV |  | "stávající betonová dlažba" 313,05 |  | 313.05 | [12 empty] | VV | 3 | 2 | True | 1 | ROZPOCET
2 | K | 113107223 | Odstranění podkladů nebo krytů strojně plochy jednotlivě přes 200 m2 s přemístěním hmot na skládku na vzdálenost do 20 m nebo s naložením na dopravní prostředek z kameniva hrubého drceného, o tl. vrstvy přes 200 do 300 mm | m2 | 313.5 |  | 0 |  |  | základní |  | 0 | 0 | 0 | 0.44 | 137.94 | 4 | K | 3 |  |  |  | ROZPOCET | 0 | 0 | 0 | 0 | 0 | 1 | 0 | 4 | 1808856735
| VV |  | štěrkodrť - 250 mm | [14 empty] | VV | 3 | 1 | True | 0 | ROZPOCET
| VV |  | "stávající chodník ze zámkové dlažby" 313,5 |  | 313.5 | [12 empty] | VV | 3 | 2 | True | 1 | ROZPOCET
| D | 12 | Zemní práce - odkopávky a prokopávky |  |  |  | 0 |  |  |  |  | 0 |  | 0 |  | 0 | 1 | D | 2 |  |  |  | ROZPOCET | [6 empty] | 0
3 | K | 122251105 | Odkopávky a prokopávky nezapažené strojně v hornině třídy těžitelnosti I skupiny 3 přes 500 do 1 000 m3 | m3 | 614.106 |  | 0 |  |  | základní |  | 0 | 0 | 0 | 0 | 0 | 4 | K | 3 |  |  |  | ROZPOCET | 0 | 0 | 0 | 0 | 0 | 1 | 0 | 4 | 1799126738
| VV |  | "chodník CH4" 51,70*0,25 |  | 12.925 | [12 empty] | VV | 3 | 2 | True | 0 | ROZPOCET
| VV |  | "chodník mezi komunikací A4 a obj. vzduchotechniky" 143,90*0,25 |  | 35.975 | [12 empty] | VV | 3 | 2 | True | 0 | ROZPOCET
| VV |  | "vozovka A4" 169,12*0,55 |  | 93.016 | [12 empty] | VV | 3 | 2 | True | 0 | ROZPOCET
| VV |  | "vozovka od vjezdu k A4" 313,5*0,55 |  | 172.425 | [12 empty] | VV | 3 | 2 | True | 0 | ROZPOCET
| VV |  | Mezisoučet |  | 314.341 | [12 empty] | VV | 3 | 3 | True | 0 | ROZPOCET
| VV |  | "chodník CH4 - výměna zeminy v tl. 300 mm" 51,70*0,30 |  | 15.51 | [12 empty] | VV | 3 | 2 | True | 0 | ROZPOCET
| VV |  | "chodník mezi komunikací Ač a obj. vzduchotechniky - výměna zeminy v tl. 300 mm" 143,90*0,30 |  | 43.17 | [12 empty] | VV | 3 | 2 | True | 0 | ROZPOCET
| VV |  | "vozovka A4 - výměna zeminy v tl. 500 mm" 169,12*0,50 |  | 84.56 | [12 empty] | VV | 3 | 2 | True | 0 | ROZPOCET
| VV |  | "vozovka od vjezdu k A4 - výměna zeminy v tl. 500 mm" 313,05*0,50 |  | 156.525 | [12 empty] | VV | 3 | 2 | True | 0 | ROZPOCET
| VV |  | Mezisoučet |  | 299.765 | [12 empty] | VV | 3 | 3 | True | 0 | ROZPOCET
| VV |  | Součet |  | 614.106 | [12 empty] | VV | 3 | 4 | True | 1 | ROZPOCET
4 | K | 122251404 | Vykopávky v zemnících na suchu strojně zapažených i nezapažených v hornině třídy těžitelnosti I skupiny 3 přes 100 do 500 m3 | m3 | 299.765 |  | 0 |  |  | základní |  | 0 | 0 | 0 | 0 | 0 | 4 | K | 3 |  |  |  | ROZPOCET | 0 | 0 | 0 | 0 | 0 | 1 | 0 | 4 | 180546663
| VV |  | lomová skrývka na výměnu | [14 empty] | VV | 3 | 1 | True | 0 | ROZPOCET
| VV |  | "chodník CH4 - výměna zeminy v tl. 300 mm" 51,70*0,30 |  | 15.51 | [12 empty] | VV | 3 | 2 | True | 0 | ROZPOCET
| VV |  | "chodník mezi komunikací Ač a obj. vzduchotechniky - výměna zeminy v tl. 300 mm" 143,90*0,30 |  | 43.17 | [12 empty] | VV | 3 | 2 | True | 0 | ROZPOCET
| VV |  | "vozovka A4 - výměna zeminy v tl. 500 mm" 169,12*0,50 |  | 84.56 | [12 empty] | VV | 3 | 2 | True | 0 | ROZPOCET
| VV |  | "vozovka od vjezdu k A4 - výměna zeminy v tl. 500 mm" 313,05*0,50 |  | 156.525 | [12 empty] | VV | 3 | 2 | True | 0 | ROZPOCET
| VV |  | Součet |  | 299.765 | [12 empty] | VV | 3 | 4 | True | 1 | ROZPOCET
5 | M | 597990001 | lomová skrývka | t | 569.554 |  | 0 |  |  | základní |  | 0 | 0 | 0 | 0 | 0 | 8 | M | 3 |  |  |  | ROZPOCET | 0 | 0 | 0 | 0 | 0 | 1 | 0 | 4 | 2013652226
| VV |  | 299,765*1,9 |  | 569.554 | [12 empty] | VV | 3 | 2 | True | 1 | ROZPOCET
| D | 13 | Zemní práce - hloubené vykopávky |  |  |  | 0 |  |  |  |  | 0 |  | 0 |  | 0 | 1 | D | 2 |  |  |  | ROZPOCET | [6 empty] | 0
6 | K | 132254101 | Hloubení zapažených rýh šířky do 800 mm strojně s urovnáním dna do předepsaného profilu a spádu v hornině třídy těžitelnosti I skupiny 3 do 20 m3 | m3 | 23.1 |  | 0 |  |  | základní |  | 0 | 0 | 0 | 0 | 0 | 4 | K | 3 |  |  |  | ROZPOCET | 0 | 0 | 0 | 0 | 0 | 1 | 0 | 4 | -483490762
| VV |  | přípojky k uličním vpustím - potrubí DN 150 | [14 empty] | VV | 3 | 1 | True | 0 | ROZPOCET
| VV |  | (14,0+8,0)*0,70*1,5 |  | 23.1 | [12 empty] | VV | 3 | 2 | True | 1 | ROZPOCET
| D | 15 | Zemní práce - zajištění výkopu, násypu a svahu |  |  |  | 0 |  |  |  |  | 0 |  | 0.05544 |  | 0 | 1 | D | 2 |  |  |  | ROZPOCET | [6 empty] | 0
7 | K | 151101101 | Zřízení příložného pažení a rozepření stěn rýh hl do 2 m | m2 | 66 |  | 0 |  |  | základní |  | 0 | 0.00084 | 0.05544 | 0 | 0 | 4 | K | 3 |  |  |  | ROZPOCET | 0 | 0 | 0 | 0 | 0 | 1 | 0 | 4 | -2052419666
| VV |  | přípojky k uličním vpustím - potrubí DN 150 | [14 empty] | VV | 3 | 1 | True | 0 | ROZPOCET
| VV |  | (14,0+8,0)*2*1,5 |  | 66 | [12 empty] | VV | 3 | 2 | True | 1 | ROZPOCET
8 | K | 151101111 | Odstranění příložného pažení a rozepření stěn rýh hl do 2 m | m2 | 66 |  | 0 |  |  | základní |  | 0 | 0 | 0 | 0 | 0 | 4 | K | 3 |  |  |  | ROZPOCET | 0 | 0 | 0 | 0 | 0 | 1 | 0 | 4 | -1235033962
| D | 16 | Zemní práce - přemístění výkopku |  |  |  | 0 |  |  |  |  | 0 |  | 0 |  | 0 | 1 | D | 2 |  |  |  | ROZPOCET | [6 empty] | 0
9 | K | 162751115 | Vodorovné přemístění výkopku nebo sypaniny po suchu na obvyklém dopravním prostředku, bez naložení výkopku, avšak se složením bez rozhrnutí z horniny třídy těžitelnosti I skupiny 1 až 3 na vzdálenost přes 7 000 do 8 000 m | m3 | 621.036 |  | 0 |  |  | základní |  | 0 | 0 | 0 | 0 | 0 | 4 | K | 3 |  |  |  | ROZPOCET | 0 | 0 | 0 | 0 | 0 | 1 | 0 | 4 | -426399766
| VV |  | skládka LUMOS s. r. o., Jivno | [14 empty] | VV | 3 | 1 | True | 0 | ROZPOCET
| VV |  | "odkopávky" 614,106 |  | 614.106 | [12 empty] | VV | 3 | 2 | True | 0 | ROZPOCET
| VV |  | "rýhy pro přípojky k uličním vpustím" 23,10 |  | 23.1 | [12 empty] | VV | 3 | 2 | True | 0 | ROZPOCET
| VV |  | "odpočet zeminy na zásyp" -16,17 |  | -16.17 | [12 empty] | VV | 3 | 2 | True | 0 | ROZPOCET
| VV |  | Součet |  | 621.036 | [12 empty] | VV | 3 | 4 | True | 1 | ROZPOCET
10 | K | 162751117 | Vodorovné přemístění výkopku nebo sypaniny po suchu na obvyklém dopravním prostředku, bez naložení výkopku, avšak se složením bez rozhrnutí z horniny třídy těžitelnosti I skupiny 1 až 3 na vzdálenost přes 9 000 do 10 000 m | m3 | 299.765 |  | 0 |  |  | základní |  | 0 | 0 | 0 | 0 | 0 | 4 | K | 3 |  |  |  | ROZPOCET | 0 | 0 | 0 | 0 | 0 | 1 | 0 | 4 | -296812930
| VV |  | doprava lomové skrývky ze ševětína (30 km) | [14 empty] | VV | 3 | 1 | True | 0 | ROZPOCET
| VV |  | 299,765 |  | 299.765 | [12 empty] | VV | 3 | 2 | True | 1 | ROZPOCET
11 | K | 162751119 | Vodorovné přemístění výkopku nebo sypaniny po suchu na obvyklém dopravním prostředku, bez naložení výkopku, avšak se složením bez rozhrnutí z horniny třídy těžitelnosti I skupiny 1 až 3 na vzdálenost Příplatek k ceně za každých dalších i započatých 1 000 | m3 | 5995.3 |  | 0 |  |  | základní |  | 0 | 0 | 0 | 0 | 0 | 4 | K | 3 |  |  |  | ROZPOCET | 0 | 0 | 0 | 0 | 0 | 1 | 0 | 4 | 126523138
| VV |  | doprava lomové skrývky ze ševětína (30 km) | [14 empty] | VV | 3 | 1 | True | 0 | ROZPOCET
| VV |  | 299,765*20 |  | 5995.3 | [12 empty] | VV | 3 | 2 | True | 1 | ROZPOCET
| D | 17 | Zemní práce - konstrukce ze zemin |  |  |  | 0 |  |  |  |  | 0 |  | 9.972 |  | 0 | 1 | D | 2 |  |  |  | ROZPOCET | [6 empty] | 0
12 | K | 171201221 | Poplatek za uložení stavebního odpadu na skládce (skládkovné) zeminy a kamení zatříděného do Katalogu odpadů pod kódem 17 05 04 | t | 1148.917 |  | 0 |  |  | základní |  | 0 | 0 | 0 | 0 | 0 | 4 | K | 3 |  |  |  | ROZPOCET | 0 | 0 | 0 | 0 | 0 | 1 | 0 | 4 | -25270539
| VV |  | 621,036*1,85 |  | 1148.917 | [12 empty] | VV | 3 | 2 | True | 1 | ROZPOCET
13 | K | 171251201 | Uložení sypaniny na skládky nebo meziskládky bez hutnění s upravením uložené sypaniny do předepsaného tvaru | m3 | 621.036 |  | 0 |  |  | základní |  | 0 | 0 | 0 | 0 | 0 | 4 | K | 3 |  |  |  | ROZPOCET | 0 | 0 | 0 | 0 | 0 | 1 | 0 | 4 | -1431367188
14 | K | 174151101 | Zásyp sypaninou z jakékoliv horniny strojně s uložením výkopku ve vrstvách se zhutněním jam, šachet, rýh nebo kolem objektů v těchto vykopávkách | m3 | 16.17 |  | 0 |  |  | základní |  | 0 | 0 | 0 | 0 | 0 | 4 | K | 3 |  |  |  | ROZPOCET | 0 | 0 | 0 | 0 | 0 | 1 | 0 | 4 | -173643653
| VV |  | "celkem výkop pro přípojky" 23,10 |  | 23.1 | [12 empty] | VV | 3 | 2 | True | 0 | ROZPOCET
| VV |  | "odpočet obsypu" -5,390 |  | -5.39 | [12 empty] | VV | 3 | 2 | True | 0 | ROZPOCET
| VV |  | "odpočet lože" -1,540 |  | -1.54 | [12 empty] | VV | 3 | 2 | True | 0 | ROZPOCET
| VV |  | Součet |  | 16.17 | [12 empty] | VV | 3 | 4 | True | 1 | ROZPOCET
15 | K | 175151101 | Obsypání potrubí strojně sypaninou z vhodných třídy těžitelnosti I a II, skupiny 1 až 4 nebo materiálem připraveným podél výkopu ve vzdálenosti do 3 m od jeho kraje, pro jakoukoliv hloubku výkopu a míru zhutnění bez prohození sypaniny | m3 | 5.39 |  | 0 |  |  | základní |  | 0 | 0 | 0 | 0 | 0 | 4 | K | 3 |  |  |  | ROZPOCET | 0 | 0 | 0 | 0 | 0 | 1 | 0 | 4 | 1537269014
| VV |  | obsyp potrubí 200 mm nad horní hranu potrubí | [14 empty] | VV | 3 | 1 | True | 0 | ROZPOCET
| VV |  | přípojky k uličním vpustím - potrubí DN 150 | [14 empty] | VV | 3 | 1 | True | 0 | ROZPOCET
| VV |  | (14,0+8,0)*0,70*0,350 |  | 5.39 | [12 empty] | VV | 3 | 2 | True | 1 | ROZPOCET
16 | M | 58337302 | štěrkopísek frakce 0/16 | t | 9.972 |  | 0 |  |  | základní |  | 0 | 1 | 9.972 | 0 | 0 | 8 | M | 3 |  |  |  | ROZPOCET | 0 | 0 | 0 | 0 | 0 | 1 | 0 | 4 | -193689141
| VV |  | 5,39*1,85 |  | 9.972 | [12 empty] | VV | 3 | 2 | True | 1 | ROZPOCET
| D | 18 | Zemní práce - povrchové úpravy terénu |  |  |  | 0 |  |  |  |  | 0 |  | 0 |  | 0 | 1 | D | 2 |  |  |  | ROZPOCET | [6 empty] | 0
17 | K | 181951112 | Úprava pláně vyrovnáním výškových rozdílů strojně v hornině třídy těžitelnosti I, skupiny 1 až 3 se zhutněním | m2 | 677.77 |  | 0 |  |  | základní |  | 0 | 0 | 0 | 0 | 0 | 4 | K | 3 |  |  |  | ROZPOCET | 0 | 0 | 0 | 0 | 0 | 1 | 0 | 4 | -1027168847
| VV |  | "chodník CH4" 51,70 |  | 51.7 | [12 empty] | VV | 3 | 2 | True | 0 | ROZPOCET
| VV |  | "chodník mezi komunikací Ač a obj. vzduchotechniky" 143,90 |  | 143.9 | [12 empty] | VV | 3 | 2 | True | 0 | ROZPOCET
| VV |  | "vozovka A4" 169,12 |  | 169.12 | [12 empty] | VV | 3 | 2 | True | 0 | ROZPOCET
| VV |  | "vozovka od vjezdu k A4" 313,05 |  | 313.05 | [12 empty] | VV | 3 | 2 | True | 0 | ROZPOCET
| VV |  | Součet |  | 677.77 | [12 empty] | VV | 3 | 4 | True | 1 | ROZPOCET
| D | 2 | Zakládání |  |  |  | 0 |  |  |  |  | 0 |  | 66.671 |  | 0 | 1 | D | 1 |  |  |  | ROZPOCET | [6 empty] | 0
18 | K | 212752102 | Trativody z drenážních trubek pro liniové stavby a komunikace se zřízením štěrkového lože pod trubky a s jejich obsypem v otevřeném výkopu trubka korugovaná sendvičová PE-HD SN 4 celoperforovaná 360° DN 150 | m | 115 |  | 0 |  |  | základní |  | 0 | 0.27378 | 31.4847 | 0 | 0 | 4 | K | 2 |  |  |  | ROZPOCET | 0 | 0 | 0 | 0 | 0 | 1 | 0 | 4 | 357341702
| VV |  | drenáž DN 150 | [14 empty] | VV | 2 | 1 | True | 0 | ROZPOCET
| VV |  | "vozovka A4" 49,0 |  | 49 | [12 empty] | VV | 2 | 2 | True | 0 | ROZPOCET
| VV |  | "vozovka od vjezdu k A4" 66,0 |  | 66 | [12 empty] | VV | 2 | 2 | True | 0 | ROZPOCET
| VV |  | Součet |  | 115 | [12 empty] | VV | 2 | 4 | True | 1 | ROZPOCET
19 | K | 214500211 | Zřízení výplně rýh s drenážním potrubím do DN 200 štěrkopískem v do 550 mm | m | 115 |  | 0 |  |  | základní |  | 0 | 0 | 0 | 0 | 0 | 4 | K | 2 |  |  |  | ROZPOCET | 0 | 0 | 0 | 0 | 0 | 1 | 0 | 4 | 1489956994
| VV |  | "drenáž - v. 0,45 m, š. 0,35 m" 49,0+66,0 |  | 115 | [12 empty] | VV | 2 | 2 | True | 1 | ROZPOCET
20 | M | 58343930 | kamenivo drcené hrubé frakce 16/32 | t | 35.184 |  | 0 |  |  | základní |  | 0 | 1 | 35.184 | 0 | 0 | 8 | M | 2 |  |  |  | ROZPOCET | 0 | 0 | 0 | 0 | 0 | 1 | 0 | 4 | -1552682009
| VV |  | ztratné 5% | [14 empty] | VV | 2 | 1 | True | 0 | ROZPOCET
| VV |  | (49,0+66,0)*0,35*0,45*1,05*1,85 |  | 35.184 | [12 empty] | VV | 2 | 2 | True | 1 | ROZPOCET
21 | K | 899661312 | Zřízení filtračního obalu drenážních trubek DN nad 130 do 200 mm | m | 115 |  | 0 |  |  | základní |  | 0 | 2e-05 | 0.0023 | 0 | 0 | 4 | K | 2 |  |  |  | ROZPOCET | 0 | 0 | 0 | 0 | 0 | 1 | 0 | 4 | -938784500
| VV |  | "drenážní potrubí DN 150" 49,0+66,0 |  | 115 | [12 empty] | VV | 2 | 2 | True | 1 | ROZPOCET
| D | 4 | Vodorovné konstrukce |  |  |  | 0 |  |  |  |  | 0 |  | 2.9118 |  | 0 | 1 | D | 1 |  |  |  | ROZPOCET | [6 empty] | 0
22 | K | 451573111 | Lože pod potrubí, stoky a drobné objekty v otevřeném výkopu z písku a štěrkopísku do 63 mm | m3 | 1.54 |  | 0 |  |  | základní |  | 0 | 1.8908 | 2.9118 | 0 | 0 | 4 | K | 2 |  |  |  | ROZPOCET | 0 | 0 | 0 | 0 | 0 | 1 | 0 | 4 | -1569976876
| VV |  | přípojky k uličním vpustím - potrubí DN 150 | [14 empty] | VV | 2 | 1 | True | 0 | ROZPOCET
| VV |  | (14,0+8,0)*0,70*0,10 |  | 1.54 | [12 empty] | VV | 2 | 2 | True | 1 | ROZPOCET
| D | 5 | Komunikace |  |  |  | 0 |  |  |  |  | 0 |  | 707.3294 |  | 0 | 1 | D | 1 |  |  |  | ROZPOCET | [6 empty] | 0
23 | K | 564871111 | Podklad ze štěrkodrti ŠD s rozprostřením a zhutněním plochy přes 100 m2, po zhutnění tl. 250 mm | m2 | 535.07 |  | 0 |  |  | základní |  | 0 | 0.575 | 307.6653 | 0 | 0 | 4 | K | 2 |  |  |  | ROZPOCET | 0 | 0 | 0 | 0 | 0 | 1 | 0 | 4 | 1276446144
| VV |  | "chodník CH4 - zámková dlažba tl. 60 mm" 51,70 |  | 51.7 | [12 empty] | VV | 2 | 2 | True | 0 | ROZPOCET
| VV |  | "chodník CH4 - reliefní zámková dlažba tl. 60 mm" 1,20 |  | 1.2 | [12 empty] | VV | 2 | 2 | True | 0 | ROZPOCET
| VV |  | "vozovka A4" 169,12 |  | 169.12 | [12 empty] | VV | 2 | 2 | True | 0 | ROZPOCET
| VV |  | "vozovka od vjezdu k A4" 313,05 |  | 313.05 | [12 empty] | VV | 2 | 2 | True | 0 | ROZPOCET
| VV |  | Součet |  | 535.07 | [12 empty] | VV | 2 | 4 | True | 1 | ROZPOCET
24 | K | 564952113 | Podklad z mechanicky zpevněného kameniva MZK (minerální beton) s rozprostřením a s hutněním, po zhutnění tl. 170 mm | m2 | 482.17 |  | 0 |  |  | základní |  | 0 | 0.42149 | 203.2298 | 0 | 0 | 4 | K | 2 |  |  |  | ROZPOCET | 0 | 0 | 0 | 0 | 0 | 1 | 0 | 4 | 1176301581
| VV |  | "vozovka A4" 169,12 |  | 169.12 | [12 empty] | VV | 2 | 2 | True | 0 | ROZPOCET
| VV |  | "vozovka od vjezdu k A4" 313,05 |  | 313.05 | [12 empty] | VV | 2 | 2 | True | 0 | ROZPOCET
| VV |  | Součet |  | 482.17 | [12 empty] | VV | 2 | 4 | True | 1 | ROZPOCET
25 | K | 565165121 | Asfaltový beton vrstva podkladní ACP 16 (obalované kamenivo střednězrnné - OKS) s rozprostřením a zhutněním v pruhu šířky přes 3 m, po zhutnění tl. 80 mm | m2 | 482.62 |  | 0 |  |  | základní |  | 0 | 0.211 | 101.8328 | 0 | 0 | 4 | K | 2 |  |  |  | ROZPOCET | 0 | 0 | 0 | 0 | 0 | 1 | 0 | 4 | 105505252
| VV |  | asfaltová komunikace | [14 empty] | VV | 2 | 1 | True | 0 | ROZPOCET
| VV |  | "vozovka A4" 169,12 |  | 169.12 | [12 empty] | VV | 2 | 2 | True | 0 | ROZPOCET
| VV |  | "vozovka od vjezdu k A4" 313,5 |  | 313.5 | [12 empty] | VV | 2 | 2 | True | 0 | ROZPOCET
| VV |  | Součet |  | 482.62 | [12 empty] | VV | 2 | 4 | True | 1 | ROZPOCET
26 | K | 573211107 | Postřik spojovací PS bez posypu kamenivem z asfaltu silničního, v množství 0,30 kg/m2 | m2 | 482.62 |  | 0 |  |  | základní |  | 0 | 0.00031 | 0.14961 | 0 | 0 | 4 | K | 2 |  |  |  | ROZPOCET | 0 | 0 | 0 | 0 | 0 | 1 | 0 | 4 | -1509324790
| VV |  | spojovací postřik 0,25 kg/m2 | [14 empty] | VV | 2 | 1 | True | 0 | ROZPOCET
| VV |  | asfaltová komunikace | [14 empty] | VV | 2 | 1 | True | 0 | ROZPOCET
| VV |  | "vozovka A4" 169,12 |  | 169.12 | [12 empty] | VV | 2 | 2 | True | 0 | ROZPOCET
| VV |  | "vozovka od vjezdu k A4" 313,5 |  | 313.5 | [12 empty] | VV | 2 | 2 | True | 0 | ROZPOCET
| VV |  | Součet |  | 482.62 | [12 empty] | VV | 2 | 4 | True | 1 | ROZPOCET
27 | K | 577134141 | Asfaltový beton vrstva obrusná ACO 11 (ABS) s rozprostřením a se zhutněním z modifikovaného asfaltu v pruhu šířky přes 3 m, po zhutnění tl. 40 mm | m2 | 482.62 |  | 0 |  |  | základní |  | 0 | 0.10373 | 50.0622 | 0 | 0 | 4 | K | 2 |  |  |  | ROZPOCET | 0 | 0 | 0 | 0 | 0 | 1 | 0 | 4 | 79270121
| VV |  | asfaltová komunikace | [14 empty] | VV | 2 | 1 | True | 0 | ROZPOCET
| VV |  | "vozovka A4" 169,12 |  | 169.12 | [12 empty] | VV | 2 | 2 | True | 0 | ROZPOCET
| VV |  | "vozovka od vjezdu k A4" 313,5 |  | 313.5 | [12 empty] | VV | 2 | 2 | True | 0 | ROZPOCET
| VV |  | Součet |  | 482.62 | [12 empty] | VV | 2 | 4 | True | 1 | ROZPOCET
28 | K | 596211112 | Kladení dlažby z betonových zámkových dlaždic komunikací pro pěší ručně s ložem z kameniva těženého nebo drceného tl. do 40 mm, s vyplněním spár s dvojitým hutněním, vibrováním a se smetením přebytečného materiálu na krajnici tl. 60 mm skupiny A, pro ploc | m2 | 199.2 |  | 0 |  |  | základní |  | 0 | 0.08922 | 17.7726 | 0 | 0 | 4 | K | 2 |  |  |  | ROZPOCET | 0 | 0 | 0 | 0 | 0 | 1 | 0 | 4 | -1090584223
| VV |  | chodník - zámková dlažba | [14 empty] | VV | 2 | 1 | True | 0 | ROZPOCET
| VV |  | "chodník CH4" 51,70 |  | 51.7 | [12 empty] | VV | 2 | 2 | True | 0 | ROZPOCET
| VV |  | "chodník mezi komunikací A4 a obj. vzduchotechniky" 143,90 |  | 143.9 | [12 empty] | VV | 2 | 2 | True | 0 | ROZPOCET
| VV |  | Mezisoučet |  | 195.6 | [12 empty] | VV | 2 | 3 | True | 0 | ROZPOCET
| VV |  | reliéfní dlažba | [14 empty] | VV | 2 | 1 | True | 0 | ROZPOCET
| VV |  | "chodník CH4" 1,20 |  | 1.2 | [12 empty] | VV | 2 | 2 | True | 0 | ROZPOCET
| VV |  | "chodník mezi komunikací A4 a obj. vzduchotechniky" 2,40 |  | 2.4 | [12 empty] | VV | 2 | 2 | True | 0 | ROZPOCET
| VV |  | Mezisoučet |  | 3.6 | [12 empty] | VV | 2 | 3 | True | 0 | ROZPOCET
| VV |  | Součet |  | 199.2 | [12 empty] | VV | 2 | 4 | True | 1 | ROZPOCET
29 | M | 59245018 | dlažba tvar obdélník betonová 200x100x60mm přírodní | m2 | 199.512 |  | 0 |  |  | základní |  | 0 | 0.131 | 26.1361 | 0 | 0 | 8 | M | 2 |  |  |  | ROZPOCET | 0 | 0 | 0 | 0 | 0 | 1 | 0 | 4 | 150055221
| VV |  | 195,6*1,02 "Přepočtené koeficientem množství |  | 199.512 | [12 empty] | VV | 2 | 2 | True | 1 | ROZPOCET
30 | M | 59245006 | dlažba tvar obdélník betonová pro nevidomé 200x100x60mm barevná | m2 | 3.672 |  | 0 |  |  | základní |  | 0 | 0.131 | 0.48103 | 0 | 0 | 8 | M | 2 |  |  |  | ROZPOCET | 0 | 0 | 0 | 0 | 0 | 1 | 0 | 4 | -101235293
| VV |  | 3,6*1,02 "Přepočtené koeficientem množství |  | 3.672 | [12 empty] | VV | 2 | 2 | True | 1 | ROZPOCET
| D | 8 | Trubní vedení |  |  |  | 0 |  |  |  |  | 0 |  | 3.7409 |  | 0 | 1 | D | 1 |  |  |  | ROZPOCET | [6 empty] | 0
31 | K | 871315211 | Kanalizační potrubí z tvrdého PVC-systém KG tuhost třídy SN4 DN150 | m | 22 |  | 0 |  |  | základní |  | 0 | 0.00273 | 0.06006 | 0 | 0 | 4 | K | 2 |  |  |  | ROZPOCET | 0 | 0 | 0 | 0 | 0 | 1 | 0 | 4 | 732789158
| VV |  | přípojky k uličním vpustím - potrubí DN 150 | [14 empty] | VV | 2 | 1 | True | 0 | ROZPOCET
| VV |  | "vozovka A4" 14,0 |  | 14 | [12 empty] | VV | 2 | 2 | True | 0 | ROZPOCET
| VV |  | "vozovka od vjezdu k A4" 8,0 |  | 8 | [12 empty] | VV | 2 | 2 | True | 0 | ROZPOCET
| VV |  | Součet |  | 22 | [12 empty] | VV | 2 | 4 | True | 1 | ROZPOCET
32 | K | 892351111 | Tlaková zkouška potrubí DN 150 nebo 200 | m | 22 |  | 0 |  |  | základní |  | 0 | 0 | 0 | 0 | 0 | 4 | K | 2 |  |  |  | ROZPOCET | 0 | 0 | 0 | 0 | 0 | 1 | 0 | 4 | -2745600
33 | K | 895941302 | Osazení vpusti uliční z betonových dílců DN 450 dno s kalištěm | kus | 4 |  | 0 |  |  | základní |  | 0 | 0.12422 | 0.49688 | 0 | 0 | 4 | K | 2 |  |  |  | ROZPOCET | 0 | 0 | 0 | 0 | 0 | 1 | 0 | 4 | -312026199
| VV |  | "vozovka A4" 2 |  | 2 | [12 empty] | VV | 2 | 2 | True | 0 | ROZPOCET
| VV |  | "vozovka od vjezdu k A4" 2 |  | 2 | [12 empty] | VV | 2 | 2 | True | 0 | ROZPOCET
| VV |  | Součet |  | 4 | [12 empty] | VV | 2 | 4 | True | 1 | ROZPOCET
34 | M | 59223852 | dno pro uliční vpusť s kalovou prohlubní betonové 450x300x50mm | kus | 4 |  | 0 |  |  | základní |  | 0 | 0.072 | 0.288 | 0 | 0 | 128 | M | 2 |  |  |  | ROZPOCET | 0 | 0 | 0 | 0 | 0 | 1 | 0 | 128 | -2004125408
35 | K | 895941314 | Osazení vpusti uliční z betonových dílců DN 450 skruž horní 570 mm | kus | 4 |  | 0 |  |  | základní |  | 0 | 0.02972 | 0.11888 | 0 | 0 | 4 | K | 2 |  |  |  | ROZPOCET | 0 | 0 | 0 | 0 | 0 | 1 | 0 | 4 | 925939759
36 | M | 59223858 | skruž pro uliční vpusť horní betonová 450x570x50mm | kus | 4 |  | 0 |  |  | základní |  | 0 | 0.111 | 0.444 | 0 | 0 | 128 | M | 2 |  |  |  | ROZPOCET | 0 | 0 | 0 | 0 | 0 | 1 | 0 | 128 | 753575832
37 | K | 895941331 | Osazení vpusti uliční z betonových dílců DN 450 skruž průběžná s výtokem | kus | 4 |  | 0 |  |  | základní |  | 0 | 0.02972 | 0.11888 | 0 | 0 | 4 | K | 2 |  |  |  | ROZPOCET | 0 | 0 | 0 | 0 | 0 | 1 | 0 | 4 | -1809733933
38 | M | 59223854 | skruž pro uliční vpusť s výtokovým otvorem PVC betonová 450x350x50mm | kus | 4 |  | 0 |  |  | základní |  | 0 | 0.08 | 0.32 | 0 | 0 | 128 | M | 2 |  |  |  | ROZPOCET | 0 | 0 | 0 | 0 | 0 | 1 | 0 | 128 | -1806403379
39 | M | 59223864 | prstenec pro uliční vpusť vyrovnávací betonový 390x60x130mm | kus | 4 |  | 0 |  |  | základní |  | 0 | 0.027 | 0.108 | 0 | 0 | 128 | M | 2 |  |  |  | ROZPOCET | 0 | 0 | 0 | 0 | 0 | 1 | 0 | 128 | 1111874763
40 | M | 592238740 | koš pozink. C3 DIN 4052, vysoký, pro rám 500/300 | kus | 4 |  | 0 |  |  | základní |  | 0 | 0.006 | 0.024 | 0 | 0 | 128 | M | 2 |  |  |  | ROZPOCET | 0 | 0 | 0 | 0 | 0 | 1 | 0 | 128 | -253443410
41 | K | 899204112 | Osazení mříží litinových včetně rámů a košů na bahno pro třídu zatížení D400, E600 | kus | 4 |  | 0 |  |  | základní |  | 0 | 0.21734 | 0.86936 | 0 | 0 | 4 | K | 2 |  |  |  | ROZPOCET | 0 | 0 | 0 | 0 | 0 | 1 | 0 | 4 | 1689032267
42 | M | R/592238780 | mříž M1 D400 DIN 19583-13, 500/500 mm | kus | 4 |  | 0 |  |  | základní |  | 0 | 0.058 | 0.232 | 0 | 0 | 128 | M | 2 |  |  |  | ROZPOCET | 0 | 0 | 0 | 0 | 0 | 1 | 0 | 128 | -1317209590
43 | M | R/592238760 | rám zabetonovaný 500/500 mm | kus | 4 |  | 0 |  |  | základní |  | 0 | 0.06 | 0.24 | 0 | 0 | 128 | M | 2 |  |  |  | ROZPOCET | 0 | 0 | 0 | 0 | 0 | 1 | 0 | 128 | -1282867263
44 | K | 899331111 | Výšková úprava uličního vstupu nebo vpusti do 200 mm zvýšením poklopu | kus | 1 |  | 0 |  |  | základní |  | 0 | 0.4208 | 0.4208 | 0 | 0 | 4 | K | 2 |  |  |  | ROZPOCET | 0 | 0 | 0 | 0 | 0 | 1 | 0 | 4 | 1230610017
| VV |  | "kanalizační šachta" 1 |  | 1 | [12 empty] | VV | 2 | 2 | True | 1 | ROZPOCET
| D | 9 | Ostatní konstrukce a práce, bourání |  |  |  | 0 |  |  |  |  | 0 |  | 58.5432 |  | 30 | 1 | D | 1 |  |  |  | ROZPOCET | [6 empty] | 0
| D | 91 | Doplňující konstrukce a práce pozemních komunikací, letišť a ploch |  |  |  | 0 |  |  |  |  | 0 |  | 58.5432 |  | 0 | 1 | D | 2 |  |  |  | ROZPOCET | [6 empty] | 0
45 | K | 916131213 | Osazení silničního obrubníku betonového se zřízením lože, s vyplněním a zatřením spár cementovou maltou stojatého s boční opěrou z betonu prostého, do lože z betonu prostého | m | 172.5 |  | 0 |  |  | základní |  | 0 | 0.1554 | 26.8065 | 0 | 0 | 4 | K | 3 |  |  |  | ROZPOCET | 0 | 0 | 0 | 0 | 0 | 1 | 0 | 4 | -1502264322
| VV |  | betonový obrubník 150/250/1000 | [14 empty] | VV | 3 | 1 | True | 0 | ROZPOCET
| VV |  | "vozovka A4" 96,65 |  | 96.65 | [12 empty] | VV | 3 | 2 | True | 0 | ROZPOCET
| VV |  | "vozovka od vjezdu k A4" 75,85 |  | 75.85 | [12 empty] | VV | 3 | 2 | True | 0 | ROZPOCET
| VV |  | Součet |  | 172.5 | [12 empty] | VV | 3 | 4 | True | 1 | ROZPOCET
46 | M | 59217031 | obrubník betonový silniční 1000x150x250mm | m | 175 |  | 0 |  |  | základní |  | 0 | 0.08 | 14 | 0 | 0 | 8 | M | 3 |  |  |  | ROZPOCET | 0 | 0 | 0 | 0 | 0 | 1 | 0 | 4 | -578321963
| VV |  | 1 ks/m´ - ztratné 1% | [14 empty] | VV | 3 | 1 | True | 0 | ROZPOCET
| VV |  | 172,50*1,01 |  | 174.225 | [12 empty] | VV | 3 | 2 | True | 0 | ROZPOCET
| VV |  | "zaokrouhleno" 175 |  | 175 | [12 empty] | VV | 3 | 2 | True | 1 | ROZPOCET
47 | K | 916231213 | Osazení chodníkového obrubníku betonového stojatého s boční opěrou do lože z betonu prostého | m | 106.94 |  | 0 |  |  | základní |  | 0 | 0.1295 | 13.8487 | 0 | 0 | 4 | K | 3 |  |  |  | ROZPOCET | 0 | 0 | 0 | 0 | 0 | 1 | 0 | 4 | 1399665428
| VV |  | betonový obrubník 80/200/1000 | [14 empty] | VV | 3 | 1 | True | 0 | ROZPOCET
| VV |  | "chodník CH4" 35,04 |  | 35.04 | [12 empty] | VV | 3 | 2 | True | 0 | ROZPOCET
| VV |  | "chodník mezi komunikací A4 a obj. vzduchotechniky" 71,90 |  | 71.9 | [12 empty] | VV | 3 | 2 | True | 0 | ROZPOCET
| VV |  | Součet |  | 106.94 | [12 empty] | VV | 3 | 4 | True | 1 | ROZPOCET
48 | M | 59217018 | obrubník betonový chodníkový 100x8x20 cm | m | 108 |  | 0 |  |  | základní |  | 0 | 0.036 | 3.888 | 0 | 0 | 8 | M | 3 |  |  |  | ROZPOCET | 0 | 0 | 0 | 0 | 0 | 1 | 0 | 4 | 968573009
| VV |  | 1 ks/m´ - ztratné 1% | [14 empty] | VV | 3 | 1 | True | 0 | ROZPOCET
| VV |  | 106,94*1,01 |  | 108.009 | [12 empty] | VV | 3 | 2 | True | 0 | ROZPOCET
| VV |  | "zaokrouhleno" 108 |  | 108 | [12 empty] | VV | 3 | 2 | True | 1 | ROZPOCET
49 | K | R/959220001 | Montáž a dodávka chrániček DN 160 - dělených | m | 16 |  | 0 |  |  | základní |  | 0 | 0 | 0 | 0 | 0 | 4 | K | 3 |  |  |  | ROZPOCET | 0 | 0 | 0 | 0 | 0 | 1 | 0 | 4 | 595091517
| D | 93 | Různé dokončovací konstrukce a práce inženýrských staveb |  |  |  | 0 |  |  |  |  | 0 |  | 0 |  | 30 | 1 | D | 2 |  |  |  | ROZPOCET | [6 empty] | 0
50 | K | 938908411 | Čištění vozovek splachováním vodou povrchu podkladu nebo krytu živičného, betonového nebo dlážděného | m2 | 1500 |  | 0 |  |  | základní |  | 0 | 0 | 0 | 0.02 | 30 | 4 | K | 3 |  |  |  | ROZPOCET | 0 | 0 | 0 | 0 | 0 | 1 | 0 | 4 | 1137587520
| D | 997 | Přesun sutě |  |  |  | 0 |  |  |  |  | 0 |  | 0 |  | 0 | 1 | D | 2 |  |  |  | ROZPOCET | [6 empty] | 0
51 | K | 997221551 | Vodorovná doprava suti bez naložení, ale se složením a s hrubým urovnáním ze sypkých materiálů, na vzdálenost do 1 km | t | 137.94 |  | 0 |  |  | základní |  | 0 | 0 | 0 | 0 | 0 | 4 | K | 3 |  |  |  | ROZPOCET | 0 | 0 | 0 | 0 | 0 | 1 | 0 | 4 | -973469602
| VV |  | "kamenivo" 137,940 |  | 137.94 | [12 empty] | VV | 3 | 2 | True | 1 | ROZPOCET
52 | K | 997221559 | Vodorovná doprava suti bez naložení, ale se složením a s hrubým urovnáním Příplatek k ceně za každý další i započatý 1 km přes 1 km | t | 965.58 |  | 0 |  |  | základní |  | 0 | 0 | 0 | 0 | 0 | 4 | K | 3 |  |  |  | ROZPOCET | 0 | 0 | 0 | 0 | 0 | 1 | 0 | 4 | 2049470469
| VV |  | celkem 8 km | [14 empty] | VV | 3 | 1 | True | 0 | ROZPOCET
| VV |  | 137,940*7 |  | 965.58 | [12 empty] | VV | 3 | 2 | True | 1 | ROZPOCET
53 | K | 997221561 | Vodorovná doprava suti bez naložení, ale se složením a s hrubým urovnáním z kusových materiálů, na vzdálenost do 1 km | t | 79.828 |  | 0 |  |  | základní |  | 0 | 0 | 0 | 0 | 0 | 4 | K | 3 |  |  |  | ROZPOCET | 0 | 0 | 0 | 0 | 0 | 1 | 0 | 4 | -1331800773
| VV |  | "původní dlažba" 79,828 |  | 79.828 | [12 empty] | VV | 3 | 2 | True | 1 | ROZPOCET
54 | K | 997221569 | Vodorovná doprava suti bez naložení, ale se složením a s hrubým urovnáním Příplatek k ceně za každý další i započatý 1 km přes 1 km | t | 965.58 |  | 0 |  |  | základní |  | 0 | 0 | 0 | 0 | 0 | 4 | K | 3 |  |  |  | ROZPOCET | 0 | 0 | 0 | 0 | 0 | 1 | 0 | 4 | 1833038766
| VV |  | celkem 8 km | [14 empty] | VV | 3 | 1 | True | 0 | ROZPOCET
| VV |  | 137,940*7 |  | 965.58 | [12 empty] | VV | 3 | 2 | True | 1 | ROZPOCET
55 | K | 997221615 | Poplatek za uložení stavebního odpadu na skládce (skládkovné) z prostého betonu zatříděného do Katalogu odpadů pod kódem 17 01 01 | t | 79.828 |  | 0 |  |  | základní |  | 0 | 0 | 0 | 0 | 0 | 4 | K | 3 |  |  |  | ROZPOCET | 0 | 0 | 0 | 0 | 0 | 1 | 0 | 4 | -1207328067
| VV |  | "původní dlažba" 79,828 |  | 79.828 | [12 empty] | VV | 3 | 2 | True | 1 | ROZPOCET
56 | K | 997221655 | Poplatek za uložení stavebního odpadu na skládce (skládkovné) zeminy a kamení zatříděného do Katalogu odpadů pod kódem 17 05 04 | t | 137.94 |  | 0 |  |  | základní |  | 0 | 0 | 0 | 0 | 0 | 4 | K | 3 |  |  |  | ROZPOCET | 0 | 0 | 0 | 0 | 0 | 1 | 0 | 4 | 316363560
| VV |  | "kamenivo" 137,940 |  | 137.94 | [12 empty] | VV | 3 | 2 | True | 1 | ROZPOCET
| D | 998 | Přesun hmot |  |  |  | 0 |  |  |  |  | 0 |  | 0 |  | 0 | 1 | D | 1 |  |  |  | ROZPOCET | [6 empty] | 0
57 | K | 998225111 | Přesun hmot pro komunikace s krytem z kameniva, monolitickým betonovým nebo živičným dopravní vzdálenost do 200 m jakékoliv délky objektu | t | 847.568 |  | 0 |  |  | základní |  | 0 | 0 | 0 | 0 | 0 | 4 | K | 2 |  |  |  | ROZPOCET | 0 | 0 | 0 | 0 | 0 | 1 | 0 | 4 | 1072074862

## VRN - Vedlejší a ostatní ...
{aa0ab1a8-1205-46ab-9755-81d04ec137fd}
2
| KRYCÍ LIST SOUPISU PRACÍ | [7 empty] | v --- níže se nacházejí doplnkové a pomocné údaje k sestavám --- v | [8 empty] | False
Stavba:
SO07 - Přístavby, nástavby a stavební úpravy pavilonu CH, Nemocnice ČB - 2.etapa
Objekt:
VRN - Vedlejší a ostatní náklady
| KSO: |  |  |  |  | CC-CZ:
| Místo: |  | České Budějovice |  |  | Datum: | 19. 6. 2022
| Zadavatel: |  |  |  |  | IČ:
|  | Nemocnice České Budějovice |  |  |  | DIČ:
| Uchazeč: |  |  |  |  | IČ: | Vyplň údaj
|  | Vyplň údaj |  |  |  | DIČ: | Vyplň údaj
| Projektant: |  |  |  |  | IČ:
|  | AGP nova |  |  |  | DIČ:
| Zpracovatel: |  |  |  |  | IČ:
|  | QSB, s.r.o. |  |  |  | DIČ:
Poznámka:
Položky, pokud není uvedeno jinak, obsahují veškeré náklady na provedení, tzn. dodávku, montáž a montážní prostředky, kotevní a spojovací prvky, povrchovou úpravu, přesuny a dopravu, skládkovné, systémové detaily a řešení (napojení na okolní konstrukce, těsnění, prostupy, ukončení atd.), pomocné lešení a přípravné práce. Podrobná specifikace položek je obsažena v projektové dokumentaci, která je nedílnou součástí zadávací dokumentace. Pokud není uveden výkaz výměr, byly hodnoty převzaty přímo z tabulek v projektu a CAD systémů. Pokud se v položkách objeví obchodní název, je uveden pouze orientačně, jako příklad.
| Cena bez DPH | [5 empty] | 0
|  |  | Základ daně |  |  | Sazba daně | Výše daně
| DPH | základní | 0 |  |  | 21% | 0
|  | snížená | 0 |  |  | 15% | 0
|  | zákl. přenesená | 0 |  |  | 21% | 0
|  | sníž. přenesená | 0 |  |  | 15% | 0
|  | nulová | 0 |  |  | 0% | 0
| Cena s DPH |  |  | v | CZK |  | 0
| Projektant |  |  | Zpracovatel
| Datum a podpis: |  | Razítko | Datum a podpis: |  |  | Razítko
| Objednavatel |  |  | Uchazeč
| Datum a podpis: |  | Razítko | Datum a podpis: |  |  | Razítko
REKAPITULACE ČLENĚNÍ SOUPISU PRACÍ
Stavba:
SO07 - Přístavby, nástavby a stavební úpravy pavilonu CH, Nemocnice ČB - 2.etapa
Objekt:
VRN - Vedlejší a ostatní náklady
Místo: |  |  | České Budějovice |  |  | Datum: | 19. 6. 2022
Zadavatel: |  |  | Nemocnice České Budějovice |  |  | Projektant: | AGP nova
Uchazeč: |  |  | Vyplň údaj |  |  | Zpracovatel: | QSB, s.r.o.
Kód dílu - Popis | [6 empty] | Cena celkem [CZK]
Náklady ze soupisu prací | [6 empty] | 0 | [11 empty] | -1
| VRN - Vedlejší rozpočtové náklady | [5 empty] | 0
| VRN1 - Průzkumné, geodetické a projektové práce | [5 empty] | 0
| VRN2 - Příprava staveniště | [5 empty] | 0
| VRN3 - Zařízení staveniště | [5 empty] | 0
| VRN4 - Inženýrská činnost | [5 empty] | 0
| VRN7 - Provozní vlivy | [5 empty] | 0
| VRN9 - Ostatní náklady | [5 empty] | 0
SOUPIS PRACÍ
Stavba:
SO07 - Přístavby, nástavby a stavební úpravy pavilonu CH, Nemocnice ČB - 2.etapa
Objekt:
VRN - Vedlejší a ostatní náklady
Místo: |  |  | České Budějovice |  |  | Datum: | 19. 6. 2022
Zadavatel: |  |  | Nemocnice České Budějovice |  |  | Projektant: | AGP nova
Uchazeč: |  |  | Vyplň údaj |  |  | Zpracovatel: | QSB, s.r.o.
PČ | Typ | Kód | Popis | MJ | Množství | J.cena [CZK] | Cena celkem [CZK] | Cenová soustava |  | DPH | J. Nh [h] | Nh celkem [h] | J. hmotnost [t] | Hmotnost celkem [t] | J. suť [t] | Suť Celkem [t]
Náklady soupisu celkem | [6 empty] | 0 |  |  |  |  | 0 |  | 0 |  | 0 |  | D | -1 | [7 empty] | 0
| D | VRN | Vedlejší rozpočtové náklady |  |  |  | 0 |  |  |  |  | 0 |  | 0 |  | 0 | 5 | D | 0 | ROZPOCET | [6 empty] | 0
| D | VRN1 | Průzkumné, geodetické a projektové práce |  |  |  | 0 |  |  |  |  | 0 |  | 0 |  | 0 | 5 | D | 1 | ROZPOCET | [6 empty] | 0
1 | K | 010001000 | Průzkumné, geodetické a projektové práce - výrobní dokumentace, dokumentace skutečného provedení | soubor | 1 |  | 0 |  |  | základní |  | 0 | 0 | 0 | 0 | 0 | 1024 | K | 2 | ROZPOCET | 0 | 0 | 0 | 0 | 0 | 1 | 0 | 1024 | -50662822
| D | VRN2 | Příprava staveniště |  |  |  | 0 |  |  |  |  | 0 |  | 0 |  | 0 | 5 | D | 1 | ROZPOCET | [6 empty] | 0
2 | K | 020001000 | Příprava staveniště - průzkumný vrt, průzkum nosných konstrukcí | soubor | 1 |  | 0 |  |  | základní |  | 0 | 0 | 0 | 0 | 0 | 1024 | K | 2 | ROZPOCET | 0 | 0 | 0 | 0 | 0 | 1 | 0 | 1024 | 614827374
| D | VRN3 | Zařízení staveniště |  |  |  | 0 |  |  |  |  | 0 |  | 0 |  | 0 | 5 | D | 1 | ROZPOCET | [6 empty] | 0
3 | K | 030001000 | Zařízení staveniště - buňkoviště, oplocení, ostraha, přípojky, úklid | soubor | 1 |  | 0 |  |  | základní |  | 0 | 0 | 0 | 0 | 0 | 1024 | K | 2 | ROZPOCET | 0 | 0 | 0 | 0 | 0 | 1 | 0 | 1024 | -352084516
| D | VRN4 | Inženýrská činnost |  |  |  | 0 |  |  |  |  | 0 |  | 0 |  | 0 | 5 | D | 1 | ROZPOCET | [6 empty] | 0
4 | K | 040001000 | Inženýrská činnost - kompletační a koordinační činnost, zkoušky a měření neuvedené | soubor | 1 |  | 0 |  |  | základní |  | 0 | 0 | 0 | 0 | 0 | 1024 | K | 2 | ROZPOCET | 0 | 0 | 0 | 0 | 0 | 1 | 0 | 1024 | -1368410254
| D | VRN7 | Provozní vlivy |  |  |  | 0 |  |  |  |  | 0 |  | 0 |  | 0 | 5 | D | 1 | ROZPOCET | [6 empty] | 0
5 | K | 070001000 | Provozní vlivy - dopravní značení, náhradní rozvod vody, provizorní ochrana | soubor | 1 |  | 0 |  |  | základní |  | 0 | 0 | 0 | 0 | 0 | 1024 | K | 2 | ROZPOCET | 0 | 0 | 0 | 0 | 0 | 1 | 0 | 1024 | 902824857
| D | VRN9 | Ostatní náklady |  |  |  | 0 |  |  |  |  | 0 |  | 0 |  | 0 | 5 | D | 1 | ROZPOCET | [6 empty] | 0
6 | K | 090001000.1 | Ostatní náklady - opatření pro zajištění BOZP | soubor | 1 |  | 0 |  |  | základní |  | 0 | 0 | 0 | 0 | 0 | 1024 | K | 2 | ROZPOCET | 0 | 0 | 0 | 0 | 0 | 1 | 0 | 1024 | -292106198
7 | K | 090001000.2 | Ostatní náklady - čištění a kamerové prohlídky kanalizace | soubor | 1 |  | 0 |  |  | základní |  | 0 | 0 | 0 | 0 | 0 | 1024 | K | 2 | ROZPOCET | 0 | 0 | 0 | 0 | 0 | 1 | 0 | 1024 | -527488479
8 | K | 090001000.3 | Ostatní náklady - zábory | soubor | 1 |  | 0 |  |  | základní |  | 0 | 0 | 0 | 0 | 0 | 1024 | K | 2 | ROZPOCET | 0 | 0 | 0 | 0 | 0 | 1 | 0 | 1024 | -609111883