## Rekapitulace stavby
Export Komplet | [25 empty] | VZ | 2.0 | [5 empty] | False | False | {8174eda1-2fdc-48f2-95c0-8c38294b4767}
[18 empty] | >> skryté sloupce << | [13 empty] | 0,01 | 21
[32 empty] | 0,01 | 15
|  | REKAPITULACE STAVBY | [16 empty] | v --- níže se nacházejí doplnkové a pomocné údaje k sestavám --- v | [11 empty] | Návod na vyplnění | 0,001
|  | Kód: |  |  |  |  | 1 | [23 empty] | Měnit lze pouze buňky se žlutým podbarvením! 1) v Rekapitulaci stavby vyplňte údaje o Uchazeči (přenesou se do ostatních sestav i v jiných listech) 2) na vybraných listech vyplňte v sestavě Soupis prací ceny u položek | 0,01
|  | Stavba: |  |  |  |  | Stavební úpravy 4.NP pavilonu Chirurgie- nová JIP | [24 empty] | 0,01
|  | KSO: | [11 empty] | CC-CZ: | [17 empty] | 0,01
|  | Místo: | [11 empty] | Datum: |  | 25. 10. 2021 | [15 empty] | 0,01
0,01
|  | Zadavatel: | [11 empty] | IČ: | [17 empty] | 0,01
|  |  | Nemocnice Český Krumlov, a.s. | [10 empty] | DIČ: | [17 empty] | 0,01
0,01
|  | Uchazeč: | [11 empty] | IČ: |  | Vyplň údaj | [15 empty] | 0,01
|  |  | Vyplň údaj | [10 empty] | DIČ: |  | Vyplň údaj | [15 empty] | 0,01
False
|  | Projektant: | [11 empty] | IČ: | [17 empty] | False
|  |  | Ivan Korch | [10 empty] | DIČ: | [17 empty] | True
0,01
|  | Zpracovatel: | [11 empty] | IČ: | [17 empty] | 0,01
[14 empty] | DIČ: | [17 empty] | False
Poznámka:
Součástí zadávací dokumentace je nejen výkaz výměr, ale i projektová dokumentace. Cena musí být tvořena na základě prohlídky stavby a minimálně těchto dvou částí zadávací dokumentace. Přesto, že tento výkaz výměr byl vypracován s nejvyšší péčí, je na výhradní odpovědnosti nabízejícího zkontrolovat položky a výměry zde uvedené s výkresovou a textovou částí dokumentace a případně uvést opravené či doplněné položky na zvláštní list nabídky. Projektová dokumentace a TZ má přednost před rozpočtem.
|  | Cena bez DPH | [11 empty] | 0
[8 empty] | Sazba daně |  | Základ daně |  |  |  | Výše daně
|  | DPH |  | základní |  |  |  | 21% |  | 0 |  |  |  | 0
|  |  |  | snížená |  |  |  | 15% |  | 0 |  |  |  | 0
|  |  |  | zákl. přenesená |  |  |  | 21% |  | 0 |  |  |  | 0
|  |  |  | sníž. přenesená |  |  |  | 15% |  | 0 |  |  |  | 0
|  |  |  | nulová |  |  |  | 0% |  | 0 |  |  |  | 0
|  | Cena s DPH | [6 empty] | v |  | CZK |  |  | 0
REKAPITULACE OBJEKTŮ STAVBY A SOUPISŮ PRACÍ
| Kód: | [6 empty] | 1
| Stavba: | [6 empty] | Stavební úpravy 4.NP pavilonu Chirurgie- nová JIP
| Místo: | [11 empty] | Datum: |  | 25. 10. 2021
| Zadavatel: | [6 empty] | Nemocnice Český Krumlov, a.s. |  |  |  |  | Projektant: |  | Ivan Korch |  |  |  | Informatívní údaje z listů zakázek
| Uchazeč: | [11 empty] | Zpracovatel:
| Kód |  |  |  | Popis | [6 empty] | Cena bez DPH [CZK] |  |  |  | Cena s DPH [CZK] | Typ |  | z toho Ostat. náklady [CZK] | DPH [CZK] | Normohodiny [h] | DPH základní [CZK] | DPH snížená [CZK] | DPH základní přenesená [CZK] | DPH snížená přenesená [CZK] | Základna DPH základní | Základna DPH snížená | Základna DPH zákl. přenesená | Základna DPH sníž. přenesená | Základna DPH nulová
| Náklady stavby celkem | [10 empty] | 0 |  |  |  | 0 |  |  | 0 | 0 | 0 | 0 | 0 | 0 | 0 | 0 | 0 | 0 | 0 | 0 |  | D | 0 | ###NOIMPORT### | IMPORT | {8174eda1-2fdc-48f2-95c0-8c38294b4767} | {00000000-0000-0000-0000-000000000000}
/ |  | 1 |  |  |  | Stavební část | [5 empty] | 0 |  |  |  | 0 | STA |  | 0 | 0 | 0 | 0 | 0 | 0 | 0 | 0 | 0 | 0 | 0 | 0 |  |  | 1 |  | IMPORT | {1aca7b4f-d0e2-44bd-b6b8-1924804b6a1a} | {8174eda1-2fdc-48f2-95c0-8c38294b4767} | 2
/ |  | 2 |  |  |  | Zdravotní instalace | [5 empty] | 0 |  |  |  | 0 | STA |  | 0 | 0 | 0 | 0 | 0 | 0 | 0 | 0 | 0 | 0 | 0 | 0 |  |  | 1 |  | IMPORT | {d05fb0b6-00fe-4941-9632-e215025db92e} | {8174eda1-2fdc-48f2-95c0-8c38294b4767} | 2
/ |  | 3 |  |  |  | Ústřední vytápění | [5 empty] | 0 |  |  |  | 0 | STA |  | 0 | 0 | 0 | 0 | 0 | 0 | 0 | 0 | 0 | 0 | 0 | 0 |  |  | 1 |  | IMPORT | {4fc4e54e-771d-43ee-a04d-c89f97e6f81d} | {8174eda1-2fdc-48f2-95c0-8c38294b4767} | 2
/ |  | 4 |  |  |  | Elektro | [5 empty] | 0 |  |  |  | 0 | STA |  | 0 | 0 | 0 | 0 | 0 | 0 | 0 | 0 | 0 | 0 | 0 | 0 |  |  | 1 |  | IMPORT | {c423daf0-04b9-4f81-ade6-71a328850d54} | {8174eda1-2fdc-48f2-95c0-8c38294b4767} | 2
/ |  | 5 |  |  |  | Vzduchotechnika | [5 empty] | 0 |  |  |  | 0 | STA |  | 0 | 0 | 0 | 0 | 0 | 0 | 0 | 0 | 0 | 0 | 0 | 0 |  |  | 1 |  | IMPORT | {c6b8ef44-1ab3-44df-ad8b-dca28359298f} | {8174eda1-2fdc-48f2-95c0-8c38294b4767} | 2
/ |  | 6 |  |  |  | EPS | [5 empty] | 0 |  |  |  | 0 | STA |  | 0 | 0 | 0 | 0 | 0 | 0 | 0 | 0 | 0 | 0 | 0 | 0 |  |  | 1 |  | IMPORT | {d5781443-df8d-4833-a233-c19f1cc0d9f5} | {8174eda1-2fdc-48f2-95c0-8c38294b4767} | 2
/ |  | 7 |  |  |  | Komunikace sestra-pacient | [5 empty] | 0 |  |  |  | 0 | STA |  | 0 | 0 | 0 | 0 | 0 | 0 | 0 | 0 | 0 | 0 | 0 | 0 |  |  | 1 |  | IMPORT | {c18944f9-b62d-4d00-841e-165bb618f9f7} | {8174eda1-2fdc-48f2-95c0-8c38294b4767} | 2
/ |  | 8 |  |  |  | Rozvody medicinálních plynů | [5 empty] | 0 |  |  |  | 0 | STA |  | 0 | 0 | 0 | 0 | 0 | 0 | 0 | 0 | 0 | 0 | 0 | 0 |  |  | 1 |  | IMPORT | {2b5087d1-ec87-4604-a0eb-376920e2c544} | {8174eda1-2fdc-48f2-95c0-8c38294b4767} | 2
/ |  | VRN |  |  |  | Ostatní a vedlejší náklady | [5 empty] | 0 |  |  |  | 0 | STA |  | 0 | 0 | 0 | 0 | 0 | 0 | 0 | 0 | 0 | 0 | 0 | 0 |  |  | 1 |  | IMPORT | {df5edc09-ee15-47bd-a736-d325dfb4053b} | {8174eda1-2fdc-48f2-95c0-8c38294b4767} | 2

## 1 - Stavební část
[9 empty] | >> skryté sloupce << | [9 empty] | {1aca7b4f-d0e2-44bd-b6b8-1924804b6a1a}
2
| KRYCÍ LIST SOUPISU PRACÍ | [8 empty] | v --- níže se nacházejí doplnkové a pomocné údaje k sestavám --- v | [8 empty] | False
Stavba:
Stavební úpravy 4.NP pavilonu Chirurgie- nová JIP
Objekt:
1 - Stavební část
| KSO: |  |  |  |  | CC-CZ:
| Místo: |  |  |  |  | Datum: | 25. 10. 2021
| Zadavatel: |  |  |  |  | IČ:
|  | Nemocnice Český Krumlov, a.s. |  |  |  | DIČ:
| Uchazeč: |  |  |  |  | IČ: | Vyplň údaj
|  | Vyplň údaj |  |  |  | DIČ: | Vyplň údaj
| Projektant: |  |  |  |  | IČ:
|  | Ivan Korch |  |  |  | DIČ:
| Zpracovatel: |  |  |  |  | IČ:
DIČ:
Poznámka:
| Cena bez DPH | [5 empty] | 0
|  |  | Základ daně |  |  | Sazba daně | Výše daně
| DPH | základní | 0 |  |  | 21% | 0
|  | snížená | 0 |  |  | 15% | 0
|  | zákl. přenesená | 0 |  |  | 21% | 0
|  | sníž. přenesená | 0 |  |  | 15% | 0
|  | nulová | 0 |  |  | 0% | 0
| Cena s DPH |  |  | v | CZK |  | 0
REKAPITULACE ČLENĚNÍ SOUPISU PRACÍ
Stavba:
Stavební úpravy 4.NP pavilonu Chirurgie- nová JIP
Objekt:
1 - Stavební část
Místo: | [5 empty] | Datum: | 25. 10. 2021
Zadavatel: |  |  | Nemocnice Český Krumlov, a.s. |  |  | Projektant: | Ivan Korch
Uchazeč: |  |  | Vyplň údaj |  |  | Zpracovatel:
Kód dílu - Popis | [6 empty] | Cena celkem [CZK]
Náklady stavby celkem | [6 empty] | 0 | [12 empty] | -1
| HSV - Práce a dodávky HSV | [5 empty] | 0
| 3 - Svislé a kompletní konstrukce | [5 empty] | 0
| 4 - Vodorovné konstrukce | [5 empty] | 0
| 6 - Úpravy povrchů, podlahy a osazování výplní | [5 empty] | 0
| 61 - Úprava povrchů vnitřních | [5 empty] | 0
| 62 - Úprava povrchů vnějších | [5 empty] | 0
| 63 - Podlahy a podlahové konstrukce | [5 empty] | 0
| 9 - Ostatní konstrukce a práce, bourání | [5 empty] | 0
| 93 - Stavební přípomoce k TZB | [5 empty] | 0
| 94 - Lešení a stavební výtahy | [5 empty] | 0
| 95 - Různé dokončovací konstrukce a práce pozemních staveb | [5 empty] | 0
| 96 - Bourání konstrukcí | [5 empty] | 0
| 997 - Přesun sutě | [5 empty] | 0
| 998 - Přesun hmot | [5 empty] | 0
| PSV - Práce a dodávky PSV | [5 empty] | 0
| 762 - Konstrukce tesařské | [5 empty] | 0
| 763 - Konstrukce suché výstavby | [5 empty] | 0
| 764 - Konstrukce klempířské | [5 empty] | 0
| 766 - Konstrukce truhlářské | [5 empty] | 0
| 767 - Konstrukce zámečnické | [5 empty] | 0
| 771 - Podlahy z dlaždic | [5 empty] | 0
| 776 - Podlahy povlakové | [5 empty] | 0
| 781 - Dokončovací práce - obklady | [5 empty] | 0
| 783 - Dokončovací práce - nátěry | [5 empty] | 0
| 784 - Dokončovací práce - malby a tapety | [5 empty] | 0
| M - Práce a dodávky M | [5 empty] | 0
SOUPIS PRACÍ
Stavba:
Stavební úpravy 4.NP pavilonu Chirurgie- nová JIP
Objekt:
1 - Stavební část
Místo: | [5 empty] | Datum: | 25. 10. 2021
Zadavatel: |  |  | Nemocnice Český Krumlov, a.s. |  |  | Projektant: | Ivan Korch
Uchazeč: |  |  | Vyplň údaj |  |  | Zpracovatel:
PČ | Typ | Kód | Popis | MJ | Množství | J.cena [CZK] | Cena celkem [CZK] | Cenová soustava |  |  | DPH | J. Nh [h] | Nh celkem [h] | J. hmotnost [t] | Hmotnost celkem [t] | J. suť [t] | Suť Celkem [t]
Náklady soupisu celkem | [6 empty] | 0 | [5 empty] | 0 |  | 42.0631 |  | 163.8709 |  | D | -1 | [10 empty] | 0
| D | HSV | Práce a dodávky HSV |  |  |  | 0 | [5 empty] | 0 |  | 31.4289 |  | 160.1668 | 1 | D | 0 |  |  |  | ROZPOCET | [6 empty] | 0
| D | 3 | Svislé a kompletní konstrukce |  |  |  | 0 | [5 empty] | 0 |  | 12.5917 |  | 0 | 1 | D | 1 |  |  |  | ROZPOCET | [6 empty] | 0
1 | K | 317168012 | Překlady keramické ploché osazené do maltového lože, výšky překladu 71 mm šířky 115 mm, délky 1250 mm | kus | 9 |  | 0 | CS ÚRS 2021 02 |  |  | základní |  | 0 | 0.02278 | 0.20502 | 0 | 0 | 4 | K | 2 |  |  |  | ROZPOCET | 0 | 0 | 0 | 0 | 0 | 1 | 0 | 4 | 818826692
| Online PSC |  | https://podminky.urs.cz/item/CS_URS_2021_02/317168012 | [15 empty] | Online PSC | 2
2 | K | 317168013 | Překlady keramické ploché osazené do maltového lože, výšky překladu 71 mm šířky 115 mm, délky 1500 mm | kus | 3 |  | 0 | CS ÚRS 2021 02 |  |  | základní |  | 0 | 0.02711 | 0.08133 | 0 | 0 | 4 | K | 2 |  |  |  | ROZPOCET | 0 | 0 | 0 | 0 | 0 | 1 | 0 | 4 | -1492521259
| Online PSC |  | https://podminky.urs.cz/item/CS_URS_2021_02/317168013 | [15 empty] | Online PSC | 2
3 | K | 317168014 | Překlady keramické ploché osazené do maltového lože, výšky překladu 71 mm šířky 115 mm, délky 1750 mm | kus | 1 |  | 0 | CS ÚRS 2021 02 |  |  | základní |  | 0 | 0.03132 | 0.03132 | 0 | 0 | 4 | K | 2 |  |  |  | ROZPOCET | 0 | 0 | 0 | 0 | 0 | 1 | 0 | 4 | -2055842428
| Online PSC |  | https://podminky.urs.cz/item/CS_URS_2021_02/317168014 | [15 empty] | Online PSC | 2
4 | K | 317168016 | Překlady keramické ploché osazené do maltového lože, výšky překladu 71 mm šířky 115 mm, délky 2250 mm | kus | 2 |  | 0 | CS ÚRS 2021 02 |  |  | základní |  | 0 | 0.04055 | 0.0811 | 0 | 0 | 4 | K | 2 |  |  |  | ROZPOCET | 0 | 0 | 0 | 0 | 0 | 1 | 0 | 4 | -1522672144
| Online PSC |  | https://podminky.urs.cz/item/CS_URS_2021_02/317168016 | [15 empty] | Online PSC | 2
5 | K | 34027x | Zazdívka otvorů v příčkách nebo stěnách pórobetonovými tvárnicemi | m2 | 5.246 |  | 0 |  |  |  | základní |  | 0 | 0.06197 | 0.32509 | 0 | 0 | 4 | K | 2 |  |  |  | ROZPOCET | 0 | 0 | 0 | 0 | 0 | 1 | 0 | 4 | 266637711
| VV |  | 1,4*2,2*0,3 |  | 0.924 | [13 empty] | VV | 2 | 2 | True | 0 | ROZPOCET
| VV |  | 2,0*2,2*0,45 |  | 1.98 | [13 empty] | VV | 2 | 2 | True | 0 | ROZPOCET
| VV |  | 1,3*2,2*0,45 |  | 1.287 | [13 empty] | VV | 2 | 2 | True | 0 | ROZPOCET
| VV |  | 0,936*1,8*0,45 |  | 0.758 | [13 empty] | VV | 2 | 2 | True | 0 | ROZPOCET
| VV |  | 0,3*2,2*0,45 |  | 0.297 | [13 empty] | VV | 2 | 2 | True | 0 | ROZPOCET
| VV |  | Součet |  | 5.246 | [13 empty] | VV | 2 | 4 | True | 1 | ROZPOCET
6 | K | 342244201 | Příčky jednoduché z cihel děrovaných broušených, na tenkovrstvou maltu, pevnost cihel do P15, tl. příčky 80 mm | m2 | 8.03 |  | 0 | CS ÚRS 2021 02 |  |  | základní |  | 0 | 0.06843 | 0.54949 | 0 | 0 | 4 | K | 2 |  |  |  | ROZPOCET | 0 | 0 | 0 | 0 | 0 | 1 | 0 | 4 | 288447093
| Online PSC |  | https://podminky.urs.cz/item/CS_URS_2021_02/342244201 | [15 empty] | Online PSC | 2
| VV |  | (1,4+1,4)*3,1 |  | 8.68 | [13 empty] | VV | 2 | 2 | True | 0 | ROZPOCET
| VV |  | (1,0)*2,15 |  | 2.15 | [13 empty] | VV | 2 | 2 | True | 0 | ROZPOCET
| VV |  | -0,7*2,0*2 |  | -2.8 | [13 empty] | VV | 2 | 2 | True | 0 | ROZPOCET
| VV |  | Součet |  | 8.03 | [13 empty] | VV | 2 | 4 | True | 1 | ROZPOCET
7 | K | 342244211 | Příčky jednoduché z cihel děrovaných broušených, na tenkovrstvou maltu, pevnost cihel do P15, tl. příčky 115 mm | m2 | 114.412 |  | 0 | CS ÚRS 2021 02 |  |  | základní |  | 0 | 0.08731 | 9.9893 | 0 | 0 | 4 | K | 2 |  |  |  | ROZPOCET | 0 | 0 | 0 | 0 | 0 | 1 | 0 | 4 | 1278782410
| Online PSC |  | https://podminky.urs.cz/item/CS_URS_2021_02/342244211 | [15 empty] | Online PSC | 2
| VV |  | (8,1+1,9+2,3+1,3+2,6+3,6+2,4+2,4+2,4+2,4+3,6+1,3+0,5+0,4+2,3+2,4+0,9+1,6+1,6)*3,1 |  | 136.4 | [13 empty] | VV | 2 | 2 | True | 0 | ROZPOCET
| VV |  | (1,3+1,3)*2,15 |  | 5.59 | [13 empty] | VV | 2 | 2 | True | 0 | ROZPOCET
| VV |  | 3,38*0,9 |  | 3.042 | [13 empty] | VV | 2 | 2 | True | 0 | ROZPOCET
| VV |  | -(1,4*2,1+0,8*2,0+0,8*2,0*2+1,8*2,1+0,9*2,0+1,1*2,0+1,8*2,1+0,9*2,0*2+0,8*2,0+0,9*2,0*2+1,2*2,1) |  | -30.62 | [13 empty] | VV | 2 | 2 | True | 0 | ROZPOCET
| VV |  | Součet |  | 114.412 | [13 empty] | VV | 2 | 4 | True | 1 | ROZPOCET
8 | K | 342272205 | Příčky z pórobetonových tvárnic hladkých na tenké maltové lože objemová hmotnost do 500 kg/m3, tloušťka příčky 50 mm | m2 | 12.4 |  | 0 | CS ÚRS 2021 02 |  |  | základní |  | 0 | 0.04234 | 0.52502 | 0 | 0 | 4 | K | 2 |  |  |  | ROZPOCET | 0 | 0 | 0 | 0 | 0 | 1 | 0 | 4 | 1427572334
| Online PSC |  | https://podminky.urs.cz/item/CS_URS_2021_02/342272205 | [15 empty] | Online PSC | 2
| VV |  | (0,2+0,8+0,5+0,5+0,3+0,6+0,2+0,3+0,6)*3,1 |  | 12.4 | [13 empty] | VV | 2 | 2 | True | 0 | ROZPOCET
| VV |  | Součet |  | 12.4 | [13 empty] | VV | 2 | 4 | True | 1 | ROZPOCET
9 | K | 342272235 | Příčky z pórobetonových tvárnic hladkých na tenké maltové lože objemová hmotnost do 500 kg/m3, tloušťka příčky 125 mm | m2 | 11.78 |  | 0 | CS ÚRS 2021 02 |  |  | základní |  | 0 | 0.06688 | 0.78785 | 0 | 0 | 4 | K | 2 |  |  |  | ROZPOCET | 0 | 0 | 0 | 0 | 0 | 1 | 0 | 4 | 1407188431
| Online PSC |  | https://podminky.urs.cz/item/CS_URS_2021_02/342272235 | [15 empty] | Online PSC | 2
| VV |  | (0,15+0,15+0,15+0,15+0,5+0,5+0,9+0,3+0,4+0,4+0,2)*3,1 |  | 11.78 | [13 empty] | VV | 2 | 2 | True | 1 | ROZPOCET
10 | K | 342291121 | Ukotvení příček plochými kotvami, do konstrukce cihelné | m | 124 |  | 0 | CS ÚRS 2021 02 |  |  | základní |  | 0 | 0.00013 | 0.01612 | 0 | 0 | 4 | K | 2 |  |  |  | ROZPOCET | 0 | 0 | 0 | 0 | 0 | 1 | 0 | 4 | -2050191304
| Online PSC |  | https://podminky.urs.cz/item/CS_URS_2021_02/342291121 | [15 empty] | Online PSC | 2
| VV |  | 3,1*40 |  | 124 | [13 empty] | VV | 2 | 2 | True | 1 | ROZPOCET
| D | 4 | Vodorovné konstrukce |  |  |  | 0 | [5 empty] | 0 |  | 0.11068 |  | 0 | 1 | D | 1 |  |  |  | ROZPOCET | [6 empty] | 0
11 | K | 417321515 | Ztužující pásy a věnce z betonu železového (bez výztuže) tř. C 25/30 | m3 | 0.039 |  | 0 | CS ÚRS 2021 02 |  |  | základní |  | 0 | 2.4534 | 0.095683 | 0 | 0 | 4 | K | 2 |  |  |  | ROZPOCET | 0 | 0 | 0 | 0 | 0 | 1 | 0 | 4 | -2038480944
| Online PSC |  | https://podminky.urs.cz/item/CS_URS_2021_02/417321515 | [15 empty] | Online PSC | 2
| VV |  | viz. pozn. 02 | [15 empty] | VV | 2 | 1 | True | 0 | ROZPOCET
| VV |  | 3,38*0,115*0,1 |  | 0.039 | [13 empty] | VV | 2 | 2 | True | 1 | ROZPOCET
12 | K | 417351115 | Bednění bočnic ztužujících pásů a věnců včetně vzpěr zřízení | m2 | 1.69 |  | 0 | CS ÚRS 2021 02 |  |  | základní |  | 0 | 0.00576 | 0.0097344 | 0 | 0 | 4 | K | 2 |  |  |  | ROZPOCET | 0 | 0 | 0 | 0 | 0 | 1 | 0 | 4 | -304199166
| Online PSC |  | https://podminky.urs.cz/item/CS_URS_2021_02/417351115 | [15 empty] | Online PSC | 2
| VV |  | viz. pozn. 02 | [15 empty] | VV | 2 | 1 | True | 0 | ROZPOCET
| VV |  | 3,38*0,25*2 |  | 1.69 | [13 empty] | VV | 2 | 2 | True | 1 | ROZPOCET
13 | K | 417351116 | Bednění bočnic ztužujících pásů a věnců včetně vzpěr odstranění | m2 | 1.69 |  | 0 | CS ÚRS 2021 02 |  |  | základní |  | 0 | 0 | 0 | 0 | 0 | 4 | K | 2 |  |  |  | ROZPOCET | 0 | 0 | 0 | 0 | 0 | 1 | 0 | 4 | 1958731943
| Online PSC |  | https://podminky.urs.cz/item/CS_URS_2021_02/417351116 | [15 empty] | Online PSC | 2
14 | K | 417361821 | Výztuž ztužujících pásů a věnců z betonářské oceli 10 505 (R) nebo BSt 500 | t | 0.005 |  | 0 | CS ÚRS 2021 02 |  |  | základní |  | 0 | 1.0529 | 0.0052645 | 0 | 0 | 4 | K | 2 |  |  |  | ROZPOCET | 0 | 0 | 0 | 0 | 0 | 1 | 0 | 4 | -463906788
| Online PSC |  | https://podminky.urs.cz/item/CS_URS_2021_02/417361821 | [15 empty] | Online PSC | 2
| VV |  | 0,039*0,12 |  | 0.005 | [13 empty] | VV | 2 | 2 | True | 1 | ROZPOCET
| D | 6 | Úpravy povrchů, podlahy a osazování výplní |  |  |  | 0 | [5 empty] | 0 |  | 18.6821 |  | 0 | 1 | D | 1 |  |  |  | ROZPOCET | [6 empty] | 0
| D | 61 | Úprava povrchů vnitřních |  |  |  | 0 | [5 empty] | 0 |  | 12.2019 |  | 0 | 1 | D | 2 |  |  |  | ROZPOCET | [6 empty] | 0
15 | K | 611131121 | Podkladní a spojovací vrstva vnitřních omítaných ploch penetrace disperzní nanášená ručně stropů | m2 | 4.43 |  | 0 | CS ÚRS 2021 02 |  |  | základní |  | 0 | 0.00026 | 0.0011518 | 0 | 0 | 4 | K | 3 |  |  |  | ROZPOCET | 0 | 0 | 0 | 0 | 0 | 1 | 0 | 4 | -1269218708
| Online PSC |  | https://podminky.urs.cz/item/CS_URS_2021_02/611131121 | [15 empty] | Online PSC | 3
16 | K | 611321141 | Omítka vápenocementová vnitřních ploch nanášená ručně dvouvrstvá, tloušťky jádrové omítky do 10 mm a tloušťky štuku do 3 mm štuková vodorovných konstrukcí stropů rovných | m2 | 4.43 |  | 0 | CS ÚRS 2021 02 |  |  | základní |  | 0 | 0.01838 | 0.081423 | 0 | 0 | 4 | K | 3 |  |  |  | ROZPOCET | 0 | 0 | 0 | 0 | 0 | 1 | 0 | 4 | -2020864602
| Online PSC |  | https://podminky.urs.cz/item/CS_URS_2021_02/611321141 | [15 empty] | Online PSC | 3
| VV |  | m02 | [15 empty] | VV | 3 | 1 | True | 0 | ROZPOCET
| VV |  | 4,43 |  | 4.43 | [13 empty] | VV | 3 | 2 | True | 1 | ROZPOCET
17 | K | 612131121 | Podkladní a spojovací vrstva vnitřních omítaných ploch penetrace disperzní nanášená ručně stěn | m2 | 653.904 |  | 0 | CS ÚRS 2021 02 |  |  | základní |  | 0 | 0.00026 | 0.17002 | 0 | 0 | 4 | K | 3 |  |  |  | ROZPOCET | 0 | 0 | 0 | 0 | 0 | 1 | 0 | 4 | 1661736713
| Online PSC |  | https://podminky.urs.cz/item/CS_URS_2021_02/612131121 | [15 empty] | Online PSC | 3
| VV |  | m01 | [15 empty] | VV | 3 | 1 | True | 0 | ROZPOCET
| VV |  | 20,7*3,1 |  | 64.17 | [13 empty] | VV | 3 | 2 | True | 0 | ROZPOCET
| VV |  | -(1,8*2,1+1,1*2,0*2+1,5*1,8+1,4*2,1+0,8*2,0) |  | -15.42 | [13 empty] | VV | 3 | 2 | True | 0 | ROZPOCET
| VV |  | (1,5+1,8+1,8)*0,25 |  | 1.275 | [13 empty] | VV | 3 | 2 | True | 0 | ROZPOCET
| VV |  | m02 | [15 empty] | VV | 3 | 1 | True | 0 | ROZPOCET
| VV |  | 10,6*3,1 |  | 32.86 | [13 empty] | VV | 3 | 2 | True | 0 | ROZPOCET
| VV |  | -(0,9*2,0) |  | -1.8 | [13 empty] | VV | 3 | 2 | True | 0 | ROZPOCET
| VV |  | m03 | [15 empty] | VV | 3 | 1 | True | 0 | ROZPOCET
| VV |  | 10,5*3,1 |  | 32.55 | [13 empty] | VV | 3 | 2 | True | 0 | ROZPOCET
| VV |  | -(0,8*2,0*3) |  | -4.8 | [13 empty] | VV | 3 | 2 | True | 0 | ROZPOCET
| VV |  | m04 | [15 empty] | VV | 3 | 1 | True | 0 | ROZPOCET
| VV |  | 33,3*3,1 |  | 103.23 | [13 empty] | VV | 3 | 2 | True | 0 | ROZPOCET
| VV |  | -(0,9*2,0+3,38*1,25+0,8*2,0+1,4*2,1+1,5*1,8*3+5,0*3,1) |  | -34.165 | [13 empty] | VV | 3 | 2 | True | 0 | ROZPOCET
| VV |  | (1,5+1,8+1,8)*0,25*3 |  | 3.825 | [13 empty] | VV | 3 | 2 | True | 0 | ROZPOCET
| VV |  | m05+08 | [15 empty] | VV | 3 | 1 | True | 0 | ROZPOCET
| VV |  | 38,7*3,1 |  | 119.97 | [13 empty] | VV | 3 | 2 | True | 0 | ROZPOCET
| VV |  | -(0,8*2,0+3,38*1,25+0,9*2,0+1,4*2,0+2,4*2,15+1,5*1,8+1,65*2,15+0,9*2,0) |  | -23.633 | [13 empty] | VV | 3 | 2 | True | 0 | ROZPOCET
| VV |  | (1,5+1,8+1,8)*0,25 |  | 1.275 | [13 empty] | VV | 3 | 2 | True | 0 | ROZPOCET
| VV |  | m06 | [15 empty] | VV | 3 | 1 | True | 0 | ROZPOCET
| VV |  | 19,6*3,1 |  | 60.76 | [13 empty] | VV | 3 | 2 | True | 0 | ROZPOCET
| VV |  | -(1,4*2,0+5,0*3,1+4,5*3,1+1,5*1,8) |  | -34.95 | [13 empty] | VV | 3 | 2 | True | 0 | ROZPOCET
| VV |  | (1,5+1,8+1,8)*0,25 |  | 1.275 | [13 empty] | VV | 3 | 2 | True | 0 | ROZPOCET
| VV |  | m07 | [15 empty] | VV | 3 | 1 | True | 0 | ROZPOCET
| VV |  | 17,5*3,1 |  | 54.25 | [13 empty] | VV | 3 | 2 | True | 0 | ROZPOCET
| VV |  | -(4,5*3,1+2,4*2,15+1,5*1,8) |  | -21.81 | [13 empty] | VV | 3 | 2 | True | 0 | ROZPOCET
| VV |  | (1,5+1,8+1,8)*0,25 |  | 1.275 | [13 empty] | VV | 3 | 2 | True | 0 | ROZPOCET
| VV |  | m09 | [15 empty] | VV | 3 | 1 | True | 0 | ROZPOCET
| VV |  | 15,8*3,1 |  | 48.98 | [13 empty] | VV | 3 | 2 | True | 0 | ROZPOCET
| VV |  | -(0,8*2,0+2,4*1,8) |  | -5.92 | [13 empty] | VV | 3 | 2 | True | 0 | ROZPOCET
| VV |  | (2,4+1,8+1,8)*0,25 |  | 1.5 | [13 empty] | VV | 3 | 2 | True | 0 | ROZPOCET
| VV |  | m10 | [15 empty] | VV | 3 | 1 | True | 0 | ROZPOCET
| VV |  | 14,2*3,1 |  | 44.02 | [13 empty] | VV | 3 | 2 | True | 0 | ROZPOCET
| VV |  | -(0,9*2,0+2,4*1,8) |  | -6.12 | [13 empty] | VV | 3 | 2 | True | 0 | ROZPOCET
| VV |  | (2,4+1,8+1,8)*0,25 |  | 1.5 | [13 empty] | VV | 3 | 2 | True | 0 | ROZPOCET
| VV |  | m11 | [15 empty] | VV | 3 | 1 | True | 0 | ROZPOCET
| VV |  | 8,5*3,1 |  | 26.35 | [13 empty] | VV | 3 | 2 | True | 0 | ROZPOCET
| VV |  | -(0,9*2,0) |  | -1.8 | [13 empty] | VV | 3 | 2 | True | 0 | ROZPOCET
| VV |  | m12 | [15 empty] | VV | 3 | 1 | True | 0 | ROZPOCET
| VV |  | 17,8*3,1 |  | 55.18 | [13 empty] | VV | 3 | 2 | True | 0 | ROZPOCET
| VV |  | -(0,8*2,0+0,9*2,0*2+1,2*2,1+0,7*2,0+1,65*2,15) |  | -12.668 | [13 empty] | VV | 3 | 2 | True | 0 | ROZPOCET
| VV |  | m13 | [15 empty] | VV | 3 | 1 | True | 0 | ROZPOCET
| VV |  | 10,6*3,1 |  | 32.86 | [13 empty] | VV | 3 | 2 | True | 0 | ROZPOCET
| VV |  | -0,9*2,0 |  | -1.8 | [13 empty] | VV | 3 | 2 | True | 0 | ROZPOCET
| VV |  | m14 | [15 empty] | VV | 3 | 1 | True | 0 | ROZPOCET
| VV |  | 5,4*3,1 |  | 16.74 | [13 empty] | VV | 3 | 2 | True | 0 | ROZPOCET
| VV |  | -0,7*2,0*2 |  | -2.8 | [13 empty] | VV | 3 | 2 | True | 0 | ROZPOCET
| VV |  | m15 | [15 empty] | VV | 3 | 1 | True | 0 | ROZPOCET
| VV |  | 4,7*3,1 |  | 14.57 | [13 empty] | VV | 3 | 2 | True | 0 | ROZPOCET
| VV |  | -0,7*2,0 |  | -1.4 | [13 empty] | VV | 3 | 2 | True | 0 | ROZPOCET
| VV |  | m16 | [15 empty] | VV | 3 | 1 | True | 0 | ROZPOCET
| VV |  | 19,1*3,1 |  | 59.21 | [13 empty] | VV | 3 | 2 | True | 0 | ROZPOCET
| VV |  | -(1,2*2,1+1,8*2,1+1,1*2,0+1,2*2,1) |  | -11.02 | [13 empty] | VV | 3 | 2 | True | 0 | ROZPOCET
| VV |  | m17 | [15 empty] | VV | 3 | 1 | True | 0 | ROZPOCET
| VV |  | 13,9*3,1 |  | 43.09 | [13 empty] | VV | 3 | 2 | True | 0 | ROZPOCET
| VV |  | -1,1*2,0 |  | -2.2 | [13 empty] | VV | 3 | 2 | True | 0 | ROZPOCET
| VV |  | nové stěny v neřešených prostorech | [15 empty] | VV | 3 | 1 | True | 0 | ROZPOCET
| VV |  | m18 | [15 empty] | VV | 3 | 1 | True | 0 | ROZPOCET
| VV |  | 2,4*3,1-1,8*2,1 |  | 3.66 | [13 empty] | VV | 3 | 2 | True | 0 | ROZPOCET
| VV |  | m20 | [15 empty] | VV | 3 | 1 | True | 0 | ROZPOCET
| VV |  | 2,25*3,1-1,8*2,1 |  | 3.195 | [13 empty] | VV | 3 | 2 | True | 0 | ROZPOCET
| VV |  | m19 | [15 empty] | VV | 3 | 1 | True | 0 | ROZPOCET
| VV |  | 1,6*3,1-1,2*2,1 |  | 2.44 | [13 empty] | VV | 3 | 2 | True | 0 | ROZPOCET
| VV |  | 2,0*3,1 |  | 6.2 | [13 empty] | VV | 3 | 2 | True | 0 | ROZPOCET
| VV |  | Součet |  | 653.904 | [13 empty] | VV | 3 | 4 | True | 1 | ROZPOCET
18 | K | 612321111 | Omítka vápenocementová vnitřních ploch nanášená ručně jednovrstvá, tloušťky do 10 mm hrubá zatřená svislých konstrukcí stěn | m2 | 76.4 |  | 0 | CS ÚRS 2021 02 |  |  | základní |  | 0 | 0.01575 | 1.2033 | 0 | 0 | 4 | K | 3 |  |  |  | ROZPOCET | 0 | 0 | 0 | 0 | 0 | 1 | 0 | 4 | 888851881
| Online PSC |  | https://podminky.urs.cz/item/CS_URS_2021_02/612321111 | [15 empty] | Online PSC | 3
| VV |  | pod obklad | [15 empty] | VV | 3 | 1 | True | 0 | ROZPOCET
| VV |  | 76,4 |  | 76.4 | [13 empty] | VV | 3 | 2 | True | 1 | ROZPOCET
19 | K | 612321141 | Omítka vápenocementová vnitřních ploch nanášená ručně dvouvrstvá, tloušťky jádrové omítky do 10 mm a tloušťky štuku do 3 mm štuková svislých konstrukcí stěn | m2 | 577.504 |  | 0 | CS ÚRS 2021 02 |  |  | základní |  | 0 | 0.01838 | 10.6145 | 0 | 0 | 4 | K | 3 |  |  |  | ROZPOCET | 0 | 0 | 0 | 0 | 0 | 1 | 0 | 4 | -611667262
| Online PSC |  | https://podminky.urs.cz/item/CS_URS_2021_02/612321141 | [15 empty] | Online PSC | 3
| VV |  | 653,904-76,4 |  | 577.504 | [13 empty] | VV | 3 | 2 | True | 1 | ROZPOCET
20 | K | 619995001 | Začištění omítek (s dodáním hmot) kolem oken, dveří, podlah, obkladů apod. | m | 78.35 |  | 0 | CS ÚRS 2021 02 |  |  | základní |  | 0 | 0.0015 | 0.11752 | 0 | 0 | 4 | K | 3 |  |  |  | ROZPOCET | 0 | 0 | 0 | 0 | 0 | 1 | 0 | 4 | 998653205
| Online PSC |  | https://podminky.urs.cz/item/CS_URS_2021_02/619995001 | [15 empty] | Online PSC | 3
| VV |  | sokl keramický | [15 empty] | VV | 3 | 1 | True | 0 | ROZPOCET
| VV |  | 40,15 |  | 40.15 | [13 empty] | VV | 3 | 2 | True | 0 | ROZPOCET
| VV |  | nad obkladem | [15 empty] | VV | 3 | 1 | True | 0 | ROZPOCET
| VV |  | m11 | [15 empty] | VV | 3 | 1 | True | 0 | ROZPOCET
| VV |  | 8,5 |  | 8.5 | [13 empty] | VV | 3 | 2 | True | 0 | ROZPOCET
| VV |  | -0,9 |  | -0.9 | [13 empty] | VV | 3 | 2 | True | 0 | ROZPOCET
| VV |  | m13 | [15 empty] | VV | 3 | 1 | True | 0 | ROZPOCET
| VV |  | 10,6 |  | 10.6 | [13 empty] | VV | 3 | 2 | True | 0 | ROZPOCET
| VV |  | -0,9 |  | -0.9 | [13 empty] | VV | 3 | 2 | True | 0 | ROZPOCET
| VV |  | m14 | [15 empty] | VV | 3 | 1 | True | 0 | ROZPOCET
| VV |  | 5,4 |  | 5.4 | [13 empty] | VV | 3 | 2 | True | 0 | ROZPOCET
| VV |  | -0,7*2 |  | -1.4 | [13 empty] | VV | 3 | 2 | True | 0 | ROZPOCET
| VV |  | m15 | [15 empty] | VV | 3 | 1 | True | 0 | ROZPOCET
| VV |  | 4,8 |  | 4.8 | [13 empty] | VV | 3 | 2 | True | 0 | ROZPOCET
| VV |  | -0,7 |  | -0.7 | [13 empty] | VV | 3 | 2 | True | 0 | ROZPOCET
| VV |  | m17 | [15 empty] | VV | 3 | 1 | True | 0 | ROZPOCET
| VV |  | 13,9 |  | 13.9 | [13 empty] | VV | 3 | 2 | True | 0 | ROZPOCET
| VV |  | -1,1 |  | -1.1 | [13 empty] | VV | 3 | 2 | True | 0 | ROZPOCET
| VV |  | Součet |  | 78.35 | [13 empty] | VV | 3 | 4 | True | 1 | ROZPOCET
21 | K | 622143003 | Montáž omítkových profilů plastových, pozinkovaných nebo dřevěných upevněných vtlačením do podkladní vrstvy nebo přibitím rohových s tkaninou | m | 103.5 |  | 0 | CS ÚRS 2021 02 |  |  | základní |  | 0 | 0 | 0 | 0 | 0 | 4 | K | 3 |  |  |  | ROZPOCET | 0 | 0 | 0 | 0 | 0 | 1 | 0 | 4 | -252821712
| Online PSC |  | https://podminky.urs.cz/item/CS_URS_2021_02/622143003 | [15 empty] | Online PSC | 3
| VV |  | viz. APU | [15 empty] | VV | 3 | 1 | True | 0 | ROZPOCET
| VV |  | 47,7 |  | 47.7 | [13 empty] | VV | 3 | 2 | True | 0 | ROZPOCET
| VV |  | rohy | [15 empty] | VV | 3 | 1 | True | 0 | ROZPOCET
| VV |  | 3,1*18 |  | 55.8 | [13 empty] | VV | 3 | 2 | True | 0 | ROZPOCET
| VV |  | Součet |  | 103.5 | [13 empty] | VV | 3 | 4 | True | 1 | ROZPOCET
22 | M | 63127466 | profil rohový Al 23x23mm s výztužnou tkaninou š 100mm pro ETICS | m | 108.675 |  | 0 | CS ÚRS 2021 02 |  |  | základní |  | 0 | 0.00011 | 0.011954 | 0 | 0 | 8 | M | 3 |  |  |  | ROZPOCET | 0 | 0 | 0 | 0 | 0 | 1 | 0 | 4 | 1746438461
| VV |  | 103,5*1,05 'Přepočtené koeficientem množství |  | 108.675 | [13 empty] | VV | 3 | 2 | False | 1 | ROZPOCET
23 | K | 622143004 | Montáž omítkových profilů plastových, pozinkovaných nebo dřevěných upevněných vtlačením do podkladní vrstvy nebo přibitím začišťovacích samolepících pro vytvoření dilatujícího spoje s okenním rámem | m | 47.7 |  | 0 | CS ÚRS 2021 02 |  |  | základní |  | 0 | 0 | 0 | 0 | 0 | 4 | K | 3 |  |  |  | ROZPOCET | 0 | 0 | 0 | 0 | 0 | 1 | 0 | 4 | -1043260605
| Online PSC |  | https://podminky.urs.cz/item/CS_URS_2021_02/622143004 | [15 empty] | Online PSC | 3
| VV |  | (1,5+1,8+1,8)*7 |  | 35.7 | [13 empty] | VV | 3 | 2 | True | 0 | ROZPOCET
| VV |  | (2,4+1,8+1,8)*2 |  | 12 | [13 empty] | VV | 3 | 2 | True | 0 | ROZPOCET
| VV |  | Součet |  | 47.7 | [13 empty] | VV | 3 | 4 | True | 1 | ROZPOCET
24 | M | 59051476 | profil začišťovací PVC 9mm s výztužnou tkaninou pro ostění ETICS | m | 50.085 |  | 0 | CS ÚRS 2021 02 |  |  | základní |  | 0 | 4e-05 | 0.0020034 | 0 | 0 | 8 | M | 3 |  |  |  | ROZPOCET | 0 | 0 | 0 | 0 | 0 | 1 | 0 | 4 | 214771776
| VV |  | 47,7*1,05 'Přepočtené koeficientem množství |  | 50.085 | [13 empty] | VV | 3 | 2 | False | 1 | ROZPOCET
25 | K | 619991001 | Zakrytí vnitřních ploch před znečištěním včetně pozdějšího odkrytí podlah fólií přilepenou lepící páskou | m2 | 246.51 |  | 0 | CS ÚRS 2021 02 |  |  | základní |  | 0 | 0 | 0 | 0 | 0 | 4 | K | 3 |  |  |  | ROZPOCET | 0 | 0 | 0 | 0 | 0 | 1 | 0 | 4 | 2060726092
| Online PSC |  | https://podminky.urs.cz/item/CS_URS_2021_02/619991001 | [15 empty] | Online PSC | 3
| VV |  | 246,51 |  | 246.51 | [13 empty] | VV | 3 | 2 | True | 1 | ROZPOCET
26 | K | 629991011 | Zakrytí vnějších ploch před znečištěním včetně pozdějšího odkrytí výplní otvorů a svislých ploch fólií přilepenou lepící páskou | m2 | 27.54 |  | 0 | CS ÚRS 2021 02 |  |  | základní |  | 0 | 0 | 0 | 0 | 0 | 4 | K | 3 |  |  |  | ROZPOCET | 0 | 0 | 0 | 0 | 0 | 1 | 0 | 4 | 195823729
| Online PSC |  | https://podminky.urs.cz/item/CS_URS_2021_02/629991011 | [15 empty] | Online PSC | 3
| VV |  | (1,5*1,8)*7 |  | 18.9 | [13 empty] | VV | 3 | 2 | True | 0 | ROZPOCET
| VV |  | (2,4*1,8)*2 |  | 8.64 | [13 empty] | VV | 3 | 2 | True | 0 | ROZPOCET
| VV |  | Součet |  | 27.54 | [13 empty] | VV | 3 | 4 | True | 1 | ROZPOCET
| D | 62 | Úprava povrchů vnějších |  |  |  | 0 | [5 empty] | 0 |  | 0.17543 |  | 0 | 1 | D | 2 |  |  |  | ROZPOCET | [6 empty] | 0
27 | K | 612325225 | Vápenocementová omítka jednotlivých malých ploch štuková na stěnách, plochy jednotlivě přes 1,0 do 4 m2 | kus | 1 |  | 0 | CS ÚRS 2021 02 |  |  | základní |  | 0 | 0.1575 | 0.1575 | 0 | 0 | 4 | K | 3 |  |  |  | ROZPOCET | 0 | 0 | 0 | 0 | 0 | 1 | 0 | 4 | 834390962
| Online PSC |  | https://podminky.urs.cz/item/CS_URS_2021_02/612325225 | [15 empty] | Online PSC | 3
| VV |  | zazděné okno | [15 empty] | VV | 3 | 1 | True | 0 | ROZPOCET
| VV |  | 1 |  | 1 | [13 empty] | VV | 3 | 2 | True | 1 | ROZPOCET
28 | K | 612325302 | Vápenocementová omítka ostění nebo nadpraží štuková | m2 | 0.51 |  | 0 | CS ÚRS 2021 02 |  |  | základní |  | 0 | 0.03358 | 0.017126 | 0 | 0 | 4 | K | 3 |  |  |  | ROZPOCET | 0 | 0 | 0 | 0 | 0 | 1 | 0 | 4 | -1721725503
| Online PSC |  | https://podminky.urs.cz/item/CS_URS_2021_02/612325302 | [15 empty] | Online PSC | 3
| VV |  | nové okno | [15 empty] | VV | 3 | 1 | True | 0 | ROZPOCET
| VV |  | (1,5+1,8+1,8)*0,1 |  | 0.51 | [13 empty] | VV | 3 | 2 | True | 1 | ROZPOCET
29 | K | 622143003 | Montáž omítkových profilů plastových, pozinkovaných nebo dřevěných upevněných vtlačením do podkladní vrstvy nebo přibitím rohových s tkaninou | m | 5.1 |  | 0 | CS ÚRS 2021 02 |  |  | základní |  | 0 | 0 | 0 | 0 | 0 | 4 | K | 3 |  |  |  | ROZPOCET | 0 | 0 | 0 | 0 | 0 | 1 | 0 | 4 | 911099331
| Online PSC |  | https://podminky.urs.cz/item/CS_URS_2021_02/622143003 | [15 empty] | Online PSC | 3
30 | M | 63127466 | profil rohový Al 23x23mm s výztužnou tkaninou š 100mm pro ETICS | m | 5.355 |  | 0 | CS ÚRS 2021 02 |  |  | základní |  | 0 | 0.00011 | 0.00058905 | 0 | 0 | 8 | M | 3 |  |  |  | ROZPOCET | 0 | 0 | 0 | 0 | 0 | 1 | 0 | 4 | -1943465932
| VV |  | 5,1*1,05 'Přepočtené koeficientem množství |  | 5.355 | [13 empty] | VV | 3 | 2 | False | 1 | ROZPOCET
31 | K | 622143004 | Montáž omítkových profilů plastových, pozinkovaných nebo dřevěných upevněných vtlačením do podkladní vrstvy nebo přibitím začišťovacích samolepících pro vytvoření dilatujícího spoje s okenním rámem | m | 5.1 |  | 0 | CS ÚRS 2021 02 |  |  | základní |  | 0 | 0 | 0 | 0 | 0 | 4 | K | 3 |  |  |  | ROZPOCET | 0 | 0 | 0 | 0 | 0 | 1 | 0 | 4 | 736693002
| Online PSC |  | https://podminky.urs.cz/item/CS_URS_2021_02/622143004 | [15 empty] | Online PSC | 3
| VV |  | (1,5+1,8+1,8) |  | 5.1 | [13 empty] | VV | 3 | 2 | True | 1 | ROZPOCET
32 | M | 59051476 | profil začišťovací PVC 9mm s výztužnou tkaninou pro ostění ETICS | m | 5.355 |  | 0 | CS ÚRS 2021 02 |  |  | základní |  | 0 | 4e-05 | 0.0002142 | 0 | 0 | 8 | M | 3 |  |  |  | ROZPOCET | 0 | 0 | 0 | 0 | 0 | 1 | 0 | 4 | -756714878
| VV |  | 5,1*1,05 'Přepočtené koeficientem množství |  | 5.355 | [13 empty] | VV | 3 | 2 | False | 1 | ROZPOCET
33 | K | 629991011 | Zakrytí vnějších ploch před znečištěním včetně pozdějšího odkrytí výplní otvorů a svislých ploch fólií přilepenou lepící páskou | m2 | 2.7 |  | 0 | CS ÚRS 2021 02 |  |  | základní |  | 0 | 0 | 0 | 0 | 0 | 4 | K | 3 |  |  |  | ROZPOCET | 0 | 0 | 0 | 0 | 0 | 1 | 0 | 4 | 1944766625
| Online PSC |  | https://podminky.urs.cz/item/CS_URS_2021_02/629991011 | [15 empty] | Online PSC | 3
| VV |  | 1,5*1,8 |  | 2.7 | [13 empty] | VV | 3 | 2 | True | 1 | ROZPOCET
| D | 63 | Podlahy a podlahové konstrukce |  |  |  | 0 | [5 empty] | 0 |  | 6.3048 |  | 0 | 1 | D | 2 |  |  |  | ROZPOCET | [6 empty] | 0
34 | K | 631312141 | Doplnění dosavadních mazanin prostým betonem s dodáním hmot, bez potěru, plochy jednotlivě rýh v dosavadních mazaninách | m3 | 2.678 |  | 0 | CS ÚRS 2021 02 |  |  | základní |  | 0 | 2.2563 | 6.0425 | 0 | 0 | 4 | K | 3 |  |  |  | ROZPOCET | 0 | 0 | 0 | 0 | 0 | 1 | 0 | 4 | 1366951505
| Online PSC |  | https://podminky.urs.cz/item/CS_URS_2021_02/631312141 | [15 empty] | Online PSC | 3
| VV |  | doplnění podlahy po vybouraném zdivu | [15 empty] | VV | 3 | 1 | True | 0 | ROZPOCET
| VV |  | (2,3+4,14+2,09+2,3+1,3+1,15+2,3+1,25+0,4+0,5+0,44+0,31+0,43+0,43+1,03+0,7)*0,1*0,15 |  | 0.316 | [13 empty] | VV | 3 | 2 | True | 0 | ROZPOCET
| VV |  | (1,11+1,11+2,18+1,73)*0,1*0,15 |  | 0.092 | [13 empty] | VV | 3 | 2 | True | 0 | ROZPOCET
| VV |  | (2,4+2,4+1,5*6)*0,14*0,15 |  | 0.29 | [13 empty] | VV | 3 | 2 | True | 0 | ROZPOCET
| VV |  | (2,4*0,45+5,02*0,6+1,67*0,45+1,3*0,45+5,02*0,45+1,3*0,45+1,65*0,45+2,4*0,45+1,0*0,3+1,6*0,3+3,56*0,45+1,6*0,45)*0,15 |  | 1.98 | [13 empty] | VV | 3 | 2 | True | 0 | ROZPOCET
| VV |  | Součet |  | 2.678 | [13 empty] | VV | 3 | 4 | True | 1 | ROZPOCET
35 | K | 632450121 | Potěr cementový vyrovnávací ze suchých směsí v pásu o průměrné (střední) tl. od 10 do 20 mm | m2 | 6.143 |  | 0 | CS ÚRS 2021 02 |  |  | základní |  | 0 | 0.042 | 0.25801 | 0 | 0 | 4 | K | 3 |  |  |  | ROZPOCET | 0 | 0 | 0 | 0 | 0 | 1 | 0 | 4 | -1419649962
| Online PSC |  | https://podminky.urs.cz/item/CS_URS_2021_02/632450121 | [15 empty] | Online PSC | 3
| VV |  | pod ocelové nosníky | [15 empty] | VV | 3 | 1 | True | 0 | ROZPOCET
| VV |  | 9,65*0,45 |  | 4.343 | [13 empty] | VV | 3 | 2 | True | 0 | ROZPOCET
| VV |  | 2,0*0,45 |  | 0.9 | [13 empty] | VV | 3 | 2 | True | 0 | ROZPOCET
| VV |  | 2,0*0,45 |  | 0.9 | [13 empty] | VV | 3 | 2 | True | 0 | ROZPOCET
| VV |  | Součet |  | 6.143 | [13 empty] | VV | 3 | 4 | True | 1 | ROZPOCET
36 | K | 632481212 | Separační vrstva k oddělení podlahových vrstev z asfaltovaného pásu | m2 | 6.143 |  | 0 | CS ÚRS 2021 02 |  |  | základní |  | 0 | 0.0007 | 0.0043001 | 0 | 0 | 4 | K | 3 |  |  |  | ROZPOCET | 0 | 0 | 0 | 0 | 0 | 1 | 0 | 4 | 1002716080
| Online PSC |  | https://podminky.urs.cz/item/CS_URS_2021_02/632481212 | [15 empty] | Online PSC | 3
| VV |  | pod ocelové nosníky | [15 empty] | VV | 3 | 1 | True | 0 | ROZPOCET
| VV |  | 9,65*0,45 |  | 4.343 | [13 empty] | VV | 3 | 2 | True | 0 | ROZPOCET
| VV |  | 2,0*0,45 |  | 0.9 | [13 empty] | VV | 3 | 2 | True | 0 | ROZPOCET
| VV |  | 2,0*0,45 |  | 0.9 | [13 empty] | VV | 3 | 2 | True | 0 | ROZPOCET
| VV |  | Součet |  | 6.143 | [13 empty] | VV | 3 | 4 | True | 1 | ROZPOCET
| D | 9 | Ostatní konstrukce a práce, bourání |  |  |  | 0 | [5 empty] | 0 |  | 0.044486 |  | 160.1668 | 1 | D | 1 |  |  |  | ROZPOCET | [6 empty] | 0
| D | 93 | Stavební přípomoce k TZB |  |  |  | 0 | [5 empty] | 0 |  | 0 |  | 0 | 1 | D | 2 |  |  |  | ROZPOCET | [6 empty] | 0
37 | K | K043 | Stavební přípomoce k TZB (vysekání, prostupy, zahození, ucpávky atd.) | kpl | 1 |  | 0 |  |  |  | základní |  | 0 | 0 | 0 | 0 | 0 | 4 | K | 3 |  |  |  | ROZPOCET | 0 | 0 | 0 | 0 | 0 | 1 | 0 | 4 | -227362131
| D | 94 | Lešení a stavební výtahy |  |  |  | 0 | [5 empty] | 0 |  | 0.032046 |  | 0 | 1 | D | 2 |  |  |  | ROZPOCET | [6 empty] | 0
38 | K | 949101111 | Lešení pomocné pracovní pro objekty pozemních staveb pro zatížení do 150 kg/m2, o výšce lešeňové podlahy do 1,9 m | m2 | 246.51 |  | 0 | CS ÚRS 2021 02 |  |  | základní |  | 0 | 0.00013 | 0.032046 | 0 | 0 | 4 | K | 3 |  |  |  | ROZPOCET | 0 | 0 | 0 | 0 | 0 | 1 | 0 | 4 | 331943965
| Online PSC |  | https://podminky.urs.cz/item/CS_URS_2021_02/949101111 | [15 empty] | Online PSC | 3
39 | K | 945412112 | Teleskopická hydraulická montážní plošina na samohybném podvozku, s otočným košem výšky zdvihu do 21 m | den | 2 |  | 0 | CS ÚRS 2021 02 |  |  | základní |  | 0 | 0 | 0 | 0 | 0 | 4 | K | 3 |  |  |  | ROZPOCET | 0 | 0 | 0 | 0 | 0 | 1 | 0 | 4 | -5460942
| Online PSC |  | https://podminky.urs.cz/item/CS_URS_2021_02/945412112 | [15 empty] | Online PSC | 3
| D | 95 | Různé dokončovací konstrukce a práce pozemních staveb |  |  |  | 0 | [5 empty] | 0 |  | 0.01244 |  | 0 | 1 | D | 2 |  |  |  | ROZPOCET | [6 empty] | 0
40 | K | 952901111 | Vyčištění budov nebo objektů před předáním do užívání budov bytové nebo občanské výstavby, světlé výšky podlaží do 4 m | m2 | 311 |  | 0 | CS ÚRS 2021 02 |  |  | základní |  | 0 | 4e-05 | 0.01244 | 0 | 0 | 4 | K | 3 |  |  |  | ROZPOCET | 0 | 0 | 0 | 0 | 0 | 1 | 0 | 4 | 1489195450
| Online PSC |  | https://podminky.urs.cz/item/CS_URS_2021_02/952901111 | [15 empty] | Online PSC | 3
41 | K | K033 | Ochrana stávajících konstrukcí a ponechaných prvků (např. rozvody) | kpl | 1 |  | 0 |  |  |  | základní |  | 0 | 0 | 0 | 0 | 0 | 4 | K | 3 |  |  |  | ROZPOCET | 0 | 0 | 0 | 0 | 0 | 1 | 0 | 4 | 1624165280
42 | K | K050 | D+M hasící přístroj 21A/113B | kus | 3 |  | 0 |  |  |  | základní |  | 0 | 0 | 0 | 0 | 0 | 4 | K | 3 |  |  |  | ROZPOCET | 0 | 0 | 0 | 0 | 0 | 1 | 0 | 4 | 1269289913
43 | K | K051 | D+M protipožární ucpávky | kpl | 1 |  | 0 |  |  |  | základní |  | 0 | 0 | 0 | 0 | 0 | 4 | K | 3 |  |  |  | ROZPOCET | 0 | 0 | 0 | 0 | 0 | 1 | 0 | 4 | -706394219
44 | K | K052 | D+M bezpečnostní tabulky dle PBŘ | kpl | 1 |  | 0 |  |  |  | základní |  | 0 | 0 | 0 | 0 | 0 | 4 | K | 3 |  |  |  | ROZPOCET | 0 | 0 | 0 | 0 | 0 | 1 | 0 | 4 | 1341316484
45 | K | K053 | D+M navigační a orientační systém | kpl | 1 |  | 0 |  |  |  | základní |  | 0 | 0 | 0 | 0 | 0 | 4 | K | 3 |  |  |  | ROZPOCET | 0 | 0 | 0 | 0 | 0 | 1 | 0 | 4 | -406214432
| D | 96 | Bourání konstrukcí |  |  |  | 0 | [5 empty] | 0 |  | 0 |  | 160.1668 | 1 | D | 2 |  |  |  | ROZPOCET | [6 empty] | 0
46 | K | 962031132 | Bourání příček z cihel, tvárnic nebo příčkovek z cihel pálených, plných nebo dutých na maltu vápennou nebo vápenocementovou, tl. do 100 mm | m2 | 48.54 |  | 0 | CS ÚRS 2021 02 |  |  | základní |  | 0 | 0 | 0 | 0.131 | 6.3587 | 4 | K | 3 |  |  |  | ROZPOCET | 0 | 0 | 0 | 0 | 0 | 1 | 0 | 4 | -1028019188
| Online PSC |  | https://podminky.urs.cz/item/CS_URS_2021_02/962031132 | [15 empty] | Online PSC | 3
| VV |  | 7,25+9,09+6,61+5,43 |  | 28.38 | [13 empty] | VV | 3 | 2 | True | 0 | ROZPOCET
| VV |  | 3,45+2,93+3,1+1,31+0,9+1,73+0,55+0,69+0,86+0,86+2,59+1,19 |  | 20.16 | [13 empty] | VV | 3 | 2 | True | 0 | ROZPOCET
| VV |  | Součet |  | 48.54 | [13 empty] | VV | 3 | 4 | True | 1 | ROZPOCET
47 | K | 962031133 | Bourání příček z cihel, tvárnic nebo příčkovek z cihel pálených, plných nebo dutých na maltu vápennou nebo vápenocementovou, tl. do 150 mm | m2 | 11.01 |  | 0 | CS ÚRS 2021 02 |  |  | základní |  | 0 | 0 | 0 | 0.261 | 2.8736 | 4 | K | 3 |  |  |  | ROZPOCET | 0 | 0 | 0 | 0 | 0 | 1 | 0 | 4 | -1621643629
| Online PSC |  | https://podminky.urs.cz/item/CS_URS_2021_02/962031133 | [15 empty] | Online PSC | 3
| VV |  | 3,31+3,31+2,29+2,1 |  | 11.01 | [13 empty] | VV | 3 | 2 | True | 1 | ROZPOCET
48 | K | 968072455 | Vybourání kovových rámů oken s křídly, dveřních zárubní, vrat, stěn, ostění nebo obkladů dveřních zárubní, plochy do 2 m2 | m2 | 7.88 |  | 0 | CS ÚRS 2021 02 |  |  | základní |  | 0 | 0 | 0 | 0.076 | 0.59888 | 4 | K | 3 |  |  |  | ROZPOCET | 0 | 0 | 0 | 0 | 0 | 1 | 0 | 4 | 2055131528
| Online PSC |  | https://podminky.urs.cz/item/CS_URS_2021_02/968072455 | [15 empty] | Online PSC | 3
| VV |  | 0,8*1,97*(3+1+1) |  | 7.88 | [13 empty] | VV | 3 | 2 | True | 1 | ROZPOCET
49 | K | 968072456 | Vybourání kovových rámů oken s křídly, dveřních zárubní, vrat, stěn, ostění nebo obkladů dveřních zárubní, plochy přes 2 m2 | m2 | 10.835 |  | 0 | CS ÚRS 2021 02 |  |  | základní |  | 0 | 0 | 0 | 0.063 | 0.68261 | 4 | K | 3 |  |  |  | ROZPOCET | 0 | 0 | 0 | 0 | 0 | 1 | 0 | 4 | 1480951788
| Online PSC |  | https://podminky.urs.cz/item/CS_URS_2021_02/968072456 | [15 empty] | Online PSC | 3
| VV |  | 1,1*1,97*(2+2+1) |  | 10.835 | [13 empty] | VV | 3 | 2 | True | 1 | ROZPOCET
50 | K | 968082018 | Vybourání plastových rámů oken s křídly, dveřních zárubní, vrat rámu oken s křídly, plochy přes 4 m2 | m2 | 4.32 |  | 0 | CS ÚRS 2021 02 |  |  | základní |  | 0 | 0 | 0 | 0.043 | 0.18576 | 4 | K | 3 |  |  |  | ROZPOCET | 0 | 0 | 0 | 0 | 0 | 1 | 0 | 4 | 1033987138
| Online PSC |  | https://podminky.urs.cz/item/CS_URS_2021_02/968082018 | [15 empty] | Online PSC | 3
| VV |  | 2,4*1,8 |  | 4.32 | [13 empty] | VV | 3 | 2 | True | 1 | ROZPOCET
51 | K | 9670427x | Odsekání zdiva z plošné pro vytvoření niky, tl. do 150 mm | m2 | 13.8 |  | 0 |  |  |  | základní |  | 0 | 0 | 0 | 0.375 | 5.175 | 4 | K | 3 |  |  |  | ROZPOCET | 0 | 0 | 0 | 0 | 0 | 1 | 0 | 4 | -1883517403
| VV |  | 2,4*1,0*2 |  | 4.8 | [13 empty] | VV | 3 | 2 | True | 0 | ROZPOCET
| VV |  | 1,5*1,0*6 |  | 9 | [13 empty] | VV | 3 | 2 | True | 0 | ROZPOCET
| VV |  | Součet |  | 13.8 | [13 empty] | VV | 3 | 4 | True | 1 | ROZPOCET
52 | K | 97103x51 | Vybourání otvorů ve zdivu základovém nebo nadzákladovém z cihel, tvárnic, příčkovek z cihel pálených na maltu vápennou nebo vápenocementovou | m3 | 58.119 |  | 0 |  |  |  | základní |  | 0 | 0 | 0 | 1.8 | 104.6142 | 4 | K | 3 |  |  |  | ROZPOCET | 0 | 0 | 0 | 0 | 0 | 1 | 0 | 4 | 1550499163
| VV |  | 30,138 |  | 30.138 | [13 empty] | VV | 3 | 2 | True | 0 | ROZPOCET
| VV |  | 27,981 |  | 27.981 | [13 empty] | VV | 3 | 2 | True | 0 | ROZPOCET
| VV |  | Součet |  | 58.119 | [13 empty] | VV | 3 | 4 | True | 1 | ROZPOCET
53 | K | K032 | Demontáž podlahové krytiny vč. obvodové lišty či soklu | m2 | 250 |  | 0 |  |  |  | základní |  | 0 | 0 | 0 | 0.035 | 8.75 | 4 | K | 3 |  |  |  | ROZPOCET | 0 | 0 | 0 | 0 | 0 | 1 | 0 | 4 | 935161344
54 | K | 978011191 | Otlučení vápenných nebo vápenocementových omítek vnitřních ploch stropů, v rozsahu přes 50 do 100 % | m2 | 250 |  | 0 | CS ÚRS 2021 02 |  |  | základní |  | 0 | 0 | 0 | 0.05 | 12.5 | 4 | K | 3 |  |  |  | ROZPOCET | 0 | 0 | 0 | 0 | 0 | 1 | 0 | 4 | -1497971137
| Online PSC |  | https://podminky.urs.cz/item/CS_URS_2021_02/978011191 | [15 empty] | Online PSC | 3
55 | K | 978013191 | Otlučení vápenných nebo vápenocementových omítek vnitřních ploch stěn s vyškrabáním spar, s očištěním zdiva, v rozsahu přes 50 do 100 % | m2 | 400.608 |  | 0 | CS ÚRS 2021 02 |  |  | základní |  | 0 | 0 | 0 | 0.046 | 18.428 | 4 | K | 3 |  |  |  | ROZPOCET | 0 | 0 | 0 | 0 | 0 | 1 | 0 | 4 | 2316899
| Online PSC |  | https://podminky.urs.cz/item/CS_URS_2021_02/978013191 | [15 empty] | Online PSC | 3
| VV |  | (10,0+6,4+11,6+20,8+10,0+30,7+9,5+14,3+32,8+9,6)*3,1 |  | 482.67 | [13 empty] | VV | 3 | 2 | True | 0 | ROZPOCET
| VV |  | -(1,1*2,0+1,5*1,8*2+2,4*1,8*2+1,1*2,0+1,6*2,15+1,0*2,15+1,0*2,15+1,6*2,15+1,1*2,0+0,9*2,0*2+1,8*2,0+1,25*2,15+1,3*2,15+1,5*1,8*4) |  | -55.303 | [13 empty] | VV | 3 | 2 | True | 0 | ROZPOCET
| VV |  | -(2,4*2,15*2+1,6*2,15*2+1,35*2,15*2+3,38*2,15*2+1,0*2,0) |  | -39.539 | [13 empty] | VV | 3 | 2 | True | 0 | ROZPOCET
| VV |  | (1,5+1,8+1,8+2,4+1,8+1,8+2,4+1,8+1,8)*0,3 |  | 5.13 | [13 empty] | VV | 3 | 2 | True | 0 | ROZPOCET
| VV |  | (1,5+1,8+1,8)*0,3*5 |  | 7.65 | [13 empty] | VV | 3 | 2 | True | 0 | ROZPOCET
| VV |  | Součet |  | 400.608 | [13 empty] | VV | 3 | 4 | True | 1 | ROZPOCET
56 | K | K031 | Vyklizení zařizovacích předmětů, nábytku a ostatního vybavení- uskladnění dle pokynu investora popř. likvidace | kpl | 1 |  | 0 |  |  |  | základní |  | 0 | 0 | 0 | 0 | 0 | 4 | K | 3 |  |  |  | ROZPOCET | 0 | 0 | 0 | 0 | 0 | 1 | 0 | 4 | -872391281
57 | K | K034 | Dočasné statické zajištění konstrukcí při bourání např. podepření stropní kce při bourání otvorů atd. | kpl | 1 |  | 0 |  |  |  | základní |  | 0 | 0 | 0 | 0 | 0 | 4 | K | 3 |  |  |  | ROZPOCET | 0 | 0 | 0 | 0 | 0 | 1 | 0 | 4 | 1916554743
| D | 997 | Přesun sutě |  |  |  | 0 | [5 empty] | 0 |  | 0 |  | 0 | 1 | D | 1 |  |  |  | ROZPOCET | [6 empty] | 0
58 | K | 997013215 | Vnitrostaveništní doprava suti a vybouraných hmot vodorovně do 50 m svisle ručně pro budovy a haly výšky přes 15 do 18 m | t | 163.871 |  | 0 | CS ÚRS 2021 02 |  |  | základní |  | 0 | 0 | 0 | 0 | 0 | 4 | K | 2 |  |  |  | ROZPOCET | 0 | 0 | 0 | 0 | 0 | 1 | 0 | 4 | 1688268786
| Online PSC |  | https://podminky.urs.cz/item/CS_URS_2021_02/997013215 | [15 empty] | Online PSC | 2
59 | K | 997013501 | Odvoz suti a vybouraných hmot na skládku nebo meziskládku se složením, na vzdálenost do 1 km | t | 163.871 |  | 0 | CS ÚRS 2021 02 |  |  | základní |  | 0 | 0 | 0 | 0 | 0 | 4 | K | 2 |  |  |  | ROZPOCET | 0 | 0 | 0 | 0 | 0 | 1 | 0 | 4 | -1920733914
| Online PSC |  | https://podminky.urs.cz/item/CS_URS_2021_02/997013501 | [15 empty] | Online PSC | 2
60 | K | 997013509 | Odvoz suti a vybouraných hmot na skládku nebo meziskládku se složením, na vzdálenost Příplatek k ceně za každý další i započatý 1 km přes 1 km | t | 4916.13 |  | 0 | CS ÚRS 2021 02 |  |  | základní |  | 0 | 0 | 0 | 0 | 0 | 4 | K | 2 |  |  |  | ROZPOCET | 0 | 0 | 0 | 0 | 0 | 1 | 0 | 4 | -1686722909
| Online PSC |  | https://podminky.urs.cz/item/CS_URS_2021_02/997013509 | [15 empty] | Online PSC | 2
| VV |  | 163,871*30 'Přepočtené koeficientem množství |  | 4916.13 | [13 empty] | VV | 2 | 2 | False | 1 | ROZPOCET
61 | K | 997013631 | Poplatek za uložení stavebního odpadu na skládce (skládkovné) směsného stavebního a demoličního zatříděného do Katalogu odpadů pod kódem 17 09 04 | t | 163.871 |  | 0 | CS ÚRS 2021 02 |  |  | základní |  | 0 | 0 | 0 | 0 | 0 | 4 | K | 2 |  |  |  | ROZPOCET | 0 | 0 | 0 | 0 | 0 | 1 | 0 | 4 | 79448059
| Online PSC |  | https://podminky.urs.cz/item/CS_URS_2021_02/997013631 | [15 empty] | Online PSC | 2
| D | 998 | Přesun hmot |  |  |  | 0 | [5 empty] | 0 |  | 0 |  | 0 | 1 | D | 1 |  |  |  | ROZPOCET | [6 empty] | 0
62 | K | 998018003 | Přesun hmot pro budovy občanské výstavby, bydlení, výrobu a služby ruční - bez užití mechanizace vodorovná dopravní vzdálenost do 100 m pro budovy s jakoukoliv nosnou konstrukcí výšky přes 12 do 24 m | t | 31.429 |  | 0 | CS ÚRS 2021 02 |  |  | základní |  | 0 | 0 | 0 | 0 | 0 | 4 | K | 2 |  |  |  | ROZPOCET | 0 | 0 | 0 | 0 | 0 | 1 | 0 | 4 | -2131318736
| Online PSC |  | https://podminky.urs.cz/item/CS_URS_2021_02/998018003 | [15 empty] | Online PSC | 2
| D | PSV | Práce a dodávky PSV |  |  |  | 0 | [5 empty] | 0 |  | 10.6341 |  | 3.7042 | 2 | D | 0 |  |  |  | ROZPOCET | [6 empty] | 0
| D | 762 | Konstrukce tesařské |  |  |  | 0 | [5 empty] | 0 |  | 1.5548 |  | 0.595 | 2 | D | 1 |  |  |  | ROZPOCET | [6 empty] | 0
63 | K | 762083111 | Práce společné pro tesařské konstrukce impregnace řeziva máčením proti dřevokaznému hmyzu a houbám, třída ohrožení 1 a 2 (dřevo v interiéru) | m3 | 2.695 |  | 0 | CS ÚRS 2021 02 |  |  | základní |  | 0 | 0.00122 | 0.0032879 | 0 | 0 | 16 | K | 2 |  |  |  | ROZPOCET | 0 | 0 | 0 | 0 | 0 | 1 | 0 | 16 | 1205403059
| Online PSC |  | https://podminky.urs.cz/item/CS_URS_2021_02/762083111 | [15 empty] | Online PSC | 2
64 | K | 762341210 | Bednění a laťování montáž bednění střech rovných a šikmých sklonu do 60° s vyřezáním otvorů z prken hrubých na sraz | m2 | 70 |  | 0 | CS ÚRS 2021 02 |  |  | základní |  | 0 | 0 | 0 | 0 | 0 | 16 | K | 2 |  |  |  | ROZPOCET | 0 | 0 | 0 | 0 | 0 | 1 | 0 | 16 | 817449800
| Online PSC |  | https://podminky.urs.cz/item/CS_URS_2021_02/762341210 | [15 empty] | Online PSC | 2
65 | M | 60515121 | řezivo jehličnaté boční prkno 40-60mm | m3 | 2.695 |  | 0 | CS ÚRS 2021 02 |  |  | základní |  | 0 | 0.55 | 1.4823 | 0 | 0 | 32 | M | 2 |  |  |  | ROZPOCET | 0 | 0 | 0 | 0 | 0 | 1 | 0 | 16 | 1895481466
| VV |  | 70,0*0,035 |  | 2.45 | [13 empty] | VV | 2 | 2 | True | 1 | ROZPOCET
| VV |  | 2,45*1,1 'Přepočtené koeficientem množství |  | 2.695 | [13 empty] | VV | 2 | 2 | False | 1 | ROZPOCET
66 | K | 762341821 | Demontáž bednění a laťování bednění střech rovných, obloukových, sklonu do 60° se všemi nadstřešními konstrukcemi z fošen hrubých, hoblovaných | m2 | 35 |  | 0 | CS ÚRS 2021 02 |  |  | základní |  | 0 | 0 | 0 | 0.017 | 0.595 | 16 | K | 2 |  |  |  | ROZPOCET | 0 | 0 | 0 | 0 | 0 | 1 | 0 | 16 | 854955386
| Online PSC |  | https://podminky.urs.cz/item/CS_URS_2021_02/762341821 | [15 empty] | Online PSC | 2
67 | K | 762395000 | Spojovací prostředky krovů, bednění a laťování, nadstřešních konstrukcí svory, prkna, hřebíky, pásová ocel, vruty | m3 | 2.965 |  | 0 | CS ÚRS 2021 02 |  |  | základní |  | 0 | 0.02337 | 0.069292 | 0 | 0 | 16 | K | 2 |  |  |  | ROZPOCET | 0 | 0 | 0 | 0 | 0 | 1 | 0 | 16 | 1931862748
| Online PSC |  | https://podminky.urs.cz/item/CS_URS_2021_02/762395000 | [15 empty] | Online PSC | 2
68 | K | 998762103 | Přesun hmot pro konstrukce tesařské stanovený z hmotnosti přesunovaného materiálu vodorovná dopravní vzdálenost do 50 m v objektech výšky přes 12 do 24 m | t | 1.555 |  | 0 | CS ÚRS 2021 02 |  |  | základní |  | 0 | 0 | 0 | 0 | 0 | 16 | K | 2 |  |  |  | ROZPOCET | 0 | 0 | 0 | 0 | 0 | 1 | 0 | 16 | 1653356768
| Online PSC |  | https://podminky.urs.cz/item/CS_URS_2021_02/998762103 | [15 empty] | Online PSC | 2
| D | 763 | Konstrukce suché výstavby |  |  |  | 0 | [5 empty] | 0 |  | 2.3362 |  | 2.1513 | 2 | D | 1 |  |  |  | ROZPOCET | [6 empty] | 0
69 | K | 763131821 | Demontáž podhledu nebo samostatného požárního předělu ze sádrokartonových desek s nosnou konstrukcí dvouvrstvou z ocelových profilů, opláštění jednoduché | m2 | 125 |  | 0 | CS ÚRS 2021 02 |  |  | základní |  | 0 | 0 | 0 | 0.01721 | 2.1513 | 16 | K | 2 |  |  |  | ROZPOCET | 0 | 0 | 0 | 0 | 0 | 1 | 0 | 16 | -1241366709
| Online PSC |  | https://podminky.urs.cz/item/CS_URS_2021_02/763131821 | [15 empty] | Online PSC | 2
| VV |  | předpoklad 1/2 | [15 empty] | VV | 2 | 1 | True | 0 | ROZPOCET
| VV |  | 250,0/2 |  | 125 | [13 empty] | VV | 2 | 2 | True | 1 | ROZPOCET
70 | K | 763135101 | Montáž sádrokartonového podhledu kazetového demontovatelného, velikosti kazet 600x600 mm včetně zavěšené nosné konstrukce viditelné | m2 | 75.85 |  | 0 | CS ÚRS 2021 02 |  |  | základní |  | 0 | 0.00125 | 0.094812 | 0 | 0 | 16 | K | 2 |  |  |  | ROZPOCET | 0 | 0 | 0 | 0 | 0 | 1 | 0 | 16 | 527252995
| Online PSC |  | https://podminky.urs.cz/item/CS_URS_2021_02/763135101 | [15 empty] | Online PSC | 2
| VV |  | 17,43+14,66+12,41+11,8+19,55 |  | 75.85 | [13 empty] | VV | 2 | 2 | True | 1 | ROZPOCET
71 | M | 59030x | podhled kazetový, 600 x 600 mm, minerální | m2 | 79.643 |  | 0 |  |  |  | základní |  | 0 | 0.008 | 0.63714 | 0 | 0 | 32 | M | 2 |  |  |  | ROZPOCET | 0 | 0 | 0 | 0 | 0 | 1 | 0 | 16 | 557007966
| VV |  | 75,85*1,05 'Přepočtené koeficientem množství |  | 79.643 | [13 empty] | VV | 2 | 2 | False | 1 | ROZPOCET
72 | K | 763135101 | Montáž sádrokartonového podhledu kazetového demontovatelného, velikosti kazet 600x600 mm včetně zavěšené nosné konstrukce viditelné | m2 | 140.16 |  | 0 | CS ÚRS 2021 02 |  |  | základní |  | 0 | 0.00125 | 0.1752 | 0 | 0 | 16 | K | 2 |  |  |  | ROZPOCET | 0 | 0 | 0 | 0 | 0 | 1 | 0 | 16 | -336075636
| Online PSC |  | https://podminky.urs.cz/item/CS_URS_2021_02/763135101 | [15 empty] | Online PSC | 2
| VV |  | 6,2+58,81+27,19+19,37+18,73+9,86 |  | 140.16 | [13 empty] | VV | 2 | 2 | True | 1 | ROZPOCET
73 | M | 59030x2 | podhled kazetový, 600 x 600 mm, omyvatelný | m2 | 147.168 |  | 0 |  |  |  | základní |  | 0 | 0.008 | 1.1773 | 0 | 0 | 32 | M | 2 |  |  |  | ROZPOCET | 0 | 0 | 0 | 0 | 0 | 1 | 0 | 16 | -1086650108
| VV |  | 140,16*1,05 'Přepočtené koeficientem množství |  | 147.168 | [13 empty] | VV | 2 | 2 | False | 1 | ROZPOCET
74 | K | 763135101 | Montáž sádrokartonového podhledu kazetového demontovatelného, velikosti kazet 600x600 mm včetně zavěšené nosné konstrukce viditelné | m2 | 26.08 |  | 0 | CS ÚRS 2021 02 |  |  | základní |  | 0 | 0.00125 | 0.0326 | 0 | 0 | 16 | K | 2 |  |  |  | ROZPOCET | 0 | 0 | 0 | 0 | 0 | 1 | 0 | 16 | 2040203383
| Online PSC |  | https://podminky.urs.cz/item/CS_URS_2021_02/763135101 | [15 empty] | Online PSC | 2
| VV |  | 4,31+6,73+1,84+1,4+11,8 |  | 26.08 | [13 empty] | VV | 2 | 2 | True | 1 | ROZPOCET
75 | M | 59030x9 | podhled kazetový, 600 x 600 mm, impregnovaný | m2 | 27.384 |  | 0 |  |  |  | základní |  | 0 | 0.008 | 0.21907 | 0 | 0 | 32 | M | 2 |  |  |  | ROZPOCET | 0 | 0 | 0 | 0 | 0 | 1 | 0 | 16 | 1605269590
| VV |  | 26,08*1,05 'Přepočtené koeficientem množství |  | 27.384 | [13 empty] | VV | 2 | 2 | False | 1 | ROZPOCET
76 | K | 998763303 | Přesun hmot pro konstrukce montované z desek sádrokartonových, sádrovláknitých, cementovláknitých nebo cementových stanovený z hmotnosti přesunovaného materiálu vodorovná dopravní vzdálenost do 50 m v objektech výšky přes 12 do 24 m | t | 2.336 |  | 0 | CS ÚRS 2021 02 |  |  | základní |  | 0 | 0 | 0 | 0 | 0 | 16 | K | 2 |  |  |  | ROZPOCET | 0 | 0 | 0 | 0 | 0 | 1 | 0 | 16 | 1546858258
| Online PSC |  | https://podminky.urs.cz/item/CS_URS_2021_02/998763303 | [15 empty] | Online PSC | 2
| D | 764 | Konstrukce klempířské |  |  |  | 0 | [5 empty] | 0 |  | 0.41428 |  | 0.2079 | 2 | D | 1 |  |  |  | ROZPOCET | [6 empty] | 0
77 | K | 764001821 | Demontáž klempířských konstrukcí krytiny ze svitků nebo tabulí do suti | m2 | 35 |  | 0 | CS ÚRS 2021 02 |  |  | základní |  | 0 | 0 | 0 | 0.00594 | 0.2079 | 16 | K | 2 |  |  |  | ROZPOCET | 0 | 0 | 0 | 0 | 0 | 1 | 0 | 16 | 1940710853
| Online PSC |  | https://podminky.urs.cz/item/CS_URS_2021_02/764001821 | [15 empty] | Online PSC | 2
78 | K | 764111401 | Krytina ze svitků nebo tabulí z pozinkovaného plechu s úpravou u okapů, prostupů a výčnělků střechy rovné drážkováním ze svitků rš 500 mm, sklon střechy do 30° | m2 | 70 |  | 0 | CS ÚRS 2021 02 |  |  | základní |  | 0 | 0.00588 | 0.4116 | 0 | 0 | 16 | K | 2 |  |  |  | ROZPOCET | 0 | 0 | 0 | 0 | 0 | 1 | 0 | 16 | 1826398184
| Online PSC |  | https://podminky.urs.cz/item/CS_URS_2021_02/764111401 | [15 empty] | Online PSC | 2
79 | K | 764216602 | Oplechování parapetů z pozinkovaného plechu s povrchovou úpravou rovných mechanicky kotvené, bez rohů rš 200 mm | m | 1.5 |  | 0 | CS ÚRS 2021 02 |  |  | základní |  | 0 | 0.00179 | 0.002685 | 0 | 0 | 16 | K | 2 |  |  |  | ROZPOCET | 0 | 0 | 0 | 0 | 0 | 1 | 0 | 16 | -1555395999
| Online PSC |  | https://podminky.urs.cz/item/CS_URS_2021_02/764216602 | [15 empty] | Online PSC | 2
80 | K | 998764103 | Přesun hmot pro konstrukce klempířské stanovený z hmotnosti přesunovaného materiálu vodorovná dopravní vzdálenost do 50 m v objektech výšky přes 12 do 24 m | t | 0.414 |  | 0 | CS ÚRS 2021 02 |  |  | základní |  | 0 | 0 | 0 | 0 | 0 | 16 | K | 2 |  |  |  | ROZPOCET | 0 | 0 | 0 | 0 | 0 | 1 | 0 | 16 | 616732522
| Online PSC |  | https://podminky.urs.cz/item/CS_URS_2021_02/998764103 | [15 empty] | Online PSC | 2
| D | 766 | Konstrukce truhlářské |  |  |  | 0 | [5 empty] | 0 |  | 0 |  | 0 | 2 | D | 1 |  |  |  | ROZPOCET | [6 empty] | 0
81 | K | K005 | D+M prvku 01- dveře vč. zárubně a kování s PO, samozavírač s koordinátorem zavírání , systém generálního klíče- podrobný popis viz. PD | kus | 1 |  | 0 |  |  |  | základní |  | 0 | 0 | 0 | 0 | 0 | 16 | K | 2 |  |  |  | ROZPOCET | 0 | 0 | 0 | 0 | 0 | 1 | 0 | 16 | -994936834
82 | K | K006 | D+M prvku 02- dveře vč. zárubně a kování s PO, samozavírač s koordinátorem zavírání , systém generálního klíče- podrobný popis viz. PD | kus | 1 |  | 0 |  |  |  | základní |  | 0 | 0 | 0 | 0 | 0 | 16 | K | 2 |  |  |  | ROZPOCET | 0 | 0 | 0 | 0 | 0 | 1 | 0 | 16 | -1987922538
83 | K | K007 | D+M prvku 03- dveře vč. zárubně a kování s PO, samozavírač s koordinátorem zavírání , systém generálního klíče- podrobný popis viz. PD | kus | 1 |  | 0 |  |  |  | základní |  | 0 | 0 | 0 | 0 | 0 | 16 | K | 2 |  |  |  | ROZPOCET | 0 | 0 | 0 | 0 | 0 | 1 | 0 | 16 | 499047141
84 | K | K008 | D+M prvku 04- dveře vč. zárubně a kování s PO, samozavírač s koordinátorem zavírání , systém generálního klíče- podrobný popis viz. PD | kus | 1 |  | 0 |  |  |  | základní |  | 0 | 0 | 0 | 0 | 0 | 16 | K | 2 |  |  |  | ROZPOCET | 0 | 0 | 0 | 0 | 0 | 1 | 0 | 16 | -1730685915
85 | K | K009 | D+M prvku 05- dveře vč. zárubně a kování s PO, samozavírač s koordinátorem zavírání , systém generálního klíče- podrobný popis viz. PD | kus | 1 |  | 0 |  |  |  | základní |  | 0 | 0 | 0 | 0 | 0 | 16 | K | 2 |  |  |  | ROZPOCET | 0 | 0 | 0 | 0 | 0 | 1 | 0 | 16 | 632439834
86 | K | K010 | D+M prvku 06- dveře vč. zárubně a kování, systém generálního klíče- podrobný popis viz. PD | kus | 2 |  | 0 |  |  |  | základní |  | 0 | 0 | 0 | 0 | 0 | 16 | K | 2 |  |  |  | ROZPOCET | 0 | 0 | 0 | 0 | 0 | 1 | 0 | 16 | -1317427708
87 | K | K011 | D+M prvku 07- dveře vč. zárubně a kování, systém generálního klíče- podrobný popis viz. PD | kus | 1 |  | 0 |  |  |  | základní |  | 0 | 0 | 0 | 0 | 0 | 16 | K | 2 |  |  |  | ROZPOCET | 0 | 0 | 0 | 0 | 0 | 1 | 0 | 16 | 2144046025
88 | K | K012 | D+M prvku 08- dveře vč. zárubně a kování, systém generálního klíče- podrobný popis viz. PD | kus | 1 |  | 0 |  |  |  | základní |  | 0 | 0 | 0 | 0 | 0 | 16 | K | 2 |  |  |  | ROZPOCET | 0 | 0 | 0 | 0 | 0 | 1 | 0 | 16 | -899557503
89 | K | K013 | D+M prvku 09- dveře vč. zárubně a kování, systém generálního klíče- podrobný popis viz. PD | kus | 1 |  | 0 |  |  |  | základní |  | 0 | 0 | 0 | 0 | 0 | 16 | K | 2 |  |  |  | ROZPOCET | 0 | 0 | 0 | 0 | 0 | 1 | 0 | 16 | 1918181811
90 | K | K014 | D+M prvku 10- dveře vč. zárubně a kování, systém generálního klíče- podrobný popis viz. PD | kus | 1 |  | 0 |  |  |  | základní |  | 0 | 0 | 0 | 0 | 0 | 16 | K | 2 |  |  |  | ROZPOCET | 0 | 0 | 0 | 0 | 0 | 1 | 0 | 16 | 657330945
91 | K | K015 | D+M prvku 11- dveře vč. zárubně a kování, systém generálního klíče- podrobný popis viz. PD | kus | 1 |  | 0 |  |  |  | základní |  | 0 | 0 | 0 | 0 | 0 | 16 | K | 2 |  |  |  | ROZPOCET | 0 | 0 | 0 | 0 | 0 | 1 | 0 | 16 | -665691847
92 | K | K016 | D+M prvku 12- dveře vč. zárubně a kován, systém generálního klíče- podrobný popis viz. PD | kus | 1 |  | 0 |  |  |  | základní |  | 0 | 0 | 0 | 0 | 0 | 16 | K | 2 |  |  |  | ROZPOCET | 0 | 0 | 0 | 0 | 0 | 1 | 0 | 16 | 233648678
93 | K | K017 | D+M prvku 13- dveře vč. zárubně a kování, systém generálního klíče- podrobný popis viz. PD | kus | 2 |  | 0 |  |  |  | základní |  | 0 | 0 | 0 | 0 | 0 | 16 | K | 2 |  |  |  | ROZPOCET | 0 | 0 | 0 | 0 | 0 | 1 | 0 | 16 | -1109963764
94 | K | K018 | D+M prvku 14- dveře vč. zárubně a kování, systém generálního klíče- podrobný popis viz. PD | kus | 2 |  | 0 |  |  |  | základní |  | 0 | 0 | 0 | 0 | 0 | 16 | K | 2 |  |  |  | ROZPOCET | 0 | 0 | 0 | 0 | 0 | 1 | 0 | 16 | 318010721
95 | K | K036 | D+M dveřní zarážka na podlaze nebo stěně | kus | 17 |  | 0 |  |  |  | základní |  | 0 | 0 | 0 | 0 | 0 | 16 | K | 2 |  |  |  | ROZPOCET | 0 | 0 | 0 | 0 | 0 | 1 | 0 | 16 | 502312350
96 | K | K037 | D+M větrací mřížky 600x80mm do dveří | kus | 10 |  | 0 |  |  |  | základní |  | 0 | 0 | 0 | 0 | 0 | 16 | K | 2 |  |  |  | ROZPOCET | 0 | 0 | 0 | 0 | 0 | 1 | 0 | 16 | -569214427
97 | K | K038 | D+M prvku OK1- okno vč. parapetů a venkovních žaluzií a parotěsných a paropropustných pásek- podrobný popis viz. PD | kus | 1 |  | 0 |  |  |  | základní |  | 0 | 0 | 0 | 0 | 0 | 16 | K | 2 |  |  |  | ROZPOCET | 0 | 0 | 0 | 0 | 0 | 1 | 0 | 16 | -742321839
98 | K | K047 | D+M kuchyňská linka vč. spotřebičů v m08 | kpl | 1 |  | 0 |  |  |  | základní |  | 0 | 0 | 0 | 0 | 0 | 16 | K | 2 |  |  |  | ROZPOCET | 0 | 0 | 0 | 0 | 0 | 1 | 0 | 16 | -1513951067
99 | K | K048 | D+M kuchyňská linka vč. spotřebičů v m09 | kpl | 1 |  | 0 |  |  |  | základní |  | 0 | 0 | 0 | 0 | 0 | 16 | K | 2 |  |  |  | ROZPOCET | 0 | 0 | 0 | 0 | 0 | 1 | 0 | 16 | -1453258398
100 | K | K049 | D+M kuchyňská linka vč. spotřebičů m04 | kpl | 1 |  | 0 |  |  |  | základní |  | 0 | 0 | 0 | 0 | 0 | 16 | K | 2 |  |  |  | ROZPOCET | 0 | 0 | 0 | 0 | 0 | 1 | 0 | 16 | 504942114
101 | K | 998766203 | Přesun hmot pro konstrukce truhlářské stanovený procentní sazbou (%) z ceny vodorovná dopravní vzdálenost do 50 m v objektech výšky přes 12 do 24 m | % |  |  | 0 | CS ÚRS 2021 02 |  |  | základní |  | 0 | 0 | 0 | 0 | 0 | 16 | K | 2 |  |  |  | ROZPOCET | 0 | 0 | 0 | 0 | 0 | 1 | 0 | 16 | -2086267572
| Online PSC |  | https://podminky.urs.cz/item/CS_URS_2021_02/998766203 | [15 empty] | Online PSC | 2
| D | 767 | Konstrukce zámečnické |  |  |  | 0 | [5 empty] | 0 |  | 0 |  | 0.75 | 2 | D | 1 |  |  |  | ROZPOCET | [6 empty] | 0
102 | K | 767581802 | Demontáž podhledů lamel | m2 | 125 |  | 0 | CS ÚRS 2021 02 |  |  | základní |  | 0 | 0 | 0 | 0.004 | 0.5 | 16 | K | 2 |  |  |  | ROZPOCET | 0 | 0 | 0 | 0 | 0 | 1 | 0 | 16 | 1266286388
| Online PSC |  | https://podminky.urs.cz/item/CS_URS_2021_02/767581802 | [15 empty] | Online PSC | 2
| VV |  | předpoklad 1/2 | [15 empty] | VV | 2 | 1 | True | 0 | ROZPOCET
| VV |  | 250,0/2 |  | 125 | [13 empty] | VV | 2 | 2 | True | 1 | ROZPOCET
103 | K | 767582800 | Demontáž podhledů roštů | m2 | 125 |  | 0 | CS ÚRS 2021 02 |  |  | základní |  | 0 | 0 | 0 | 0.002 | 0.25 | 16 | K | 2 |  |  |  | ROZPOCET | 0 | 0 | 0 | 0 | 0 | 1 | 0 | 16 | 602179319
| Online PSC |  | https://podminky.urs.cz/item/CS_URS_2021_02/767582800 | [15 empty] | Online PSC | 2
| VV |  | předpoklad 1/2 | [15 empty] | VV | 2 | 1 | True | 0 | ROZPOCET
| VV |  | 250,0/2 |  | 125 | [13 empty] | VV | 2 | 2 | True | 1 | ROZPOCET
104 | K | K019 | D+M prvku 15- posuvné automatické dveře- podrobný popis viz. PD | kus | 2 |  | 0 |  |  |  | základní |  | 0 | 0 | 0 | 0 | 0 | 16 | K | 2 |  |  |  | ROZPOCET | 0 | 0 | 0 | 0 | 0 | 1 | 0 | 16 | 1123294442
105 | K | K020 | D+M prvku 16- posuvné automatické dveře- podrobný popis viz. PD | kus | 1 |  | 0 |  |  |  | základní |  | 0 | 0 | 0 | 0 | 0 | 16 | K | 2 |  |  |  | ROZPOCET | 0 | 0 | 0 | 0 | 0 | 1 | 0 | 16 | 1893682202
106 | K | K021 | D+M prvku 17- posuvné automatické dveře- podrobný popis viz. PD | kus | 1 |  | 0 |  |  |  | základní |  | 0 | 0 | 0 | 0 | 0 | 16 | K | 2 |  |  |  | ROZPOCET | 0 | 0 | 0 | 0 | 0 | 1 | 0 | 16 | 1680898164
107 | K | K022 | D+M prvku 18- posuvné automatické dveře- podrobný popis viz. PD | kus | 1 |  | 0 |  |  |  | základní |  | 0 | 0 | 0 | 0 | 0 | 16 | K | 2 |  |  |  | ROZPOCET | 0 | 0 | 0 | 0 | 0 | 1 | 0 | 16 | -1432448676
108 | K | K023 | D+M prvku PP-1- prosklená stěna- podrobný popis viz. PD | kpl | 1 |  | 0 |  |  |  | základní |  | 0 | 0 | 0 | 0 | 0 | 16 | K | 2 |  |  |  | ROZPOCET | 0 | 0 | 0 | 0 | 0 | 1 | 0 | 16 | -1296737941
109 | K | K024 | D+M prvku PP-2- prosklená stěna (posuvné dveře ve stěně vykázány zvlášť)- podrobný popis viz. PD | kpl | 1 |  | 0 |  |  |  | základní |  | 0 | 0 | 0 | 0 | 0 | 16 | K | 2 |  |  |  | ROZPOCET | 0 | 0 | 0 | 0 | 0 | 1 | 0 | 16 | 1034303712
110 | K | K025 | D+M prvku PP-3- prosklená stěna (posuvné dveře ve stěně vykázány zvlášť)- podrobný popis viz. PD | kpl | 1 |  | 0 |  |  |  | základní |  | 0 | 0 | 0 | 0 | 0 | 16 | K | 2 |  |  |  | ROZPOCET | 0 | 0 | 0 | 0 | 0 | 1 | 0 | 16 | -2147050552
111 | K | K026 | D+M prvku PP-4- prosklená stěna (posuvné dveře ve stěně vykázány zvlášť)- podrobný popis viz. PD | kpl | 1 |  | 0 |  |  |  | základní |  | 0 | 0 | 0 | 0 | 0 | 16 | K | 2 |  |  |  | ROZPOCET | 0 | 0 | 0 | 0 | 0 | 1 | 0 | 16 | 1075180322
112 | K | K0266 | D+M prvku- prosklená stěna mezi m08 a m07 (posuvné dveře ve stěně vykázány zvlášť)- podrobný popis viz. PD | kpl | 1 |  | 0 |  |  |  | základní |  | 0 | 0 | 0 | 0 | 0 | 16 | K | 2 |  |  |  | ROZPOCET | 0 | 0 | 0 | 0 | 0 | 1 | 0 | 16 | -1551546865
113 | K | K039 | D+M konstrukční sloupy ocelové vč. ochranného nátěru, svařování, spojovacích prvků a plechů | t | 0.485 |  | 0 |  |  |  | základní |  | 0 | 0 | 0 | 0 | 0 | 16 | K | 2 |  |  |  | ROZPOCET | 0 | 0 | 0 | 0 | 0 | 1 | 0 | 16 | -843130350
| VV |  | viz. statika | [15 empty] | VV | 2 | 1 | True | 0 | ROZPOCET
| VV |  | 0,48531 |  | 0.485 | [13 empty] | VV | 2 | 2 | True | 0 | ROZPOCET
| VV |  | Součet |  | 0.485 | [13 empty] | VV | 2 | 4 | True | 1 | ROZPOCET
114 | K | K040 | D+M rámové konstrukce ocelové vč. ochranného nátěru, svařování, spojovacích prvků a plechů | t | 2.711 |  | 0 |  |  |  | základní |  | 0 | 0 | 0 | 0 | 0 | 16 | K | 2 |  |  |  | ROZPOCET | 0 | 0 | 0 | 0 | 0 | 1 | 0 | 16 | 1828437581
| VV |  | viz. statika | [15 empty] | VV | 2 | 1 | True | 0 | ROZPOCET
| VV |  | 2,71092 |  | 2.711 | [13 empty] | VV | 2 | 2 | True | 0 | ROZPOCET
| VV |  | Součet |  | 2.711 | [13 empty] | VV | 2 | 4 | True | 1 | ROZPOCET
115 | K | K041 | D+M provedení detailu ocelového rámu- kotvení, propojení věnce atd. viz. detail 1 statika | kus | 2 |  | 0 |  |  |  | základní |  | 0 | 0 | 0 | 0 | 0 | 16 | K | 2 |  |  |  | ROZPOCET | 0 | 0 | 0 | 0 | 0 | 1 | 0 | 16 | -1087551733
116 | K | K042 | D+M kotvení nosníku do stropu- provedení prostupů, plech, závitové tyče, chemická malta atd. viz. detail 2 statika | kus | 12 |  | 0 |  |  |  | základní |  | 0 | 0 | 0 | 0 | 0 | 16 | K | 2 |  |  |  | ROZPOCET | 0 | 0 | 0 | 0 | 0 | 1 | 0 | 16 | 1267069078
117 | K | K077 | D+M ochranné prvky- Svodidlo na stěny vč. ukončovacích prvků jednotlivých dílů Materiál je vysoce odolný celoprobarvený plast, který u všech prvků tvoří hlavní pohledovou část. Povrch mírně strukturovaný. Kotvení do stěn zajišťují hliníkové profily a konzoly, případně vinylové tlumiče nárazů. | m | 48 |  | 0 |  |  |  | základní |  | 0 | 0 | 0 | 0 | 0 | 16 | K | 2 |  |  |  | ROZPOCET | 0 | 0 | 0 | 0 | 0 | 1 | 0 | 16 | -1086095418
118 | K | K02433 | D+M ochranné prvky- Madlo na stěny, horní hrana ve výšce 900 mm Materiál je vysoce odolný celoprobarvený plast, který u všech prvků tvoří hlavní pohledovou část. Povrch mírně strukturovaný. Kotvení do stěn zajišťují hliníkové profily a konzoly, případně vinylové tlumiče nárazů. | m | 48 |  | 0 |  |  |  | základní |  | 0 | 0 | 0 | 0 | 0 | 16 | K | 2 |  |  |  | ROZPOCET | 0 | 0 | 0 | 0 | 0 | 1 | 0 | 16 | 1250422090
119 | K | K078 | D+M ochranné prvky- Ochranné kryty rohů výšky 2000 mm Materiál je vysoce odolný celoprobarvený plast, který u všech prvků tvoří hlavní pohledovou část. Povrch mírně strukturovaný. Kotvení do stěn zajišťují hliníkové profily a konzoly, případně vinylové tlumiče nárazů. | kus | 18 |  | 0 |  |  |  | základní |  | 0 | 0 | 0 | 0 | 0 | 16 | K | 2 |  |  |  | ROZPOCET | 0 | 0 | 0 | 0 | 0 | 1 | 0 | 16 | -1431342311
120 | K | K045 | D+M plošná ochrana stěn chodeb do výšky 430mm (bez dveří) Materiál je vysoce odolný celoprobarvený plast, který u všech prvků tvoří hlavní pohledovou část. Povrch mírně strukturovaný. Kotvení do stěn zajišťují hliníkové profily a konzoly, případně vinylové tlumiče nárazů. | m | 52.8 |  | 0 |  |  |  | základní |  | 0 | 0 | 0 | 0 | 0 | 16 | K | 2 |  |  |  | ROZPOCET | 0 | 0 | 0 | 0 | 0 | 1 | 0 | 16 | -552018856
121 | K | K220 | D+M ochranné prvky na křídlo dveří š. 800mm (provedeno z obou stran)- podrobně viz. PD | kus | 3 |  | 0 |  |  |  | základní |  | 0 | 0 | 0 | 0 | 0 | 16 | K | 2 |  |  |  | ROZPOCET | 0 | 0 | 0 | 0 | 0 | 1 | 0 | 16 | 2021541570
122 | K | K221 | D+M ochranné prvky na křídlo dveří š. 900mm (provedeno z obou stran)- podrobně viz. PD | kus | 3 |  | 0 |  |  |  | základní |  | 0 | 0 | 0 | 0 | 0 | 16 | K | 2 |  |  |  | ROZPOCET | 0 | 0 | 0 | 0 | 0 | 1 | 0 | 16 | -1869524157
123 | K | K222 | D+M ochranné prvky na křídlo dveří š. 1100mm (provedeno z obou stran)- podrobně viz. PD | kus | 1 |  | 0 |  |  |  | základní |  | 0 | 0 | 0 | 0 | 0 | 16 | K | 2 |  |  |  | ROZPOCET | 0 | 0 | 0 | 0 | 0 | 1 | 0 | 16 | 1901164817
124 | K | K223 | D+M ochranné prvky na křídlo dveří š. 1200mm (provedeno z obou stran)- podrobně viz. PD | kus | 2 |  | 0 |  |  |  | základní |  | 0 | 0 | 0 | 0 | 0 | 16 | K | 2 |  |  |  | ROZPOCET | 0 | 0 | 0 | 0 | 0 | 1 | 0 | 16 | 168373586
125 | K | K2232 | D+M ochranné prvky na křídlo dveří š. 1400mm (provedeno z obou stran)- podrobně viz. PD | kus | 1 |  | 0 |  |  |  | základní |  | 0 | 0 | 0 | 0 | 0 | 16 | K | 2 |  |  |  | ROZPOCET | 0 | 0 | 0 | 0 | 0 | 1 | 0 | 16 | -43799552
126 | K | K22323 | D+M ochranné prvky na křídlo dveří š. 1800mm (provedeno z obou stran)- podrobně viz. PD | kus | 2 |  | 0 |  |  |  | základní |  | 0 | 0 | 0 | 0 | 0 | 16 | K | 2 |  |  |  | ROZPOCET | 0 | 0 | 0 | 0 | 0 | 1 | 0 | 16 | 1803170058
127 | K | K046 | D+M revizní dvířka | kus | 5 |  | 0 |  |  |  | základní |  | 0 | 0 | 0 | 0 | 0 | 16 | K | 2 |  |  |  | ROZPOCET | 0 | 0 | 0 | 0 | 0 | 1 | 0 | 16 | 1933755454
128 | K | 998767203 | Přesun hmot pro zámečnické konstrukce stanovený procentní sazbou (%) z ceny vodorovná dopravní vzdálenost do 50 m v objektech výšky přes 12 do 24 m | % |  |  | 0 | CS ÚRS 2021 02 |  |  | základní |  | 0 | 0 | 0 | 0 | 0 | 16 | K | 2 |  |  |  | ROZPOCET | 0 | 0 | 0 | 0 | 0 | 1 | 0 | 16 | -560335516
| Online PSC |  | https://podminky.urs.cz/item/CS_URS_2021_02/998767203 | [15 empty] | Online PSC | 2
| D | 771 | Podlahy z dlaždic |  |  |  | 0 | [5 empty] | 0 |  | 1.5485 |  | 0 | 2 | D | 1 |  |  |  | ROZPOCET | [6 empty] | 0
129 | K | 771111011 | Příprava podkladu před provedením dlažby vysátí podlah | m2 | 41.41 |  | 0 | CS ÚRS 2021 02 |  |  | základní |  | 0 | 0 | 0 | 0 | 0 | 16 | K | 2 |  |  |  | ROZPOCET | 0 | 0 | 0 | 0 | 0 | 1 | 0 | 16 | 599609689
| Online PSC |  | https://podminky.urs.cz/item/CS_URS_2021_02/771111011 | [15 empty] | Online PSC | 2
130 | K | 771121011 | Příprava podkladu před provedením dlažby nátěr penetrační na podlahu | m2 | 41.41 |  | 0 | CS ÚRS 2021 02 |  |  | základní |  | 0 | 0.0003 | 0.012423 | 0 | 0 | 16 | K | 2 |  |  |  | ROZPOCET | 0 | 0 | 0 | 0 | 0 | 1 | 0 | 16 | 914773399
| Online PSC |  | https://podminky.urs.cz/item/CS_URS_2021_02/771121011 | [15 empty] | Online PSC | 2
131 | K | 771474112 | Montáž soklů z dlaždic keramických lepených flexibilním lepidlem rovných, výšky přes 65 do 90 mm | m | 40.15 |  | 0 | CS ÚRS 2021 02 |  |  | základní |  | 0 | 0.00043 | 0.017264 | 0 | 0 | 16 | K | 2 |  |  |  | ROZPOCET | 0 | 0 | 0 | 0 | 0 | 1 | 0 | 16 | -1851805751
| Online PSC |  | https://podminky.urs.cz/item/CS_URS_2021_02/771474112 | [15 empty] | Online PSC | 2
| VV |  | m01 | [15 empty] | VV | 2 | 1 | True | 0 | ROZPOCET
| VV |  | 20,7-(1,4+1,8+0,8+1,1+1,1) |  | 14.5 | [13 empty] | VV | 2 | 2 | True | 0 | ROZPOCET
| VV |  | m02 | [15 empty] | VV | 2 | 1 | True | 0 | ROZPOCET
| VV |  | 10,6-(0,9) |  | 9.7 | [13 empty] | VV | 2 | 2 | True | 0 | ROZPOCET
| VV |  | m16 | [15 empty] | VV | 2 | 1 | True | 0 | ROZPOCET
| VV |  | 19,1-(1,2+1,8+1,1+1,2) |  | 13.8 | [13 empty] | VV | 2 | 2 | True | 0 | ROZPOCET
| VV |  | stávající místnosti nové zdivo | [15 empty] | VV | 2 | 1 | True | 0 | ROZPOCET
| VV |  | m18 | [15 empty] | VV | 2 | 1 | True | 0 | ROZPOCET
| VV |  | 2,4-1,8 |  | 0.6 | [13 empty] | VV | 2 | 2 | True | 0 | ROZPOCET
| VV |  | m19 | [15 empty] | VV | 2 | 1 | True | 0 | ROZPOCET
| VV |  | 1,6-1,2 |  | 0.4 | [13 empty] | VV | 2 | 2 | True | 0 | ROZPOCET
| VV |  | m20 | [15 empty] | VV | 2 | 1 | True | 0 | ROZPOCET
| VV |  | 2,55+1,3-(1,8+0,9) |  | 1.15 | [13 empty] | VV | 2 | 2 | True | 0 | ROZPOCET
| VV |  | Součet |  | 40.15 | [13 empty] | VV | 2 | 4 | True | 1 | ROZPOCET
132 | M | 59761x | sokl keramický | m | 44.165 |  | 0 |  |  |  | základní |  | 0 | 0.0009 | 0.039748 | 0 | 0 | 32 | M | 2 |  |  |  | ROZPOCET | 0 | 0 | 0 | 0 | 0 | 1 | 0 | 16 | 1886064730
| VV |  | 40,15*1,1 'Přepočtené koeficientem množství |  | 44.165 | [13 empty] | VV | 2 | 2 | False | 1 | ROZPOCET
133 | K | 771591115 | Podlahy - dokončovací práce spárování silikonem | m | 40.15 |  | 0 | CS ÚRS 2021 02 |  |  | základní |  | 0 | 3e-05 | 0.0012045 | 0 | 0 | 16 | K | 2 |  |  |  | ROZPOCET | 0 | 0 | 0 | 0 | 0 | 1 | 0 | 16 | 972750518
| Online PSC |  | https://podminky.urs.cz/item/CS_URS_2021_02/771591115 | [15 empty] | Online PSC | 2
134 | K | 771574112 | Montáž podlah z dlaždic keramických lepených flexibilním lepidlem maloformátových hladkých přes 9 do 12 ks/m2 | m2 | 4.43 |  | 0 | CS ÚRS 2021 02 |  |  | základní |  | 0 | 0.0063 | 0.027909 | 0 | 0 | 16 | K | 2 |  |  |  | ROZPOCET | 0 | 0 | 0 | 0 | 0 | 1 | 0 | 16 | -821462493
| Online PSC |  | https://podminky.urs.cz/item/CS_URS_2021_02/771574112 | [15 empty] | Online PSC | 2
| VV |  | 4,43 |  | 4.43 | [13 empty] | VV | 2 | 2 | True | 1 | ROZPOCET
135 | M | 597610x6 | dlažba velkoformátová keramická 300x300mm, vysoce odolná proti zatížení a opotřebení, otěruvzdornost Stupeň PEI 4, plný střep, výrazná barevná škála, UNI barvy bez struktury | m2 | 5.095 |  | 0 |  |  |  | základní |  | 0 | 0.023 | 0.11718 | 0 | 0 | 32 | M | 2 |  |  |  | ROZPOCET | 0 | 0 | 0 | 0 | 0 | 1 | 0 | 16 | 114138893
| VV |  | 4,43*1,15 'Přepočtené koeficientem množství |  | 5.095 | [13 empty] | VV | 2 | 2 | False | 1 | ROZPOCET
136 | K | 771574154 | Montáž podlah z dlaždic keramických lepených flexibilním lepidlem velkoformátových hladkých přes 4 do 6 ks/m2 | m2 | 36.98 |  | 0 | CS ÚRS 2021 02 |  |  | základní |  | 0 | 0.009 | 0.33282 | 0 | 0 | 16 | K | 2 |  |  |  | ROZPOCET | 0 | 0 | 0 | 0 | 0 | 1 | 0 | 16 | 1491740367
| Online PSC |  | https://podminky.urs.cz/item/CS_URS_2021_02/771574154 | [15 empty] | Online PSC | 2
| VV |  | 17,43+19,55 |  | 36.98 | [13 empty] | VV | 2 | 2 | True | 1 | ROZPOCET
137 | M | 597610x | dlažba velkoformátová keramická 450x450mm, vysoce odolná proti zatížení a opotřebení, otěruvzdornost Stupeň PEI 4, plný střep, výrazná barevná škála, UNI barvy bez struktury | m2 | 42.527 |  | 0 |  |  |  | základní |  | 0 | 0.023 | 0.97812 | 0 | 0 | 32 | M | 2 |  |  |  | ROZPOCET | 0 | 0 | 0 | 0 | 0 | 1 | 0 | 16 | 669176833
| VV |  | 36,98*1,15 'Přepočtené koeficientem množství |  | 42.527 | [13 empty] | VV | 2 | 2 | False | 1 | ROZPOCET
138 | K | 771591112 | Izolace podlahy pod dlažbu nátěrem nebo stěrkou ve dvou vrstvách | m2 | 11.8 |  | 0 | CS ÚRS 2021 02 |  |  | základní |  | 0 | 0.0015 | 0.0177 | 0 | 0 | 16 | K | 2 |  |  |  | ROZPOCET | 0 | 0 | 0 | 0 | 0 | 1 | 0 | 16 | 2047713883
| Online PSC |  | https://podminky.urs.cz/item/CS_URS_2021_02/771591112 | [15 empty] | Online PSC | 2
| VV |  | m17 | [15 empty] | VV | 2 | 1 | True | 0 | ROZPOCET
| VV |  | 11,8 |  | 11.8 | [13 empty] | VV | 2 | 2 | True | 1 | ROZPOCET
139 | K | 771591241 | Izolace podlahy pod dlažbu těsnícími izolačními pásy vnitřní kout | kus | 4 |  | 0 | CS ÚRS 2021 02 |  |  | základní |  | 0 | 0.00021 | 0.00084 | 0 | 0 | 16 | K | 2 |  |  |  | ROZPOCET | 0 | 0 | 0 | 0 | 0 | 1 | 0 | 16 | 894500663
| Online PSC |  | https://podminky.urs.cz/item/CS_URS_2021_02/771591241 | [15 empty] | Online PSC | 2
140 | K | 771591264 | Izolace podlahy pod dlažbu těsnícími izolačními pásy mezi podlahou a stěnu | m | 3.77 |  | 0 | CS ÚRS 2021 02 |  |  | základní |  | 0 | 0.00032 | 0.0012064 | 0 | 0 | 16 | K | 2 |  |  |  | ROZPOCET | 0 | 0 | 0 | 0 | 0 | 1 | 0 | 16 | 1471998597
| Online PSC |  | https://podminky.urs.cz/item/CS_URS_2021_02/771591264 | [15 empty] | Online PSC | 2
| VV |  | m17 | [15 empty] | VV | 2 | 1 | True | 0 | ROZPOCET
| VV |  | 13,9*0,15+1,85 |  | 3.935 | [13 empty] | VV | 2 | 2 | True | 0 | ROZPOCET
| VV |  | -1,1*0,15 |  | -0.165 | [13 empty] | VV | 2 | 2 | True | 0 | ROZPOCET
| VV |  | Součet |  | 3.77 | [13 empty] | VV | 2 | 4 | True | 1 | ROZPOCET
141 | K | 771592011 | Čištění vnitřních ploch po položení dlažby podlah nebo schodišť chemickými prostředky | m2 | 41.41 |  | 0 | CS ÚRS 2021 02 |  |  | základní |  | 0 | 5e-05 | 0.0020705 | 0 | 0 | 16 | K | 2 |  |  |  | ROZPOCET | 0 | 0 | 0 | 0 | 0 | 1 | 0 | 16 | 193259968
| Online PSC |  | https://podminky.urs.cz/item/CS_URS_2021_02/771592011 | [15 empty] | Online PSC | 2
142 | K | 998771103 | Přesun hmot pro podlahy z dlaždic stanovený z hmotnosti přesunovaného materiálu vodorovná dopravní vzdálenost do 50 m v objektech výšky přes 12 do 24 m | t | 1.548 |  | 0 | CS ÚRS 2021 02 |  |  | základní |  | 0 | 0 | 0 | 0 | 0 | 16 | K | 2 |  |  |  | ROZPOCET | 0 | 0 | 0 | 0 | 0 | 1 | 0 | 16 | -2047897181
| Online PSC |  | https://podminky.urs.cz/item/CS_URS_2021_02/998771103 | [15 empty] | Online PSC | 2
| D | 776 | Podlahy povlakové |  |  |  | 0 | [5 empty] | 0 |  | 2.2664 |  | 0 | 2 | D | 1 |  |  |  | ROZPOCET | [6 empty] | 0
143 | K | 776111112 | Příprava podkladu broušení podlah nového podkladu betonového | m2 | 205.11 |  | 0 | CS ÚRS 2021 02 |  |  | základní |  | 0 | 0 | 0 | 0 | 0 | 16 | K | 2 |  |  |  | ROZPOCET | 0 | 0 | 0 | 0 | 0 | 1 | 0 | 16 | 768313612
| Online PSC |  | https://podminky.urs.cz/item/CS_URS_2021_02/776111112 | [15 empty] | Online PSC | 2
144 | K | 776111311 | Příprava podkladu vysátí podlah | m2 | 205.11 |  | 0 | CS ÚRS 2021 02 |  |  | základní |  | 0 | 0 | 0 | 0 | 0 | 16 | K | 2 |  |  |  | ROZPOCET | 0 | 0 | 0 | 0 | 0 | 1 | 0 | 16 | 592828350
| Online PSC |  | https://podminky.urs.cz/item/CS_URS_2021_02/776111311 | [15 empty] | Online PSC | 2
145 | K | 776121112 | Příprava podkladu penetrace vodou ředitelná podlah | m2 | 205.11 |  | 0 | CS ÚRS 2021 02 |  |  | základní |  | 0 | 3e-05 | 0.0061533 | 0 | 0 | 16 | K | 2 |  |  |  | ROZPOCET | 0 | 0 | 0 | 0 | 0 | 1 | 0 | 16 | -819122158
| Online PSC |  | https://podminky.urs.cz/item/CS_URS_2021_02/776121112 | [15 empty] | Online PSC | 2
146 | K | 776141112 | Příprava podkladu vyrovnání samonivelační stěrkou podlah min.pevnosti 20 MPa, tloušťky přes 3 do 5 mm | m2 | 205.11 |  | 0 | CS ÚRS 2021 02 |  |  | základní |  | 0 | 0.00758 | 1.5547 | 0 | 0 | 16 | K | 2 |  |  |  | ROZPOCET | 0 | 0 | 0 | 0 | 0 | 1 | 0 | 16 | 1172904351
| Online PSC |  | https://podminky.urs.cz/item/CS_URS_2021_02/776141112 | [15 empty] | Online PSC | 2
| VV |  | 57,6+14,66+16,11+16,59+3,24+96,91 |  | 205.11 | [13 empty] | VV | 2 | 2 | True | 1 | ROZPOCET
147 | K | 776221111 | Montáž podlahovin z PVC lepením standardním lepidlem z pásů standardních | m2 | 57.6 |  | 0 | CS ÚRS 2021 02 |  |  | základní |  | 0 | 0.0003 | 0.01728 | 0 | 0 | 16 | K | 2 |  |  |  | ROZPOCET | 0 | 0 | 0 | 0 | 0 | 1 | 0 | 16 | 396099948
| Online PSC |  | https://podminky.urs.cz/item/CS_URS_2021_02/776221111 | [15 empty] | Online PSC | 2
| VV |  | 6,2+27,19+12,41+11,8 |  | 57.6 | [13 empty] | VV | 2 | 2 | True | 1 | ROZPOCET
148 | M | 284111xx | PVC zátěžové | m2 | 66.24 |  | 0 |  |  |  | základní |  | 0 | 0.0025 | 0.1656 | 0 | 0 | 32 | M | 2 |  |  |  | ROZPOCET | 0 | 0 | 0 | 0 | 0 | 1 | 0 | 16 | 1612632130
| VV |  | 57,6*1,15 'Přepočtené koeficientem množství |  | 66.24 | [13 empty] | VV | 2 | 2 | False | 1 | ROZPOCET
149 | K | 776221111 | Montáž podlahovin z PVC lepením standardním lepidlem z pásů standardních | m2 | 14.66 |  | 0 | CS ÚRS 2021 02 |  |  | základní |  | 0 | 0.0003 | 0.004398 | 0 | 0 | 16 | K | 2 |  |  |  | ROZPOCET | 0 | 0 | 0 | 0 | 0 | 1 | 0 | 16 | -1599074759
| Online PSC |  | https://podminky.urs.cz/item/CS_URS_2021_02/776221111 | [15 empty] | Online PSC | 2
| VV |  | 14,66 |  | 14.66 | [13 empty] | VV | 2 | 2 | True | 1 | ROZPOCET
150 | M | 284111xx5 | PVC | m2 | 16.859 |  | 0 |  |  |  | základní |  | 0 | 0.0025 | 0.042148 | 0 | 0 | 32 | M | 2 |  |  |  | ROZPOCET | 0 | 0 | 0 | 0 | 0 | 1 | 0 | 16 | 1860060712
| VV |  | 14,66*1,15 'Přepočtené koeficientem množství |  | 16.859 | [13 empty] | VV | 2 | 2 | False | 1 | ROZPOCET
151 | K | 776221111 | Montáž podlahovin z PVC lepením standardním lepidlem z pásů standardních | m2 | 16.11 |  | 0 | CS ÚRS 2021 02 |  |  | základní |  | 0 | 0.0003 | 0.004833 | 0 | 0 | 16 | K | 2 |  |  |  | ROZPOCET | 0 | 0 | 0 | 0 | 0 | 1 | 0 | 16 | -7933735
| Online PSC |  | https://podminky.urs.cz/item/CS_URS_2021_02/776221111 | [15 empty] | Online PSC | 2
| VV |  | 4,31+11,8 |  | 16.11 | [13 empty] | VV | 2 | 2 | True | 1 | ROZPOCET
152 | M | 284111xx9 | PVC systém - chůze bosou nohou - stupeň protiskluzu B | m2 | 18.527 |  | 0 |  |  |  | základní |  | 0 | 0.0025 | 0.046318 | 0 | 0 | 32 | M | 2 |  |  |  | ROZPOCET | 0 | 0 | 0 | 0 | 0 | 1 | 0 | 16 | -468217328
| VV |  | 16,11*1,15 'Přepočtené koeficientem množství |  | 18.527 | [13 empty] | VV | 2 | 2 | False | 1 | ROZPOCET
153 | K | 776221111 | Montáž podlahovin z PVC lepením standardním lepidlem z pásů standardních | m2 | 16.59 |  | 0 | CS ÚRS 2021 02 |  |  | základní |  | 0 | 0.0003 | 0.004977 | 0 | 0 | 16 | K | 2 |  |  |  | ROZPOCET | 0 | 0 | 0 | 0 | 0 | 1 | 0 | 16 | 1764472080
| Online PSC |  | https://podminky.urs.cz/item/CS_URS_2021_02/776221111 | [15 empty] | Online PSC | 2
| VV |  | 9,86+6,73 |  | 16.59 | [13 empty] | VV | 2 | 2 | True | 1 | ROZPOCET
154 | M | 284111xx78 | PVC systém - pracovní plochy - stupeň protiskluzu R10 | m2 | 19.079 |  | 0 |  |  |  | základní |  | 0 | 0.0025 | 0.047698 | 0 | 0 | 32 | M | 2 |  |  |  | ROZPOCET | 0 | 0 | 0 | 0 | 0 | 1 | 0 | 16 | 338000830
| VV |  | 16,59*1,15 'Přepočtené koeficientem množství |  | 19.079 | [13 empty] | VV | 2 | 2 | False | 1 | ROZPOCET
155 | K | 776221111 | Montáž podlahovin z PVC lepením standardním lepidlem z pásů standardních | m2 | 3.24 |  | 0 | CS ÚRS 2021 02 |  |  | základní |  | 0 | 0.0003 | 0.000972 | 0 | 0 | 16 | K | 2 |  |  |  | ROZPOCET | 0 | 0 | 0 | 0 | 0 | 1 | 0 | 16 | -573838910
| Online PSC |  | https://podminky.urs.cz/item/CS_URS_2021_02/776221111 | [15 empty] | Online PSC | 2
| VV |  | 1,84+1,4 |  | 3.24 | [13 empty] | VV | 2 | 2 | True | 1 | ROZPOCET
156 | M | 28411x1xx | PVC protiskluzné | m2 | 3.726 |  | 0 |  |  |  | základní |  | 0 | 0.0025 | 0.009315 | 0 | 0 | 32 | M | 2 |  |  |  | ROZPOCET | 0 | 0 | 0 | 0 | 0 | 1 | 0 | 16 | -315268193
| VV |  | 3,24*1,15 'Přepočtené koeficientem množství |  | 3.726 | [13 empty] | VV | 2 | 2 | False | 1 | ROZPOCET
157 | K | 776221121 | Montáž podlahovin z PVC lepením standardním lepidlem z pásů elektrostaticky vodivých | m2 | 96.91 |  | 0 | CS ÚRS 2021 02 |  |  | základní |  | 0 | 0.0004 | 0.038764 | 0 | 0 | 16 | K | 2 |  |  |  | ROZPOCET | 0 | 0 | 0 | 0 | 0 | 1 | 0 | 16 | 644026997
| Online PSC |  | https://podminky.urs.cz/item/CS_URS_2021_02/776221121 | [15 empty] | Online PSC | 2
| VV |  | 58,81+19,37+18,73 |  | 96.91 | [13 empty] | VV | 2 | 2 | True | 1 | ROZPOCET
158 | M | 284110x | homogenní PVC, elektrostaticky vodivé | m2 | 111.447 |  | 0 | CS ÚRS 2021 02 |  |  | základní |  | 0 | 0.0029 | 0.3232 | 0 | 0 | 32 | M | 2 |  |  |  | ROZPOCET | 0 | 0 | 0 | 0 | 0 | 1 | 0 | 16 | 559256070
| VV |  | 96,91*1,15 'Přepočtené koeficientem množství |  | 111.447 | [13 empty] | VV | 2 | 2 | False | 1 | ROZPOCET
159 | K | 776223112 | Montáž podlahovin z PVC spoj podlah svařováním za studena | m | 102.555 |  | 0 | CS ÚRS 2021 02 |  |  | základní |  | 0 | 0 | 0 | 0 | 0 | 16 | K | 2 |  |  |  | ROZPOCET | 0 | 0 | 0 | 0 | 0 | 1 | 0 | 16 | -1951389510
| Online PSC |  | https://podminky.urs.cz/item/CS_URS_2021_02/776223112 | [15 empty] | Online PSC | 2
| VV |  | předpoklad 0,5m/m2 | [15 empty] | VV | 2 | 1 | True | 0 | ROZPOCET
| VV |  | 205,11*0,5 |  | 102.555 | [13 empty] | VV | 2 | 2 | True | 1 | ROZPOCET
160 | K | K375 | D+M vytažení PVC na stěnu- oblý fabion (s použitím klínku), ukončený lištou- systémové řešení | m | 123.4 |  | 0 |  |  |  | základní |  | 0 | 0 | 0 | 0 | 0 | 16 | K | 2 |  |  |  | ROZPOCET | 0 | 0 | 0 | 0 | 0 | 1 | 0 | 16 | 1376016564
| VV |  | m03 | [15 empty] | VV | 2 | 1 | True | 0 | ROZPOCET
| VV |  | 10,4-(0,8+0,8+0,8) |  | 8 | [13 empty] | VV | 2 | 2 | True | 0 | ROZPOCET
| VV |  | m04 | [15 empty] | VV | 2 | 1 | True | 0 | ROZPOCET
| VV |  | 33,3-(0,9+4,9+0,8+1,4) |  | 25.3 | [13 empty] | VV | 2 | 2 | True | 0 | ROZPOCET
| VV |  | m05+08 | [15 empty] | VV | 2 | 1 | True | 0 | ROZPOCET
| VV |  | 38,7-(1,65+0,9+0,8+0,9+1,4+2,4) |  | 30.65 | [13 empty] | VV | 2 | 2 | True | 0 | ROZPOCET
| VV |  | m06 | [15 empty] | VV | 2 | 1 | True | 0 | ROZPOCET
| VV |  | 19,6-(4,5+1,4+4,9) |  | 8.8 | [13 empty] | VV | 2 | 2 | True | 0 | ROZPOCET
| VV |  | m07 | [15 empty] | VV | 2 | 1 | True | 0 | ROZPOCET
| VV |  | 17,6-(2,4+4,5) |  | 10.7 | [13 empty] | VV | 2 | 2 | True | 0 | ROZPOCET
| VV |  | m09 | [15 empty] | VV | 2 | 1 | True | 0 | ROZPOCET
| VV |  | 15,8-(0,8) |  | 15 | [13 empty] | VV | 2 | 2 | True | 0 | ROZPOCET
| VV |  | m10 | [15 empty] | VV | 2 | 1 | True | 0 | ROZPOCET
| VV |  | 14,2-(0,9) |  | 13.3 | [13 empty] | VV | 2 | 2 | True | 0 | ROZPOCET
| VV |  | m12 | [15 empty] | VV | 2 | 1 | True | 0 | ROZPOCET
| VV |  | 17,8-(0,8+0,9+0,9+1,2+0,7+1,65) |  | 11.65 | [13 empty] | VV | 2 | 2 | True | 0 | ROZPOCET
| VV |  | Součet |  | 123.4 | [13 empty] | VV | 2 | 4 | True | 1 | ROZPOCET
161 | K | K3756 | D+M vytažení PVC na stěnu- ukončený lištou pod keramický obklad | m | 38.3 |  | 0 |  |  |  | základní |  | 0 | 0 | 0 | 0 | 0 | 16 | K | 2 |  |  |  | ROZPOCET | 0 | 0 | 0 | 0 | 0 | 1 | 0 | 16 | 949755990
| VV |  | m11 | [15 empty] | VV | 2 | 1 | True | 0 | ROZPOCET
| VV |  | 8,5-0,9 |  | 7.6 | [13 empty] | VV | 2 | 2 | True | 0 | ROZPOCET
| VV |  | m13 | [15 empty] | VV | 2 | 1 | True | 0 | ROZPOCET
| VV |  | 10,6-0,9 |  | 9.7 | [13 empty] | VV | 2 | 2 | True | 0 | ROZPOCET
| VV |  | m14 | [15 empty] | VV | 2 | 1 | True | 0 | ROZPOCET
| VV |  | 5,5-(0,7+0,7) |  | 4.1 | [13 empty] | VV | 2 | 2 | True | 0 | ROZPOCET
| VV |  | m15 | [15 empty] | VV | 2 | 1 | True | 0 | ROZPOCET
| VV |  | 4,8-(0,7) |  | 4.1 | [13 empty] | VV | 2 | 2 | True | 0 | ROZPOCET
| VV |  | m17 | [15 empty] | VV | 2 | 1 | True | 0 | ROZPOCET
| VV |  | 13,9-(1,1) |  | 12.8 | [13 empty] | VV | 2 | 2 | True | 0 | ROZPOCET
| VV |  | Součet |  | 38.3 | [13 empty] | VV | 2 | 4 | True | 1 | ROZPOCET
162 | K | 998776103 | Přesun hmot pro podlahy povlakové stanovený z hmotnosti přesunovaného materiálu vodorovná dopravní vzdálenost do 50 m v objektech výšky přes 12 do 24 m | t | 2.266 |  | 0 | CS ÚRS 2021 02 |  |  | základní |  | 0 | 0 | 0 | 0 | 0 | 16 | K | 2 |  |  |  | ROZPOCET | 0 | 0 | 0 | 0 | 0 | 1 | 0 | 16 | 646145086
| Online PSC |  | https://podminky.urs.cz/item/CS_URS_2021_02/998776103 | [15 empty] | Online PSC | 2
| D | 781 | Dokončovací práce - obklady |  |  |  | 0 | [5 empty] | 0 |  | 2.2893 |  | 0 | 2 | D | 1 |  |  |  | ROZPOCET | [6 empty] | 0
163 | K | 781111011 | Příprava podkladu před provedením obkladu oprášení (ometení) stěny | m2 | 76.4 |  | 0 | CS ÚRS 2021 02 |  |  | základní |  | 0 | 0 | 0 | 0 | 0 | 16 | K | 2 |  |  |  | ROZPOCET | 0 | 0 | 0 | 0 | 0 | 1 | 0 | 16 | -1718951546
| Online PSC |  | https://podminky.urs.cz/item/CS_URS_2021_02/781111011 | [15 empty] | Online PSC | 2
164 | K | 781121011 | Příprava podkladu před provedením obkladu nátěr penetrační na stěnu | m2 | 76.4 |  | 0 | CS ÚRS 2021 02 |  |  | základní |  | 0 | 0.0003 | 0.02292 | 0 | 0 | 16 | K | 2 |  |  |  | ROZPOCET | 0 | 0 | 0 | 0 | 0 | 1 | 0 | 16 | -1998540503
| Online PSC |  | https://podminky.urs.cz/item/CS_URS_2021_02/781121011 | [15 empty] | Online PSC | 2
165 | K | 781131112 | Izolace stěny pod obklad izolace nátěrem nebo stěrkou ve dvou vrstvách | m2 | 6.36 |  | 0 | CS ÚRS 2021 02 |  |  | základní |  | 0 | 0.0015 | 0.00954 | 0 | 0 | 16 | K | 2 |  |  |  | ROZPOCET | 0 | 0 | 0 | 0 | 0 | 1 | 0 | 16 | -1271318776
| Online PSC |  | https://podminky.urs.cz/item/CS_URS_2021_02/781131112 | [15 empty] | Online PSC | 2
| VV |  | m17 | [15 empty] | VV | 2 | 1 | True | 0 | ROZPOCET
| VV |  | 13,9*0,15+(1,2+1,2)*1,85 |  | 6.525 | [13 empty] | VV | 2 | 2 | True | 0 | ROZPOCET
| VV |  | -1,1*0,15 |  | -0.165 | [13 empty] | VV | 2 | 2 | True | 0 | ROZPOCET
| VV |  | Součet |  | 6.36 | [13 empty] | VV | 2 | 4 | True | 1 | ROZPOCET
166 | K | 781474112 | Montáž obkladů vnitřních stěn z dlaždic keramických lepených flexibilním lepidlem maloformátových hladkých přes 9 do 12 ks/m2 | m2 | 76.4 |  | 0 | CS ÚRS 2021 02 |  |  | základní |  | 0 | 0.006 | 0.4584 | 0 | 0 | 16 | K | 2 |  |  |  | ROZPOCET | 0 | 0 | 0 | 0 | 0 | 1 | 0 | 16 | 258860751
| Online PSC |  | https://podminky.urs.cz/item/CS_URS_2021_02/781474112 | [15 empty] | Online PSC | 2
| VV |  | m11 | [15 empty] | VV | 2 | 1 | True | 0 | ROZPOCET
| VV |  | 8,5*2,0 |  | 17 | [13 empty] | VV | 2 | 2 | True | 0 | ROZPOCET
| VV |  | -0,9*2,0 |  | -1.8 | [13 empty] | VV | 2 | 2 | True | 0 | ROZPOCET
| VV |  | m13 | [15 empty] | VV | 2 | 1 | True | 0 | ROZPOCET
| VV |  | 10,6*2,0 |  | 21.2 | [13 empty] | VV | 2 | 2 | True | 0 | ROZPOCET
| VV |  | -0,9*2,0 |  | -1.8 | [13 empty] | VV | 2 | 2 | True | 0 | ROZPOCET
| VV |  | m14 | [15 empty] | VV | 2 | 1 | True | 0 | ROZPOCET
| VV |  | 5,4*2,0 |  | 10.8 | [13 empty] | VV | 2 | 2 | True | 0 | ROZPOCET
| VV |  | -0,7*2,0*2 |  | -2.8 | [13 empty] | VV | 2 | 2 | True | 0 | ROZPOCET
| VV |  | m15 | [15 empty] | VV | 2 | 1 | True | 0 | ROZPOCET
| VV |  | 4,8*2,0 |  | 9.6 | [13 empty] | VV | 2 | 2 | True | 0 | ROZPOCET
| VV |  | -0,7*2,0 |  | -1.4 | [13 empty] | VV | 2 | 2 | True | 0 | ROZPOCET
| VV |  | m17 | [15 empty] | VV | 2 | 1 | True | 0 | ROZPOCET
| VV |  | 13,9*2,0 |  | 27.8 | [13 empty] | VV | 2 | 2 | True | 0 | ROZPOCET
| VV |  | -1,1*2,0 |  | -2.2 | [13 empty] | VV | 2 | 2 | True | 0 | ROZPOCET
| VV |  | Součet |  | 76.4 | [13 empty] | VV | 2 | 4 | True | 1 | ROZPOCET
167 | M | 597610xx | obklad velkoformátový keramický 400x250 mm, výrazná barevná škála, UNI barvy bez struktury | m2 | 87.86 |  | 0 |  |  |  | základní |  | 0 | 0.02 | 1.7572 | 0 | 0 | 32 | M | 2 |  |  |  | ROZPOCET | 0 | 0 | 0 | 0 | 0 | 1 | 0 | 16 | 118023234
| VV |  | 76,4*1,15 'Přepočtené koeficientem množství |  | 87.86 | [13 empty] | VV | 2 | 2 | False | 1 | ROZPOCET
168 | K | 781491021 | Montáž zrcadel lepených silikonovým tmelem na keramický obklad, plochy do 1 m2 | m2 | 4 |  | 0 | CS ÚRS 2021 02 |  |  | základní |  | 0 | 0.00063 | 0.00252 | 0 | 0 | 16 | K | 2 |  |  |  | ROZPOCET | 0 | 0 | 0 | 0 | 0 | 1 | 0 | 16 | 1685978521
| Online PSC |  | https://podminky.urs.cz/item/CS_URS_2021_02/781491021 | [15 empty] | Online PSC | 2
169 | M | 63465x | zrcadlo | m2 | 4 |  | 0 |  |  |  | základní |  | 0 | 0.0075 | 0.03 | 0 | 0 | 32 | M | 2 |  |  |  | ROZPOCET | 0 | 0 | 0 | 0 | 0 | 1 | 0 | 16 | 640002082
170 | K | 781494111 | Obklad - dokončující práce profily ukončovací lepené flexibilním lepidlem rohové | m | 4 |  | 0 | CS ÚRS 2021 02 |  |  | základní |  | 0 | 0.00055 | 0.0022 | 0 | 0 | 16 | K | 2 |  |  |  | ROZPOCET | 0 | 0 | 0 | 0 | 0 | 1 | 0 | 16 | -810762000
| Online PSC |  | https://podminky.urs.cz/item/CS_URS_2021_02/781494111 | [15 empty] | Online PSC | 2
| VV |  | 2,0*2 |  | 4 | [13 empty] | VV | 2 | 2 | True | 1 | ROZPOCET
171 | K | 781495115 | Obklad - dokončující práce ostatní práce spárování silikonem | m | 90.2 |  | 0 | CS ÚRS 2021 02 |  |  | základní |  | 0 | 3e-05 | 0.002706 | 0 | 0 | 16 | K | 2 |  |  |  | ROZPOCET | 0 | 0 | 0 | 0 | 0 | 1 | 0 | 16 | 1234877540
| Online PSC |  | https://podminky.urs.cz/item/CS_URS_2021_02/781495115 | [15 empty] | Online PSC | 2
| VV |  | m11 | [15 empty] | VV | 2 | 1 | True | 0 | ROZPOCET
| VV |  | 8,5+2,0*5+1,0*2 |  | 20.5 | [13 empty] | VV | 2 | 2 | True | 0 | ROZPOCET
| VV |  | -0,9 |  | -0.9 | [13 empty] | VV | 2 | 2 | True | 0 | ROZPOCET
| VV |  | m13 | [15 empty] | VV | 2 | 1 | True | 0 | ROZPOCET
| VV |  | 10,6+2,0*5+1,0*2 |  | 22.6 | [13 empty] | VV | 2 | 2 | True | 0 | ROZPOCET
| VV |  | -0,9 |  | -0.9 | [13 empty] | VV | 2 | 2 | True | 0 | ROZPOCET
| VV |  | m14 | [15 empty] | VV | 2 | 1 | True | 0 | ROZPOCET
| VV |  | 5,4+2,0*4+1,0 |  | 14.4 | [13 empty] | VV | 2 | 2 | True | 0 | ROZPOCET
| VV |  | -0,7*2 |  | -1.4 | [13 empty] | VV | 2 | 2 | True | 0 | ROZPOCET
| VV |  | m15 | [15 empty] | VV | 2 | 1 | True | 0 | ROZPOCET
| VV |  | 4,8+2,0*4+1,0 |  | 13.8 | [13 empty] | VV | 2 | 2 | True | 0 | ROZPOCET
| VV |  | -0,7 |  | -0.7 | [13 empty] | VV | 2 | 2 | True | 0 | ROZPOCET
| VV |  | m17 | [15 empty] | VV | 2 | 1 | True | 0 | ROZPOCET
| VV |  | 13,9+2,0*4+1,0*2 |  | 23.9 | [13 empty] | VV | 2 | 2 | True | 0 | ROZPOCET
| VV |  | -1,1 |  | -1.1 | [13 empty] | VV | 2 | 2 | True | 0 | ROZPOCET
| VV |  | Součet |  | 90.2 | [13 empty] | VV | 2 | 4 | True | 1 | ROZPOCET
172 | K | 781495211 | Čištění vnitřních ploch po provedení obkladu stěn chemickými prostředky | m2 | 76.4 |  | 0 | CS ÚRS 2021 02 |  |  | základní |  | 0 | 5e-05 | 0.00382 | 0 | 0 | 16 | K | 2 |  |  |  | ROZPOCET | 0 | 0 | 0 | 0 | 0 | 1 | 0 | 16 | -784191057
| Online PSC |  | https://podminky.urs.cz/item/CS_URS_2021_02/781495211 | [15 empty] | Online PSC | 2
173 | K | 998781103 | Přesun hmot pro obklady keramické stanovený z hmotnosti přesunovaného materiálu vodorovná dopravní vzdálenost do 50 m v objektech výšky přes 12 do 24 m | t | 2.289 |  | 0 | CS ÚRS 2021 02 |  |  | základní |  | 0 | 0 | 0 | 0 | 0 | 16 | K | 2 |  |  |  | ROZPOCET | 0 | 0 | 0 | 0 | 0 | 1 | 0 | 16 | 1055644709
| Online PSC |  | https://podminky.urs.cz/item/CS_URS_2021_02/998781103 | [15 empty] | Online PSC | 2
| D | 783 | Dokončovací práce - nátěry |  |  |  | 0 | [5 empty] | 0 |  | 0.0018877 |  | 0 | 2 | D | 1 |  |  |  | ROZPOCET | [6 empty] | 0
174 | K | 783823135 | Penetrační nátěr omítek hladkých omítek hladkých, zrnitých tenkovrstvých nebo štukových stupně členitosti 1 a 2 silikonový | m2 | 2.195 |  | 0 | CS ÚRS 2021 02 |  |  | základní |  | 0 | 0.00014 | 0.0003073 | 0 | 0 | 16 | K | 2 |  |  |  | ROZPOCET | 0 | 0 | 0 | 0 | 0 | 1 | 0 | 16 | -1607238387
| Online PSC |  | https://podminky.urs.cz/item/CS_URS_2021_02/783823135 | [15 empty] | Online PSC | 2
| VV |  | nové okno | [15 empty] | VV | 2 | 1 | True | 0 | ROZPOCET
| VV |  | (1,5+1,8+1,8)*0,1 |  | 0.51 | [13 empty] | VV | 2 | 2 | True | 0 | ROZPOCET
| VV |  | 0,936*1,8 |  | 1.685 | [13 empty] | VV | 2 | 2 | True | 0 | ROZPOCET
| VV |  | Součet |  | 2.195 | [13 empty] | VV | 2 | 4 | True | 1 | ROZPOCET
175 | K | 783827425 | Krycí (ochranný ) nátěr omítek dvojnásobný hladkých omítek hladkých, zrnitých tenkovrstvých nebo štukových stupně členitosti 1 a 2 silikonový | m2 | 2.195 |  | 0 | CS ÚRS 2021 02 |  |  | základní |  | 0 | 0.00072 | 0.0015804 | 0 | 0 | 16 | K | 2 |  |  |  | ROZPOCET | 0 | 0 | 0 | 0 | 0 | 1 | 0 | 16 | 61502400
| Online PSC |  | https://podminky.urs.cz/item/CS_URS_2021_02/783827425 | [15 empty] | Online PSC | 2
176 | K | K029 | Dvojnásobné tmelení a broušení omítek před provedením nátěru | m2 | 365.93 |  | 0 |  |  |  | základní |  | 0 | 0 | 0 | 0 | 0 | 16 | K | 2 |  |  |  | ROZPOCET | 0 | 0 | 0 | 0 | 0 | 1 | 0 | 16 | 18807035
| VV |  | 182,965*2 |  | 365.93 | [13 empty] | VV | 2 | 2 | True | 1 | ROZPOCET
177 | K | K028 | D+M olejový nátěr stěn stříkaný s vyhlazením a přebroušením- 35% sytost barvy | m2 | 182.965 |  | 0 |  |  |  | základní |  | 0 | 0 | 0 | 0 | 0 | 16 | K | 2 |  |  |  | ROZPOCET | 0 | 0 | 0 | 0 | 0 | 1 | 0 | 16 | 2045139281
| VV |  | m01 | [15 empty] | VV | 2 | 1 | True | 0 | ROZPOCET
| VV |  | 20,7*2,0 |  | 41.4 | [13 empty] | VV | 2 | 2 | True | 0 | ROZPOCET
| VV |  | -(1,4*2,1+0,8*2,0+1,8*2,1+1,1*2,0*2) |  | -12.72 | [13 empty] | VV | 2 | 2 | True | 0 | ROZPOCET
| VV |  | m03 | [15 empty] | VV | 2 | 1 | True | 0 | ROZPOCET
| VV |  | 10,5*2,0 |  | 21 | [13 empty] | VV | 2 | 2 | True | 0 | ROZPOCET
| VV |  | -(0,8*2,0*3) |  | -4.8 | [13 empty] | VV | 2 | 2 | True | 0 | ROZPOCET
| VV |  | m04 | [15 empty] | VV | 2 | 1 | True | 0 | ROZPOCET
| VV |  | 33,3*2,7 |  | 89.91 | [13 empty] | VV | 2 | 2 | True | 0 | ROZPOCET
| VV |  | -(5,0*2,7+0,9*2,0+3,4*1,25+0,8*2,0+1,4*2,1+1,5*1,0*3) |  | -28.59 | [13 empty] | VV | 2 | 2 | True | 0 | ROZPOCET
| VV |  | m05+08 | [15 empty] | VV | 2 | 1 | True | 0 | ROZPOCET
| VV |  | 38,7*2,45 |  | 94.815 | [13 empty] | VV | 2 | 2 | True | 0 | ROZPOCET
| VV |  | -(1,5*1,8+1,65*2,15+0,9*2,0+0,8*2,0+3,4*1,2+0,9*2,0+1,4*2,0+2,4*2,15) |  | -23.488 | [13 empty] | VV | 2 | 2 | True | 0 | ROZPOCET
| VV |  | m06 | [15 empty] | VV | 2 | 1 | True | 0 | ROZPOCET
| VV |  | 19,6*2,7 |  | 52.92 | [13 empty] | VV | 2 | 2 | True | 0 | ROZPOCET
| VV |  | -(1,4*2,0+4,6*2,7+4,9*2,7+1,5*1,0) |  | -29.95 | [13 empty] | VV | 2 | 2 | True | 0 | ROZPOCET
| VV |  | m07 | [15 empty] | VV | 2 | 1 | True | 0 | ROZPOCET
| VV |  | 17,5*2,7 |  | 47.25 | [13 empty] | VV | 2 | 2 | True | 0 | ROZPOCET
| VV |  | -(1,5*1,0+2,4*2,15+4,6*2,7) |  | -19.08 | [13 empty] | VV | 2 | 2 | True | 0 | ROZPOCET
| VV |  | m09 | [15 empty] | VV | 2 | 1 | True | 0 | ROZPOCET
| VV |  | 15,8*2,7 |  | 42.66 | [13 empty] | VV | 2 | 2 | True | 0 | ROZPOCET
| VV |  | -(0,8*2,0+2,4*1,8) |  | -5.92 | [13 empty] | VV | 2 | 2 | True | 0 | ROZPOCET
| VV |  | m10 | [15 empty] | VV | 2 | 1 | True | 0 | ROZPOCET
| VV |  | 14,2*2,7 |  | 38.34 | [13 empty] | VV | 2 | 2 | True | 0 | ROZPOCET
| VV |  | -(0,9*2,0+2,4*1,8) |  | -6.12 | [13 empty] | VV | 2 | 2 | True | 0 | ROZPOCET
| VV |  | m12 | [15 empty] | VV | 2 | 1 | True | 0 | ROZPOCET
| VV |  | 17,8*2,7 |  | 48.06 | [13 empty] | VV | 2 | 2 | True | 0 | ROZPOCET
| VV |  | -(1,65*2,15+0,8*2,0+0,9*2,0*2+1,2*2,1+0,7*2,0) |  | -12.668 | [13 empty] | VV | 2 | 2 | True | 0 | ROZPOCET
| VV |  | m16 | [15 empty] | VV | 2 | 1 | True | 0 | ROZPOCET
| VV |  | 19,1*2,3 |  | 43.93 | [13 empty] | VV | 2 | 2 | True | 0 | ROZPOCET
| VV |  | -(1,2*2,1+1,8*2,1+1,1*2,0+1,2*2,1) |  | -11.02 | [13 empty] | VV | 2 | 2 | True | 0 | ROZPOCET
| VV |  | Mezisoučet |  | 365.929 | [13 empty] | VV | 2 | 3 | True | 0 | ROZPOCET
| VV |  | 50% | [15 empty] | VV | 2 | 1 | True | 0 | ROZPOCET
| VV |  | 365,929*0,5 |  | 182.965 | [13 empty] | VV | 2 | 2 | True | 1 | ROZPOCET
178 | K | K0282 | D+M olejový nátěr stěn stříkaný s vyhlazením a přebroušením- 15% sytost barvy | m2 | 182.965 |  | 0 |  |  |  | základní |  | 0 | 0 | 0 | 0 | 0 | 16 | K | 2 |  |  |  | ROZPOCET | 0 | 0 | 0 | 0 | 0 | 1 | 0 | 16 | -406973248
| VV |  | m01 | [15 empty] | VV | 2 | 1 | True | 0 | ROZPOCET
| VV |  | 20,7*2,0 |  | 41.4 | [13 empty] | VV | 2 | 2 | True | 0 | ROZPOCET
| VV |  | -(1,4*2,1+0,8*2,0+1,8*2,1+1,1*2,0*2) |  | -12.72 | [13 empty] | VV | 2 | 2 | True | 0 | ROZPOCET
| VV |  | m03 | [15 empty] | VV | 2 | 1 | True | 0 | ROZPOCET
| VV |  | 10,5*2,0 |  | 21 | [13 empty] | VV | 2 | 2 | True | 0 | ROZPOCET
| VV |  | -(0,8*2,0*3) |  | -4.8 | [13 empty] | VV | 2 | 2 | True | 0 | ROZPOCET
| VV |  | m04 | [15 empty] | VV | 2 | 1 | True | 0 | ROZPOCET
| VV |  | 33,3*2,7 |  | 89.91 | [13 empty] | VV | 2 | 2 | True | 0 | ROZPOCET
| VV |  | -(5,0*2,7+0,9*2,0+3,4*1,25+0,8*2,0+1,4*2,1+1,5*1,0*3) |  | -28.59 | [13 empty] | VV | 2 | 2 | True | 0 | ROZPOCET
| VV |  | m05+08 | [15 empty] | VV | 2 | 1 | True | 0 | ROZPOCET
| VV |  | 38,7*2,45 |  | 94.815 | [13 empty] | VV | 2 | 2 | True | 0 | ROZPOCET
| VV |  | -(1,5*1,8+1,65*2,15+0,9*2,0+0,8*2,0+3,4*1,2+0,9*2,0+1,4*2,0+2,4*2,15) |  | -23.488 | [13 empty] | VV | 2 | 2 | True | 0 | ROZPOCET
| VV |  | m06 | [15 empty] | VV | 2 | 1 | True | 0 | ROZPOCET
| VV |  | 19,6*2,7 |  | 52.92 | [13 empty] | VV | 2 | 2 | True | 0 | ROZPOCET
| VV |  | -(1,4*2,0+4,6*2,7+4,9*2,7+1,5*1,0) |  | -29.95 | [13 empty] | VV | 2 | 2 | True | 0 | ROZPOCET
| VV |  | m07 | [15 empty] | VV | 2 | 1 | True | 0 | ROZPOCET
| VV |  | 17,5*2,7 |  | 47.25 | [13 empty] | VV | 2 | 2 | True | 0 | ROZPOCET
| VV |  | -(1,5*1,0+2,4*2,15+4,6*2,7) |  | -19.08 | [13 empty] | VV | 2 | 2 | True | 0 | ROZPOCET
| VV |  | m09 | [15 empty] | VV | 2 | 1 | True | 0 | ROZPOCET
| VV |  | 15,8*2,7 |  | 42.66 | [13 empty] | VV | 2 | 2 | True | 0 | ROZPOCET
| VV |  | -(0,8*2,0+2,4*1,8) |  | -5.92 | [13 empty] | VV | 2 | 2 | True | 0 | ROZPOCET
| VV |  | m10 | [15 empty] | VV | 2 | 1 | True | 0 | ROZPOCET
| VV |  | 14,2*2,7 |  | 38.34 | [13 empty] | VV | 2 | 2 | True | 0 | ROZPOCET
| VV |  | -(0,9*2,0+2,4*1,8) |  | -6.12 | [13 empty] | VV | 2 | 2 | True | 0 | ROZPOCET
| VV |  | m12 | [15 empty] | VV | 2 | 1 | True | 0 | ROZPOCET
| VV |  | 17,8*2,7 |  | 48.06 | [13 empty] | VV | 2 | 2 | True | 0 | ROZPOCET
| VV |  | -(1,65*2,15+0,8*2,0+0,9*2,0*2+1,2*2,1+0,7*2,0) |  | -12.668 | [13 empty] | VV | 2 | 2 | True | 0 | ROZPOCET
| VV |  | m16 | [15 empty] | VV | 2 | 1 | True | 0 | ROZPOCET
| VV |  | 19,1*2,3 |  | 43.93 | [13 empty] | VV | 2 | 2 | True | 0 | ROZPOCET
| VV |  | -(1,2*2,1+1,8*2,1+1,1*2,0+1,2*2,1) |  | -11.02 | [13 empty] | VV | 2 | 2 | True | 0 | ROZPOCET
| VV |  | Mezisoučet |  | 365.929 | [13 empty] | VV | 2 | 3 | True | 0 | ROZPOCET
| VV |  | 50% | [15 empty] | VV | 2 | 1 | True | 0 | ROZPOCET
| VV |  | 365,929*0,5 |  | 182.965 | [13 empty] | VV | 2 | 2 | True | 1 | ROZPOCET
179 | K | K035 | D+M dvojnásobný nátěr ocelových dveřních zárubní | m2 | 21.63 |  | 0 |  |  |  | základní |  | 0 | 0 | 0 | 0 | 0 | 16 | K | 2 |  |  |  | ROZPOCET | 0 | 0 | 0 | 0 | 0 | 1 | 0 | 16 | 1778465691
| VV |  | (1,2+2,1+2,1)*0,3*2 |  | 3.24 | [13 empty] | VV | 2 | 2 | True | 0 | ROZPOCET
| VV |  | (1,4+2,1+2,1)*0,3 |  | 1.68 | [13 empty] | VV | 2 | 2 | True | 0 | ROZPOCET
| VV |  | (0,8+2,0+2,0)*0,3 |  | 1.44 | [13 empty] | VV | 2 | 2 | True | 0 | ROZPOCET
| VV |  | (0,9+2,0+2,0)*0,3 |  | 1.47 | [13 empty] | VV | 2 | 2 | True | 0 | ROZPOCET
| VV |  | (1,8+2,1+2,1)*0,3*2 |  | 3.6 | [13 empty] | VV | 2 | 2 | True | 0 | ROZPOCET
| VV |  | (1,1+2,0+2,0)*0,3 |  | 1.53 | [13 empty] | VV | 2 | 2 | True | 0 | ROZPOCET
| VV |  | (0,9+2,0+2,0)*0,3*3 |  | 4.41 | [13 empty] | VV | 2 | 2 | True | 0 | ROZPOCET
| VV |  | (0,8+2,0+2,0)*0,3*1 |  | 1.44 | [13 empty] | VV | 2 | 2 | True | 0 | ROZPOCET
| VV |  | (0,7+2,0+2,0)*0,3*2 |  | 2.82 | [13 empty] | VV | 2 | 2 | True | 0 | ROZPOCET
| VV |  | Součet |  | 21.63 | [13 empty] | VV | 2 | 4 | True | 1 | ROZPOCET
| D | 784 | Dokončovací práce - malby a tapety |  |  |  | 0 | [5 empty] | 0 |  | 0.22277 |  | 0 | 2 | D | 1 |  |  |  | ROZPOCET | [6 empty] | 0
180 | K | 784181101 | Penetrace podkladu jednonásobná základní akrylátová bezbarvá v místnostech výšky do 3,80 m | m2 | 454.639 |  | 0 | CS ÚRS 2021 02 |  |  | základní |  | 0 | 0.0002 | 0.090928 | 0 | 0 | 16 | K | 2 |  |  |  | ROZPOCET | 0 | 0 | 0 | 0 | 0 | 1 | 0 | 16 | -1110075924
| Online PSC |  | https://podminky.urs.cz/item/CS_URS_2021_02/784181101 | [15 empty] | Online PSC | 2
| VV |  | m01 | [15 empty] | VV | 2 | 1 | True | 0 | ROZPOCET
| VV |  | 20,7*2,7 |  | 55.89 | [13 empty] | VV | 2 | 2 | True | 0 | ROZPOCET
| VV |  | -(1,8*2,1+1,1*2,0*2+1,5*1,8+1,4*2,1+0,8*2,0) |  | -15.42 | [13 empty] | VV | 2 | 2 | True | 0 | ROZPOCET
| VV |  | (1,5+1,8+1,8)*0,25 |  | 1.275 | [13 empty] | VV | 2 | 2 | True | 0 | ROZPOCET
| VV |  | m02 | [15 empty] | VV | 2 | 1 | True | 0 | ROZPOCET
| VV |  | 10,6*3,1 |  | 32.86 | [13 empty] | VV | 2 | 2 | True | 0 | ROZPOCET
| VV |  | -(0,9*2,0) |  | -1.8 | [13 empty] | VV | 2 | 2 | True | 0 | ROZPOCET
| VV |  | m03 | [15 empty] | VV | 2 | 1 | True | 0 | ROZPOCET
| VV |  | 10,5*2,45 |  | 25.725 | [13 empty] | VV | 2 | 2 | True | 0 | ROZPOCET
| VV |  | -(0,8*2,0*3) |  | -4.8 | [13 empty] | VV | 2 | 2 | True | 0 | ROZPOCET
| VV |  | m04 | [15 empty] | VV | 2 | 1 | True | 0 | ROZPOCET
| VV |  | 33,3*2,7 |  | 89.91 | [13 empty] | VV | 2 | 2 | True | 0 | ROZPOCET
| VV |  | -(0,9*2,0+3,38*1,25+0,8*2,0+1,4*2,1+1,5*1,8*3+5,0*2,7) |  | -32.165 | [13 empty] | VV | 2 | 2 | True | 0 | ROZPOCET
| VV |  | (1,5+1,8+1,8)*0,25*3 |  | 3.825 | [13 empty] | VV | 2 | 2 | True | 0 | ROZPOCET
| VV |  | m05+08 | [15 empty] | VV | 2 | 1 | True | 0 | ROZPOCET
| VV |  | 38,7*2,45 |  | 94.815 | [13 empty] | VV | 2 | 2 | True | 0 | ROZPOCET
| VV |  | -(0,8*2,0+3,38*1,25+0,9*2,0+1,4*2,0+2,4*2,15+1,5*1,8+1,65*2,15+0,9*2,0) |  | -23.633 | [13 empty] | VV | 2 | 2 | True | 0 | ROZPOCET
| VV |  | (1,5+1,8+1,8)*0,25 |  | 1.275 | [13 empty] | VV | 2 | 2 | True | 0 | ROZPOCET
| VV |  | m06 | [15 empty] | VV | 2 | 1 | True | 0 | ROZPOCET
| VV |  | 19,6*2,7 |  | 52.92 | [13 empty] | VV | 2 | 2 | True | 0 | ROZPOCET
| VV |  | -(1,4*2,0+5,0*2,7+4,5*2,7+1,5*1,8) |  | -31.15 | [13 empty] | VV | 2 | 2 | True | 0 | ROZPOCET
| VV |  | (1,5+1,8+1,8)*0,25 |  | 1.275 | [13 empty] | VV | 2 | 2 | True | 0 | ROZPOCET
| VV |  | m07 | [15 empty] | VV | 2 | 1 | True | 0 | ROZPOCET
| VV |  | 17,5*2,7 |  | 47.25 | [13 empty] | VV | 2 | 2 | True | 0 | ROZPOCET
| VV |  | -(4,5*2,7+2,4*2,15+1,5*1,8) |  | -20.01 | [13 empty] | VV | 2 | 2 | True | 0 | ROZPOCET
| VV |  | (1,5+1,8+1,8)*0,25 |  | 1.275 | [13 empty] | VV | 2 | 2 | True | 0 | ROZPOCET
| VV |  | m09 | [15 empty] | VV | 2 | 1 | True | 0 | ROZPOCET
| VV |  | 15,8*2,7 |  | 42.66 | [13 empty] | VV | 2 | 2 | True | 0 | ROZPOCET
| VV |  | -(0,8*2,0+2,4*1,8) |  | -5.92 | [13 empty] | VV | 2 | 2 | True | 0 | ROZPOCET
| VV |  | (2,4+1,8+1,8)*0,25 |  | 1.5 | [13 empty] | VV | 2 | 2 | True | 0 | ROZPOCET
| VV |  | m10 | [15 empty] | VV | 2 | 1 | True | 0 | ROZPOCET
| VV |  | 14,2*2,7 |  | 38.34 | [13 empty] | VV | 2 | 2 | True | 0 | ROZPOCET
| VV |  | -(0,9*2,0+2,4*1,8) |  | -6.12 | [13 empty] | VV | 2 | 2 | True | 0 | ROZPOCET
| VV |  | (2,4+1,8+1,8)*0,25 |  | 1.5 | [13 empty] | VV | 2 | 2 | True | 0 | ROZPOCET
| VV |  | m11 | [15 empty] | VV | 2 | 1 | True | 0 | ROZPOCET
| VV |  | 8,5*2,45 |  | 20.825 | [13 empty] | VV | 2 | 2 | True | 0 | ROZPOCET
| VV |  | -(0,9*2,0) |  | -1.8 | [13 empty] | VV | 2 | 2 | True | 0 | ROZPOCET
| VV |  | m12 | [15 empty] | VV | 2 | 1 | True | 0 | ROZPOCET
| VV |  | 17,8*2,7 |  | 48.06 | [13 empty] | VV | 2 | 2 | True | 0 | ROZPOCET
| VV |  | -(0,8*2,0+0,9*2,0*2+1,2*2,1+0,7*2,0+1,65*2,15) |  | -12.668 | [13 empty] | VV | 2 | 2 | True | 0 | ROZPOCET
| VV |  | m13 | [15 empty] | VV | 2 | 1 | True | 0 | ROZPOCET
| VV |  | 10,6*2,3 |  | 24.38 | [13 empty] | VV | 2 | 2 | True | 0 | ROZPOCET
| VV |  | -0,9*2,0 |  | -1.8 | [13 empty] | VV | 2 | 2 | True | 0 | ROZPOCET
| VV |  | m14 | [15 empty] | VV | 2 | 1 | True | 0 | ROZPOCET
| VV |  | 5,4*2,3 |  | 12.42 | [13 empty] | VV | 2 | 2 | True | 0 | ROZPOCET
| VV |  | -0,7*2,0*2 |  | -2.8 | [13 empty] | VV | 2 | 2 | True | 0 | ROZPOCET
| VV |  | m15 | [15 empty] | VV | 2 | 1 | True | 0 | ROZPOCET
| VV |  | 4,7*2,3 |  | 10.81 | [13 empty] | VV | 2 | 2 | True | 0 | ROZPOCET
| VV |  | -0,7*2,0 |  | -1.4 | [13 empty] | VV | 2 | 2 | True | 0 | ROZPOCET
| VV |  | m16 | [15 empty] | VV | 2 | 1 | True | 0 | ROZPOCET
| VV |  | 19,1*2,3 |  | 43.93 | [13 empty] | VV | 2 | 2 | True | 0 | ROZPOCET
| VV |  | -(1,2*2,1+1,8*2,1+1,1*2,0+1,2*2,1) |  | -11.02 | [13 empty] | VV | 2 | 2 | True | 0 | ROZPOCET
| VV |  | m17 | [15 empty] | VV | 2 | 1 | True | 0 | ROZPOCET
| VV |  | 13,9*2,7 |  | 37.53 | [13 empty] | VV | 2 | 2 | True | 0 | ROZPOCET
| VV |  | -1,1*2,0 |  | -2.2 | [13 empty] | VV | 2 | 2 | True | 0 | ROZPOCET
| VV |  | nové stěny v neřešených prostorech | [15 empty] | VV | 2 | 1 | True | 0 | ROZPOCET
| VV |  | m18 | [15 empty] | VV | 2 | 1 | True | 0 | ROZPOCET
| VV |  | 2,4*3,1-1,8*2,1 |  | 3.66 | [13 empty] | VV | 2 | 2 | True | 0 | ROZPOCET
| VV |  | m20 | [15 empty] | VV | 2 | 1 | True | 0 | ROZPOCET
| VV |  | 2,25*3,1-1,8*2,1 |  | 3.195 | [13 empty] | VV | 2 | 2 | True | 0 | ROZPOCET
| VV |  | m19 | [15 empty] | VV | 2 | 1 | True | 0 | ROZPOCET
| VV |  | 1,6*3,1-1,2*2,1 |  | 2.44 | [13 empty] | VV | 2 | 2 | True | 0 | ROZPOCET
| VV |  | 2,0*3,1 |  | 6.2 | [13 empty] | VV | 2 | 2 | True | 0 | ROZPOCET
| VV |  | -obklad | [15 empty] | VV | 2 | 1 | True | 0 | ROZPOCET
| VV |  | -76,4 |  | -76.4 | [13 empty] | VV | 2 | 2 | True | 0 | ROZPOCET
| VV |  | Součet |  | 454.639 | [13 empty] | VV | 2 | 4 | True | 1 | ROZPOCET
181 | K | 784221101-2 | Malby z malířských směsí otěruvzdorných a omyvatelných za sucha dvojnásobné, bílé | m2 | 227.32 |  | 0 |  |  |  | základní |  | 0 | 0.00029 | 0.065923 | 0 | 0 | 16 | K | 2 |  |  |  | ROZPOCET | 0 | 0 | 0 | 0 | 0 | 1 | 0 | 16 | -626342176
| VV |  | 454,639*0,5 |  | 227.32 | [13 empty] | VV | 2 | 2 | True | 1 | ROZPOCET
182 | K | 784221101-1 | Malby z malířských směsí otěruvzdorných a omyvatelných za sucha dvojnásobné, barevné, sytost 35% | m2 | 227.32 |  | 0 |  |  |  | základní |  | 0 | 0.00029 | 0.065923 | 0 | 0 | 16 | K | 2 |  |  |  | ROZPOCET | 0 | 0 | 0 | 0 | 0 | 1 | 0 | 16 | -1493012401
| D | M | Práce a dodávky M |  |  |  | 0 | [5 empty] | 0 |  | 0 |  | 0 | 3 | D | 0 |  |  |  | ROZPOCET | [6 empty] | 0
183 | K | K044 | Zdrojové mosty- počet kusů, specifikace viz samostatná část projektu- zajišťuje investor |  | 0 |  | 0 |  |  |  | základní |  | 0 | 0 | 0 | 0 | 0 | 64 | K | 1 |  |  |  | ROZPOCET | 0 | 0 | 0 | 0 | 0 | 1 | 0 | 64 | 1881976400

## 2 - Zdravotní instalace
[9 empty] | >> skryté sloupce << | [9 empty] | {d05fb0b6-00fe-4941-9632-e215025db92e}
2
| KRYCÍ LIST SOUPISU PRACÍ | [8 empty] | v --- níže se nacházejí doplnkové a pomocné údaje k sestavám --- v | [8 empty] | False
Stavba:
Stavební úpravy 4.NP pavilonu Chirurgie- nová JIP
Objekt:
2 - Zdravotní instalace
| KSO: |  |  |  |  | CC-CZ:
| Místo: |  |  |  |  | Datum: | 25. 10. 2021
| Zadavatel: |  |  |  |  | IČ:
|  | Nemocnice Český Krumlov, a.s. |  |  |  | DIČ:
| Uchazeč: |  |  |  |  | IČ: | Vyplň údaj
|  | Vyplň údaj |  |  |  | DIČ: | Vyplň údaj
| Projektant: |  |  |  |  | IČ:
|  | Ivan Korch |  |  |  | DIČ:
| Zpracovatel: |  |  |  |  | IČ:
DIČ:
Poznámka:
| Cena bez DPH | [5 empty] | 0
|  |  | Základ daně |  |  | Sazba daně | Výše daně
| DPH | základní | 0 |  |  | 21% | 0
|  | snížená | 0 |  |  | 15% | 0
|  | zákl. přenesená | 0 |  |  | 21% | 0
|  | sníž. přenesená | 0 |  |  | 15% | 0
|  | nulová | 0 |  |  | 0% | 0
| Cena s DPH |  |  | v | CZK |  | 0
REKAPITULACE ČLENĚNÍ SOUPISU PRACÍ
Stavba:
Stavební úpravy 4.NP pavilonu Chirurgie- nová JIP
Objekt:
2 - Zdravotní instalace
Místo: | [5 empty] | Datum: | 25. 10. 2021
Zadavatel: |  |  | Nemocnice Český Krumlov, a.s. |  |  | Projektant: | Ivan Korch
Uchazeč: |  |  | Vyplň údaj |  |  | Zpracovatel:
Kód dílu - Popis | [6 empty] | Cena celkem [CZK]
Náklady stavby celkem | [6 empty] | 0 | [12 empty] | -1
| 721 - Vnitřní kanalizace | [5 empty] | 0
| 722 - Vnitřní vodovod | [5 empty] | 0
| 725 - Zařizovací předměty | [5 empty] | 0
| D96 - Přesuny suti a vybouraných hmot | [5 empty] | 0
SOUPIS PRACÍ
Stavba:
Stavební úpravy 4.NP pavilonu Chirurgie- nová JIP
Objekt:
2 - Zdravotní instalace
Místo: | [5 empty] | Datum: | 25. 10. 2021
Zadavatel: |  |  | Nemocnice Český Krumlov, a.s. |  |  | Projektant: | Ivan Korch
Uchazeč: |  |  | Vyplň údaj |  |  | Zpracovatel:
PČ | Typ | Kód | Popis | MJ | Množství | J.cena [CZK] | Cena celkem [CZK] | Cenová soustava |  |  | DPH | J. Nh [h] | Nh celkem [h] | J. hmotnost [t] | Hmotnost celkem [t] | J. suť [t] | Suť Celkem [t]
Náklady soupisu celkem | [6 empty] | 0 | [5 empty] | 0 |  | 0 |  | 0 |  | D | -1 | [7 empty] | 0
| D | 721 | Vnitřní kanalizace |  |  |  | 0 | [5 empty] | 0 |  | 0 |  | 0 | 2 | D | 0 | ROZPOCET | [6 empty] | 0
1 | K | 721170909R00 | Oprava potrubí PVC odpadní, vsazení odbočky D 110 | kus | 1 |  | 0 |  |  |  | základní |  | 0 | 0 | 0 | 0 | 0 | 16 | K | 1 | ROZPOCET | 0 | 0 | 0 | 0 | 0 | 1 | 0 | 16 | 2
2 | K | 721170963R00 | Oprava - propojení dosavadního potrubí PVC D 75 | kus | 6 |  | 0 |  |  |  | základní |  | 0 | 0 | 0 | 0 | 0 | 16 | K | 1 | ROZPOCET | 0 | 0 | 0 | 0 | 0 | 1 | 0 | 16 | 4
3 | K | 721170965R00 | Oprava - propojení dosavadního potrubí PVC D 110 | kus | 6 |  | 0 |  |  |  | základní |  | 0 | 0 | 0 | 0 | 0 | 16 | K | 1 | ROZPOCET | 0 | 0 | 0 | 0 | 0 | 1 | 0 | 16 | 6
4 | K | 721170973R00 | Oprava potrubí z PVC, krácení trub D 75 mm | kus | 12 |  | 0 |  |  |  | základní |  | 0 | 0 | 0 | 0 | 0 | 16 | K | 1 | ROZPOCET | 0 | 0 | 0 | 0 | 0 | 1 | 0 | 16 | 8
5 | K | 721170975R00 | Oprava potrubí z PVC, krácení trub D 110 mm | kus | 12 |  | 0 |  |  |  | základní |  | 0 | 0 | 0 | 0 | 0 | 16 | K | 1 | ROZPOCET | 0 | 0 | 0 | 0 | 0 | 1 | 0 | 16 | 10
6 | K | 721171803R00 | Demontáž potrubí z novodurových trub odpadní nebo připojovací do D 75 | m | 35 |  | 0 |  |  |  | základní |  | 0 | 0 | 0 | 0 | 0 | 16 | K | 1 | ROZPOCET | 0 | 0 | 0 | 0 | 0 | 1 | 0 | 16 | 12
7 | K | 721171808R00 | Demontáž potrubí z novodurových trub odpadní nebo připojovací přes 75 do D 114 | m | 10 |  | 0 |  |  |  | základní |  | 0 | 0 | 0 | 0 | 0 | 16 | K | 1 | ROZPOCET | 0 | 0 | 0 | 0 | 0 | 1 | 0 | 16 | 14
8 | K | 721177102R00 | Potrubí tlumící zvuk připojovací D 40 x 1,8 mm | m | 12 |  | 0 |  |  |  | základní |  | 0 | 0 | 0 | 0 | 0 | 16 | K | 1 | ROZPOCET | 0 | 0 | 0 | 0 | 0 | 1 | 0 | 16 | 16
9 | K | 721177103R00 | Potrubí tlumící zvuk připojovací D 50 x 2,0 mm | m | 32 |  | 0 |  |  |  | základní |  | 0 | 0 | 0 | 0 | 0 | 16 | K | 1 | ROZPOCET | 0 | 0 | 0 | 0 | 0 | 1 | 0 | 16 | 18
10 | K | 721177104R00 | Potrubí tlumící zvukl připojovací D 75 x 2,6 mm | m | 1 |  | 0 |  |  |  | základní |  | 0 | 0 | 0 | 0 | 0 | 16 | K | 1 | ROZPOCET | 0 | 0 | 0 | 0 | 0 | 1 | 0 | 16 | 20
11 | K | 721177105R00 | Potrubí tlumící zvuk připojovací D 110 x 3,4 mm | m | 8 |  | 0 |  |  |  | základní |  | 0 | 0 | 0 | 0 | 0 | 16 | K | 1 | ROZPOCET | 0 | 0 | 0 | 0 | 0 | 1 | 0 | 16 | 22
12 | K | 721177114R00 | Potrubí tlumící zvuk odpadní svislé D 75 x 2,6 mm | m | 22 |  | 0 |  |  |  | základní |  | 0 | 0 | 0 | 0 | 0 | 16 | K | 1 | ROZPOCET | 0 | 0 | 0 | 0 | 0 | 1 | 0 | 16 | 24
13 | K | 721177115R00 | Potrubí tlumící zvuk odpadní svislé D 110 x 3,4 mm | m | 19 |  | 0 |  |  |  | základní |  | 0 | 0 | 0 | 0 | 0 | 16 | K | 1 | ROZPOCET | 0 | 0 | 0 | 0 | 0 | 1 | 0 | 16 | 26
14 | K | 721177134R00 | Potrubí tlumící zvuk odpad. zavěšené D 75 x 2,6 mm | m | 8 |  | 0 |  |  |  | základní |  | 0 | 0 | 0 | 0 | 0 | 16 | K | 1 | ROZPOCET | 0 | 0 | 0 | 0 | 0 | 1 | 0 | 16 | 28
15 | K | 721177135R00 | Potrubí tlumící zvuk odp. zavěšené D 110 x 3,4 mm | m | 10 |  | 0 |  |  |  | základní |  | 0 | 0 | 0 | 0 | 0 | 16 | K | 1 | ROZPOCET | 0 | 0 | 0 | 0 | 0 | 1 | 0 | 16 | 30
16 | K | 721194104R00 | Vyvedení odpadních výpustek D 40 x 1,8 | kus | 10 |  | 0 |  |  |  | základní |  | 0 | 0 | 0 | 0 | 0 | 16 | K | 1 | ROZPOCET | 0 | 0 | 0 | 0 | 0 | 1 | 0 | 16 | 32
17 | K | 721194105R00 | Vyvedení odpadních výpustek D 50 x 2,0 | kus | 4 |  | 0 |  |  |  | základní |  | 0 | 0 | 0 | 0 | 0 | 16 | K | 1 | ROZPOCET | 0 | 0 | 0 | 0 | 0 | 1 | 0 | 16 | 34
18 | K | 721194109R00 | Vyvedení odpadních výpustek D 110 x 3,4 | kus | 6 |  | 0 |  |  |  | základní |  | 0 | 0 | 0 | 0 | 0 | 16 | K | 1 | ROZPOCET | 0 | 0 | 0 | 0 | 0 | 1 | 0 | 16 | 36
19 | K | 721211913U00 | Montáž podlahové vpusti DN 50 svislý odtok | kus | 1 |  | 0 |  |  |  | základní |  | 0 | 0 | 0 | 0 | 0 | 16 | K | 1 | ROZPOCET | 0 | 0 | 0 | 0 | 0 | 1 | 0 | 16 | 38
20 | K | 721220801R00 | Demontáž zápachové uzávěrky DN 70 | kus | 2 |  | 0 |  |  |  | základní |  | 0 | 0 | 0 | 0 | 0 | 16 | K | 1 | ROZPOCET | 0 | 0 | 0 | 0 | 0 | 1 | 0 | 16 | 40
21 | K | 721290111R00 | Zkouška těsnosti kanalizace vodou DN 125 | m | 111 |  | 0 |  |  |  | základní |  | 0 | 0 | 0 | 0 | 0 | 16 | K | 1 | ROZPOCET | 0 | 0 | 0 | 0 | 0 | 1 | 0 | 16 | 42
22 | K | 721290823R00 | Přesun vybouraných hmot - kanalizace, H 12 - 24 m | t | 0.1 |  | 0 |  |  |  | základní |  | 0 | 0 | 0 | 0 | 0 | 16 | K | 1 | ROZPOCET | 0 | 0 | 0 | 0 | 0 | 1 | 0 | 16 | 44
23 | K | 55390010 | Podlahová vpusť "60 Plus" s velkým průtokerm svislý odtok DN 50, mřížka nerez | kus | 1 |  | 0 |  |  |  | základní |  | 0 | 0 | 0 | 0 | 0 | 16 | K | 1 | ROZPOCET | 0 | 0 | 0 | 0 | 0 | 1 | 0 | 16 | 46
24 | K | 998721203R00 | Přesun hmot pro vnitřní kanalizaci, výšky do 24 m | % |  |  | 0 |  |  |  | základní |  | 0 | 0 | 0 | 0 | 0 | 16 | K | 1 | ROZPOCET | 0 | 0 | 0 | 0 | 0 | 1 | 0 | 16 | 48
| D | 722 | Vnitřní vodovod |  |  |  | 0 | [5 empty] | 0 |  | 0 |  | 0 | 2 | D | 0 | ROZPOCET | [6 empty] | 0
25 | K | 722130234R00 | Potrubí z trub.závit.pozink DN 32 | m | 3 |  | 0 |  |  |  | základní |  | 0 | 0 | 0 | 0 | 0 | 16 | K | 1 | ROZPOCET | 0 | 0 | 0 | 0 | 0 | 1 | 0 | 16 | 50
26 | K | 722130803R00 | Demontáž potrubí ocelových závitových DN 50 | m | 3 |  | 0 |  |  |  | základní |  | 0 | 0 | 0 | 0 | 0 | 16 | K | 1 | ROZPOCET | 0 | 0 | 0 | 0 | 0 | 1 | 0 | 16 | 52
27 | K | 722130831R00 | Demontáž nástěnky | kus | 19 |  | 0 |  |  |  | základní |  | 0 | 0 | 0 | 0 | 0 | 16 | K | 1 | ROZPOCET | 0 | 0 | 0 | 0 | 0 | 1 | 0 | 16 | 54
28 | K | 722131936R00 | Oprava-propojení dosavadního potrubí závit. DN 50 | kus | 1 |  | 0 |  |  |  | základní |  | 0 | 0 | 0 | 0 | 0 | 16 | K | 1 | ROZPOCET | 0 | 0 | 0 | 0 | 0 | 1 | 0 | 16 | 56
29 | K | 722140102RA1 | Potrubí z ušlechtilé oceli spojované lisováním pro rozvody pitné vody tř. 1.4521 d 18 x 1,0 mm | m | 26 |  | 0 |  |  |  | základní |  | 0 | 0 | 0 | 0 | 0 | 16 | K | 1 | ROZPOCET | 0 | 0 | 0 | 0 | 0 | 1 | 0 | 16 | 58
30 | K | 722140103RA2 | Potrubí z ušlechtilé oceli spojované lisováním pro rozvody pitné vody tř. 1.4521 d 22 x 1,2 mm | m | 82 |  | 0 |  |  |  | základní |  | 0 | 0 | 0 | 0 | 0 | 16 | K | 1 | ROZPOCET | 0 | 0 | 0 | 0 | 0 | 1 | 0 | 16 | 60
31 | K | 722140104RA3 | Potrubí z ušlechtilé oceli spojované lisováním pro rozvody pitné vody tř. 1.4521 d 28 x 1,5 mm | m | 34 |  | 0 |  |  |  | základní |  | 0 | 0 | 0 | 0 | 0 | 16 | K | 1 | ROZPOCET | 0 | 0 | 0 | 0 | 0 | 1 | 0 | 16 | 62
32 | K | 722140105RA4 | Potrubí z ušlechtilé oceli spojované lisováním pro rozvody pitné vody tř. 1.4521 d 35 x 1,5 mm | m | 32 |  | 0 |  |  |  | základní |  | 0 | 0 | 0 | 0 | 0 | 16 | K | 1 | ROZPOCET | 0 | 0 | 0 | 0 | 0 | 1 | 0 | 16 | 64
33 | K | 722160845R00 | Demontáž potrubí z měděných trubek do D 35/1,5 | m | 88 |  | 0 |  |  |  | základní |  | 0 | 0 | 0 | 0 | 0 | 16 | K | 1 | ROZPOCET | 0 | 0 | 0 | 0 | 0 | 1 | 0 | 16 | 66
34 | K | 722161903R00 | Propojení měděného potrubí D 18 mm | kus | 2 |  | 0 |  |  |  | základní |  | 0 | 0 | 0 | 0 | 0 | 16 | K | 1 | ROZPOCET | 0 | 0 | 0 | 0 | 0 | 1 | 0 | 16 | 68
35 | K | 722161904R00 | Propojení měděného potrubí D 22 mm | kus | 2 |  | 0 |  |  |  | základní |  | 0 | 0 | 0 | 0 | 0 | 16 | K | 1 | ROZPOCET | 0 | 0 | 0 | 0 | 0 | 1 | 0 | 16 | 70
36 | K | 722161905R00 | Propojení měděného potrubí D 28 mm | kus | 4 |  | 0 |  |  |  | základní |  | 0 | 0 | 0 | 0 | 0 | 16 | K | 1 | ROZPOCET | 0 | 0 | 0 | 0 | 0 | 1 | 0 | 16 | 72
37 | K | 722161906R00 | Propojení měděného potrubí D 35 mm | kus | 3 |  | 0 |  |  |  | základní |  | 0 | 0 | 0 | 0 | 0 | 16 | K | 1 | ROZPOCET | 0 | 0 | 0 | 0 | 0 | 1 | 0 | 16 | 74
38 | K | 722181212RT6 | Izolace návleková trubicemi z PE tl. stěny 9 mm, vnitřní průměr 18 mm | m | 26 |  | 0 |  |  |  | základní |  | 0 | 0 | 0 | 0 | 0 | 16 | K | 1 | ROZPOCET | 0 | 0 | 0 | 0 | 0 | 1 | 0 | 16 | 76
39 | K | 722181212RT7 | Izolace návleková trubicemi z PE tl. stěny 9 mm, vnitřní průměr 22 mm | m | 43 |  | 0 |  |  |  | základní |  | 0 | 0 | 0 | 0 | 0 | 16 | K | 1 | ROZPOCET | 0 | 0 | 0 | 0 | 0 | 1 | 0 | 16 | 78
40 | K | 722181212RT9 | Izolace návleková trubicemi z PE tl. stěny 9 mm, vnitřní průměr 35 mm | m | 3 |  | 0 |  |  |  | základní |  | 0 | 0 | 0 | 0 | 0 | 16 | K | 1 | ROZPOCET | 0 | 0 | 0 | 0 | 0 | 1 | 0 | 16 | 80
41 | K | 722181213RT6 | Izolace návleková trubicemi z PE tl. stěny 13 mm, vnitřní průměr 22 mm | m | 39 |  | 0 |  |  |  | základní |  | 0 | 0 | 0 | 0 | 0 | 16 | K | 1 | ROZPOCET | 0 | 0 | 0 | 0 | 0 | 1 | 0 | 16 | 82
42 | K | 722181213RT9 | Izolace návleková trubicemi z PE tl. stěny 13 mm, vnitřní průměr 28 mm | m | 34 |  | 0 |  |  |  | základní |  | 0 | 0 | 0 | 0 | 0 | 16 | K | 1 | ROZPOCET | 0 | 0 | 0 | 0 | 0 | 1 | 0 | 16 | 84
43 | K | 722181213RU2 | Izolace návleková trubicemi z PE tl. stěny 13 mm, vnitřní průměr 35 mm | m | 32 |  | 0 |  |  |  | základní |  | 0 | 0 | 0 | 0 | 0 | 16 | K | 1 | ROZPOCET | 0 | 0 | 0 | 0 | 0 | 1 | 0 | 16 | 86
44 | K | 722181812R00 | Demontáž plstěných pásů z trub D 50 | m | 88 |  | 0 |  |  |  | základní |  | 0 | 0 | 0 | 0 | 0 | 16 | K | 1 | ROZPOCET | 0 | 0 | 0 | 0 | 0 | 1 | 0 | 16 | 88
45 | K | 722190401R00 | Vyvedení a upevnění výpustek DN 15 | kus | 37 |  | 0 |  |  |  | základní |  | 0 | 0 | 0 | 0 | 0 | 16 | K | 1 | ROZPOCET | 0 | 0 | 0 | 0 | 0 | 1 | 0 | 16 | 90
46 | K | 722190403R00 | Vyvedení a upevnění výpustek DN 25 | kus | 1 |  | 0 |  |  |  | základní |  | 0 | 0 | 0 | 0 | 0 | 16 | K | 1 | ROZPOCET | 0 | 0 | 0 | 0 | 0 | 1 | 0 | 16 | 92
47 | K | 722190901R00 | Uzavření/otevření vodovodního potrubí při opravě | kus | 8 |  | 0 |  |  |  | základní |  | 0 | 0 | 0 | 0 | 0 | 16 | K | 1 | ROZPOCET | 0 | 0 | 0 | 0 | 0 | 1 | 0 | 16 | 94
48 | K | 722220111R00 | Nástěnka pro výtokový ventil G 1/2 | kus | 9 |  | 0 |  |  |  | základní |  | 0 | 0 | 0 | 0 | 0 | 16 | K | 1 | ROZPOCET | 0 | 0 | 0 | 0 | 0 | 1 | 0 | 16 | 96
49 | K | 722220121R00 | Nástěnka pro baterii G 1/2 | pár | 15 |  | 0 |  |  |  | základní |  | 0 | 0 | 0 | 0 | 0 | 16 | K | 1 | ROZPOCET | 0 | 0 | 0 | 0 | 0 | 1 | 0 | 16 | 98
50 | K | 722220861R00 | Demontáž armatur s dvěma závity G 3/4 | kus | 3 |  | 0 |  |  |  | základní |  | 0 | 0 | 0 | 0 | 0 | 16 | K | 1 | ROZPOCET | 0 | 0 | 0 | 0 | 0 | 1 | 0 | 16 | 100
51 | K | 722220862R00 | Demontáž armatur s dvěma závity G 5/4 | kus | 2 |  | 0 |  |  |  | základní |  | 0 | 0 | 0 | 0 | 0 | 16 | K | 1 | ROZPOCET | 0 | 0 | 0 | 0 | 0 | 1 | 0 | 16 | 102
52 | K | 722220864R00 | Demontáž armatur s dvěma závity G 2 | kus | 1 |  | 0 |  |  |  | základní |  | 0 | 0 | 0 | 0 | 0 | 16 | K | 1 | ROZPOCET | 0 | 0 | 0 | 0 | 0 | 1 | 0 | 16 | 104
53 | K | 722235332R00 | Kohout kulový nerez, 2dílný IVAR.B3.622 DN 20 | kus | 2 |  | 0 |  |  |  | základní |  | 0 | 0 | 0 | 0 | 0 | 16 | K | 1 | ROZPOCET | 0 | 0 | 0 | 0 | 0 | 1 | 0 | 16 | 106
54 | K | 722235333R00 | Kohout kulový nerez, 2dílný IVAR.B3.622 DN 25 | kus | 2 |  | 0 |  |  |  | základní |  | 0 | 0 | 0 | 0 | 0 | 16 | K | 1 | ROZPOCET | 0 | 0 | 0 | 0 | 0 | 1 | 0 | 16 | 108
55 | K | 722235334R00 | Kohout kulový nerez, 2dílný IVAR.B3.622 DN 32 | kus | 4 |  | 0 |  |  |  | základní |  | 0 | 0 | 0 | 0 | 0 | 16 | K | 1 | ROZPOCET | 0 | 0 | 0 | 0 | 0 | 1 | 0 | 16 | 110
56 | K | 722239102R00 | Montáž vodovodních armatur 2závity, G 3/4 | kus | 2 |  | 0 |  |  |  | základní |  | 0 | 0 | 0 | 0 | 0 | 16 | K | 1 | ROZPOCET | 0 | 0 | 0 | 0 | 0 | 1 | 0 | 16 | 112
57 | K | 722239103R00 | Montáž vodovodních armatur 2závity, G 1 | kus | 2 |  | 0 |  |  |  | základní |  | 0 | 0 | 0 | 0 | 0 | 16 | K | 1 | ROZPOCET | 0 | 0 | 0 | 0 | 0 | 1 | 0 | 16 | 114
58 | K | 722239104R00 | Montáž vodovodních armatur 2závity, G 5/4 | kus | 4 |  | 0 |  |  |  | základní |  | 0 | 0 | 0 | 0 | 0 | 16 | K | 1 | ROZPOCET | 0 | 0 | 0 | 0 | 0 | 1 | 0 | 16 | 116
59 | K | 722254114RM3 | Skříň hydrantová s výzbrojí 25 systém Hasil B25/30, dl. hadice 30 m | soubor | 1 |  | 0 |  |  |  | základní |  | 0 | 0 | 0 | 0 | 0 | 16 | K | 1 | ROZPOCET | 0 | 0 | 0 | 0 | 0 | 1 | 0 | 16 | 118
60 | K | 722259201R00 | Montáž hydrantového systému D25 | kus | 1 |  | 0 |  |  |  | základní |  | 0 | 0 | 0 | 0 | 0 | 16 | K | 1 | ROZPOCET | 0 | 0 | 0 | 0 | 0 | 1 | 0 | 16 | 120
61 | K | 722259991R00 | Tlaková zkouška nástěnného požárního hydrantu | kus | 1 |  | 0 |  |  |  | základní |  | 0 | 0 | 0 | 0 | 0 | 16 | K | 1 | ROZPOCET | 0 | 0 | 0 | 0 | 0 | 1 | 0 | 16 | 122
62 | K | 722259994R00 | Revize nástěnného hydrantu požárního | kus | 1 |  | 0 |  |  |  | základní |  | 0 | 0 | 0 | 0 | 0 | 16 | K | 1 | ROZPOCET | 0 | 0 | 0 | 0 | 0 | 1 | 0 | 16 | 124
63 | K | 722259995R00 | Vystavení revizní zprávy - nástěnný požární hydrant | kus | 1 |  | 0 |  |  |  | základní |  | 0 | 0 | 0 | 0 | 0 | 16 | K | 1 | ROZPOCET | 0 | 0 | 0 | 0 | 0 | 1 | 0 | 16 | 126
64 | K | 722280106R00 | Tlaková zkouška vodovodního potrubí DN 32 | m | 177 |  | 0 |  |  |  | základní |  | 0 | 0 | 0 | 0 | 0 | 16 | K | 1 | ROZPOCET | 0 | 0 | 0 | 0 | 0 | 1 | 0 | 16 | 128
65 | K | 722290234R00 | Proplach a dezinfekce vodovod.potrubí DN 80 | m | 177 |  | 0 |  |  |  | základní |  | 0 | 0 | 0 | 0 | 0 | 16 | K | 1 | ROZPOCET | 0 | 0 | 0 | 0 | 0 | 1 | 0 | 16 | 130
66 | K | 722290823R00 | Přesun vybouraných hmot - vodovody, H 12 - 24 m | t | 0.341 |  | 0 |  |  |  | základní |  | 0 | 0 | 0 | 0 | 0 | 16 | K | 1 | ROZPOCET | 0 | 0 | 0 | 0 | 0 | 1 | 0 | 16 | 132
67 | K | 732493810R00 | Demontáž požárního hydrantu C52 DN 50 odpojení - analog. | soubor | 1 |  | 0 |  |  |  | základní |  | 0 | 0 | 0 | 0 | 0 | 16 | K | 1 | ROZPOCET | 0 | 0 | 0 | 0 | 0 | 1 | 0 | 16 | 134
68 | K | 55110210 | Přechodový mezikus měděné potrubí- instalace pitné vody D 18 (bronzový mezikus) | kus | 2 |  | 0 |  |  |  | základní |  | 0 | 0 | 0 | 0 | 0 | 16 | K | 1 | ROZPOCET | 0 | 0 | 0 | 0 | 0 | 1 | 0 | 16 | 136
69 | K | 55110211 | Přechodový mezikus měděné potrubí- instalace pitné vody D 22 (bronzový mezikus) | kus | 2 |  | 0 |  |  |  | základní |  | 0 | 0 | 0 | 0 | 0 | 16 | K | 1 | ROZPOCET | 0 | 0 | 0 | 0 | 0 | 1 | 0 | 16 | 138
70 | K | 55110212 | Přechodový mezikus měděné potrubí- instalace pitné vody D 28 (bronzový mezikus) | kus | 4 |  | 0 |  |  |  | základní |  | 0 | 0 | 0 | 0 | 0 | 16 | K | 1 | ROZPOCET | 0 | 0 | 0 | 0 | 0 | 1 | 0 | 16 | 140
71 | K | 55110213 | Přechodový mezikus měděné potrubí- instalace pitné vody D 35 (bronzový mezikus) | kus | 3 |  | 0 |  |  |  | základní |  | 0 | 0 | 0 | 0 | 0 | 16 | K | 1 | ROZPOCET | 0 | 0 | 0 | 0 | 0 | 1 | 0 | 16 | 142
72 | K | 998722203R00 | Přesun hmot pro vnitřní vodovod, výšky do 24 m | % |  |  | 0 |  |  |  | základní |  | 0 | 0 | 0 | 0 | 0 | 16 | K | 1 | ROZPOCET | 0 | 0 | 0 | 0 | 0 | 1 | 0 | 16 | 144
| D | 725 | Zařizovací předměty |  |  |  | 0 | [5 empty] | 0 |  | 0 |  | 0 | 2 | D | 0 | ROZPOCET | [6 empty] | 0
73 | K | 725110814R00 | Demontáž klozetů kombinovaných | soubor | 4 |  | 0 |  |  |  | základní |  | 0 | 0 | 0 | 0 | 0 | 16 | K | 1 | ROZPOCET | 0 | 0 | 0 | 0 | 0 | 1 | 0 | 16 | 146
74 | K | 725119107R00 | Montáž splach.nádrží nízkopoložených bez vent. | kus | 1 |  | 0 |  |  |  | základní |  | 0 | 0 | 0 | 0 | 0 | 16 | K | 1 | ROZPOCET | 0 | 0 | 0 | 0 | 0 | 1 | 0 | 16 | 148
75 | K | 725119306R00 | Montáž klozetu závěsného | soubor | 3 |  | 0 |  |  |  | základní |  | 0 | 0 | 0 | 0 | 0 | 16 | K | 1 | ROZPOCET | 0 | 0 | 0 | 0 | 0 | 1 | 0 | 16 | 150
76 | K | 725119402R00 | Montáž předstěnových systémů | soubor | 3 |  | 0 |  |  |  | základní |  | 0 | 0 | 0 | 0 | 0 | 16 | K | 1 | ROZPOCET | 0 | 0 | 0 | 0 | 0 | 1 | 0 | 16 | 152
77 | K | 725210821R00 | Demontáž umyvadel bez výtokových armatur | soubor | 11 |  | 0 |  |  |  | základní |  | 0 | 0 | 0 | 0 | 0 | 16 | K | 1 | ROZPOCET | 0 | 0 | 0 | 0 | 0 | 1 | 0 | 16 | 154
78 | K | 725219401R00 | Montáž umyvadel na šrouby do zdiva bez výtokových armatur | soubor | 10 |  | 0 |  |  |  | základní |  | 0 | 0 | 0 | 0 | 0 | 16 | K | 1 | ROZPOCET | 0 | 0 | 0 | 0 | 0 | 1 | 0 | 16 | 156
79 | K | 725240811R00 | Demontáž sprchových kabin bez výtokových armatur | soubor | 3 |  | 0 |  |  |  | základní |  | 0 | 0 | 0 | 0 | 0 | 16 | K | 1 | ROZPOCET | 0 | 0 | 0 | 0 | 0 | 1 | 0 | 16 | 158
80 | K | 725240812R00 | Demontáž sprchových vaniček | soubor | 3 |  | 0 |  |  |  | základní |  | 0 | 0 | 0 | 0 | 0 | 16 | K | 1 | ROZPOCET | 0 | 0 | 0 | 0 | 0 | 1 | 0 | 16 | 160
81 | K | 725292013RA1 | Dvojháček (místnost č.17) nerez | soubor | 1 |  | 0 |  |  |  | základní |  | 0 | 0 | 0 | 0 | 0 | 16 | K | 1 | ROZPOCET | 0 | 0 | 0 | 0 | 0 | 1 | 0 | 16 | 162
82 | K | 725292035RA2 | Držák toaletního papíru, nerez (místnost č.11,14,17) | soubor | 3 |  | 0 |  |  |  | základní |  | 0 | 0 | 0 | 0 | 0 | 16 | K | 1 | ROZPOCET | 0 | 0 | 0 | 0 | 0 | 1 | 0 | 16 | 164
83 | K | 725292042RA3 | Dávkovač tekutého mýdla nerezový 0,85 l | soubor | 10 |  | 0 |  |  |  | základní |  | 0 | 0 | 0 | 0 | 0 | 16 | K | 1 | ROZPOCET | 0 | 0 | 0 | 0 | 0 | 1 | 0 | 16 | 166
84 | K | 725292061RA4 | WC kartáč s nerezovým držákem na stěnu | soubor | 3 |  | 0 |  |  |  | základní |  | 0 | 0 | 0 | 0 | 0 | 16 | K | 1 | ROZPOCET | 0 | 0 | 0 | 0 | 0 | 1 | 0 | 16 | 168
85 | K | 725299101R00 | Montáž koupelnových doplňků - mýdelníků, držáků ap | soubor | 17 |  | 0 |  |  |  | základní |  | 0 | 0 | 0 | 0 | 0 | 16 | K | 1 | ROZPOCET | 0 | 0 | 0 | 0 | 0 | 1 | 0 | 16 | 170
86 | K | 725310823R00 | Demontáž dřezů 1dílných v kuchyňské sestavě | soubor | 1 |  | 0 |  |  |  | základní |  | 0 | 0 | 0 | 0 | 0 | 16 | K | 1 | ROZPOCET | 0 | 0 | 0 | 0 | 0 | 1 | 0 | 16 | 172
87 | K | 725314290R00 | Příslušenství k dřezu v kuchyňské sestavě | soubor | 3 |  | 0 |  |  |  | základní |  | 0 | 0 | 0 | 0 | 0 | 16 | K | 1 | ROZPOCET | 0 | 0 | 0 | 0 | 0 | 1 | 0 | 16 | 174
88 | K | 725339101R00 | Montáž výlevky diturvitové, | kus | 1 |  | 0 |  |  |  | základní |  | 0 | 0 | 0 | 0 | 0 | 16 | K | 1 | ROZPOCET | 0 | 0 | 0 | 0 | 0 | 1 | 0 | 16 | 176
89 | K | 725590813R00 | Přesun vybour.hmot, zařizovací předměty H 24 m | t | 0.85 |  | 0 |  |  |  | základní |  | 0 | 0 | 0 | 0 | 0 | 16 | K | 1 | ROZPOCET | 0 | 0 | 0 | 0 | 0 | 1 | 0 | 16 | 178
90 | K | 725810811R00 | Demontáž ventilu výtokového nástěnného | kus | 4 |  | 0 |  |  |  | základní |  | 0 | 0 | 0 | 0 | 0 | 16 | K | 1 | ROZPOCET | 0 | 0 | 0 | 0 | 0 | 1 | 0 | 16 | 180
91 | K | 725819201R00 | Montáž ventilu nástěnného G 1/2 | soubor | 8 |  | 0 |  |  |  | základní |  | 0 | 0 | 0 | 0 | 0 | 16 | K | 1 | ROZPOCET | 0 | 0 | 0 | 0 | 0 | 1 | 0 | 16 | 182
92 | K | 725819401R00 | Montáž ventilu rohového s trubičkou G 1/2 | soubor | 12 |  | 0 |  |  |  | základní |  | 0 | 0 | 0 | 0 | 0 | 16 | K | 1 | ROZPOCET | 0 | 0 | 0 | 0 | 0 | 1 | 0 | 16 | 184
93 | K | 725820801R00 | Demontáž baterie nástěnné do G 3/4 | soubor | 12 |  | 0 |  |  |  | základní |  | 0 | 0 | 0 | 0 | 0 | 16 | K | 1 | ROZPOCET | 0 | 0 | 0 | 0 | 0 | 1 | 0 | 16 | 186
94 | K | 725829202R00 | Montáž baterie umyv.a dřezové nástěnné | kus | 4 |  | 0 |  |  |  | základní |  | 0 | 0 | 0 | 0 | 0 | 16 | K | 1 | ROZPOCET | 0 | 0 | 0 | 0 | 0 | 1 | 0 | 16 | 188
95 | K | 725829301R00 | Montáž baterie umyv.a dřezové stojánkové | kus | 10 |  | 0 |  |  |  | základní |  | 0 | 0 | 0 | 0 | 0 | 16 | K | 1 | ROZPOCET | 0 | 0 | 0 | 0 | 0 | 1 | 0 | 16 | 190
96 | K | 725840850R00 | Demontáž baterie sprchové 3/4x1 | kus | 5 |  | 0 |  |  |  | základní |  | 0 | 0 | 0 | 0 | 0 | 16 | K | 1 | ROZPOCET | 0 | 0 | 0 | 0 | 0 | 1 | 0 | 16 | 192
97 | K | 725840860R00 | Demontáž ramene sprchy | kus | 5 |  | 0 |  |  |  | základní |  | 0 | 0 | 0 | 0 | 0 | 16 | K | 1 | ROZPOCET | 0 | 0 | 0 | 0 | 0 | 1 | 0 | 16 | 194
98 | K | 725849202R00 | Montáž baterií sprchových termostatických | kus | 1 |  | 0 |  |  |  | základní |  | 0 | 0 | 0 | 0 | 0 | 16 | K | 1 | ROZPOCET | 0 | 0 | 0 | 0 | 0 | 1 | 0 | 16 | 196
99 | K | 725849302R00 | Montáž držáku sprchy | kus | 1 |  | 0 |  |  |  | základní |  | 0 | 0 | 0 | 0 | 0 | 16 | K | 1 | ROZPOCET | 0 | 0 | 0 | 0 | 0 | 1 | 0 | 16 | 198
100 | K | 725850800R00 | Demontáž ventilu odpadního všech dimenzí | kus | 12 |  | 0 |  |  |  | základní |  | 0 | 0 | 0 | 0 | 0 | 16 | K | 1 | ROZPOCET | 0 | 0 | 0 | 0 | 0 | 1 | 0 | 16 | 200
101 | K | 725859101R00 | Montáž ventilu odpadního do D 32 mm | kus | 10 |  | 0 |  |  |  | základní |  | 0 | 0 | 0 | 0 | 0 | 16 | K | 1 | ROZPOCET | 0 | 0 | 0 | 0 | 0 | 1 | 0 | 16 | 202
102 | K | 725859102R00 | Montáž ventilu odpadního do D 50 mm | kus | 3 |  | 0 |  |  |  | základní |  | 0 | 0 | 0 | 0 | 0 | 16 | K | 1 | ROZPOCET | 0 | 0 | 0 | 0 | 0 | 1 | 0 | 16 | 204
103 | K | 725860811R00 | Demontáž uzávěrek zápachových jednoduchých | kus | 12 |  | 0 |  |  |  | základní |  | 0 | 0 | 0 | 0 | 0 | 16 | K | 1 | ROZPOCET | 0 | 0 | 0 | 0 | 0 | 1 | 0 | 16 | 206
104 | K | 725861811 | Demontáž konzol pro upevnění jednoduchých včetně začištění | kus | 22 |  | 0 |  |  |  | základní |  | 0 | 0 | 0 | 0 | 0 | 16 | K | 1 | ROZPOCET | 0 | 0 | 0 | 0 | 0 | 1 | 0 | 16 | 208
105 | K | 725869101R00 | Montáž uzávěrek zápach.umyvadlových D 32 | kus | 10 |  | 0 |  |  |  | základní |  | 0 | 0 | 0 | 0 | 0 | 16 | K | 1 | ROZPOCET | 0 | 0 | 0 | 0 | 0 | 1 | 0 | 16 | 210
106 | K | 725869204R00 | Montáž uzávěrek zápach.dřez.jednoduchý D 40 | kus | 3 |  | 0 |  |  |  | základní |  | 0 | 0 | 0 | 0 | 0 | 16 | K | 1 | ROZPOCET | 0 | 0 | 0 | 0 | 0 | 1 | 0 | 16 | 212
107 | K | 725900950RT1 | Montáž invalidních madel, sprchové sedačky | soubor | 11 |  | 0 |  |  |  | základní |  | 0 | 0 | 0 | 0 | 0 | 16 | K | 1 | ROZPOCET | 0 | 0 | 0 | 0 | 0 | 1 | 0 | 16 | 214
108 | K | 725900953R00 | Upevnění doplňků koupelny, zrcadlo | kus | 5 |  | 0 |  |  |  | základní |  | 0 | 0 | 0 | 0 | 0 | 16 | K | 1 | ROZPOCET | 0 | 0 | 0 | 0 | 0 | 1 | 0 | 16 | 216
109 | K | 725980120RT2 | Montáž a dodávka dvířek kovových i z PH 200x200 mm+ 300x300 | kus | 3 |  | 0 |  |  |  | základní |  | 0 | 0 | 0 | 0 | 0 | 16 | K | 1 | ROZPOCET | 0 | 0 | 0 | 0 | 0 | 1 | 0 | 16 | 218
110 | K | 55141107 | Pračkový ventil Comfort 1/2"x3/4" se zpětnou klapkou, leštěný chrom | kus | 3 |  | 0 |  |  |  | základní |  | 0 | 0 | 0 | 0 | 0 | 16 | K | 1 | ROZPOCET | 0 | 0 | 0 | 0 | 0 | 1 | 0 | 16 | 220
111 | K | 55141108 | Rohový ventil s filtrem nerez 1/2"x3/8" chrom ( umyvadla) | kus | 14 |  | 0 |  |  |  | základní |  | 0 | 0 | 0 | 0 | 0 | 16 | K | 1 | ROZPOCET | 0 | 0 | 0 | 0 | 0 | 1 | 0 | 16 | 222
112 | K | 55141109 | Rohový ventil se sítkem nerez, 3/8"x1/2" chrom (výlevka) | soubor | 2 |  | 0 |  |  |  | základní |  | 0 | 0 | 0 | 0 | 0 | 16 | K | 1 | ROZPOCET | 0 | 0 | 0 | 0 | 0 | 1 | 0 | 16 | 224
113 | K | 55141110 | Připojovací flexi hadička 3/8"x3/8", chrom dl. 400 mm | soubor | 2 |  | 0 |  |  |  | základní |  | 0 | 0 | 0 | 0 | 0 | 16 | K | 1 | ROZPOCET | 0 | 0 | 0 | 0 | 0 | 1 | 0 | 16 | 226
114 | K | 55141115 | Umyvadlová baterie stojánková bez automatické výpusti, vysoká verze v=158 mm, výtok= 115 mm | kus | 2 |  | 0 |  |  |  | základní |  | 0 | 0 | 0 | 0 | 0 | 16 | K | 1 | ROZPOCET | 0 | 0 | 0 | 0 | 0 | 1 | 0 | 16 | 228
115 | K | 55141127 | Napájecí zdroj pro max 1senzorovou baterii 24V/DC | kus | 2 |  | 0 |  |  |  | základní |  | 0 | 0 | 0 | 0 | 0 | 16 | K | 1 | ROZPOCET | 0 | 0 | 0 | 0 | 0 | 1 | 0 | 16 | 230
116 | K | 55141128 | Univerzální dálkové ovládání | kus | 2 |  | 0 |  |  |  | základní |  | 0 | 0 | 0 | 0 | 0 | 16 | K | 1 | ROZPOCET | 0 | 0 | 0 | 0 | 0 | 1 | 0 | 16 | 232
117 | K | 55141150 | Automatická nástěnná termostatická baterie rozteč 150x1/2", hygienický proplach | soubor | 2 |  | 0 |  |  |  | základní |  | 0 | 0 | 0 | 0 | 0 | 16 | K | 1 | ROZPOCET | 0 | 0 | 0 | 0 | 0 | 1 | 0 | 16 | 234
118 | K | 55141160 | Dřezová baterie stojánková s vysokým výtokem v=278 mm, výtok= 172 mm | kus | 3 |  | 0 |  |  |  | základní |  | 0 | 0 | 0 | 0 | 0 | 16 | K | 1 | ROZPOCET | 0 | 0 | 0 | 0 | 0 | 1 | 0 | 16 | 236
119 | K | 55141161 | Umyvadlová nástěnná páková baterie 1/2"x150 mm s raménkem 300 mm (výlevka) | soubor | 1 |  | 0 |  |  |  | základní |  | 0 | 0 | 0 | 0 | 0 | 16 | K | 1 | ROZPOCET | 0 | 0 | 0 | 0 | 0 | 1 | 0 | 16 | 238
120 | K | 55141162 | Umyvadlová nástěnná páková baterie 1/2"x150 mm s raménkem 210 mm | soubor | 1 |  | 0 |  |  |  | základní |  | 0 | 0 | 0 | 0 | 0 | 16 | K | 1 | ROZPOCET | 0 | 0 | 0 | 0 | 0 | 1 | 0 | 16 | 240
121 | K | 55141163 | Umyvadlová baterie stojánková bez automatické výpusti, vysoká verze v=158 mm, výtok= 115 mm | kus | 5 |  | 0 |  |  |  | základní |  | 0 | 0 | 0 | 0 | 0 | 16 | K | 1 | ROZPOCET | 0 | 0 | 0 | 0 | 0 | 1 | 0 | 16 | 242
122 | K | 55141170 | Sprchový termostatický výškově nastavitelný sloup 1/2" x 150 mm | kus | 1 |  | 0 |  |  |  | základní |  | 0 | 0 | 0 | 0 | 0 | 16 | K | 1 | ROZPOCET | 0 | 0 | 0 | 0 | 0 | 1 | 0 | 16 | 244
123 | K | 55141223 | Odpadní ventil se sítkem PP nerezová ocel, DN 40 (6/4" ) (kuchyňské dřezy) | kus | 3 |  | 0 |  |  |  | základní |  | 0 | 0 | 0 | 0 | 0 | 16 | K | 1 | ROZPOCET | 0 | 0 | 0 | 0 | 0 | 1 | 0 | 16 | 246
124 | K | 55141224 | Dřezová zápachová uzávěrka DN 50x6/4" | kus | 3 |  | 0 |  |  |  | základní |  | 0 | 0 | 0 | 0 | 0 | 16 | K | 1 | ROZPOCET | 0 | 0 | 0 | 0 | 0 | 1 | 0 | 16 | 248
125 | K | 55141227 | Umyvadlový vtok click-clack chrom 5/4" velká zátka | kus | 10 |  | 0 |  |  |  | základní |  | 0 | 0 | 0 | 0 | 0 | 16 | K | 1 | ROZPOCET | 0 | 0 | 0 | 0 | 0 | 1 | 0 | 16 | 250
126 | K | 55141230 | Sifon umyvadlový chromovaná ABS, nastavitelný kapacita průtoku 45 l | kus | 5 |  | 0 |  |  |  | základní |  | 0 | 0 | 0 | 0 | 0 | 16 | K | 1 | ROZPOCET | 0 | 0 | 0 | 0 | 0 | 1 | 0 | 16 | 252
127 | K | 55141231 | Podomítková zápachová uzávěrka umyvadlová DN 40 (zdravotní umyvadlo) | kus | 5 |  | 0 |  |  |  | základní |  | 0 | 0 | 0 | 0 | 0 | 16 | K | 1 | ROZPOCET | 0 | 0 | 0 | 0 | 0 | 1 | 0 | 16 | 254
128 | K | 55161213 | Madlo toaletní sklopné bezbarier 500 mm, nerez | kus | 5 |  | 0 |  |  |  | základní |  | 0 | 0 | 0 | 0 | 0 | 16 | K | 1 | ROZPOCET | 0 | 0 | 0 | 0 | 0 | 1 | 0 | 16 | 256
129 | K | 55161214 | Madlo toaletní pevné dl. 900 mm, nerez (bezbariér) | kus | 2 |  | 0 |  |  |  | základní |  | 0 | 0 | 0 | 0 | 0 | 16 | K | 1 | ROZPOCET | 0 | 0 | 0 | 0 | 0 | 1 | 0 | 16 | 258
130 | K | 55161215 | Madlo toaletní sklopné dl. 834 mm s držákem toaletního papíru, nerez | kus | 2 |  | 0 |  |  |  | základní |  | 0 | 0 | 0 | 0 | 0 | 16 | K | 1 | ROZPOCET | 0 | 0 | 0 | 0 | 0 | 1 | 0 | 16 | 260
131 | K | 55161217 | Madlo do sprchy 750x450 mm, L/P, nerez (lbezbarier) | kus | 1 |  | 0 |  |  |  | základní |  | 0 | 0 | 0 | 0 | 0 | 16 | K | 1 | ROZPOCET | 0 | 0 | 0 | 0 | 0 | 1 | 0 | 16 | 262
132 | K | 55161218 | Zrcadlo výklopné 450x600 mm, nastavitelné nerez | kus | 5 |  | 0 |  |  |  | základní |  | 0 | 0 | 0 | 0 | 0 | 16 | K | 1 | ROZPOCET | 0 | 0 | 0 | 0 | 0 | 1 | 0 | 16 | 264
133 | K | 55161219 | Sprchová sedačka závěsná, sklopná,konstrukce nerez sedačka plast, nosnost max 120 kg | kus | 1 |  | 0 |  |  |  | základní |  | 0 | 0 | 0 | 0 | 0 | 16 | K | 1 | ROZPOCET | 0 | 0 | 0 | 0 | 0 | 1 | 0 | 16 | 266
134 | K | 64214201 | Zdravotní umyvadlo 64 cm s otvorem pro baterii uprostřed, bez přepadu, velikost 640x550 mm | kus | 5 |  | 0 |  |  |  | základní |  | 0 | 0 | 0 | 0 | 0 | 16 | K | 1 | ROZPOCET | 0 | 0 | 0 | 0 | 0 | 1 | 0 | 16 | 268
135 | K | 64214202 | Umyvadlo keramické velikost 550x420 mm bez otvoru pro baterii uprostřed a přepadem | kus | 3 |  | 0 |  |  |  | základní |  | 0 | 0 | 0 | 0 | 0 | 16 | K | 1 | ROZPOCET | 0 | 0 | 0 | 0 | 0 | 1 | 0 | 16 | 270
136 | K | 64214203 | Umyvadlo keram velikost 500x410 mm s otvorem pro baterii uprostřed a přepadem | kus | 2 |  | 0 |  |  |  | základní |  | 0 | 0 | 0 | 0 | 0 | 16 | K | 1 | ROZPOCET | 0 | 0 | 0 | 0 | 0 | 1 | 0 | 16 | 272
137 | K | 64214212 | Instalační sada pro umyvadla | kus | 10 |  | 0 |  |  |  | základní |  | 0 | 0 | 0 | 0 | 0 | 16 | K | 1 | ROZPOCET | 0 | 0 | 0 | 0 | 0 | 1 | 0 | 16 | 274
138 | K | 64214213 | Zvukoizolační podložka umyvadlová mezi obklad a stěnu | kus | 10 |  | 0 |  |  |  | základní |  | 0 | 0 | 0 | 0 | 0 | 16 | K | 1 | ROZPOCET | 0 | 0 | 0 | 0 | 0 | 1 | 0 | 16 | 276
139 | K | 64238808 | WC závěsné bez oplach.kruhu (rimless) 530x360 mm hladký tvar,hluboké splachování 4,5/3 l | soubor | 1 |  | 0 |  |  |  | základní |  | 0 | 0 | 0 | 0 | 0 | 16 | K | 1 | ROZPOCET | 0 | 0 | 0 | 0 | 0 | 1 | 0 | 16 | 278
140 | K | 64238809 | Duroplastové sedátko s poklopem a rychloupínací nerezové úchyty, odnímatelné | soubor | 1 |  | 0 |  |  |  | základní |  | 0 | 0 | 0 | 0 | 0 | 16 | K | 1 | ROZPOCET | 0 | 0 | 0 | 0 | 0 | 1 | 0 | 16 | 280
141 | K | 64238812 | Klozet závěsný bez oplach.kruhu (rimless) délka 700 mm,š=355 mm, hluboké splachování | soubor | 2 |  | 0 |  |  |  | základní |  | 0 | 0 | 0 | 0 | 0 | 16 | K | 1 | ROZPOCET | 0 | 0 | 0 | 0 | 0 | 1 | 0 | 16 | 282
142 | K | 64238813 | Duroplastové sedátko bez poklopu , ocelové úchyty | soubor | 2 |  | 0 |  |  |  | základní |  | 0 | 0 | 0 | 0 | 0 | 16 | K | 1 | ROZPOCET | 0 | 0 | 0 | 0 | 0 | 1 | 0 | 16 | 284
143 | K | 64238814 | Prodlužovací přívodní trubka 1 m, pro připojení závěsného WC | kus | 2 |  | 0 |  |  |  | základní |  | 0 | 0 | 0 | 0 | 0 | 16 | K | 1 | ROZPOCET | 0 | 0 | 0 | 0 | 0 | 1 | 0 | 16 | 286
144 | K | 64238818 | System HANDICAP pro upevnění opěrných madel k montáži na rámový modul | kus | 2 |  | 0 |  |  |  | základní |  | 0 | 0 | 0 | 0 | 0 | 16 | K | 1 | ROZPOCET | 0 | 0 | 0 | 0 | 0 | 1 | 0 | 16 | 288
145 | K | 64238819 | Pneumatický set pro WC podomítkový modul ( bezarier) | kus | 2 |  | 0 |  |  |  | základní |  | 0 | 0 | 0 | 0 | 0 | 16 | K | 1 | ROZPOCET | 0 | 0 | 0 | 0 | 0 | 1 | 0 | 16 | 290
146 | K | 64250910 | Zvukoizolační souprava pro WC | soubor | 3 |  | 0 |  |  |  | základní |  | 0 | 0 | 0 | 0 | 0 | 16 | K | 1 | ROZPOCET | 0 | 0 | 0 | 0 | 0 | 1 | 0 | 16 | 292
147 | K | 64250911 | Souprava pro předstěnou montáž | soubor | 3 |  | 0 |  |  |  | základní |  | 0 | 0 | 0 | 0 | 0 | 16 | K | 1 | ROZPOCET | 0 | 0 | 0 | 0 | 0 | 1 | 0 | 16 | 294
148 | K | 64250913 | Podomítkový modul pro závěsné WC se samonosným ocelovým rámem v=1120 mm, š=500 mm | kus | 3 |  | 0 |  |  |  | základní |  | 0 | 0 | 0 | 0 | 0 | 16 | K | 1 | ROZPOCET | 0 | 0 | 0 | 0 | 0 | 1 | 0 | 16 | 296
149 | K | 64250914 | Rovné odpadní připojení k WC modulu | soubor | 3 |  | 0 |  |  |  | základní |  | 0 | 0 | 0 | 0 | 0 | 16 | K | 1 | ROZPOCET | 0 | 0 | 0 | 0 | 0 | 1 | 0 | 16 | 298
150 | K | 64250915 | Ovládací tlačítko pro podomítkový modul Dual Flusch 259x160 mm, lesklý chrom | soubor | 1 |  | 0 |  |  |  | základní |  | 0 | 0 | 0 | 0 | 0 | 16 | K | 1 | ROZPOCET | 0 | 0 | 0 | 0 | 0 | 1 | 0 | 16 | 300
151 | K | 64250930 | Vyrovnávací sada pro WC tlumící hluk | kus | 3 |  | 0 |  |  |  | základní |  | 0 | 0 | 0 | 0 | 0 | 16 | K | 1 | ROZPOCET | 0 | 0 | 0 | 0 | 0 | 1 | 0 | 16 | 302
152 | K | 64270880 | Stojící výlevka 500x435 mm s plastovou mřížkou včetně instalační sady | soubor | 1 |  | 0 |  |  |  | základní |  | 0 | 0 | 0 | 0 | 0 | 16 | K | 1 | ROZPOCET | 0 | 0 | 0 | 0 | 0 | 1 | 0 | 16 | 304
153 | K | 64270881 | Plastová nádržka pro výlevku, boční přívod vody 3/8", Dual Flush 3/6 l | soubor | 1 |  | 0 |  |  |  | základní |  | 0 | 0 | 0 | 0 | 0 | 16 | K | 1 | ROZPOCET | 0 | 0 | 0 | 0 | 0 | 1 | 0 | 16 | 306
154 | K | 725861812 | Stavební úpravy pro ZTI (zazdění stávajících prostupů stropem, nové prostupy stropem, vysekání rýh, hrubá výplň, a zaomítnutí malých ploch stěn) | soubor | 1 |  | 0 |  |  |  | základní |  | 0 | 0 | 0 | 0 | 0 | 16 | K | 1 | ROZPOCET | 0 | 0 | 0 | 0 | 0 | 1 | 0 | 16 | 308
155 | K | 998725203R00 | Přesun hmot pro zařizovací předměty, výšky do 24 m | % |  |  | 0 |  |  |  | základní |  | 0 | 0 | 0 | 0 | 0 | 16 | K | 1 | ROZPOCET | 0 | 0 | 0 | 0 | 0 | 1 | 0 | 16 | 310
| D | D96 | Přesuny suti a vybouraných hmot |  |  |  | 0 | [5 empty] | 0 |  | 0 |  | 0 | 1 | D | 0 | ROZPOCET | [6 empty] | 0
156 | K | 979081111R00 | Odvoz suti a vybour. hmot na skládku do 1 km | t | 20.041 |  | 0 |  |  |  | základní |  | 0 | 0 | 0 | 0 | 0 | 4 | K | 1 | ROZPOCET | 0 | 0 | 0 | 0 | 0 | 1 | 0 | 4 | 312
157 | K | 979081121R00 | Příplatek k odvozu za každý další 1 km do 15 km | t | 280.567 |  | 0 |  |  |  | základní |  | 0 | 0 | 0 | 0 | 0 | 4 | K | 1 | ROZPOCET | 0 | 0 | 0 | 0 | 0 | 1 | 0 | 4 | 314
158 | K | 979082111R00 | Vnitrostaveništní doprava suti do 10 m | t | 20.041 |  | 0 |  |  |  | základní |  | 0 | 0 | 0 | 0 | 0 | 4 | K | 1 | ROZPOCET | 0 | 0 | 0 | 0 | 0 | 1 | 0 | 4 | 316
159 | K | 979082121R00 | Příplatek k vnitrost. dopravě suti za dalších 5 m | t | 120.243 |  | 0 |  |  |  | základní |  | 0 | 0 | 0 | 0 | 0 | 4 | K | 1 | ROZPOCET | 0 | 0 | 0 | 0 | 0 | 1 | 0 | 4 | 318
160 | K | 979087111R00 | Nakládání suti na dopravní prostředky | t | 20.041 |  | 0 |  |  |  | základní |  | 0 | 0 | 0 | 0 | 0 | 4 | K | 1 | ROZPOCET | 0 | 0 | 0 | 0 | 0 | 1 | 0 | 4 | 320
161 | K | 979990001R00 | Poplatek za skládku stavební suti | t | 20.041 |  | 0 |  |  |  | základní |  | 0 | 0 | 0 | 0 | 0 | 4 | K | 1 | ROZPOCET | 0 | 0 | 0 | 0 | 0 | 1 | 0 | 4 | 322

## 3 - Ústřední vytápění
[9 empty] | >> skryté sloupce << | [9 empty] | {4fc4e54e-771d-43ee-a04d-c89f97e6f81d}
2
| KRYCÍ LIST SOUPISU PRACÍ | [8 empty] | v --- níže se nacházejí doplnkové a pomocné údaje k sestavám --- v | [8 empty] | False
Stavba:
Stavební úpravy 4.NP pavilonu Chirurgie- nová JIP
Objekt:
3 - Ústřední vytápění
| KSO: |  |  |  |  | CC-CZ:
| Místo: |  |  |  |  | Datum: | 25. 10. 2021
| Zadavatel: |  |  |  |  | IČ:
|  | Nemocnice Český Krumlov, a.s. |  |  |  | DIČ:
| Uchazeč: |  |  |  |  | IČ: | Vyplň údaj
|  | Vyplň údaj |  |  |  | DIČ: | Vyplň údaj
| Projektant: |  |  |  |  | IČ:
|  | Ivan Korch |  |  |  | DIČ:
| Zpracovatel: |  |  |  |  | IČ:
DIČ:
Poznámka:
| Cena bez DPH | [5 empty] | 0
|  |  | Základ daně |  |  | Sazba daně | Výše daně
| DPH | základní | 0 |  |  | 21% | 0
|  | snížená | 0 |  |  | 15% | 0
|  | zákl. přenesená | 0 |  |  | 21% | 0
|  | sníž. přenesená | 0 |  |  | 15% | 0
|  | nulová | 0 |  |  | 0% | 0
| Cena s DPH |  |  | v | CZK |  | 0
REKAPITULACE ČLENĚNÍ SOUPISU PRACÍ
Stavba:
Stavební úpravy 4.NP pavilonu Chirurgie- nová JIP
Objekt:
3 - Ústřední vytápění
Místo: | [5 empty] | Datum: | 25. 10. 2021
Zadavatel: |  |  | Nemocnice Český Krumlov, a.s. |  |  | Projektant: | Ivan Korch
Uchazeč: |  |  | Vyplň údaj |  |  | Zpracovatel:
Kód dílu - Popis | [6 empty] | Cena celkem [CZK]
Náklady stavby celkem | [6 empty] | 0 | [12 empty] | -1
| 733 - Rozvod potrubí | [5 empty] | 0
| 734 - Armatury | [5 empty] | 0
| 735 - Otopná tělesa | [5 empty] | 0
| 783 - Nátěry | [5 empty] | 0
| 799 - Ostatní náklady | [5 empty] | 0
| D96 - Přesuny suti a vybouraných hmot | [5 empty] | 0
SOUPIS PRACÍ
Stavba:
Stavební úpravy 4.NP pavilonu Chirurgie- nová JIP
Objekt:
3 - Ústřední vytápění
Místo: | [5 empty] | Datum: | 25. 10. 2021
Zadavatel: |  |  | Nemocnice Český Krumlov, a.s. |  |  | Projektant: | Ivan Korch
Uchazeč: |  |  | Vyplň údaj |  |  | Zpracovatel:
PČ | Typ | Kód | Popis | MJ | Množství | J.cena [CZK] | Cena celkem [CZK] | Cenová soustava |  |  | DPH | J. Nh [h] | Nh celkem [h] | J. hmotnost [t] | Hmotnost celkem [t] | J. suť [t] | Suť Celkem [t]
Náklady soupisu celkem | [6 empty] | 0 | [5 empty] | 0 |  | 0 |  | 0 |  | D | -1 | [7 empty] | 0
| D | 733 | Rozvod potrubí |  |  |  | 0 | [5 empty] | 0 |  | 0 |  | 0 | 2 | D | 0 | ROZPOCET | [6 empty] | 0
1 | K | 722130913R00 | Oprava-přeřezání ocelové trubky DN 25 | kus | 12 |  | 0 |  |  |  | základní |  | 0 | 0 | 0 | 0 | 0 | 16 | K | 1 | ROZPOCET | 0 | 0 | 0 | 0 | 0 | 1 | 0 | 16 | 2
2 | K | 733110803R00 | Demontáž potrubí ocelového závitového do DN 15 | m | 61 |  | 0 |  |  |  | základní |  | 0 | 0 | 0 | 0 | 0 | 16 | K | 1 | ROZPOCET | 0 | 0 | 0 | 0 | 0 | 1 | 0 | 16 | 4
3 | K | 733111102R00 | Potrubí závitové bezešvé běžné nízkotlaké DN 10 | m | 52 |  | 0 |  |  |  | základní |  | 0 | 0 | 0 | 0 | 0 | 16 | K | 1 | ROZPOCET | 0 | 0 | 0 | 0 | 0 | 1 | 0 | 16 | 6
4 | K | 733111103R00 | Potrubí závitové bezešvé běžné nízkotlaké DN 15 | m | 23 |  | 0 |  |  |  | základní |  | 0 | 0 | 0 | 0 | 0 | 16 | K | 1 | ROZPOCET | 0 | 0 | 0 | 0 | 0 | 1 | 0 | 16 | 8
5 | K | 733113112R00 | Příplatek za zhotovení přípojky DN 10 | kus | 10 |  | 0 |  |  |  | základní |  | 0 | 0 | 0 | 0 | 0 | 16 | K | 1 | ROZPOCET | 0 | 0 | 0 | 0 | 0 | 1 | 0 | 16 | 10
6 | K | 733113113R00 | Příplatek za zhotovení přípojky DN 15 | kus | 6 |  | 0 |  |  |  | základní |  | 0 | 0 | 0 | 0 | 0 | 16 | K | 1 | ROZPOCET | 0 | 0 | 0 | 0 | 0 | 1 | 0 | 16 | 12
7 | K | 733190106R00 | Tlaková zkouška potrubí DN 32 | m | 75 |  | 0 |  |  |  | základní |  | 0 | 0 | 0 | 0 | 0 | 16 | K | 1 | ROZPOCET | 0 | 0 | 0 | 0 | 0 | 1 | 0 | 16 | 14
8 | K | 733191902R00 | Oprava-montáž potrubí závit.norm/zesíl. DN 10 | m | 52 |  | 0 |  |  |  | základní |  | 0 | 0 | 0 | 0 | 0 | 16 | K | 1 | ROZPOCET | 0 | 0 | 0 | 0 | 0 | 1 | 0 | 16 | 16
9 | K | 733191903R00 | Oprava-montáž potrubí závit.norm/zesíl. DN 15 | m | 23 |  | 0 |  |  |  | základní |  | 0 | 0 | 0 | 0 | 0 | 16 | K | 1 | ROZPOCET | 0 | 0 | 0 | 0 | 0 | 1 | 0 | 16 | 18
10 | K | 733191922R00 | Navaření odbočky na potrubí,DN odbočky 10 | kus | 4 |  | 0 |  |  |  | základní |  | 0 | 0 | 0 | 0 | 0 | 16 | K | 1 | ROZPOCET | 0 | 0 | 0 | 0 | 0 | 1 | 0 | 16 | 20
11 | K | 733191923R00 | Navaření odbočky na potrubí,DN odbočky 15 | kus | 10 |  | 0 |  |  |  | základní |  | 0 | 0 | 0 | 0 | 0 | 16 | K | 1 | ROZPOCET | 0 | 0 | 0 | 0 | 0 | 1 | 0 | 16 | 22
12 | K | 733890803R00 | Přemístění vybouraných hmot - potrubí, H 6 - 24 m | t | 0.061 |  | 0 |  |  |  | základní |  | 0 | 0 | 0 | 0 | 0 | 16 | K | 1 | ROZPOCET | 0 | 0 | 0 | 0 | 0 | 1 | 0 | 16 | 24
13 | K | 998733203R00 | Přesun hmot pro rozvody potrubí, výšky do 24 m | % |  |  | 0 |  |  |  | základní |  | 0 | 0 | 0 | 0 | 0 | 16 | K | 1 | ROZPOCET | 0 | 0 | 0 | 0 | 0 | 1 | 0 | 16 | 26
| D | 734 | Armatury |  |  |  | 0 | [5 empty] | 0 |  | 0 |  | 0 | 2 | D | 0 | ROZPOCET | [6 empty] | 0
14 | K | 734200821R00 | Demontáž armatur se 2závity do G 1/2 | kus | 9 |  | 0 |  |  |  | základní |  | 0 | 0 | 0 | 0 | 0 | 16 | K | 1 | ROZPOCET | 0 | 0 | 0 | 0 | 0 | 1 | 0 | 16 | 28
15 | K | 734209102R00 | Montáž armatur závitových,s 1závitem, G 3/8 | kus | 2 |  | 0 |  |  |  | základní |  | 0 | 0 | 0 | 0 | 0 | 16 | K | 1 | ROZPOCET | 0 | 0 | 0 | 0 | 0 | 1 | 0 | 16 | 30
16 | K | 734209112R00 | Montáž armatur závitových,se 2závity, G 3/8 | kus | 8 |  | 0 |  |  |  | základní |  | 0 | 0 | 0 | 0 | 0 | 16 | K | 1 | ROZPOCET | 0 | 0 | 0 | 0 | 0 | 1 | 0 | 16 | 32
17 | K | 734209113R00 | Montáž armatur závitových,se 2závity, G 1/2 | kus | 16 |  | 0 |  |  |  | základní |  | 0 | 0 | 0 | 0 | 0 | 16 | K | 1 | ROZPOCET | 0 | 0 | 0 | 0 | 0 | 1 | 0 | 16 | 34
18 | K | 734215132R00 | Ventil odvzdušňovací automat. R99 DN 10 | kus | 2 |  | 0 |  |  |  | základní |  | 0 | 0 | 0 | 0 | 0 | 16 | K | 1 | ROZPOCET | 0 | 0 | 0 | 0 | 0 | 1 | 0 | 16 | 36
19 | K | 734226211RT2 | Ventil term.přímý s přednastavením 1-8,vnitř.závit DN 10 s termostatickou hlavicí bílá | kus | 4 |  | 0 |  |  |  | základní |  | 0 | 0 | 0 | 0 | 0 | 16 | K | 1 | ROZPOCET | 0 | 0 | 0 | 0 | 0 | 1 | 0 | 16 | 38
20 | K | 734226212RT2 | Ventil term.přímý s přednastavením 1-8,vnitř.závit DN 15 s termostatickou hlavicí bílá | kus | 8 |  | 0 |  |  |  | základní |  | 0 | 0 | 0 | 0 | 0 | 16 | K | 1 | ROZPOCET | 0 | 0 | 0 | 0 | 0 | 1 | 0 | 16 | 40
21 | K | 734266221R00 | Šroubení reg.přímé,vnitř.závit DN 10 | kus | 4 |  | 0 |  |  |  | základní |  | 0 | 0 | 0 | 0 | 0 | 16 | K | 1 | ROZPOCET | 0 | 0 | 0 | 0 | 0 | 1 | 0 | 16 | 42
22 | K | 734266222R00 | Šroubení reg.přímé,vnitř.závit DN 15 | kus | 8 |  | 0 |  |  |  | základní |  | 0 | 0 | 0 | 0 | 0 | 16 | K | 1 | ROZPOCET | 0 | 0 | 0 | 0 | 0 | 1 | 0 | 16 | 44
23 | K | 734494212R00 | Návarky s trubkovým závitem G 3/8 | kus | 2 |  | 0 |  |  |  | základní |  | 0 | 0 | 0 | 0 | 0 | 16 | K | 1 | ROZPOCET | 0 | 0 | 0 | 0 | 0 | 1 | 0 | 16 | 46
24 | K | 734890803R00 | Přemístění demontovaných hmot - armatur, H 6- 24 m | t | 0.01 |  | 0 |  |  |  | základní |  | 0 | 0 | 0 | 0 | 0 | 16 | K | 1 | ROZPOCET | 0 | 0 | 0 | 0 | 0 | 1 | 0 | 16 | 48
25 | K | 998734203R00 | Přesun hmot pro armatury, výšky do 24 m | % |  |  | 0 |  |  |  | základní |  | 0 | 0 | 0 | 0 | 0 | 16 | K | 1 | ROZPOCET | 0 | 0 | 0 | 0 | 0 | 1 | 0 | 16 | 50
| D | 735 | Otopná tělesa |  |  |  | 0 | [5 empty] | 0 |  | 0 |  | 0 | 2 | D | 0 | ROZPOCET | [6 empty] | 0
26 | K | 735000912R00 | Oprava-vyregulování ventilů s termost.ovládáním | kus | 12 |  | 0 |  |  |  | základní |  | 0 | 0 | 0 | 0 | 0 | 16 | K | 1 | ROZPOCET | 0 | 0 | 0 | 0 | 0 | 1 | 0 | 16 | 52
27 | K | 735111810R00 | Demontáž těles otopných litinových článkových | m2 | 32.235 |  | 0 |  |  |  | základní |  | 0 | 0 | 0 | 0 | 0 | 16 | K | 1 | ROZPOCET | 0 | 0 | 0 | 0 | 0 | 1 | 0 | 16 | 54
28 | K | 735151822R00 | Demontáž otopných těles panelových 2řadých,2820 mm | kus | 4 |  | 0 |  |  |  | základní |  | 0 | 0 | 0 | 0 | 0 | 16 | K | 1 | ROZPOCET | 0 | 0 | 0 | 0 | 0 | 1 | 0 | 16 | 56
29 | K | 735158220R00 | Tlakové zkoušky panelových těles 2řadých | kus | 3 |  | 0 |  |  |  | základní |  | 0 | 0 | 0 | 0 | 0 | 16 | K | 1 | ROZPOCET | 0 | 0 | 0 | 0 | 0 | 1 | 0 | 16 | 58
30 | K | 735158230R00 | Tlakové zkoušky panelových těles 3řadých | kus | 9 |  | 0 |  |  |  | základní |  | 0 | 0 | 0 | 0 | 0 | 16 | K | 1 | ROZPOCET | 0 | 0 | 0 | 0 | 0 | 1 | 0 | 16 | 60
31 | K | 735159210R00 | Montáž panelových těles 2řadých do délky 1140 mm | kus | 2 |  | 0 |  |  |  | základní |  | 0 | 0 | 0 | 0 | 0 | 16 | K | 1 | ROZPOCET | 0 | 0 | 0 | 0 | 0 | 1 | 0 | 16 | 62
32 | K | 735159220R00 | Montáž panelových těles 2řadých do délky 1500 mm | kus | 2 |  | 0 |  |  |  | základní |  | 0 | 0 | 0 | 0 | 0 | 16 | K | 1 | ROZPOCET | 0 | 0 | 0 | 0 | 0 | 1 | 0 | 16 | 64
33 | K | 735159310R00 | Montáž panelových těles 3řadých do délky 1140 mm | kus | 7 |  | 0 |  |  |  | základní |  | 0 | 0 | 0 | 0 | 0 | 16 | K | 1 | ROZPOCET | 0 | 0 | 0 | 0 | 0 | 1 | 0 | 16 | 66
34 | K | 735159330R00 | Montáž panelových těles 3řadých do délky 1980 mm | kus | 1 |  | 0 |  |  |  | základní |  | 0 | 0 | 0 | 0 | 0 | 16 | K | 1 | ROZPOCET | 0 | 0 | 0 | 0 | 0 | 1 | 0 | 16 | 68
35 | K | 735191905R00 | Odvzdušnění otopných těles | kus | 12 |  | 0 |  |  |  | základní |  | 0 | 0 | 0 | 0 | 0 | 16 | K | 1 | ROZPOCET | 0 | 0 | 0 | 0 | 0 | 1 | 0 | 16 | 70
36 | K | 735191910R00 | Napuštění vody do otopného systému - bez kotle | m2 | 53.168 |  | 0 |  |  |  | základní |  | 0 | 0 | 0 | 0 | 0 | 16 | K | 1 | ROZPOCET | 0 | 0 | 0 | 0 | 0 | 1 | 0 | 16 | 72
37 | K | 735291800R00 | Demontáž konzol otopných těles do odpadu | kus | 43 |  | 0 |  |  |  | základní |  | 0 | 0 | 0 | 0 | 0 | 16 | K | 1 | ROZPOCET | 0 | 0 | 0 | 0 | 0 | 1 | 0 | 16 | 74
38 | K | 735494811R00 | Vypuštění vody z otopných těles | m2 | 51.587 |  | 0 |  |  |  | základní |  | 0 | 0 | 0 | 0 | 0 | 16 | K | 1 | ROZPOCET | 0 | 0 | 0 | 0 | 0 | 1 | 0 | 16 | 76
39 | K | 735890803R00 | Přemístění demont. hmot - otop. těles, H 12 - 24 m | t | 0.987 |  | 0 |  |  |  | základní |  | 0 | 0 | 0 | 0 | 0 | 16 | K | 1 | ROZPOCET | 0 | 0 | 0 | 0 | 0 | 1 | 0 | 16 | 78
40 | K | 48460610 | Otopná tělesa panelová HYGIENE dvoudesková typ 20S 603 délka 504 mm | kus | 2 |  | 0 |  |  |  | základní |  | 0 | 0 | 0 | 0 | 0 | 16 | K | 1 | ROZPOCET | 0 | 0 | 0 | 0 | 0 | 1 | 0 | 16 | 80
41 | K | 48460611 | Otopná tělesa panelová HYGIENE dvoudesková typ 20S 603 délka 1404 mm | kus | 1 |  | 0 |  |  |  | základní |  | 0 | 0 | 0 | 0 | 0 | 16 | K | 1 | ROZPOCET | 0 | 0 | 0 | 0 | 0 | 1 | 0 | 16 | 82
42 | K | 48460612 | Otopná tělesa panelová HYGIENE dvoudesková typ 20S 903 délka 1204 mm | kus | 1 |  | 0 |  |  |  | základní |  | 0 | 0 | 0 | 0 | 0 | 16 | K | 1 | ROZPOCET | 0 | 0 | 0 | 0 | 0 | 1 | 0 | 16 | 84
43 | K | 48460621 | Otopná tělesa panelová HYGIENE třídesková typ 30 603 délka 604 mm | kus | 1 |  | 0 |  |  |  | základní |  | 0 | 0 | 0 | 0 | 0 | 16 | K | 1 | ROZPOCET | 0 | 0 | 0 | 0 | 0 | 1 | 0 | 16 | 86
44 | K | 48460622 | Otopná tělesa panelová HYGIENE třídesková typ 30 603 délka 804 mm | kus | 1 |  | 0 |  |  |  | základní |  | 0 | 0 | 0 | 0 | 0 | 16 | K | 1 | ROZPOCET | 0 | 0 | 0 | 0 | 0 | 1 | 0 | 16 | 88
45 | K | 48460623 | Otopná tělesa panelová HYGIENE třídesková typ 30 603 délka 1004 mm | kus | 4 |  | 0 |  |  |  | základní |  | 0 | 0 | 0 | 0 | 0 | 16 | K | 1 | ROZPOCET | 0 | 0 | 0 | 0 | 0 | 1 | 0 | 16 | 90
46 | K | 48460624 | Otopná tělesa panelová HYGIENE třídesková typ 30 603 délka 1204 mm | kus | 1 |  | 0 |  |  |  | základní |  | 0 | 0 | 0 | 0 | 0 | 16 | K | 1 | ROZPOCET | 0 | 0 | 0 | 0 | 0 | 1 | 0 | 16 | 92
47 | K | 48460625 | Otopná tělesa panelová HYGIENE třídesková typ 30 603 délka 1804 mm | kus | 1 |  | 0 |  |  |  | základní |  | 0 | 0 | 0 | 0 | 0 | 16 | K | 1 | ROZPOCET | 0 | 0 | 0 | 0 | 0 | 1 | 0 | 16 | 94
48 | K | 998735203R00 | Přesun hmot pro otopná tělesa, výšky do 24 m | % |  |  | 0 |  |  |  | základní |  | 0 | 0 | 0 | 0 | 0 | 16 | K | 1 | ROZPOCET | 0 | 0 | 0 | 0 | 0 | 1 | 0 | 16 | 96
| D | 783 | Nátěry |  |  |  | 0 | [5 empty] | 0 |  | 0 |  | 0 | 2 | D | 0 | ROZPOCET | [6 empty] | 0
49 | K | 783424340R00 | Nátěr syntet. potrubí do DN 50 mm Z+2x +1x email | m | 75 |  | 0 |  |  |  | základní |  | 0 | 0 | 0 | 0 | 0 | 16 | K | 1 | ROZPOCET | 0 | 0 | 0 | 0 | 0 | 1 | 0 | 16 | 98
| D | 799 | Ostatní náklady |  |  |  | 0 | [5 empty] | 0 |  | 0 |  | 0 | 1 | D | 0 | ROZPOCET | [6 empty] | 0
50 | K | 79910001 | Tlakové zkoušky rekonstruované části ÚT | hod | 3 |  | 0 |  |  |  | základní |  | 0 | 0 | 0 | 0 | 0 | 4 | K | 1 | ROZPOCET | 0 | 0 | 0 | 0 | 0 | 1 | 0 | 4 | 100
51 | K | 79910002 | Zaregulování stávajícícch rediátorových armatur | kus | 12 |  | 0 |  |  |  | základní |  | 0 | 0 | 0 | 0 | 0 | 4 | K | 1 | ROZPOCET | 0 | 0 | 0 | 0 | 0 | 1 | 0 | 4 | 102
52 | K | 79910003 | Výpomocné staební práce pro ÚT | kpl | 1 |  | 0 |  |  |  | základní |  | 0 | 0 | 0 | 0 | 0 | 4 | K | 1 | ROZPOCET | 0 | 0 | 0 | 0 | 0 | 1 | 0 | 4 | 104
| D | D96 | Přesuny suti a vybouraných hmot |  |  |  | 0 | [5 empty] | 0 |  | 0 |  | 0 | 1 | D | 0 | ROZPOCET | [6 empty] | 0
53 | K | 979081111R00 | Odvoz suti a vybour. hmot na skládku do 1 km | t | 20.041 |  | 0 |  |  |  | základní |  | 0 | 0 | 0 | 0 | 0 | 4 | K | 1 | ROZPOCET | 0 | 0 | 0 | 0 | 0 | 1 | 0 | 4 | 106
54 | K | 979081121R00 | Příplatek k odvozu za každý další 1 km do 15 km | t | 280.567 |  | 0 |  |  |  | základní |  | 0 | 0 | 0 | 0 | 0 | 4 | K | 1 | ROZPOCET | 0 | 0 | 0 | 0 | 0 | 1 | 0 | 4 | 108
55 | K | 979082111R00 | Vnitrostaveništní doprava suti do 10 m | t | 20.041 |  | 0 |  |  |  | základní |  | 0 | 0 | 0 | 0 | 0 | 4 | K | 1 | ROZPOCET | 0 | 0 | 0 | 0 | 0 | 1 | 0 | 4 | 110
56 | K | 979082121R00 | Příplatek k vnitrost. dopravě suti za dalších 5 m | t | 120.243 |  | 0 |  |  |  | základní |  | 0 | 0 | 0 | 0 | 0 | 4 | K | 1 | ROZPOCET | 0 | 0 | 0 | 0 | 0 | 1 | 0 | 4 | 112
57 | K | 979087111R00 | Nakládání suti na dopravní prostředky | t | 20.041 |  | 0 |  |  |  | základní |  | 0 | 0 | 0 | 0 | 0 | 4 | K | 1 | ROZPOCET | 0 | 0 | 0 | 0 | 0 | 1 | 0 | 4 | 114
58 | K | 979990001R00 | Poplatek za skládku stavební suti | t | 20.041 |  | 0 |  |  |  | základní |  | 0 | 0 | 0 | 0 | 0 | 4 | K | 1 | ROZPOCET | 0 | 0 | 0 | 0 | 0 | 1 | 0 | 4 | 116

## 4 - Elektro
[9 empty] | >> skryté sloupce << | [9 empty] | {c423daf0-04b9-4f81-ade6-71a328850d54}
2
| KRYCÍ LIST SOUPISU PRACÍ | [8 empty] | v --- níže se nacházejí doplnkové a pomocné údaje k sestavám --- v | [8 empty] | False
Stavba:
Stavební úpravy 4.NP pavilonu Chirurgie- nová JIP
Objekt:
4 - Elektro
| KSO: |  |  |  |  | CC-CZ:
| Místo: |  |  |  |  | Datum: | 25. 10. 2021
| Zadavatel: |  |  |  |  | IČ:
|  | Nemocnice Český Krumlov, a.s. |  |  |  | DIČ:
| Uchazeč: |  |  |  |  | IČ: | Vyplň údaj
|  | Vyplň údaj |  |  |  | DIČ: | Vyplň údaj
| Projektant: |  |  |  |  | IČ:
|  | Ivan Korch |  |  |  | DIČ:
| Zpracovatel: |  |  |  |  | IČ:
DIČ:
Poznámka:
| Cena bez DPH | [5 empty] | 0
|  |  | Základ daně |  |  | Sazba daně | Výše daně
| DPH | základní | 0 |  |  | 21% | 0
|  | snížená | 0 |  |  | 15% | 0
|  | zákl. přenesená | 0 |  |  | 21% | 0
|  | sníž. přenesená | 0 |  |  | 15% | 0
|  | nulová | 0 |  |  | 0% | 0
| Cena s DPH |  |  | v | CZK |  | 0
REKAPITULACE ČLENĚNÍ SOUPISU PRACÍ
Stavba:
Stavební úpravy 4.NP pavilonu Chirurgie- nová JIP
Objekt:
4 - Elektro
Místo: | [5 empty] | Datum: | 25. 10. 2021
Zadavatel: |  |  | Nemocnice Český Krumlov, a.s. |  |  | Projektant: | Ivan Korch
Uchazeč: |  |  | Vyplň údaj |  |  | Zpracovatel:
Kód dílu - Popis | [6 empty] | Cena celkem [CZK]
Náklady stavby celkem | [6 empty] | 0 | [12 empty] | -1
| D1 - ROZVADĚČ R- JIP | [5 empty] | 0
| D2 - EL: PŘÍSTROJE | [5 empty] | 0
| D3 - VODIČE PROVEDENÍ KABELŮ DLE VYHL 23/2008 / B2ca,s1,d0) | [5 empty] | 0
| D4 - OSVĚTLENÍ osvětlovací tělesa komplet , včetně dodávky a montáže | [5 empty] | 0
| D5 - ROZVADĚČ RPO | [5 empty] | 0
| D6 - Slaboproudé rozvody | [5 empty] | 0
| D7 - Demontáže | [5 empty] | 0
| D8 - Stavební a pomocné práce | [5 empty] | 0
| D10 - montážní a inž. činnost | [5 empty] | 0
SOUPIS PRACÍ
Stavba:
Stavební úpravy 4.NP pavilonu Chirurgie- nová JIP
Objekt:
4 - Elektro
Místo: | [5 empty] | Datum: | 25. 10. 2021
Zadavatel: |  |  | Nemocnice Český Krumlov, a.s. |  |  | Projektant: | Ivan Korch
Uchazeč: |  |  | Vyplň údaj |  |  | Zpracovatel:
PČ | Typ | Kód | Popis | MJ | Množství | J.cena [CZK] | Cena celkem [CZK] | Cenová soustava |  |  | DPH | J. Nh [h] | Nh celkem [h] | J. hmotnost [t] | Hmotnost celkem [t] | J. suť [t] | Suť Celkem [t]
Náklady soupisu celkem | [6 empty] | 0 | [5 empty] | 0 |  | 0 |  | 0 |  | D | -1 | [7 empty] | 0
| D | D1 | ROZVADĚČ R- JIP |  |  |  | 0 | [5 empty] | 0 |  | 0 |  | 0 | 1 | D | 0 | ROZPOCET | [6 empty] | 0
0 | K | Pol1 | RJIP - rozvaděč skříňový sestavený ze dvou polí š. 800x2000x600 IP40/20 EI30 DPI včetně soklu , s hlavním jištěním In63A včetně nap cívek , signalizačního bloku , včetně automatického záskokového automatu , přep. Ochrany I+II stupeň 2x , relé napětí se signaliazcí , harijní vyp včetně hlídačů izol. soustavy 2x ZIS + VDO . signaliazce stavu napájení - signálky | ks | 1 |  | 0 |  |  |  | základní |  | 0 | 0 | 0 | 0 | 0 | 4 | K | 1 | ROZPOCET | 0 | 0 | 0 | 0 | 0 | 1 | 0 | 4 | 2
0 | K | Pol2 | Ochranný oddělovací transformátor 1f / 400V /230V pro napájení zdravotnických prostor ES710/3150- 3,15kVA včetně teplot čidla krytu, váha 65kg, včetně svorkovnice, s atestem "MED" | ks | 2 |  | 0 |  |  |  | základní |  | 0 | 0 | 0 | 0 | 0 | 4 | K | 1 | ROZPOCET | 0 | 0 | 0 | 0 | 0 | 1 | 0 | 4 | 4
0 | K | Pol3 | Nosná konstrukce pro osazení 2 ks oddělovacích TRS-váha celkem 148kg + kryt | ks | 2 |  | 0 |  |  |  | základní |  | 0 | 0 | 0 | 0 | 0 | 4 | K | 1 | ROZPOCET | 0 | 0 | 0 | 0 | 0 | 1 | 0 | 4 | 6
0 | K | Pol4 | Hlídač ilolačního stavu pro zdravot ISOLTEST izol odpor 50..500kohm , zatěž proud 5..50A , teplot čidlo trafa , | ks | 2 |  | 0 |  |  |  | základní |  | 0 | 0 | 0 | 0 | 0 | 4 | K | 1 | ROZPOCET | 0 | 0 | 0 | 0 | 0 | 1 | 0 | 4 | 8
0 | K | Pol5 | Signalizační a testovací přístroj ISOLTEST - PDS3 | ks | 2 |  | 0 |  |  |  | základní |  | 0 | 0 | 0 | 0 | 0 | 4 | K | 1 | ROZPOCET | 0 | 0 | 0 | 0 | 0 | 1 | 0 | 4 | 10
0 | K | Pol6 | s;nímač teploty odděl trafa Ti - 0-150 | ks | 2 |  | 0 |  |  |  | základní |  | 0 | 0 | 0 | 0 | 0 | 4 | K | 1 | ROZPOCET | 0 | 0 | 0 | 0 | 0 | 1 | 0 | 4 | 12
0 | K | Pol7 | signalizační panel IP 44 s 3x LED signálkou 230V 2 A , červená | ks | 1 |  | 0 |  |  |  | základní |  | 0 | 0 | 0 | 0 | 0 | 4 | K | 1 | ROZPOCET | 0 | 0 | 0 | 0 | 0 | 1 | 0 | 4 | 14
0 | K | Pol8 | Ekvipotenciální přípojnice K12 | ks | 2 |  | 0 |  |  |  | základní |  | 0 | 0 | 0 | 0 | 0 | 4 | K | 1 | ROZPOCET | 0 | 0 | 0 | 0 | 0 | 1 | 0 | 4 | 16
0 | K | Pol9 | Podružná ekvipotenciální přípojnice v krabici KT250 včetně přípojnice PA , přípojnice PE | ks | 5 |  | 0 |  |  |  | základní |  | 0 | 0 | 0 | 0 | 0 | 4 | K | 1 | ROZPOCET | 0 | 0 | 0 | 0 | 0 | 1 | 0 | 4 | 18
0 | K | Pol10 | parapetný kanál plastový s prepážkou 150x 70 dvojitý s děl přepážkou demontáž včetnmě demontáže 8s zásuvka 230V , 8 x zásuvka RJ45 dvojitá | m | 6 |  | 0 |  |  |  | základní |  | 0 | 0 | 0 | 0 | 0 | 4 | K | 1 | ROZPOCET | 0 | 0 | 0 | 0 | 0 | 1 | 0 | 4 | 20
0 | K | Pol11 | Montáž demonotovaného kabel parapetního kanálu 150/70 včetně instalaoce 18 x zásuvka 230 v , 6x zásuvka RJ 45 instalace pod pracovní stůl sester v sesterně | m | 5 |  | 0 |  |  |  | základní |  | 0 | 0 | 0 | 0 | 0 | 4 | K | 1 | ROZPOCET | 0 | 0 | 0 | 0 | 0 | 1 | 0 | 4 | 22
| D | D2 | EL: PŘÍSTROJE |  |  |  | 0 | [5 empty] | 0 |  | 0 |  | 0 | 1 | D | 0 | ROZPOCET | [6 empty] | 0
0 | K | Pol12 | Zásuvka jednonásobná 230V/16A, pro montáž pod omítku, bílá, krytí IP 20, komplet | ks | 22 |  | 0 |  |  |  | základní |  | 0 | 0 | 0 | 0 | 0 | 4 | K | 1 | ROZPOCET | 0 | 0 | 0 | 0 | 0 | 1 | 0 | 4 | 24
0 | K | Pol13 | DO okruhy-zásuvka jednonásobná 230V/16A, pro montáž pod omítku, zelená, krytí IP 20, komplet včetně bakter. Provedení |  | 6 |  | 0 |  |  |  | základní |  | 0 | 0 | 0 | 0 | 0 | 4 | K | 1 | ROZPOCET | 0 | 0 | 0 | 0 | 0 | 1 | 0 | 4 | 26
0 | K | Pol14 | VDO okruhy-zásuvka jednonásobná 230V/16A, pro montáž pod omítku, oranžová, krytí IP 20, komplet včetne bakter. Provedení |  | 4 |  | 0 |  |  |  | základní |  | 0 | 0 | 0 | 0 | 0 | 4 | K | 1 | ROZPOCET | 0 | 0 | 0 | 0 | 0 | 1 | 0 | 4 | 28
0 | K | Pol15 | ZIS okruhy-zásuvka jednonásobná 230V/16A, pro montáž pod omítku, žlutá, krytí IP 20, komplet včetně bakter. Provedení |  | 6 |  | 0 |  |  |  | základní |  | 0 | 0 | 0 | 0 | 0 | 4 | K | 1 | ROZPOCET | 0 | 0 | 0 | 0 | 0 | 1 | 0 | 4 | 30
0 | K | Pol16 | Zásuvka jednonásobná 230V/16A, pro montáž pod omítku, bílá, včetně přepěťové ochrany III°, krytí IP 20, komplet |  | 4 |  | 0 |  |  |  | základní |  | 0 | 0 | 0 | 0 | 0 | 4 | K | 1 | ROZPOCET | 0 | 0 | 0 | 0 | 0 | 1 | 0 | 4 | 32
0 | K | Pol17 | Zásuvka dvojnásobná-230V/16A, pro montáž pod omítku, komplet |  | 14 |  | 0 |  |  |  | základní |  | 0 | 0 | 0 | 0 | 0 | 4 | K | 1 | ROZPOCET | 0 | 0 | 0 | 0 | 0 | 1 | 0 | 4 | 34
0 | K | Pol18 | Zásuvka pro vyrovnání potenciálu dvojnásobná pro montáž pod omítku do instalační krabice, komplet |  | 12 |  | 0 |  |  |  | základní |  | 0 | 0 | 0 | 0 | 0 | 4 | K | 1 | ROZPOCET | 0 | 0 | 0 | 0 | 0 | 1 | 0 | 4 | 36
0 | K | Pol19 | Zásuvka pro RTG 16A/230V- IP 44 s popis polem |  | 3 |  | 0 |  |  |  | základní |  | 0 | 0 | 0 | 0 | 0 | 4 | K | 1 | ROZPOCET | 0 | 0 | 0 | 0 | 0 | 1 | 0 | 4 | 38
0 | K | Pol20 | Spínač jednopólový velkoplošný – 230V/10A, pod omítku, bílý, komplet, IP20 |  | 8 |  | 0 |  |  |  | základní |  | 0 | 0 | 0 | 0 | 0 | 4 | K | 1 | ROZPOCET | 0 | 0 | 0 | 0 | 0 | 1 | 0 | 4 | 40
0 | K | Pol21 | Přepínač řazení 6 velkoplošný – 230V/10A, pod omítku, bílý, komplet, IP20 |  | 4 |  | 0 |  |  |  | základní |  | 0 | 0 | 0 | 0 | 0 | 4 | K | 1 | ROZPOCET | 0 | 0 | 0 | 0 | 0 | 1 | 0 | 4 | 42
0 | K | Pol22 | Přepínač řazení 5 velkoplošný – 230V/10A, pod omítku, bílý, komplet, IP20 |  | 4 |  | 0 |  |  |  | základní |  | 0 | 0 | 0 | 0 | 0 | 4 | K | 1 | ROZPOCET | 0 | 0 | 0 | 0 | 0 | 1 | 0 | 4 | 44
0 | K | Pol23 | Přepínač řazení 7 velkoplošný – 230V/10A, pod omítku, bílý, komplet, IP20 |  | 2 |  | 0 |  |  |  | základní |  | 0 | 0 | 0 | 0 | 0 | 4 | K | 1 | ROZPOCET | 0 | 0 | 0 | 0 | 0 | 1 | 0 | 4 | 46
0 | K | Pol24 | Dvojitý přepínač řazení 6 velkoplošný - 230V/10A, pod omítku, bílý |  | 2 |  | 0 |  |  |  | základní |  | 0 | 0 | 0 | 0 | 0 | 4 | K | 1 | ROZPOCET | 0 | 0 | 0 | 0 | 0 | 1 | 0 | 4 | 48
0 | K | Pol25 | Tlačítkový ovladač pod omítku s orientační doutnavkou-230V/10A, pod omítku, bílý |  | 6 |  | 0 |  |  |  | základní |  | 0 | 0 | 0 | 0 | 0 | 4 | K | 1 | ROZPOCET | 0 | 0 | 0 | 0 | 0 | 1 | 0 | 4 | 50
0 | K | Pol26 | Ovládač stmievača 0-10 V pro el. Předřadník |  | 4 |  | 0 |  |  |  | základní |  | 0 | 0 | 0 | 0 | 0 | 4 | K | 1 | ROZPOCET | 0 | 0 | 0 | 0 | 0 | 1 | 0 | 4 | 52
0 | K | Pol27 | jistič 16A/1/B doplnění do rozv RIT včetně montáže a propojení + vývodky | ks | 1 |  | 0 |  |  |  | základní |  | 0 | 0 | 0 | 0 | 0 | 4 | K | 1 | ROZPOCET | 0 | 0 | 0 | 0 | 0 | 1 | 0 | 4 | 54
| D | D3 | VODIČE PROVEDENÍ KABELŮ DLE VYHL 23/2008 / B2ca,s1,d0) |  |  |  | 0 | [5 empty] | 0 |  | 0 |  | 0 | 1 | D | 0 | ROZPOCET | [6 empty] | 0
0 | K | Pol28 | Kabel CXKH-R (O) 3x1,5 mm2 B2ca,s1,d0 | m | 1000 |  | 0 |  |  |  | základní |  | 0 | 0 | 0 | 0 | 0 | 4 | K | 1 | ROZPOCET | 0 | 0 | 0 | 0 | 0 | 1 | 0 | 4 | 56
0 | K | Pol29 | Kabel CXKH-R (J) 3x1,5 mm2 B2ca,s1,d0 | m | 800 |  | 0 |  |  |  | základní |  | 0 | 0 | 0 | 0 | 0 | 4 | K | 1 | ROZPOCET | 0 | 0 | 0 | 0 | 0 | 1 | 0 | 4 | 58
0 | K | Pol30 | Kabel CXKH-R 3x2,5 mm2 B2ca,s1,d0 | m | 1600 |  | 0 |  |  |  | základní |  | 0 | 0 | 0 | 0 | 0 | 4 | K | 1 | ROZPOCET | 0 | 0 | 0 | 0 | 0 | 1 | 0 | 4 | 60
0 | K | Pol31 | Kabel CXKH-R (J) 3x4 mm2 B2ca,s1,d0 | m | 100 |  | 0 |  |  |  | základní |  | 0 | 0 | 0 | 0 | 0 | 4 | K | 1 | ROZPOCET | 0 | 0 | 0 | 0 | 0 | 1 | 0 | 4 | 62
0 | K | Pol32 | Kabel CXKH-R (O) 5x1,5 mm2 B2ca,s1,d0 | m | 100 |  | 0 |  |  |  | základní |  | 0 | 0 | 0 | 0 | 0 | 4 | K | 1 | ROZPOCET | 0 | 0 | 0 | 0 | 0 | 1 | 0 | 4 | 64
0 | K | Pol33 | Kabel CXKH-R (J) 5x1,5 mm2 B2ca,s1,d0 | m | 200 |  | 0 |  |  |  | základní |  | 0 | 0 | 0 | 0 | 0 | 4 | K | 1 | ROZPOCET | 0 | 0 | 0 | 0 | 0 | 1 | 0 | 4 | 66
0 | K | Pol34 | Kabel CXKH-R (J) 5x2,5 mm2 B2ca,s1,d0 | m | 800 |  | 0 |  |  |  | základní |  | 0 | 0 | 0 | 0 | 0 | 4 | K | 1 | ROZPOCET | 0 | 0 | 0 | 0 | 0 | 1 | 0 | 4 | 68
0 | K | Pol35 | Kabel CXKH-R (J) 7x1,5 mm2 B2ca,s1,d0 | m | 300 |  | 0 |  |  |  | základní |  | 0 | 0 | 0 | 0 | 0 | 4 | K | 1 | ROZPOCET | 0 | 0 | 0 | 0 | 0 | 1 | 0 | 4 | 70
0 | K | Pol36 | Kabel CXKH-R (J) 5x4 mm2 B2ca,s1,d0 |  | 100 |  | 0 |  |  |  | základní |  | 0 | 0 | 0 | 0 | 0 | 4 | K | 1 | ROZPOCET | 0 | 0 | 0 | 0 | 0 | 1 | 0 | 4 | 72
0 | K | Pol37 | Kabel CXKH-R (J) 5x6 mm2 B2ca,s1,d0 | m | 200 |  | 0 |  |  |  | základní |  | 0 | 0 | 0 | 0 | 0 | 4 | K | 1 | ROZPOCET | 0 | 0 | 0 | 0 | 0 | 1 | 0 | 4 | 74
0 | K | Pol38 | Kabel CXKH-R 3x2,5 mm2 B2ca,s1,d0 - demontáž a přepojení kabelů z rozvaděče RIT s ukončenám v zásuvkách parapet kanálu | m | 200 |  | 0 |  |  |  | základní |  | 0 | 0 | 0 | 0 | 0 | 4 | K | 1 | ROZPOCET | 0 | 0 | 0 | 0 | 0 | 1 | 0 | 4 | 76
0 | K | Pol39 | Kabel s funkční schopností při požáru FE60/E60min- NHXH-J 3x1,5 mm2 - CXKH- V B2ca,s1,D0 | m | 100 |  | 0 |  |  |  | základní |  | 0 | 0 | 0 | 0 | 0 | 4 | K | 1 | ROZPOCET | 0 | 0 | 0 | 0 | 0 | 1 | 0 | 4 | 78
0 | K | Pol40 | Kabel s funkční schopností při požárui FE60/E60min- NHXH-J 5x1,5 mm2 CXKH-V B2ca,s+,d0 | m | 150 |  | 0 |  |  |  | základní |  | 0 | 0 | 0 | 0 | 0 | 4 | K | 1 | ROZPOCET | 0 | 0 | 0 | 0 | 0 | 1 | 0 | 4 | 80
0 | K | Pol41 | Kabel s funkční schopností při požárui FE60/E60min- NHXH-J 5x4 mm2 CXKH-V B2ca,s+,d0 | m | 30 |  | 0 |  |  |  | základní |  | 0 | 0 | 0 | 0 | 0 | 4 | K | 1 | ROZPOCET | 0 | 0 | 0 | 0 | 0 | 1 | 0 | 4 | 82
0 | K | Pol42 | Kabel s funkční schopností při požárui FE60/E60min- NHXH-J 3x4 mm2 CXKH-V B2ca,s+,d0 | m | 30 |  | 0 |  |  |  | základní |  | 0 | 0 | 0 | 0 | 0 | 4 | K | 1 | ROZPOCET | 0 | 0 | 0 | 0 | 0 | 1 | 0 | 4 | 84
0 | K | Pol43 | CY6 | m | 400 |  | 0 |  |  |  | základní |  | 0 | 0 | 0 | 0 | 0 | 4 | K | 1 | ROZPOCET | 0 | 0 | 0 | 0 | 0 | 1 | 0 | 4 | 86
0 | K | Pol44 | CY 10 | m | 100 |  | 0 |  |  |  | základní |  | 0 | 0 | 0 | 0 | 0 | 4 | K | 1 | ROZPOCET | 0 | 0 | 0 | 0 | 0 | 1 | 0 | 4 | 88
| D | D4 | OSVĚTLENÍ osvětlovací tělesa komplet , včetně dodávky a montáže |  |  |  | 0 | [5 empty] | 0 |  | 0 |  | 0 | 1 | D | 0 | ROZPOCET | [6 empty] | 0
0 | K | Pol45 | "2" LED osvětlovací tělesa vestané do podhledu 600x 600 IP40, 4000K,TRILUX ArimoFit M73 PW19 42-940 (1.000) | ks | 13 |  | 0 |  |  |  | základní |  | 0 | 0 | 0 | 0 | 0 | 4 | K | 1 | ROZPOCET | 0 | 0 | 0 | 0 | 0 | 1 | 0 | 4 | 90
0 | K | Pol46 | "2" LED osvětlovací tělesa vestané do podhledu 600x 600 IP40, 4000K,TRILUX ArimoFit M73 PW19 42-940 (1.000) včetně nouz modulu 1 hod , a el předřadník pro stmívání | ks | 5 |  | 0 |  |  |  | základní |  | 0 | 0 | 0 | 0 | 0 | 4 | K | 1 | ROZPOCET | 0 | 0 | 0 | 0 | 0 | 1 | 0 | 4 | 92
0 | K | Pol47 | "B" LED osvětlovací tělesa vestané do pohledu 600x 600 IP 54 , TRILUX Siella G6 M73 DW LED36-840 (1.000) | ks | 20 |  | 0 |  |  |  | základní |  | 0 | 0 | 0 | 0 | 0 | 4 | K | 1 | ROZPOCET | 0 | 0 | 0 | 0 | 0 | 1 | 0 | 4 | 94
0 | K | Pol48 | "BN" LED osvětlovací tělesa vestané do pohledu 600x 600 IP 54 , TRILUX Siella G6 M73 DW LED36-840 (1.000) včetně nouz modulu 1 hod | ks | 7 |  | 0 |  |  |  | základní |  | 0 | 0 | 0 | 0 | 0 | 4 | K | 1 | ROZPOCET | 0 | 0 | 0 | 0 | 0 | 1 | 0 | 4 | 96
0 | K | Pol49 | "G" LED osvětlovací teleso kruhové do podhledu IP 44 TRILUX Ambiella G2 C07 WR LED2000-840 01 | ks | 2 |  | 0 |  |  |  | základní |  | 0 | 0 | 0 | 0 | 0 | 4 | K | 1 | ROZPOCET | 0 | 0 | 0 | 0 | 0 | 1 | 0 | 4 | 98
0 | K | Pol50 | "F" LED osvětlovací těleso likka IP 44 - 4000K P- 28W přisezené nad prac stůl sester | ks | 1 |  | 0 |  |  |  | základní |  | 0 | 0 | 0 | 0 | 0 | 4 | K | 1 | ROZPOCET | 0 | 0 | 0 | 0 | 0 | 1 | 0 | 4 | 100
0 | K | Pol51 | "L" -LED osvětlovací těleso nástěnné pod u kuch linku IP 66 | ks | 2 |  | 0 |  |  |  | základní |  | 0 | 0 | 0 | 0 | 0 | 4 | K | 1 | ROZPOCET | 0 | 0 | 0 | 0 | 0 | 1 | 0 | 4 | 102
0 | K | Pol52 | "N" Nouzové osvětlovací tělesa LED 8W IP 43 , včetně piktogramu | ks | 12 |  | 0 |  |  |  | základní |  | 0 | 0 | 0 | 0 | 0 | 4 | K | 1 | ROZPOCET | 0 | 0 | 0 | 0 | 0 | 1 | 0 | 4 | 104
| D | D5 | ROZVADĚČ RPO |  |  |  | 0 | [5 empty] | 0 |  | 0 |  | 0 | 1 | D | 0 | ROZPOCET | [6 empty] | 0
0 | K | Pol53 | RPO - rozvaděč skříňový s popž odolný IP40/20 EI30 DPI š- 800 v=2000 hl 400 včetně soklu , s hlavním jištěním In25A včetně instalace záložního zdroje | ks | 1 |  | 0 |  |  |  | základní |  | 0 | 0 | 0 | 0 | 0 | 4 | K | 1 | ROZPOCET | 0 | 0 | 0 | 0 | 0 | 1 | 0 | 4 | 106
1 | K | K001 | přístrojová náplň viz v.č. E06 |  | 0 |  | 0 |  |  |  | základní |  | 0 | 0 | 0 | 0 | 0 | 4 | K | 1 | ROZPOCET | 0 | 0 | 0 | 0 | 0 | 1 | 0 | 4 | -353634132
0 | K | Pol54 | záložní zdroj 230V/230V - P- 3 kVA , Ps 2,2 kW včetně by pasu , včetně baterií pro chod min 30 min instalovat do rozvaděče RPO | ks | 1 |  | 0 |  |  |  | základní |  | 0 | 0 | 0 | 0 | 0 | 4 | K | 1 | ROZPOCET | 0 | 0 | 0 | 0 | 0 | 1 | 0 | 4 | 108
2 | K | K002 | doplnění rozvaděče MaR |  | 0 |  | 0 |  |  |  | základní |  | 0 | 0 | 0 | 0 | 0 | 4 | K | 1 | ROZPOCET | 0 | 0 | 0 | 0 | 0 | 1 | 0 | 4 | -1300133681
0 | K | Pol55 | pomocné relé 230V 2P včetně montáže a příslušenství propojení | ks | 8 |  | 0 |  |  |  | základní |  | 0 | 0 | 0 | 0 | 0 | 4 | K | 1 | ROZPOCET | 0 | 0 | 0 | 0 | 0 | 1 | 0 | 4 | 110
0 | K | Pol56 | doplnění karty dig vstupů d řídící jednotce RSZ Sauter v rozvaděči MaR | ks | 1 |  | 0 |  |  |  | základní |  | 0 | 0 | 0 | 0 | 0 | 4 | K | 1 | ROZPOCET | 0 | 0 | 0 | 0 | 0 | 1 | 0 | 4 | 112
0 | K | Pol57 | programové doplnění signalizace stavu požárních klapek | ks | 1 |  | 0 |  |  |  | základní |  | 0 | 0 | 0 | 0 | 0 | 4 | K | 1 | ROZPOCET | 0 | 0 | 0 | 0 | 0 | 1 | 0 | 4 | 114
0 | K | Pol58 | napojení požárních klapek |  | 7 |  | 0 |  |  |  | základní |  | 0 | 0 | 0 | 0 | 0 | 4 | K | 1 | ROZPOCET | 0 | 0 | 0 | 0 | 0 | 1 | 0 | 4 | 116
0 | K | Pol59 | napojení signalizace stavu požárních klapek |  | 7 |  | 0 |  |  |  | základní |  | 0 | 0 | 0 | 0 | 0 | 4 | K | 1 | ROZPOCET | 0 | 0 | 0 | 0 | 0 | 1 | 0 | 4 | 118
0 | K | Pol60 | propojovaní elektroinstal krabice s požární odonlostí EI30 | ks | 7 |  | 0 |  |  |  | základní |  | 0 | 0 | 0 | 0 | 0 | 4 | K | 1 | ROZPOCET | 0 | 0 | 0 | 0 | 0 | 1 | 0 | 4 | 120
0 | K | Pol61 | propipožární těsnění HILTY 0,25 m2 | ks | 1 |  | 0 |  |  |  | základní |  | 0 | 0 | 0 | 0 | 0 | 4 | K | 1 | ROZPOCET | 0 | 0 | 0 | 0 | 0 | 1 | 0 | 4 | 122
0 | K | Pol62 | revize požárních těsnění | ks | 1 |  | 0 |  |  |  | základní |  | 0 | 0 | 0 | 0 | 0 | 4 | K | 1 | ROZPOCET | 0 | 0 | 0 | 0 | 0 | 1 | 0 | 4 | 124
0 | K | Pol63 | uvbedení do provozu a seřízení se systémem EPS | hod | 4 |  | 0 |  |  |  | základní |  | 0 | 0 | 0 | 0 | 0 | 4 | K | 1 | ROZPOCET | 0 | 0 | 0 | 0 | 0 | 1 | 0 | 4 | 126
| D | D6 | Slaboproudé rozvody |  |  |  | 0 | [5 empty] | 0 |  | 0 |  | 0 | 1 | D | 0 | ROZPOCET | [6 empty] | 0
0 | K | Pol64 | Datový rozvaděč RACK - 19" - 600X800X600 - komplet Napájecí panel PDU 19", 8x ČSN, 1.25U, kabel 2 m Patchpanel 24 portů cat.6a včetně keystonů Optická vana pro 12vláken, optická kazeta, včetně pgtailů | ks | 1 |  | 0 |  |  |  | základní |  | 0 | 0 | 0 | 0 | 0 | 4 | K | 1 | ROZPOCET | 0 | 0 | 0 | 0 | 0 | 1 | 0 | 4 | 128
0 | K | Pol65 | záložní zdroj UPS 230V 500 W | ks | 1 |  | 0 |  |  |  | základní |  | 0 | 0 | 0 | 0 | 0 | 4 | K | 1 | ROZPOCET | 0 | 0 | 0 | 0 | 0 | 1 | 0 | 4 | 130
0 | K | Pol66 | Zásuvka RJ45 - dvojitá stíněná | ks | 30 |  | 0 |  |  |  | základní |  | 0 | 0 | 0 | 0 | 0 | 4 | K | 1 | ROZPOCET | 0 | 0 | 0 | 0 | 0 | 1 | 0 | 4 | 132
0 | K | Pol67 | demontá žásuvky RJ45 a její opětná montáž | ks | 12 |  | 0 |  |  |  | základní |  | 0 | 0 | 0 | 0 | 0 | 4 | K | 1 | ROZPOCET | 0 | 0 | 0 | 0 | 0 | 1 | 0 | 4 | 134
0 | K | Pol68 | kabel FTP cat 6 | m | 500 |  | 0 |  |  |  | základní |  | 0 | 0 | 0 | 0 | 0 | 4 | K | 1 | ROZPOCET | 0 | 0 | 0 | 0 | 0 | 1 | 0 | 4 | 136
0 | K | Pol69 | elektroinstal trubka 23-32 b ezhalogen | m | 200 |  | 0 |  |  |  | základní |  | 0 | 0 | 0 | 0 | 0 | 4 | K | 1 | ROZPOCET | 0 | 0 | 0 | 0 | 0 | 1 | 0 | 4 | 138
0 | K | Pol70 | elektroinstal . lišta plast bezlogen do 60X60 | m | 100 |  | 0 |  |  |  | základní |  | 0 | 0 | 0 | 0 | 0 | 4 | K | 1 | ROZPOCET | 0 | 0 | 0 | 0 | 0 | 1 | 0 | 4 | 140
0 | K | Pol71 | Kabel optický, J/A-(ZN)H, CRM, FTTx DROP, 12 vl., 9/125, G657A, LSOH, 3mm, KDP | m | 100 |  | 0 |  |  |  | základní |  | 0 | 0 | 0 | 0 | 0 | 4 | K | 1 | ROZPOCET | 0 | 0 | 0 | 0 | 0 | 1 | 0 | 4 | 142
0 | K | Pol72 | ukončení opt kabelu - v rozv. RACK | ks | 2 |  | 0 |  |  |  | základní |  | 0 | 0 | 0 | 0 | 0 | 4 | K | 1 | ROZPOCET | 0 | 0 | 0 | 0 | 0 | 1 | 0 | 4 | 144
0 | K | Pol73 | přepojení snímače přístup systému | ks | 2 |  | 0 |  |  |  | základní |  | 0 | 0 | 0 | 0 | 0 | 4 | K | 1 | ROZPOCET | 0 | 0 | 0 | 0 | 0 | 1 | 0 | 4 | 146
0 | K | Pol74 | Přepojení a dopnění zdravot monitor sytému - komplet pro 6 lůžek | sada | 1 |  | 0 |  |  |  | základní |  | 0 | 0 | 0 | 0 | 0 | 4 | K | 1 | ROZPOCET | 0 | 0 | 0 | 0 | 0 | 1 | 0 | 4 | 148
0 | K | Pol75 | zásuvka TV | ks | 4 |  | 0 |  |  |  | základní |  | 0 | 0 | 0 | 0 | 0 | 4 | K | 1 | ROZPOCET | 0 | 0 | 0 | 0 | 0 | 1 | 0 | 4 | 150
0 | K | Pol76 | Koaxiál. Kabel 75 | m | 100 |  | 0 |  |  |  | základní |  | 0 | 0 | 0 | 0 | 0 | 4 | K | 1 | ROZPOCET | 0 | 0 | 0 | 0 | 0 | 1 | 0 | 4 | 152
0 | K | Pol77 | TV rozbočovač | ks | 1 |  | 0 |  |  |  | základní |  | 0 | 0 | 0 | 0 | 0 | 4 | K | 1 | ROZPOCET | 0 | 0 | 0 | 0 | 0 | 1 | 0 | 4 | 154
0 | K | Pol78 | el instal trubka bezhalogen 25 | m | 100 |  | 0 |  |  |  | základní |  | 0 | 0 | 0 | 0 | 0 | 4 | K | 1 | ROZPOCET | 0 | 0 | 0 | 0 | 0 | 1 | 0 | 4 | 156
0 | K | Pol79 | el instal trubka kopex - 30 - ( včetně napojení stínění) | m | 100 |  | 0 |  |  |  | základní |  | 0 | 0 | 0 | 0 | 0 | 4 | K | 1 | ROZPOCET | 0 | 0 | 0 | 0 | 0 | 1 | 0 | 4 | 158
0 | K | Pol80 | přepojení systému AZD | sada | 1 |  | 0 |  |  |  | základní |  | 0 | 0 | 0 | 0 | 0 | 4 | K | 1 | ROZPOCET | 0 | 0 | 0 | 0 | 0 | 1 | 0 | 4 | 160
3 | K | K003 | doplnění systému sestra pacient - |  | 0 |  | 0 |  |  |  | základní |  | 0 | 0 | 0 | 0 | 0 | 4 | K | 1 | ROZPOCET | 0 | 0 | 0 | 0 | 0 | 1 | 0 | 4 | -1823674028
0 | K | Pol81 | tlačítkový hlásič | ks | 6 |  | 0 |  |  |  | základní |  | 0 | 0 | 0 | 0 | 0 | 4 | K | 1 | ROZPOCET | 0 | 0 | 0 | 0 | 0 | 1 | 0 | 4 | 162
0 | K | Pol82 | ústředna | ks | 1 |  | 0 |  |  |  | základní |  | 0 | 0 | 0 | 0 | 0 | 4 | K | 1 | ROZPOCET | 0 | 0 | 0 | 0 | 0 | 1 | 0 | 4 | 164
| D | D7 | Demontáže |  |  |  | 0 | [5 empty] | 0 |  | 0 |  | 0 | 1 | D | 0 | ROZPOCET | [6 empty] | 0
0 | K | Pol83 | demont osvětl těles včetrně oper lampy | hod | 20 |  | 0 |  |  |  | základní |  | 0 | 0 | 0 | 0 | 0 | 4 | K | 1 | ROZPOCET | 0 | 0 | 0 | 0 | 0 | 1 | 0 | 4 | 166
0 | K | Pol84 | demont rozvaděče RJIP | ks | 1 |  | 0 |  |  |  | základní |  | 0 | 0 | 0 | 0 | 0 | 4 | K | 1 | ROZPOCET | 0 | 0 | 0 | 0 | 0 | 1 | 0 | 4 | 168
0 | K | Pol85 | demontá el přístrojů a kabel. Rozvodů | hod | 100 |  | 0 |  |  |  | základní |  | 0 | 0 | 0 | 0 | 0 | 4 | K | 1 | ROZPOCET | 0 | 0 | 0 | 0 | 0 | 1 | 0 | 4 | 170
| D | D8 | Stavební a pomocné práce |  |  |  | 0 | [5 empty] | 0 |  | 0 |  | 0 | 1 | D | 0 | ROZPOCET | [6 empty] | 0
0 | K | Pol86 | stavebí práce - niky průrazy - průraz tl 25cm | ks | 30 |  | 0 |  |  |  | základní |  | 0 | 0 | 0 | 0 | 0 | 4 | K | 1 | ROZPOCET | 0 | 0 | 0 | 0 | 0 | 1 | 0 | 4 | 172
0 | K | Pol87 | stavebí práce - drážka pro kabel do 5x10 cm | m | 60 |  | 0 |  |  |  | základní |  | 0 | 0 | 0 | 0 | 0 | 4 | K | 1 | ROZPOCET | 0 | 0 | 0 | 0 | 0 | 1 | 0 | 4 | 174
0 | K | Pol88 | stavebí práce - likvidace odpadu 10 t | t | 3 |  | 0 |  |  |  | základní |  | 0 | 0 | 0 | 0 | 0 | 4 | K | 1 | ROZPOCET | 0 | 0 | 0 | 0 | 0 | 1 | 0 | 4 | 176
0 | K | Pol89 | stavbní práce - odvoz suti 10t do vzdál 30 km | t | 3 |  | 0 |  |  |  | základní |  | 0 | 0 | 0 | 0 | 0 | 4 | K | 1 | ROZPOCET | 0 | 0 | 0 | 0 | 0 | 1 | 0 | 4 | 178
0 | K | Pol90 | protipožární ucpávky | m2 | 0.5 |  | 0 |  |  |  | základní |  | 0 | 0 | 0 | 0 | 0 | 4 | K | 1 | ROZPOCET | 0 | 0 | 0 | 0 | 0 | 1 | 0 | 4 | 180
| D | D10 | montážní a inž. činnost |  |  |  | 0 | [5 empty] | 0 |  | 0 |  | 0 | 1 | D | 0 | ROZPOCET | [6 empty] | 0
0 | K | Pol91 | Měření světelně technických parametrů | m2 | 200 |  | 0 |  |  |  | základní |  | 0 | 0 | 0 | 0 | 0 | 4 | K | 1 | ROZPOCET | 0 | 0 | 0 | 0 | 0 | 1 | 0 | 4 | 182
0 | K | Pol92 | inž. činost + koordinace | kpt | 1 |  | 0 |  |  |  | základní |  | 0 | 0 | 0 | 0 | 0 | 4 | K | 1 | ROZPOCET | 0 | 0 | 0 | 0 | 0 | 1 | 0 | 4 | 184
0 | K | Pol93 | Výchozí revizní zpráva | hod | 50 |  | 0 |  |  |  | základní |  | 0 | 0 | 0 | 0 | 0 | 4 | K | 1 | ROZPOCET | 0 | 0 | 0 | 0 | 0 | 1 | 0 | 4 | 186
0 | K | Pol94 | vyhotovedení proj skut provedení | hod | 40 |  | 0 |  |  |  | základní |  | 0 | 0 | 0 | 0 | 0 | 4 | K | 1 | ROZPOCET | 0 | 0 | 0 | 0 | 0 | 1 | 0 | 4 | 188
0 | K | Pol95 | STÁTNÍ REVIZNÍ ZPRÁVA TECHNICKÉHO DOZORU DLE VYHLÁŠKY | kpt | 1 |  | 0 |  |  |  | základní |  | 0 | 0 | 0 | 0 | 0 | 4 | K | 1 | ROZPOCET | 0 | 0 | 0 | 0 | 0 | 1 | 0 | 4 | 190

## 5 - Vzduchotechnika
[9 empty] | >> skryté sloupce << | [9 empty] | {c6b8ef44-1ab3-44df-ad8b-dca28359298f}
2
| KRYCÍ LIST SOUPISU PRACÍ | [8 empty] | v --- níže se nacházejí doplnkové a pomocné údaje k sestavám --- v | [8 empty] | False
Stavba:
Stavební úpravy 4.NP pavilonu Chirurgie- nová JIP
Objekt:
5 - Vzduchotechnika
| KSO: |  |  |  |  | CC-CZ:
| Místo: |  |  |  |  | Datum: | 25. 10. 2021
| Zadavatel: |  |  |  |  | IČ:
|  | Nemocnice Český Krumlov, a.s. |  |  |  | DIČ:
| Uchazeč: |  |  |  |  | IČ: | Vyplň údaj
|  | Vyplň údaj |  |  |  | DIČ: | Vyplň údaj
| Projektant: |  |  |  |  | IČ:
|  | Ivan Korch |  |  |  | DIČ:
| Zpracovatel: |  |  |  |  | IČ:
DIČ:
Poznámka:
Výrobky a projektovaná zařízení, u nichž jsou uvedeny typové údaje, jsou uvedeny jako referenční zařízení určující souhrnné parametry výrobku a požadovanou cenovou hladinu výrobku. Pokud dodavatel usoudí, že výkaz výměr není kompletní, je povinen na tuto skutečnost upozornit a chybějící práce či materiály začlenit do své nabídky. Materiály a ostatní látky použité při realizaci nesmí mít negativní vliv na procesy prováděné investorem a okolní prostředí. Soupis výkonů je zpracován podle projektové dokumentace pro povolení stavby.
| Cena bez DPH | [5 empty] | 0
|  |  | Základ daně |  |  | Sazba daně | Výše daně
| DPH | základní | 0 |  |  | 21% | 0
|  | snížená | 0 |  |  | 15% | 0
|  | zákl. přenesená | 0 |  |  | 21% | 0
|  | sníž. přenesená | 0 |  |  | 15% | 0
|  | nulová | 0 |  |  | 0% | 0
| Cena s DPH |  |  | v | CZK |  | 0
REKAPITULACE ČLENĚNÍ SOUPISU PRACÍ
Stavba:
Stavební úpravy 4.NP pavilonu Chirurgie- nová JIP
Objekt:
5 - Vzduchotechnika
Místo: | [5 empty] | Datum: | 25. 10. 2021
Zadavatel: |  |  | Nemocnice Český Krumlov, a.s. |  |  | Projektant: | Ivan Korch
Uchazeč: |  |  | Vyplň údaj |  |  | Zpracovatel:
Kód dílu - Popis | [6 empty] | Cena celkem [CZK]
Náklady stavby celkem | [6 empty] | 0 | [12 empty] | -1
| D1 - demontáže | [5 empty] | 0
| D2 - vzduchotechnika | [5 empty] | 0
| D3 - Ostatní | [5 empty] | 0
SOUPIS PRACÍ
Stavba:
Stavební úpravy 4.NP pavilonu Chirurgie- nová JIP
Objekt:
5 - Vzduchotechnika
Místo: | [5 empty] | Datum: | 25. 10. 2021
Zadavatel: |  |  | Nemocnice Český Krumlov, a.s. |  |  | Projektant: | Ivan Korch
Uchazeč: |  |  | Vyplň údaj |  |  | Zpracovatel:
PČ | Typ | Kód | Popis | MJ | Množství | J.cena [CZK] | Cena celkem [CZK] | Cenová soustava |  |  | DPH | J. Nh [h] | Nh celkem [h] | J. hmotnost [t] | Hmotnost celkem [t] | J. suť [t] | Suť Celkem [t]
Náklady soupisu celkem | [6 empty] | 0 | [5 empty] | 0 |  | 0 |  | 0 |  | D | -1 | [7 empty] | 0
| D | D1 | demontáže |  |  |  | 0 | [5 empty] | 0 |  | 0 |  | 0 | 1 | D | 0 | ROZPOCET | [6 empty] | 0
0 | K | Pol96 | Přívodní vyústě - demontáž a ekologická likvidace | ks | 5 |  | 0 |  |  |  | základní |  | 0 | 0 | 0 | 0 | 0 | 4 | K | 1 | ROZPOCET | 0 | 0 | 0 | 0 | 0 | 1 | 0 | 4 | 2
0 | K | Pol97 | Odvodní vyústě - demontáž a ekologická likvidace | ks | 5 |  | 0 |  |  |  | základní |  | 0 | 0 | 0 | 0 | 0 | 4 | K | 1 | ROZPOCET | 0 | 0 | 0 | 0 | 0 | 1 | 0 | 4 | 4
0 | K | Pol98 | Tepelná izolace vzduchovodu - demontáž a ekologická likvidace | m2 | 80 |  | 0 |  |  |  | základní |  | 0 | 0 | 0 | 0 | 0 | 4 | K | 1 | ROZPOCET | 0 | 0 | 0 | 0 | 0 | 1 | 0 | 4 | 6
0 | K | Pol99 | Pravoúhlé 4hrannévzduchotechnické potrubí z ocelového pozinkovaného plechu sk. I v normálním provedení - demontáž a ekologická likvidace | m2 | 160 |  | 0 |  |  |  | základní |  | 0 | 0 | 0 | 0 | 0 | 4 | K | 1 | ROZPOCET | 0 | 0 | 0 | 0 | 0 | 1 | 0 | 4 | 8
0 | K | Pol100 | Pomocné práce související s demontáží VZT rozvodu | hod | 16 |  | 0 |  |  |  | základní |  | 0 | 0 | 0 | 0 | 0 | 4 | K | 1 | ROZPOCET | 0 | 0 | 0 | 0 | 0 | 1 | 0 | 4 | 10
0 | K | Pol1011 | Přívodní VZT jednotka - kontrola stavu | hod | 4 |  | 0 |  |  |  | základní |  | 0 | 0 | 0 | 0 | 0 | 4 | K | 1 | ROZPOCET | 0 | 0 | 0 | 0 | 0 | 1 | 0 | 4 | 12
0 | K | Pol1021 | Přívodní VZT jednotka - repase | hod | 24 |  | 0 |  |  |  | základní |  | 0 | 0 | 0 | 0 | 0 | 4 | K | 1 | ROZPOCET | 0 | 0 | 0 | 0 | 0 | 1 | 0 | 4 | 14
0 | K | Pol1031 | Přívodní VZT jednotka - oprava | hod | 24 |  | 0 |  |  |  | základní |  | 0 | 0 | 0 | 0 | 0 | 4 | K | 1 | ROZPOCET | 0 | 0 | 0 | 0 | 0 | 1 | 0 | 4 | 16
0 | K | Pol1013 | odvodní VZT jednotka - kontrola stavu | hod | 4 |  | 0 |  |  |  | základní |  | 0 | 0 | 0 | 0 | 0 | 4 | K | 1 | ROZPOCET | 0 | 0 | 0 | 0 | 0 | 1 | 0 | 4 | 18
0 | K | Pol1029 | odvodní VZT jednotka - repase | hod | 24 |  | 0 |  |  |  | základní |  | 0 | 0 | 0 | 0 | 0 | 4 | K | 1 | ROZPOCET | 0 | 0 | 0 | 0 | 0 | 1 | 0 | 4 | 20
0 | K | 0153 | odvodní VZT jednotka - oprava | hod | 24 |  | 0 |  |  |  | základní |  | 0 | 0 | 0 | 0 | 0 | 4 | K | 1 | ROZPOCET | 0 | 0 | 0 | 0 | 0 | 1 | 0 | 4 | 22
0 | K | Pol101 | Systém MaR pro VZT jednotku - kontrola stavu | hod | 4 |  | 0 |  |  |  | základní |  | 0 | 0 | 0 | 0 | 0 | 4 | K | 1 | ROZPOCET | 0 | 0 | 0 | 0 | 0 | 1 | 0 | 4 | 24
0 | K | Pol102 | Systém MaR pro VZT jednotku - repase | hod | 24 |  | 0 |  |  |  | základní |  | 0 | 0 | 0 | 0 | 0 | 4 | K | 1 | ROZPOCET | 0 | 0 | 0 | 0 | 0 | 1 | 0 | 4 | 26
0 | K | Pol103 | Systém MaR pro VZT jednotku - oprava | hod | 24 |  | 0 |  |  |  | základní |  | 0 | 0 | 0 | 0 | 0 | 4 | K | 1 | ROZPOCET | 0 | 0 | 0 | 0 | 0 | 1 | 0 | 4 | 28
0 | K | Pol104 | Nepředvídatelné činnosti související s trechnickým stavem VZT jednotky | hod | 40 |  | 0 |  |  |  | základní |  | 0 | 0 | 0 | 0 | 0 | 4 | K | 1 | ROZPOCET | 0 | 0 | 0 | 0 | 0 | 1 | 0 | 4 | 30
0 | K | Pol105 | Montážní a závěsový materiál | kg | 40 |  | 0 |  |  |  | základní |  | 0 | 0 | 0 | 0 | 0 | 4 | K | 1 | ROZPOCET | 0 | 0 | 0 | 0 | 0 | 1 | 0 | 4 | 32
0 | K | Pol106 | Spojovací a těsnící materiál | kg | 14 |  | 0 |  |  |  | základní |  | 0 | 0 | 0 | 0 | 0 | 4 | K | 1 | ROZPOCET | 0 | 0 | 0 | 0 | 0 | 1 | 0 | 4 | 34
| D | D2 | vzduchotechnika |  |  |  | 0 | [5 empty] | 0 |  | 0 |  | 0 | 1 | D | 0 | ROZPOCET | [6 empty] | 0
0 | K | Pol107 | FDMA 315x200 - .40 - Požární klapka hranatá MANDÍK se servopohonem BF230-TN (BFL, BFN 230-T) - napájecí napětí AC 230 V | ks | 2 |  | 0 |  |  |  | základní |  | 0 | 0 | 0 | 0 | 0 | 4 | K | 1 | ROZPOCET | 0 | 0 | 0 | 0 | 0 | 1 | 0 | 4 | 36
0 | K | Pol108 | FDMA 400x315 - .40 - Požární klapka hranatá MANDÍK se servopohonem BF230-TN (BFL, BFN 230-T) - napájecí napětí AC 230 V | ks | 1 |  | 0 |  |  |  | základní |  | 0 | 0 | 0 | 0 | 0 | 4 | K | 1 | ROZPOCET | 0 | 0 | 0 | 0 | 0 | 1 | 0 | 4 | 38
0 | K | Pol109 | FDMA 400x400 - .40 - Požární klapka hranatá MANDÍK se servopohonem BF230-TN (BFL, BFN 230-T) - napájecí napětí AC 230 V | ks | 1 |  | 0 |  |  |  | základní |  | 0 | 0 | 0 | 0 | 0 | 4 | K | 1 | ROZPOCET | 0 | 0 | 0 | 0 | 0 | 1 | 0 | 4 | 40
0 | K | Pol110 | FDMA 630x200 - .40 - Požární klapka hranatá MANDÍK se servopohonem BF230-TN (BFL, BFN 230-T) - napájecí napětí AC 230 V | ks | 1 |  | 0 |  |  |  | základní |  | 0 | 0 | 0 | 0 | 0 | 4 | K | 1 | ROZPOCET | 0 | 0 | 0 | 0 | 0 | 1 | 0 | 4 | 42
0 | K | Pol111 | THH 400x500/2000 - tlumič hluku sestavený z buněk GREIF GH200x500/2000 (2ks) v TR400x500/2000 | ks | 2 |  | 0 |  |  |  | základní |  | 0 | 0 | 0 | 0 | 0 | 4 | K | 1 | ROZPOCET | 0 | 0 | 0 | 0 | 0 | 1 | 0 | 4 | 44
0 | K | Pol112 | RKTM 200x315 .46 - regulační / uzavírací klapka těsná hranatá MANDÍK se servopohonem - napájecí napětí AC 230 V - dvoupolohové ovládání servopohonem se signalizací jedné polohy | ks | 2 |  | 0 |  |  |  | základní |  | 0 | 0 | 0 | 0 | 0 | 4 | K | 1 | ROZPOCET | 0 | 0 | 0 | 0 | 0 | 1 | 0 | 4 | 46
0 | K | Pol113 | RKTM 200x630 .46 - regulační / uzavírací klapka těsná hranatá MANDÍK se servopohonem - napájecí napětí AC 230 V - dvoupolohové ovládání servopohonem se signalizací jedné polohy | ks | 1 |  | 0 |  |  |  | základní |  | 0 | 0 | 0 | 0 | 0 | 4 | K | 1 | ROZPOCET | 0 | 0 | 0 | 0 | 0 | 1 | 0 | 4 | 48
0 | K | Pol114 | FD-Q-Z-H-ML/500-deska 600x600 - přívodní anemostat TROX | ks | 6 |  | 0 |  |  |  | základní |  | 0 | 0 | 0 | 0 | 0 | 4 | K | 1 | ROZPOCET | 0 | 0 | 0 | 0 | 0 | 1 | 0 | 4 | 50
0 | K | Pol115 | FD-Q-A-H-ML/500-deska 600x600 - odvodní anemostat TROX | ks | 6 |  | 0 |  |  |  | základní |  | 0 | 0 | 0 | 0 | 0 | 4 | K | 1 | ROZPOCET | 0 | 0 | 0 | 0 | 0 | 1 | 0 | 4 | 52
0 | K | Pol116 | Z-LVS125 - přívodní difuzor TROX | ks | 2 |  | 0 |  |  |  | základní |  | 0 | 0 | 0 | 0 | 0 | 4 | K | 1 | ROZPOCET | 0 | 0 | 0 | 0 | 0 | 1 | 0 | 4 | 54
0 | K | Pol117 | LVS 125 - talířový ventil TROX | ks | 2 |  | 0 |  |  |  | základní |  | 0 | 0 | 0 | 0 | 0 | 4 | K | 1 | ROZPOCET | 0 | 0 | 0 | 0 | 0 | 1 | 0 | 4 | 56
0 | K | Pol118 | LVS 100 - talířový ventil TROX | ks | 4 |  | 0 |  |  |  | základní |  | 0 | 0 | 0 | 0 | 0 | 4 | K | 1 | ROZPOCET | 0 | 0 | 0 | 0 | 0 | 1 | 0 | 4 | 58
0 | K | Pol119 | SMM-12,5A-325x125-*/*/*-*-TPM014/1 - stěnová mřížka MANDÍK | ks | 12 |  | 0 |  |  |  | základní |  | 0 | 0 | 0 | 0 | 0 | 4 | K | 1 | ROZPOCET | 0 | 0 | 0 | 0 | 0 | 1 | 0 | 4 | 60
0 | K | Pol120 | SMM-12,5A-625x125-*/*/*-*-TPM014/1 - stěnová mřížka MANDÍK | ks | 2 |  | 0 |  |  |  | základní |  | 0 | 0 | 0 | 0 | 0 | 4 | K | 1 | ROZPOCET | 0 | 0 | 0 | 0 | 0 | 1 | 0 | 4 | 62
0 | K | Pol121 | VNM-2A-625x325-*/R1/*-*-TPM015/1 - přívodní vyústka s regulací MANDÍK | ks | 2 |  | 0 |  |  |  | základní |  | 0 | 0 | 0 | 0 | 0 | 4 | K | 1 | ROZPOCET | 0 | 0 | 0 | 0 | 0 | 1 | 0 | 4 | 64
0 | K | Pol122 | ALUFLEX 100 - flexo potrubí DN100 | bm | 3.4 |  | 0 |  |  |  | základní |  | 0 | 0 | 0 | 0 | 0 | 4 | K | 1 | ROZPOCET | 0 | 0 | 0 | 0 | 0 | 1 | 0 | 4 | 66
0 | K | Pol123 | ALUFLEX 200 - flexo potrubí DN100 | bm | 7.4 |  | 0 |  |  |  | základní |  | 0 | 0 | 0 | 0 | 0 | 4 | K | 1 | ROZPOCET | 0 | 0 | 0 | 0 | 0 | 1 | 0 | 4 | 68
0 | K | Pol124 | TERMOFLEX 200 - tepelně izolované flexo potrubí DN200 | bm | 5.2 |  | 0 |  |  |  | základní |  | 0 | 0 | 0 | 0 | 0 | 4 | K | 1 | ROZPOCET | 0 | 0 | 0 | 0 | 0 | 1 | 0 | 4 | 70
0 | K | Pol125 | Pravoúhlé 4hrannévzduchotechnické potrubí z ocelového pozinkovaného plechu sk. I v normálním provedení podle ON120405, třída těsnosti B a vyšší podle DIN 24194 (PK 120036, ÖNORM M 7615) - - rovné | m2 | 51.8 |  | 0 |  |  |  | základní |  | 0 | 0 | 0 | 0 | 0 | 4 | K | 1 | ROZPOCET | 0 | 0 | 0 | 0 | 0 | 1 | 0 | 4 | 72
0 | K | Pol126 | Pravoúhlé 4hrannévzduchotechnické potrubí z ocelového pozinkovaného plechu sk. I v normálním provedení podle ON120405, třída těsnosti B a vyšší podle DIN 24194 (PK 120036, ÖNORM M 7615) - - tvarovky | m2 | 102.8 |  | 0 |  |  |  | základní |  | 0 | 0 | 0 | 0 | 0 | 4 | K | 1 | ROZPOCET | 0 | 0 | 0 | 0 | 0 | 1 | 0 | 4 | 74
0 | K | Pol127 | Kruhové vzduchotechnické potrubí z ocelového pozinkovaného plechu sk. I v provedení podle standardu CLICK Safe, třída těsnosti B a vyšší podle DIN 24194 (PK 120036, ÖNORM M 7615) - - Ø 100 rovné | bm | 17.19 |  | 0 |  |  |  | základní |  | 0 | 0 | 0 | 0 | 0 | 4 | K | 1 | ROZPOCET | 0 | 0 | 0 | 0 | 0 | 1 | 0 | 4 | 76
0 | K | Pol128 | Kruhové vzduchotechnické potrubí z ocelového pozinkovaného plechu sk. I v provedení podle standardu CLICK Safe, třída těsnosti B a vyšší podle DIN 24194 (PK 120036, ÖNORM M 7615) - - Ø 100 tvarovky | bm | 2.45 |  | 0 |  |  |  | základní |  | 0 | 0 | 0 | 0 | 0 | 4 | K | 1 | ROZPOCET | 0 | 0 | 0 | 0 | 0 | 1 | 0 | 4 | 78
0 | K | Pol129 | Kruhové vzduchotechnické potrubí z ocelového pozinkovaného plechu sk. I v provedení podle standardu CLICK Safe, třída těsnosti B a vyšší podle DIN 24194 (PK 120036, ÖNORM M 7615) - - Ø 125 rovné | bm | 15.12 |  | 0 |  |  |  | základní |  | 0 | 0 | 0 | 0 | 0 | 4 | K | 1 | ROZPOCET | 0 | 0 | 0 | 0 | 0 | 1 | 0 | 4 | 80
0 | K | Pol130 | Kruhové vzduchotechnické potrubí z ocelového pozinkovaného plechu sk. I v provedení podle standardu CLICK Safe, třída těsnosti B a vyšší podle DIN 24194 (PK 120036, ÖNORM M 7615) - - Ø 125 tvarovky | bm | 5.9 |  | 0 |  |  |  | základní |  | 0 | 0 | 0 | 0 | 0 | 4 | K | 1 | ROZPOCET | 0 | 0 | 0 | 0 | 0 | 1 | 0 | 4 | 82
0 | K | Pol131 | Kruhové vzduchotechnické potrubí z ocelového pozinkovaného plechu sk. I v provedení podle standardu CLICK Safe, třída těsnosti B a vyšší podle DIN 24194 (PK 120036, ÖNORM M 7615) - - Ø 200 rovné | bm | 55.85 |  | 0 |  |  |  | základní |  | 0 | 0 | 0 | 0 | 0 | 4 | K | 1 | ROZPOCET | 0 | 0 | 0 | 0 | 0 | 1 | 0 | 4 | 84
0 | K | Pol132 | Kruhové vzduchotechnické potrubí z ocelového pozinkovaného plechu sk. I v provedení podle standardu CLICK Safe, třída těsnosti B a vyšší podle DIN 24194 (PK 120036, ÖNORM M 7615) - - Ø 200 tvarovky | bm | 17.3 |  | 0 |  |  |  | základní |  | 0 | 0 | 0 | 0 | 0 | 4 | K | 1 | ROZPOCET | 0 | 0 | 0 | 0 | 0 | 1 | 0 | 4 | 86
0 | K | Pol133 | Tepelná izolace vzduchovodu ve vnitřním prostředí materiálem minerální vata z kamenné vlny 25 kg/m3, tl. 40 mm, na trny, . | m2 | 22.37 |  | 0 |  |  |  | základní |  | 0 | 0 | 0 | 0 | 0 | 4 | K | 1 | ROZPOCET | 0 | 0 | 0 | 0 | 0 | 1 | 0 | 4 | 88
0 | K | Pol134 | Tepelná izolace vzduchovodu ve vnitřním prostředí materiálem syntetický kaučuk, tl. 30 mm, lepeno na VZT potrubí | m2 | 16.99 |  | 0 |  |  |  | základní |  | 0 | 0 | 0 | 0 | 0 | 4 | K | 1 | ROZPOCET | 0 | 0 | 0 | 0 | 0 | 1 | 0 | 4 | 90
0 | K | Pol135 | Protipožární izolace vzduchovodu ve vnitřním prostředí materiálem minerální vata z kamenné vlny 65 kg/m3, tl. 40 mm, na trny, . | m2 | 86.42 |  | 0 |  |  |  | základní |  | 0 | 0 | 0 | 0 | 0 | 4 | K | 1 | ROZPOCET | 0 | 0 | 0 | 0 | 0 | 1 | 0 | 4 | 92
0 | K | Pol105 | Montážní a závěsový materiál | kg | 465 |  | 0 |  |  |  | základní |  | 0 | 0 | 0 | 0 | 0 | 4 | K | 1 | ROZPOCET | 0 | 0 | 0 | 0 | 0 | 1 | 0 | 4 | 94
0 | K | Pol106 | Spojovací a těsnící materiál | kg | 162.75 |  | 0 |  |  |  | základní |  | 0 | 0 | 0 | 0 | 0 | 4 | K | 1 | ROZPOCET | 0 | 0 | 0 | 0 | 0 | 1 | 0 | 4 | 96
| D | D3 | Ostatní |  |  |  | 0 | [5 empty] | 0 |  | 0 |  | 0 | 1 | D | 0 | ROZPOCET | [6 empty] | 0
0 | K | Pol136 | Lešení a montážní plošiny | hod | 60 |  | 0 |  |  |  | základní |  | 0 | 0 | 0 | 0 | 0 | 4 | K | 1 | ROZPOCET | 0 | 0 | 0 | 0 | 0 | 1 | 0 | 4 | 98
0 | K | Pol137 | Montáž zařízení VZT | hod | 72 |  | 0 |  |  |  | základní |  | 0 | 0 | 0 | 0 | 0 | 4 | K | 1 | ROZPOCET | 0 | 0 | 0 | 0 | 0 | 1 | 0 | 4 | 100
0 | K | Pol138 | Doprava | kpl | 1 |  | 0 |  |  |  | základní |  | 0 | 0 | 0 | 0 | 0 | 4 | K | 1 | ROZPOCET | 0 | 0 | 0 | 0 | 0 | 1 | 0 | 4 | 102
0 | K | Pol139 | Práce autojeřábem | hod | 0 |  | 0 |  |  |  | základní |  | 0 | 0 | 0 | 0 | 0 | 4 | K | 1 | ROZPOCET | 0 | 0 | 0 | 0 | 0 | 1 | 0 | 4 | 104
0 | K | Pol140 | Vakuování CU u rozvodu | hod | 0 |  | 0 |  |  |  | základní |  | 0 | 0 | 0 | 0 | 0 | 4 | K | 1 | ROZPOCET | 0 | 0 | 0 | 0 | 0 | 1 | 0 | 4 | 106
0 | K | Pol141 | Tlaková zkouška Cu rozvodui | hod | 0 |  | 0 |  |  |  | základní |  | 0 | 0 | 0 | 0 | 0 | 4 | K | 1 | ROZPOCET | 0 | 0 | 0 | 0 | 0 | 1 | 0 | 4 | 108
0 | K | Pol142 | provozní zkouška | hod | 24 |  | 0 |  |  |  | základní |  | 0 | 0 | 0 | 0 | 0 | 4 | K | 1 | ROZPOCET | 0 | 0 | 0 | 0 | 0 | 1 | 0 | 4 | 110
0 | K | Pol143 | Seřízení a zaregulování rozvodů a koncových prvků | hod | 16 |  | 0 |  |  |  | základní |  | 0 | 0 | 0 | 0 | 0 | 4 | K | 1 | ROZPOCET | 0 | 0 | 0 | 0 | 0 | 1 | 0 | 4 | 112
0 | K | Pol144 | Protokoly, revize, zkoušky | kpl | 1 |  | 0 |  |  |  | základní |  | 0 | 0 | 0 | 0 | 0 | 4 | K | 1 | ROZPOCET | 0 | 0 | 0 | 0 | 0 | 1 | 0 | 4 | 114
0 | K | Pol145 | Značení rozvodů | kpl | 1 |  | 0 |  |  |  | základní |  | 0 | 0 | 0 | 0 | 0 | 4 | K | 1 | ROZPOCET | 0 | 0 | 0 | 0 | 0 | 1 | 0 | 4 | 116
1 | K | K004 | rezerva pro napředvídatelné náklady | % |  |  | 0 |  |  |  | základní |  | 0 | 0 | 0 | 0 | 0 | 4 | K | 1 | ROZPOCET | 0 | 0 | 0 | 0 | 0 | 1 | 0 | 4 | -1407673250

## 6 - EPS
[9 empty] | >> skryté sloupce << | [9 empty] | {d5781443-df8d-4833-a233-c19f1cc0d9f5}
2
| KRYCÍ LIST SOUPISU PRACÍ | [8 empty] | v --- níže se nacházejí doplnkové a pomocné údaje k sestavám --- v | [8 empty] | False
Stavba:
Stavební úpravy 4.NP pavilonu Chirurgie- nová JIP
Objekt:
6 - EPS
| KSO: |  |  |  |  | CC-CZ:
| Místo: |  |  |  |  | Datum: | 25. 10. 2021
| Zadavatel: |  |  |  |  | IČ:
|  | Nemocnice Český Krumlov, a.s. |  |  |  | DIČ:
| Uchazeč: |  |  |  |  | IČ: | Vyplň údaj
|  | Vyplň údaj |  |  |  | DIČ: | Vyplň údaj
| Projektant: |  |  |  |  | IČ:
|  | Ivan Korch |  |  |  | DIČ:
| Zpracovatel: |  |  |  |  | IČ:
DIČ:
Poznámka:
| Cena bez DPH | [5 empty] | 0
|  |  | Základ daně |  |  | Sazba daně | Výše daně
| DPH | základní | 0 |  |  | 21% | 0
|  | snížená | 0 |  |  | 15% | 0
|  | zákl. přenesená | 0 |  |  | 21% | 0
|  | sníž. přenesená | 0 |  |  | 15% | 0
|  | nulová | 0 |  |  | 0% | 0
| Cena s DPH |  |  | v | CZK |  | 0
REKAPITULACE ČLENĚNÍ SOUPISU PRACÍ
Stavba:
Stavební úpravy 4.NP pavilonu Chirurgie- nová JIP
Objekt:
6 - EPS
Místo: | [5 empty] | Datum: | 25. 10. 2021
Zadavatel: |  |  | Nemocnice Český Krumlov, a.s. |  |  | Projektant: | Ivan Korch
Uchazeč: |  |  | Vyplň údaj |  |  | Zpracovatel:
Kód dílu - Popis | [6 empty] | Cena celkem [CZK]
Náklady stavby celkem | [6 empty] | 0 | [12 empty] | -1
| D1 - EPS | [5 empty] | 0
SOUPIS PRACÍ
Stavba:
Stavební úpravy 4.NP pavilonu Chirurgie- nová JIP
Objekt:
6 - EPS
Místo: | [5 empty] | Datum: | 25. 10. 2021
Zadavatel: |  |  | Nemocnice Český Krumlov, a.s. |  |  | Projektant: | Ivan Korch
Uchazeč: |  |  | Vyplň údaj |  |  | Zpracovatel:
PČ | Typ | Kód | Popis | MJ | Množství | J.cena [CZK] | Cena celkem [CZK] | Cenová soustava |  |  | DPH | J. Nh [h] | Nh celkem [h] | J. hmotnost [t] | Hmotnost celkem [t] | J. suť [t] | Suť Celkem [t]
Náklady soupisu celkem | [6 empty] | 0 | [5 empty] | 0 |  | 0 |  | 0 |  | D | -1 | [7 empty] | 0
| D | D1 | EPS |  |  |  | 0 | [5 empty] | 0 |  | 0 |  | 0 | 1 | D | 0 | ROZPOCET | [6 empty] | 0
0 | K | Pol146 | Deska linková, 2 kruhové linky, 128 adres na jedné kruhové lince | ks | 1 |  | 0 |  |  |  | základní |  | 0 | 0 | 0 | 0 | 0 | 4 | K | 1 | ROZPOCET | 0 | 0 | 0 | 0 | 0 | 1 | 0 | 4 | 2
0 | K | Pol147 | Hlásič kouře optický interaktivní | ks | 18 |  | 0 |  |  |  | základní |  | 0 | 0 | 0 | 0 | 0 | 4 | K | 1 | ROZPOCET | 0 | 0 | 0 | 0 | 0 | 1 | 0 | 4 | 4
0 | K | Pol148 | Montážní patice interaktivních adresných detektorů | ks | 18 |  | 0 |  |  |  | základní |  | 0 | 0 | 0 | 0 | 0 | 4 | K | 1 | ROZPOCET | 0 | 0 | 0 | 0 | 0 | 1 | 0 | 4 | 6
0 | K | Pol149 | Adresný tlačítkový hlásič | ks | 10 |  | 0 |  |  |  | základní |  | 0 | 0 | 0 | 0 | 0 | 4 | K | 1 | ROZPOCET | 0 | 0 | 0 | 0 | 0 | 1 | 0 | 4 | 8
0 | K | Pol150 | Adresný modul 8 vstupů / 8 výstupů s izolátorem | ks | 4 |  | 0 |  |  |  | základní |  | 0 | 0 | 0 | 0 | 0 | 4 | K | 1 | ROZPOCET | 0 | 0 | 0 | 0 | 0 | 1 | 0 | 4 | 10
0 | K | Pol151 | Dvojtónová červená plastová siréna, vysoká EN54-3 | ks | 14 |  | 0 |  |  |  | základní |  | 0 | 0 | 0 | 0 | 0 | 4 | K | 1 | ROZPOCET | 0 | 0 | 0 | 0 | 0 | 1 | 0 | 4 | 12
0 | K | Pol152 | Zálohovaný napájecí zdroj 24V/5A | ks | 2 |  | 0 |  |  |  | základní |  | 0 | 0 | 0 | 0 | 0 | 4 | K | 1 | ROZPOCET | 0 | 0 | 0 | 0 | 0 | 1 | 0 | 4 | 14
0 | K | Pol153 | Záložní akumulátor 12V/12Ah | ks | 4 |  | 0 |  |  |  | základní |  | 0 | 0 | 0 | 0 | 0 | 4 | K | 1 | ROZPOCET | 0 | 0 | 0 | 0 | 0 | 1 | 0 | 4 | 16
0 | K | Pol154 | Označení hlásiče a tlačítka štítkem | ks | 28 |  | 0 |  |  |  | základní |  | 0 | 0 | 0 | 0 | 0 | 4 | K | 1 | ROZPOCET | 0 | 0 | 0 | 0 | 0 | 1 | 0 | 4 | 18
0 | K | Pol155 | Krabice s požární odolností | ks | 4 |  | 0 |  |  |  | základní |  | 0 | 0 | 0 | 0 | 0 | 4 | K | 1 | ROZPOCET | 0 | 0 | 0 | 0 | 0 | 1 | 0 | 4 | 20
0 | K | Pol156 | Krabice červená bezhalogenová | ks | 2 |  | 0 |  |  |  | základní |  | 0 | 0 | 0 | 0 | 0 | 4 | K | 1 | ROZPOCET | 0 | 0 | 0 | 0 | 0 | 1 | 0 | 4 | 22
0 | K | Pol157 | Přepěťová ochrana linky RS485 vč. krabice | ks | 4 |  | 0 |  |  |  | základní |  | 0 | 0 | 0 | 0 | 0 | 4 | K | 1 | ROZPOCET | 0 | 0 | 0 | 0 | 0 | 1 | 0 | 4 | 24
0 | K | Pol158 | Kabel 1x2x0,8 B2cas1d1 | m | 400 |  | 0 |  |  |  | základní |  | 0 | 0 | 0 | 0 | 0 | 4 | K | 1 | ROZPOCET | 0 | 0 | 0 | 0 | 0 | 1 | 0 | 4 | 26
0 | K | Pol159 | Kabel 1x2x0,8 PH60-R B2cas1d1 | m | 1500 |  | 0 |  |  |  | základní |  | 0 | 0 | 0 | 0 | 0 | 4 | K | 1 | ROZPOCET | 0 | 0 | 0 | 0 | 0 | 1 | 0 | 4 | 28
0 | K | Pol160 | Kabel 2x2x0,8 PH60-R B2cas1d1 | m | 300 |  | 0 |  |  |  | základní |  | 0 | 0 | 0 | 0 | 0 | 4 | K | 1 | ROZPOCET | 0 | 0 | 0 | 0 | 0 | 1 | 0 | 4 | 30
0 | K | Pol161 | Kabel 8x2x0,8 PH60-R B2cas1d1 | m | 20 |  | 0 |  |  |  | základní |  | 0 | 0 | 0 | 0 | 0 | 4 | K | 1 | ROZPOCET | 0 | 0 | 0 | 0 | 0 | 1 | 0 | 4 | 32
0 | K | Pol162 | Trubka ohebná bezhalogenová - 20 mm | m | 200 |  | 0 |  |  |  | základní |  | 0 | 0 | 0 | 0 | 0 | 4 | K | 1 | ROZPOCET | 0 | 0 | 0 | 0 | 0 | 1 | 0 | 4 | 34
0 | K | Pol163 | Příchytka bez funkční integrity 6 mm | ks | 400 |  | 0 |  |  |  | základní |  | 0 | 0 | 0 | 0 | 0 | 4 | K | 1 | ROZPOCET | 0 | 0 | 0 | 0 | 0 | 1 | 0 | 4 | 36
0 | K | Pol164 | Příchytka s funkční integritou 60 minut 6 mm | ks | 3500 |  | 0 |  |  |  | základní |  | 0 | 0 | 0 | 0 | 0 | 4 | K | 1 | ROZPOCET | 0 | 0 | 0 | 0 | 0 | 1 | 0 | 4 | 38
0 | K | Pol165 | Příchytka s funkční integritou 60 minut 8mm | ks | 1000 |  | 0 |  |  |  | základní |  | 0 | 0 | 0 | 0 | 0 | 4 | K | 1 | ROZPOCET | 0 | 0 | 0 | 0 | 0 | 1 | 0 | 4 | 40
0 | K | Pol166 | Příchytka s funkční integritou 60 minut 12mm | ks | 70 |  | 0 |  |  |  | základní |  | 0 | 0 | 0 | 0 | 0 | 4 | K | 1 | ROZPOCET | 0 | 0 | 0 | 0 | 0 | 1 | 0 | 4 | 42
0 | K | Pol167 | Kotva do betonu sfunkční integritou 60 minut | ks | 4970 |  | 0 |  |  |  | základní |  | 0 | 0 | 0 | 0 | 0 | 4 | K | 1 | ROZPOCET | 0 | 0 | 0 | 0 | 0 | 1 | 0 | 4 | 44
0 | K | Pol168 | Připojení ovládaných zařízení | ks | 88 |  | 0 |  |  |  | základní |  | 0 | 0 | 0 | 0 | 0 | 4 | K | 1 | ROZPOCET | 0 | 0 | 0 | 0 | 0 | 1 | 0 | 4 | 46
0 | K | Pol169 | Uvedení do provozu | h | 24 |  | 0 |  |  |  | základní |  | 0 | 0 | 0 | 0 | 0 | 4 | K | 1 | ROZPOCET | 0 | 0 | 0 | 0 | 0 | 1 | 0 | 4 | 48
0 | K | Pol170 | Konfigurační program ústředny EPS | h | 6 |  | 0 |  |  |  | základní |  | 0 | 0 | 0 | 0 | 0 | 4 | K | 1 | ROZPOCET | 0 | 0 | 0 | 0 | 0 | 1 | 0 | 4 | 50
0 | K | Pol171 | Vytvoření skupin hlásičů a návazností pro naprogramování ústředny a ovládaných zařízení | h | 6 |  | 0 |  |  |  | základní |  | 0 | 0 | 0 | 0 | 0 | 4 | K | 1 | ROZPOCET | 0 | 0 | 0 | 0 | 0 | 1 | 0 | 4 | 52
0 | K | Pol172 | Koordinace kabelových tras | h | 8 |  | 0 |  |  |  | základní |  | 0 | 0 | 0 | 0 | 0 | 4 | K | 1 | ROZPOCET | 0 | 0 | 0 | 0 | 0 | 1 | 0 | 4 | 54
0 | K | Pol173 | Koordinace s ostatními profesemi | h | 12 |  | 0 |  |  |  | základní |  | 0 | 0 | 0 | 0 | 0 | 4 | K | 1 | ROZPOCET | 0 | 0 | 0 | 0 | 0 | 1 | 0 | 4 | 56
0 | K | Pol174 | Výrobní projektová dokumentace | ks | 1 |  | 0 |  |  |  | základní |  | 0 | 0 | 0 | 0 | 0 | 4 | K | 1 | ROZPOCET | 0 | 0 | 0 | 0 | 0 | 1 | 0 | 4 | 58
0 | K | Pol175 | Skutečné provedení | ks | 1 |  | 0 |  |  |  | základní |  | 0 | 0 | 0 | 0 | 0 | 4 | K | 1 | ROZPOCET | 0 | 0 | 0 | 0 | 0 | 1 | 0 | 4 | 60
0 | K | Pol176 | Zkoušky, doklady | ks | 1 |  | 0 |  |  |  | základní |  | 0 | 0 | 0 | 0 | 0 | 4 | K | 1 | ROZPOCET | 0 | 0 | 0 | 0 | 0 | 1 | 0 | 4 | 62
0 | K | Pol177 | Stavební přípomoci, prostupy, kotvení … | ks | 1 |  | 0 |  |  |  | základní |  | 0 | 0 | 0 | 0 | 0 | 4 | K | 1 | ROZPOCET | 0 | 0 | 0 | 0 | 0 | 1 | 0 | 4 | 64
0 | K | Pol178 | Likvidace odpadu | ks | 1 |  | 0 |  |  |  | základní |  | 0 | 0 | 0 | 0 | 0 | 4 | K | 1 | ROZPOCET | 0 | 0 | 0 | 0 | 0 | 1 | 0 | 4 | 66
0 | K | Pol179 | Zaškolení obsluhy | ks | 1 |  | 0 |  |  |  | základní |  | 0 | 0 | 0 | 0 | 0 | 4 | K | 1 | ROZPOCET | 0 | 0 | 0 | 0 | 0 | 1 | 0 | 4 | 68
0 | K | Pol180 | Doprava osob a materiálu | ks | 1 |  | 0 |  |  |  | základní |  | 0 | 0 | 0 | 0 | 0 | 4 | K | 1 | ROZPOCET | 0 | 0 | 0 | 0 | 0 | 1 | 0 | 4 | 70
0 | K | Pol181 | Utěsnění prostupů s požární odolností dle PBŘ | ks | 1 |  | 0 |  |  |  | základní |  | 0 | 0 | 0 | 0 | 0 | 4 | K | 1 | ROZPOCET | 0 | 0 | 0 | 0 | 0 | 1 | 0 | 4 | 72
0 | K | Pol182 | Pomocný materiál | ks | 1 |  | 0 |  |  |  | základní |  | 0 | 0 | 0 | 0 | 0 | 4 | K | 1 | ROZPOCET | 0 | 0 | 0 | 0 | 0 | 1 | 0 | 4 | 74

## 7 - Komunikace sestra-pac...
[9 empty] | >> skryté sloupce << | [9 empty] | {c18944f9-b62d-4d00-841e-165bb618f9f7}
2
| KRYCÍ LIST SOUPISU PRACÍ | [8 empty] | v --- níže se nacházejí doplnkové a pomocné údaje k sestavám --- v | [8 empty] | False
Stavba:
Stavební úpravy 4.NP pavilonu Chirurgie- nová JIP
Objekt:
7 - Komunikace sestra-pacient
| KSO: |  |  |  |  | CC-CZ:
| Místo: |  |  |  |  | Datum: | 25. 10. 2021
| Zadavatel: |  |  |  |  | IČ:
|  | Nemocnice Český Krumlov, a.s. |  |  |  | DIČ:
| Uchazeč: |  |  |  |  | IČ: | Vyplň údaj
|  | Vyplň údaj |  |  |  | DIČ: | Vyplň údaj
| Projektant: |  |  |  |  | IČ:
|  | Ivan Korch |  |  |  | DIČ:
| Zpracovatel: |  |  |  |  | IČ:
DIČ:
Poznámka:
| Cena bez DPH | [5 empty] | 0
|  |  | Základ daně |  |  | Sazba daně | Výše daně
| DPH | základní | 0 |  |  | 21% | 0
|  | snížená | 0 |  |  | 15% | 0
|  | zákl. přenesená | 0 |  |  | 21% | 0
|  | sníž. přenesená | 0 |  |  | 15% | 0
|  | nulová | 0 |  |  | 0% | 0
| Cena s DPH |  |  | v | CZK |  | 0
REKAPITULACE ČLENĚNÍ SOUPISU PRACÍ
Stavba:
Stavební úpravy 4.NP pavilonu Chirurgie- nová JIP
Objekt:
7 - Komunikace sestra-pacient
Místo: | [5 empty] | Datum: | 25. 10. 2021
Zadavatel: |  |  | Nemocnice Český Krumlov, a.s. |  |  | Projektant: | Ivan Korch
Uchazeč: |  |  | Vyplň údaj |  |  | Zpracovatel:
Kód dílu - Popis | [6 empty] | Cena celkem [CZK]
Náklady stavby celkem | [6 empty] | 0 | [12 empty] | -1
| PSV - Práce a dodávky PSV | [5 empty] | 0
| 740 - Komunikaci sestra-pacient | [5 empty] | 0
SOUPIS PRACÍ
Stavba:
Stavební úpravy 4.NP pavilonu Chirurgie- nová JIP
Objekt:
7 - Komunikace sestra-pacient
Místo: | [5 empty] | Datum: | 25. 10. 2021
Zadavatel: |  |  | Nemocnice Český Krumlov, a.s. |  |  | Projektant: | Ivan Korch
Uchazeč: |  |  | Vyplň údaj |  |  | Zpracovatel:
PČ | Typ | Kód | Popis | MJ | Množství | J.cena [CZK] | Cena celkem [CZK] | Cenová soustava |  |  | DPH | J. Nh [h] | Nh celkem [h] | J. hmotnost [t] | Hmotnost celkem [t] | J. suť [t] | Suť Celkem [t]
Náklady soupisu celkem | [6 empty] | 0 | [5 empty] | 0 |  | 0 |  | 0 |  | D | -1 | [7 empty] | 0
| D | PSV | Práce a dodávky PSV |  |  |  | 0 | [5 empty] | 0 |  | 0 |  | 0 | 2 | D | 0 | ROZPOCET | [6 empty] | 0
| D | 740 | Komunikaci sestra-pacient |  |  |  | 0 | [5 empty] | 0 |  | 0 |  | 0 | 2 | D | 1 | ROZPOCET | [6 empty] | 0
1 | K | K055 | Napáječ 250W 24V IP | ks | 1 |  | 0 |  |  |  | základní |  | 0 | 0 | 0 | 0 | 0 | 16 | K | 2 | ROZPOCET | 0 | 0 | 0 | 0 | 0 | 1 | 0 | 16 | -2132869190
2 | K | K056 | Signalizační jednotka IP | ks | 3 |  | 0 |  |  |  | základní |  | 0 | 0 | 0 | 0 | 0 | 16 | K | 2 | ROZPOCET | 0 | 0 | 0 | 0 | 0 | 1 | 0 | 16 | -1679441502
3 | K | K057 | Svítidlo IP | ks | 3 |  | 0 |  |  |  | základní |  | 0 | 0 | 0 | 0 | 0 | 16 | K | 2 | ROZPOCET | 0 | 0 | 0 | 0 | 0 | 1 | 0 | 16 | 1793895216
4 | K | K058 | Switch modul ZPT (RJ45) IP | ks | 1 |  | 0 |  |  |  | základní |  | 0 | 0 | 0 | 0 | 0 | 16 | K | 2 | ROZPOCET | 0 | 0 | 0 | 0 | 0 | 1 | 0 | 16 | -1836322167
5 | K | K059 | Terminál personálu signalizační IP | ks | 1 |  | 0 |  |  |  | základní |  | 0 | 0 | 0 | 0 | 0 | 16 | K | 2 | ROZPOCET | 0 | 0 | 0 | 0 | 0 | 1 | 0 | 16 | -1412104541
6 | K | K060 | Volací šňůra IP | ks | 6 |  | 0 |  |  |  | základní |  | 0 | 0 | 0 | 0 | 0 | 16 | K | 2 | ROZPOCET | 0 | 0 | 0 | 0 | 0 | 1 | 0 | 16 | 1213165215
7 | K | K061 | Zásuvka volací šňůry s tlačítkem IP | ks | 6 |  | 0 |  |  |  | základní |  | 0 | 0 | 0 | 0 | 0 | 16 | K | 2 | ROZPOCET | 0 | 0 | 0 | 0 | 0 | 1 | 0 | 16 | -2089455637
0 | K | 110900.01 | Instalační rámeček malý (SIJ) | ks | 3 |  | 0 |  |  |  | základní |  | 0 | 0 | 0 | 0 | 0 | 4 | K | 2 | ROZPOCET | 0 | 0 | 0 | 0 | 0 | 1 | 0 | 4 | 2
0 | K | 110902.01 | Instalační rámeček malý (ZU ZVST) | ks | 6 |  | 0 |  |  |  | základní |  | 0 | 0 | 0 | 0 | 0 | 4 | K | 2 | ROZPOCET | 0 | 0 | 0 | 0 | 0 | 1 | 0 | 4 | 4
0 | K | 102420.01 | Instalační rámeček střední (TPS AVKJV) | ks | 1 |  | 0 |  |  |  | základní |  | 0 | 0 | 0 | 0 | 0 | 4 | K | 2 | ROZPOCET | 0 | 0 | 0 | 0 | 0 | 1 | 0 | 4 | 6
0 | K | Pol183 | Kabel FTP 5E LSOH | m | 80 |  | 0 |  |  |  | základní |  | 0 | 0 | 0 | 0 | 0 | 4 | K | 2 | ROZPOCET | 0 | 0 | 0 | 0 | 0 | 1 | 0 | 4 | 8
0 | K | Pol184 | Kabel CHKE-R 2 x 1,5 | m | 10 |  | 0 |  |  |  | základní |  | 0 | 0 | 0 | 0 | 0 | 4 | K | 2 | ROZPOCET | 0 | 0 | 0 | 0 | 0 | 1 | 0 | 4 | 10
0 | K | Pol185 | Kabel UTP 5E LSOH | m | 50 |  | 0 |  |  |  | základní |  | 0 | 0 | 0 | 0 | 0 | 4 | K | 2 | ROZPOCET | 0 | 0 | 0 | 0 | 0 | 1 | 0 | 4 | 12
0 | K | Pol186 | Konektor RJ45 včetně proměření | ks | 10 |  | 0 |  |  |  | základní |  | 0 | 0 | 0 | 0 | 0 | 4 | K | 2 | ROZPOCET | 0 | 0 | 0 | 0 | 0 | 1 | 0 | 4 | 14
0 | K | Pol187 | Kontrola a otestování rozvodného vedení | ks | 1 |  | 0 |  |  |  | základní |  | 0 | 0 | 0 | 0 | 0 | 4 | K | 2 | ROZPOCET | 0 | 0 | 0 | 0 | 0 | 1 | 0 | 4 | 16
0 | K | Pol188 | Kontrola provozu a zaškolení | ks | 1 |  | 0 |  |  |  | základní |  | 0 | 0 | 0 | 0 | 0 | 4 | K | 2 | ROZPOCET | 0 | 0 | 0 | 0 | 0 | 1 | 0 | 4 | 18
0 | K | Pol189 | Krabice KT250 | ks | 1 |  | 0 |  |  |  | základní |  | 0 | 0 | 0 | 0 | 0 | 4 | K | 2 | ROZPOCET | 0 | 0 | 0 | 0 | 0 | 1 | 0 | 4 | 20
0 | K | Pol190 | Krabice KU68 pod omítku | ks | 15 |  | 0 |  |  |  | základní |  | 0 | 0 | 0 | 0 | 0 | 4 | K | 2 | ROZPOCET | 0 | 0 | 0 | 0 | 0 | 1 | 0 | 4 | 22
0 | K | Pol191 | Naprogramování a konfigurace systému | ks | 1 |  | 0 |  |  |  | základní |  | 0 | 0 | 0 | 0 | 0 | 4 | K | 2 | ROZPOCET | 0 | 0 | 0 | 0 | 0 | 1 | 0 | 4 | 24
0 | K | Pol192 | SW licence účastníka | ks | 4 |  | 0 |  |  |  | základní |  | 0 | 0 | 0 | 0 | 0 | 4 | K | 2 | ROZPOCET | 0 | 0 | 0 | 0 | 0 | 1 | 0 | 4 | 26
0 | K | Pol193 | Trubka HFX prům. 25 mm | m | 80 |  | 0 |  |  |  | základní |  | 0 | 0 | 0 | 0 | 0 | 4 | K | 2 | ROZPOCET | 0 | 0 | 0 | 0 | 0 | 1 | 0 | 4 | 28
0 | K | 102320.01 | Závěs volací šnůry | ks | 6 |  | 0 |  |  |  | základní |  | 0 | 0 | 0 | 0 | 0 | 4 | K | 2 | ROZPOCET | 0 | 0 | 0 | 0 | 0 | 1 | 0 | 4 | 30
0 | K | 110873.01 | Zkratovací propojka (jumper) | ks | 12 |  | 0 |  |  |  | základní |  | 0 | 0 | 0 | 0 | 0 | 4 | K | 2 | ROZPOCET | 0 | 0 | 0 | 0 | 0 | 1 | 0 | 4 | 32

## 8 - Rozvody medicinálních...
[9 empty] | >> skryté sloupce << | [9 empty] | {2b5087d1-ec87-4604-a0eb-376920e2c544}
2
| KRYCÍ LIST SOUPISU PRACÍ | [8 empty] | v --- níže se nacházejí doplnkové a pomocné údaje k sestavám --- v | [8 empty] | False
Stavba:
Stavební úpravy 4.NP pavilonu Chirurgie- nová JIP
Objekt:
8 - Rozvody medicinálních plynů
| KSO: |  |  |  |  | CC-CZ:
| Místo: |  |  |  |  | Datum: | 25. 10. 2021
| Zadavatel: |  |  |  |  | IČ:
|  | Nemocnice Český Krumlov, a.s. |  |  |  | DIČ:
| Uchazeč: |  |  |  |  | IČ: | Vyplň údaj
|  | Vyplň údaj |  |  |  | DIČ: | Vyplň údaj
| Projektant: |  |  |  |  | IČ:
|  | Ivan Korch |  |  |  | DIČ:
| Zpracovatel: |  |  |  |  | IČ:
DIČ:
Poznámka:
| Cena bez DPH | [5 empty] | 0
|  |  | Základ daně |  |  | Sazba daně | Výše daně
| DPH | základní | 0 |  |  | 21% | 0
|  | snížená | 0 |  |  | 15% | 0
|  | zákl. přenesená | 0 |  |  | 21% | 0
|  | sníž. přenesená | 0 |  |  | 15% | 0
|  | nulová | 0 |  |  | 0% | 0
| Cena s DPH |  |  | v | CZK |  | 0
REKAPITULACE ČLENĚNÍ SOUPISU PRACÍ
Stavba:
Stavební úpravy 4.NP pavilonu Chirurgie- nová JIP
Objekt:
8 - Rozvody medicinálních plynů
Místo: | [5 empty] | Datum: | 25. 10. 2021
Zadavatel: |  |  | Nemocnice Český Krumlov, a.s. |  |  | Projektant: | Ivan Korch
Uchazeč: |  |  | Vyplň údaj |  |  | Zpracovatel:
Kód dílu - Popis | [6 empty] | Cena celkem [CZK]
Náklady stavby celkem | [6 empty] | 0 | [12 empty] | -1
| D1 - Rozvody | [5 empty] | 0
| D2 - Technologie | [5 empty] | 0
| D3 - Společné náklady | [5 empty] | 0
SOUPIS PRACÍ
Stavba:
Stavební úpravy 4.NP pavilonu Chirurgie- nová JIP
Objekt:
8 - Rozvody medicinálních plynů
Místo: | [5 empty] | Datum: | 25. 10. 2021
Zadavatel: |  |  | Nemocnice Český Krumlov, a.s. |  |  | Projektant: | Ivan Korch
Uchazeč: |  |  | Vyplň údaj |  |  | Zpracovatel:
PČ | Typ | Kód | Popis | MJ | Množství | J.cena [CZK] | Cena celkem [CZK] | Cenová soustava |  |  | DPH | J. Nh [h] | Nh celkem [h] | J. hmotnost [t] | Hmotnost celkem [t] | J. suť [t] | Suť Celkem [t]
Náklady soupisu celkem | [6 empty] | 0 | [5 empty] | 0 |  | 0 |  | 0 |  | D | -1 | [7 empty] | 0
| D | D1 | Rozvody |  |  |  | 0 | [5 empty] | 0 |  | 0 |  | 0 | 1 | D | 0 | ROZPOCET | [6 empty] | 0
0 | K | Pol194 | Trubka Cu průměr 12x1 |  | 22 |  | 0 |  |  |  | základní |  | 0 | 0 | 0 | 0 | 0 | 4 | K | 1 | ROZPOCET | 0 | 0 | 0 | 0 | 0 | 1 | 0 | 4 | 2
0 | K | Pol195 | Trubka Cu průměr 18x1 |  | 105 |  | 0 |  |  |  | základní |  | 0 | 0 | 0 | 0 | 0 | 4 | K | 1 | ROZPOCET | 0 | 0 | 0 | 0 | 0 | 1 | 0 | 4 | 4
0 | K | Pol196 | Trubka Cu průměr 22x1 |  | 30 |  | 0 |  |  |  | základní |  | 0 | 0 | 0 | 0 | 0 | 4 | K | 1 | ROZPOCET | 0 | 0 | 0 | 0 | 0 | 1 | 0 | 4 | 6
0 | K | Pol197 | Armatury Cu do pr. 12 |  | 9 |  | 0 |  |  |  | základní |  | 0 | 0 | 0 | 0 | 0 | 4 | K | 1 | ROZPOCET | 0 | 0 | 0 | 0 | 0 | 1 | 0 | 4 | 8
0 | K | Pol198 | Armatury Cu do pr. 18 |  | 53 |  | 0 |  |  |  | základní |  | 0 | 0 | 0 | 0 | 0 | 4 | K | 1 | ROZPOCET | 0 | 0 | 0 | 0 | 0 | 1 | 0 | 4 | 10
0 | K | Pol199 | Armatury Cu do pr. 22 |  | 18 |  | 0 |  |  |  | základní |  | 0 | 0 | 0 | 0 | 0 | 4 | K | 1 | ROZPOCET | 0 | 0 | 0 | 0 | 0 | 1 | 0 | 4 | 12
0 | K | Pol200 | Pájka Ag 45 + pasta |  | 1.6 |  | 0 |  |  |  | základní |  | 0 | 0 | 0 | 0 | 0 | 4 | K | 1 | ROZPOCET | 0 | 0 | 0 | 0 | 0 | 1 | 0 | 4 | 14
0 | K | Pol201 | Ocelový chránič 28x2,6- trubka svař.3/4" |  | 4 |  | 0 |  |  |  | základní |  | 0 | 0 | 0 | 0 | 0 | 4 | K | 1 | ROZPOCET | 0 | 0 | 0 | 0 | 0 | 1 | 0 | 4 | 16
0 | K | Pol202 | Ocelový chránič 31,8x2,6 |  | 23 |  | 0 |  |  |  | základní |  | 0 | 0 | 0 | 0 | 0 | 4 | K | 1 | ROZPOCET | 0 | 0 | 0 | 0 | 0 | 1 | 0 | 4 | 18
0 | K | Pol203 | Ocelový chránič 38x2,6- trubka svař.1" |  | 6 |  | 0 |  |  |  | základní |  | 0 | 0 | 0 | 0 | 0 | 4 | K | 1 | ROZPOCET | 0 | 0 | 0 | 0 | 0 | 1 | 0 | 4 | 20
0 | K | Pol204 | Konzola jednoduchá (1- trubka) |  | 11 |  | 0 |  |  |  | základní |  | 0 | 0 | 0 | 0 | 0 | 4 | K | 1 | ROZPOCET | 0 | 0 | 0 | 0 | 0 | 1 | 0 | 4 | 22
0 | K | Pol205 | Konzola složitá (2- trubky) |  | 13 |  | 0 |  |  |  | základní |  | 0 | 0 | 0 | 0 | 0 | 4 | K | 1 | ROZPOCET | 0 | 0 | 0 | 0 | 0 | 1 | 0 | 4 | 24
0 | K | Pol206 | Konzola složitá (4-trubky) |  | 22 |  | 0 |  |  |  | základní |  | 0 | 0 | 0 | 0 | 0 | 4 | K | 1 | ROZPOCET | 0 | 0 | 0 | 0 | 0 | 1 | 0 | 4 | 26
0 | K | Pol207 | kulový kohout DN15 (1/2") vč. šroubení na 12 |  | 18 |  | 0 |  |  |  | základní |  | 0 | 0 | 0 | 0 | 0 | 4 | K | 1 | ROZPOCET | 0 | 0 | 0 | 0 | 0 | 1 | 0 | 4 | 28
0 | K | Pol208 | kulový kohout DN25 (1") vč. šroubení na 22 |  | 3 |  | 0 |  |  |  | základní |  | 0 | 0 | 0 | 0 | 0 | 4 | K | 1 | ROZPOCET | 0 | 0 | 0 | 0 | 0 | 1 | 0 | 4 | 30
0 | K | Pol209 | Ventilová skříň 4x plyn, podomítková, vč. čidla, bez signalizace (4x ventil R253 1/2", 4x připojení zálohy, 4x čidlo snímání tlaku) |  | 1 |  | 0 |  |  |  | základní |  | 0 | 0 | 0 | 0 | 0 | 4 | K | 1 | ROZPOCET | 0 | 0 | 0 | 0 | 0 | 1 | 0 | 4 | 32
0 | K | Pol210 | Nátěrové hmoty, značení |  | 157 |  | 0 |  |  |  | základní |  | 0 | 0 | 0 | 0 | 0 | 4 | K | 1 | ROZPOCET | 0 | 0 | 0 | 0 | 0 | 1 | 0 | 4 | 34
0 | K | Pol211 | Tlaková zkouška- úseková |  | 8 |  | 0 |  |  |  | základní |  | 0 | 0 | 0 | 0 | 0 | 4 | K | 1 | ROZPOCET | 0 | 0 | 0 | 0 | 0 | 1 | 0 | 4 | 36
0 | K | Pol212 | Zkouška těsnosti - závěr. |  | 8 |  | 0 |  |  |  | základní |  | 0 | 0 | 0 | 0 | 0 | 4 | K | 1 | ROZPOCET | 0 | 0 | 0 | 0 | 0 | 1 | 0 | 4 | 38
0 | K | Pol213 | Zkoušky rozvodů med.plynů dle ISO ČSN EN 7396-1 |  | 1 |  | 0 |  |  |  | základní |  | 0 | 0 | 0 | 0 | 0 | 4 | K | 1 | ROZPOCET | 0 | 0 | 0 | 0 | 0 | 1 | 0 | 4 | 40
0 | K | Pol214 | Profuk dusíkem |  | 157 |  | 0 |  |  |  | základní |  | 0 | 0 | 0 | 0 | 0 | 4 | K | 1 | ROZPOCET | 0 | 0 | 0 | 0 | 0 | 1 | 0 | 4 | 42
0 | K | Pol215 | Ochranný plyn pro pájení Cu trubek dle EN 7396-1 |  | 157 |  | 0 |  |  |  | základní |  | 0 | 0 | 0 | 0 | 0 | 4 | K | 1 | ROZPOCET | 0 | 0 | 0 | 0 | 0 | 1 | 0 | 4 | 44
0 | K | Pol216 | Napojení na stávající stoupací potrubí do pr. 28 |  | 3 |  | 0 |  |  |  | základní |  | 0 | 0 | 0 | 0 | 0 | 4 | K | 1 | ROZPOCET | 0 | 0 | 0 | 0 | 0 | 1 | 0 | 4 | 46
| D | D2 | Technologie |  |  |  | 0 | [5 empty] | 0 |  | 0 |  | 0 | 1 | D | 0 | ROZPOCET | [6 empty] | 0
0 | K | Pol217 | Signalizace do 5 plynů |  | 1 |  | 0 |  |  |  | základní |  | 0 | 0 | 0 | 0 | 0 | 4 | K | 1 | ROZPOCET | 0 | 0 | 0 | 0 | 0 | 1 | 0 | 4 | 48
0 | K | Pol218 | Kabel signalizace JH ST H 2x2x0,8 |  | 11 |  | 0 |  |  |  | základní |  | 0 | 0 | 0 | 0 | 0 | 4 | K | 1 | ROZPOCET | 0 | 0 | 0 | 0 | 0 | 1 | 0 | 4 | 50
0 | K | Pol219 | Terminální jednotka |  | 1 |  | 0 |  |  |  | základní |  | 0 | 0 | 0 | 0 | 0 | 4 | K | 1 | ROZPOCET | 0 | 0 | 0 | 0 | 0 | 1 | 0 | 4 | 52
0 | K | Pol220 | Zdrojový most pro jedno lůžko (LR_I) pro pokoje izolace, délka 2500mm. Osazení pro jedno lůžko: 2x O2; 2x AIR; 2x Vac; 2x el. zásuvka VDO; 6x el. zásuvka ZIS; 6x zásuvka ochranného pospojování; 2x dvou zásuvka ddatové sítě (RJ45); 1x vstup USB; 1x příprava pro dorozumívací zařízení sestra/pacient; 1x nepřímé osvětlení (ovládané od dveří); 1x vyšetřovací lampička (umístěná na mediliště); 1x servisní hlava na rameni s policí a medilištou (délka ramene 60mm); 1x pojezd pro infuzní techniku (2x medicinální lišta bez polic) |  | 2 |  | 0 |  |  |  | základní |  | 0 | 0 | 0 | 0 | 0 | 4 | K | 1 | ROZPOCET | 0 | 0 | 0 | 0 | 0 | 1 | 0 | 4 | 54
0 | K | Pol221 | Zdrojový most pro jedno lůžko (LR); délka 2200mm. Osazení pro jedno lůžko: 2x O2; 2x AIR; 2x Vac; 2x el. zásuvka VDO; 6x el. zásuvka ZIS; 6x zásuvka ochranného pospojování; 2x dvou zásuvka ddatové sítě (RJ45); 1x vstup USB; 1x příprava pro dorozumívací zařízení sestra/pacient; 1x nepřímé osvětlení (ovládané od dveří); 1x přímé osvětlení (ovládané z mostu); 1x vyšetřovací lampička (umístěná na mediliště); 1x sada tří ramen kotvená na nohu zdrojového mostu s příslušenstvím pro infuzní techiku; 1x pojezd s policí, polící se šuplíkem a medilištou |  | 4 |  | 0 |  |  |  | základní |  | 0 | 0 | 0 | 0 | 0 | 4 | K | 1 | ROZPOCET | 0 | 0 | 0 | 0 | 0 | 1 | 0 | 4 | 56
0 | K | Pol222 | Skládací zástěna mezi zrdojové mosty |  | 3 |  | 0 |  |  |  | základní |  | 0 | 0 | 0 | 0 | 0 | 4 | K | 1 | ROZPOCET | 0 | 0 | 0 | 0 | 0 | 1 | 0 | 4 | 58
| D | D3 | Společné náklady |  |  |  | 0 | [5 empty] | 0 |  | 0 |  | 0 | 1 | D | 0 | ROZPOCET | [6 empty] | 0
0 | K | Pol223 | Výchozí revize rozvodů medicinálních plynů |  | 1 |  | 0 |  |  |  | základní |  | 0 | 0 | 0 | 0 | 0 | 4 | K | 1 | ROZPOCET | 0 | 0 | 0 | 0 | 0 | 1 | 0 | 4 | 60
0 | K | Pol224 | Výchozí revize instalovaných elektrických zařízení |  | 1 |  | 0 |  |  |  | základní |  | 0 | 0 | 0 | 0 | 0 | 4 | K | 1 | ROZPOCET | 0 | 0 | 0 | 0 | 0 | 1 | 0 | 4 | 62
0 | K | Pol225 | Předání, proškolení obsluhy |  | 1 |  | 0 |  |  |  | základní |  | 0 | 0 | 0 | 0 | 0 | 4 | K | 1 | ROZPOCET | 0 | 0 | 0 | 0 | 0 | 1 | 0 | 4 | 64
0 | K | Pol226 | Zařízení stavby,přípomoce |  | 1 |  | 0 |  |  |  | základní |  | 0 | 0 | 0 | 0 | 0 | 4 | K | 1 | ROZPOCET | 0 | 0 | 0 | 0 | 0 | 1 | 0 | 4 | 66
0 | K | Pol227 | Zakreslení skutečného stavu |  | 1 |  | 0 |  |  |  | základní |  | 0 | 0 | 0 | 0 | 0 | 4 | K | 1 | ROZPOCET | 0 | 0 | 0 | 0 | 0 | 1 | 0 | 4 | 68
0 | K | Pol228 | Dopravné |  | 1 |  | 0 |  |  |  | základní |  | 0 | 0 | 0 | 0 | 0 | 4 | K | 1 | ROZPOCET | 0 | 0 | 0 | 0 | 0 | 1 | 0 | 4 | 70

## VRN - Ostatní a vedlejší ...
[9 empty] | >> skryté sloupce << | [9 empty] | {df5edc09-ee15-47bd-a736-d325dfb4053b}
2
| KRYCÍ LIST SOUPISU PRACÍ | [8 empty] | v --- níže se nacházejí doplnkové a pomocné údaje k sestavám --- v | [8 empty] | False
Stavba:
Stavební úpravy 4.NP pavilonu Chirurgie- nová JIP
Objekt:
VRN - Ostatní a vedlejší náklady
| KSO: |  |  |  |  | CC-CZ:
| Místo: |  |  |  |  | Datum: | 25. 10. 2021
| Zadavatel: |  |  |  |  | IČ:
|  | Nemocnice Český Krumlov, a.s. |  |  |  | DIČ:
| Uchazeč: |  |  |  |  | IČ: | Vyplň údaj
|  | Vyplň údaj |  |  |  | DIČ: | Vyplň údaj
| Projektant: |  |  |  |  | IČ:
|  | Ivan Korch |  |  |  | DIČ:
| Zpracovatel: |  |  |  |  | IČ:
DIČ:
Poznámka:
| Cena bez DPH | [5 empty] | 0
|  |  | Základ daně |  |  | Sazba daně | Výše daně
| DPH | základní | 0 |  |  | 21% | 0
|  | snížená | 0 |  |  | 15% | 0
|  | zákl. přenesená | 0 |  |  | 21% | 0
|  | sníž. přenesená | 0 |  |  | 15% | 0
|  | nulová | 0 |  |  | 0% | 0
| Cena s DPH |  |  | v | CZK |  | 0
REKAPITULACE ČLENĚNÍ SOUPISU PRACÍ
Stavba:
Stavební úpravy 4.NP pavilonu Chirurgie- nová JIP
Objekt:
VRN - Ostatní a vedlejší náklady
Místo: | [5 empty] | Datum: | 25. 10. 2021
Zadavatel: |  |  | Nemocnice Český Krumlov, a.s. |  |  | Projektant: | Ivan Korch
Uchazeč: |  |  | Vyplň údaj |  |  | Zpracovatel:
Kód dílu - Popis | [6 empty] | Cena celkem [CZK]
Náklady stavby celkem | [6 empty] | 0 | [12 empty] | -1
| VRN - Vedlejší rozpočtové náklady | [5 empty] | 0
SOUPIS PRACÍ
Stavba:
Stavební úpravy 4.NP pavilonu Chirurgie- nová JIP
Objekt:
VRN - Ostatní a vedlejší náklady
Místo: | [5 empty] | Datum: | 25. 10. 2021
Zadavatel: |  |  | Nemocnice Český Krumlov, a.s. |  |  | Projektant: | Ivan Korch
Uchazeč: |  |  | Vyplň údaj |  |  | Zpracovatel:
PČ | Typ | Kód | Popis | MJ | Množství | J.cena [CZK] | Cena celkem [CZK] | Cenová soustava |  |  | DPH | J. Nh [h] | Nh celkem [h] | J. hmotnost [t] | Hmotnost celkem [t] | J. suť [t] | Suť Celkem [t]
Náklady soupisu celkem | [6 empty] | 0 | [5 empty] | 0 |  | 0 |  | 0 |  | D | -1 | [7 empty] | 0
| D | VRN | Vedlejší rozpočtové náklady |  |  |  | 0 | [5 empty] | 0 |  | 0 |  | 0 | 5 | D | 0 | ROZPOCET | [6 empty] | 0
2 | K | K001 | Zpracování realizační a výrobní dokumentace, technologických postupů atd | kpl | 1 |  | 0 |  |  |  | základní |  | 0 | 0 | 0 | 0 | 0 | 4 | K | 1 | ROZPOCET | 0 | 0 | 0 | 0 | 0 | 1 | 0 | 4 | 1744504419
1 | K | K030 | Statik (návrh, posudky, konzultace na stavbě atd.) | kpl | 1 |  | 0 |  |  |  | základní |  | 0 | 0 | 0 | 0 | 0 | 4 | K | 1 | ROZPOCET | 0 | 0 | 0 | 0 | 0 | 1 | 0 | 4 | 1745247104
3 | K | K034 | Revize, zkoušky, měření | kpl | 1 |  | 0 |  |  |  | základní |  | 0 | 0 | 0 | 0 | 0 | 4 | K | 1 | ROZPOCET | 0 | 0 | 0 | 0 | 0 | 1 | 0 | 4 | 332258367
8 | K | K102 | Návrh a zpracování plánu organizace výstavby, harmonogram prací | kpl | 1 |  | 0 |  |  |  | základní |  | 0 | 0 | 0 | 0 | 0 | 4 | K | 1 | ROZPOCET | 0 | 0 | 0 | 0 | 0 | 1 | 0 | 4 | -1956875841
4 | K | x2111 | Zařízení staveniště Veškeré náklady související se zařízením staveniště, zejména: náklady s umístěním, dopravou, provozem a likvidací skladů a buňkoviště, náklady s projednáním připojení, připojením a odpojením stavby na veř.rozvod elektrické energie a vody a úhrada za spotřebovaná tato média, náklady na umístění, dopravu, provoz a likvidaci hygienických zařízení stavby, náklady na staveništní rozvaděč(e), vnitrostaveništní rozvody elektrické energie a vody, náklady na vytápění a osvětlení staveniště, náklady na opatření k zamezení negativního vlivu stavby na okolí (protiprachová, protihluková apod.), náklady na čištění veřejných komunikací znečištěných stavbou, náklady na úklid prostoru staveniště,náklady na likvidaci odpadu (prořez, obalový materiál atd.) náklady na znovuuvedení prostoru zařízení staveniště do původního stavu atd. | kpl | 1 |  | 0 |  |  |  | základní |  | 0 | 0 | 0 | 0 | 0 | 4 | K | 1 | ROZPOCET | 0 | 0 | 0 | 0 | 0 | 1 | 0 | 4 | 541701752
5 | K | x3 | Mimostaveništní doprava Obsahuje náklady na veškerou dopravu potřebného materiálu a výrobků od místa prodejce nebo výrobce do prostoru složení v objektu zařízení staveniště, včetně nákladů s dopravou souvisejících (naložení při pořízení, složení na stavbě, provoz mechanizmu nutného k naložení, složení a přepravě, mzdové náklady s dopravou souvisejícími, vyřízení a úhrada dopravních výjímek, povolení, zvláštních oprávnění k dopravě, doprovod, dopravní trasování apod.). Při dovozu ze třetích zemí náklady na clo, dovozní přirážky apod. Vzdálenost je dána vzdáleností konkrétního výrobce či prodejce při pořízení konkrétní věci od místa vyložení na staveništi. Také obsahuje náklady na dopravu pracovníků. Obsahuje dopravu pronajatého lešení, bednění atd. | kpl | 1 |  | 0 |  |  |  | základní |  | 0 | 0 | 0 | 0 | 0 | 4 | K | 1 | ROZPOCET | 0 | 0 | 0 | 0 | 0 | 1 | 0 | 4 | 419859824
6 | K | x5 | Opatření BOZP v rozsahu NV 591/2006 Sb. a další platné legislativy Náklady na veškerá opatření na úseku BOZP v rozsahu NV 591/2006Sb, NV 262/2005 Sb., zák. 309/2006 Sb., zák. 183/2006 Sb., další platné legislativy, Plánu BOZP, zejména: oplocení a likvidace oplocení staveniště, označení staveniště, koordinátor BOZP, zabezpečení vjezdu a výjezdu na staveniště, zpracování technologických postupů bouracích, montážních, betonářských a dalších prací, opatření při práci ve výškách a nad volnou hloubkou, opatření při zemních pracích, opatření kolektivní ochrany, opatření individuální ochrany, opatření při bouracích pracích, opatření při betonářských a montážních pracích, platná revizní oprávnění, opatření při užívání stavební mechanizace, protipožární opatření, vybavení prostředky první pomoci, protipožárními prostředky, opatření při přenosu elektrické energie apod. | kpl | 1 |  | 0 |  |  |  | základní |  | 0 | 0 | 0 | 0 | 0 | 4 | K | 1 | ROZPOCET | 0 | 0 | 0 | 0 | 0 | 1 | 0 | 4 | 1440382382
7 | K | x7 | Vypracování dokumentace skutečného provedení Obsahuje vypracování dokumentace skutečného provedení stavby autorizovanou osobou v 3 tištěných paré + 1x na digitálním nosiči - VE FORMÁTECH PDF a V OTEVŘENÉM FORMÁTU dwg A doc, dále soupis a zdůvodnění změn oproti původní dokumentaci, projednání změn oproti původní dokumentaci, vyžadujících povolení Změny stavby před dokončením, pokud tato změna nebyla vědomě vyvolána zadavatelem stavby, včetně vypracování všech podkladů a podání na příslušném úřadě veřejné správy. | kpl | 1 |  | 0 |  |  |  | základní |  | 0 | 0 | 0 | 0 | 0 | 4 | K | 1 | ROZPOCET | 0 | 0 | 0 | 0 | 0 | 1 | 0 | 4 | 1465256621
9 | K | K054 | Rozpočtová rezerva- uchazeč vyplní částku 500.000. Čerpání pouze se souhlasem investora na základě předloženého soupisu více a méně prací | kpl | 1 |  | 0 |  |  |  | základní |  | 0 | 0 | 0 | 0 | 0 | 4 | K | 1 | ROZPOCET | 0 | 0 | 0 | 0 | 0 | 1 | 0 | 4 | 1198379218

## Pokyny pro vyplnění
Struktura údajů, formát souboru a metodika pro zpracování
Struktura
Soubor je složen ze záložky Rekapitulace stavby a záložek s názvem soupisu prací pro jednotlivé objekty ve formátu XLSX. Každá ze záložek přitom obsahuje
ještě samostatné sestavy vymezené orámovaním a nadpisem sestavy.
Rekapitulace stavby obsahuje sestavu Rekapitulace stavby a Rekapitulace objektů stavby a soupisů prací.
V sestavě Rekapitulace stavby jsou uvedeny informace identifikující předmět veřejné zakázky na stavební práce, KSO, CC-CZ, CZ-CPV, CZ-CPA a rekapitulaci
celkové nabídkové ceny uchazeče.
Termínem "uchazeč" (resp. zhotovitel) se myslí "účastník zadávacího řízení" ve smyslu zákona o zadávání veřejných zakázek.
V sestavě Rekapitulace objektů stavby a soupisů prací je uvedena rekapitulace stavebních objektů, inženýrských objektů, provozních souborů,
vedlejších a ostatních nákladů a ostatních nákladů s rekapitulací nabídkové ceny za jednotlivé soupisy prací. Na základě údaje Typ je možné
identifikovat, zda se jedná o objekt nebo soupis prací pro daný objekt:
|  | STA | Stavební objekt pozemní
|  | ING | Stavební objekt inženýrský
|  | PRO | Provozní soubor
|  | VON | Vedlejší a ostatní náklady
|  | OST | Ostatní
|  | Soupis | Soupis prací pro daný typ objektu
Soupis prací pro jednotlivé objekty obsahuje sestavy Krycí list soupisu prací, Rekapitulace členění soupisu prací, Soupis prací. Za soupis prací může být považován
i objekt stavby v případě, že neobsahuje podřízenou zakázku.
Krycí list soupisu obsahuje rekapitulaci informací o předmětu veřejné zakázky ze sestavy Rekapitulace stavby, informaci o zařazení objektu do KSO,
CC-CZ, CZ-CPV, CZ-CPA a rekapitulaci celkové nabídkové ceny uchazeče za aktuální soupis prací.
Rekapitulace členění soupisu prací obsahuje rekapitulaci soupisu prací ve všech úrovních členění soupisu tak, jak byla tato členění použita (např.
stavební díly, funkční díly, případně jiné členění) s rekapitulací nabídkové ceny.
Soupis prací obsahuje položky veškerých stavebních nebo montážních prací, dodávek materiálů a služeb nezbytných pro zhotovení stavebního objektu,
inženýrského objektu, provozního souboru, vedlejších a ostatních nákladů.
Pro položky soupisu prací se zobrazují následující informace:
|  | PČ |  | Pořadové číslo položky v aktuálním soupisu
|  | TYP |  | Typ položky: K - konstrukce, M - materiál, PP - plný popis, PSC - poznámka k souboru cen, P - poznámka k položce, VV - výkaz výměr
|  | Kód |  | Kód položky
|  | Popis |  | Zkrácený popis položky
|  | MJ |  | Měrná jednotka položky
|  | Množství |  | Množství v měrné jednotce
|  | J.cena |  | Jednotková cena položky. Zadaní může obsahovat namísto J.ceny sloupce J.materiál a J.montáž, jejichž součet definuje
J.cenu položky.
|  | Cena celkem |  | Celková cena položky daná jako součin množství a j.ceny
|  | Cenová soustava |  | Příslušnost položky do cenové soustavy
Ke každé položce soupisu prací se na samostatných řádcích může zobrazovat:
Plný popis položky
Poznámka k souboru cen a poznámka zadavatele
Výkaz výměr
Pokud je k řádku výkazu výměr evidovaný údaj ve sloupci Kód, jedná se o definovaný odkaz, na který se může odvolávat výkaz výměr z jiné položky.
Metodika pro zpracování
Jednotlivé sestavy jsou v souboru provázány. Editovatelné pole jsou zvýrazněny žlutým podbarvením, ostatní pole neslouží k editaci a nesmí být jakkoliv
modifikovány.
Uchazeč je pro podání nabídky povinen vyplnit žlutě podbarvená pole:
Pole Uchazeč v sestavě Rekapitulace stavby - zde uchazeč vyplní svůj název (název subjektu)
Pole IČ a DIČ v sestavě Rekapitulace stavby - zde uchazeč vyplní svoje IČ a DIČ
Datum v sestavě Rekapitulace stavby - zde uchazeč vyplní datum vytvoření nabídky
J.cena = jednotková cena v sestavě Soupis prací o maximálním počtu desetinných míst uvedených v poli
- pokud sestavy soupisů prací obsahují pole J.cena, měla by být všechna tato pole vyplněna nenulovými
Poznámka - nepovinný údaj pro položku soupisu
V případě, že sestavy soupisů prací neobsahují pole J.cena, potom ve všech soupisech prací obsahují pole:
- J.materiál - jednotková cena materiálu
- J.montáž - jednotková cena montáže
Uchazeč v tomto případě by měl vyplnit všechna pole J.materiál a pole J.montáž nenulovými kladnými číslicemi. V případech, kdy položka
neobsahuje žádný materiál je přípustné, aby pole J.materiál bylo vyplněno nulou. V případech, kdy položka neobsahuje žádnou montáž je přípustné,
aby pole J.montáž bylo vyplněno nulou. Obě pole - J.materiál, J.Montáž u jedné položky by však neměly být vyplněny nulou.
Rekapitulace stavby
Název |  |  | Povinný |  | Popis | Typ | Max. počet
atributu |  |  | (A/N) |  |  |  | znaků
Kód |  |  | A |  | Kód stavby | String | 20
Stavba |  |  | A |  | Název stavby | String | 120
Místo |  |  | N |  | Místo stavby | String | 50
Datum |  |  | A |  | Datum vykonaného exportu | Date
KSO |  |  | N |  | Klasifikace stavebního objektu | String | 15
CC-CZ |  |  | N |  | Klasifikace stavbeních děl | String | 15
CZ-CPV |  |  | N |  | Společný slovník pro veřejné zakázky | String | 20
CZ-CPA |  |  | N |  | Klasifikace produkce podle činností | String | 20
Zadavatel |  |  | N |  | Zadavatel zadaní | String | 50
IČ |  |  | N |  | IČ zadavatele zadaní | String | 20
DIČ |  |  | N |  | DIČ zadavatele zadaní | String | 20
Uchazeč |  |  | N |  | Uchazeč veřejné zakázky | String | 50
Projektant |  |  | N |  | Projektant | String | 50
Poznámka |  |  | N |  | Poznámka k zadání | String | 255
Sazba DPH |  |  | A |  | Rekapitulace sazeb DPH u položek soupisů | eGSazbaDph
Základna DPH |  |  | A |  | Základna DPH určena součtem celkové ceny z položek soupisů | Double
Hodnota DPH |  |  | A |  | Hodnota DPH | Double
Cena bez DPH |  |  | A |  | Celková cena bez DPH za celou stavbu. Sčítává se ze všech listů. | Double
Cena s DPH |  |  | A |  | Celková cena s DPH za celou stavbu | Double
Rekapitulace objektů stavby a soupisů prací
Název |  |  | Povinný |  | Popis | Typ | Max. počet
atributu |  |  | (A/N) |  |  |  | znaků
Kód |  |  | A |  | Přebírá se z Rekapitulace stavby | String | 20
Stavba |  |  | A |  | Přebírá se z Rekapitulace stavby | String | 120
Místo |  |  | N |  | Přebírá se z Rekapitulace stavby | String | 50
Datum |  |  | A |  | Přebírá se z Rekapitulace stavby | Date
Zadavatel |  |  | N |  | Přebírá se z Rekapitulace stavby | String | 50
Projektant |  |  | N |  | Přebírá se z Rekapitulace stavby | String | 50
Uchazeč |  |  | N |  | Přebírá se z Rekapitulace stavby | String | 50
Kód |  |  | A |  | Kód objektu | String | 20
Objektu, Soupis prací |  |  | A |  | Název objektu | String | 120
Cena bez DPH |  |  | A |  | Cena bez DPH za daný objekt | Double
Cena s DPH |  |  | A |  | Cena spolu s DPH za daný objekt | Double
Typ |  |  | A |  | Typ zakázky | eGTypZakazky
Krycí list soupisu
Název |  |  | Povinný |  | Popis | Typ | Max. počet
atributu |  |  | (A/N) |  |  |  | znaků
Stavba |  |  | A |  | Přebírá se z Rekapitulace stavby | String | 120
Objekt |  |  | A |  | Kód a název objektu | String | 20 + 120
Soupis |  |  | A |  | Kód a název soupisu | String | 20 + 120
KSO |  |  | N |  | Klasifikace stavebního objektu | String | 15
CC-CZ |  |  | N |  | Klasifikace stavbeních děl | String | 15
CZ-CPV |  |  | N |  | Společný slovník pro veřejné zakázky | String | 20
CZ-CPA |  |  | N |  | Klasifikace produkce podle činností | String | 20
Místo |  |  | N |  | Přebírá se z Rekapitulace stavby | String | 50
Zadavatel |  |  | N |  | Přebírá se z Rekapitulace stavby | String | 50
Uchazeč |  |  | N |  | Přebírá se z Rekapitulace stavby | String | 50
Projektant |  |  | N |  | Přebírá se z Rekapitulace stavby | String | 50
Poznámka |  |  | N |  | Poznámka k soupisu prací | String | 255
Sazba DPH |  |  | A |  | Rekapitulace sazeb DPH na položkách aktuálního soupisu | eGSazbaDph
Základna DPH |  |  | A |  | Základna DPH určena součtem celkové ceny z položek aktuálního soupisu | Double
Hodnota DPH |  |  | A |  | Hodnota DPH | Double
Cena bez DPH |  |  | A |  | Cena bez DPH za daný soupis | Double
Cena s DPH |  |  | A |  | Cena s DPH za daný soupis | Double
Rekapitulace členění soupisu prací
Název |  |  | Povinný |  | Popis | Typ | Max. počet
atributu |  |  | (A/N) |  |  |  | znaků
Stavba |  |  | A |  | Přebírá se z Rekapitulace stavby | String | 120
Objekt |  |  | A |  | Kód a název objektu, přebírá se z Krycího listu soupisu | String | 20 + 120
Soupis |  |  | A |  | Kód a název objektu, přebírá se z Krycího listu soupisu | String | 20 + 120
Místo |  |  | N |  | Přebírá se z Rekapitulace stavby | String | 50
Datum |  |  | A |  | Přebírá se z Rekapitulace stavby | Date
Zadavatel |  |  | N |  | Přebírá se z Rekapitulace stavby | String | 50
Projektant |  |  | N |  | Přebírá se z Rekapitulace stavby | String | 50
Uchazeč |  |  | N |  | Přebírá se z Rekapitulace stavby | String | 50
Kód dílu - Popis |  |  | A |  | Kód a název dílu ze soupisu | String | 20 + 100
Cena celkem |  |  | A |  | Cena celkem za díl ze soupisu | Double
Soupis prací
Název |  |  | Povinný |  | Popis | Typ | Max. počet
atributu |  |  | (A/N) |  |  |  | znaků
Stavba |  |  | A |  | Přebírá se z Rekapitulace stavby | String | 120
Objekt |  |  | A |  | Kód a název objektu | String | 20 + 120
Soupis |  |  | A |  | Přebírá se z Krycího listu soupisu | String | 20 + 120
Místo |  |  | N |  | Přebírá se z Krycího listu soupisu | String | 50
Datum |  |  | A |  | Přebírá se z Krycího listu soupisu | Date
Zadavatel |  |  | N |  | Přebírá se z Krycího listu soupisu | String | 50
Projektant |  |  | N |  | Přebírá se z Krycího listu soupisu | String | 50
Uchazeč |  |  | N |  | Přebírá se z Krycího listu soupisu | String | 50
PČ |  |  | A |  | Pořadové číslo položky soupisu | Long
Typ |  |  | A |  | Typ položky soupisu | eGTypPolozky | 1
Kód |  |  | A |  | Kód položky ze soupisu | String | 20
Popis |  |  | A |  | Popis položky ze soupisu | String | 255
MJ |  |  | A |  | Měrná jednotka položky | String | 10
Množství |  |  | A |  | Množství položky soupisu | Double
J.Cena |  |  | A |  | Jednotková cena položky | Double
Cena celkem |  |  | A |  | Cena celkem vyčíslena jako J.Cena * Množství | Double
Cenová soustava |  |  | N |  | Zařazení položky do cenové soustavy | String | 50
p |  |  | N |  | Poznámka položky ze soupisu | Memo
psc |  |  | N |  | Poznámka k souboru cen ze soupisu | Memo
pp |  |  | N |  | Plný popis položky ze soupisu | Memo
vv |  |  | N |  | Výkaz výměr (figura, výraz, výměra) ze soupisu | Text,Text,Double | 20, 150
DPH |  |  | A |  | Sazba DPH pro položku | eGSazbaDPH
Hmotnost |  |  | A |  | Hmotnost položky ze soupisu | Double
Suť |  |  | A |  | Suť položky ze soupisu | Double
Nh |  |  | N |  | Normohodiny položky ze soupisu | Double
Datová věta
Typ věty |  |  | Hodnota |  | Význam
eGSazbaDPH |  |  | základní |  | Základní sazba DPH
|  |  | snížená |  | Snížená sazba DPH
|  |  | nulová |  | Nulová sazba DPH
|  |  | zákl. přenesená |  | Základní sazba DPH přenesená
|  |  | sníž. přenesená |  | Snížená sazba DPH přenesená
eGTypZakazky |  |  | STA |  | Stavební objekt
|  |  | PRO |  | Provozní soubor
|  |  | ING |  | Inženýrský objekt
|  |  | VON |  | Vedlejší a ostatní náklady
|  |  | OST |  | Ostatní náklady
eGTypPolozky |  |  | 1 |  | Položka typu HSV
|  |  | 2 |  | Položka typu PSV
|  |  | 3 |  | Položka typu M
|  |  | 4 |  | Položka typu OST