## TS
Příloha č. 1 - Technická specifikace
Dodavatel (název, IČO)
Výrobce
Jednoznačný název a typ přístroje
Poř. číslo | Předpokládané charakteristiky a požadavky | Splnění požadavku ANO/NE | Skutečné hodnoty, rozšiřující poznámky a komentáře
Celkové parametry
1 | Termocyklér pro qRT-PCR
2 | Součástí dodávky výměnný blok pro 0,2ml 96-jamkové destičky či stripy
3 | Teplotní rozsah bloku 0–100 °C
4 | Teplotní přesnost minimálně ±0,2 °C při teplotě 90 °C
5 | Maximální rychlost ohřevu / chlazení 5 °C/s
6 | Maximální teplota víka 105 °C
7 | Objem vzorku 1–50 µl
8 | Dynamický gradient, který umožňuje provést optimalizaci 12 reakčních směsí
9 | Maximální rozsah gradientu 24 °C (rozdíl mezi minimální a maximální teplotou v gradientu)
10 | Gradient v teplotním rozsahu 30–100 °C
11 | 6 kanálů pro detekci fluorescence (1 kanál pro FRET)
12 | Fluorescenční detekce aspoň 5 cílů zároveň v jednom vzorku
13 | Možnost provedení analýzy FRET (šestý fluorescenční kanál)
14 | Rozsah excitace minimálně 450–684 nm
15 | Detekce signálu v každé jamce zvlášť, nikoli ve všech zároveň
16 | Bez nutnosti použití normalizace na signál z barviva ROX
17 | Různé způsoby ukládání dat (jeden fluorescenční kanál i více kanálů)
18 | Možnost úpravy uspořádání destičky i po skončení reakčního běhu
19 | Ovládání přes dotykový displej, možnost ukládání dat přímo do paměti přístroje
20 | USB 2.0 pro připojení k počítači
21 | Součástí dodávky počítač kompatibilní se systémem a s nainstalovaným ovládacím a vyhodnocovacím softwarem
22 | Neomezené množství licencí pro software k analýze dat
23 | Možnost exportu dat v různých formátech (MS Excel, Word, PowerPoint)
24 | Software umožní stanovit nejvhodnější referenční gen
25 | Software umožní spočítat relativní genovou expresi s využitím většího množství referenčních genů
26 | Software umožní umožní provádět pokročilou statistickou analýzu (t-test, jedno- i dvoucestná ANOVA, post-hoc Tukey test, Shapiro-Wilk normality test). Grafické znázornění výsledků zobrazí hvězdičku u statisticky významných dat
27 | Software umožní kombinovat výsledky z různých reakčních běhů (destiček) v jednom virtuálním souboru
28 | Integrovaný modul v SW pro experimenty s předem navrženými primery
29 | Možnost rozšíření systému o software umožňující analýzu HRM (high resolution melting)
Další požadavky
1 | Záruční doba 24 měsíců
2 | Provádění PBTK a dalších povinných kontrol a validací po dobu záruky zdarma
3 | Garance náhradních dílů po dobu 5 let po skončení záruky
4 | Doba životnosti přístroje – min. po dobu udržitelnosti projektu, tzn. do konce roku 2029 (v případě, že je doba životnosti definována výrobcem, žádáme o uvedení této doby)
5 | Veškeré příslušenství nutné k zahájení provozu
6 | Dodávka do 8 týdnů od nabytí účinnosti smlouvy