## TS
Příloha č. 1 - Technická specifikace
Dodavatel (název, IČO)
Výrobce
Jednoznačný název a typ přístroje
Poř. číslo | Předpokládané charakteristiky a požadavky | Splnění požadavku ANO/NE | Skutečné hodnoty, rozšiřující poznámky a komentáře
Celkové parametry
1 | Pipetovací automat
2 | Rozsah pipetování 0,5 µl - 1000 µl
3 | Kombinace dvou nezávislých kanálů a min. osmikanálové pipetovací hlavy v jednom stroji
4 | Integrovaná kamera pro snímání pracovní plochy zajišťující snímání vloženého labware následně použitelné k přípravě protokolu
5 | Možnost připojení gripperu na nezávislé kanály, pro manipulaci s destičkami
6 | Kompaktní rozměry (max. šířka 60 cm, výška 65 cm, hloubka 65 cm)
7 | Možnost detekce hladiny pomocí vodivosti
8 | Kontrola ucpání špičky
9 | Ovládání přes dotykový display přímo na přístroji
10 | Možnost umístění Heater Shakeru s ohřevem až 105 °C a rychlostí třepání 2500rpm
Další požadavky
1 | Záruční doba 24 měsíců
2 | Provádění PBTK a dalších povinných kontrol a validací po dobu záruky zdarma
3 | Garance náhradních dílů po dobu 5 let po skončení záruky
4 | Doba životnosti přístroje – min. po dobu udržitelnosti projektu, tzn. do konce roku 2029 (v případě, že je doba životnosti definována výrobcem, žádáme o uvedení této doby)
5 | Veškeré příslušenství nutné k zahájení provozu
6 | Dodávka do 8 týdnů od nabytí účinnosti smlouvy