## VV-VŘ
| výkaz výměr materiály FVE |  | BUDOVA H
AL konstrukce na rovnou střechu s betonovou zátěží, sklon 10-15 stupňů |  | kpl | 1 | 0 | 0
střídač symetrický 30kw,minimální účinnost 98% |  | ks | 2 | 0 | 0
kabeláž solar 6mm UV odolné |  | m | 2000 | 0 | 0
cyky 4x16 |  | m | 60 | 0 | 0
cyky 4x25 |  | m | 100 | 0 | 0
utp cat6 UV odolné |  | m | 200 | 0 | 0
cyky 5x1,5 |  | m | 200 | 0 | 0
CYA 16 Z/Ž |  | m | 300 | 0 | 0
CYA 50 Z/Ž |  | m | 100 | 0 | 0
DATOVÝ KABEL PRO NAPOJENÍ ŘÍZENÍ |  | m | 100 | 0 | 0
HOP svorkovnice |  | ks | 1 | 0 | 0
UV odolný krk p.23 včeně příslušenství pro trasy |  | m | 300 | 0 | 0
BOX pro odpojení 2ks stringů na střeše včetně přepěťové ochrany+stykače DC |  | ks | 4 | 0 | 0
rozvaděč RDC S POJISTKY KOMPLET |  | kpl | 1 | 0 | 0
rozvaděč RAC S PŘEPĚŤOVKOU A JISTIČI KOMPLET VČETNĚ PODRUŽNÉ JEDNOTKY DISPEČERSKÉHO ŘÍZENÍ |  | kpl | 1 | 0 | 0
úprava měření v rozvodně |  | kpl | 1 | 0 | 0
konektory DC MC4 SAMEC |  | ks | 200 | 0 | 0
konektory DC MC4 SAMICE |  | ks | 200 | 0 | 0
CENTRÁL STOP tlačítko |  | ks | 1 | 0 | 0
hromosvod materiál pro pospojení konstrukce |  | kpl | 1 | 0 | 0
trasy, lišty |  | kpl | 1 | 0 | 0
solární panel 450wp, monocrystal, min účinnost 20,4% |  | ks | 128 | 0 | 0
montáž konstrukcí a panelů + MANIPULACE |  | kpl | 1 | 0 | 0
přesun hmot na střechu |  | kpl | 1 | 0 | 0
montáže trasy, kabeláže |  | kpl | 1 | 0 | 0
montáž systému a oživení včetně kontroly |  | kpl | 1 | 0 | 0
proškolení osob na provoz a bezpečnost |  | kpl | 1 | 0 | 0
projekt skutečného provedení |  | kpl | 1 | 0 | 0
spojovací podružný materiál |  | kpl | 1 | 0 | 0
revize |  | kpl | 1 | 0 | 0
doprava a přesun hmot |  | kpl | 1 | 0 | 0
|  |  | celkem bez dph 21% |  | 0
|  |  | dph 21% |  | 0
|  |  | celkem s dph 21% |  | 0
cenová nabídka neobsahuje:
střechařské a stavební práce
statické úpravy střechy
datovou komunikaci mezy střídači v areálu + centrální monitoring systémů (mimo vlastní aplikaci od výrobce)