## List1
Příloha č. 3 zadávací dokumentace, Příloha č. 1 Smlouvy
Příloha č. 1 kupní smlouvy
Specifikace vozidel včetně sanitní zástavby
Zadavatelem stanovené technické parametry na sanitní vozy uvedené v této části specifikace předmětu zakázky jsou podmínkou zadavatele pro účast v tomto zadávacím řízení. Údaj „ANO“ ve sloupci „Zadavatelem požadovaná podmínka s případně stanovenou min/max hodnotou“ znamená, že zadavatel požaduje, aby tuto podmínku nabízený sanitní vůz splňoval. Účastník vyplní v sloupci „Splnění požadované podmínky včetně min/max hodnoty“ uvedením ANO (splňuje) nebo NE (nesplňuje). Do sloupce „Skutečná hodnota technického parametru“ účastník uvede skutečnou nabízenou hodnotu technického parametru vždy, pokud součástí podmínky je min/max hodnota, nebo pokud zadavatel umožňuje více variant. V případě potřeb účastník do sloupce uvede i poznámku k danému technickému parametru.
Popis zadavatelem stanoveného limitního technického Parametru nabízeného zařízení | Zadavatelem požadovaná podmínka s případně stanovenou min/max hodnotou | Splnění požadované podmínky včetně min/max hodnoty ANO/NE | Skutečná hodnota technického parametru/poznámka
A) Specifikace sanitního vozidla
Vozidlo kategorie M1, nejpozději při vydání technického průkazu bude tento požadavek splněn | ANO
Použitý typ platformy/ podvozku (účastník do sloupce "Skutečná hodnota technického parametru/ poznámka uvede požadované informace) | ANO
Palivo – Diesel | ANO
Min. výkon 80 kW/3500 | ANO
min. 6-ti stupňová převodovka manuální | ANO
Emisní limit minimálně EURO 6 | ANO
Počet sedaček v kabině řidiče 3 (2+1) | ANO
Boční posuvné dveře vpravo prosklené s možností posuvného nebo výklopného otevírání okénka | ANO
Prosklený nákladový prostor | ANO
Zadní dveře prosklené + vnitřní zrcátko, výklopné nahoru nebo křídlové | ANO
Dělící přepážka s oknem a posuvným sklem - požadavek normy 1 ks | ANO
Radiopřijímač + repro /autorádio - originál z výrobního závodu (vestavěné)/ | ANO
Mlhovky (přední, zadní) | ANO
Karoserie barva bílá | ANO
Pohon přední náprava | ANO
Centrální zamykání | ANO
El. přední okna | ANO
El. zrcátka | ANO
Tempomat - standardní (ne adaptivní) | ANO
Airbag spolujezdce a řidiče | ANO
B) Specifikace zástavby
Anténa radiostanice s kabelem a elektr. přívodem pro radiostanici 1ks | ANO
Klimatizace sanitního prostoru umístěna na střeše – kabina + přepravní prostor - 1ks - Klimatizaci kabiny a prostoru pro pacienty lze řešit standartní klimatizací vozidla s možností individuální regulace v kabině a prostoru pro pacienty zvlášť | ANO
Osvětlení bočních dveří LED světlem | ANO
Osvětlení prostoru za vozidlem nakládacím světlem min 20 W nad zadními dveřmi | ANO
Panel pro vypínače na palubní desce v kabině řidiče min. 4 pozice, kryt 1ks | ANO
Pomocné stropní osvětlení ambulantního prostoru jedním žárovkovým světlem s kombinovaným ovládáním 1ks | ANO
Předmontáž radiostanice – umístění dle zadavatele 1ks | ANO
Rozvod 12V 1ks | ANO
Střešní obousměrný ventilátor v ambulantním prostoru 1ks | ANO
Termostat pro topení na 12V 1ks | ANO
Zásuvka 12V 2 ks | ANO
Zvuková signalizace řidiče s tlačítkem na stropě ambul. prostoru 1ks | ANO
Maják halogenový rotační modrý 2 ks | ANO
Signalizace otevřených dveří v pacientském prostoru na palubní desce 1ks | ANO
Třítónová siréna s 2ks repro na střeše vozidla 1ks | ANO
Zateplení
Tepelná a hluková izolace ambulantního prostoru pevnou hmotou 1ks | ANO
Zaplechování
Obložení stěn a stropu desinfikovatelným materiálem a zatmelení všech spojů obložení v ambulantním prostoru 1ks | ANO
Kryt pro závislé teplovodní topení 1ks | ANO
Podlaha protiskluzová, vodovzdorná s olištováním vstupu v zástavbě 1ks | ANO
2x samostatné sedadlo s opěrami hlavy a tříbodovými pásy vše po směru jízdy | ANO
Držák 2 l kyslíkové láhve jednoduchý 1ks, u hlavy lehátka | ANO
Držák infuzní lahve a PE vaku 1+1 se stropním madlem 1ks | ANO
Hasicí přístroj 2 kg 1ks | ANO
Madlo bočních dveří levé 1ks - barva oranžová | ANO
Madlo bočních dveří pravé 1ks - barva oranžová | ANO
Stropní madlo nad lehátkem - barva oranžová | ANO
Nájezdová rampa pro nakládání pojízdného křesla sklopná pevná 1ks | ANO
Sedačka pevná s tříbodovým bezpečnostním pásem | ANO
Schod výklopný boční 1ks | ANO
Stůl nosítek včetně podstavce s úložným prostorem 1ks | ANO
Teplovodní min. trojrychlostní závislé topení umístěné v ambulantního prostoru 1ks | ANO
C) Specifikace transportní technika
infarktové křeslo - nepolohovatelné, s integrovanou opěrou hlavy, loketními opěrami, čtyřbodovým pásem a výsuvnými rukojeťmi vpředu a výklopnými vzadu, ergonomická černá matrace, nosnost křesla alespoň 250kg, schválené dle ČSN EN 1789 1ks | ANO
Uchycení pro pojízdné křeslo vpravo u zadních dveří ve směru jízdy 1ks | ANO
komplet nosítek s podvozkem – odnímatelný podvozek s polohovací výškou, sklopnýma nohama, pojezdovými pogumovanými koly + nosítka s polohovatelným podhlavníkem a u nohou, výklopnými madly na nošení, nožním obloukem, s anatomickou matrací a polštářem, dvěma bezpečnostními pásy + čtyřbodovým ramenním pásovým systém, schválené dle ČSN EN 1789 1ks | ANO
D) Další specifikace
Matování skel, celý nákladní prostor | ANO
Lakování přepážky na bílo 1ks | ANO
Polep vozidla v souladu s platnými zákonnými požadavky a normami (viz. přiložené fotografie)
Sada povinné výbavy dle příslušných právních předpisů (Lékárnička; 2xvýstražný trojúhelník, tažné lano a 1 reflexní vesta) 1ks | ANO
Účastník tímto čestně prohlašuje, že veškeré jím výše uvedené údaje odpovídají skutečnosti ke dni podání nabídky, jsou pravdivé a jsou pro účastníka závazné při plnění předmětu této veřejné zakázky. Toto prohlášení je projevem vážné, pravé a svobodné vůle účastníka a nebylo učiněno v tísni či za nápadně nevýhodných podmínek. Na důkaz souhlasu připojuje osoba oprávněná jednat za dodavatele svůj vlastnoruční podpis.
………………………………………………………………………………..
Jméno, příjmení a funkce osoby oprávněné za dodavatele jednat