## Úvod
Technická specifikace projektu "Zvýšení kybernetické bezpečnosti v Nemocnici Prachatice, a.s."
Část 1 | Virtualizační prostředí, servery, disková pole, core switche, UPS záložní zdroje
Část 2 | Access switche
Část 3 | Elektroagregát
Část 4 | Správce hesel

## Část 1
Virtualizační prostředí, servery, disková pole, core switche
JEDNOTKOVÉ CENY BEZ DPH
| Technologický prvek | Počet |  | Minimální parametry (v případě maximálního, nebo fixního parametru, bude toto uvedeno)
| Servery pro hyperkonvergovanou infrastrukturu (HCI) | 6 ks | Základní a výkonová specifikace | Typ zařízení
Server v provedení k instalaci do 19" racku, maximálně 2U
Pro přístup ke všem komponentám není nutné nářadí
Zásuvné ližiny s managementem kabeláže
Procesor
1ks CPU - architektura x86 s 32 plnohodnotnými jádry. Taktovací základní frekvence min. 2,8 GHz, FSB min. 3200 MHz, min. 256 MB L cache celkem, nebo v testu na cpubenchmark.net minimálně 67000 bodů. Max. počet CPU je omezen na 1 a počet jader je omezen na 32 core z důvodu licencování OS a aplikací. TDP max. 225W.
Paměť
512GB, typu DDR4 s taktem 3200MT/s, Dual Rank
Počet paměťových modulů a rozmístění musí být zvoleno pro optimální výkon s CPU
Možnost zvýšení kapacity na dvojnásobek, 1024GB při použití identických modulů, bez nutnosti výměny dodaných
Pevné disky
Server musí být osaditelný min. 24x disky NVMe SSD a 2 disky na instalaci OS. Veškeré potřebné komponenty (řadič, diskové pozice, kabeláž, napájecí zdroje apod.) musí být již nyní osazeny tak, aby server bylo možné funkčně osadit plným počtem HDD pouhým dodatečným vložením disků
Požadujem dodat 4ks disků 6.4TB, Enterprise, NVMe, Mix Used, Random read IOPS 200 000 4KB block, DWPD 3, hot-swap
OS Boot
Musí být zajištěn dvojicí HDD v RAID1 a kapacitou min. 240GB, nesmí se jednat o rotační disky
Disky musí být připojiny na jiný RAID řadič, než datové disky
LAN konektivita
3ks Ethernet adapter Dual Port 25GbE SFP28 Adapter včetně MM zářičů 25G a 10m kabelů LC/PC-LC/PC, RoCE v2, DCB. Karty budou od stejného výrobce se stejnou produktovou řadou, plná kompatibilita pro vSAN RDMA
1ks Ethernet adapter 2x1Gbps 1000BASE-T
Napájení a chlazení
Server musí být vybaven redundantním napájením a chlazením, hot-plug vyměnitelné za provozu
2ks hot-swap zdroje napájení dimenzované pro plné osazení serveru disky, CPU, RAM a PCIe zařízení, účinnost min. 94%
|  |  | Funkční specifikace | Server musí být osazen TPM 2.0
Vyčítání přes SNMP celkového zdraví serveru bez nutnosti instalovat OS – jeden parametr v MIB
IPMI 2.0 popř. obdoba, možnost vzdáleného převzetí grafické konsole bez závislosti na OS, webový klient HTML5, vzdálený mount DVD media, USB, dedikovaný port (není součástí požadovaného počtu ethernet portů)
Kompatibilita s VMWARE LifeCycle manager
Kompatibilita všech komponent s OS VMWARE ESXi 8.x a VSAN 8.x v architektuře ESA dle veřejně dostupného seznamu (např. https://www.vmware.com/resources/compatibility/search.php?deviceCategory=vsanesa)
|  |  | Záruka a technická podpora | Je požadována záruka na dobu 7 let s reakční dobou na založený incident do konce následujícího pracovního dne (NBD)
Servisní zásahy provádí technik s příslušnou znalostí, schválený výrobcem
Vadné pevné disky zůstávají ponechány po servisním zásahu zadavateli
Aktualizace systému dostupné min. po dobu záruky zdarma, nabízené přehledně v servisním portálu po zadání sériového čísla
| Technologický prvek | Počet |  | Minimální parametry (v případě maximálního, nebo fixního parametru, bude toto uvedeno)
| Server pro zálohování a správu HCI řešení | 1 ks | Základní a výkonová specifikace | Typ zařízení
Server v provedení k instalaci do 19" racku, maximálně 2U
Pro přístup ke všem komponentám není nutné nářadí
Zásuvné ližiny s managementem kabeláže
Procesor
1ks CPU - architektura x86 s 16 plnohodnotnými jádry. Taktovací základní frekvence min. 3,0 GHz, FSB min. 3200 MHz, min. 128 MB L cache celkem, nebo v testu na cpubenchmark.net minimálně 41000 bodů. Max. počet CPU je omezen na 1 a počet jader je omezen na 16 core z důvodu licencování OS a aplikací. TDP max. 155W.
Paměť
256GB, typu DDR4 s taktem 3200MT/s, Dual Rank
Počet paměťových modulů a rozmístění musí být zvoleno pro optimální výkon s CPU
Možnost zvýšení kapacity na dvojnásobek, 1024GB při použití identických modulů, bez nutnosti výměny dodaných
Řadič datového diskového systému - minimální požadované vlastnosti
• typu SAS, min. x8 PCI Express 3.1 kompatibilní, dvoukanálový (2 konektory) • podpora RAID 0, 1, 5, 6, 10, 50, 60 • podpora 6/12Gbps technologie rozhraní disků, 12Gbps na port • podpora Online Capacity Expansion (OCE) • podpora Online RAID Level Migration (RLM) • podpora Auto resume po ztrátě napájení • podpora disků s formátem bloku 512n/512e/4Kn • podpora TRIM/UNMAP příkazů pro SAS/SATA SSDs • podpora šifrování dat na discích (SED) • přímý přístup na SSD • podpora až 64 logických disků • podpora S.M.A.R.T. • podpora globálního i dedikovaného hot-spare • minimálně 8GB cache, zálohované akumulátorem
Pevné disky
Server musí být osaditelný min. 14x disky SATA, SAS HDD a SSD, dále 2 disky na instalaci OS. Veškeré potřebné komponenty (řadič, diskové pozice, kabeláž, napájecí zdroje apod.) musí být již nyní osazeny tak, aby server bylo možné funkčně osadit plným počtem HDD pouhým dodatečným vložením disků.
Požadujem dodat 8ks disků 3,5" 16TB, SAS 12Gbps, 7.2K 512e hot-swap a 6ks 7,68TB SSD, DWPD 1, hot-swap
OS Boot
Musí být zajištěn dvojicí HDD v RAID1 a kapacitou min. 240GB, nesmí se jednat o rotační disky
Disky musí být připojiny na jiný RAID řadič, než datové disky
LAN konektivita
3ks Ethernet adapter Dual Port 25GbE SFP28 Adapter včetně MM zářičů 4x 25GbE, 2x 10GbE a 10m kabelů LC/PC-LC/PC, RoCE v2, DCB. Karty budou od stejného výrobce se stejnou produktovou řadou, plná kompatibilita pro vSAN RDMA
1ks Ethernet adapter 2x1Gbps 1000BASE-T
Napájení a chlazení
Server musí být vybaven redundantním napájením a chlazením, hot-plug vyměnitelné za provozu
2ks hot-swap zdroje napájení dimenzované pro plné osazení serveru disky, CPU, RAM a PCIe zařízení, účinnost min. 94%
|  |  | Funkční specifikace | Server musí být osazen TPM 2.0
Vyčítání přes SNMP celkového zdraví serveru bez nutnosti instalovat OS – jeden parametr v MIB
IPMI 2.0 popř. obdoba, možnost vzdáleného převzetí grafické konsole bez závislosti na OS, webový klient HTML5, vzdálený mount DVD media, USB, dedikovaný port (není součástí požadovaného počtu ethernet portů)
Kompatibilita s VMWARE LifeCycle manager
|  |  | Záruka a technická podpora | Je požadována záruka na dobu 7 let s reakční dobou na založený incident do konce následujícího pracovního dne (NBD)
Servisní zásahy provádí technik s příslušnou znalostí, schválený výrobcem
Vadné pevné disky zůstávají ponechány po servisním zásahu zadavateli
Aktualizace systému dostupné min. po dobu záruky zdarma, nabízené přehledně v servisním portálu po zadání sériového čísla
| Technologický prvek | Počet |  | Minimální parametry (v případě maximálního, nebo fixního parametru, bude toto uvedeno)
| Datový trezor | 1 ks | Základní a výkonová specifikace | Zařízení musí být v provedení RACK (šíře 19”), výsuvné kolejnice pro instalaci do racku
Řešení musí mít minimálně 54TB využitelné (usable) lokální kapacity (bez redukce dat včetně potřebných licencí pro tuto kapacitu, pokud jsou potřeba)
Řešení musí umožňovat rozšíření alespoň do úrovně 1 PB využitelné (usable) lokální kapacity bez redukce dat a bez nutnosti výměny jakékoliv dodávané součásti
Propustnost jednoho fyzického systému až 6 TB/hodinu
Zařízení musí při ukládání dat využívat princip deduplikace
Úložiště nesmí vytvářet deduplikační pooly – musí disponovat globálním deduplikačním algoritmem bez ohledu na typ dat a množství zálohovacích serverů/aplikací, které na něj data ukládají
Řešení musí být postaveno na fyzické instalaci operačního systému bez další virtualizace
|  |  | Funkční specifikace | Integrace a interoperabilita
Zařízení musí podporovat minimálně následující protokoly: CIFS, NFS a musí umožnit jejich současné použití
Zálohovací řešení musí být univerzální z hlediska podpory datových typů zálohovaných dat, musí podporovat všechny datové typy, používané v produkčním prostředí
Řešení musí umožnit komprimaci ukládaných deduplikovaných dat
Nabízený diskový úložný systém musí být plně podporováno stávajícím zálohovacím SW Veeam Backup&Replication. Nabízené řešení bude uvedeno na webu výrobce zálohovacího SW mezi kompatibilními deduplikačními HW.
Replikace
Zařízení musí obsahovat potřebné licence pro nativní funkcionalitu replikace dat do dalšího zařízení stejného výrobce, pro případné budoucí rozšíření.
Řešení musí posílat pouze deduplikovaná zkomprimovaná data
Řešení musí podporovat alespoň následující scénáře pro replikaci: 1:1, M:1 a kaskádovou replikaci
Řešení musí umožnit funkcionalitu šifrování replikačního toku data-in-flight,
Řešení musí umožnit kontrolu a správu využití pásma pro přenos dat (QoS),
Spolehlivost, ochrana a obnova
Zařízení musí disponovat redundantními hot-swap napájecími zdroji a ventilátory,
Zařízení musí zajišťovat ochranu dat alespoň na úrovni duální diskové parity
Zařízení musí umožňovat šifrování úložného prostoru a to bez omezení výkonu
Zařízení musí zajišťovat výměnu všech disků za chodu – hot-swap
Zařízení musí obsahovat hot-spare disk
Zařízení musí obsahovat algoritmy pro kontrolu a verifikaci konzistence a čitelnosti uložených dat
Zařízení musí umožňovat nastavit ochranu dat proti nechtěnému smazání či modifikaci dat pomocí časových zámků. Po nastavenou dobu lze data číst, ale nelze je přepisovat. Tato funkce nesmí být závislá na zálohovacím software, přenosovém protokolu či typu dat. To znamená, že tato funkce musí být plně funkční se nabízeným zálohovacím SW. Časové zámky se musí aplikovat uvnitř zařízení, nikoliv pomocí externích nástrojů.
Zařízení musí mít integrovanou ochranu časové integrity.
Zařízení musí disponovat síťovými kartami 2x1GbE a 2x25Gb SFP+ včetně MM transceiverů
Správa
Řešení musí umožnit centrální správu pro všechna dodávaná zařízení prostřednictvím webového rozhraní
Řešení musí poskytovat funkcionalitu automatického reportingu, automatický call-home
Řešení musí umožnit správu na principu rolí s různými typy oprávnění (Role-based Access Control).
Řešení musí umožnit dvoufaktorové ověřování účtů pro správu díky jednorázovým heslům (Time-based One-Time Password). Pokud je potřeba externí nástroj, musí být součástí nabídky všechny potřebné licence až pro 25 uživatelů včetně potřebného hardware. Licence musí být perpetuální a instalace v místě zadavatele.
|  |  | Záruka a technická podpora | Podpora na hadware a software musí být od jednoho výrobce
V rámci povýšení verze softwaru dochází zároveň ke změně verze firmware na kompatibilní úroveň pro důležité komponenty – minimálně pro diskový řadič.
Požadovaná podpora na nabízené řešení je s reakcí 8x5 NBD po dobu 5 let.
| Technologický prvek | Počet |  | Minimální parametry (v případě maximálního, nebo fixního parametru, bude toto uvedeno)
| Úložiště PACS | 1 ks | Základní a výkonová specifikace | Max. 2U - v rámci 2U musí být k dispozici základní jednotka pole (2x řadiče a napájení) a základní osazení disky
Min. 12x LFF hot-plug diskových pozic v rámci základní jednotky
Redundantní napájení dimenzované pro plný počet disků a řadiče (základní jednotka)
Rackmount, včetně montážního kitu do standardního 19" racku.
Minimální konfigurace
• 2x hot-swap řadič, alespoň Dual-Active architektura s možností rozkládat zátěž mezi řadiči
• Každý řadič osazen alespoň 16GB paměti
• 12Gbit/s SAS připojení disků (Backend konektivita)
• 8x 25GbE SFP28 host porty osazené min. 4x25GbE MM SFP28 pro připojení ke storage switchům
• 2x dedikovaný 1000BASE-T management port
Rozšiřitelnost
• pole v dodané konfiguraci musí být za provozu rozšiřitelné pomocí expanzních polic na nejméně 228 hot-plug disků SFF/LFF
• možnost kombinovat SSD, rotační SAS i rotační NL-SAS disky, bez omezení
• SSD disky musí být konfigurovatelné jako datové nebo také v režimu minimálně read akcelerátoru (cache)
Osazení hot-plug disky v poptávané konfiguraci
12x 12TB HDD NL-SAS 12Gbit/s, hot-plug
Poptávanou konfiguraci musí být možné kdykoli rozšířit o další disky SSD, HDD, SAS i NL-SAS ( připouští se doplněním příslušných expanzních jednotek)
|  |  | Funkční specifikace | Požadované typy RAID
• JBOD
• RAID 0,1, 5, 6, 10, 50, 60
• distribuovaný RAID
• Možnost použít více typů RAID v rámci jednoho pole.
Software funkcionalita (licence bez omezení na počet serverů nebo kapacitu pole)
• thin provisioning
• distribuovaný RAID a hotsparing
• standardní RAID skupiny a dedikované hotspare disky
• automatický tiering (SSD, SAS a NL_SAS tier)
• SSD cache
• klony a snapshoty (1024 ks)
• vzdálené zrcadlení mezi dvěma nebo více poli (alespoň asynchronní)
• úložiště musí podporovat správu pomocí GUI z webovského prohlížeče HTML5, CLI pomocí SSH a OpenManage Enterprise 3.9
• podpora pro VMware vCenter plugin pro správu úložiště prostřednictvím vCenter
• podpora SNMP v3
• podpora notifikací pomocí emailu, SNMP trap, na vzdálený syslog server
• součástí managementu úložiště musí být vestavěná funkcionalita call-home (úložiště musí být schopno automatizovaného předávání závad a otevírání servisních požadavku na helpdesk výrobce)
Kompatibilita nabízené technologie diskového pole
RedHat Linux 8.2
SUSE Linux 15.2
MS Windows 2022, 2019, 2016
VMware ESX 7.0 a novější
|  |  | Záruka a technická podpora | Je požadována záruka na dobu 7 let s reakční dobou na založený incident do konce následujícího pracovního dne (NBD)
Servisní zásahy provádí technik s příslušnou znalostí, schválený výrobcem
Vadné pevné disky zůstávají ponechány po servisním zásahu zadavateli
Aktualizace systému dostupné min. po dobu záruky zdarma, nabízené přehledně v servisním portálu po zadání sériového čísla
| Technologický prvek | Počet |  | Minimální parametry (v případě maximálního, nebo fixního parametru, bude toto uvedeno)
| Páteřní LAN přepínače | 4 ks | Základní specifikace | Typ zařízení: L3 přepínač
Velikost zařízení 1U
Minimálně 28x 1/10/25Gbps portů s volitelným fyzickým rozhraním
Minimálně 4x 10/25Gbps portů s volitelným fyzickým rozhraním s podporou MACSec
Minimálně 4x 40/100Gbps portů s volitelným fyzickým rozhraním
2x interní hot-swap AC napájecí zdroj
Redundantní hot-swap ventilátory
Směr proudění vzduchu zařízením: předo-zadní, zado-přední
Minimální propustnost přepínače 2,4Tbps
Minimální paketový výkon přepínače 2000Mpps
Packet buffer minimílně 32MB
|  |  | Vlastnosti stohování | Podporovaný počet přepínačů ve stohu: 2
Kapacita stohovacího propojení minimálně 100Gbps
Stoh podporuje distribuované přepínání paketů
Kterýkoliv prvek stohu může být řídícím prvkem (1:1 redundance)
Seskupení portů IEEE 802.3ad mezi různými prvky stohu (MC-LAG)
Součástí každého přepínače je stohovací kabel min. délka 1m
|  |  | Funkce a protokoly | Podpora jumbo rámců včetně velikosti 9216 Byte
Podpora linkové agregace IEEE 802.1AX
Konfigurovatelné rozkládání LACP zátěže podle L2 a L3
Minimální počet LACP skupin/linek ve skupině: 52/16
Minimálně 4000 aktivních VLAN podle IEEE 802.1Q
Minimálně 210 000 záznamů v tabulce MAC adres
Protokol pro definici šířených VLAN: MVRP
Podpora IEEE 802.1s a IEEE 802.1w
Podpora STP instance per VLAN s 802.1Q tagováním BPDU (např. PVST+)
Detekce protilehlého zařízení pomocí LLDP
Detekce jednosměrnosti optické linky (např. UDLD nebo ekvivalentní)
DHCP relay pro IPv4 a IPv6
Podpora zapouzdření: GRE over IPv4
DNS klient pro IPv4 a IPv6
Podpora NTPv4 pro IPv4 a IPv6 včetně VRF a MD5 autentizace
Podpora Layer3 routed port
Statické směrování IPv4 a IPv6
Dynamické směrování OSPF, OSPFv3, BGP, RIP
Funkce BGP route reflector pro IPv4 a IPv6
Podpora police based routing
Podpora VRRPv2 a VRRPv3
Podpora protokolu ERPS
Minimálně 600 000 záznamů ve směrovací tabulce IPv4 unicast
Minimální 600 000 záznamů ve směrovací tabulce IPv6 unicast
Podpora route map
ECMP včetně možnosti konfigurace rozkládání zátěže podle L3 a L4
Podpora virtuálních směrovacích instancí (VRF)
Podpora IGMPv3 a IGMP snooping
Směrování multicast: PIM-SM, PIM-DM
Podpora protokolu MLDv1 a MLDv2
Podpora protokolu MSDP
Hardware podpora IPv4 a IPv6 ACL
IEEE 802.1p – Minimálně 8 front
ACL klasifikace na úrovni zdrojová/cílová MAC adresa, zdrojová/cílová IPv4/IPv6 adresa, číslo zdrojového/cílového portu, protokol, TTL hodnota , číslo VLAN,
HW ochrana proti zahlcení portu (broadcast/multicast/unicast) nastavitelná na množství paketů za vteřinu
BPDU guard a Root guard
Konfigurovatelný Control plane policing (CoPP)
Podpora service insertion včetně technologie VXLAN
Podpora dynamic VXLAN s využítím BGP-EVPN
Podpora static VXLAN
Podpora Data Center Bridging (DCBX, PFC, ETC)
|  |  | Bezpečnost | Podpora BGP MD5 autentizace
Možnost ochrany control-plane přepínače
Vynucení zadat heslo pro administrátora
Vynucení komplexity hesla přímo na přepínači
BGP TLS security
Možnost instalace vlastního certifikátu
Podpora autentizace OSPF protokolu
Podpora RadSec
|  |  | Management | CLI formou RJ45 serial konsole port
Konfigurace zařízení v člověku čitelné textové formě
OoB management formou portu RJ45 s podporou ethernetu
USB port pro přenos konfigurace a firmware
Podpora SSHv2, SFTP a HTTPS pro IPv4 a IPv6
Podpora RSA s délkou klíče minimálně 4096 bitů
Podpora grafického uživatelského webového rozhraní. Možnost vytváření vlastních diagnostických a korelačních skriptů a jejich grafických interpretací v jazyce Python (korelace libovolných událostí a hodnot v podobě grafů)
Podpora SNMPv2c a SNMPv3
Možnost omezení přístupu k managementu (SSH, SNMP) pomocí ACL
TACACS+ nebo RADIUS klient pro AAA (autentizace, autorizace, accounting)
SPAN port mirroring, alespoň 4 různé obousměrné session
Podpora vzdáleného monitoring pomocí ERSPAN
TCP a UDP SYSLOG pro IPv4 a IPv6 s možností logováni do více SYSLOG serverů
Podpora automatických i manuálních snapshotů systému
Podpora standardního Linux Shellu (BASH) pro debugging a skriptování
Podpora skripování v jazyce Python – lokální interpret jazyka v přepínači
Integrovaný nástroj na odchyt paketů (např. WireShark nebo ekvivalentní)
Monitoring a troubleshooting - interpretace uživatelských skriptů monitorujících definované parametry síťového provozu s možností automatické reakce na události
Interní SSD uložistě pro sběr provozních dat a pokročilou dignostiku zařízení
Podpora OVSDB
Analýza síťového provozu sFlow podle RFC 3176
Ochrana proti nahrání modifikovaného SW do zařízení prostřednictvím image signing a funkce secure boot, která ověřuje autentičnost a integritu OS zařízení prostřednictvím TPM chipu
Podpora integrace s automatizačními nástroji (Ansible, NAPALM)
Podpora REST API v režimech read-only a read-write pro automatizaci nastavení
|  |  | Transceivers/DAC | Součástí musí být také propojovací moduly/kabely v délce 2 m. 4x DAC 1m kabel 100Gb (QSFP28) 4x QSFP28 SM 2km 12x SFP28 MM 4x SFP+ SM
|  |  | Záruky a podpora výrobce | Hardware musí být dodán zcela nový, plně funkční a kompletní (včetně příslušenství)
Dodávka musí obsahovat veškeré potřebné licence pro splnění požadovaných vlastností a parametrů.
Je požadována záruka na hardware s výměnou NBD v délce 60 měsíců. Tato záruka musí být garantovaná výrobcem zařízení.
Jsou požadovány software aktualizace (nové verze programového vybavení) v minimální délce 60 měsíců.
Je požadovaná technická podpora výrobce po dobu min. 60 měsíců.
Uchazeč je povinen s dodávkou doložit oficiální potvrzení lokálního zastoupení výrobce o všech dodávaných zařízeních (seznam sériových čísel dodávaných zařízení) pro český trh.
| Technologický prvek | Počet |  | Minimální parametry (v případě maximálního, nebo fixního parametru, bude toto uvedeno)
| SAN přepínače | 4 ks | Základní specifikace | Montáž do racku vhodná pro standardní 19-ti palcový rack s požadovanou montážní sadou a AC napájecím kabelem
Porty 18x1/10/25Gbps SFP28 a 4x40/100Gbps QSFP28
1-port Console/Serial with cable, 1-port USB, and 1-port OOB 1Gb Ethernet Management
Duální AC napájecí zdroje
8GB System Memory (RAM) a 16GB Flash/SSD
16MB packet buffer
Latence 300 ns a nižší
Switchovací kapacita 1.7Tbps
Routing kapacita 1.26Bpps
Až 512 tisíc systémových záznamů - MAC, Routing tabulka a ACL.
|  |  | Funkce a protokoly | QoS classification, QoS Rewrite, Queing & Scheduling, RED/WRED, ECN, ACL, PFC
802.3x flow control, 802.1Qbb, 802.1Qaz, DCBx, Applivation TLV, 802.1ab
Podpora RoCE/iWARP
Podpora Jumbo frames velikost až do 9K bytes
Podpora VxLAN EVPN, VxLAN Hardware VTEP
Podpora VMware NSX integrace až pro 1000 VNI's
Virtual routing and forwarding functions (VRFs), až do 64 VRF instancí
Automatická konfigurace fabricu pomocí nástroje jako je Ansible, StaltStack, ZTP and Puppet (nebo ekvivalent)
802.1Q VLAN, Voice VLAN, QinQ, 4K VLANs
RSTP, MSTP, RPVST, BPDU Filter & Guard, Loop Guard, Root Guard
VRRP, LAG, MLAG, LACP. Multi-active Gateway (MAGP)
Interface & port isolation, LLDP,
IGMP v3, IGMP snooping, PIM-SM and PIM-SSM
Static Route, OSPF, BGP, BFD, ECMP (64-way)
|  |  | Bezpečnost | RADIUS, TACACS+ & LDAP
FIPS 140-2 system security & NIST 800-181A compliance
Access Control Lists (ACLs L2-L4 & user defined), 802.1X - Port Based Network Access Control
CoPP, Port Isolation
|  |  | Management | Více konfigurací uložených na flash/SSD storage, ZTP
sFlow (RFC 3176)/Equivalent, JSON, CLI, WEB/GUI, SSH, Telnet
SNMPv3, NTP/SNTP, FTP/TFTP/SCP,
Port mirroring (SPAN & RSPAN), BER monitoring, Root Cause Analysis, Telemetry, Real Time queue depth histograms & thresholds
|  |  | Transceivers/DAC | Součástí musí být také propojovací moduly/kabely v délce 2 m. 4x DAC 1m kabel 100Gb (QSFP28) 4x QSFP28 SM 2km 18x SFP28 MM 4x SFP28 SM
|  |  | Záruky a podpora výrobce | Hardware musí být dodán zcela nový, plně funkční a kompletní (včetně příslušenství)
Dodávka musí obsahovat veškeré potřebné licence pro splnění požadovaných vlastností a parametrů.
Je požadována záruka na hardware s výměnou NBD v délce 60 měsíců. Tato záruka musí být garantovaná výrobcem zařízení.
Jsou požadovány software aktualizace (nové verze programového vybavení) v minimální délce 60 měsíců.
Je požadovaná technická podpora výrobce po dobu min. 60 měsíců.
Uchazeč je povinen s dodávkou doložit oficiální potvrzení lokálního zastoupení výrobce o všech dodávaných zařízeních (seznam sériových čísel dodávaných zařízení) pro český trh.
| Technologický prvek | Počet |  | Minimální parametry (v případě maximálního, nebo fixního parametru, bude toto uvedeno)
| Záložní zdroje napájení | 2 ks | Základní specifikace | Záložní zdroj napájení (UPS)
Pro montáž do 19" rozvaděče, výška základní jednotky max. 3U, při použití BP, max. celkově 6U
Maximální hloubka 75cm
Typ použitých baterií - bezúdržbové, hermeticky uzavřené, ventilem řízené olověné baterie
|  |  | Výkonová specifikace | Při plném zatížení - zabezpečení provozu minimálně 15 minut
Parametry vstupního napětí - 220/230/240 V, 40 -70 Hz
Parametry výstupního napětí - 220/230/240 V (volitelné), 50 Hz/60 Hz (volitelné)
Max. nastavitelný výkon 4 500 W
Jmenovitý výkon 5 000 VA
|  |  | Funkční specifikace | Topologie - On-line s dvojí konverzí
Přípojky: min. 6x IEC 320 C13 min. 4x IEC 320 C19
Přední ovládací panel s LCD, s akustickým a vizuálním varováním
Vzdálená správa a dohled pomocí síťové komunikace (požadavek na min. 10/100 Mbit síťový RJ45 konektor)
Podpora protokolů HTTPS, SSH, SNMPv2c a SNMPv3
|  |  | Záruky a podpora výrobce | Záruka na UPS na celkem min. 60 měsíců
Záruka na baterie min. 24 měsíců
| Licence | Počet | Z důvodu vytvoření vysoce dostupného, hyperkonvergovaného prostředí požadujeme dodat následující licence. Licence VMware požadujeme dodat s produkční podporou výrobce min. 60 měsíců. Licence OS mohou být dodány i ve variantě OEM.
|  | 7 ks | VMware vSphere Enterprise Plus (1 CPU) s Production podporou na 5 let
|  | 6 ks | VMware vSAN Enterprise (1 CPU) s Production podporou na 5 let
|  | 1 ks | VMware vCenter Server Standard for vSphere (per Instance) s Production podporou na 5 let
|  | 1 ks | Microsoft Windows Server 2022 Standard,16CORE
|  | 12 ks | Microsoft Windows Server 2022 Datacenter,16CORE
|  | 300 ks | Microsoft Windows Server 2022/2019 User CALs
Cena celkem bez DPH
DPH
CENA CELKEM VČETNĚ DPH

## Část 2
Access switche
| Technologický prvek | Počet |  | Minimální parametry (v případě maximálního, nebo fixního parametru, bude toto uvedeno) | JEDNOTKOVÉ CENY BEZ DPH
| Access switche | 6 ks | Základní specifikace | Třída zařízení: L2+ switch
Formát zařízení do racku
Velikost zařízení: 1U
48x 10/100/1000Mbit metalických portů
4x 10Gbit/s SFP+ nezávislých optických portů s volitelným fyzickým rozhraním
10GE interface zpětně kompatibilní s 1Gbit/s transceivery
Všechny ethernet porty jsou dostupné zepředu
Interní napájecí zdroj
|  |  | Výkonová specifikace | Podpora PoE+ dle standardu 802.3at
Dostupný výkon pro PoE+ napájení 370W
Podpora Energy Efficient Ethernet (802.3az)
Celková propustnost přepínače 176 Gb/s
Celkový paketový výkon přepínače 130 Mpps
Minimálně 8MB paketový buffer
Maximální přípustná hloubka přepínače 31cm
|  |  | Vlastnosti stohování | Podporovaný počet přepínačů ve stohu: 8
Kapacita stohovacího propojení: 80 Gbps
Stoh podporuje distribuované přepínaní paketů
Stohování přes standartní uplink porty (možnost zapojení stohu na minimálně 100m)
Redundance řídícího prvku v rámci stohu
Podpora stohování různých typů přepínačů (PoE, Non-PoE, 24port, 48port)
Jednotná konfigurace stohu (IP adresa, správa, konfigurační soubor)
Seskupení portů IEEE 802.3ad mezi různými prvky stohu (Multichassis LAG)
Stoh funguje jako jedno L3 zařízení (router, gateway, peer) včetně podpory dynamických směrovacích protokolů jako je OSPF
|  |  | Funkční specifikace | Podpora "jumbo rámců" včetně velikosti 9198 Byte
Podpora linkové agregace IEEE 802.1AX
Konfigurovatelné rozkládání LACP zátěže podle L2, L3
Počet LACP skupin/linek ve skupině: 32/8
Minimální počet záznamů v tabulce MAC adres: 16 000
Minimální počet záznamů v tabulce ARP: 8 000
Protokol pro definici šířených VLAN: MVRP
Podpora VLAN podle IEEE 802.1Q, minimálně 2000 aktivních VLAN
Podpora zařazování do VLAN podle standardu 802.1v
IEEE 802.1s - Multiple Spanning Tree
STP instance per VLAN s 802.1Q tagováním BPDU (např. PVST+)
Detekce protilehlého zařízení pomocí LLDP a rozšíření LLDP-MED
Detekce jednosměrnosti optické linky (např. UDLD)
Podpora NTPv3
Statické směrování IPv4 a IPv6
Minimální počet IPv4 záznamů ve směrovací tabulce: 2 000
Minimální počet IPv6 záznamů ve směrovací tabulce: 1 000
Dynamické směrování OSPFv2, OSPFv3
Podpora Layer-3 routed port
IGMP v2 a v3
IGMP snooping
MLD v1 a v2
MLD snooping
Hardware podpora IPv4 a IPv6 ACL
ACL definice na základě skupiny fyzických portů
ACL aplikovatelný na interface, LAG, VLAN
BPDU a Root guard
DHCP snooping pro IPv4 a IPv6
HW ochrana proti zahlcení portu (broadcast/multicast/icmp) nastavitelná na kbps a pps
802.1X ověřování včetně více současných uživatelů na port, minimálně 32 uživatelů/port
Konfigurovatelná kombinace pořadí postupného ověřování zařízení na portu (IEEE 802.1x, MAC adresou)
Dynamické zařazování do VLAN a přidělení QoS podle RFC 4675
Podpora Critical VLAN
Podpora uživatelských rolí definujících pro konkrétní uživatele více tagovaných či netagovaných VLAN, ACL, QoS politiky a SDN tunely
Podpora uživatelských rolí definovaných lokálně v přepínači, jejich aplikace na základě výsledku autorizace
Podpora uživatelských rolí dynamicky stahovatelných z RADIUS serveru, jejich aplikace na základě výsledku autorizace
Podpora Dynamic ARP protection
Port security
Konfigurovatelná ochrana control plane (CoPP) před DoS útoky na CPU
Podpora IPv4 a IPv6 QoS
IEEE 802.1p - minimální počet front: 8
|  |  | Další funkcionality | SDN funkce
Podpora technologie VXLAN
Podpora tunelování uživatelského provozu pomocí L2 GRE tunelů - schopnost izolovat více koncových zařízení na jednom portu do unikátních tunelů
Přiřazení koncového zařízení do tunelu na základě výsledku autorizace
Analytické a automatizační nástroje
Podpora REST API pro automatizaci nastavení sítě.
Podpora skriptování v jazyce Python – lokální interpret jazyka v přepínači
Integrovaný nástroj na odchyt paketů (např. WireShark nebo ekvivalentní)
Interpretace uživatelských skriptů monitorujících definované parametry síťového provozu s možností automatické reakce na události
Grafické rozhraní pro zobrazení výsledků monitorování a analytických skriptů. Možnost zobrazení stavu monitorovaných metrik do grafů atp.
Root cause analysis v grafickém rozhraní – možnost vrácení se ke konkrétní funkční konfiguraci a stavu protokolů v čase.
Interní uložiště dat pro sběr provozních dat a pokročilou diagnostiku zařízení
Kapacita interního úložiště dat pro analytické účely minimálně 14 GB
|  |  | Management | USB-C konzolový port
1xRJ45 OoB management port s podporou ethernetu
Konfigurace zařízení v člověku čitelné textové formě
Podpora automatických i manuálních snapshotů konfigurace systému
USB port pro diagnostiku, přenos konfigurace a firmware
Přímé bezdrátové připojení ke konzoli zařízení skrze bluetooth
Podpora managementu přes IPv4 i IPv6
SSHv2 a HTTPS pro IPv4 a IPv6
Podpora SNMPv2c a SNMPv3
RMON
Možnost omezení přístupu k managementu (SSH, SNMP) pomocí ACL
Lokálně vynucené RBAC na úrovni přepínače
Dualní flash image
Podpora UDP, TCP a TLS SYSLOG pro IPv4 a IPv6 s možností logováni do více syslog serverů
Podpora RADIUS včetně RADIUS CoA (RFC3576)
Podpora standardního Linux Shellu (BASH) pro debugging a skriptování
Podpora TACACS+
Analýza síťového provozu sFlow podle RFC 3176
Ochrana proti nahrání modifikovaného SW do zařízení prostřednictvím image signing a funkce secure boot, která ověřuje autentičnost a integritu OS zařízení prostřednictvím TPM chipu
Port mirroring, alespoň 4 různé obousměrné session: SPAN, ERSPAN
Podpora IP SLA pro měření zpoždění provozu VoIP
Podpora Zero Touch Provisioning (ZTP)
Konfigurační šablony aplikovatelné na rozhraní, spravované samotným zařízením bez dodatečných externích nástrojů
|  |  | Transceivers/DAC | Součástí musí být také propojovací moduly/kabely vždy pro spojení 2x25Gb mezi dodávaným serverem a switchem v délce 3 m. Tento materiál musí být pod podporou nabízených switchů (originální) 12x SFP28 MM
|  |  | Záruky a podpora výrobce | Hardware musí být dodán zcela nový, plně funkční a kompletní (včetně příslušenství)
Dodávka musí obsahovat veškeré potřebné licence pro splnění požadovaných vlastností a parametrů.
Je požadována záruka na hardware s výměnou NBD v délce 60 měsíců. Tato záruka musí být garantovaná výrobcem zařízení.
Jsou požadovány software aktualizace (nové verze programového vybavení) v minimální délce 60 měsíců.
Je požadovaná technická podpora výrobce po dobu min. 60 měsíců.
Uchazeč je povinen s dodávkou doložit oficiální potvrzení lokálního zastoupení výrobce o všech dodávaných zařízeních (seznam sériových čísel dodávaných zařízení) pro český trh.
Cena celkem bez DPH
DPH
CENA CELKEM VČETNĚ DPH

## Část 3
Elektroagregát
| Technologický prvek | Počet |  | Minimální parametry (v případě maximálního, nebo fixního parametru, bude toto uvedeno) | JEDNOTKOVÉ CENY BEZ DPH
| Elektroagregát | 1 ks | Základní specifikace | Záložní napájecí zdroj
Min. nekapotované provedení dle ČSN ISO 8528, třída provedení G2
Pro provoz v režimu StandBy s automatickým startem v případě výpadku napájení z Veřejné Distribuční Sítě
Zařízení vybaveno dobíječem startovacích baterií
Zařízení vybaveno automatickým předehřevem motoru a chladící kapaliny
Mechanická blokace MTG/Síť
Propojení mezí RATS a rozvaděčem pro napájení serverů, klimatizací a UPS (do 15m)
Řídící systém RSA – komunikace v českém jazyce
|  |  | Výkonová specifikace | Výkon dle ČSN ISO 8528 min. 66kVA
Nádrž na palivo alespoň na 6 hodin provozu
Hmotnost max. 1 350 Kg
Řídící systém v českém jazyce
|  |  | Funkční specifikace | Zařízení musí obsahovat ekologickou jímku, zabraňující vytékání paliva a provozních náplní mimo motorgenerátor
Se zařízuením dodat kompletní technickou dokumentaci, zkušebními protokoly, osvědčením o jakosti a kompletnosti výrobku včetně prohlášení o shodě dle platných norem a předpisů pro Českou republiku
Dodavatel zajistí výchozí elektrorevizi
Dodavatel zajistí zaškolení obsluhy (min. 2 osoby)
|  |  | Záruky a podpora výrobce | Záruka na zařízení min. 24 měsíců
Nabídka na servis na 60 měsíců
Cena celkem bez DPH
DPH
CENA CELKEM VČETNĚ DPH

## Část 4
Správce hesel
| Software | Počet |  | Minimální parametry (v případě maximálního, nebo fixního parametru, bude toto uvedeno) | JEDNOTKOVÉ CENY BEZ DPH
| Správce hesel | 1 | Základní specifikace | Podnikový správce hesel
On-Premise řešení
Správce systému nemá za žádných okolností, přímo ani nepřímo, přistup k datům uživatelů. Přístup může získat jedině tak, že s ním uživatel data aktivně a o své vůli sdílí
Správce systému nebo systém jako takový nemohou uživateli přidělit nebo odejmout přístup k datům jiných uživatelů. Takovou akci může udělat pouze uživatel, který má k datům oprávnění na dostatečné úrovni
Jednotlivé uložené záznamy, například tzv. credentials (jméno a heslo) musí být kryptovány tak, aby přístup k jednomu záznamu neznamenal zároveň plný přístup k záznamům ostatním (jako je tomu například v případě excel tabulky chráněné heslem - znalost hesla znamená plný přístup k celému obsahu, to je nepřípustné)
Systém musí být provázán s našimi AD tím způsobem. že uživatelé se přihlašují stejným jménem a heslem, jako mají aktuálně v AD
Bezpečnost uložených dat nesmí být závislá pouze na znalosti jména a hesla uživatele. Uživatel musí povinně používat další ověření nebo umožnění přístupu, které nemá správce pod kontrolou
Systém musí mít integrovaný audit, který nelze narušit pouhým odstraněním nějakého textového nebo podobného souboru
Systém musí být integrovatelný s obecným SIEM systémem. Požadovaný protokol je SYSLOG
Uživatelé musí mít možnost využívat integraci v browseru - při přístupu na web stránku vyberou záznam z password manageru a jméno a heslo je poloautomaticky doplněno
Systém musí podporovat libovolné sdílení mezi uživateli bez ohledu na to, ze kterého oddělení jsou.
Má API a podporu pro práci s daty z prostředí PowerShell
Systém musí mít generátor náhodných hesel s tím, že jejich parametry lze konfigurovat (délka, počet různých typů znaků, entropie)
|  |  | Funkční specifikace | systém umožní uložení obecných souborů, kterým poskytne stejnou úroveň ochrany a sdílení jako heslům. Například jde o dokumenty, konfigurace zařízení, klíče a certifikáty apod
systém vytváří bezpečný export dat pro backup, se kterým lze v případě nutnosti obnovy po totální ztrátě získat původní stav v jakém server byl v okamžiku zálohy
systém umožní archivaci auditních informací za účelem omezení potřeby místa na disku
systém podporuje SSO autentizaci. Aktuálně provozujeme KeyShield SSO - pro více podrobností se obraťte na dodavatele
systém integruje měření kvality hesel (entropie) a dokáže nalézt hesla, která nejsou bezpečná
|  |  | Záruky a podpora výrobce | Nabídka na servis na 60 měsíců
Cena celkem bez DPH
DPH
CENA CELKEM VČETNĚ DPH