## vv
Stavba: | Snížení energetické náročnosti pavilonu TO - objekt prádelna, Nemocnice Písek, a.s. | Zpracovatel:
Stupeň: | DSP+DPS
Investor: | Nemocnice Písek, a.s., Karla Čapka 589, 397 01 Písek
ELEKTROINSTALACE SILNOPROUD - ESL
A - MATERIÁL
č.p. | popis položky | mn. | mn.j. | jedn.cena | celk.cena
1 | Přístroje - spínače, zásuvky, ovladače (Design ABB, …....viz. architekt)
1.1 | Zásuvka jednoduchá 230V/50Hz - 16A, 2P+T, clonky | 59 | ks |  | 0
1.2 | Zásuvka jednoduchá 230V/50Hz - 16A, 2P+T, clonky, IP44 | 22 | ks |  | 0
1.3 | Zásuvka IP44, 400V/50Hz - 16A, 2P+T | 1 | ks |  | 0
1.4 | Spínač tlačítkový ř.1/0, 230V/50Hz, 10A | 10 | ks |  | 0
1.5 | Spínač tlačítkový ř.1/0, 230V/50Hz, 10A, IP44 | 12 | ks |  | 0
1.6 | Spínač jednopólový ř.1, 230V/50Hz, 10A | 15 | ks |  | 0
1.7 | Spínač seriový ř.5, 230V/50Hz, 10A | 4 | ks |  | 0
1.8 | Spínač střídavý ř.6, 230V/50Hz, 10A | 8 | ks |  | 0
1.9 | Spínač střídavý ř.6, 230V/50Hz, 10A, IP44 | 2 | ks |  | 0
1.10 | Spínač střídavý dvojitý ř.6+6, 230V/50Hz, 10A, IP44 | 4 | ks |  | 0
0
2 | Přístroje - ostatní
2.1 | Tlačítko TOTAL STOP, červené nástěnné, 230V, pod sklem | 2 | ks |  | 0
2.2 | Protipožární ucpávky - dle P.Ú. PBŘ | 5 | kpl |  | 0
0
3 | Kabelové žlaby | 0 |  |  | 0
3.1 | Kabelový žlab drátěný 500/100, vč. mont. materiálu, uchycení, konzole | 7 | m |  | 0
3.2 | Kabelový žlab drátěný 300/100, vč. mont. materiálu, uchycení, konzole, závěsy, závytové tyče d=2,0m-2,5m, šrouby, atd. | 100 | m |  | 0
3.3 | Kabelový žlab drátěný 200/100, vč. mont. materiálu, uchycení, konzole, závěsy, závytové tyče d=2,0m-2,5m, šrouby, atd. | 110 | m |  | 0
3.4 | Kabelový žlab drátěný 60x60, vč. mont. materiálu, uchycení, konzole, závěsy, závytové tyče d=2,5m, šrouby, atd. | 245 | m |  | 0
3.5 | Kabelový žlab plný 50/50, požární odolnost P60, vč. víka, mont. materiálu, tvarovky, uchycení, konzole | 10 | m |  | 0
3.6 | Montážní materiál - kabelové žlaby (konzole, šrouby-matice, hmoždinky, atd.) | 1 | kpl |  | 0
0
4 | Montážní materiál - trubky
Instalační PVC trubky
4.1 | Instalační ohebná PVC trubka DN 63 (KOPOFLEX) | 5 | m |  | 0
4.2 | Instalační ohebná PVC trubka DN 50 (KOPOFLEX) | 65 | m |  | 0
4.3 | Instalační ohebná PVC trubka DN 40 (KOPOFLEX) | 25 | m |  | 0
4.4 | Příslušenství pro PVC trubky (tvarovky, koncové díly, PVC spojky) | 1 | kpl |  | 0
Instalační PVC trubky ohebné
4.5 | Instalační ohebná PVC trubka DN 50, hodnota zatížení 320N/5cm,-25stC +60stC | 25 | m |  | 0
4.6 | Instalační ohebná PVC trubka DN 32, hodnota zatížení 320N/5cm,-25stC +60stC | 35 | m |  | 0
4.7 | Instalační ohebná PVC trubka DN 20, hodnota zatížení 320N/5cm,-25stC +60stC | 195 | m |  | 0
4.8 | Instalační ohebná PVC trubka DN 16, hodnota zatížení 320N/5cm,-25stC +60stC | 65 | m |  | 0
4.9 | Příslušenství pro PVC trubky (tvarovky, koncové díly, PVC spojky) | 1 | kpl |  | 0
Instalační PVC trubky
4.10 | Instalační PVC trubka DN 20, hodnota zatížení 320N/5cm,-25stC +60stC | 148 | m |  | 0
4.11 | Instalační PVC trubka DN 40, hodnota zatížení 320N/5cm,-25stC +60stC | 85 | m |  | 0
4.12 | Trubka pozinkovaná DN 25, vč. 2x uchycení | 35 | m |  | 0
4.13 | Příslušenství pro PVC trubky (tvarovky, koncové díly, PVC spojky) | 1 | kpl |  | 0
0
5 | Montážní materiál - krabice
Krabice pod omítku
5.1 | Instalační přístrojová krabice KP67/3 | 112 | ks |  | 0
5.2 | Instalační přístrojová krabice KPR68 | 25 | ks |  | 0
5.3 | Instalační přístrojová krabice KP64/2 | 4 | ks |  | 0
5.4 | Instalační přístrojová krabice KP64/3 | 1 | ks |  | 0
5.5 | Instalační přístrojová krabice KP64/4 | 3 | ks |  | 0
5.6 | Instalační přístrojová krabice KP64/5 | 3 | ks |  | 0
0
6 | Montážní materiál - ostatní
6.1 | Univerzální rozvodná inst. krabice prům. 73x30, vč. víčka, násuvné svorky | 5 | m |  | 0
6.2 | Instalační krabice 105x105x55, IP55 | 5 | m |  | 0
6.3 | Svorkovnice pětipólová s krytem , IP44 | 6 | ks |  | 0
6.4 | Instalační ráměček jednoduchý | 103 | ks |  | 0
6.5 | Instalační dvojrámeček | 4 | ks |  | 0
6.6 | Instalační trojrámeček | 1 | ks |  | 0
6.7 | Instalační čtyřrámeček | 3 | ks |  | 0
6.8 | Instalační pětirámeček | 3 | ks |  | 0
6.9 | Průchodka ref. HSI 90, Systémové víko HSI 90 | 1 | ks |  | 0
6.10 | Montážní a instalační materiál (hmoždenky, šroubky, příchytky, sádra, atd.) | 1 | kpl |  | 0
0
7 | Kabelové kanály, žlaby, krabice
7.1 | Krabice KO125 | 9 | ks |  | 0
7.2 | Krabice KT125 | 1 | ks |  | 0
7.3 | Krabice KSK80, vč. podložky (pro svítidla) | 116 | ks |  | 0
7.4 | PVC lišta 80/40, vč. víka, montážní materiál, tvarovky | 25 | m |  | 0
7.5 | PVC lišta 20/20, vč. víka, montážní materiál, tvarovky | 20 | m |  | 0
7.6 | Příslušenství pro PVC lišty | 1 | kpl |  | 0
7.7 | Montážní a instalační materiál | 1 | kpl |  | 0
0
8 | Jímací soustava, zemnící soustava
8.1 | Drát AlMgSi pr. 8mm 1kg=7,41m /475m/ | 65 | kg |  | 0
8.2 | Drát FeZn pr.10mm 1kg=1,6m /45m/ | 28 | kg |  | 0
8.3 | Svorka spojovací SS | 148 | ks |  | 0
8.4 | Svorka křížová SK | 37 | ks |  | 0
8.5 | Svorka připojovací SP | 62 | ks |  | 0
8.6 | Svorka zkušební SZ | 10 | ks |  | 0
8.7 | Podpěra vedení PV21 | 296 | ks |  | 0
8.8 | Podpěra vedení PV01 | 80 | ks |  | 0
8.9 | JT 2,5 M16 AlMgSi + svorka, bet. podstavec | 12 | ks |  | 0
8.10 | Ochranná trubka OT1,7 | 10 | ks |  | 0
8.11 | Svorka k jímací tyči | 12 | ks |  | 0
8.12 | Číselný štítek | 10 | ks |  | 0
8.13 | Montážní a instalační materiál | 1 | kpl |  | 0
0
9 | Zemnící soustava
9.1 | Pásek FeZn 30x4 | 155 | m |  | 0
9.2 | Svorka Sr3b | 10 | ks |  | 0
9.3 | Svorka Sr2b | 5 | ks |  | 0
9.4 | Ocelové konstrukce vč. nátěrových hmot | 20 | kg |  | 0
9.5 | Ekvipotenciální svorkovnice DIN 15x 1,5 - 16 mm2 , vč. krabice IP44 na povrch, průchodky | 9 | ks |  | 0
9.6 | Hlavní ochranná přípojnice vstup-1x třmen 240mm, | 1 | ks |  | 0
0
10 | Osvětlení
10.1 | svítidlo F - Interiérové LED svítidlo vestavné 595x595mm, 34W, 3860lm | 8 | ks |  | 0
10.2 | svítidlo S - LED downlight přisazený, 24Wm 2050lm, IP44 | 43 | ks |  | 0
10.3 | svítidlo U - Interiérové LED svítidlo přisazené, parabolická mřížka, 33W, 3470lm | 18 | ks |  | 0
10.4 | svítidlo Z - Průmyslové LED svítidlo přisazené/závěsné, 31W, 4840lm, IP66 | 125 | ks |  | 0
10.5 | svítidlo D - Nástěnný LED světlomet, 50W, IP65 | 2 | ks |  | 0
10.6 | svítidlo NP1 - Stropní nouzové svítidlo IP20, 230V, 3W, 1hod, piktogram | 19 | ks |  | 0
10.7 | svítidlo NP2 - Stropní nouzové svítidlo antipanik, IP20, 230V, 3W, 1hod | 10 | ks |  | 0
10.8 | svítidlo NP3 - Stropní nouzové svítidlo IP54, 230V, 3W, 1hod, piktogram - hydrant | 1 | ks |  | 0
10.9 | svítidlo NP4 - Stropní nouzové svítidlo IP54, 230V, 3W, 1hod, piktogram - hasicí přístroj | 4 | ks |  | 0
10.10 | svítidlo NP5 - Průmyslové stropní nouzové svítidlo IP54, 230V, 3W, 1hod, piktogram | 7 | ks |  | 0
10.11 | svítidlo NP6 - Průmyslové stropní nouzové svítidlo antipanik, IP54, 230V, 3W, 1hod | 15 | ks |  | 0
10.12 | Světelně technický výpočet na základě sestavené knihy svítidel | 1 | kpl |  | 0
0
Poznámka: - Svítdla budou vybrána a upřesněna investorem, architektem. Před objednáním budou svítidla odsouhlasena na základdě dodavatelem předložené knihy svítidel na základě které bude proveden světelně technický výpočet - Svítidla budou vč. světelných zdrojů, mont. materiálu - úchyty, závěsy, atd.
11 | Kabely a vodiče
11.1 | Kabel CYKY 3x240+120 | 27 | m |  | 0
11.2 | Kabel CYKY-J 5x16 | 105 | m |  | 0
11.3 | Kabel CYKY-J 5x4 | 99 | m |  | 0
11.4 | Kabel CYKY-J 5x2,5 | 445 | m |  | 0
11.5 | Kabel CYKY-J 5x1,5 | 360 | m |  | 0
11.6 | Kabel CYKY-J 3x4 | 35 | m |  | 0
11.7 | Kabel CYKY-J 3x2,5 | 1710 | m |  | 0
11.8 | Kabel CYKY-J 3x1,5 | 2295 | m |  | 0
11.9 | Kabel CYKY-O 3x1,5 | 835 | m |  | 0
11.10 | Kabel CYKY-J 7x1,5 | 33 | m |  | 0
11.11 | Vodič CYA120 | 30 | m |  | 0
11.12 | Vodič CY10 | 280 | m |  | 0
11.13 | Vodič CY 6 | 625 | m |  | 0
11.14 | Vodič CY 4 | 165 | m |  | 0
11.15 | Kabel Prafladur 3x1,5 RE P60-R | 45 | m |  | 0
0
Rozváděče
14 | Rozváděč RH1
14.1 | Skříňový oceloplechový rozváděč, Velikost š.v.h. 3x 800x300x2000+100mm SOKL, vč. příslušenství, krytí: IP20, Ikm=10kA, napěťová soustava: 3+PE+N, 50Hz, 230/400V, TN-C-S, DIN, montážní materiál, viz. schéma | 1 | kpl |  | 0
0
| CELKEM MATERIÁL BEZ DPH |  |  |  | 0
B - STAVEBNÍ VÝKOPOVÉ PRÁCE
č.p. | popis položky | počet | měr.jedn. | jedn.cena | celk.cena
1 | Stavební práce - výseky, kapsy, rýhy
1.1 | vysek.rýh cihla do hl.30mm š.do 30mm | 160 | m |  | 0
1.2 | vysek.rýh cihla do hl.50mm š.do 70mm | 85 | m |  | 0
1.3 | vybourání otvorů v cihelném zdivu - plochy do 0,09m2 a tl. 15cm | 15 | ks |  | 0
1.4 | vybourání otvorů v cihelném zdivu - plochy do 0,09m2 a tl. do80 cm | 10 | ks |  | 0
1.5 | Odvoz suti z vybouraných hmot na skládku do 1km | 3 | t |  | 0
1.6 | Odvoz suti z vybouraných hmot za každý další 1km - příplatek | 3 | t |  | 0
1.7 | Výkopy - výkopové práce 500x400, pískové lože, výstražná fólie, zához, odvoz přeb. zeminy do 20km | 2 | m |  | 0
| CELKEM STAVEBNÍ PRÁCE BEZ DPH |  |  |  | 0
C - MONTÁŽNÍ A DEMONTÁŽNÍ PRÁCE
č.p. | popis položky | počet | měr.jedn. | jedn.cena | celk.cena
1 | Montážní a instalační práce
1.1 | Demontáž veškeré stávající elektroinstalace, vč. likvidace | 1 | kpl |  | 0
1.2 | Montážní a instalační práce | 1 | kpl |  | 0
1.3 | Montáž osvětlení | 252 | ks |  | 0
1.4 | Montáž rozváděče RH | 80 | kpl |  | 0
1.5 | Montáž jímací a zemnící soustavy | 160 | hod |  | 0
1.6 | Pronájem plošiny | 80 | hod |  | 0
1.7 | Montáž a připojení ostatních přístrojů a zařízení | 64 | hod |  | 0
1.8 | Ostatní elektromontážní práce | 80 | hod |  | 0
1.9 | Doprava materiálu na stavbu | 1 | kpl |  | 0
1.10 | Likvidace odpadů | 1 | kpl |  | 0
1.11 | Revize | 1 | ks |  | 0
1.12 | Koordinace s ostatními profesemi (koordinace uspořádání, souběhy, návaznosti, atd.) | 36 | kpl |  | 0
1.13 | Koordinace s FVE | 16 | kpl |  | 0
1.14 | Dokumentace skutečného provedení stavby | 1 | kpl |  | 0
| CELKEM MONTÁŽE BEZ DPH |  |  |  | 0
| CELKOVÁ CENA bez DPH |  |  |  | 0
Poznámky
Zhotovitel je povinen provést na svůj náklad a své nebezpečí veškeré práce a dodávky, které jsou v projektové dokumentaci obsaženy, bez ohledu na to, zda jsou obsaženy v textové a nebo ve výkresové části, jakož i práce, které v dokumentaci sice obsaženy nejsou, ale které jsou nezbytné pro provedení díla a jeho řádné fungování. Je v zájmu zhotovitele jako odborné firmy se řádně seznámit s projektovou dokumentací a pečlivě ji překontroloval a uvažovat s tím, že investor nebude brát zřetel na požadavky a námitky zhotovitele vyplývající z vad, nedostatečného či chybného popisu díla v projektové dokumentaci.
V nákladech na veškerou dodávku a montáž materiálu jsou dále zahrnuty tyto součásti:
Dodávka podmiňujících komponent (příslušenství, dílčí součásti kompletů a pod)
Náklady na zajištění, výrobu, nákup, přepravu a skladování materiálu
Přípravné a pomocné práce před montážemi
Vyměření místa, upevnění, osazení instalovaných komponent
Utěsnění vstupů, vystrojení skříní a rozváděčů (montáž lišt, nosníků, ranžírovacích ok, ...).
Závěrečné práce spojené s montáží rozváděčů (označení rozpárování kabelů, propojení uzemnění)
Očíslování a označení skříní štítkem, nebo popisem
Podmiňující práce spojené s montáží rozváděčů
Propojení a změření uzemnění a vypsání měřícího protokolu
Správní poplatky podle zákona č. 368/1992 Sb. v platném znění, které vzniknou při obstaravatelské
činnosti zhotovitele v důsledku získávání potřebných správních rozhodnutí nebo povolení, které jsou
nezbytné k provedení díla
Poštovní a přepravní poplatky nutné pro realizaci akce
Vytýčení stávajících inženýrských sítí jejich správci
Všechny ostatní náklady související s realizací díla, které nebyly zahrnuty do popisu slož. položek, např.:
Zařízení staveniště - místa plnění, práci, prováděné služby a dopravu nezbytné pro provedení zakázky
použití stavební techniky, nástrojů a dalšího vybavení zaměstnanců zhotovitele, vodu, teplo, energie,
osvětlení, zabezpečení pracoviště