## vv
Stavba: | Snížení energetické náročnosti pavilonu TO - objekt prádelna, Nemocnice Písek, a.s. | Zpracovatel:
Stupeň: | DSP+DPS
Investor: | Nemocnice Písek, a.s., Karla Čapka 589, 397 01 Písek
SO:
ELEKTROINSTALACE SLABOPROUD - ESL
STRUKTUROVANÁ KABELÁŽ /data, telefony/
č.p. | popis položky | počet | měr.jedn. | jedn.cena | celk.cena
1 | Datový rozváděč DR1 |  |  |  | 0
1.1 | Datový rozváděč skříňový 19"RACK - 24U 600x600 vč. montážního materiálu, odnímatelné zadní a boční kryty | 1 | ks |  | 0
1.2 | Ventilační jednotka horizontální, 19", výška 2U černá, s dvěma ventilátory 230V/30W. Součástí je termostat s držákem. | 1 | ks |  | 0
1.3 | Patch panel modulární, osaz. 24 pozic, 24x keystone CAT6 | 3 | ks |  | 0
1.4 | Vyvazovací panel 1U plastová lišta BK černý,oboustraný | 3 | ks |  | 0
1.5 | Rozvodný panel ACAR 5poz 220V včetně vany černá | 1 | ks |  | 0
1.6 | Patch kabel 2m, CAT6, 2xRJ45 | 30 | ks |  | 0
1.7 | Montážní a instalační materiál | 1 | ks |  | 0
1.8 | Optická vana tělo 1U s výsuvným šuplíkem barva černá 450x210 | 1 | ks |  | 0 | 0
1.9 | Pigtail multi-mode 50/125 µm ST 1 m | 12 | ks |  | 0 | 0
1.10 | patch cord 50/125 µm duplex LC/ST 2m | 12 | ks |  | 0 | 0
1.11 | Svařování optického kabelu | 12 | ks |  | 0
1.12 | Switch (24x10/100/1000,4xSFP)/ (Layer 2/3/4) - 24x 10/100/1000Base-T a 4x slot pro SFP moduly. Verze EMI. Velikost 1RU. Částečně ˝Wire speed˝ switch - 64 Gbps přepínací matice, přenosová kapacita 38,7 mil. pps (pro 64B rámce). EMI (Enhanced Multilayer Software Image): IP routing (Layer 3): static, RIPv1 a RIPv2, dynamic IP unicast routing, smart multicast routing, OSPF, IGRP, EIGRP, BGP v4. Dynamic Trunking Protocol (DTP), 802.1x (bezpečnost), TACACS+, RADIUS.Stohování: (32Gb/s, až 9 swit | 2 | ks |  | 0
1.13 | Switch - síťový přepínač, řízený, podporuje PoE. Rozhraní: 16x 10/100 RJ-45 | 1 | ks |  | 0
3 | Access Point
3.1 | WiFi Access Point WiFi 5, 1317 Mb/s, Dual-band, 1 × LAN, GLAN, PoE | 4 | ks |  | 0
4 | Přístroje - zásuvky ESL
4.1 | Datová zásuvka 2x RJ45 CAT 6 | 9 | ks |  | 0
4.2 | Datová zásuvka 1x RJ45 CAT 6 | 4 | ks |  | 0
4.3 | Instalační přístrojová krabice KP67/3 | 7 | ks |  | 0
4.4 | Instalační ráměček jednoduchý | 7 | ks |  | 0
Poznámka: Společné instalační krabice + rámečky součástí ESI
5 | Montážní materiál - svorky, trubky, žlaby
5.1 | Instalační ohebná PVC trubka DN 20, hodnota zatížení 320N/5cm,-25stC +60stC | 264 | m |  | 0
5.2 | Instalační ohebná PVC trubka DN 16, hodnota zatížení 320N/5cm,-25stC +60stC | 112 | m |  | 0
5.4 | Kabelový žlab drátěný 200/100, vč. mont. materiálu, uchycení, konzole, závěsy, závitové tyče d=2,0m-2,5m, šrouby, atd. | 125 | m |  | 0
6 | Kabely - ESL
6.1 | Datový kabel UTP CAT6 | 950 | m |  | 0
6.2 | ZEMNÍ TLUSTOSTĚNNÁ 07/3,5MM MIKROTRUBIČKA HDPE PRO ZAFOUKNUTÍ OPTICKÉHO KABELU SÍTĚ FTTH. | 110 | m |  | 0
6.3 | OPTO SM 9/125, 12vl. | 35 | m |  | 0
7 | Montážní a instalační práce
7.1 | Montáž systému UKS - datový rozváděč - datové zásuvky - montážní materiál - kabely | 150 | hod |  | 0
7.2 | Měření strukturované kabeláže, měřící protokoly - mapa zapojení - přeslech signálu na blízkém konci - útlum - odstup přeslechu na blízkém konci - přeslech signálu na vzdáleném konci - ACR-F, PSNEXT, SACR-F, Propagation Delay, Delay Skew, délka, zpětný odraz, linka, kanál - předání měřících protokolů v tištěné i digitální podobě | 24 | hod |  | 0
| CELKEM BEZ DPH |  |  |  | 0