## List1
Příloha č. 1 - Technická specifikace - Část 1
Mikroskop laboratorní - 1 ks - k prohlížení zhotovených histologických preparátů pro laborantky (provádění interní kontroly kvality) - pro patologické oddělení
Konrétní typ, výrobce:
Položka č. | Předpokládané charakteristiky a požadavky | Splnění ANO/NE | Skutečné hodnoty, rozšiřující poznámky a komentáře
Celkové parametry
1 | Kovový stativ mikroskopu, zdvih Z osy min. 15 mm, rozlišení Z osy 2.5 µm nebo lepší
2 | Binokulární ergonomický tubus s nastavovacím pozorovacím úhlem v rozsahu min. 5° až 35°
3 | Zorné pole FN min. 22 mm, oba okuláry s gumovými nebo plastovými očnicemi se zvětšením 10x a s korekcí dioptrií
4 | Nastavitelná mezioční vzdálenost min. 55 mm a max. 75 mm
5 | Osazen kondenzorem typu “Abbé“ min. 0,9 se zabudovanou aperturní clonou s možností aretace pro rutinní práce
6 | LED osvětlení s intenzitou odpovídající min. 30 W halogenu, životnost LED osvětlení min. 50 000 operačních hodin, osvětlení je předcentrované, intenzita osvětlení se reguluje plynule
7 | Hrubé/jemné ostření na obou stranách mikroskopu s aretací k zamezení střetu objektivu a sklíčka
8 | Stolek je osazen držákem podložních sklíček, držák na jeden preparát s vkládáním jednou rukou, s koaxiálním ovládáním X, Y posuvu, stupnice pro odečet souřadnic XY, rozměr stolku min. 210x150 mm , skenovací stolek je umístěný max. 140 mm od povrchu pracovního stolu
9 | Objektivový karusel pro min. 5 objektivů
10 | Planachromatický objektiv zvětšení 10 x numerická apertura min. 0,25
11 | Planachromatický objektiv zvětšení 20x numerická apertura min. 0,40
12 | Planachromatický objektiv zvětšení 40x numerická apertura min. 0,65
Další požadavky
1 | Doba životnosti přístroje – min. po dobu udržitelnosti projektu, tzn. do konce roku 2029 (v případě, že je doba životnosti definována výrobcem, žádáme o uvedení této doby)