## List1
Příloha č. 1 - Technická specifikace - Část 2
Mikroskop světelný univerzální - 1 ks - pro mikrobiologii
Konrétní typ, výrobce:
Položka č. | Předpokládané charakteristiky a požadavky | Splnění ANO/NE | Skutečné hodnoty, rozšiřující poznámky a komentáře
Celkové parametry
1 | Robustní kovový stativ s hrubým a jemným ostřením (jemné ostření s krokem 1 µm, nebo 0,20 mm/ot.), zdvih Z osy min. 25mm
2 | Koehlerovo osvětlení s plynule regulovatelným LED světelným zdrojem s výkonem min. 10 W zajišťujícím vysokou věrnost barevného podání, nekonečná optická soustava,
3 | LED osvětlení s intenzitou odpovídající min. 100 W halogenu, osvětlovací soustava má funkci automatického nastavení intenzity osvětlení nezávisle pro každý objektiv
4 | Objektivy: plan fluoritové se zvětšením 10x, 20x, 40x a 100x parfokální vzdálenost 45 mm
5 | Minimálně pětičetný revolverový nosič objektivů s možností elektronického odečtu zařazeného objektivu, měnič objektivů má rovněž výřez pro vkládání polarizačního filtru
6 | Okuláry: 10x se širokým zorným polem č.22 (FN 22) – 2ks, opatřené ohrnovatelnými očnicemi
7 | Ergonomický širokoúhlý binokulární tubus (FN 22) s proměnlivým sklonem okulárů v rozmezí min. 8-33°, dioptrická korekce pro min. jeden okulár
8 | Nastavitelná mezioční vzdálenost v rozsahu minimálně 50 - 75 mm
9 | Kondenzor: Abbeův s NA minimálně 1,1
Parametry stolku
1 | Ovládání pro pravou ruku
2 | Ergonomický mechanismus posunu
3 | Uživatelsky regulovatelná tuhost chodu, nezávisle v ose x a y
4 | Držák pro dva preparáty
5 | Povrch stolku opatřen odolnou vrstvou proti snadnému poškrábání
6 | Stolek osazen měřítkem pro odečet souřadnic s přesností na 0,1 mm
7 | Možnost rotace stolku v rozmezí min 220°
Další požadavky
1 | Doba životnosti přístroje – min. po dobu udržitelnosti projektu, tzn. do konce roku 2029 (v případě, že je doba životnosti definována výrobcem, žádáme o uvedení této doby)