## List1
Příloha č. 1 - Technická specifikace - Část 3
Mikrotom sáňkový - 1 ks - přístroj na ruční krájení řezů z parafínových bloků, používá se denně při rutinním zpracování histologického materiálu (tkáně a biopsie odebrané na ambulancích, operačních sálech, v externích ambulancích, nekropsie)
Konrétní typ, výrobce:
Položka č. | Předpokládané charakteristiky a požadavky | Splnění ANO/NE | Skutečné hodnoty, rozšiřující poznámky a komentáře
Celkové parametry
1 | Pohon krájení: manuální
2 | Hrubý posun: manuální, ovládání hrubého posunu přes kolečko
3 | Posun při krájení: nastavení automatické nebo manuální přes páčku hrubého posunu
4 | Rozsah krájení min. 0,5 - 40 µm
5 | Uložení pojezdového mechanismu držáku bločků v ložiskových pouzdrech- bezúdržbový systém (pro vertikální pohyb)
6 | Uložení pojezdového mechanismu držáku žiletky v ložiskových pouzdrech - bezúdržbový systém (pro horizontální pohyb)
7 | Rychloupínání žiletek
8 | Rozsah nastavení krájení: pro 0,5 - 10 µm, max. po 1 µm
9 | Rychloupínací držák histologických kazet orientovaný v ose x, y
10 | Možnost snadného vyjmutí držáku pro pohodlné čištění
11 | Použití histologických kazet od různých výrobců, standardní velikosti
12 | Orientace vzorku: horizontální i vertikální
13 | Použití mikrotomových žiletek min. s nízkým profilem
14 | Bezpečnostní prvky: kryt žiletky, blokace pohybu
15 | Hmotost do 25 kg
Další požadavky
1 | Doba životnosti přístroje – min. po dobu udržitelnosti projektu, tzn. do konce roku 2029 (v případě, že je doba životnosti definována výrobcem, žádáme o uvedení této doby)