## List1
Příloha č. 1 - Technická specifikace - Část 4
Mikrotom zmrazovací (kryostat) - 1 ks - přístroj na krájení zmrazených řezů hlavně z peroperačních biopsií (vyšetření se provádí během operace pacienta na sále)
Konrétní typ, výrobce:
Položka č. | Předpokládané charakteristiky a požadavky | Splnění ANO/NE | Skutečné hodnoty, rozšiřující poznámky a komentáře
Celkové parametry
1 | Typ krájení: manuální
2 | Ovládání v českém či anglickém jazyce
3 | Celkový posun vzorku min. 24 mm
4 | Rozmezí tloušťky řezu v rozsahu min. 1 - 99 µm
5 | Retrakce: 20 nebo 40 µm při zdvihu nahoru
6 | Chlazení držáku vzorku nebo chlazení hlavy
7 | Minimální teplota kryokomory : - 25 °C
8 | Sklon: ± 8° osy X, Y, 360°C osa Z, otáčení stolku se vzorkem o 360° není omezeno konstrukcí upínání vzorku
9 | Chlazení bloků: min. 12 pozic - z toho alespoň jeden na Peltiérův článek na zmrazení
10 | Minimální teplota Peltiérova článku až -50°C
11 | Chladící tekutina přístroje: vyhovující z hlediska zátěže životního prostředí nejméně na 7 let po zakoupení přístroje
12 | Vysavač na přebytečné řezy a napnutí ukrojeného řezu
13 | Základna pro uchycení držáku žiletek a držák nízkoprofil. a vysokoprofil. žiletek
14 | Stolky pro upínání krájených bloků 15 ks
Další požadavky
1 | Doba životnosti přístroje – min. po dobu udržitelnosti projektu, tzn. do konce roku 2029 (v případě, že je doba životnosti definována výrobcem, žádáme o uvedení této doby)