## TS
Příloha č. 1 - Technická specifikace
Medicínský účel: Kamerový systém pro operační svítidlo - 1 ks pro 5 operačních sálů - přenosný
Konrétní typ, výrobce:
Předpokládané charakteristiky a požadavky | Splnění ANO/NE | Skutečné hodnoty, rozšiřující poznámky a komentáře
Základní parametry
Kamerový systém do stávajících operačních svítidel - zabudování do satelitního operačního svítidla Trumpf TruLight 5310
Medicínský atest pro celý kamerový systém
Snadno odnímatelná (a přenosná) hlava kamerového systému
Snadno odnímatelná (a přenosná) kontrolní ovládací jednotka kamery
Obrazový sensor 1/2.8" CMOS, rozlišení min. 2.000.000 pixelů
Optický zoom – min. 10x, digitální zoom – min. 10x
Stabilizátor obrazu
Zmrazení obrazu
Uchování foto dokumentace na USB
Uchování video dokumentace na USB
Elektromotorická rotace obrazu 360°
Možnost dálkového ovládání via LAN, možnost dálkového ovládání a Video Streaming LAN
Výstupy 1x Y/C, 1x FBAS, 2x DVI, 1x YUV/YPbPr
Další požadavky
Doba životnosti přístroje – min. po dobu udržitelnosti projektu, tzn. do konce roku 2029 (v případě, že je doba životnosti definována výrobcem, žádáme o uvedení této doby)