## PRISTUPOVY SYSTEM
Demontáže stávajících komponent
Č.P. | POPIS POLOŽKY | MJ | MNOŽSTVÍ | JEDN. CENA | CELKEM ZA POLOŽKU
01 | Demontáž HW 1.-3.NP | hod | 24 | 0 | 0
Demontáž obsahuje tyto počty komponent:
- čtečka RSW.04 (6ks)
- řídící jednotka CKP11 (1ks)
- řídící jednotka CKP22 (1ks)
- docházkový terminál CKP.04-GT (1ks v 1.NP)
- interkom (2ks)
02 | Demontáž HW 4.-6.NP | hod | 48 | 0 | 0
Demontáž obsahuje tyto počty komponent:
- čtečka RSW.04 (8ks)
- řídící jednotka CKP11 (6ks)
- řídící jednotka CKP22 (1ks)
- docházkový terminál CKP.04-GT (1ks v 1.NP)
- interkom (2ks)
- napájecí zdroj (1ks)
- odchodová tlačítka (5ks)
CELKEM - Demontáže stávajících komponent |  |  |  |  | 0
Materiál 1. - 3.NP
Č.P. | POPIS POLOŽKY | MJ | MNOŽSTVÍ | JEDN. CENA | CELKEM ZA POLOŽKU
01 | čtečka karet RSW.04 | ks | 7 | 0 | 0
02 | Plech krycí pod čtečku RSW.04 | ks | 7 | 0 | 0
03 | Řídící jednotka CKP.22 | ks | 7 | 0 | 0
04 | FW pro řídící jednotku CKP22 | ks | 7 | 0 | 0
05 | Průchodka kabelová PG-7 samosvírací | ks | 28 | 0 | 0
06 | Koncentrátor PC Master | ks | 1 | 0 | 0
07 | FW pro koncentátor PC Master | ks | 1 | 0 | 0
08 | Zdroj UNIPOWER MINI/K15T 13,8V/3A | ks | 1 | 0 | 0
Spínaný zálohovaný zdroj v krytu Z, s výstupy a odpojovačem
09 | Akumulátor PS12170, 12V/17Ah Vds | ks | 1 | 0 | 0
10 | Zdroj v krytu 1PS13V8 K40/10A | ks | 1 | 0 | 0
11 | Akumulátor 12380 12V/38Ah Vds | ks | 1 | 0 | 0
12 | Komunikační a napájecí kabely | soubor | 8 | 0 | 0
Specifikace kabelů v grafické části PD
13 | Drobný instalační materiál | soubor | 3 | 0 | 0
CELKEM - Materiál 1. - 3.NP |  |  |  |  | 0
Materiál 4. - 6.NP
Č.P. | POPIS POLOŽKY | MJ | MNOŽSTVÍ |  | CELKEM ZA POLOŽKU
01 | čtečka karet RSW.04 | ks | 47 | 0 | 0
02 | Plech krycí pod čtečku RSW.04 | ks | 47 | 0 | 0
03 | Řídící jednotka CKP.22 | ks | 10 | 0 | 0
04 | FW pro řídící jednotku CKP22 | ks | 10 | 0 | 0
05 | Řídící jednotka CKP.44 | ks | 7 | 0 | 0
06 | FW pro řídící jednotku CKP44 | ks | 7 | 0 | 0
07 | Průchodka kabelová PG-7 samosvírací | ks | 152 | 0 | 0
08 | Terminál CKP.04-GT | ks | 1 | 0 | 0
09 | FW pro terminál CKP.04 | ks | 1 | 0 | 0
10 | Převodník - Netmodul NTM.02, LAN/RS485 | ks | 3 | 0 | 0
11 | El. Otvírač 118.13 A71 pro standardní dveře | ks | 32 | 0 | 0
Napájení 10-24V AC/DC, plochá konstrukce, PROFIX2 - skrytá montáž
12 | El. Otvírač 118.23 A71 pro požárně odolné dveře | ks | 11 | 0 | 0
Napájení 10-24V AC/DC, plochá konstrukce, PROFIX2 - s kontaktem
13 | Plech čelní 69135-01 PROFIX2, 250 x 25 mm, nerez | ks | 43 | 0 | 0
14 | Zdroj v krytu 1PS13V8 K40/10A | ks | 6 | 0 | 0
15 | Akumulátor 12380 12V/38Ah Vds | ks | 6 | 0 | 0
16 | Napájecí adaptér 12V/2A pro řídící jednotku výtahu | ks | 1 | 0 | 0
17 | Komunikační a napájecí kabely | soubor | 16 | 0 | 0
Specifikace kabelů v grafické části PD
18 | Drobný instalační metriál | soubor | 15 | 0 | 0
CELKEM - Materiál 4. - 6.NP |  |  |  |  | 0
Materiál 7.NP
Č.P. | POPIS POLOŽKY | MJ | MNOŽSTVÍ |  | CELKEM ZA POLOŽKU
01 | čtečka karet RSW.04 | ks | 17 | 0 | 0
02 | Plech krycí pod čtečku RSW.04 | ks | 17 | 0 | 0
03 | Řídící jednotka CKP.22 | ks | 3 | 0 | 0
04 | Řídící jednotka CKP.22 + XPORT - pro ovládání výtahu | ks | 1 | 0 | 0
05 | FW pro řídící jednotku CKP22 | ks | 4 | 0 | 0
06 | Modul ŘJ - DPS rozšíření o 16 x OUT pro výtah | ks | 1 | 0 | 0
07 | Řídící jednotka CKP.44 | ks | 2 | 0 | 0
08 | FW pro řídící jednotku CKP44 | ks | 2 | 0 | 0
09 | Průchodka kabelová PG-7 samosvírací | ks | 48 | 0 | 0
10 | El. Otvírač 118.13 A71 pro standardní dveře | ks | 13 | 0 | 0
Napájení 10-24V AC/DC, plochá konstrukce, PROFIX2 - skrytá montáž
11 | El. Otvírač 118.23 A71 pro požárně odolné dveře | ks | 1 | 0 | 0
Napájení 10-24V AC/DC, plochá konstrukce, PROFIX2 - s kontaktem
12 | Plech čelní 69135-01 PROFIX2, 250 x 25 mm, nerez | ks | 14 | 0 | 0
13 | Zdroj v krytu 1PS13V8 K40/10A | ks | 2 | 0 | 0
14 | Akumulátor 12380 12V/38Ah Vds | ks | 2 | 0 | 0
15 | Napájecí adaptér 12V/2A pro řídící jednotku výtahu | ks | 1 | 0 | 0
16 | Komunikační a napájecí kabely | soubor | 4 | 0 | 0
Specifikace kabelů v grafické části PD
17 | Drobný instalační metriál | soubor | 5 | 0 | 0
CELKEM - Materiál 7.NP |  |  |  |  | 0
Práce a služby
Č.P. | POPIS POLOŽKY | MJ | MNOŽSTVÍ | JEDN. CENA | CELKEM ZA POLOŽKU
01 | Analýza, zpracování podkladů PD, konzultace, koordinace | hod | 128 | 0 | 0
02 | Implementace SW - konfigurace nových přístupových míst | hod | 56 | 0 | 0
03 | Montáž provedení kabeláže | hod | 720 | 0 | 0
04 | Montáž technologie, zapojení HW | hod | 592 | 0 | 0
05 | Oživení, zprovoznění, měření a připojení systému | hod | 132 | 0 | 0
06 | Doprava osob a materiálu | soubor | 30 | 0 | 0
07 | Zaškole ní odpovědných osob | hod | 4 | 0 | 0
CELKEM - Práce a služby |  |  |  |  | 0
CELKEM bez DPH |  |  |  | 0