## Pokyny pro vyplnění
Pokyny pro vyplnění
Ve všech listech tohoto souboru můžete měnit pouze buňky s modrým pozadím. Jedná se o tyto údaje : - údaje o firmě - jednotkové ceny položek zadané na maximálně dvě desetinná místa
Poznámka :
Nedílnou součástí výkazu výměr a jeho ocenění je projektová dokumentace
v celém rozsahu, tzn. grafická a textová část , výkazy, tabulky, schémata
a detaily ve všech profesích.
Na případné nesrovnalosti mezi tímto výkazem výměr a projektovou dokumentací
či jejími jednotlivými částmi, upozorní zájemce o zakázku v samostatné příloze
k nabídkové ceně konkrétními připomínkami a jejich odůvodněním.
Dodavatel uvede dle jeho názoru chybějící položky v samostatné příloze.
Na pozdější zjištění vybraného dodavatele nebude brán zřetel.
V případě, že dodavatel technologie bude realizovat MR s quenschovou
technologií, musí počítat s úpravou projektu na tuto technologii.

## Stavba
#RTSROZP# | Položkový rozpočet stavby MR slepý
| Stavba: |  | 230620 | Přístavba MR k urgentnímu příjmu nemocnice Prachatice a.s.
| Objekt: |  | SO 01 | Magnetická rezonance
565 | Rozpočet: |  | 230701 | Objekt MR
| Objednatel: | [5 empty] | IČO:
DIČ:
| Projektant: | [5 empty] | IČO:
DIČ:
| Zhotovitel: | [5 empty] | IČO:
DIČ:
Vypracoval:
| Rozpis ceny | [6 empty] | Celkem
HSV | HSV | [6 empty] | 0
PSV | PSV | [6 empty] | 0
MON | MON | [6 empty] | 0
VN | Vedlejší náklady | [6 empty] | 0
ON | Ostatní náklady | [6 empty] | 0
| Celkem | [6 empty] | 0
Rekapitulace daní
0 | Základ pro sníženou DPH |  |  | 15 | % | 0 |  |  | CZK
0 | Snížená DPH |  |  | 15 | % | 0 |  |  | CZK
0 | Základ pro základní DPH |  |  | 21 | % | 0 |  |  | CZK
0 | Základní DPH |  |  | 21 | % | 0 |  |  | CZK
0 | Zaokrouhlení |  |  |  |  | 0 |  |  | CZK
| Cena celkem bez DPH |  |  |  |  | 0 |  |  | CZK
0 | Cena celkem s DPH |  |  |  |  | 0 |  |  | CZK
|  | v |  |  | dne
|  |  | Za zhotovitele |  |  |  | Za objednatele
Rekapitulace dílčích částí
#CASTI>> | Číslo | Název |  |  | Základ pro sníženou DPH | Základ pro základní DPH | DPH celkem | Cena celkem | %
1 | Stavba |  |  |  | 0 | 0 | 0 | 0
2 | SO 01 | Magnetická rezonance |  |  | 0 | 0 | 0 | 0
3 | 230701 | Objekt MR |  |  | 0 | 0 | 0 | 0
| Celkem za stavbu |  |  |  | 0 | 0 | 0 | 0 | 0
Rekapitulace dílů
| Číslo | Název |  |  | Typ dílu |  |  | Celkem | %
| 01 | Přípravné práce, zaměření |  |  | HSV |  |  | 0
| 1 | Zemní práce |  |  | HSV |  |  | 0
| 23 | Piloty |  |  | HSV |  |  | 0
| 27 | Základy |  |  | HSV |  |  | 0
| 3 | Svislé a kompletní konstrukce |  |  | HSV |  |  | 0
| 342 | Sádrokartonové konstrukce |  |  | HSV |  |  | 0
| 4 | Vodorovné konstrukce |  |  | HSV |  |  | 0
| 61 | Upravy povrchů vnitřní |  |  | HSV |  |  | 0
| 62 | Úpravy povrchů vnější |  |  | HSV |  |  | 0
| 63 | Podlahové konstrukce |  |  | HSV |  |  | 0
| 94 | Lešení |  |  | HSV |  |  | 0
| 95 | Dokončovací konstrukce na pozemních stavbách |  |  | HSV |  |  | 0
| 96 | Bourání konstrukcí |  |  | HSV |  |  | 0
| 99 | Staveništní přesun hmot |  |  | HSV |  |  | 0
| 711 | Izolace proti vodě |  |  | PSV |  |  | 0
| 712 | Povlakové krytiny - střecha |  |  | PSV |  |  | 0
| 713 | Izolace tepelné |  |  | PSV |  |  | 0
| 720 | Zdravotechnická instalace |  |  | PSV |  |  | 0
| 730 | Ústřední vytápění |  |  | PSV |  |  | 0
| 764 | Konstrukce klempířské |  |  | PSV |  |  | 0
| 7662 | Výplně vnějších otvorů |  |  | PSV |  |  | 0
| 7663 | Výplně otvorů - dveře |  |  | PSV |  |  | 0
| 767 | Konstrukce zámečnické |  |  | PSV |  |  | 0
| 776 | Podlahy povlakové |  |  | PSV |  |  | 0
| 784 | Malby |  |  | PSV |  |  | 0
| M21 | Elektromontáže |  |  | MON |  |  | 0
| M29 | Vybavení interiéru |  |  | DOD |  |  | 0
| VN | Vedlejší náklady |  |  | VN |  |  | 0
| Cena celkem | [6 empty] | 0 | 0
Nedílnou součástí výkazu výměr je projektová dukumentace.
Note on D11: Název
Note on D12: Ulice
Note on D13: PSČ
Note on E13: Místo
Note on I11: IČO
Note on I12: DIČ

## VzorPolozky (hidden)
Položkový rozpočet
S:
O:
R:

## SO 01 230701 Pol
Položkový rozpočet slepý | [28 empty] | #TypZaznamu#
S: | 230620 | Přístavba MR k urgentnímu příjmu nemocnice Prachatice a.s. | [26 empty] | STA
O: | SO 01 | Magnetická rezonance | [22 empty] | STA |  |  |  | OBJ
R: | 230701 | Objekt MR | [26 empty] | ROZ
P.č. | Číslo položky | Název položky | MJ | Množství | Cena / MJ | Celkem | Dodávka | Dodávka celk. | Montáž | Montáž celk. | DPH | Cena s DPH | Hmotnost / MJ | Hmotnost celk.(t) | Dem. hmotnost / MJ | Dem. hmotnost celk.(t) | Ceník | Cen. soustava / platnost | Cenová úroveň | Nhod / MJ | Nhod celk. | Dodavatel | Typ položky | Stav položky
Díl: | 01 | Přípravné práce, zaměření |  |  |  | 0 |  | 0 |  | 101180 |  | 0 |  | 0 |  | 0 |  |  |  |  | 207.9 | [7 empty] | DIL
1 | 111101101 | Geodetické zaměření stavby a vytyčení, geodetické služby | kpl | 1 |  | 0 | 0 | 0 | 47730 | 47730 | 21 | 0 | 0 | 0 | 0 | 0 |  | RTS 23/ I | RTS 23/ I | 111 | 111 |  | Práce | Běžná |  |  |  |  | POL1_
2 | 111101102 | Změření RTG rizika - V případě potřeby - vykrytí systémovými deskami proti RTG záření ( ocenit v případě potřeby ) / předpokládaná cena 50.000 Kč | kpl | 1 |  | 0 | 0 | 0 | 29530 | 29530 | 21 | 0 | 0 | 0 | 0 | 0 |  | RTS 23/ I | RTS 23/ I | 55.5 | 55.5 |  | Práce | Běžná |  |  |  |  | POL1_
3 | 111101103 | Geologické služby - převzetí základ. spar a pilot, provedení kopaných sond k ověření stavu a polohy stávajících základů | kpl | 1 |  | 0 | 0 | 0 | 23920 | 23920 | 21 | 0 | 0 | 0 | 0 | 0 |  | RTS 23/ I | RTS 23/ I | 41.4 | 41.4 |  | Práce | Běžná |  |  |  |  | POL1_
Díl: | 1 | Zemní práce |  |  |  | 0 |  | 0 |  | 96251.39 |  | 0 |  | 0 |  | 0 |  |  |  |  | 55.37 | [7 empty] | DIL
4 | 112101102 | Kácení stromů vč odstranění pařezů | ks | 2 |  | 0 | 0 | 0 | 5420 | 10840 | 21 | 0 | 0 | 0 | 0 | 0 |  | RTS 23/ I | Indiv | 0 | 0 |  | Práce | Běžná |  |  |  |  | POL1_
5 | 121101101 | Sejmutí ornice s přemístěním do 50 m | m3 | 32 |  | 0 | 0 | 0 | 89.9 | 2876.8 | 21 | 0 | 0 | 0 | 0 | 0 |  | RTS 23/ I | RTS 23/ I | 0.097 | 3.1 |  | Práce | Běžná |  |  |  |  | POL1_1
|  | (14*8+11*9)*0,15+0,35 |  | 32 | [24 empty] | VV | 0
6 | 132201210 | Hloubení rýh š.do 200 cm hor.3 do 50 m3,STROJNĚ | m3 | 46.7 |  | 0 | 0 | 0 | 591 | 27599.7 | 21 | 0 | 0 | 0 | 0 | 0 |  | RTS 23/ I | RTS 23/ I | 0.365 | 17.05 |  | Práce | Běžná |  |  |  |  | POL1_1
|  | rýha pro základ. pasy : (6+2,5+6+3,5+4,6+3+11+11,4)*1,3*0,6+8*2,2*0,4 |  | 44.48 | [24 empty] | VV | 0
|  | rezerva 5 % : 44,48*0,05-0,004 |  | 2.22 | [24 empty] | VV | 0
7 | 132201219 | Přípl.za lepivost,hloubení rýh 200cm,hor.3,STROJNĚ | m3 | 46.7 |  | 0 | 0 | 0 | 42.9 | 2003.43 | 21 | 0 | 0 | 0 | 0 | 0 |  | RTS 23/ I | RTS 23/ I | 0.084 | 3.92 |  | Práce | Běžná |  |  |  |  | POL1_1
8 | 162701105 | Vodorovné přemístění výkopku z hor.1-4 do 10000 m | m3 | 46.7 |  | 0 | 0 | 0 | 296.5 | 13846.55 | 21 | 0 | 0 | 0 | 0 | 0 |  | RTS 23/ I | RTS 23/ I | 0.01 | 0.47 |  | Práce | Běžná |  |  |  |  | POL1_1
9 | 167101101 | Nakládání výkopku z hor. 1 ÷ 4 v množství do 100 m3 | m3 | 46.7 |  | 0 | 0 | 0 | 308 | 14383.6 | 21 | 0 | 0 | 0 | 0 | 0 |  | RTS 23/ I | RTS 23/ I | 0.65 | 30.36 |  | Práce | Běžná |  |  |  |  | POL1_1
10 | 171201201 | Uložení sypaniny na skl.-sypanina na výšku přes 2m | m3 | 46.7 |  | 0 | 0 | 0 | 19.3 | 901.31 | 21 | 0 | 0 | 0 | 0 | 0 |  | RTS 23/ I | RTS 23/ I | 0.01 | 0.47 |  | Práce | Běžná |  |  |  |  | POL1_1
11 | 199000005 | Poplatek za skládku zeminy 1- 4, č. dle katal. odpadů 17 05 04 | t | 85 |  | 0 | 0 | 0 | 280 | 23800 | 21 | 0 | 0 | 0 | 0 | 0 |  | RTS 23/ I | RTS 23/ I | 0 | 0 |  | Práce | Běžná |  |  |  |  | POL1_1
|  | 1m3 = 1,8 t : 46,7*1,8+0,94 |  | 85 | [24 empty] | VV | 0
Díl: | 23 | Piloty |  |  |  | 0 |  | 219774.14 |  | 168715.06 |  | 0 |  | 52.87 |  | 0 |  |  |  |  | 85.25 | [7 empty] | DIL
12 | 224321232 | Výplň pilot z ŽB C25/30 XA2, cem.síranovz.se susp. | m3 | 19 |  | 0 | 3260 | 61940 | 0 | 0 | 21 | 0 | 2.5875 | 49.16 | 0 | 0 |  | RTS 23/ I | RTS 23/ I | 0 | 0 |  | Práce | Běžná |  |  |  |  | POL1_1
|  | P3 - P6, P8, P9, P 13 : 7*5*3,14*0,3*0,3 |  | 9.891 | [24 empty] | VV | 0
|  | P1, P 2 , P 10, P 11 : 4*4,5*0,3*0,3*3,14 |  | 5.0868 | [24 empty] | VV | 0
|  | P 12 : 5,5*0,3*0,3*3,14 |  | 1.5543 | [24 empty] | VV | 0
|  | P 7 : 7,5*0,3*0,3*3,14 |  | 2.1195 | [24 empty] | VV | 0
|  | rezerva 2,0 % : 18,65*0,02-0,0246 |  | 0.3484 | [24 empty] | VV | 0
13 | 224361114 | Výztuž pilot betonovaných do země z oceli 10505(R) | t | 1.04 |  | 0 | 43175.19 | 44902.2 | 18554.81 | 19297 | 21 | 0 | 1.0752 | 1.12 | 0 | 0 |  | RTS 22/ I | RTS 22/ I | 22.32 | 23.21 |  | Práce | Běžná |  |  |  |  | POL1_1
|  | P 1 - P 13 dle tab. : (0,888+0,102) |  | 0.99 | [24 empty] | VV | 0
|  | prořez 5 % : 0,99*0,05+0,0005 |  | 0.05 | [24 empty] | VV | 0
14 | 264321411 | Vrty zapažené do 650 mm hl.do 5 m hor.3 | m | 66 |  | 0 | 1711.09 | 112931.94 | 2263.91 | 149418.06 | 21 | 0 | 0.0393 | 2.59 | 0 | 0 |  | RTS 23/ I | RTS 23/ I | 0.94 | 62.04 |  | Práce | Běžná |  |  |  |  | POL1_1
|  | P3 - P6, P8, P9, P 13 : 7*5 |  | 35 | [24 empty] | VV | 0
|  | P1, P 2 , P 10, P 11 : 4*4,5 |  | 18 | [24 empty] | VV | 0
|  | P 12 : 5,5 |  | 5.5 | [24 empty] | VV | 0
|  | P 7 : 7,5 |  | 7.5 | [24 empty] | VV | 0
15 | [5 empty] | 0 | 1 | 0 | 0 | 0 | 21 | 0 | 0 | 0 | 0 | 0 | SPCM | RTS 23/ I | RTS 19/ I | 0 | 0 |  | Specifikace | Běžná |  |  |  |  | POL3_
Díl: | 27 | Základy |  |  |  | 0 |  | 754052.05 |  | 321228.51 |  | 0 |  | 457.73 |  | 0 |  |  |  |  | 632.5 | [7 empty] | DIL
16 | 210220021 | Vedení uzemňovací v zemi FeZn do 120 mm2 vč.svorek | m | 50 |  | 0 | 0 | 0 | 64.9 | 3245 | 21 | 0 | 0 | 0 | 0 | 0 |  | RTS 23/ I | RTS 23/ I | 0.12 | 6 |  | Práce | Běžná |  |  |  |  | POL1_9
|  | (12,5+15+8,2+8,1+6,2) |  | 50 | [24 empty] | VV | 0
17 | 271531113 | Polštář základu z kameniva hr. drceného 16-32 mm | m3 | 90 |  | 0 | 1199.35 | 107941.5 | 593.65 | 53428.5 | 21 | 0 | 2.16 | 194.4 | 0 | 0 |  | RTS 23/ I | RTS 23/ I | 1.09 | 98.1 |  | Práce | Běžná |  |  |  |  | POL1_1
|  | plocha podbetonu : ((3,14*2,9*2,9*0,5)+(2,9*2+7,25)*0,5*3,2+65,0288)*1,025*0,8 |  | 81.2722 | [24 empty] | VV | 0
|  | pomocný výpočet : (12*5,95-7,15*0,6)+(17,25*0,5*3,15)-(44*0,4+23,3*0,5)-65,0289 |  | -0.00015 | [24 empty] | VV | 0
|  | rezerva 10 % : 81,3*0,1+0,5979 |  | 8.7279 | [24 empty] | VV | 0
18 | 273313611 | Beton základových desek prostý C 16/20 | m3 | 9.9 |  | 0 | 2783.83 | 27559.92 | 321.17 | 3179.58 | 21 | 0 | 2.525 | 25 | 0 | 0 |  | RTS 23/ I | RTS 23/ I | 0.477 | 4.72 |  | Práce | Běžná |  |  |  |  | POL1_1
|  | plocha podbetonu : (2,28+10,8*5+17,3*0,52*3+(7,3+6)*0,52*3,3+3,14*4,5)*0,08 |  | 9.62 | [24 empty] | VV | 0
|  | rezerva 2,50 % : 9,6*0,025+0,0423 |  | 0.28 | [24 empty] | VV | 0
19 | 273321321 | Železobeton základových desek C 20/25 | m3 | 39.5 |  | 0 | 2972.7 | 117421.65 | 322.3 | 12730.85 | 21 | 0 | 2.525 | 99.74 | 0 | 0 |  | RTS 23/ I | RTS 23/ I | 0.48 | 18.96 |  | Práce | Běžná |  |  |  |  | POL1_1
|  | plocha podbetonu : ((3,14*2,9*2,9*0,5)+(2,9*2+7,25)*0,5*3,2+94,2788)*0,3 |  | 38.51 | [24 empty] | VV | 0
|  | pomocný výpočet : (12*5,95-7,15*0,6)+(17,25*0,5*3,15)-94,2788 | [26 empty] | VV | 0
|  | rezerva 2,5 % : 38,5087*0,025+0,0286 |  | 0.99 | [24 empty] | VV | 0
20 | 273351215 | Bednění stěn základových desek - zřízení | m2 | 18 |  | 0 | 245.94 | 4426.92 | 712.06 | 12817.08 | 21 | 0 | 0.0392 | 0.71 | 0 | 0 |  | RTS 23/ I | RTS 23/ I | 1.6 | 28.8 |  | Práce | Běžná |  |  |  |  | POL1_1
|  | obvod : (3,2+1,8+6+3,1+4,3+3,1+5,2+5,1+7,5+5,3+0,4)*(0,3+0,1) |  | 18 | [24 empty] | VV | 0
21 | 273351216 | Bednění stěn základových desek - odstranění | m2 | 18 |  | 0 | 0 | 0 | 143.5 | 2583 | 21 | 0 | 0 | 0 | 0 | 0 |  | RTS 23/ I | RTS 23/ I | 0.32 | 5.76 |  | Práce | Běžná |  |  |  |  | POL1_1
22 | 273353102 | Bednění kotev.otvorů desek do 0,01 m2, hl. 0,50 m | kus | 6 |  | 0 | 27.92 | 167.52 | 255.08 | 1530.48 | 21 | 0 | 0.00218 | 0.01 | 0 | 0 |  | RTS 23/ I | RTS 23/ I | 0.509 | 3.05 |  | Práce | Běžná |  |  |  |  | POL1_1
23 | 273361921 | Výztuž základových desek ze svařovaných sítí , drát d 8,0 mm, oko 100 x 100 mm | t | 2.8 |  | 0 | 42060.99 | 117770.77 | 7929.01 | 22201.23 | 21 | 0 | 1.0544 | 2.95 | 0 | 0 |  | RTS 23/ I | RTS 23/ I | 15.231 | 42.65 |  | Práce | Běžná |  |  |  |  | POL1_1
|  | 2 vrstvy : ((3,14*2,9*2,9*0,5)+(2,9*2+7,25)*0,5*3,2+94,2788)*1,3*2*0,0079 |  | 2.64 | [24 empty] | VV | 0
|  | rezerva 5% : 2,6366*0,05+0,0316 |  | 0.16 | [24 empty] | VV | 0
24 | 274321321 | Železobeton základových pasů C 20/25 | m3 | 46.8 |  | 0 | 2972.7 | 139122.36 | 322.3 | 15083.64 | 21 | 0 | 2.525 | 118.17 | 0 | 0 |  | RTS 23/ I | RTS 23/ I | 0.48 | 22.46 |  | Práce | Běžná |  |  |  |  | POL1_1
|  | obv. pasy 1 : 6*0,4*2,1+(4,3+3,1+5,3+3,1+5,1)*0,4*1,65 |  | 18.83 | [24 empty] | VV | 0
|  | obv. pasy 2 : 0,8*0,4*2,1+1,35*0,55*1,8+6*0,4*1,65 |  | 5.97 | [24 empty] | VV | 0
|  | obv. pasy 3 : (7,1*0,4*1,65)+4,2*0,4*2,1 |  | 8.21 | [24 empty] | VV | 0
|  | obv. pasy vnitřní : (5,5+8,9+10,1)*0,5*1,05 |  | 12.86 | [24 empty] | VV | 0
|  | rezerva cca 2 % : 45,88*0,02+0,0034 |  | 0.92 | [24 empty] | VV | 0
25 | 274351215 | Bednění stěn základových pasů - zřízení | m2 | 217 |  | 0 | 236.66 | 51355.22 | 474.34 | 102931.78 | 21 | 0 | 0.03916 | 8.5 | 0 | 0 |  | RTS 23/ I | RTS 23/ I | 1.05 | 227.85 |  | Práce | Běžná |  |  |  |  | POL1_1
|  | obv. pasy 1 : 6*2*2,1+(4,3+3,1+5,3+3,1+5,1)*1,65*2 |  | 94.17 | [24 empty] | VV | 0
|  | obv. pasy 2 : 0,8*2*2,1+1,45*2*1,8+6*2*1,65 |  | 28.38 | [24 empty] | VV | 0
|  | obv. pasy 3 : (7,1*2*1,65)+4,2*2*2,1 |  | 41.07 | [24 empty] | VV | 0
|  | obv. pasy vnitřní : (5,5+8,9+10,1)*2*1,05 |  | 51.45 | [24 empty] | VV | 0
|  | rezerva cca 1 % : 215,07*0,01-0,2207 |  | 1.93 | [24 empty] | VV | 0
26 | 274351216 | Bednění stěn základových pasů - odstranění | m2 | 217 |  | 0 | 0 | 0 | 143.5 | 31139.5 | 21 | 0 | 0 | 0 | 0 | 0 |  | RTS 23/ I | RTS 23/ I | 0.32 | 69.44 |  | Práce | Běžná |  |  |  |  | POL1_1
27 | 274353102 | Bednění kotev.otvorů pasů do 0,01 m2, hl. 0,5 m | kus | 5 |  | 0 | 27.92 | 139.6 | 255.08 | 1275.4 | 21 | 0 | 0.00218 | 0.01 | 0 | 0 |  | RTS 23/ I | RTS 23/ I | 0.509 | 2.55 |  | Práce | Běžná |  |  |  |  | POL1_1
|  | předpoklad : 5 |  | 5 | [24 empty] | VV | 0
28 | 274361821 | Výztuž základových pasů z betonářské oceli B500B (10 505) | t | 3.8 |  | 0 | 46521.09 | 176780.14 | 13868.91 | 52701.86 | 21 | 0 | 1.0212 | 3.88 | 0 | 0 |  | RTS 23/ I | RTS 23/ I | 23.531 | 89.42 |  | Práce | Běžná |  |  |  |  | POL1_1
|  | 46,8*0,08+0,056 |  | 3.8 | [24 empty] | VV | 0
29 | 275321321 | Železobeton základových patek C 20/25 | m3 | 1.6 |  | 0 | 2972.7 | 4756.32 | 322.3 | 515.68 | 21 | 0 | 2.525 | 4.04 | 0 | 0 |  | RTS 23/ I | RTS 23/ I | 0.48 | 0.77 |  | Práce | Běžná |  |  |  |  | POL1_1
|  | 1,2*1,2*1,05+0,088 |  | 1.6 | [24 empty] | VV | 0
30 | 275351215 | Bednění stěn základových patek - zřízení | m2 | 5.1 |  | 0 | 246.55 | 1257.41 | 465.45 | 2373.8 | 21 | 0 | 0.0392 | 0.2 | 0 | 0 |  | RTS 23/ I | RTS 23/ I | 1.05 | 5.36 |  | Práce | Běžná |  |  |  |  | POL1_1
|  | 1,05*1,2*4+0,06 |  | 5.1 | [24 empty] | VV | 0
31 | 275351216 | Bednění stěn základových patek - odstranění | m2 | 5.1 |  | 0 | 0 | 0 | 143.5 | 731.85 | 21 | 0 | 0 | 0 | 0 | 0 |  | RTS 23/ I | RTS 23/ I | 0.32 | 1.63 |  | Práce | Běžná |  |  |  |  | POL1_1
32 | 275361211 | Výztuž základových patek do 12mm z oceli 10216 (E) | t | 0.12 |  | 0 | 44605.97 | 5352.72 | 22994.03 | 2759.28 | 21 | 0 | 1.0035 | 0.12 | 0 | 0 |  | RTS 23/ I | RTS 23/ I | 41.496 | 4.98 |  | Práce | Běžná |  |  |  |  | POL1_1
|  | 1,6*0,075 |  | 0.12 | [24 empty] | VV | 0
33 | [5 empty] | 0 | 1 | 0 | 0 | 0 | 21 | 0 | 0 | 0 | 0 | 0 | SPCM | RTS 23/ I | RTS 19/ I | 0 | 0 |  | Specifikace | Běžná |  |  |  |  | POL3_
34 | [5 empty] | 0 | 1 | 0 | 0 | 0 | 21 | 0 | 0 | 0 | 0 | 0 |  | Vlastní | RTS 19/ I | 0 | 0 |  | Specifikace | Běžná |  |  |  |  | POL3_
Díl: | 3 | Svislé a kompletní konstrukce |  |  |  | 0 |  | 518308.54 |  | 130080.96 |  | 0 |  | 118.71 |  | 0 |  |  |  |  | 772.5 | [7 empty] | DIL
35 | 310238211 | Zazdívka otvorů plochy do 1 m2 cihlami na MVC s použitím suché maltové směsi - dozdění nad okny v 1.pp A 22 | m3 | 0.8 |  | 0 | 6299.58 | 5039.66 | 2330.42 | 1864.34 | 21 | 0 | 1.6284 | 1.3 | 0 | 0 |  | RTS 23/ I | RTS 23/ I | 4.89 | 3.91 |  | Práce | Běžná |  |  |  |  | POL1_1
|  | 0,3*0,4*6+0,08 |  | 0.8 | [24 empty] | VV | 0
36 | 311112320 | Stěna z tvárnic ztraceného bednění , tl. 200 mm zalití tvárnic betonem C 20/25 - vyzdění atiky včetné ukotvení | m2 | 26 |  | 0 | 970.19 | 25224.94 | 374.81 | 9745.06 | 21 | 0 | 0.4847 | 12.6 | 0 | 0 |  | RTS 23/ I | RTS 23/ I | 0.698 | 18.15 |  | Práce | Běžná |  |  |  |  | POL1_1
|  | atika : (1,9+7,6+9,4+12+12,4)*0,6+0,02 |  | 26 | [24 empty] | VV | 0
37 | 317941123 | Osazení ocelových válcovaných nosníků č. 14 - 22 včetně dodávky profilu U č. 14 | t | 0.17 |  | 0 | 49212.08 | 8366.05 | 11457.92 | 1947.85 | 21 | 0 | 1.0971 | 0.19 | 0 | 0 |  | RTS 23/ I | RTS 23/ I | 16.583 | 2.82 |  | Práce | Běžná |  |  |  |  | POL1_1
|  | nadokenní překlad 1.pp U 140 : 2*(1,65*2+1,5)*0,016 |  | 0.15 | [24 empty] | VV | 0
|  | prořez : 0,1536*0,1+0,001 |  | 0.02 | [24 empty] | VV | 0
38 | 328271111 | Zdivo obvodové z cihel betonových na maltu cementovou | m2 | 99 |  | 0 | 3031 | 300069 | 729 | 72171 | 21 | 0 | 0.675 | 66.83 | 0 | 0 |  | RTS 23/ I | Indiv | 4.83 | 478.17 |  | Práce | Běžná |  |  |  |  | POL1_1
|  | obvodové zdivo tl. 300 mm : ((4,8+7,8+12+0,925*16+2,6)*2,8-(0,92*1,78*11+1,2*1,8))*1 |  | 97.4264 | [24 empty] | VV | 0
|  | rezerva 1,5 % : 97,5*0,015+0,1111 |  | 1.5736 | [24 empty] | VV | 0
39 | 328271121 | Vnitřní zdivo z cihel betonových tl. 250 mm na MC | m2 | 50.3 |  | 0 | 2545 | 128013.5 | 615 | 30934.5 | 21 | 0 | 0.55 | 27.67 | 0 | 0 |  | RTS 23/ I | Indiv | 4.83 | 242.95 |  | Práce | Běžná |  |  |  |  | POL1_1
|  | zdivo betonové cihly tl. 250 mm : (5,25+3,2+2,2+4,25)*3,5-0,9*2,1+0,04 |  | 50.3 | [24 empty] | VV | 0
40 | 331272111 | Vyzdění meziokenních pilířků 600 x 250 mm v 1.pp A 22 | m | 2.8 |  | 0 | 2249.24 | 6297.87 | 310.76 | 870.13 | 21 | 0 | 0.14709 | 0.41 | 0 | 0 |  | RTS 23/ I | RTS 23/ I | 0.59698 | 1.67 |  | Práce | Běžná |  |  |  |  | POL1_1
|  | meziokenní pilířky : 4*0,7 |  | 2.8 | [24 empty] | VV | 0
41 | 346244381 | Plentování ocelových nosníků výšky do 20 cm - nadokenní překlad 1.pp A 22 | m2 | 2.25 |  | 0 | 375.72 | 845.37 | 628.28 | 1413.63 | 21 | 0 | 0.17444 | 0.39 | 0 | 0 |  | RTS 23/ I | RTS 23/ I | 1.21 | 2.72 |  | Práce | Běžná |  |  |  |  | POL1_1
|  | (1,35*2+1,05)*0,6 |  | 2.25 | [24 empty] | VV | 0
42 | 346271112 | Příčky izolační z cihel betonových 140 mm | m2 | 24.035 |  | 0 | 1611.74 | 38738.17 | 463.26 | 11134.45 | 21 | 0 | 0.35382 | 8.5 | 0 | 0 |  | RTS 23/ I | RTS 23/ I | 0.92 | 22.11 |  | Práce | Běžná |  |  |  |  | POL1_1
|  | (3,4+2,6)*3,5 |  | 21 | [24 empty] | VV | 0
|  | 0,35+2,685 |  | 3.035 | [24 empty] | VV | 0
43 | 59321106 | Překlad prefabrikovaný betonový jednoduchý; vylehčený dutinou; délka = 1 190 mm; šířka = 115 mm; výška = 190 mm | kus | 3 |  | 0 | 435.5 | 1306.5 | 0 | 0 | 21 | 0 | 0.053 | 0.16 | 0 | 0 | SPCM | RTS 23/ I | RTS 23/ I | 0 | 0 |  | Specifikace | Běžná |  |  |  |  | POL3_1
44 | 593211060.2 | Překlad železobetonový 119x12x19 V dl. 120 cm | kus | 6 |  | 0 | 318.33 | 1909.98 | 0 | 0 | 21 | 0 | 0.053 | 0.32 | 0 | 0 |  | Vlastní | Indiv | 0 | 0 |  | Specifikace | Běžná |  |  |  |  | POL3_1
45 | 59321107 | Překlad prefabrikovaný betonový jednoduchý; vylehčený dutinou; délka = 1 490 mm; šířka = 115 mm; výška = 190 mm | kus | 1 |  | 0 | 536 | 536 | 0 | 0 | 21 | 0 | 0.065 | 0.07 | 0 | 0 | SPCM | RTS 23/ I | RTS 23/ I | 0 | 0 |  | Specifikace | Běžná |  |  |  |  | POL3_1
46 | 59321209. | Překlad prefabrikovaný betonový jednoduchý; vylehčený dutinou; délka = 890 mm; šířka = 140 mm; výška = 140 mm | kus | 2 |  | 0 | 248.5 | 497 | 0 | 0 | 21 | 0 | 0.033 | 0.07 | 0 | 0 | SPCM | RTS 23/ I | RTS 23/ I | 0 | 0 |  | Specifikace | Běžná |  |  |  |  | POL3_1
47 | 59321210 | Překlad prefabrikovaný betonový jednoduchý; vylehčený dutinou; délka = 1 190 mm; šířka = 140 mm; výška = 140 mm | kus | 1 |  | 0 | 323 | 323 | 0 | 0 | 21 | 0 | 0.041 | 0.04 | 0 | 0 | SPCM | RTS 23/ I | RTS 23/ I | 0 | 0 |  | Specifikace | Běžná |  |  |  |  | POL3_1
48 | 59321212 | Překlad prefabrikovaný betonový jednoduchý; vylehčený dutinou; délka = 1 790 mm; šířka = 140 mm; výška = 140 mm | kus | 1 |  | 0 | 471.5 | 471.5 | 0 | 0 | 21 | 0 | 0.067 | 0.07 | 0 | 0 | SPCM | RTS 23/ I | RTS 23/ I | 0 | 0 |  | Specifikace | Běžná |  |  |  |  | POL3_1
49 | 59321213 | Překlad prefabrikovaný betonový jednoduchý; vylehčený dutinou; délka = 2 390 mm; šířka = 140 mm; výška = 140 mm | kus | 1 |  | 0 | 658 | 658 | 0 | 0 | 21 | 0 | 0.086 | 0.09 | 0 | 0 | SPCM | RTS 23/ I | RTS 23/ I | 0 | 0 |  | Specifikace | Běžná |  |  |  |  | POL3_1
50 | 345 000 | Provedení opracování prostupů ve zdech | ks | 12 |  | 0 | 1 | 12 | 0 | 0 | 21 | 0 | 0 | 0 | 0 | 0 | SPCM | RTS 23/ I | RTS 19/ I | 0 | 0 |  | Specifikace | Běžná |  |  |  |  | POL3_
51 | [5 empty] | 0 | 1 | 0 | 0 | 0 | 21 | 0 | 0 | 0 | 0 | 0 |  | Vlastní | RTS 19/ I | 0 | 0 |  | Specifikace | Běžná |  |  |  |  | POL3_
Díl: | 342 | Sádrokartonové konstrukce |  |  |  | 0 |  | 270547.04 |  | 107161.47 |  | 0 |  | 5.68 |  | 0 |  |  |  |  | 184.42 | [7 empty] | DIL
52 | 342013221 | Příčka SDK tl.125 mm,ocel.kce,2x oplášť.,RB 12,5mm izolace tloušťky 80 mm, EI 60 | m2 | 56 |  | 0 | 966.18 | 54106.08 | 757.82 | 42437.92 | 21 | 0 | 0.04738 | 2.65 | 0 | 0 |  | RTS 23/ I | RTS 23/ I | 1.287 | 72.07 |  | Práce | Běžná |  |  |  |  | POL1_1
|  | (1,1+2,3+4,5)*3,5+(6,2+3+1,3+0,7)*3 |  | 61.25 | [24 empty] | VV | 0
|  | -(0,8*2,1+0,9*2,1+0,8*2,1*2) |  | -6.93 | [24 empty] | VV | 0
|  | 54,3*0,025+0,3225 |  | 1.68 | [24 empty] | VV | 0
53 | 416021221 | Podhledy SDK, kovová.kce CD. 2x deska RB 12,5 mm včetně TI 50 mm | m2 | 47.5 |  | 0 | 660.63 | 31379.93 | 665.37 | 31605.08 | 21 | 0 | 0.02393 | 1.14 | 0 | 0 |  | RTS 23/ I | RTS 23/ I | 1.13 | 53.68 |  | Práce | Běžná |  |  |  |  | POL1_1
|  | chodba 01 : (6,2*0,9+1,3*3)+(3,14*2,6*2,6*0,5+5,2*0,7-3*2,1)+3,9*0,9 |  | 20.94 | [24 empty] | VV | 0
|  | míst. č. 05 : 24,3 |  | 24.3 | [24 empty] | VV | 0
|  | rezerva 2,5 % : 45,3*0,05-0,0082 |  | 2.26 | [24 empty] | VV | 0
54 | 416063201 | D+M rastrový systémový minerální podhled z kazet ; alfa min. 0,8 | m2 | 115.5 |  | 0 | 1602.26 | 185061.03 | 286.74 | 33118.47 | 21 | 0 | 0.01636 | 1.89 | 0 | 0 |  | RTS 22/ I | RTS 22/ I | 0.508 | 58.67 |  | Práce | Běžná |  |  |  |  | POL1_1
|  | plocha čekárna : 6,5*7 |  | 45.5 | [24 empty] | VV | 0
|  | plocha přípravna, kabiny : (38,4+1,9*2-3,6*0,8)+3*2,5 |  | 46.82 | [24 empty] | VV | 0
|  | plocha 01, 03 : (2*6+3*2,5+0,78) |  | 20.28 | [24 empty] | VV | 0
|  | rezerva cca 2,5 % : 112,6*0,025+0,085 |  | 2.9 | [24 empty] | VV | 0
55 | [5 empty] | 0 | 564.62 | 0 | 559.38 | 0 | 21 | 0 | 0.01843 | 0 | 0 | 0 |  | RTS 23/ I | RTS 23/ I | 0.95 | 0 |  | Práce | Běžná |  |  |  |  | POL1_1
56 | [5 empty] | 0 | 612.62 | 0 | 559.38 | 0 | 21 | 0 | 0.01863 | 0 | 0 | 0 |  | RTS 23/ I | RTS 23/ I | 0.95 | 0 |  | Práce | Běžná |  |  |  |  | POL1_1
57 | [5 empty] | 0 | 532 | 0 | 1001 | 0 | 21 | 0 | 0.02309 | 0 | 0 | 0 |  | RTS 23/ I | RTS 23/ I | 1.7 | 0 |  | Práce | Běžná |  |  |  |  | POL1_1
58 | [5 empty] | 0 | 239.69 | 0 | 247.31 | 0 | 21 | 0 | 0.0065 | 0 | 0 | 0 |  | RTS 23/ I | RTS 23/ I | 0.42 | 0 |  | Práce | Běžná |  |  |  |  | POL1_1
59 | [5 empty] | 0 | 1 | 0 | 0 | 0 | 21 | 0 | 0 | 0 | 0 | 0 | SPCM | RTS 23/ I | RTS 19/ I | 0 | 0 |  | Specifikace | Běžná |  |  |  |  | POL3_
Díl: | 4 | Vodorovné konstrukce |  |  |  | 0 |  | 373935.93 |  | 222570.54 |  | 0 |  | 96.18 |  | 0 |  |  |  |  | 377.77 | [7 empty] | DIL
60 | 411321315 | Stropy deskové ze železobetonu C 20/25 | m3 | 26.2 |  | 0 | 2981.66 | 78119.49 | 563.34 | 14759.51 | 21 | 0 | 2.5251 | 66.16 | 0 | 0 |  | RTS 23/ I | RTS 23/ I | 0.987 | 25.86 |  | Práce | Běžná |  |  |  |  | POL1_1
|  | střecha žlb desta tl. 200mm : ((3,14*2,9*2,9*0,5)+(2,9*2+7,25)*0,5*3,2+94,2788)*0,2 |  | 25.67 | [24 empty] | VV | 0
|  | pomocný výpočet : (12*5,95-7,15*0,6)+(17,25*0,5*3,15)-94,2788 | [26 empty] | VV | 0
|  | rezerva 2,0 % : 25,4637*0,02+0,0183 |  | 0.53 | [24 empty] | VV | 0
61 | 411351203 | Bednění stropů deskových, podepření,do 3,5m, 10kPa | m2 | 129.7 |  | 0 | 550.52 | 71402.44 | 516.48 | 66987.46 | 21 | 0 | 0.03565 | 4.62 | 0 | 0 |  | RTS 23/ I | RTS 23/ I | 0.835 | 108.3 |  | Práce | Běžná |  |  |  |  | POL1_1
|  | střecha žlb desta tl. 200mm : ((3,14*2,9*2,9*0,5)+(2,9*2+7,25)*0,5*3,2+94,2788)*1 |  | 128.36 | [24 empty] | VV | 0
|  | pomocný výpočet : (12*5,95-7,15*0,6)+(17,25*0,5*3,15)-94,2788 | [26 empty] | VV | 0
|  | rezerva 1,0 % : 128*0,01+0,0575 |  | 1.34 | [24 empty] | VV | 0
62 | 411351204 | Odstranění bednění stropů deskových do 3,5m, 10kPa | m2 | 129.7 |  | 0 | 0 | 0 | 279.5 | 36251.15 | 21 | 0 | 0 | 0 | 0 | 0 |  | RTS 23/ I | RTS 23/ I | 0.416 | 53.96 |  | Práce | Běžná |  |  |  |  | POL1_1
63 | 411361821 | Výztuž stropů z betonářské oceli B500B (10 505) | t | 3.2 |  | 0 | 48458.24 | 155066.37 | 15351.76 | 49125.63 | 21 | 0 | 1.0214 | 3.27 | 0 | 0 |  | RTS 23/ I | RTS 23/ I | 26.616 | 85.17 |  | Práce | Běžná |  |  |  |  | POL1_1
|  | 26,2*0,12+0,056 |  | 3.2 | [24 empty] | VV | 0
64 | 413321315 | Nosníky z betonu železového C 20/25 | m3 | 1.5 |  | 0 | 2978.61 | 4467.92 | 531.39 | 797.09 | 21 | 0 | 2.5251 | 3.79 | 0 | 0 |  | RTS 23/ I | RTS 23/ I | 0.865 | 1.3 |  | Práce | Běžná |  |  |  |  | POL1_1
|  | (0,95*11+1,2)*0,3*0,425+0,0146 |  | 1.5 | [24 empty] | VV | 0
65 | 413351107 | Bednění nosníků - zřízení | m2 | 13.4 |  | 0 | 203.55 | 2727.57 | 580.45 | 7778.03 | 21 | 0 | 0.0577 | 0.77 | 0 | 0 |  | RTS 23/ I | RTS 23/ I | 0.95 | 12.73 |  | Práce | Běžná |  |  |  |  | POL1_1
|  | (0,95*11+1,2)*(0,3+2*0,425)+0,0025 |  | 13.4 | [24 empty] | VV | 0
66 | 413351108 | Bednění nosníků - odstranění | m2 | 13.4 |  | 0 | 0 | 0 | 304.5 | 4080.3 | 21 | 0 | 0 | 0 | 0 | 0 |  | RTS 23/ I | RTS 23/ I | 0.37 | 4.96 |  | Práce | Běžná |  |  |  |  | POL1_1
67 | 413351215 | Podpěrná konstr.nosníků do 4 m,do 20 kPa - zřízení | m2 | 3.5 |  | 0 | 86.54 | 302.89 | 731.46 | 2560.11 | 21 | 0 | 0.0086 | 0.03 | 0 | 0 |  | RTS 23/ I | RTS 23/ I | 1.263 | 4.42 |  | Práce | Běžná |  |  |  |  | POL1_1
|  | (0,95*11+1,2)*0,3+0,005 |  | 3.5 | [24 empty] | VV | 0
68 | 413351216 | Podpěrná konstr.nosníků do 4 m,20 kPa - odstranění | m2 | 3.5 |  | 0 | 0 | 0 | 210 | 735 | 21 | 0 | 0 | 0 | 0 | 0 |  | RTS 23/ I | RTS 23/ I | 0.44 | 1.54 |  | Práce | Běžná |  |  |  |  | POL1_1
69 | 413361821 | Výztuž nosníků z betonářské oceli B500B (10 505) | t | 0.18 |  | 0 | 47495.77 | 8549.24 | 26854.23 | 4833.76 | 21 | 0 | 1.0194 | 0.18 | 0 | 0 |  | RTS 23/ I | RTS 23/ I | 51.252 | 9.23 |  | Práce | Běžná |  |  |  |  | POL1_1
|  | 1,5*0,12 |  | 0.18 | [24 empty] | VV | 0
70 | 417321315 | Ztužující pásy a věnce z betonu železového C 20/25 | m3 | 6.5 |  | 0 | 3246.57 | 21102.71 | 723.43 | 4702.3 | 21 | 0 | 2.5251 | 16.41 | 0 | 0 |  | RTS 23/ I | RTS 23/ I | 1.448 | 9.41 |  | Práce | Běžná |  |  |  |  | POL1_1
|  | obvod , kóta +2,85 : ((4,8+7,8+12+0,925*16+2,6)*1-(0,95*11+1,2))*0,3*0,425 |  | 3.87 | [24 empty] | VV | 0
|  | dtto, kóta + 0,815 : ((4,8+7,8+12+0,925*16+2,6)*0,3*0,2) |  | 2.52 | [24 empty] | VV | 0
|  | rezerva 1,0 % : 6,3896*0,01+0,0465 |  | 0.11 | [24 empty] | VV | 0
71 | 417351115 | Bednění ztužujících pásů a věnců - zřízení | m2 | 43 |  | 0 | 95.19 | 4093.17 | 364.31 | 15665.33 | 21 | 0 | 0.00782 | 0.34 | 0 | 0 |  | RTS 23/ I | RTS 23/ I | 0.79 | 33.97 |  | Práce | Běžná |  |  |  |  | POL1_1
|  | obvod , kóta +2,85 : ((4,8+7,8+12+0,925*16+2,6)*1-(0,95*11+1,2))*2*0,425 |  | 25.8 | [24 empty] | VV | 0
|  | dtto, kóta + 0,815 : ((4,8+7,8+12+0,925*16+2,6)*2*0,2) |  | 16.8 | [24 empty] | VV | 0
|  | rezerva 1,0 % : 42,6*0,01-0,0235 |  | 0.4 | [24 empty] | VV | 0
72 | 417351116 | Bednění ztužujících pásů a věnců - odstranění | m2 | 43 |  | 0 | 0 | 0 | 111 | 4773 | 21 | 0 | 0 | 0 | 0 | 0 |  | RTS 23/ I | RTS 23/ I | 0.24 | 10.32 |  | Práce | Běžná |  |  |  |  | POL1_1
73 | 417361821 | Výztuž ztužujících pásů a věnců z oceli B500B (10 505) | t | 0.6 |  | 0 | 46840.21 | 28104.13 | 15869.79 | 9521.87 | 21 | 0 | 1.0167 | 0.61 | 0 | 0 |  | RTS 23/ I | RTS 23/ I | 27.673 | 16.6 |  | Práce | Běžná |  |  |  |  | POL1_1
|  | 6,5*0,09+0,015 |  | 0.6 | [24 empty] | VV | 0
74 | [5 empty] | 0 | 1 | 0 | 0 | 0 | 21 | 0 | 0 | 0 | 0 | 0 | SPCM | RTS 23/ I | RTS 19/ I | 0 | 0 |  | Specifikace | Běžná |  |  |  |  | POL3_
75 | [5 empty] | 0 | 1 | 0 | 0 | 0 | 21 | 0 | 0 | 0 | 0 | 0 | SPCM | RTS 23/ I | RTS 19/ I | 0 | 0 |  | Specifikace | Běžná |  |  |  |  | POL3_
Díl: | 61 | Upravy povrchů vnitřní |  |  |  | 0 |  | 73056.57 |  | 136526.93 |  | 0 |  | 9.63 |  | 0 |  |  |  |  | 241.37 | [7 empty] | DIL
76 | 610991111 | Zakrývání výplní vnitřních otvorů | m2 | 21 |  | 0 | 19.33 | 405.93 | 37.17 | 780.57 | 21 | 0 | 4e-05 | 0 | 0 | 0 |  | RTS 23/ I | RTS 23/ I | 0.078 | 1.64 |  | Práce | Běžná |  |  |  |  | POL1_1
|  | (0,95*1,8*11+1,2*1,8+0,03) |  | 21 | [24 empty] | VV | 0
77 | 612421431 | Oprava vápen.omítek stěn do 50 % pl. - štukových s použitím suché maltové směsi | m2 | 86 |  | 0 | 145.3 | 12495.8 | 319.2 | 27451.2 | 21 | 0 | 0.01646 | 1.42 | 0 | 0 |  | RTS 23/ I | RTS 23/ I | 0.58575 | 50.37 |  | Práce | Běžná |  |  |  |  | POL1_1
|  | oprava omítek obj. A 22 : (8+8,5+5,5+1,6*2+0,5)*2,95+10,185 |  | 86 | [24 empty] | VV | 0
78 | 612425931 | Omítka vápenná vnitřního ostění - štuková s použitím suché maltové směsi | m2 | 14 |  | 0 | 287.48 | 4024.72 | 645.52 | 9037.28 | 21 | 0 | 0.03491 | 0.49 | 0 | 0 |  | RTS 23/ I | RTS 23/ I | 1.1842 | 16.58 |  | Práce | Běžná |  |  |  |  | POL1_1
|  | (5*(0,92+1,78*2)+2*(3*0,92+2*1,78)+(1,2+1,8*2))*0,3+0,048 |  | 12 | [24 empty] | VV | 0
|  | 2*5*0,2 |  | 2 | [24 empty] | VV | 0
79 | 612473182 | Omítka vnitř.zdiva ze such.směsi, štuková, strojně | m2 | 276 |  | 0 | 203.37 | 56130.12 | 359.63 | 99257.88 | 21 | 0 | 0.02798 | 7.72 | 0 | 0 |  | RTS 23/ I | RTS 23/ I | 0.626 | 172.78 |  | Práce | Běžná |  |  |  |  | POL1_1
|  | vnitř. obvod. stěna : (2,35+2+1,8+3,7+9*0,92+0,75+11,5+7+5,1)*3,5 |  | 148.68 | [24 empty] | VV | 0
|  | vnitřní stěny : (5,1+2,5+8,3+6,1+3,2+6,4+6,7+2,6)*3,5 |  | 143.15 | [24 empty] | VV | 0
|  | odpočty otvorů : -(0,92*1,78*11+1,2*1,78) |  | -20.15 | [24 empty] | VV | 0
|  | rezerva cca 1,5 % : 271,68*0,015+0,2444 |  | 4.32 | [24 empty] | VV | 0
80 | [5 empty] | 0 | 1 | 0 | 0 | 0 | 21 | 0 | 0 | 0 | 0 | 0 | SPCM | RTS 23/ I | RTS 19/ I | 0 | 0 |  | Specifikace | Běžná |  |  |  |  | POL3_
Díl: | 62 | Úpravy povrchů vnější |  |  |  | 0 |  | 1519049.89 |  | 188431.71 |  | 0 |  | 5.03 |  | 0 |  |  |  |  | 112.83 | [7 empty] | DIL
81 | 620991121 | Zakrývání výplní vnějších otvorů z lešení | m2 | 21 |  | 0 | 19.43 | 408.03 | 37.17 | 780.57 | 21 | 0 | 4e-05 | 0 | 0 | 0 |  | RTS 23/ I | RTS 23/ I | 0.078 | 1.64 |  | Práce | Běžná |  |  |  |  | POL1_1
82 | 622221197 | D+M provětrávaná fasáda z velkoformátových desek HPL, uchycených na hliníkovém roštu vč. Difúzní folie a vrstvy tepelné izolace tl. 240 mm z minerální vlny / nutnost předložení výrobní dokumentace k odsouhlasení | m2 | 220 |  | 0 | 6685 | 1470700 | 735 | 161700 | 21 | 0 | 0.02 | 4.4 | 0 | 0 |  | RTS 23/ I | Indiv | 0.36 | 79.2 |  | Práce | Běžná |  |  |  |  | POL1_1
|  | plocha fasády : (3,7+2,8+3,6+3*3,14+12,7+12,8)*5,2 |  | 234.104 | [24 empty] | VV | 0
|  | odpočet otvorů : -(11*0,9*1,78+1,2*1,78) |  | -19.758 | [24 empty] | VV | 0
|  | rezerva : 214*0,025+0,304 |  | 5.654 | [24 empty] | VV | 0
83 | 622221199 | Obklad ostění,nadpraží fasády / součást dodání oken | m | 40.5 |  | 0 | 643.68 | 26069.04 | 406.32 | 16455.96 | 21 | 0 | 0.01035 | 0.42 | 0 | 0 |  | RTS 22/ I | Indiv | 0.37 | 14.99 |  | Práce | Běžná |  |  |  |  | POL1_1
|  | 16*1,8+11*0,95+1,25 |  | 40.5 | [24 empty] | VV | 0
84 | 622432112 | Omítka soklových stěn weber-pas marmolit střednězrnná '(1,9+1,7+3+9,2+12,3+12,8)*0,6+1,5*1+1,2*6+0,76 | m2 | 34 |  | 0 | 642.73 | 21852.82 | 279.27 | 9495.18 | 21 | 0 | 0.00618 | 0.21 | 0 | 0 |  | RTS 23/ I | RTS 23/ I | 0.5 | 17 |  | Práce | Běžná |  |  |  |  | POL1_1
84a | 62 01 | Opravy fasád v dotčených částech , pavilony 22A, 22B a 23 včetně npotřebných oprav a nátěrů - celková plocha cca 300m2, předpoklad oprav cca 30% | m2 | 100 |  | 0 | [22 empty] | VV | 0
85 | 625 099 | D+M dilatační lišla mezi objekty | m | 20 |  | 0 | 1 | 20 | 0 | 0 | 21 | 0 | 0 | 0 | 0 | 0 | SPCM | RTS 23/ I | RTS 19/ I | 0 | 0 |  | Specifikace | Běžná |  |  |  |  | POL3_
Díl: | 63 | Podlahové konstrukce |  |  |  | 0 |  | 143273.16 |  | 58989.04 |  | 0 |  | 61.2 |  | 0 |  |  |  |  | 123.03 | [7 empty] | DIL
86 | 631312621 | Mazanina betonová tl. 5 - 8 cm C 20/25 s polypropylénovými vlákny 0,6 kg / m3 | m3 | 8.7 |  | 0 | 3118.19 | 27128.25 | 1451.81 | 12630.75 | 21 | 0 | 2.5256 | 21.97 | 0 | 0 |  | RTS 23/ I | RTS 23/ I | 3.213 | 27.95 |  | Práce | Běžná |  |  |  |  | POL1_1
|  | P 1, P 2 tl. 90 mm : (16,5+15,1+38,4+1,9*2)*0,09 |  | 6.64 | [24 empty] | VV | 0
|  | P 4 tl. 80 mm : (15,6+7,4)*0,08 |  | 1.84 | [24 empty] | VV | 0
|  | rezerva 2% : 8,48*0,02+0,0484 |  | 0.22 | [24 empty] | VV | 0
87 | 631315621 | Mazanina betonová tl. 12 - 24 cm C 20/25 z betonu prostého | m3 | 3.5 |  | 0 | 2967.74 | 10387.09 | 1037.26 | 3630.41 | 21 | 0 | 2.525 | 8.84 | 0 | 0 |  | RTS 23/ I | RTS 23/ I | 2.317 | 8.11 |  | Práce | Běžná |  | 51 |  |  | POL1_1
|  | podlaha PV : 24,3*0,14 |  | 3.4 | [24 empty] | VV | 0
|  | rezerva : 0,098 |  | 0.1 | [24 empty] | VV | 0
88 | 631315621 | Mazanina betonová tl. 12 - 24 cm C 20/25 s polypropylénovými vlákny 0,6 kg / m3 | m3 | 7.1 |  | 0 | 3117.74 | 22135.95 | 1037.26 | 7364.55 | 21 | 0 | 2.5256 | 17.93 | 0 | 0 |  | RTS 23/ I | RTS 23/ I | 2.317 | 16.45 |  | Práce | Běžná |  |  |  |  | POL1_1
|  | PK tl. 220 mm : 32*0,22 |  | 7.04 | [24 empty] | VV | 0
|  | rezerva : 0,06 |  | 0.06 | [24 empty] | VV | 0
89 | 631361921 | Výztuž mazanin svařovanou sítí , drát d 6,0 mm, oko 100 x 100 mm včetně distančních podpor | t | 0.3 |  | 0 | 42380.99 | 12714.3 | 7929.01 | 2378.7 | 21 | 0 | 1.0662 | 0.32 | 0 | 0 |  | RTS 23/ I | RTS 23/ I | 15.231 | 4.57 |  | Práce | Běžná |  |  |  |  | POL1_1
|  | PV 24,3 m2, 2x vrst. : 24,3*1,3*2*0,0044+0,022 |  | 0.3 | [24 empty] | VV | 0
90 | 631571005 | Násyp z kameniva těž. praného fr. 22-32 (kačírku) střecha | m3 | 6.6 |  | 0 | 6071.47 | 40071.7 | 808.53 | 5336.3 | 21 | 0 | 1.6 | 10.56 | 0 | 0 |  | RTS 23/ I | RTS 23/ I | 1.84 | 12.14 |  | Práce | Běžná |  |  |  |  | POL1_1
|  | plocha střechy : ((3,14*2,9*2,9*0,5)+(2,9*2+7,25)*0,5*3,2+94,2788)*0,05 |  | 6.4181 | [24 empty] | VV | 0
|  | rezerva 2,0 % : 6,4*0,025+0,02187 |  | 0.18187 | [24 empty] | VV | 0
91 | 632415106 | Potěr ze suchých směsí cementový samonivelační vyrovnávací, tloušťky 6 mm, včetně penetrace, Penetrace | m2 | 153.1 |  | 0 | 201.41 | 30835.87 | 180.59 | 27648.33 | 21 | 0 | 0.01035 | 1.58 | 0 | 0 |  | RTS 23/ I | RTS 23/ I | 0.3515 | 53.81 |  | Práce | Běžná |  |  |  |  | POL1_1
|  | P1, P2 : 31,6+42,2 |  | 73.8 | [24 empty] | VV | 0
|  | P K : 32 |  | 32 | [24 empty] | VV | 0
|  | PV, P3 : 24,3+23 |  | 47.3 | [24 empty] | VV | 0
92 | [5 empty] | 0 | 1 | 0 | 0 | 0 | 21 | 0 | 0 | 0 | 0 | 0 | SPCM | RTS 23/ I | RTS 19/ I | 0 | 0 |  | Specifikace | Běžná |  |  |  |  | POL3_
Díl: | 94 | Lešení |  |  |  | 0 |  | 11022 |  | 74439 |  | 0 |  | 4.65 |  | 0 |  |  |  |  | 87.78 | [7 empty] | DIL
93 | 941941191 | Příplatek za každý měsíc použití lešení k pol.1031 lešení rámové pronajaté | m2 | 480 |  | 0 | 0 | 0 | 57 | 27360 | 21 | 0 | 0 | 0 | 0 | 0 |  | RTS 23/ I | RTS 23/ I | 0 | 0 |  | Práce | Běžná |  |  |  |  | POL1_1
|  | 240*2 |  | 480 | [24 empty] | VV | 0
94 | 941941031 | Montáž lešení leh.řad.s podlahami,š.do 1 m, H 10 m | m2 | 240 |  | 0 | 0.05 | 12 | 72.85 | 17484 | 21 | 0 | 0.01838 | 4.41 | 0 | 0 |  | RTS 23/ I | RTS 23/ I | 0.13 | 31.2 |  | Práce | Běžná |  |  |  |  | POL1_1
|  | (2+10+8+12,5+12,5+3)*5 |  | 240 | [24 empty] | VV | 0
95 | 941941831 | Demontáž lešení leh.řad.s podlahami,š.1 m, H 10 m | m2 | 240 |  | 0 | 0 | 0 | 59.5 | 14280 | 21 | 0 | 0 | 0 | 0 | 0 |  | RTS 23/ I | RTS 23/ I | 0.102 | 24.48 |  | Práce | Běžná |  |  |  |  | POL1_1
96 | 941955002 | Lešení lehké pomocné, výška podlahy do 1,9 m | m2 | 150 |  | 0 | 73.4 | 11010 | 102.1 | 15315 | 21 | 0 | 0.00158 | 0.24 | 0 | 0 |  | RTS 23/ I | RTS 23/ I | 0.214 | 32.1 |  | Práce | Běžná |  |  |  |  | POL1_1
|  | 150 |  | 150 | [24 empty] | VV | 0
Díl: | 95 | Dokončovací konstrukce na pozemních stavbách |  |  |  | 0 |  | 72734.48 |  | 90980.82 |  | 0 |  | 0.02 |  | 0 |  |  |  |  | 200.06 | [7 empty] | DIL
97 | 952901111 | Vyčištění budov o výšce podlaží do 4 m včetně vyčištění přilehlých prostor včetně venkovního dvorku pro vstup do suteránu | m2 | 320 |  | 0 | 1.82 | 582.4 | 132.68 | 42457.6 | 21 | 0 | 4e-05 | 0.01 | 0 | 0 |  | RTS 23/ I | RTS 23/ I | 0.308 | 98.56 |  | Práce | Běžná |  |  |  |  | POL1_1
|  | 153,1+6,5*7+21,4+80+20 |  | 320 | [24 empty] | VV | 0
98 | 953981106 | Chemické kotvy do betonu, hl. 210 mm, M 24, ampule | kus | 100 |  | 0 | 213.87 | 21387 | 131.63 | 13163 | 21 | 0 | 0 | 0 | 0 | 0 |  | RTS 23/ I | RTS 19/ I | 0.275 | 27.5 |  | Práce | Běžná |  |  |  |  | POL1_
99 | 953981107 | Chemické kotvy do betonu, hl. 280 mm, M 30, ampule | kus | 100 |  | 0 | 497.41 | 49741 | 199.59 | 19959 | 21 | 0 | 0 | 0 | 0 | 0 |  | RTS 23/ I | RTS 19/ I | 0.417 | 41.7 |  | Práce | Běžná |  |  |  |  | POL1_
100 | 95 002 | Ochrana stávajících prostor nemocnice v průběhu stavby při realizaci , např. napojení elektro, zaústění přístavby do objektu A 22, připojení vody a topení P 22 B atp. | kpl | 1 |  | 0 | 17.2 | 17.2 | 47.9 | 47.9 | 21 | 0 | 0 | 0 | 0 | 0 |  | RTS 23/ I | RTS 19/ I | 0.1 | 0.1 |  | Práce | Běžná |  |  |  |  | POL1_
101 |  | Hasící přístroje | ks | 2 |  | 0 | 32.24 | 64.48 | 47.86 | 95.72 | 21 | 0 | 0 | 0 | 0 | 0 |  | RTS 23/ I | RTS 19/ I | 0.1 | 0.2 |  | Práce | Běžná |  |  |  |  | POL1_
102 |  | D+M provizorní zakrytí otvoru do fasády po vybourání oken a parapetů, ochrana proti počasí a proti vstupu nepovolaných osob | m2 | 80 |  | 0 | 11.78 | 942.4 | 190.72 | 15257.6 | 21 | 0 | 0.00015 | 0.01 | 0 | 0 |  | RTS 23/ I | RTS 23/ I | 0.4 | 32 |  | Práce | Běžná |  |  |  |  | POL1_1
103 | [5 empty] | 0 | 36.51 | 0 | 567.49 | 0 | 21 | 0 | 0.00044 | 0 | 0 | 0 |  | RTS 23/ I | RTS 23/ I | 1.08 | 0 |  | Práce | Běžná |  |  |  |  | POL1_1
104 | [5 empty] | 0 | 158.49 | 0 | 86.01 | 0 | 21 | 0 | 0 | 0 | 0 | 0 |  | RTS 23/ I | RTS 23/ I | 0.158 | 0 |  | Práce | Běžná |  |  |  |  | POL1_1
105 | [5 empty] | 0 | 1 | 0 | 0 | 0 | 21 | 0 | 0 | 0 | 0 | 0 | SPCM | RTS 23/ I | RTS 19/ I | 0 | 0 |  | Specifikace | Běžná |  |  |  |  | POL3_
106 | [5 empty] | 0 | 1 | 0 | 0 | 0 | 21 | 0 | 0 | 0 | 0 | 0 |  | Vlastní | RTS 19/ I | 0 | 0 |  | Specifikace | Běžná |  |  |  |  | POL3_
Díl: | 96 | Bourání konstrukcí |  |  |  | 0 |  | 27090.21 |  | 240007.94 |  | 0 |  | 0.55 |  | 55.89 |  |  |  |  | 211.31 | [7 empty] | DIL
107 | 113231110 | Bourání odvodňovacího žlabu, zatíž. A15, š.100 mm poděl fasády obj. 22 A | m | 10 |  | 0 | 0 | 0 | 116 | 1160 | 21 | 0 | 0 | 0 | 0.0945 | 0.95 |  | RTS 23/ I | RTS 23/ I | 0.21 | 2.1 |  | Práce | Běžná |  |  |  |  | POL1_1
|  | 10 |  | 10 | [24 empty] | VV | 0
108 | 317941123 | Osazení ocelových válcovaných nosníků č. 14 včetně dodávky profilu U č. 14 - stažení kce A 22 po vybourání části fasády | t | 0.45 |  | 0 | 49212.08 | 22145.44 | 11457.92 | 5156.06 | 21 | 0 | 1.0971 | 0.49 | 0 | 0 |  | RTS 23/ I | RTS 23/ I | 16.583 | 7.46 |  | Práce | Běžná |  |  |  |  | POL1_1
|  | HEB 140 34 kg/m : 2*6*0,034 |  | 0.41 | [24 empty] | VV | 0
|  | prořez, pomoc. mater. 10 % : 0,408*0,1+0,0012 |  | 0.04 | [24 empty] | VV | 0
109 | 342011123 | Provedení prostupu pro bezkanálové napojení na prostor výměníku včetně prostupu pláštovou troubou a úprav izolace a přizdívek | kpl | 1 |  | 0 | 629.84 | 629.84 | 518.16 | 518.16 | 21 | 0 | 0.02231 | 0.02 | 0 | 0 |  | RTS 23/ I | RTS 23/ I | 0.88 | 0.88 |  | Práce | Běžná |  |  |  |  | POL1_1
109 | 342011129 | Úprava stávajícího prostupu pro napojení vody do prostoru výměníku včetně oizolování | kpl | 1 |  | 0 | [22 empty] | VV | 0
110 | 776511810 | Odstranění PVC lepených bez podložky z ploch 10 - 20 m2, objekt A 22 | m2 | 40 |  | 0 | 0 | 0 | 49.5 | 1980 | 21 | 0 | 0 | 0 | 0.001 | 0.04 |  | RTS 23/ I | RTS 23/ I | 0.115 | 4.6 |  | Práce | Běžná |  |  |  |  | POL1_7
|  | 8*5 |  | 40 | [24 empty] | VV | 0
111 | 962031143 | Bourání příček z tvárnic pórobetonových tl. 100 mm | m2 | 25.9 |  | 0 | 19.45 | 503.76 | 76.95 | 1993.01 | 21 | 0 | 0.00067 | 0.02 | 0.107 | 2.77 |  | RTS 23/ I | RTS 23/ I | 0.158 | 4.09 |  | Práce | Běžná |  |  |  |  | POL1_1
|  | (2,3+2,2+2,2+3)*3-2*0,8*2 |  | 25.9 | [24 empty] | VV | 0
112 | 962092112 | Demontáž dílců parapetních lehk. beton 2 t, H 24 m | kus | 1 |  | 0 | 0 | 0 | 1399 | 1399 | 21 | 0 | 0 | 0 | 2 | 2 |  | RTS 23/ I | RTS 23/ I | 1.5136 | 1.51 |  | Práce | Běžná |  |  |  |  | POL1_1
113 | 962095212 | Demontáž dílců meziokenních, H budovy do 24 m | kus | 8 |  | 0 | 0 | 0 | 846 | 6768 | 21 | 0 | 0 | 0 | 1 | 8 |  | RTS 23/ I | RTS 23/ I | 0.9096 | 7.28 |  | Práce | Běžná |  |  |  |  | POL1_1
|  | 4*2 |  | 8 | [24 empty] | VV | 0
114 | 963016114 | Demontáž stávajících podhledů kryjících VZT rozvody | m2 | 43.2 |  | 0 | 9.66 | 417.31 | 175.34 | 7574.69 | 21 | 0 | 0.00033 | 0.01 | 0.0263 | 1.14 |  | RTS 23/ I | RTS 23/ I | 0.4 | 17.28 |  | Práce | Běžná |  |  |  |  | POL1_1
|  | 8*5,4 |  | 43.2 | [24 empty] | VV | 0
115 | 965042121 | Bourání mazanin betonových tl. 10 cm, pl. 1 m2 ručně tl. mazaniny 5 - 8 cm | m3 | 4.7 |  | 0 | 0 | 0 | 5190 | 24393 | 21 | 0 | 0 | 0 | 2.2 | 10.34 |  | RTS 23/ I | RTS 23/ I | 13.24 | 62.23 |  | Práce | Běžná |  |  |  |  | POL1_1
|  | podlaha přilehlé míst. A 22 : (8,5*5,5*0,1+0,025) |  | 4.7 | [24 empty] | VV | 0
116 | 968061125 | Vyvěšení dřevěných a plastových dveřních křídel pl. do 2 m2 | kus | 2 |  | 0 | 0 | 0 | 19.6 | 39.2 | 21 | 0 | 0 | 0 | 0 | 0 |  | RTS 23/ I | RTS 23/ I | 0.05 | 0.1 |  | Práce | Běžná |  |  |  |  | POL1_1
117 | 968072455 | Vybourání kovových dveřních zárubní pl. do 2 m2 | m2 | 2 |  | 0 | 34.2 | 68.4 | 408.8 | 817.6 | 21 | 0 | 0.00117 | 0 | 0.076 | 0.15 |  | RTS 23/ I | RTS 23/ I | 0.939 | 1.88 |  | Práce | Běžná |  |  |  |  | POL1_1
118 | 968083002 | Vybourání plastových oken do 2 m2 | m2 | 4.9 |  | 0 | 29.23 | 143.23 | 228.27 | 1118.52 | 21 | 0 | 0.001 | 0 | 0.03492 | 0.17 |  | RTS 23/ I | RTS 23/ I | 0.521 | 2.55 |  | Práce | Běžná |  |  |  |  | POL1_1
|  | 1,35*1,2*3+0,04 |  | 4.9 | [24 empty] | VV | 0
119 | 968083003 | Vybourání plastových oken do 4 m2 | m2 | 7.2 |  | 0 | 26.89 | 193.61 | 164.61 | 1185.19 | 21 | 0 | 0.00092 | 0.01 | 0.04 | 0.29 |  | RTS 23/ I | RTS 23/ I | 0.373 | 2.69 |  | Práce | Běžná |  |  |  |  | POL1_1
|  | 1,5*1,6*3 |  | 7.2 | [24 empty] | VV | 0
120 | 970241150 | Řezání betonu hl. řezu 150 mm - řezání při demontáži fasádní konstrukce ; předpoklad cca 1,5*6+5,,6*2+5 | m | 25 |  | 0 | 0 | 0 | 3500 | 87500 | 21 | 0 | 0 | 0 | 1.2 | 30 |  | Vlastní | Indiv | 0 | 0 |  | Práce | Běžná |  |  |  |  | POL1_1
122 | 978042116 | Odstranění části KZS minerál.izolace tl.160 mm s omítkou / provést odříznutím | m2 | 22.6 |  | 0 | 132.24 | 2988.62 | 824.76 | 18639.58 | 21 | 0 | 0 | 0 | 0.00046 | 0.01 |  | RTS 23/ I | RTS 23/ I | 1.35 | 30.51 |  | Práce | Běžná |  |  |  |  | POL1_1
|  | 6*1,5+6*1,7+1,6*0,4*4+4*0,4*0,5+0,04 |  | 22.6 | [24 empty] | VV | 0
123 | 974 055 | Prostupy pro napojení elektro v suterénu 3x prostup příčkou v sut., 2x přízemí, 1x stropem v dutině panelu | kpl | 1 |  | 0 | 0 | 0 | 174.5 | 174.5 | 21 | 0 | 0 | 0 | 0.03324 | 0.03 |  | RTS 23/ I | RTS 23/ I | 0.441 | 0.44 |  | Práce | Běžná |  |  |  |  | POL1_1
123 | 974 056 | Prostupy pro napojení kanalizace z přízemí objektu dutinou panelu | kpl | 1 |  | 0 | [22 empty] | VV | 0
124 | 979011111 | Svislá doprava suti a vybour. hmot za 2.NP a 1.PP | t | 26.6041 |  | 0 | 0 | 0 | 1958 | 52090.79 | 21 | 0 | 0 | 0 | 0 | 0 |  | RTS 23/ I | RTS 23/ I | 0 | 0 |  | Přesun suti | Běžná |  |  |  |  | POL8_
125 | 979081111 | Odvoz suti a vybour. hmot na skládku do 1 km | t | 26.6041 |  | 0 | 0 | 0 | 338.5 | 9005.48 | 21 | 0 | 0 | 0 | 0 | 0 |  | RTS 23/ I | RTS 19/ I | 0.933 | 24.82 |  | Přesun suti | Běžná |  |  |  |  | POL8_
126 | 979081121 | Příplatek k odvozu za každý další 1 km | t | 26.6041 |  | 0 | 0 | 0 | 220 | 5852.9 | 21 | 0 | 0 | 0 | 0 | 0 |  | RTS 23/ I | RTS 19/ I | 0.49 | 13.04 |  | Přesun suti | Běžná |  |  |  |  | POL8_
127 | 979082111 | Vnitrostaveništní doprava suti do 10 m | t | 26.6041 |  | 0 | 0 | 0 | 15.7 | 417.68 | 21 | 0 | 0 | 0 | 0 | 0 |  | RTS 23/ I | RTS 19/ I | 0 | 0 |  | Přesun suti | Běžná |  |  |  |  | POL8_
128 | 979082121 | Příplatek k vnitrost. dopravě suti za dalších 5 m | t | 26.6041 |  | 0 | 0 | 0 | 305.5 | 8127.55 | 21 | 0 | 0 | 0 | 0 | 0 |  | RTS 23/ I | RTS 19/ I | 0.942 | 25.06 |  | Přesun suti | Běžná |  |  |  |  | POL8_
128 | 979086112R00 | Nakládání nebo překládání suti a vybouraných hmot | t | 26.6041 |  | 0 | 0 | 0 | 34 | 904.54 | 21 | 0 | 0 | 0 | 0 | 0 |  | RTS 23/ I | RTS 19/ I | 0.105 | 2.79 |  | Přesun suti | Běžná |  |  |  |  | POL8_
129 | 979990107 | Poplatek za uložení suti - směs betonu, cihel, dřeva, skupina odpadu 170904 | t | 26.6041 |  | 0 | 0 | 0 | 120 | 3192.49 | 21 | 0 | 0 | 0 | 0 | 0 |  | Vlastní | Indiv | 0 | 0 |  | Přesun suti | Běžná |  |  |  |  | POL8_1
Díl: | 99 | Staveništní přesun hmot |  |  |  | 0 |  | 0 |  | 236891.12 |  | 0 |  | 0 |  | 0 |  |  |  |  | 249.49 | [7 empty] | DIL
130 | 998011002 | Přesun hmot pro budovy zděné výšky do 12 m | t | 812.6625 |  | 0 | 0 | 0 | 291.5 | 236891.12 | 21 | 0 | 0 | 0 | 0 | 0 |  | RTS 23/ I | RTS 19/ I | 0.307 | 249.49 |  | Přesun hmot | Běžná |  |  |  |  | POL7_
Díl: | 711 | Izolace proti vodě |  |  |  | 0 |  | 193946.02 |  | 89263.74 |  | 0 |  | 2.31 |  | 0 |  |  |  |  | 172.51 | [7 empty] | DIL
131 | 711111001 | Provedení izolace proti vlhkosti na ploše vodorovné, 1x asfaltovým penetračním nátěrem včetně dodávky asfaltového penetračního laku | m2 | 104 |  | 0 | 37.55 | 3905.2 | 13.75 | 1430 | 21 | 0 | 0.00033 | 0.03 | 0 | 0 |  | RTS 23/ I | RTS 23/ I | 0.0275 | 2.86 |  | Práce | Běžná |  |  |  |  | POL1_7
|  | plocha : ((3,14*2,9*2,9*0,5)+(2,9*2+7,25)*0,5*3,2+65,0288)*1,05-0,0681 |  | 104 | [24 empty] | VV | 0
132 | 711112001 | Provedení izolace proti vlhkosti na ploše svislé, 1x asfaltovým penetračním nátěr včetně dodávky asfaltového laku | m2 | 82.4 |  | 0 | 44.78 | 3689.87 | 24.12 | 1987.49 | 21 | 0 | 0.00052 | 0.04 | 0 | 0 |  | RTS 23/ I | RTS 23/ I | 0.049 | 4.04 |  | Práce | Běžná |  |  |  |  | POL1_7
|  | (2+1,8+12,2+12,3+12,9)*2 |  | 82.4 | [24 empty] | VV | 0
133 | 711141559 | Provedení izolace proti vlhkosti na ploše vodorovné, asfaltovými pásy přitavením 2 vrstvy - pásy ve specifikaci | m2 | 104 |  | 0 | 19.96 | 2075.84 | 230.04 | 23924.16 | 21 | 0 | 0.00082 | 0.09 | 0 | 0 |  | RTS 23/ I | RTS 23/ I | 0.45982 | 47.82 |  | Práce | Běžná |  |  |  |  | POL1_7
|  | 104 |  | 104 | [24 empty] | VV | 0
134 | 711142559 | Provedení izolace proti vlhkosti na ploše svislé, asfaltovými pásy přitavením 2 vrstvy - pásy ve specifikaci | m2 | 82.4 |  | 0 | 24.92 | 2053.41 | 265.58 | 21883.79 | 21 | 0 | 0.00099 | 0.08 | 0 | 0 |  | RTS 23/ I | RTS 23/ I | 0.532 | 43.84 |  | Práce | Běžná |  |  |  |  | POL1_7
135 | 711470020 | Izolace proti vodě fólií,ochranná nopová folie svislá | m2 | 90 |  | 0 | 298.13 | 26831.7 | 444.87 | 40038.3 | 21 | 0 | 0.00231 | 0.21 | 0 | 0 |  | RTS 23/ I | RTS 23/ I | 0.82162 | 73.95 |  | Agregovaná položka | Běžná |  |  |  |  | POL2_7
136 | 62852251 | Pás asfaltový modifikovaný typ SBS, natavovací, kotvicí | m2 | 205 |  | 0 | 410 | 84050 | 0 | 0 | 21 | 0 | 0.0046 | 0.94 | 0 | 0 | SPCM | RTS 23/ I | RTS 23/ I | 0 | 0 |  | Specifikace | Běžná |  |  |  |  | POL3_1
|  | (104+82,4)*1,1-0,04 |  | 205 | [24 empty] | VV | 0
137 | 628522691 | Pás asfaltový modifikovaný SBS, natavovací | m2 | 205 |  | 0 | 348 | 71340 | 0 | 0 | 21 | 0 | 0.0045 | 0.92 | 0 | 0 | SPCM | RTS 23/ I | RTS 23/ I | 0 | 0 |  | Specifikace | Běžná |  |  |  |  | POL3_1
138 | [5 empty] | 0 | 1 | 0 | 0 | 0 | 21 | 0 | 0 | 0 | 0 | 0 | SPCM | RTS 23/ I | RTS 19/ I | 0 | 0 |  | Specifikace | Běžná |  |  |  |  | POL3_
139 | [5 empty] | 0 | 1 | 0 | 0 | 0 | 21 | 0 | 0 | 0 | 0 | 0 |  | Vlastní | RTS 19/ I | 0 | 0 |  | Specifikace | Běžná |  |  |  |  | POL3_
140 | 998711202R00 | Přesun hmot pro izolace proti vodě, výšky do 12 m | % | 0 |  | 0 | 0 | 0 | 4.1 | 0 | 21 | 0 | 0 | 0 | 0 | 0 |  | RTS 23/ I | RTS 19/ I | 0 | 0 |  | Přesun hmot | Běžná |  |  |  |  | POL7_
Díl: | 712 | Povlakové krytiny - střecha |  |  |  | 0 |  | 159830.72 |  | 79284.48 |  | 0 |  | 2.17 |  | 0 |  |  |  |  | 145.79 | [7 empty] | DIL
141 | 712311101 | Provedení povlakové krytiny střech do 10°, asfaltovým penetračním nátěrem 1x nátěr - včetně dodávky asfaltového penetračního nátěru | m2 | 174 |  | 0 | 37.55 | 6533.7 | 13.75 | 2392.5 | 21 | 0 | 0.00033 | 0.06 | 0 | 0 |  | RTS 23/ I | RTS 23/ I | 0.0275 | 4.79 |  | Práce | Běžná |  |  |  |  | POL1_7
|  | plocha : ((3,14*2,9*2,9*0,5)+(2,9*2+7,25)*0,5*3,2+65,0288)*1,05-0,0681 |  | 104 | [24 empty] | VV | 0
|  | atika : (1,8+1,7+12+12,4+12,6+5,9)*(0,75+0,75)+0,4 |  | 70 | [24 empty] | VV | 0
142 | 712341559 | Provedení povlakové krytiny střech do 10°, asfaltovými pásy, přitavení celoplošně 1 vrstva - asfaltový pás ve specifikaci / parozábrana | m2 | 174 |  | 0 | 14.91 | 2594.34 | 109.09 | 18981.66 | 21 | 0 | 0.00035 | 0.06 | 0 | 0 |  | RTS 23/ I | RTS 23/ I | 0.2 | 34.8 |  | Práce | Běžná |  |  |  |  | POL1_7
|  | plocha : ((3,14*2,9*2,9*0,5)+(2,9*2+7,25)*0,5*3,2+65,0288)*1,05-0,0681 |  | 104 | [24 empty] | VV | 0
|  | atika : (1,8+1,7+12+12,4+12,6+5,9)*(0,75+0,75)+0,4 |  | 70 | [24 empty] | VV | 0
143 | 712341559 | Provedení povlakové krytiny střech do 10°, asfaltovými pásy, přitavení celoplošně 2 vrstvy - asfaltový pás ve specifikaci | m2 | 174 |  | 0 | 29.82 | 5188.68 | 218.18 | 37963.32 | 21 | 0 | 0.0007 | 0.12 | 0 | 0 |  | RTS 23/ I | RTS 23/ I | 0.4 | 69.6 |  | Práce | Běžná |  |  |  |  | POL1_7
|  | plocha : ((3,14*2,9*2,9*0,5)+(2,9*2+7,25)*0,5*3,2+65,0288)*1,05-0,0681 |  | 104 | [24 empty] | VV | 0
|  | atika : (1,8+1,7+12+12,4+12,6+5,9)*(0,75+0,75)+0,4 |  | 70 | [24 empty] | VV | 0
144 | 712391171 | Provedení povlakové krytiny střech do 10°, podkladní textilií - 2 vrstvy | m2 | 366 |  | 0 | 0 | 0 | 54.5 | 19947 | 21 | 0 | 0 | 0 | 0 | 0 |  | RTS 23/ I | RTS 23/ I | 0.1 | 36.6 |  | Práce | Běžná |  |  |  |  | POL1_7
|  | (174*1,05+0,3)*2 |  | 366 | [24 empty] | VV | 0
145 | 6285226 | Parotěsná izolace s funkcí pojistné hydroizolace - pás modifikovaný asfalt typ SBS s Al folií | m2 | 192 |  | 0 | 349.5 | 67104 | 0 | 0 | 21 | 0 | 0.004 | 0.77 | 0 | 0 | SPCM | RTS 23/ I | RTS 23/ I | 0 | 0 |  | Specifikace | Běžná |  |  |  |  | POL3_7
|  | parotěsná zábrana : 174 |  | 174 | [24 empty] | VV | 0
|  | prořez : 348*0,1+0,2 |  | 18 | [24 empty] | VV | 0
[29 empty] | VV | 0
146 | 62855021 | Pás modifikovaný asfalt typ SBS proti prorůstání kořínků, zesílen druhým pásem typu SBS proti prorůstání kořínků - tzn. 2 pásy; pás, který vychází na atiku a je pod UV zářením bude s kvalitním posypem šedé barvy | m2 | 192 |  | 0 | 223.5 | 42912 | 0 | 0 | 21 | 0 | 0.0048 | 0.92 | 0 | 0 | SPCM | RTS 12/ I | RTS 12/ I | 0 | 0 |  | Specifikace | Běžná |  |  |  |  | POL3_7
|  | plocha : ((3,14*2,9*2,9*0,5)+(2,9*2+7,25)*0,5*3,2+65,0288)*1,05-0,0681 |  | 104 | [24 empty] | VV | 0
|  | atika : (1,8+1,7+12+12,4+12,6+5,9)*(0,75+0,75)+0,4 ; prořez 18 m2 |  | 88 | [24 empty] | VV | 0
146 | [5 empty] | 0 | [22 empty] | VV | 0
147 | 67352045 | Geotextilie PK-Tex PET 400/50 890 g/m2 | m2 | 200 |  | 0 | 146.5 | 29300 | 0 | 0 | 21 | 0 | 0.00089 | 0.18 | 0 | 0 | SPCM | RTS 14/ II | RTS 14/ II | 0 | 0 |  | Specifikace | Běžná |  |  |  |  | POL3_7
|  | 174*1,1+8,6 |  | 200 | [24 empty] | VV | 0
148 | 6739052 | Separační geotextilie napuštěná proti prorůstání kořínků | m2 | 200 |  | 0 | 30.5 | 6100 | 0 | 0 | 21 | 0 | 0.0003 | 0.06 | 0 | 0 | SPCM | RTS 23/ I | RTS 23/ I | 0 | 0 |  | Specifikace | Běžná |  |  |  |  | POL3_7
149 | 713 029 | D+M rozchodníkový koberec cca 60mm včetně podkladu substrátu 25 - 40 mm | m2 | 98 |  | 0 | 1 | 98 | 0 | 0 | 21 | 0 | 0 | 0 | 0 | 0 | SPCM | RTS 23/ I | RTS 19/ I | 0 | 0 |  | Specifikace | Běžná |  |  |  |  | POL3_
150 | [5 empty] | 0 | 1 | 0 | 0 | 0 | 21 | 0 | 0 | 0 | 0 | 0 |  | Vlastní | RTS 19/ I | 0 | 0 |  | Specifikace | Běžná |  |  |  |  | POL3_
151 | 998712202 | Přesun hmot pro povlakové krytiny, výšky do 12 m | % | 0 |  | 0 | 0 | 0 | 3.75 | 0 | 21 | 0 | 0 | 0 | 0 | 0 |  | RTS 23/ I | RTS 19/ I | 0 | 0 |  | Přesun hmot | Běžná |  |  |  |  | POL7_
Díl: | 713 | Izolace tepelné |  |  |  | 0 |  | 729789.17 |  | 162424.63 |  | 0 |  | 3.72 |  | 0 |  |  |  |  | 118.91 | [7 empty] | DIL
152 | 713 7373 | D+M vložení tepelné izolace z pěnového skla tl. 115mm , min. únosnost 2,7 Mpa pod obvodové zdivo - kompletní provedení | mb | 44 |  | 0 | 0 | 0 | 2280 | 100320 | 21 | 0 | 0 | 0 | 0 | 0 |  | Vlastní | Indiv | 0 | 0 |  | Práce | Běžná |  |  |  |  | POL1_1
|  | obvodové zdivo tl. 300 mm : ((4,8+7,8+12+0,925*16+2,5)*1) |  | 41.9 | [24 empty] | VV | 0
|  | rezerva 5% : 42*0,05 |  | 2.1 | [24 empty] | VV | 0
153 | 713121111 | Montáž tepelné izolace podlah na sucho, jednovrstvá materiál ve specifikaci | m2 | 246 |  | 0 | 0 | 0 | 43.6 | 10725.6 | 21 | 0 | 0 | 0 | 0 | 0 |  | RTS 23/ I | RTS 23/ I | 0.08 | 19.68 |  | Práce | Běžná |  |  |  |  | POL1_7
|  | TI na podkl. bet. XPS tl. 200 mm : 1,2*6,5 |  | 7.8 | [24 empty] | VV | 0
|  | TI na podkl. bet. XPS tl. 160 mm : ((3,14*2,9*2,9*0,5)+(2,9*2+7,25)*0,5*3,2+94,2788)*1+0,0376-7,8 |  | 120.6 | [24 empty] | VV | 0
|  | pomocný výpočet : (12*5,95-7,15*0,6)+(17,25*0,5*3,15)-94,2789 | [26 empty] | VV | 0
|  | TI EPS kročej., tl. 150 mm : 129-(38*0,3) |  | 117.6 | [24 empty] | VV | 0
154 | 713131131 | Montáž tepelné izolace stěn lepením | m2 | 132 |  | 0 | 47.21 | 6231.72 | 152.79 | 20168.28 | 21 | 0 | 0.003 | 0.4 | 0 | 0 |  | RTS 23/ I | RTS 23/ I | 0.28 | 36.96 |  | Práce | Běžná |  |  |  |  | POL1_7
|  | základ : (1,85+4,5+12,7+19,3+5,65)*1,2 |  | 52.8 | [24 empty] | VV | 0
|  | základ : 6,5*2,1+0,35 |  | 14 | [24 empty] | VV | 0
|  | atika VB i VA : (40,8+6,5)*0,75+(40,8+6,5)*0,6 |  | 63.85 | [24 empty] | VV | 0
|  | rezerva : 130,7*0,01+0,0380 |  | 1.35 | [24 empty] | VV | 0
155 | 713141326 | Montáž tepelné izolace střech do tl. 250 mm, 2 vrstvy, na kotvy | m2 | 120.6 |  | 0 | 144.41 | 17415.85 | 222.59 | 26844.35 | 21 | 0 | 0 | 0 | 0 | 0 |  | RTS 23/ I | RTS 23/ I | 0.45 | 54.27 |  | Práce | Běžná |  |  |  |  | POL1_7
|  | plocha střechy : (2,6*2,6*3,14*0,5+(6,9+5,2)*0,525*3,8+(9,7+6,9)*0,525*3+11,4*4,9+2,6) |  | 119.36 | [24 empty] | VV | 0
|  | rezerva 1% : 119,3*0,01+0,0493 |  | 1.24 | [24 empty] | VV | 0
156 | 713191221 | Dilatační pásek podél stěn výšky 100 mm včetně dodávky | m | 160 |  | 0 | 3.91 | 625.6 | 27.29 | 4366.4 | 21 | 0 | 0 | 0 | 0 | 0 |  | RTS 23/ I | RTS 23/ I | 0.05 | 8 |  | Práce | Běžná |  |  |  |  | POL1_7
157 | 28375769. | Výrobek izolační pro budovy z pěnového polystyrenu (EPS) tvar: deska; OH = 30 kg/m3; lambda = 0,034 W/(m.K); pevnost v tlaku CS 200 kPa; RtF: E | m3 | 18.2 |  | 0 | 4830 | 87906 | 0 | 0 | 21 | 0 | 0.03 | 0.55 | 0 | 0 | SPCM | RTS 23/ I | RTS 23/ I | 0 | 0 |  | Specifikace | Běžná |  |  |  |  | POL3_7
|  | TI EPS kročej., tl. 150 mm : (129-(38*0,3))*0,15 |  | 17.64 | [24 empty] | VV | 0
|  | prořez 3 % : 17,64*0,03+0,0308 |  | 0.56 | [24 empty] | VV | 0
158 | 28376320 | Výrobek izolační pro budovy z pěnového polystyrenu (EPS) tvar: deska; OH = 30 kg/m3; lambda = 0,034 W/(m.K); pevnost v tlaku CS 200 kPa; RtF: E | m2 | 29.3 |  | 0 | 420 | 12306 | 0 | 0 | 21 | 0 | 0.00264 | 0.08 | 0 | 0 | SPCM | RTS 23/ I | RTS 23/ I | 0 | 0 |  | Specifikace | Běžná |  |  |  |  | POL3_7
|  | atika VA : (40,8+6,5)*0,6 |  | 28.38 | [24 empty] | VV | 0
|  | rezerva : 28,4*0,03+0,068 |  | 0.92 | [24 empty] | VV | 0
159 | 28376320 | Výrobek izolační pro budovy z extrudovaného polystyrenu (XPS) tvar: deska; tloušťka d = 120,0 mm; OH = 33 kg/m3; lambda = 0,033 W/(m.K); pevnost v tlaku CS 300 kPa; RtF: E | m2 | 36.6 |  | 0 | 630 | 23058 | 0 | 0 | 21 | 0 | 0.00396 | 0.14 | 0 | 0 | SPCM | RTS 23/ I | RTS 23/ I | 0 | 0 |  | Specifikace | Běžná |  |  |  |  | POL3_7
|  | atika VB i VA : (40,8+6,5)*0,75 |  | 35.48 | [24 empty] | VV | 0
|  | rezerva : 35,5*0,03+0,06 |  | 1.13 | [24 empty] | VV | 0
160 | 28376320 | Výrobek izolační pro budovy z extrudovaného polystyrenu (XPS) tvar: deska; tloušťka d = 160,0 mm; OH = 33 kg/m3; lambda = 0,033 W/(m.K); pevnost v tlaku CS 300 kPa; RtF: E | m2 | 192 |  | 0 | 840 | 161280 | 0 | 0 | 21 | 0 | 0.00528 | 1.01 | 0 | 0 | SPCM | RTS 23/ I | RTS 23/ I | 0 | 0 |  | Specifikace | Běžná |  |  |  |  | POL3_7
|  | sokl : (1,9+1,7+3+9,2+12,3+12,8)*1,25 |  | 51.13 | [24 empty] | VV | 0
|  | sokl u budovy : 6,5*2,2 |  | 14.3 | [24 empty] | VV | 0
|  | TI na podkl. bet. XPS tl. 160 mm : ((3,14*2,9*2,9*0,5)+(2,9*2+7,25)*0,5*3,2+94,2788)*1+0,0376-7,8 |  | 120.6 | [24 empty] | VV | 0
|  | rezerva 3 % : 186*0,03+0,3949 |  | 5.97 | [24 empty] | VV | 0
161 | 28376321 | Výrobek izolační pro budovy z extrudovaného polystyrenu (XPS) tvar: deska; tloušťka d = 200,0 mm; OH = 33 kg/m3; lambda = 0,033 W/(m.K); pevnost v tlaku CS 300 kPa; RtF: E | m2 | 15 |  | 0 | 1050 | 15750 | 0 | 0 | 21 | 0 | 0.0066 | 0.1 | 0 | 0 | SPCM | RTS 23/ I | RTS 23/ I | 0 | 0 |  | Specifikace | Běžná |  |  |  |  | POL3_7
|  | sokl u obj. A 22 : 6,5*2,2 |  | 14.3 | [24 empty] | VV | 0
|  | prořez : 14,3*0,03+0,271 |  | 0.7 | [24 empty] | VV | 0
162 | 28376475 | Výrobek izolační pro budovy z polyurethanové pěny - PUR; tvar: deska; tloušťka d = 200,0 mm; lambda = 0,022 W/(m.K); pevnost v tlaku CS 100 kPa; povrchová úprava: Al fólie, ochranná fólie s přesahy | m2 | 120.6 |  | 0 | 1701 | 205140.6 | 0 | 0 | 21 | 0 | 0.006 | 0.72 | 0 | 0 | SPCM | RTS 23/ I | RTS 23/ I | 0 | 0 |  | Specifikace | Běžná |  |  |  |  | POL3_7
|  | plocha střechy : (2,6*2,6*3,14*0,5+(6,9+5,2)*0,525*3,8+(9,7+6,9)*0,525*3+11,4*4,9+2,6) |  | 119.36 | [24 empty] | VV | 0
|  | rezerva 1% : 119,3*0,01+0,0493 |  | 1.24 | [24 empty] | VV | 0
163 | 2837648 | Výrobek izolační pro budovy z polyurethanové pěny - PUR; tvar: deska; tloušťka d = 200,0 mm; lambda = 0,025 W/(m.K); pevnost v tlaku CS 100 kPa; povrchová úprava: minerální rouno, fólie s přesahy | m2 | 120.6 |  | 0 | 1659 | 200075.4 | 0 | 0 | 21 | 0 | 0.006 | 0.72 | 0 | 0 | SPCM | RTS 23/ I | RTS 23/ I | 0 | 0 |  | Specifikace | Běžná |  |  |  |  | POL3_7
|  | 120,6 |  | 120.6 | [24 empty] | VV | 0
164 | [5 empty] | 0 | 1 | 0 | 0 | 0 | 21 | 0 | 0 | 0 | 0 | 0 | SPCM | RTS 23/ I | RTS 19/ I | 0 | 0 |  | Specifikace | Běžná |  |  |  |  | POL3_
165 | [5 empty] | 0 | 1 | 0 | 0 | 0 | 21 | 0 | 0 | 0 | 0 | 0 |  | Vlastní | RTS 19/ I | 0 | 0 |  | Specifikace | Běžná |  |  |  |  | POL3_
166 | 998713202 | Přesun hmot pro izolace tepelné, výšky do 12 m | % | 0 |  | 0 | 0 | 0 | 2.05 | 0 | 21 | 0 | 0 | 0 | 0 | 0 |  | RTS 23/ I | RTS 19/ I | 0 | 0 |  | Přesun hmot | Běžná |  |  |  |  | POL7_
Díl: | 720 | Zdravotechnická instalace |  |  |  | 0 |  | 0 |  | 233970 |  | 0 |  | 0 |  | 0 |  |  |  |  | 0 | [7 empty] | DIL
167 | 720 01 | D+M ZTI vnitřní kanalizace - viz příloha rozpočtu | kpl | 1 |  | 0 | 0 | 0 | 72900 | 72900 | 21 | 0 | 0 | 0 | 0 | 0 |  | Vlastní | Indiv | 0 | 0 |  | Práce | Běžná |  |  |  |  | POL1_1
168 | 720 02 | D+M ZTI vnitřní vodovod - viz příloha rozpočtu | kpl | 1 |  | 0 | 0 | 0 | 118570 | 118570 | 21 | 0 | 0 | 0 | 0 | 0 |  | Vlastní | Indiv | 0 | 0 |  | Práce | Běžná |  |  |  |  | POL1_1
169 | 720 03 | D+M ZTI vnitřní zařizovací předměty - viz příloha | kpl | 1 |  | 0 | 0 | 0 | 42500 | 42500 | 21 | 0 | 0 | 0 | 0 | 0 |  | Vlastní | Indiv | 0 | 0 |  | Práce | Běžná |  |  |  |  | POL1_1
170 | 720 04 | [5 empty] | 0 | 0 | 0 | 0 | 21 | 0 | 0 | 0 | 0 | 0 |  | Vlastní | Indiv | 0 | 0 |  | Práce | Běžná |  |  |  |  | POL1_1
171 | 720 05 | [5 empty] | 0 | 0 | 0 | 0 | 21 | 0 | 0 | 0 | 0 | 0 |  | Vlastní | Indiv | 0 | 0 |  | Práce | Běžná |  |  |  |  | POL1_1
172 | 720 06 | Pomocné práce pro provádění ZTI | kpl | 1 |  | 0 | 0 | 0 | 0 | 0 | 21 | 0 | 0 | 0 | 0 | 0 |  | Vlastní | Indiv | 0 | 0 |  | Práce | Běžná |  |  |  |  | POL1_1
173 | 998721202 | Přesun hmot pro vnitřní kanalizaci, výšky do 12 m | % | 0 |  | 0 | 0 | 0 | 1.85 | 0 | 21 | 0 | 0 | 0 | 0 | 0 |  | RTS 23/ I | RTS 19/ I | 0 | 0 |  | Přesun hmot | Běžná |  |  |  |  | POL7_1002
Díl: | 730 | Ústřední vytápění |  |  |  | 0 |  | 0 |  | 265400 |  | 0 |  | 0 |  | 0 |  |  |  |  | 0 | [7 empty] | DIL
174 | 730 01 | D+M provedení ÚT viz příloha rozpočtu | kpl | 1 |  | 0 | 0 | 0 | 265400 | 265400 | 21 | 0 | 0 | 0 | 0 | 0 |  | Vlastní | Indiv | 0 | 0 |  | Práce | Běžná |  |  |  |  | POL1_1
175 | 730 02 | Pomocné práce pro provádění ÚT | kpl | 1 |  | 0 | 0 | 0 | 0 | 0 | 21 | 0 | 0 | 0 | 0 | 0 |  | Vlastní | Indiv | 0 | 0 |  | Práce | Běžná |  |  |  |  | POL1_1
176 | 998731202 | Přesun hmot pro ÚT, výšky do 12 m | % | 0 |  | 0 | 0 | 0 | 5.5 | 0 | 21 | 0 | 0 | 0 | 0 | 0 |  | RTS 23/ I | RTS 23/ I | 0 | 0 |  | Přesun hmot | Běžná |  |  |  |  | POL7_1002
Díl: | 764 | Konstrukce klempířské |  |  |  | 0 |  | 0 |  | 145634.5 |  | 0 |  | 0 |  | 0 |  |  |  |  | 0 | [7 empty] | DIL
177 | 764 01 | D+M oplechování atiky ozn. VA ; SLITKOVÝ PLECH TYP al rš 250 mm ( upevněno šrouby ) | m | 48 |  | 0 | 0 | 0 | 680 | 32640 | 21 | 0 | 0 | 0 | 0 | 0 |  | Vlastní | Indiv | 0 | 0 |  | Práce | Běžná |  |  |  |  | POL1_1
|  | atika : (1,8+1,7+12+12,4+12,6+5,9)*1,025+0,44 |  | 48 | [24 empty] | VV | 0
178 | 764 02 | D+M oplechování atiky ozn. VC ; slitkový plech rš 750 mm ( upevněno šrouby ) | m | 6.5 |  | 0 | 0 | 0 | 1973 | 12824.5 | 21 | 0 | 0 | 0 | 0 | 0 |  | Vlastní | Indiv | 0 | 0 |  | Práce | Běžná |  |  |  |  | POL1_1
179 | 764 05 | D+M pomocná kce pro provedení atiky -deska OSB tl. 18mm impregnov., kotveno; šíře 500mm | mb | 53 |  | 0 | 0 | 0 | 1890 | 100170 | 21 | 0 | 0 | 0 | 0 | 0 |  | Vlastní | Indiv | 0 | 0 |  | Práce | Běžná |  |  |  |  | POL1_1
|  | šíře 500 mm : (1,8+1,7+12+12,4+12,6+5,9)+6,6 |  | 53 | [24 empty] | VV | 0
180 | 764 05 | [5 empty] | 0 | 0 | 210 | 0 | 21 | 0 | 0 | 0 | 0 | 0 |  | Vlastní | Indiv | 0 | 0 |  | Práce | Běžná |  |  |  |  | POL1_1
181 | 764 06 |  |  | 0 |  | 0 | [22 empty] | VV | 0
181 | 764 07 |  |  | 0 |  | 0 | 0 | 0 | 0 | 0 | 21 | 0 | 0 | 0 | 0 | 0 |  | Vlastní | Indiv | 0 | 0 |  | Práce | Běžná |  |  |  |  | POL1_1
182 | 764 08 |  |  | 0 |  | 0 | 0 | 0 | 0 | 0 | 21 | 0 | 0 | 0 | 0 | 0 |  | Vlastní | Indiv | 0 | 0 |  | Práce | Běžná |  |  |  |  | POL1_1
183 | 998764202 | Přesun hmot pro klempířské konstr., výšky do 12 m | % | 0 |  | 0 | 0 | 0 | 2 | 0 | 21 | 0 | 0 | 0 | 0 | 0 |  | RTS 23/ I | RTS 19/ I | 0 | 0 |  | Přesun hmot | Běžná |  |  |  |  | POL7_
Díl: | 7662 | Výplně vnějších otvorů |  |  |  | 0 |  | 0 |  | 404220 |  | 0 |  | 0 |  | 0 |  |  |  |  | 0 | [7 empty] | DIL
184 | 7662 00 | Okna hliníková, izol. trojsklo, vč. vnitř. Žaluzií a rolet vč. hliník. parapetu viz.vzor. řezy oken včetně úpravy ostění a parapetů vnějších i vnitřních, včetně konzol , parotěsu a potřebných zateplení / nutnost předložení výrobní dokumentace k odsouhlasení; kování nerez |  |  |  |  | 0 | 0 | 0 | 0 | 21 | 0 | 0 | 0 | 0 | 0 |  | Vlastní | Indiv | 0 | 0 |  | Práce | Běžná |  |  |  |  | POL1_1
185 | 7662 01 | D+M OK 1 okno otevíravé, 925 x 1780 mm kompl. Dodání; kování nerez | ks | 3 |  | 0 | 0 | 0 | 29790 | 89370 | 21 | 0 | 0 | 0 | 0 | 0 |  | Vlastní | Indiv | 0 | 0 |  | Práce | Běžná |  |  |  |  | POL1_1
186 | 7662 02 | D+M OK 2 okno FIX, 925 x 1780 mm PO EI 30 DP1 | ks | 2 |  | 0 | 0 | 0 | 41500 | 83000 | 21 | 0 | 0 | 0 | 0 | 0 |  | Vlastní | Indiv | 0 | 0 |  | Práce | Běžná |  |  |  |  | POL1_1
187 | 7662 03 | D+M OK 3 okno otevíravé, 925 x 1780 mm | ks | 3 |  | 0 | 0 | 0 | 30750 | 92250 | 21 | 0 | 0 | 0 | 0 | 0 |  | Vlastní | Indiv | 0 | 0 |  | Práce | Běžná |  |  |  |  | POL1_1
188 | 7662 04 | D+M OK 4 okno otevíravé, 925 x 1780 mm | ks | 1 |  | 0 | 0 | 0 | 30800 | 30800 | 21 | 0 | 0 | 0 | 0 | 0 |  | Vlastní | Indiv | 0 | 0 |  | Práce | Běžná |  |  |  |  | POL1_1
189 | 7662 05 | D+M OK 5 okno otevíravé, 925 x 1780 mm | ks | 3 |  | 0 | 0 | 0 | 30750 | 92250 | 21 | 0 | 0 | 0 | 0 | 0 |  | Vlastní | Indiv | 0 | 0 |  | Práce | Běžná |  |  |  |  | POL1_1
190 | 7662 06 | D+M okno plastové 1050 x 1050 mm; 1.pp obj. A 22 | ks | 1 |  | 0 | 0 | 0 | 16550 | 16550 | 21 | 0 | 0 | 0 | 0 | 0 |  | Vlastní | Indiv | 0 | 0 |  | Práce | Běžná |  |  |  |  | POL1_1
191 | 7662 07 | D+M plastové okno 1350 x 1050 mm 1. pp A 22 | ks | 2 |  | 0 | 0 | 0 | 0 | 0 | 21 | 0 | 0 | 0 | 0 | 0 |  | Vlastní | Indiv | 0 | 0 |  | Práce | Běžná |  |  |  |  | POL1_1
192 | 7662 08 |  |  |  |  | 0 | [22 empty] | VV | 0
192 | 7662 09 |  |  |  |  | 0 | 0 | 0 | 0 | 0 | 21 | 0 | 0 | 0 | 0 | 0 |  | Vlastní | Kalkul | 0 | 0 |  | Práce | Běžná |  |  |  |  | POL1_
193 | 998766202 | Přesun hmot pro truhlářské konstr., výšky do 12 m | % | 0 |  | 0 | 0 | 0 | 1.5 | 0 | 21 | 0 | 0 | 0 | 0 | 0 |  | RTS 23/ I | RTS 19/ I | 0 | 0 |  | Přesun hmot | Běžná |  |  |  |  | POL7_
Díl: | 7663 | Výplně otvorů - dveře |  |  |  | 0 |  | 0 |  | 306200 |  | 0 |  | 0 |  | 0 |  |  |  |  | 0 | [7 empty] | DIL
194 | 766 30000 | Vnitřní dveře jsou popsány v tabulce dveří typ dveří bude upřesněn dle nabídky, povrch dveří HPL antibakteriální, včetně nerez kování a zámků |  |  |  | 0 | 0 | 0 | 0 | 0 | 21 | 0 | 0 | 0 | 0 | 0 |  | Vlastní | Indiv | 0 | 0 |  | Práce | Běžná |  |  |  |  | POL1_1
195 | 766 3001 | D+M dveře 1/P Al kce, automatické posuvné bezp.sklo; - upřesnění viz.PD, 1200 x 2100mm; vč kamery | soub. | 1 |  | 0 | 0 | 0 | 121000 | 121000 | 21 | 0 | 0 | 0 | 0 | 0 |  | Vlastní | Indiv | 0 | 0 |  | Práce | Běžná |  |  |  |  | POL1_1
196 | 766 3002 | D+M dveře 4/P Al kce, prosklené posuvné do pouzdra v SDK kci; kovová zár. 900 x 2100mm | ks | 1 |  | 0 | 0 | 0 | 62750 | 62750 | 21 | 0 | 0 | 0 | 0 | 0 |  | Vlastní | Indiv | 0 | 0 |  | Práce | Běžná |  |  |  |  | POL1_1
197 | 766 3003 | D+M dveře 2/L,3/P dřev, plné s HPL povrch. kovová zárubeň, 800 x 2100 mm; kpl. dod. | ks | 2 |  | 0 | 0 | 0 | 19800 | 39600 | 21 | 0 | 0 | 0 | 0 | 0 |  | Vlastní | Indiv | 0 | 0 |  | Práce | Běžná |  |  |  |  | POL1_1
|  | 2 |  | 2 | [24 empty] | VV | 0
198 | 766 3004 | D+M dveře 5/P, 5/L dřev, plné s HPL povrch. kovová zárubeň, 900 x 2100 mm; kpl. dod. | kpl | 2 |  | 0 | 0 | 0 | 20760 | 41520 | 21 | 0 | 0 | 0 | 0 | 0 |  | Vlastní | Indiv | 0 | 0 |  | Práce | Běžná |  |  |  |  | POL1_1
199 | 766 3005 | D+M dveře 6/L dřev, plné s HPL povrch. kovová zárubeň, 800 x 2100 mm; kpl. dod. | kpl | 1 |  | 0 | 0 | 0 | 20850 | 20850 | 21 | 0 | 0 | 0 | 0 | 0 |  | Vlastní | Indiv | 0 | 0 |  | Práce | Běžná |  |  |  |  | POL1_1
200 | 766 3006 | D+M dveře 7/L dřev, plné s HPL povrch. kovová zárubeň, 700 x 1970 mm; kpl. dod. | ks | 1 |  | 0 | 0 | 0 | 16500 | 16500 | 21 | 0 | 0 | 0 | 0 | 0 |  | Vlastní | Indiv | 0 | 0 |  | Práce | Běžná |  |  |  |  | POL1_1
201 | 766 3007 | D+M dveře do míst. 04 - kabina MR 1550mm x 2340 mm | ks | 1 |  | 0 | 0 | 0 | 3980 | 3980 | 21 | 0 | 0 | 0 | 0 | 0 |  | Vlastní | Indiv | 0 | 0 |  | Práce | Běžná |  |  |  |  | POL1_1
202 | 766 3009 | Provedení centrálního klíče - specifikuje investor | kpl | 1 |  | 0 | 0 | 0 | 0 | 0 | 21 | 0 | 0 | 0 | 0 | 0 |  | Vlastní | Kalkul | 0 | 0 |  | Práce | Běžná |  |  |  |  | POL1_
203 | 766 3010 |  |  |  |  | 0 | 0 | 0 | 0 | 0 | 21 | 0 | 0 | 0 | 0 | 0 |  | Vlastní | Kalkul | 0 | 0 |  | Práce | Běžná |  |  |  |  | POL1_
204 | 998766202 | Přesun hmot pro truhlářské konstr., výšky do 12 m | % | 0 |  | 0 | 0 | 0 | 1.5 | 0 | 21 | 0 | 0 | 0 | 0 | 0 |  | RTS 23/ I | RTS 19/ I | 0 | 0 |  | Přesun hmot | Běžná |  |  |  |  | POL7_
Díl: | 767 | Konstrukce zámečnické |  |  |  | 0 |  | 0 |  | 54780 |  | 0 |  | 0 |  | 0 |  |  |  |  | 0 | [7 empty] | DIL
205 | 767 | Zámečnické kce jsou detailně popsány v PD. cena je orientační, bude dle nabídky dodavatele |  |  |  | 0 | 0 | 0 | 0 | 0 | 21 | 0 | 0 | 0 | 0 | 0 |  | Vlastní | Indiv | 0 | 0 |  | Práce | Běžná |  |  |  |  | POL1_1
206 | 767 0001 | D+M dělící stěny / převlíkací kabiny vč. dveří; mater. vysokotlaký laminát ; systém HPL, nerez kování a nožčky - viz výkres | m2 | 13.2 |  | 0 | 0 | 0 | 4150 | 54780 | 21 | 0 | 0 | 0 | 0 | 0 |  | Vlastní | Indiv | 0 | 0 |  | Práce | Běžná |  |  |  |  | POL1_1
|  | (3,2+1,2)*3 |  | 13.2 | [24 empty] | VV | 0
207 | 767 0002 | Dodání lešení, které bude uloženo ve výměníku pro údržbu střechy | kpl | 1 |  | 0 | 0 | 0 | 0 | 0 | 21 | 0 | 0 | 0 | 0 | 0 |  | Vlastní | Indiv | 0 | 0 |  | Práce | Běžná |  |  |  |  | POL1_1
208 | 767 0004 |  |  |  |  | 0 | 0 | 0 | 0 | 0 | 21 | 0 | 0 | 0 | 0 | 0 |  | Vlastní | Indiv | 0 | 0 |  | Práce | Běžná |  |  |  |  | POL1_1
209 | 998767202 | Přesun hmot pro zámečnické konstr., výšky do 12 m | % | 0 |  | 0 | 0 | 0 | 2 | 0 | 21 | 0 | 0 | 0 | 0 | 0 |  | RTS 23/ I | RTS 19/ I | 0 | 0 |  | Přesun hmot | Běžná |  |  |  |  | POL7_
Díl: | 776 | Podlahy povlakové |  |  |  | 0 |  | 538856.94 |  | 54485.86 |  | 0 |  | 0.5 |  | 0 |  |  |  |  | 99.97 | [7 empty] | DIL
210 | 776421100 | Lepení podlahových požlábků - požlábek ve specifikaci | m | 124 |  | 0 | 11.95 | 1481.8 | 74.75 | 9269 | 21 | 0 | 3e-05 | 0 | 0 | 0 |  | RTS 23/ I | RTS 23/ I | 0.1372 | 17.01 |  | Práce | Běžná |  |  |  |  | POL1_7
|  | (4,8+11,5+3,5+16,5*2+11,3+3,14*2,5+19,5+20,6+12-0,05) |  | 124 | [24 empty] | VV | 0
211 | 776521230 | Lepení krytiny podlahové antistatické z dílců | m2 | 122 |  | 0 | 135.37 | 16515.14 | 370.63 | 45216.86 | 21 | 0 | 0.00042 | 0.05 | 0 | 0 |  | RTS 23/ I | RTS 23/ I | 0.68 | 82.96 |  | Práce | Běžná |  |  |  |  | POL1_7
|  | plocha : 31,6+42,2+24,3+23 |  | 121.1 | [24 empty] | VV | 0
|  | rezerva : 0,9 |  | 0.9 | [24 empty] | VV | 0
212 | 28342402.1 | Požlábek viz krytina | m | 128 |  | 0 | 160 | 20480 | 0 | 0 | 21 | 0 | 0.0001 | 0.01 | 0 | 0 |  | Vlastní | Indiv | 0 | 0 |  | Specifikace | Běžná |  |  |  |  | POL3_7
|  | lišty : (4,8+11,5+3,5+16,5*2+11,3+3,14*2,5+19,5+20,6+12-0,05) |  | 124 | [24 empty] | VV | 0
|  | prořez : 124*0,025+0,9 |  | 4 | [24 empty] | VV | 0
[7 empty] | 0 | 0 | 0 | 0 | 21 | 0 | 0 | 0 | 0 | 0 |  | Vlastní | Kalkul | 0 | 0 |  | Specifikace | Běžná |  |  |  |  | POL3_
214 | 284123061 | Podlahovina , tl. 2,5 mm vyhovující zdravotnickému provozu magnetické rezonance | m2 | 127 |  | 0 | 3940 | 500380 | 0 | 0 | 21 | 0 | 0.0035 | 0.44 | 0 | 0 | SPCM | RTS 23/ I | Indiv | 0 | 0 |  | Specifikace | Běžná |  |  |  |  | POL3_7
|  | plocha : 121 |  | 121 | [24 empty] | VV | 0
|  | prořez : 121*0,05-0,05 |  | 6 | [24 empty] | VV | 0
215 | 998776202 | Přesun hmot pro podlahy povlakové, výšky do 12 m | % | 0 |  | 0 | 0 | 0 | 0.8 | 0 | 21 | 0 | 0 | 0 | 0 | 0 |  | RTS 23/ I | RTS 19/ I | 0 | 0 |  | Přesun hmot | Běžná |  |  |  |  | POL7_
Díl: | 784 | Malby |  |  |  | 0 |  | 9281.68 |  | 35207.92 |  | 0 |  | 0.19 |  | 0 |  |  |  |  | 64.58 | [7 empty] | DIL
216 | 784161101 | Příprava povrchu Penetrace (napouštění) podkladu akrylát, jednonásobná, Penetrace akrylátová; funkce: zpevnění povrchu, úprava savosti; ředidlo: voda (disperzní) | m2 | 376 |  | 0 | 8.13 | 3056.88 | 17.77 | 6681.52 | 21 | 0 | 0.00015 | 0.06 | 0 | 0 |  | RTS 23/ I | RTS 23/ I | 0.03248 | 12.21 |  | Práce | Běžná |  |  |  |  | POL1_7
|  | 86+14+276 |  | 376 | [24 empty] | VV | 0
217 | 784165222 | Malby z malířských směsí disperzních, , barevné, dvojnásobné | m2 | 376 |  | 0 | 8.3 | 3120.8 | 59.4 | 22334.4 | 21 | 0 | 0.00023 | 0.09 | 0 | 0 |  | RTS 23/ I | RTS 23/ I | 0.10902 | 40.99 |  | Práce | Běžná |  |  |  |  | POL1_7
218 | 784165821 | Malba Hetline pro SDK, barva, bez pen.,1 x omyvatelná 56 x 2 + 48 | m2 | 160 |  | 0 | 19.4 | 3104 | 38.7 | 6192 | 21 | 0 | 0.00026 | 0.04 | 0 | 0 |  | RTS 23/ I | RTS 23/ I | 0.0711 | 11.38 |  | Práce | Běžná |  |  |  |  | POL1_7
220 | 784 | Výmalba všech stavbou dotčených prostor |  | 200 |  | 0 | [22 empty] | VV | 0
Díl: | M21 | Elektromontáže |  |  |  | 0 |  | 0 |  | 1321626 |  | 0 |  | 0 |  | 0 |  |  |  |  | 0 | [7 empty] | DIL
219 | 1001 | D + M Elektroinstalace silnoproud viz. příloha výkaz výměr | soubor | 1 |  | 0 | 0 | 0 | 1321626 | 1321626 | 21 | 0 | 0 | 0 | 0 | 0 |  | Vlastní | Indiv | 0 | 0 |  | Práce | Běžná |  |  |  |  | POL1_
220 | 1002 | Pomocné práce pro provádění elektroinstalací | kpl | 1 |  | 0 | 0 | 0 | 0 | 0 | 21 | 0 | 0 | 0 | 0 | 0 |  | Vlastní | Kalkul | 0 | 0 |  | Práce | Běžná |  |  |  |  | POL1_
Díl: | INT. | Vybavení interiéru |  |  |  | 0 |  | 0 |  | 0 |  | 0 |  | 0 |  | 0 |  |  |  |  | 0 | [7 empty] | DIL
221 | 29 01 | Vybavení interiéru - viz. PD | soubor | 1 |  | 0 | 0 | 0 | 0 | 0 | 21 | 0 | 0 | 0 | 0 | 0 |  | Vlastní | Indiv | 0 | 0 |  | Práce | Běžná |  |  |  |  | POL1_1
222 | 24 02 |  |  |  |  | 0 | 0 | 0 | 0 | 0 | 21 | 0 | 0 | 0 | 0 | 0 |  | Vlastní | Indiv | 0 | 0 |  | Práce | Běžná |  |  |  |  | POL1_1
223 | 24 03 |  |  |  |  | 0 | 0 | 0 | 0 | 0 | 21 | 0 | 0 | 0 | 0 | 0 |  | Vlastní | Indiv | 0 | 0 |  | Práce | Běžná |  |  |  |  | POL1_1
Díl: | VN | Vedlejší náklady |  |  |  | 0 |  | 0 |  | 1343278.6 |  | 0 |  | 0 |  | 0 |  |  |  |  | 0 | [7 empty] | DIL
224 | VRN1 | Zařízení staveniště | Soubor | 1 |  | 0 | 0 | 0 | 537311.44 | 537311.44 | 21 | 0 | 0 | 0 | 0 | 0 |  | RTS 23/ I | Indiv | 0 | 0 |  | VRN | Běžná |  |  |  |  | POL99_2
225 | VRN2 | Koordinační činnost | Soubor | 1 |  | 0 | 0 | 0 | 537311.44 | 537311.44 | 21 | 0 | 0 | 0 | 0 | 0 |  | RTS 23/ I | Indiv | 0 | 0 |  | VRN | Běžná |  |  |  |  | POL99_2
226 | VRN5 | Zajištění všech potřebných dokladů pro kolaudaci, včetně provedení kolaudace, včetně vypracování dokumentace skutečného provedení všech profesí | Soubor | 1 |  | 0 | 0 | 0 | 268655.72 | 268655.72 | 21 | 0 | 0 | 0 | 0 | 0 |  | RTS 23/ I | Indiv | 0 | 0 |  | VRN | Běžná |  |  |  |  | POL99_2
227 | [6 empty] | 0 | 0 | 0 | 0 | 21 | 0 | 0 | 0 | 0 | 0 |  | Vlastní | Indiv | 0 | 0 |  | VRN | Běžná |  |  |  |  | POL99_8
228 | [6 empty] | 0 | 0 | 0 | 0 | 21 | 0 | 0 | 0 | 0 | 0 |  | Vlastní | Indiv | 0 | 0 |  | VRN | Běžná |  |  |  |  | POL99_8
229 | [6 empty] | 0 | 0 | 0 | 0 | 21 | 0 | 0 | 0 | 0 | 0 |  | Vlastní | Indiv | 0 | 0 |  | VRN | Běžná |  |  |  |  | POL99_8
[27 empty] | 15 | 21 | DPH
| Celkem |  |  |  |  | 0 | [20 empty] | 0 | 0 | SUM
Poznámky uchazeče k zadání
POPUZIV
END
Note on S6: Jedná se o informaci, zda se jedná o položku, která je do rozpočtu zadána z cenové soustavy RTS, nebo vlastní.
Note on T6: Jedná se o název CÚ, která je zadána u položky rozpočtu

## výkaz výměr vnitř ZTI
Položkový rozpočet slepý
Stavba : |  | Přístavba MR k urgentnímu příjmu nemocnice Prachatice a.s. |  | Rozpočet: | výkaz výměr
Objekt : |  | Zdravotní instalace |  | Podklad pro výběrové řízení
P.č. | Číslo položky | Název položky | MJ | množství | cena / MJ | celkem (Kč)
Díl: | 722 | Vnitřní vodovod | [5 empty] | 1
1 | 722174022 | Potrubí z PP RCT - d 20/2,8 | m | 5 |  | 0 |  | 2 | 1 | 7 | 7 | 2 | 0 | 0 | 0 | 0 | 0 | 1 | 7 | 0.00399
2 | 722174023 | dtto d 25x3,5 mm | m | 15 |  | 0 |  | 2 | 1 | 0 | 0 | 2 | 0 | 0 | 0 | 0 | 0 | 1 | 0 | 0.00518
3 |  | Potrubí ocelové pozinkované závitové DN25 | m | 3 |  | 0 | ;; | 2 | 1 | 0 | 0 | 2 | 0 | 0 | 0 | 0 | 0 | 1 | 0 | 0.00535
4 |  | dtto DN32 | m | 10 |  | 0 |  | 2 | 1 | 0 | 0 | 2 | 0 | 0 | 0 | 0 | 0 | 1 | 0 | 0.00563
5 | [5 empty] | 0
6 | [5 empty] | 0
7 |  | Tepelná izolace 10-15 mm z pěnového PE DN do 25 mm | m | 35 |  | 0
8 |  | Tepelná izolace 15-20 mm z pěnového PE DN do 25 mm | m | 3 |  | 0
9 |  | Kulový kohout přímý DN 20 | ks | 1 |  | 0 |  | 2 | 1 | 0 | 0 | 2 | 0 | 0 | 0 | 0 | 0 | 1 | 0 | 0.00596
10 |  | dtto DN50 | ks | 1 |  | 0 |  | 2 | 1 | 7 | 7 | 2 | 0 | 0 | 0 | 0 | 0 | 1 | 7 | 0.00653
11 |  | Pojistný ventil KV40 | kpl | 1 |  | 0 |  | 2 | 1 | 7 | 7 | 2 | 0 | 0 | 0 | 0 | 0 | 1 | 7 | 0.00475
12 |  | Rohový ventil s filtrem | ks | 4 |  | 0 |  | 2 | 1 | 7 | 7 | 2 | 0 | 0 | 0 | 0 | 0 | 1 | 7 | 0
13 |  | Zahradní ventil nezámrzný | ks | 1 |  | 0 |  | 2 | 1 | 7 | 7 | 2 | 0 | 0 | 0 | 0 | 0 | 1 | 7 | 0
14 |  | Požární hydrant D25 se skříní, výzbrojí a tvarově stálou hadicí dl. 30 m | kpl | 1 |  | 0 |  | 2 | 1 | 7 | 7 | 2 | 0 | 0 | 0 | 0 | 0 | 1 | 7 | 0
celkem vnitřní vodovod 65.000
Díl: | 721 | Vnitřní kanalizace
15 |  | Potrubí připojovací HT ø40 | m | 5 |  | 0
16 |  | dtto 50 | m | 10 |  | 0
17 |  | dtto 75 | m | 20 |  | 0
18 |  | dtto 110 | m | 15 |  | 0
19 |  | 0.01 |  |  |  | 0
20 | [5 empty] | 0
21 |  | Potrubí PP RCT d32x4,4 | m | 30 |  | 0
22 |  | Zápachová uzávěrka podomítková HL400 | ks | 1 |  | 0
23 |  | Zápachová uzávěrka pro VZT HL136 | ks | 1 |  | 0
24
25
26 | [7 empty] | 2 | 12 | 0 | 39 | 2 | 0 | 0 | 0 | 0 | 0 | 12 | 0 | 0
27 |  | Podlahová vpust HL70 se zpětnou klapkou a boční přípojkou | kpl | 1 |  | 0
28 |  | Střešní vtok DN100 svislý s elektrickým vyhříváním | kpl | 2 |  | 0
29 | [5 empty] | 0
30 | [5 empty] | 0
31 | [5 empty] | 0
32 | [5 empty] | 0 |  | 2 | 12 | 0 | 41 | 2 | 0 | 0 | 0 | 0 | 0 | 12 | 0 | 0
33 | [5 empty] | 0
34 | [5 empty] | 0
celk vnitř kanalizace 72.900 Kč
Díl: | 725 | Zařizovací předměty
35 |  | Umyvadlo | kpl | 1 |  | 0
36 |  | Baterie umyvadlová stojánková | kpl | 1 |  | 0
40 |  | Raintronic čerpadlo pro zavlažování, sada | soubor | 1 |  | 0
37 |  | Baterie dřezová stojánková | kpl | 1 |  | 0
38 |  | Zápachová uzávěrka umyvadlová | kpl | 1 |  | 0
39 |  | Zápachová uzávěrka dřezová | kpl | 1 |  | 0
40 |  | Elektrický ohřívač tlakový TO/E-10.1.IN | kpl | 1 |  | 0
celk zařizovací předměty 39.000 Kč
0

## výkaz výměr ÚT
Specifikace ÚT neslouží k přímé objednávce materiálu, ale pouze jako podklad pro objednávkový list a přípravu dodavatele
PROFESE : ÚSTŘEDNÍ VYTÁPĚNÍ
| MAGNETICKÁ REZONANCE, PRACHATICE | Přístavba MR k urgentnímu příjmu nemocnice Prachatice a.s.
Při zpracování nabídky je nutné vycházet ze všech částí dokumentace (tj. technické zprávy, seznamu pozic, všech výkresů, specifikace materiálu). Pouhým oceněním specifikovaného materiálu není možné vypracovat kvalitní nabídku. Povinností dodavatele je překontrolovat specifikaci materiálu, a případný chybějící materiál nebo výkony doplnit a ocenit.
Dodavatelem musí být odborná firma, která má s podobnými pracemi zkušenosti a která se sama obeznámila se všemi okolnostmi této zakázky a zahrnula je do nabízené ceny. Součástí ceny musí být veškeré náklady, aby cena byla konečná a zahrnovala celou dodávku akce.
Dodavatel ručí za to, že v nabízené ceně je navrženo veškeré potřebné zařízení a potřebné výkony a že všechny početní úkony jsou provedeny správně. V případě chybných výpočtů platí cena, která je výhodnější pro investora. Dodávka akce se předpokládá včetně kompletní montáže, veškerého souvisejícího doplňkového, podružného a montážního materiálu tak, aby celé zařízení bylo funkční a splňovalo všechny předpisy, které se na ně vztahují. | [5 empty] | Kč/MJ | Celkem dodávka Kč | Celkem montáž Kč
1 | Automatický odvzdušňovací ventil
| se zpětnou klapkou | DN 10 |  | 4 | ks |  | 0 | 0
2 | Zpětná klapka mosazná | DN 20 |  | 1 | ks |  | 0 | 0
3 | Kulový kohout s pákou | DN 15 |  | 2 | ks |  | 0 | 0
|  | DN 20 |  | 6 | ks |  | 0 | 0
4 | Odlučovač kalů s magnetem | DN 20 |  | 1 | ks |  | 0 | 0
5 | Ruční vyvažovací ventil s vypouštěním | DN 15, Kv 2,52 |  | 1 | ks |  | 0 | 0
6 | Regulátor diferenčního tlaku 5-25 kPa | DN 20, Kv 2,2 |  | 1 | ks |  | 0 | 0
včetně kapiláry
7 | Vypouštěcí kohout s hadicovou vývodkou | DN 15 |  | 6 | ks |  | 0 | 0
8 | Teploměr s jímkou 0-120°C |  |  | 4 | ks |  | 0 | 0
9 | Manometr 0-6 bar |  |  | 2 | ks |  | 0 | 0
10 | Oběhové čerpadlo s EC motorem
| pracovní bod 500 kg/hod, 1 m |  |  | 1 | ks |  | 0 | 0
11 | Kompaktní sestava čerpadlových skupin se dvěma směšovanými okruhy
| a kombinovaným rozdělovačem, Kvs každé sestavy 2,9 m3/h, včetně izolace |  |  | 1 | kpl |  | 0 | 0
12 | Termostatická hlavice pro otopná tělesa |  |  | 5 | ks |  | 0 | 0
13 | Radiátorové H-šroubení pro desková otopná tělesa
| přímé, kvs 1,27 | DN 15 |  | 5 | ks |  | 0 | 0
| včetně krytky ventilu |  |  | 5 | ks |  | 0 | 0
14 | Deskové otopné těleso se spodním středovým připojením, s integrovaným plynule nastavitelným
8-stupňovým ventilem (kv 0,051-0,75 m3/hod), včetně navrtávacích konzol, bočních krytů a horní mřížky
barva dle výběru investora
se dvěma otopnými deskami a jednou rozšířenou plochou, ventil vpravo
| 21/0600/0800 |  |  | 1 | ks |  | 0 | 0
| 21/0600/2000 |  |  | 1 | ks |  | 0 | 0
se dvěma otopnými deskami a dvěma rozšířenými plochami, ventil vpravo
| 22/0600/0700 |  |  | 2 | ks |  | 0 | 0
| 22/0600/1000 |  |  | 1 | ks |  | 0 | 0
|  |  | celkem | 5 | ks
15 | Potrubí přesné měděné
|  | 15x1 |  | 30 | m |  | 0 | 0
|  | 18x1 |  | 30 | m |  | 0 | 0
|  | 22x1 |  | 38 | m |  | 0 | 0
| fitinky, spotřební materiál |  |  | 1 | kpl |  | 0 | 0
16 | Potrubí bezkanálové PE-Xa (obě trubky) předizolované s kyslíkovou bariérou
|  | 25+25/111 |  | 24 | m |  | 0 | 0
| stěnová průchodka | 111 |  | 2 | ks |  | 0 | 0
17 | Izolace topenářského potrubí na bázi pěněného polyetylenu
| 13 mm | 15 |  | 30 | m |  | 0 | 0
| 13 mm | 18 |  | 30 | m |  | 0 | 0
| 13 mm | 22 |  | 38 | m |  | 0 | 0
| materiál pro montáž izolace |  |  | 1 | kpl |  | 0 | 0
18 | závěsy, objímky, závitové tyče, vzdálenost závěsů 2 m v celé trase rozvodů
| v šachtách a pod stropem |  |  | 1 | kpl |  | 0 | 0
19 | Doplnkové konstrukce z profilového materiálu |  |  | 1 | kpl |  | 0 | 0
[7 empty] | Celkem dodávka | Celkem montáž
[7 empty] | 0 | 0
20 | Ostatní náklady
Zaregulování soustavy a seřízení průtoků dle vyhlášky č. 193/2007 Sb.,
| § 7, odst. 6, včetně protokolu o měření a nastavení průtoků |  |  | 1 | kpl
| Dilatační a tlakové zkoušky |  |  | 1 | kpl
| Úklid stavby po montáži |  |  | 1 | kpl |  |  | Celk ost nákl.
| celkem ostatní náklady | [6 empty] | 0
0
| Celkem bez DPH ( I 77 + J 77 + J 87 ) | [6 empty] | 0
( celkem dodávka + montáž + ostatní nákl. )

## výkaz vým. silnoproud
Přístavba MR k urgentnímu příjmu nemocnice Prachatice a.s.
SILNOPROUD
A) Dodávky
1 | Přezbrojení stávajícího rozvaděče RHS1 dle v.č. EL1 1)kompletní přezbrojení pole č. 1 – výměna jističe 3x1000A (nastaveno 3x800A) s vyrážecí a nahazovací cívkou, signálních kontaktů Vyp a Zap., Výměna proudových traf 800/5A, výměna ovládání vypínání a zapínání deonu, tlačítka, signálky, Výměna praporců a přípojnic) 2)Výměna jistič v poli č. 6 – nově B/3-125A. | ks | 1 | 0
2 | Nový R-MR dle v.č. EL 1 (vč. Připojení) | ks | 1 | 0
3 | Nová sběrnice hlavního ochranného pospojování (vč. Připojení) | ks | 1 | 0
4 | Nová sběrnice ochranného pospojování a uzemnění technologických zařízení | ks | 1 | 0
5 | Krabice pro uzemnění antistatické podlahy | ks | 25 | 0
6 | Zdroj UPS 3kVA, 230V, zálohováno 30min (vč. Bateriového modulu) | ks | 1 | 0
0
B) Hlavní montážní materiál
B1) Kabelové rozvody
1 | Kabel CXKH-R 5Cx95 | m | 50 | 0
2 | Kabel CXKH-R 5Cx70 | m | 45 | 0
3 | Kabel CXKH-R 5Cx25 | m | 30 | 0
4 | Kabel CXKH-R 5Cx4 | m | 15 | 0
5 | Kabel CXKH-R 5Cx2,5 | m | 70 | 0
5 | Kabel CXKH-R 5Cx1,5 | m | 225 | 0
6 | Kabel CXKH-R 3Cx6 | m | 50 | 0
7 | Kabel CXKH-R 3Cx4 | m | 15 | 0
8 | Kabel CXKH-R 3Cx2,5 | m | 470 | 0
9 | Kabel CXKH-R 3Cx1,5 | m | 350 | 0
10 | Kabel CXKH-R 2Ax1,5 | m | 60 | 0
11 | Kabel CYKY 5Cx2,5 | m | 160 | 0
12 | Kabel CYKY 3Cx2,5 | m | 160 | 0
13 | Kabel CXKH-V 5Cx1,5 | m | 30 | 0
14 | Vodič CY 70mm-z/žl | m | 50 | 0
15 | Vodič CY 25mm-z/žl | m | 45 | 0
16 | Vodič CY 16mm-z/žl | m | 80 | 0
17 | Vodič CY 10mm-z/žl | m | 120 | 0
18 | Vodič CY 6mm-z/žl | m | 150 | 0
19 | Vodič CY 4mm-z/žl | m | 160 | 0
20 | Vodič CY 2,5mm-z/žl | m | 180 | 0
21 | Kabel UTP 4x2x0,5, cat 5e | m | 55 | 0
22 | Trubka ohebná Js 36mm | m | 35 | 0
23 | Trubka ohebná Js 25mm | m | 20 | 0
24 | Kabelový žlab „MARS 125/50“ | m | 80 | 0
25 | Kabelový žlab „MARS 62/50“ | m | 30 | 0
26 | Kabelový rošt š. 400Mm | m | 30 | 0
27 | Kabelový rošt š. 150Mm | m | 15 | 0
0
B2) Ostavní elektroinstalace (standart ABB Tango)
1 | Vypínač 230V/10A (řazení 1) , IP20 vč.krabice a připojení | ks | 5 | 0
2 | Vypínač 230V/10A (tlačítkový) , IP20 vč.krabice a připojení | ks | 9 | 0
3 | soumrakové čidlo se signálním kontaktem 230V/10A, IP54 vč. Krabice a připojení . | ks | 1 | 0
4 | Bezpečnostní transformátor 230/12V, 4kV (oddělení SELF), 100W vč. krabice | ks | 1 | 0
5 | Zásuvka 230V/16A IP20 vč.krabice a připojení | ks | 25 | 0
6 | 3x zásuvka 230V/16A barva zelená + rezerva pro slaboproud ve sdružené pětikrabici vč.pětirámečku, pomocných komponentů a připojení | ks | 6 | 0
7 | Krabice svorková (vč. Svorkovnice a víka) | ks | 35 | 0
8 | Komplet připojení chladící jednotky | ks | 5 | 0
9 | Komplet připojení zvlhčovače | ks | 1 | 0
10 | Koplet připojení posuvných dveří s dálkovým ovládáním (vč. Propojením s tlačítkem otevření zevnitř ) | ks | 1 | 0
11 | Tlačítko total stop | ks | 1 | 0
12 | Komplet připojení a propojení signalizace – nezapínat magnet rezonanci. | ks | 1 | 0
13 | Komplet připojení a propojení ovládání čerpadel bazénu (vč. Plovákových spínačů a automatiky ovládání) | ks | 2 | 0
14 | Samoregulační topný kabel délky 2m (tempera vyhřívání střešní vpusti) | ks | 2 | 0
15 | Kombinovaný svodič bleskových proudů | ks | 2 | 0
16 | Odpojení a připojení přívodu (5x kabel AYKY 3Bx204+120) pro 1. pole stávajícího přezbrojeného RHS1 | ks | 1 | 0
0
B3) Osvětlovací tělesa (nespecifikována)
1 | Osvětlovací těleso typ A (LED diodové, modulové zapuštěné s mléčným krytem , IP20. (4X LED trubice 9W) dle v.č. EL4 | ks | 26 | 0
2 | Osvětlovací těleso typ A1 (LED diodové, modulové přisazené s mléčným krytem , IP20. (4X LED trubice 9W) dle v.č. EL4 | ks | 4 | 0
3 | Osvětlovací těleso typ B (LED diodové, přisazené s mléčným krytem , IP54, . (2X LED trubice 18W) dle v.č. EL4 | ks | 5 | 0
4 | Osvětlovací těleso typ B1 (LED diodové, přisazené s mléčným krytem , IP20, . (2X LED trubice 18W) dle v.č. EL4 | ks | 1 | 0
5 | Osvětlovací těleso typ C1 (LED diodové, zapuštěné v zemi , IP65, pochozí (1X LED 20W) dle v.č. EL4 | ks | 12 | 0
6 | Osvětlovací těleso typ C2 (LED diodové, přisazené, IP54, pochozí (1X LED 20W) dle v.č. EL4 | ks | 2 | 0
7 | Osvětlovací těleso typ C3 (LED diodové, umístěné na sloupku výšky 1,5m (1X LED 20W) dle v.č. EL4 | ks | 4 | 0
8 | Kombinované nouzové osvětlovací těleso LED 5W s vlastním integrovaným zdroje s dobou zálohování 60min |  | 3 | 0
9 | Led diodový pásek 12V délky 2m nad kuchyňskou deskou | ks | 1 | 0
0
B4) Hromosvod a uzemnění
1 | Pásek FeZn 30/4 | m | 220 | 0
2 | Vodič FeZn průměr 10mm | m | 40 | 0
3 | Vodič AlMgSi průměr 8mm | m | 130 | 0
4 | Svorka spojovací SS | ks | 30 | 0
5 | Svorka zkušební SZ | ks | 7 | 0
6 | Svorka připojovací SP1 | ks | 60 | 0
7 | Svorka spojovací zemní | ks | 25 | 0
8 | Svorka odbočovací zemní | ks | 15 | 0
9 | Nehořlavá, netříštivá a nevodivá trubka | m | 30 | 0
10 | Revize hromosvodu | ks | 1 | 0
0
B5) Slaboproudá instalace-strukturovaná kabeláž (standart ABB Tango)
1 | Kabel UTP 4x2x0,5, cat 5e | m | 530 | 0
2 | Trubka ohebná průměr 21mm | m | 160 | 0
3 | Klišta LH40/40 | m | 25 | 0
4 | Krabice KO97 | ks | 15 | 0
5 | dvojzásuvka strukturované kabeláže , cat 5e osazená do připravené vícekrabice | ks | 6 | 0
6 | Ukončení kabelu na patch panelu | ks | 14 | 0
7 | Měření a zkouška kabelu | ks | 14 | 0
0
B6) Ostatní
1 | Kabelové lože 3-3 dle v.č. EL4 | m | 30 | 0
2 | Kabelové lože 4-4 dle v.č. EL4 | m | 40 | 0
3 | Revize elektrických zařízení | ks | 1 | 0
0
Rekapitulace
| Položka A |  |  | 0
| Položka B1 |  |  | 0
| Položka B2 |  |  | 0
| Položka B3 |  |  | 0
| Položka B4 |  |  | 0
| Položka B5 |  |  | 0
| Položka B6 |  |  | 0
| Celkem |  |  | 0
| Pozn: Součástí specikace není připojení nového RACKU a jeho technologické vybavení |  |  | 0
V Praze, 6.2023

## výkaz výměr vybavení inter.
Přístavba MR k urgentnímu příjmu nemocnice Prachatice a.s.
výkaz výměr - interier viz. PD
Vybavení interiéru je podrobně popsáno v PD, detaily - tyto výkres y jsou nedílnou součástí tohoto výkazu výměr
| popis | jedn. | počet ks | jedn. cena | celk. cena
01 - 1 | místnost č. 1 - ovladovna
01 - 1.1 | D+M stůl , kontejner na kolečkách | soub. | 1 |  | 0
01 - 1.2 | D+M anatomická stavitelná židle | ks | 2 |  | 0
01 - 1.3 | D+M poličky dle PD | kpl | 1 |  | 0
01 - 1.4 | D+M magnetická tabule | ks | 1 |  | 0
0 2 | Přípravna
02 - 2.1 | D+M linka vybavená dřezem , el. ohřívačem, košem, mýdelníkem, osuškami | soub. | 1 |  | 0
02 - 2.2 | D+M pacientské židle | ks | 2 |  | 0
02 - 2.1 | Věšák | ks | 1 |  | 0
02 - 2.1 | D+M magnetická tabule | ks | 1 |  | 0
02.1 a 02.2 vybav. převlíkací kabiny
02 - 2.2 | D+M pacientské židle | ks | 2 |  | 0
02 - 2.1 | Věšák | ks | 1 |  | 0
0 3 | Popisovna
03 - 3.1 | D+M stůl , kontejner na kolečkách | soub. | 1 |  | 0
03 - 3.2 | D+M anatomická stavitelná židle | ks | 2 |  | 0
03 - 3.3 | D+M magnetická tabule | ks | 1 |  | 0
03 - 3.4 | Věšák | ks | 1 |  | 0
03 - 3.5 | D+M regálová skříň otevřená | soub. | 1 |  | 0
03 - 3.6 | konferenční stolek | ks | 1 |  | 0
03 - 3.7 | křesílka | ks | 2 |  | 0
0 6 | Kancelář
06 - 6.1 | D+M stůl , kontejner na kolečkách | soub. | 1 |  | 0
06 - 6.2 | D+M anatomická stavitelná židle | ks | 2 |  | 0
06 - 6.3 | D+M magnetická tabule | ks | 1 |  | 0
06 - 6.4 | D+M regálová skříň otevřená | soub. | 1 |  | 0
06 - 6.5 | Věšák | ks | 1 |  | 0
06 - 6.6 | D+M skříň policová | soub. | 1 |  | 0
06 - 6.7 | D+M skříňka pro uložení UPS a RACK | soub. | 1 |  | 0
0 7 | Sklad
07 - 1 | D+M regálová skříň otevřená | soub. | 1 |  | 0
| cena interier viz. PD celkem |  |  |  | 0