## Pokyny pro vyplnění
Pokyny pro vyplnění
Ve všech listech tohoto souboru můžete měnit pouze buňky s modrým pozadím. Jedná se o tyto údaje : - údaje o firmě - jednotkové ceny položek zadané na maximálně dvě desetinná místa
Poznámka :
Nedílnou součástí výkazu výměr a jeho ocenění je projektová dokumentace
v celém rozsahu, tzn. grafická a textová část , výkazy, tabulky, schémata
a detaily ve všech profesích.
Na případné nesrovnalosti mezi tímto výkazem výměr a projektovou dokumentací
či jejími jednotlivými částmi, upozorní zájemce o zakázku v samostatné příloze
k nabídkové ceně konkrétními připomínkami a jejich odůvodněním.
Na pozdější zjištění vybraného dodavatele nebude brán zřetel.

## Stavba
#RTSROZP# | Položkový rozpočet stavby slepý
| Stavba: |  | 230620 | Přístavba MR k urgentnímu příjmu nemocnice Prachatice a.s.
| Objekt: |  | SO 02 | Venkovní úpravy nemocnice MR
566 | Rozpočet: |  | 230702 | Úpravy související s pavilonem MR
| Objednatel: | [5 empty] | IČO:
DIČ:
| Projektant: | [5 empty] | IČO:
DIČ:
| Zhotovitel: | [5 empty] | IČO:
DIČ:
Vypracoval:
| Rozpis ceny | [6 empty] | Celkem
HSV | HSV | [6 empty] | 0
PSV | PSV | [6 empty] | 0
MON | MON | [6 empty] | 0
VN | Vedlejší náklady | [6 empty] | 0
ON | Ostatní náklady | [6 empty] | 0
| Celkem | [6 empty] | 0
Rekapitulace daní
0 | Základ pro sníženou DPH |  |  | 15 | % | 0 |  |  | CZK
0 | Snížená DPH |  |  | 15 | % | 0 |  |  | CZK
371697.5808 | Základ pro základní DPH |  |  | 21 | % | 1769988.48 |  |  | CZK
58.08 | Základní DPH |  |  | 21 | % | 371697.5808 |  |  | CZK
2141686.0608 | Zaokrouhlení |  |  |  |  | 0 |  |  | CZK
| Cena celkem bez DPH |  |  |  |  | 0 |  |  | CZK
6.08 | Cena celkem s DPH |  |  |  |  | 2141686.0608 |  |  | CZK
|  | v |  |  | dne
|  |  | Za zhotovitele |  |  |  | Za objednatele
Rekapitulace dílčích částí
#CASTI>> | Číslo | Název |  |  | Základ pro sníženou DPH | Základ pro základní DPH | DPH celkem | Cena celkem | %
1 | Stavba |  |  |  | 0 | 0 | 0 | 0
2 | SO 02 | Venkovní úpravy nemocnice MR |  |  | 0 | 0 | 0 | 0
3 | 230702 | Úpravy související s pavilonem MR |  |  | 0 | 0 | 0 | 0
| Celkem za stavbu |  |  |  | 0 | 0 | 0 | 0 | 0
Rekapitulace dílů
| Číslo | Název |  |  | Typ dílu |  |  | Celkem | %
| 01 | Přípravné práce |  |  | HSV |  |  | 0
| 1 | Zemní práce |  |  | HSV |  |  | 0
| 181 | Sadové úpravy |  |  | HSV |  |  | 0
| 278 | Konstrukce jezírka |  |  | HSV |  |  | 0
| 297 | Energokanál, základy oplocení |  |  | HSV |  |  | 0
| 5 | Vnitřní komunikace |  |  | HSV |  |  | 0
| 810 | Přípojky ZTI, venkovní kanalizace |  |  | HSV |  |  | 0
| 721 | Vnitřní kanalizace |  |  | PSV |  |  | 0
| 7667 | Vybavení - mobiliář |  |  | PSV |  |  | 0
| 767 | Konstrukce zámečnické |  |  | PSV |  |  | 0
| VN | Vedlejší náklady |  |  | VN |  |  | 0
| Cena celkem | [6 empty] | 0 | 0
Note on D11: Název
Note on D12: Ulice
Note on D13: PSČ
Note on E13: Místo
Note on I11: IČO
Note on I12: DIČ

## VzorPolozky (hidden)
Položkový rozpočet
S:
O:
R:

## SO 02 230702 Pol
Položkový rozpočet slepý | [26 empty] | #TypZaznamu#
S: | 230620 | Přístavba MR k urgentnímu příjmu nemocnice Prachatice a.s. | [24 empty] | STA
O: | SO 02 | Venkovní úpravy nemocnice MR | [24 empty] | OBJ
R: | 230702 | Úpravy související s pavilonem MR | [24 empty] | ROZ
P.č. | Číslo položky | Název položky | MJ | Množství | Cena / MJ | Celkem | Dodávka | Dodávka celk. | Montáž | Montáž celk. | DPH | Cena s DPH | Hmotnost / MJ | Hmotnost celk.(t) | Dem. hmotnost / MJ | Dem. hmotnost celk.(t) | Ceník | Cen. soustava / platnost | Cenová úroveň | Nhod / MJ | Nhod celk. | Dodavatel | Typ položky | Stav položky
Díl: | 01 | Přípravné práce |  |  |  | 0 |  | 0 |  | 16500 |  | 0 |  | 0 |  | 0 |  |  |  |  | 0 | [5 empty] | DIL
1 | 121091101R00 | Geodetické zaměření a vytyčení | kpl | 1 |  | 0 | 0 | 0 | 16500 | 16500 | 21 | 0 | 0 | 0 | 0 | 0 |  | Vlastní | Indiv | 0 | 0 |  | Práce | Běžná |  |  | POL1_1
2 | [5 empty] | 0 | 3050.05 | 0 | 1654.95 | 0 | 21 | 0 | 2.6067 | 0 | 0 | 0 |  | RTS 23/ I | RTS 19/ I | 4.232 | 0 |  | Práce | Běžná |  |  | POL1_
3 | [5 empty] | 0 | 3047.06 | 0 | 1702.94 | 0 | 21 | 0 | 2.6067 | 0 | 0 | 0 |  | RTS 23/ I | RTS 19/ I | 4.348 | 0 |  | Práce | Běžná |  |  | POL1_
Díl: | 1 | Zemní práce |  |  |  | 0 |  | 0 |  | 134379.2 |  | 0 |  | 0 |  | 0 |  |  |  |  | 103.78 | [5 empty] | DIL
4 | 121101101 | Sejmutí ornice s přemístěním do 50 m | m3 | 42 |  | 0 | 0 | 0 | 89.9 | 3775.8 | 21 | 0 | 0 | 0 | 0 | 0 |  | RTS 23/ I | RTS 23/ I | 0.097 | 4.07 |  | Práce | Běžná |  |  | POL1_1
|  | (15*17+3*7+4)*0,15 |  | 42 | [22 empty] | VV | 0
5 | 122201101 | Odkopávky nezapažené v hor. 3 do 100 m3 | m3 | 93 |  | 0 | 0 | 0 | 221 | 20553 | 21 | 0 | 0 | 0 | 0 | 0 |  | RTS 23/ I | RTS 23/ I | 0.368 | 34.22 |  | Práce | Běžná |  |  | POL1_1
|  | bazének : 7*2,5*1,2 |  | 21 | [22 empty] | VV | 0
|  | akumulační nádrž : 2,5*3*2,4 |  | 18 | [22 empty] | VV | 0
|  | filtr. šachta : 2*1*2,0 |  | 4 | [22 empty] | VV | 0
|  | odkopávky pro zámk dlažbu a chodníky : 250 *0,2 |  | 50 | [22 empty] | VV | 0
6 | 122201109 | Příplatek za lepivost - odkopávky v hor. 3 | m3 | 93 |  | 0 | 0 | 0 | 44.2 | 4110.6 | 21 | 0 | 0 | 0 | 0 | 0 |  | RTS 23/ I | RTS 23/ I | 0.058 | 5.39 |  | Práce | Běžná |  |  | POL1_1
7 | 132201111 | Hloubení rýh š.do 60 cm v hor.3 do 100 m3, STROJNĚ | m3 | 47.5 |  | 0 | 0 | 0 | 303.5 | 14416.25 | 21 | 0 | 0 | 0 | 0 | 0 |  | RTS 23/ I | RTS 23/ I | 0.23 | 10.93 |  | Práce | Běžná |  |  | POL1_1
|  | ZTI : (12+19+6)*0,8*0,9+0,5*0,8*38 + 15*0,5*0,8+0,06 |  | 47.5 | [22 empty] | VV | 0
8 | 132201119 | Přípl.za lepivost,hloubení rýh 60 cm,hor.3,STROJNĚ | m3 | 47.5 |  | 0 | 0 | 0 | 198 | 9405 | 21 | 0 | 0 | 0 | 0 | 0 |  | RTS 23/ I | RTS 23/ I | 0.3898 | 18.52 |  | Práce | Běžná |  |  | POL1_1
9 | 139601102 | Ruční výkop jam, rýh a šachet v hornině tř. 3 | m3 | 2 |  | 0 | 0 | 0 | 1475 | 2950 | 21 | 0 | 0 | 0 | 0 | 0 |  | RTS 23/ I | RTS 23/ I | 3.533 | 7.07 |  | Práce | Běžná |  |  | POL1_1
10 | 162201102 | Vodorovné přemístění výkopku z hor.1-4 do 50 m ; bude použito na zpětné zásypy a na terénní úpravy areálu | m3 | 94 |  | 0 | 0 | 0 | 53 | 4982 | 21 | 0 | 0 | 0 | 0 | 0 |  | RTS 23/ I | RTS 23/ I | 0.074 | 6.96 |  | Práce | Běžná |  |  | POL1_1
|  | (34*0,8+52*0,2)+56,4 |  | 94 | [22 empty] | VV | 0
11 | 162701105 | Vodorovné přemístění výkopku z hor.1-4 do 10000 m | m3 | 78.5 |  | 0 | 0 | 0 | 296.5 | 23275.25 | 21 | 0 | 0 | 0 | 0 | 0 |  | RTS 23/ I | RTS 23/ I | 0.011 | 0.86 |  | Práce | Běžná |  |  | POL1_1
|  | 93+47,5+2 |  | 142.5 | [22 empty] | VV | 0
|  | -94 |  | -94 | [22 empty] | VV | 0
12 | 167101102 | Nakládání výkopku z hor. 1 ÷ 4 v množství nad 100 m3 | m3 | 142.5 |  | 0 | 0 | 0 | 80.5 | 11471.25 | 21 | 0 | 0 | 0 | 0 | 0 |  | RTS 23/ I | RTS 23/ I | 0.053 | 7.55 |  | Práce | Běžná |  |  | POL1_1
13 | 171201201 | Uložení sypaniny na skl.-sypanina na výšku přes 2m | m3 | 48.5 |  | 0 | 0 | 0 | 19.3 | 936.05 | 21 | 0 | 0 | 0 | 0 | 0 |  | RTS 23/ I | RTS 23/ I | 0.009 | 0.44 |  | Práce | Běžná |  |  | POL1_1
|  | 142,5-94 |  | 48.5 | [22 empty] | VV | 0
14 | 174105111R12 | Zásypy a násypy sypaninou se zhutněním prováděno vytěž. zeminou | m3 | 37 |  | 0 | 0 | 0 | 380 | 14060 | 21 | 0 | 0 | 0 | 0 | 0 |  | Vlastní | Indiv | 0.21 | 7.77 |  | Práce | Běžná |  |  | POL1_1
15 | 199000005 | Poplatek za skládku zeminy 1- 4, č. dle katal. odpadů 17 05 04 | t | 87.3 |  | 0 | 0 | 0 | 280 | 24444 | 21 | 0 | 0 | 0 | 0 | 0 |  | RTS 23/ I | RTS 23/ I | 0 | 0 |  | Práce | Běžná |  |  | POL1_1
|  | 48,5*1,8 |  | 87.3 | [22 empty] | VV | 0
Díl: | 181 | Sadové úpravy |  |  |  | 0 |  | 5274.4 |  | 341331.6 |  | 0 |  | 0 |  | 0 |  |  |  |  | 144.78 | [5 empty] | DIL
16 | 181301103 | Zpětné rozprostření ornice včetně vylepšení pískem , rovina, tl. 15-20 cm,do 500m2 | m2 | 380 |  | 0 | 0 | 0 | 109.5 | 41610 | 21 | 0 | 0 | 0 | 0 | 0 |  | RTS 23/ I | RTS 23/ I | 0.254 | 96.52 |  | Práce | Běžná |  |  | POL1_1
17 | 182951111 | Položení netkané textilie bez upevnění včetně dodávky netkané zahradnické textilie | m2 | 380 |  | 0 | 11.9 | 4522 | 14.3 | 5434 | 21 | 0 | 0 | 0 | 0 | 0 |  | RTS 23/ I | RTS 23/ I | 0.03 | 11.4 |  | Práce | Běžná |  |  | POL1_1
18 | 180402112 | Založení trávníku parkového výsevem včetně dodání travního osiva / pro stín ; včetně ošetření dle dohody s investorem | m2 | 380 |  | 0 | 1.98 | 752.4 | 41.02 | 15587.6 | 21 | 0 | 0 | 0 | 0 | 0 |  | RTS 23/ I | RTS 23/ I | 0.097 | 36.86 |  | Práce | Běžná |  |  | POL1_1
19 | 181 005 | D+M živý plot z např. buxusu v 80 cm vč. Zeminy a mulče | m | 34 |  | 0 | 0 | 0 | 3750 | 127500 | 21 | 0 | 0 | 0 | 0 | 0 |  | Vlastní | Indiv | 0 | 0 |  | Práce | Běžná |  |  | POL1_1
|  | (2*8+10+8) |  | 34 | [22 empty] | VV | 0
20 | 181 006 | D+M záhony / kleče, přesazení keřů 11 ks, výška 1m viz výkres C 3 | m | 10 |  | 0 | 0 | 0 | 15000 | 150000 | 21 | 0 | 0 | 0 | 0 | 0 |  | Vlastní | Indiv | 0 | 0 |  | Práce | Běžná |  |  | POL1_1
21 | 181 007 | Provedení ochrany stávajícího stromu - javor | ks | 1 |  | 0 | 0 | 0 | 1200 | 1200 | 21 | 0 | 0 | 0 | 0 | 0 |  | Vlastní | Indiv | 0 | 0 |  | Práce | Běžná |  |  | POL1_1
[7 empty] | 0 | 0 | 0 | 0 | 21 | 0 | 0 | 0 | 0 | 0 |  | Vlastní | Indiv | 0 | 0 |  | Práce | Běžná |  |  | POL1_1
[7 empty] | 0 | 0 | 0 | 0 | 21 | 0 | 0 | 0 | 0 | 0 |  | Vlastní | Indiv | 0 | 0 |  | Práce | Běžná |  |  | POL1_1
Díl: | 278 | Konstrukce jezírka |  |  |  | 0 |  | 145158.08 |  | 101556.11 |  | 0 |  | 52.04 |  | 0 |  |  |  |  | 178.03 | [5 empty] | DIL
24 | 273313511 | Beton základových desek prostý C 12/15 | m3 | 12.6 |  | 0 | 2638.83 | 33249.26 | 321.17 | 4046.74 | 21 | 0 | 2.525 | 31.82 | 0 | 0 |  | RTS 23/ I | RTS 23/ I | 0.477 | 6.01 |  | Práce | Běžná |  |  | POL1_1
|  | 6*2*1,05 |  | 12.6 | [22 empty] | VV | 0
25 | 311321412 | Železobeton nadzákladových zdí C 30/37 dno | m3 | 3 |  | 0 | 3741.06 | 11223.18 | 618.94 | 1856.82 | 21 | 0 | 2.5277 | 7.58 | 0 | 0 |  | RTS 23/ I | RTS 23/ I | 1.093 | 3.28 |  | Práce | Běžná |  |  | POL1_0
|  | 6*2*0,25 |  | 3 | [22 empty] | VV | 0
26 | 311321412 | Železobeton nadzákladových zdí C 30/37 | m3 | 3.6 |  | 0 | 3741.06 | 13467.82 | 618.94 | 2228.18 | 21 | 0 | 2.5277 | 9.1 | 0 | 0 |  | RTS 23/ I | RTS 23/ I | 1.093 | 3.93 |  | Práce | Běžná |  |  | POL1_1
|  | (6+2)*2*0,45*0,5 |  | 3.6 | [22 empty] | VV | 0
27 | 311351105 | Bednění nadzákladových zdí, oboustranné - zřízení | m2 | 34.4 |  | 0 | 255.1 | 8775.44 | 438.9 | 15098.16 | 21 | 0 | 0.03931 | 1.35 | 0 | 0 |  | RTS 23/ I | RTS 23/ I | 0.65 | 22.36 |  | Práce | Běžná |  |  | POL1_1
|  | (6+2)*2*(0,45+1,7) |  | 34.4 | [22 empty] | VV | 0
28 | 311351106 | Bednění nadzákladových zdí, oboustranné - odstranění | m2 | 34.4 |  | 0 | 0 | 0 | 298.5 | 10268.4 | 21 | 0 | 0 | 0 | 0 | 0 |  | RTS 23/ I | RTS 23/ I | 0.35 | 12.04 |  | Práce | Běžná |  |  | POL1_1
29 | 311361821 | Výztuž nadzákladových zdí z betonářské oceli B500B (10 505) | t | 0.75 |  | 0 | 47966.33 | 35974.75 | 14603.67 | 10952.75 | 21 | 0 | 1.0203 | 0.77 | 0 | 0 |  | RTS 23/ I | RTS 23/ I | 25.271 | 18.95 |  | Práce | Běžná |  |  | POL1_1
|  | 6,6*0,11+0,024 |  | 0.75 | [22 empty] | VV | 0
30 | 632415106 | Potěr ze suchých směsí cementový samonivelační vyrovnávací, tloušťky 6 mm, včetně penetrace, Penetrace | m2 | 6 |  | 0 | 201.41 | 1208.46 | 180.59 | 1083.54 | 21 | 0 | 0.01035 | 0.06 | 0 | 0 |  | RTS 23/ I | RTS 23/ I | 0.3515 | 2.11 |  | Práce | Běžná |  |  | POL1_1
|  | 1,2*5 |  | 6 | [22 empty] | VV | 0
31 | 782131130 | Obklad stěn kamenem tvrdým, rovným tl. 1 a 2 cm včetně dodávky, typový mater. např. žula tryskaná tl. 2 cm | m2 | 14.4 |  | 0 | 2865.22 | 41259.17 | 1504.78 | 21668.83 | 21 | 0 | 0.09471 | 1.36 | 0 | 0 |  | RTS 23/ I | RTS 23/ I | 2.584 | 37.21 |  | Práce | Běžná |  |  | POL1_7
|  | (2+6)*2*(0,45+0,45) |  | 14.4 | [22 empty] | VV | 0
32 | [5 empty] | 0 | 1 | 0 | 0 | 0 | 21 | 0 | 0 | 0 | 0 | 0 | SPCM | RTS 23/ I | RTS 19/ I | 0 | 0 |  | Specifikace | Běžná |  |  | POL3_
33 | [5 empty] | 0 | 1 | 0 | 0 | 0 | 21 | 0 | 0 | 0 | 0 | 0 |  | Vlastní | RTS 19/ I | 0 | 0 |  | Specifikace | Běžná |  |  | POL3_
34 | 998012029 | Přesun hmot pro drobné stavby výšky do 6 m | t | 57.2545 |  | 0 | 0 | 0 | 600 | 34352.69 | 21 | 0 | 0 | 0 | 0 | 0 |  | RTS 23/ I | RTS 23/ I | 1.26 | 72.14 |  | Přesun hmot | Běžná |  |  | POL7_
Díl: | 297 | Energokanál, základy oplocení |  |  |  | 0 |  | 86133.14 |  | 96486.41 |  | 0 |  | 37.54 |  | 0 |  |  |  |  | 115.55 | [5 empty] | DIL
35 | 271531113 | Polštář základu z kameniva hr. drceného 16-32 mm | m3 | 2 |  | 0 | 1199.35 | 2398.7 | 593.65 | 1187.3 | 21 | 0 | 2.16 | 4.32 | 0 | 0 |  | RTS 23/ I | RTS 23/ I | 1.085 | 2.17 |  | Práce | Běžná |  |  | POL1_0
|  | 20*0,4*0,25 |  | 2 | [22 empty] | VV | 0
36 | 273313611 | Beton základových desek prostý C 16/20 | m3 | 0.8 |  | 0 | 2783.83 | 2227.06 | 321.17 | 256.94 | 21 | 0 | 2.525 | 2.02 | 0 | 0 |  | RTS 23/ I | RTS 23/ I | 0.477 | 0.38 |  | Práce | Běžná |  |  | POL1_1
|  | 20*0,4*0,1 |  | 0.8 | [22 empty] | VV | 0
37 | 328271121 | Zídka akustická z cihel betonových dl. 250 mm na MC | m2 | 5 |  | 0 | 10267.07 | 51335.35 | 2482.93 | 12414.65 | 21 | 0 | 2.1789 | 10.89 | 0 | 0 |  | RTS 23/ I | RTS 23/ I | 4.831 | 24.16 |  | Práce | Běžná |  |  | POL1_1
|  | zeď, výška 2m, dl. 2,5m : 2,5*2 |  | 5 | [22 empty] | VV | 0
38 | 328271179R07 | D+M kovový záklop energokanálu; š 600mm - žebrovaný plech žárově zinkovaný osazený do kraje obrubníků | m | 21 |  | 0 | 0 | 0 | 1780 | 37380 | 21 | 0 | 0 | 0 | 0 | 0 |  | Vlastní | Indiv | 0 | 0 |  | Práce | Běžná |  |  | POL1_1
39 | 917712111 | Osazení ležat. obrub. bet. bez opěr, lože z kamen. včetně obrubníku betonového 100/10/25 | m | 42 |  | 0 | 208.04 | 8737.68 | 144.96 | 6088.32 | 21 | 0 | 0.13206 | 5.55 | 0 | 0 |  | RTS 23/ I | RTS 23/ I | 0.28096 | 11.8 |  | Práce | Běžná |  |  | POL1_1
|  | osazeno proti sobě '21*2 |  | 42 | [22 empty] | VV | 0
40 | 275310030 | Základová patka z betonu C 16/20, včetně bednění štěrkopískový podklad 10 cm | m3 | 5 |  | 0 | 4286.87 | 21434.35 | 5098.13 | 25490.65 | 21 | 0 | 2.9524 | 14.76 | 0 | 0 |  | RTS 23/ I | RTS 23/ I | 9.6679 | 48.34 |  | Agregovaná položka | Běžná |  |  | POL2_1
|  | brána u MR 2x patka : (1,3+2)*0,8*0,6 |  | 1.58 | [22 empty] | VV | 0
|  | pás pod oplocením jedn.chlaz. : 2,5*0,5*0,8 |  | 1 | [22 empty] | VV | 0
|  | patky ohrazení plochy MR : 3*0,6*0,6*0,8 |  | 0.86 | [22 empty] | VV | 0
|  | patky branky : 2*0,6*0,6*1,2+0,6*0,6*0,8 |  | 1.15 | [22 empty] | VV | 0
|  | rezerva 10 % : 4,6*0,1-0,06 |  | 0.4 | [22 empty] | VV | 0
41 | [5 empty] | 0 | 1 | 0 | 0 | 0 | 21 | 0 | 0 | 0 | 0 | 0 |  | Vlastní | RTS 19/ I | 0 | 0 |  | Specifikace | Běžná |  |  | POL3_
42 | [5 empty] | 0 | 1 | 0 | 0 | 0 | 21 | 0 | 0 | 0 | 0 | 0 |  | Vlastní | RTS 19/ I | 0 | 0 |  | Specifikace | Běžná |  |  | POL3_
43 | 998012029 | Přesun hmot pro drobné stavby výšky do 6 m | t | 22.7809 |  | 0 | 0 | 0 | 600 | 13668.55 | 21 | 0 | 0 | 0 | 0 | 0 |  | RTS 23/ I | Indiv | 1.26 | 28.7 |  | Přesun hmot | Běžná |  |  | POL7_
Díl: | 5 | Vnitřní komunikace |  |  |  | 0 |  | 180290.65 |  | 169174.05 |  | 0 |  | 214.08 |  | 0 |  |  |  |  | 267.19 | [5 empty] | DIL
44 | 182951112 | Položení netkané textilie včetně upevnění včetně dodávky netkané zahradnické textilie a skob | m2 | 214 |  | 0 | 19.03 | 4072.42 | 20.97 | 4487.58 | 21 | 0 | 0 | 0 | 0 | 0 |  | RTS 23/ I | RTS 23/ I | 0.044 | 9.42 |  | Práce | Běžná |  |  | POL1_1
45 | 215901101 | Zhutnění podloží z hornin nesoudržných do 92% PS vibrační deskou | m2 | 214 |  | 0 | 0 | 0 | 125.5 | 26857 | 21 | 0 | 0 | 0 | 0 | 0 |  | RTS 23/ I | RTS 23/ I | 0.15 | 32.1 |  | Práce | Běžná |  |  | POL1_1
|  | mlat : 97 |  | 97 | [22 empty] | VV | 0
|  | dlažba : 5*4,5+10,3*1+2,2*4,5+3,2*12,5+1,2*7,7+14,06 |  | 106 | [22 empty] | VV | 0
|  | rezerva 5 % : 203*0,05+0,85 |  | 11 | [22 empty] | VV | 0
46 | 564831111 | Podklad ze štěrkodrti po zhutnění tloušťky 10 cm štěrkodrť frakce 0-45 mm | m2 | 142 |  | 0 | 147.17 | 20898.14 | 25.83 | 3667.86 | 21 | 0 | 0.288 | 40.9 | 0 | 0 |  | RTS 23/ I | RTS 23/ I | 0.023 | 3.27 |  | Práce | Běžná |  |  | POL1_1
|  | okapní chodník zámk. dlažba : 30*0,9+3,6*1,4 |  | 32.04 | [22 empty] | VV | 0
|  | veget. dlažba : 5*4,5+10,3*1+2,2*4,5+3,2*12,5+1,2*7,7+14,06 |  | 106 | [22 empty] | VV | 0
|  | rezerva 2,5 % : 138*0,025+0,51 |  | 3.96 | [22 empty] | VV | 0
47 | 564851111 | Podklad ze štěrkodrti po zhutnění tloušťky 15 cm štěrkodrť frakce 0-63 mm | m2 | 142 |  | 0 | 164.49 | 23357.58 | 30.51 | 4332.42 | 21 | 0 | 0.378 | 53.68 | 0 | 0 |  | RTS 23/ I | RTS 23/ I | 0.026 | 3.69 |  | Práce | Běžná |  |  | POL1_1
|  | okapní chodník zámk. dlažba : 30*0,9+3,6*1,4 |  | 32.04 | [22 empty] | VV | 0
|  | veget. dlažba : 5*4,5+10,3*1+2,2*4,5+3,2*12,5+1,2*7,7+14,06 |  | 106 | [22 empty] | VV | 0
|  | rezerva 2,5 % : 138*0,025+0,51 |  | 3.96 | [22 empty] | VV | 0
48 | 564861114 | Podklad ze štěrkodrti po zhutnění tloušťky 23 cm štěrkodrť frakce 0-32 mm | m2 | 97 |  | 0 | 232.61 | 22563.17 | 38.39 | 3723.83 | 21 | 0 | 0.50715 | 49.19 | 0 | 0 |  | RTS 23/ I | RTS 23/ I | 0.031 | 3.01 |  | Práce | Běžná |  |  | POL1_1
|  | podklad mlat : 97 |  | 97 | [22 empty] | VV | 0
49 | 596215040 | Kladení zámkové dlažby tl. 8 cm do drtě tl. 4 cm | m2 | 142 |  | 0 | 43.64 | 6196.88 | 263.36 | 37397.12 | 21 | 0 | 0.0739 | 10.49 | 0 | 0 |  | RTS 23/ I | RTS 23/ I | 0.478 | 67.88 |  | Práce | Běžná |  |  | POL1_1
|  | zámková dlažba vegetační : 109 |  | 109 | [22 empty] | VV | 0
|  | okapní chodník : 30*0,9+3,6*1,4 |  | 32.04 | [22 empty] | VV | 0
|  | rezerva : 0,96 |  | 0.96 | [22 empty] | VV | 0
50 | 639561121 | D + M Obrubník zahradní betonový výšky 250 mm, šedý | m | 90 |  | 0 | 207.81 | 18702.9 | 72.69 | 6542.1 | 21 | 0 | 0.12068 | 10.86 | 0 | 0 |  | RTS 23/ I | RTS 23/ I | 0.14 | 12.6 |  | Práce | Běžná |  |  | POL1_1
|  | 9+7+39+15+19+1 |  | 90 | [22 empty] | VV | 0
51 | 639571205 | Kačírek pro okapový chodník podél budovy tl. 50 mm | m2 | 27 |  | 0 | 303.5 | 8194.5 | 43 | 1161 | 21 | 0 | 0.08 | 2.16 | 0 | 0 |  | RTS 23/ I | RTS 23/ I | 0.1 | 2.7 |  | Práce | Běžná |  |  | POL1_1
|  | 30*0,9 |  | 27 | [22 empty] | VV | 0
52 | 916581112 | D + M kovového zahradního obrubníku zapuštěného | m | 60 |  | 0 | 0 | 0 | 57.2 | 3432 | 21 | 0 | 0 | 0 | 0 | 0 |  | RTS 23/ I | RTS 23/ I | 0.12 | 7.2 |  | Práce | Běžná |  |  | POL1_1
|  | 12*2+11+9+16 |  | 60 | [22 empty] | VV | 0
53 | 596100041 | Chodník mlatový | m2 | 97 |  | 0 | 221.98 | 21532.06 | 283.02 | 27452.94 | 21 | 0 | 0.30076 | 29.17 | 0 | 0 |  | RTS 23/ I | RTS 23/ I | 0.5183 | 50.28 |  | Agregovaná položka | Běžná |  |  | POL2_1
|  | plocha : 8*11+3,5*2+2*4+4,5*1,2-1,9*6 |  | 97 | [22 empty] | VV | 0
54 | 5924530 | Dlažba polovegetační dodání | m2 | 112 |  | 0 | 389 | 43568 | 0 | 0 | 21 | 0 | 0.131 | 14.67 | 0 | 0 | SPCM | RTS 23/ I | RTS 23/ I | 0 | 0 |  | Specifikace | Běžná |  |  | POL3_1
|  | zámková dlažba : 109 |  | 109 | [22 empty] | VV | 0
|  | prořez : 109*0,025+0,275 |  | 3 | [22 empty] | VV | 0
55 | 59245309 | Dlažba zámková přírodní 20x10x4 20 x 10 x 8 cm | m2 | 34 |  | 0 | 329 | 11186 | 0 | 0 | 21 | 0 | 0.087 | 2.96 | 0 | 0 | SPCM | RTS 23/ I | RTS 23/ I | 0 | 0 |  | Specifikace | Běžná |  |  | POL3_1
|  | chodník u A 22 '32*1,05+0,4 |  | 34 | [22 empty] | VV | 0
56 | 594250 | Úprava vstupu k jezírku - ozn. Zákazu zastavení vč ohrazení obrubníky a snížení obrubníku vstupu | ks | 1 |  | 0 | 1 | 1 | 0 | 0 | 21 | 0 | 0 | 0 | 0 | 0 |  | Vlastní | RTS 19/ I | 0 | 0 |  | Specifikace | Běžná |  |  | POL3_
57 | 554 10 | Provedení případné opravy izolace vč přizdívky u objektu 22 A, 22 B a 23 ( celková délka styku je 70 m , předpoklad poškození cca 25 % ) | m | 18 |  | 0 | 1 | 18 | 0 | 0 | 21 | 0 | 0 | 0 | 0 | 0 |  | Vlastní | RTS 19/ I | 0 | 0 |  | Specifikace | Běžná |  |  | POL3_
58 | 998223011 | Přesun hmot, pozemní komunikace, kryt dlážděný | t | 192.4 |  | 0 | 0 | 0 | 260.5 | 50120.2 | 21 | 0 | 0 | 0 | 0 | 0 |  | RTS 23/ I | RTS 23/ I | 0.39 | 75.04 |  | Přesun hmot | Běžná |  |  | POL7_
Díl: | 810 | Přípojky ZTI, venkovní kanalizace |  |  |  | 0 |  | 9531.87 |  | 1835414.03 |  | 0 |  | 5.07 |  | 0 |  |  |  |  | 7.4 | [5 empty] | DIL
59 | 271531113 | Polštář základu z kameniva hr. drceného 16-32 mm pro jímku | m3 | 1.2 |  | 0 | 1199.35 | 1439.22 | 593.65 | 712.38 | 21 | 0 | 2.16 | 2.59 | 0 | 0 |  | RTS 23/ I | RTS 23/ I | 1.085 | 1.3 |  | Práce | Běžná |  |  | POL1_0
|  | 2*3*0,2 |  | 1.2 | [22 empty] | VV | 0
60 | 273313611 | Beton základových desek prostý C 16/20 | m3 | 0.9 |  | 0 | 2783.83 | 2505.45 | 321.17 | 289.05 | 21 | 0 | 2.525 | 2.27 | 0 | 0 |  | RTS 23/ I | RTS 23/ I | 0.477 | 0.43 |  | Práce | Běžná |  |  | POL1_1
|  | podkladní deska : 2*3*0,15 |  | 0.9 | [22 empty] | VV | 0
61 | 273351215 | Bednění stěn základových desek - zřízení | m2 | 2 |  | 0 | 245.94 | 491.88 | 712.06 | 1424.12 | 21 | 0 | 0.0392 | 0.08 | 0 | 0 |  | RTS 23/ I | RTS 23/ I | 1.6 | 3.2 |  | Práce | Běžná |  |  | POL1_1
|  | (2+3)*2*0,2 |  | 2 | [22 empty] | VV | 0
62 | 273351216 | Bednění stěn základových desek - odstranění | m2 | 2 |  | 0 | 0 | 0 | 143.5 | 287 | 21 | 0 | 0 | 0 | 0 | 0 |  | RTS 23/ I | RTS 23/ I | 0.32 | 0.64 |  | Práce | Běžná |  |  | POL1_1
63 | 273361921 | Výztuž základových desek ze svařovaných sítí , drát d 8,0 mm, oko 100 x 100 mm | t | 0.12 |  | 0 | 42060.99 | 5047.32 | 7929.01 | 951.48 | 21 | 0 | 1.0544 | 0.13 | 0 | 0 |  | RTS 23/ I | RTS 23/ I | 15.231 | 1.83 |  | Práce | Běžná |  |  | POL1_1
|  | 6*2*1,2*0,008+0,0048 |  | 0.12 | [22 empty] | VV | 0
64 | 810 01 | Potrubí PVC KD DN100 vč. obsypu štp | m | 25 |  | 0 | 0 | 0 | 9750 | 243750 | 21 | 0 | 0 | 0 | 0 | 0 |  | Vlastní | Indiv | 0 | 0 |  | Práce | Běžná |  |  | POL1_1
65 | 810 02 | Potrubí PVC KD DN125 vč. obsypu štp | m | 40 |  | 0 | 0 | 0 | 39700 | 1588000 | 21 | 0 | 0 | 0 | 0 | 0 |  | Vlastní | Indiv | 0 | 0 |  | Práce | Běžná |  |  | POL1_1
66 | 810 03 | Odvodňovací žlab N 100, A 15, B 125 šířka 130mm, stavební výška 130 - 300 mm | m | 29 |  | 0 | 0 | 0 | 0 | 0 | 21 | 0 | 0 | 0 | 0 | 0 |  | Vlastní | Indiv | 0 | 0 |  | Práce | Běžná |  |  | POL1_1
67 | 810 04 | Systémová vpust | ks | 2 |  | 0 | 0 | 0 | 0 | 0 | 21 | 0 | 0 | 0 | 0 | 0 |  | Vlastní | Indiv | 0 | 0 |  | Práce | Běžná |  |  | POL1_1
68 | 810 05 | Litinový rošt pro žlab | m | 30 |  | 0 | 0 | 0 | 0 | 0 | 21 | 0 | 0 | 0 | 0 | 0 |  | Vlastní | Indiv | 0 | 0 |  | Práce | Běžná |  |  | POL1_1
72 | 810 07 | Akumulační nádrž samonosná plastová 4,5 m3 dodání včetně osazení | ks | 1 |  | 0 | 0 | 0 | 0 | 0 | 21 | 0 | 0 | 0 | 0 | 0 |  | Vlastní | Indiv | 0 | 0 |  | Práce | Běžná |  |  | POL1_1
70 | 810 08 | Nástavec k nádrži v=750 mm, litinový poklop | ks | 1 |  | 0 | 0 | 0 | 0 | 0 | 21 | 0 | 0 | 0 | 0 | 0 |  | Vlastní | Indiv | 0 | 0 |  | Práce | Běžná |  |  | POL1_1
71 | 810 09 | Šachta filtrační plastová , litinový poklop | ks | 1 |  | 0 | 0 | 0 | 0 | 0 | 21 | 0 | 0 | 0 | 0 | 0 |  | Vlastní | Indiv | 0 | 0 |  | Práce | Běžná |  |  | POL1_1
72 | 810 07 | Zrušení stávající přípojky vody - litina | m | 45 |  | 0 | 0 | 0 | 0 | 0 | 21 | 0 | 0 | 0 | 0 | 0 |  | Vlastní | Indiv | 0 | 0 |  | Práce | Běžná |  |  | POL1_1
73 | 810 08 | D+M přípojka vody PE průměr 90 | m | 45 |  | 0 | 1 | 45 | 0 | 0 | 21 | 0 | 0 | 0 | 0 | 0 |  | Vlastní | RTS 19/ I | 0 | 0 |  | Specifikace | Běžná |  |  | POL3_
74 | 810 09 | Kalové stacionární čerpadlo pro závlahu a bazének | ks | 2 |  | 0 | 1 | 2 | 0 | 0 | 21 | 0 | 0 | 0 | 0 | 0 |  | Vlastní | RTS 19/ I | 0 | 0 |  | Specifikace | Běžná |  |  | POL3_
75 | 810 10 | Bazénová výpust | kpl | 1 |  | 0 | 1 | 1 | 0 | 0 | 21 | 0 | 0 | 0 | 0 | 0 |  | Vlastní | RTS 19/ I | 0 | 0 |  | Specifikace | Běžná |  |  | POL3_
[6 empty] | 0 | 1 | 0 | 0 | 0 | 21 | 0 | 0 | 0 | 0 | 0 |  | Vlastní | RTS 19/ I | 0 | 0 |  | Specifikace | Běžná |  |  | POL3_
[6 empty] | 0 |  | 0 |  | 0 |  | 0 |  | 0 |  | 0 |  |  |  |  | 0 | [5 empty] | DIL
77 | 998721201 | Přesun hmot pro vnitřní kanalizaci, výšky do 6 m | % | 0 |  | 0 | 0 | 0 | 1.7 | 0 | 21 | 0 | 0 | 0 | 0 | 0 |  | RTS 23/ I | RTS 19/ I | 0 | 0 |  | Přesun hmot | Běžná |  |  | POL7_
Díl: | 7667 | Vybavení - mobiliář |  |  |  | 0 |  | 0 |  | 31700 |  | 0 |  | 0 |  | 0 |  |  |  |  | 0 | [5 empty] | DIL
78 | 7667 001 | D+M betonová lavička s dřevěným sedátkem | ks | 2 |  | 0 | 0 | 0 | 12500 | 25000 | 21 | 0 | 0 | 0 | 0 | 0 |  | Vlastní | Indiv | 0 | 0 |  | Práce | Běžná |  |  | POL1_1
79 | 7667 002 | D+M odpadkový koš | ks | 1 |  | 0 | 0 | 0 | 6700 | 6700 | 21 | 0 | 0 | 0 | 0 | 0 |  | Vlastní | Indiv | 0 | 0 |  | Práce | Běžná |  |  | POL1_1
80 | 7667 003 |  |  |  |  | 0 | 0 | 0 | 4200 | 0 | 21 | 0 | 0 | 0 | 0 | 0 |  | Vlastní | Indiv | 0 | 0 |  | Práce | Běžná |  |  | POL1_1
81 | 7667 004 |  |  |  |  | 0 | 0 | 0 | 0 | 0 | 21 | 0 | 0 | 0 | 0 | 0 |  | Vlastní | Indiv | 0 | 0 |  | Práce | Běžná |  |  | POL1_1
82 | 7667 005 |  |  |  |  | 0 | 0 | 0 | 0 | 0 | 21 | 0 | 0 | 0 | 0 | 0 |  | Vlastní | Indiv | 0 | 0 |  | Práce | Běžná |  |  | POL1_1
Díl: | 767 | Konstrukce zámečnické |  |  |  | 0 |  | 0 |  | 138500 |  | 0 |  | 0 |  | 0 |  |  |  |  | 0 | [5 empty] | DIL
83 | 767 00 | Zámečnické výrobky jsou podrobně popsány na výkrese č. 15.6 |  |  |  | 0 | 0 | 0 | 0 | 0 | 21 | 0 | 0 | 0 | 0 | 0 |  | Vlastní | Indiv | 0 | 0 |  | Práce | Běžná |  |  | POL1_1
84 | 767 01 | D+M branky u podchodu 1 x 800 x 1260 mm; 1x 800 x 1100 mm žárově zinkované včetně kotvení | ks | 2 |  | 0 | 0 | 0 | 18750 | 37500 | 21 | 0 | 0 | 0 | 0 | 0 |  | Vlastní | Indiv | 0 | 0 |  | Práce | Běžná |  |  | POL1_1
85 | 767 02 | D+M brána u MR cca 3150 x 2000 mm ., žárově zinkované vč ukotvení, kpl provedení | ks | 1 |  | 0 | 0 | 0 | 38900 | 38900 | 21 | 0 | 0 | 0 | 0 | 0 |  | Vlastní | Indiv | 0 | 0 |  | Práce | Běžná |  |  | POL1_1
86 | 767 03 | D+M oplocení u venkovní jednotky chlazení sloupky, poplast. pletivo, brána 4000 x 2050mm | m | 8 |  | 0 | 0 | 0 | 1450 | 11600 | 21 | 0 | 0 | 0 | 0 | 0 |  | Vlastní | Indiv | 0 | 0 |  | Práce | Běžná |  |  | POL1_1
|  | vč. branky : (1,5+4+2,5) |  | 8 | [22 empty] | VV | 0
87 | 767 04 | D+M ohrazení plochy u MR ; oblouk jakl, žár.zink. v 1,5m | m | 8 |  | 0 | 0 | 0 | 4250 | 34000 | 21 | 0 | 0 | 0 | 0 | 0 |  | Vlastní | Indiv | 0 | 0 |  | Práce | Běžná |  |  | POL1_1
|  | délka : 2,25*3,14+0,45*2+0,035 |  | 8 | [22 empty] | VV | 0
88 | 767 05 | D+M brána ohraničující veřejně přístup. plochu jackly, žár.zink,vč. kování; 3000 mm x 1000mm výš | ks | 1 |  | 0 | 0 | 0 | 16500 | 16500 | 21 | 0 | 0 | 0 | 0 | 0 |  | Vlastní | Indiv | 0 | 0 |  | Práce | Běžná |  |  | POL1_1
89 | 767 06 |  |  |  |  | 0 | 0 | 0 | 0 | 0 | 21 | 0 | 0 | 0 | 0 | 0 |  | Vlastní | Indiv | 0 | 0 |  | Práce | Běžná |  |  | POL1_1
90 | 767 07 |  |  |  |  | 0 | 0 | 0 | 0 | 0 | 21 | 0 | 0 | 0 | 0 | 0 |  | Vlastní | Indiv | 0 | 0 |  | Práce | Běžná |  |  | POL1_1
91 | 767 08 |  |  |  |  | 0 | 0 | 0 | 0 | 0 | 21 | 0 | 0 | 0 | 0 | 0 |  | Vlastní | Indiv | 0 | 0 |  | Práce | Běžná |  |  | POL1_1
92 | 998767201 | Přesun hmot pro zámečnické konstr., výšky do 6 m | % | 0 |  | 0 | 0 | 0 | 1.8 | 0 | 21 | 0 | 0 | 0 | 0 | 0 |  | RTS 23/ I | RTS 19/ I | 0 | 0 |  | Přesun hmot | Běžná |  |  | POL7_
Díl: | VN | Vedlejší náklady |  |  |  | 0 |  | 0 |  | 102643.17 |  | 0 |  | 0 |  | 0 |  |  |  |  | 0 | [5 empty] | DIL
93 | 005121 R | Zařízení staveniště | Soubor | 1 |  | 0 | 0 | 0 | 68428.78 | 68428.78 | 21 | 0 | 0 | 0 | 0 | 0 |  | RTS 23/ I | Indiv | 0 | 0 |  | VRN | Běžná |  |  | POL99_2
94 | 005124010R | Koordinační činnost | Soubor | 1 |  | 0 | 0 | 0 | 34214.39 | 34214.39 | 21 | 0 | 0 | 0 | 0 | 0 |  | RTS 23/ I | Indiv | 0 | 0 |  | VRN | Běžná |  |  | POL99_2
[7 empty] | 0 | 0 | 68428.78 | 0 | 21 | 0 | 0 | 0 | 0 | 0 |  | RTS 23/ I | Indiv | 0 | 0 |  | VRN | Běžná |  |  | POL99_2
[25 empty] | 15 | 21 | DPH
| Celkem |  |  |  |  | 0 | [18 empty] | 0 | 0 | SUM
Poznámky uchazeče k zadání
POPUZIV
END
Note on S6: Jedná se o informaci, zda se jedná o položku, která je do rozpočtu zadána z cenové soustavy RTS, nebo vlastní.
Note on T6: Jedná se o název CÚ, která je zadána u položky rozpočtu