## Úvod
Technická specifikace projektu "Zvýšení kybernetické bezpečnosti v Nemocnici Prachatice, a.s."
Část 1 | Servery, disková pole, SAN a LAN přepínače, datový trezor, UPS záložní zdroje, Licence

## Část 1
Servery, disková pole, SAN a LAN přepínače, datový trezor, UPS záložní zdroje, Licence
| Technologický prvek | Počet |  | Minimální parametry (v případě maximálního, nebo fixního parametru, bude toto uvedeno) | JEDNOTKOVÉ CENY BEZ DPH
| SAN přepínače | 4 ks | Základní specifikace | Typ zařízení: Fibre channel 32Gbitps přepínač
Velikost zařízení 1U
provedení RACK (šíře 19”, výška 1U), včetně kolejnic pro instalaci do racku
Minimálně 24 portů podporující 32Gb/s, 16 Gb/s, 8 Gb/s s automatickým rozpoznáním rychlosti
16 aktivovaných portů osazených moduly FC32 a jeden modul FC32 pro spojení do minimálně 10km
2x interní hot-swap AC napájecí zdroj
Redundantní hot-swap ventilátory
Směr proudění vzduchu zařízením: předo-zadní, zado-přední
Agregovaná propustnost, minimálně 700 Gbps
Minimálně 8000 dynamicky alokovaných Frame Buffers.
|  |  | Vlastnosti stohování | Podporovaný počet přepínačů ve stohu: 2
Stoh podporuje distribuované přepínání paketů
Kterýkoliv prvek stohu může být řídícím prvkem (1:1 redundance)
Součástí každého přepínače je stohovací kabel min. délka 1m
|  |  | Funkce a protokoly | Podpora technologie NPIV na všech portech.
Podpora nastavení režimu portů – E,F,M,D portů
Podpora Inter Switch link pomocí E_Port na stávající SAN přepínače
Podpora Frame Based ISL trunking
Podpora protokolu SNMP v1/v3
Podpora port a WWN zoning.
Licence pro jednotný management více přepínačů (z pohledu konfigurací, firmware, updatů).
Licence full fabric pro konfiguraci více přepínačů ve fabricu.
Přepínače musí obsahovat licence pro:
- Full Fabric
- Enhanced Group Management
- Extended Fabric
- Fabric Watch
- Performance Monitoring
- Trunking
- Adaptive Networking
- Server Application Optimization
Přepínače musí být kompatibilní se SAN Brocade na úrovni přenosů konfigurace, ISL trunkingu a managementu
|  |  | Bezpečnost | Podpora BGP MD5 autentizace
Vynucení zadat heslo pro administrátora
Vynucení komplexity hesla přímo na přepínači
BGP TLS security
Možnost instalace vlastního certifikátu
Podpora autentizace OSPF protokolu
Podpora RadSec
|  |  | Management | CLI formou RJ45 serial konsole port
Konfigurace zařízení v člověku čitelné textové formě
OoB management formou portu RJ45 s podporou ethernetu
USB port pro přenos konfigurace a firmware
Podpora SSHv2, SFTP a HTTPS pro IPv4 a IPv6
Podpora RSA s délkou klíče minimálně 4096 bitů
Podpora grafického uživatelského webového rozhraní. Možnost vytváření vlastních diagnostických a korelačních skriptů a jejich grafických interpretací v jazyce Python (korelace libovolných událostí a hodnot v podobě grafů)
Podpora SNMPv2c a SNMPv3
Možnost omezení přístupu k managementu (SSH, SNMP) pomocí ACL
TACACS+ nebo RADIUS klient pro AAA (autentizace, autorizace, accounting)
SPAN port mirroring, alespoň 4 různé obousměrné session
Podpora vzdáleného monitoring pomocí ERSPAN
TCP a UDP SYSLOG pro IPv4 a IPv6 s možností logováni do více SYSLOG serverů
Podpora automatických i manuálních snapshotů systému
Podpora standardního Linux Shellu (BASH) pro debugging a skriptování
Podpora skripování v jazyce Python – lokální interpret jazyka v přepínači
Integrovaný nástroj na odchyt paketů (např. WireShark nebo ekvivalentní)
Monitoring a troubleshooting - interpretace uživatelských skriptů monitorujících definované parametry síťového provozu s možností automatické reakce na události
Interní SSD uložistě pro sběr provozních dat a pokročilou dignostiku zařízení
Podpora OVSDB
Analýza síťového provozu sFlow podle RFC 3176
Ochrana proti nahrání modifikovaného SW do zařízení prostřednictvím image signing a funkce secure boot, která ověřuje autentičnost a integritu OS zařízení prostřednictvím TPM chipu
Podpora integrace s automatizačními nástroji (Ansible, NAPALM)
Podpora REST API v režimech read-only a read-write pro automatizaci nastavení
|  |  | Záruky a podpora výrobce | Hardware musí být dodán zcela nový, plně funkční a kompletní (včetně příslušenství)
Dodávka musí obsahovat veškeré potřebné licence pro splnění požadovaných vlastností a parametrů.
Oprava na místě se zahájením zásahu do konce následujícího pracovního dne
Je požadována záruka na hardware s výměnou NBD v délce 60 měsíců. Tato záruka musí být garantovaná výrobcem zařízení.
Jsou požadovány software aktualizace (nové verze programového vybavení) v minimální délce 60 měsíců.
Je požadovaná technická podpora výrobce po dobu min. 60 měsíců.
Uchazeč je povinen s dodávkou doložit oficiální potvrzení lokálního zastoupení výrobce o všech dodávaných zařízeních (seznam sériových čísel dodávaných zařízení) pro český trh.
| Technologický prvek | Počet |  | Minimální parametry (v případě maximálního, nebo fixního parametru, bude toto uvedeno) | JEDNOTKOVÉ CENY BEZ DPH
| LAN přepínače | 4 ks | Základní specifikace | Typ zařízení: L3 přepínač
Velikost zařízení 1U
Minimálně 28x 1/10/25Gbps portů s volitelným fyzickým rozhraním
Minimálně 4x 10/25Gbps portů s volitelným fyzickým rozhraním s podporou MACSec
Minimálně 4x 40/100Gbps portů s volitelným fyzickým rozhraním
2x interní hot-swap AC napájecí zdroj
Redundantní hot-swap ventilátory
Směr proudění vzduchu zařízením: předo-zadní, zado-přední
Minimální propustnost přepínače 2,4Tbps
Minimální paketový výkon přepínače 2000Mpps
Packet buffer minimílně 32MB
|  |  | Vlastnosti stohování | Podporovaný počet přepínačů ve stohu: 2
Kapacita stohovacího propojení minimálně 100Gbps
Stoh podporuje distribuované přepínání paketů
Kterýkoliv prvek stohu může být řídícím prvkem (1:1 redundance)
Seskupení portů IEEE 802.3ad mezi různými prvky stohu (MC-LAG)
Součástí každého přepínače je stohovací kabel min. délka 1m
|  |  | Funkce a protokoly | Podpora jumbo rámců včetně velikosti 9216 Byte
Podpora linkové agregace IEEE 802.1AX
Konfigurovatelné rozkládání LACP zátěže podle L2 a L3
Minimální počet LACP skupin/linek ve skupině: 52/16
Minimálně 4000 aktivních VLAN podle IEEE 802.1Q
Minimálně 200 000 záznamů v tabulce MAC adres
Protokol pro definici šířených VLAN: MVRP
Podpora IEEE 802.1s a IEEE 802.1w
Podpora STP instance per VLAN s 802.1Q tagováním BPDU (např. PVST+)
Detekce protilehlého zařízení pomocí LLDP
Detekce jednosměrnosti optické linky (např. UDLD nebo ekvivalentní)
DHCP relay pro IPv4 a IPv6
Podpora zapouzdření: GRE over IPv4
DNS klient pro IPv4 a IPv6
Podpora NTPv4 pro IPv4 a IPv6 včetně VRF a MD5 autentizace
Podpora Layer3 routed port
Statické směrování IPv4 a IPv6
Dynamické směrování OSPF, OSPFv3, BGP, RIP
Funkce BGP route reflector pro IPv4 a IPv6
Podpora police based routing
Podpora VRRPv2 a VRRPv3
Podpora protokolu ERPS
Podpora route map
ECMP včetně možnosti konfigurace rozkládání zátěže podle L3 a L4
Podpora virtuálních směrovacích instancí (VRF)
Podpora IGMPv3 a IGMP snooping
Směrování multicast: PIM-SM, PIM-DM
Podpora protokolu MLDv1 a MLDv2
Podpora protokolu MSDP
Hardware podpora IPv4 a IPv6 ACL
IEEE 802.1p – Minimálně 8 front
ACL klasifikace na úrovni zdrojová/cílová MAC adresa, zdrojová/cílová IPv4/IPv6 adresa, číslo zdrojového/cílového portu, protokol, TTL hodnota, číslo VLAN,
HW ochrana proti zahlcení portu (broadcast/multicast/unicast) nastavitelná na množství paketů za vteřinu
BPDU guard a Root guard
Konfigurovatelný Control plane policing (CoPP)
Podpora service insertion včetně technologie VXLAN
Podpora dynamic VXLAN s využítím BGP-EVPN
Podpora static VXLAN
Podpora Data Center Bridging (DCBX, PFC, ETC)
|  |  | Bezpečnost | Podpora BGP MD5 autentizace
Možnost ochrany control-plane přepínače
Vynucení zadat heslo pro administrátora
Vynucení komplexity hesla přímo na přepínači
BGP TLS security
Možnost instalace vlastního certifikátu
Podpora autentizace OSPF protokolu
Podpora RadSec
|  |  | Management | CLI formou RJ45 serial konsole port
Konfigurace zařízení v člověku čitelné textové formě
OoB management formou portu RJ45 s podporou ethernetu
USB port pro přenos konfigurace a firmware
Podpora SSHv2, SFTP a HTTPS pro IPv4 a IPv6
Podpora RSA s délkou klíče minimálně 4096 bitů
Podpora grafického uživatelského webového rozhraní. Možnost vytváření vlastních diagnostických a korelačních skriptů a jejich grafických interpretací v jazyce Python (korelace libovolných událostí a hodnot v podobě grafů)
Podpora SNMPv2c a SNMPv3
Možnost omezení přístupu k managementu (SSH, SNMP) pomocí ACL
TACACS+ nebo RADIUS klient pro AAA (autentizace, autorizace, accounting)
SPAN port mirroring, alespoň 4 různé obousměrné session
Podpora vzdáleného monitoring pomocí ERSPAN
TCP a UDP SYSLOG pro IPv4 a IPv6 s možností logováni do více SYSLOG serverů
Podpora automatických i manuálních snapshotů systému
Podpora standardního Linux Shellu (BASH) pro debugging a skriptování
Podpora skripování v jazyce Python – lokální interpret jazyka v přepínači
Integrovaný nástroj na odchyt paketů (např. WireShark nebo ekvivalentní)
Monitoring a troubleshooting - interpretace uživatelských skriptů monitorujících definované parametry síťového provozu s možností automatické reakce na události
Interní SSD uložistě pro sběr provozních dat a pokročilou dignostiku zařízení
Podpora OVSDB
Analýza síťového provozu sFlow podle RFC 3176
Ochrana proti nahrání modifikovaného SW do zařízení prostřednictvím image signing a funkce secure boot, která ověřuje autentičnost a integritu OS zařízení prostřednictvím TPM chipu
Podpora integrace s automatizačními nástroji (Ansible, NAPALM)
Podpora REST API v režimech read-only a read-write pro automatizaci nastavení
|  |  | Transceivers/DAC | Součástí musí být také propojovací moduly/kabely v délce 2 m.
1x DAC 1m kabel 100Gb (QSFP28) 1x QSFP28 SM 2km
4x SFP28 MM 1x SFP28 SM
1x SFP+ SM
|  |  | Záruky a podpora výrobce | Hardware musí být dodán zcela nový, plně funkční a kompletní (včetně příslušenství)
Dodávka musí obsahovat veškeré potřebné licence pro splnění požadovaných vlastností a parametrů.
Je požadována záruka na hardware s výměnou NBD v délce 60 měsíců. Tato záruka musí být garantovaná výrobcem zařízení.
Jsou požadovány software aktualizace (nové verze programového vybavení) v minimální délce 60 měsíců.
Je požadovaná technická podpora výrobce po dobu min. 60 měsíců.
Uchazeč je povinen s dodávkou doložit oficiální potvrzení lokálního zastoupení výrobce o všech dodávaných zařízeních (seznam sériových čísel dodávaných zařízení) pro český trh.
| Technologický prvek | Počet |  | Minimální parametry (v případě maximálního, nebo fixního parametru, bude toto uvedeno) | JEDNOTKOVÉ CENY BEZ DPH
| Servery pro Hyper-V Failover cluster | 6 ks | Základní a výkonová specifikace | Typ zařízení
Server v provedení k instalaci do 19" racku, maximálně 2U
Zásuvné ližiny s managementem kabeláže
Procesor
1ks CPU - architektura x86 s 24 plnohodnotnými jádry. Taktovací základní frekvence min. 2,8 GHz, FSB min. 4800 MHz, nebo v testu na cpubenchmark.net minimálně 69000 bodů. Max. počet CPU je omezen na 1 a počet jader je omezen na 24 core z důvodu licencování OS a aplikací.
Paměť
512GB, typu DDR5 s taktem 4800MT/s, Dual Rank
Možnost zvýšení kapacity minimálně o polovinu požadované, tj. na 768GB při použití identických modulů, bez nutnosti výměny dodaných
Diskový systém
Hot-swap SSD, podpora RAID1 na úrovni hardware, který je certifikován minimálně pro Microsoft Windows Server 2022 a OS Vmware ESXi 8.0
Požadujeme osadit 2x 960GB.
Konektivita
2ks Ethernet adapter Dual Port 10/25GbE SFP28 Adapter včetně 4ks 25G-BASE-SR 25G a 2m kabelů LC/LC-LC/LC. Karty budou od stejného výrobce se stejnou produktovou řadou.
1ks Ethernet adapter 2x1Gbps 1000BASE-T
1ks Fiber Channel adapter Dual port FC32, včetně 2x SFP+ kompatibilní s poptávaným FC switchem a 2m kabelů LC/LC-LC/LC
Napájení a chlazení
Server musí být vybaven redundantním napájením a chlazením, hot-plug vyměnitelné za provozu
2ks hot-swap zdroje napájení dimenzované pro plné osazení serveru disky, CPU, RAM a PCIe zařízení, účinnost min. 96%
|  |  | Funkční specifikace | Server musí být osazen TPM 2.0
Server musí disponovat kompletním out-of-band managementem s dedikovaným LAN portem 1GBase-T. Interní web-GUI managementu v HTML5, možnost ovládání pomocí CLI.
Management serveru nevyžaduje instalaci agenta, jak pro monitoring, tak pro update SW/FW/BIOS v jednotlivých HW komponentech serveru. Podpora HW profilů. Podpora IPv6.
Podpora hromadné konfigurace více serverů pomocí XML souborů (z USB, nebo síťovým PXE bootem), hesla v takovém souboru musí být hashovaná proti zneužití (zero touch deployment).
Základní deska či management serveru musí být vybaveny vlastním dedikovaným úložištěm pro umístění ovladačů potřebných pro instalaci OS, diagnostických nástrojů a také konfiguračních parametrů jednotlivých komponent pro případ výměny HW, aby nebylo nutné použití CD/DVD nebo jiných asistenčních médií.
Firmware všech součástí serveru musí být kryptograficky podepsán tak, aby v rámci distribučního řetězce nemohlo dojít k jeho narušení nebo jeho alternaci. Autenticitu a integritu firmware nahraného v součástkách musí být možné ověřit nástrojem od výrobce nebo v managementu serveru.
Server musí umožňovat „lock-out“ BIOSu a firmware jednotlivých komponent tak, aby bylo zabráněno přepisu závadnou aktualizací.
Z důvodu bezpečnosti musí management serveru umožňovat zakázání (a opětovné povolení) nepoužívaných USB portů, změna stavu USB portu musí být možná bez nutnosti restartu.
Je požadována funkcionalita secure-erase (zabezpečené smazání veškerých dat na serveru a jeho komponentách po jeho vyřazení).
Součástí managementu serveru musí být vestavěná funkcionalita call-home (server musí být schopen automatizovaného předávání závad a otevírání servisních požadavku na helpdesk výrobce).
Centrální management serverů musí disponovat analytickou komponentou, která musí umožnit kontrolu nastavení bezpečnostních pravidel serveru oproti šabloně bezpečnostních zásad (například kontrola sily administrátorských hesel, platnosti certifikátu, zapnutí TLS pro management konzoli serveru, vypnutí USB portů a další). Tyto šablony musí být nezávislé na modelu serveru výrobce.
Součástí nabízeného serveru musí být validovaná komponenta (extention) pro Microsoft Windows Admin Center (zjednodušená správa serverů jako samostatných hostitelů nebo je přímo spravovat jako clustery Microsoft Windows). Pokud komponenta vyžaduje dodatečné náklady pro jeho funkčnost po dobu požadované záruky a technické podpory, musí být součástí nabídky.
|  |  | Záruka a technická podpora | Je požadována záruka na dobu 7 let s reakční dobou na založený incident do konce následujícího pracovního dne (NBD)
Servisní zásahy provádí technik s příslušnou znalostí, schválený výrobcem
Vadné pevné disky zůstávají ponechány po servisním zásahu zadavateli
Aktualizace systému dostupné min. po dobu záruky zdarma, nabízené přehledně v servisním portálu po zadání sériového čísla
| Technologický prvek | Počet |  | Minimální parametry (v případě maximálního, nebo fixního parametru, bude toto uvedeno) | JEDNOTKOVÉ CENY BEZ DPH
| Server pro zálohování a správu Hyper-V Failover cluster řešení | 1 ks | Základní a výkonová specifikace | Typ zařízení
Server v provedení k instalaci do 19" racku, maximálně 2U
Zásuvné ližiny s managementem kabeláže
Procesor
1ks CPU - architektura x86 s 16 plnohodnotnými jádry. Taktovací základní frekvence min. 3,0 GHz, FSB min. 4800 MHz nebo v testu na cpubenchmark.net minimálně 40000 bodů. Max. počet CPU je omezen na 1 a počet jader je omezen na 16 core z důvodu licencování OS a aplikací.
Paměť
512GB, typu DDR5 s taktem 4800MT/s, Dual Rank
Možnost zvýšení kapacity minimálně o polovinu požadované, tj. na 768GB při použití identických modulů, bez nutnosti výměny dodaných
Řadič datového diskového systému - minimální požadované vlastnosti
Minimální vlastnosti řadiče disků: • x8 PCI Express Gen4 • typu SAS, dvoukanálový, až 32 zařízení • podpora RAID 0, 1, 5, 6, 10, 50, 60 • podpora 6/12Gbps technologie rozhraní disků, 12Gbps na port • podpora Non-RAID (Pass-through) • podpora Online Capacity Expansion (OCE) • podpora Online RAID Level Migration (RLM) • podpora Auto resume po ztrátě napájení • podpora disků s formátem bloku 512n/512e/4Kn • podpora TRIM/UNMAP příkazů pro SAS/SATA SSDs • podpora NVRAM “Wipe” • podpora End Device Frame Buffering (EDFB) • podpora šifrování dat na discích (SED)
Pevné disky
Server musí být osaditelný min. 14x disky SATA, SAS HDD a SSD, dále 2 disky na instalaci OS. Veškeré potřebné komponenty (řadič, diskové pozice, kabeláž, napájecí zdroje apod.) musí být již nyní osazeny tak, aby server bylo možné funkčně osadit plným počtem disků pouhým dodatečným vložením disků.
Požadujem dodat 8ks disků 16TB, SAS 12Gbps, 7.2K 512e hot-swap a 6ks 7,68TB SSD, DWPD 1, hot-swap
OS Boot
Hot-swap SSD, podpora RAID1 na úrovni hardware (samostatný řadič disků), který je certifikován minimálně pro Microsoft Windows Server 2022 a OS Vmware ESXi 8.0
Požadujeme osadit 2x 960GB.
LAN konektivita
3ks Ethernet adapter Dual Port 10/25GbE SFP28 Adapter včetně 4ks 25G-BASE-LR SFP28, 2ks 10G-BASE-SR SFP+ a 2m kabelů LC/LC-LC/LC. Adaptery budou od stejného výrobce se stejnou produktovou řadou jako Hyper-V servery.
1ks Ethernet adapter 2x1Gbps 1000BASE-T
Napájení a chlazení
Server musí být vybaven redundantním napájením a chlazením, hot-plug vyměnitelné za provozu
2ks hot-swap zdroje napájení dimenzované pro plné osazení serveru disky, CPU, RAM a PCIe zařízení, účinnost min. 96%
|  |  | Funkční specifikace | Server musí být osazen TPM 2.0
Server musí disponovat kompletním out-of-band managementem s dedikovaným LAN portem 1GBase-T. Interní web-GUI managementu v HTML5, možnost ovládání pomocí CLI.
Management serveru nevyžaduje instalaci agenta, jak pro monitoring, tak pro update SW/FW/BIOS v jednotlivých HW komponentech serveru. Podpora HW profilů. Podpora IPv6.
Podpora hromadné konfigurace více serverů pomocí XML souborů (z USB, nebo síťovým PXE bootem), hesla v takovém souboru musí být hashovaná proti zneužití (zero touch deployment).
Základní deska či management serveru musí být vybaveny vlastním dedikovaným úložištěm pro umístění ovladačů potřebných pro instalaci OS, diagnostických nástrojů a také konfiguračních parametrů jednotlivých komponent pro případ výměny HW, aby nebylo nutné použití CD/DVD nebo jiných asistenčních médií.
Firmware všech součástí serveru musí být kryptograficky podepsán tak, aby v rámci distribučního řetězce nemohlo dojít k jeho narušení nebo jeho alternaci. Autenticitu a integritu firmware nahraného v součástkách musí být možné ověřit nástrojem od výrobce nebo v managementu serveru.
Server musí umožňovat „lock-out“ BIOSu a firmware jednotlivých komponent tak, aby bylo zabráněno přepisu závadnou aktualizací.
Z důvodu bezpečnosti musí management serveru umožňovat zakázání (a opětovné povolení) nepoužívaných USB portů, změna stavu USB portu musí být možná bez nutnosti restartu.
Je požadována funkcionalita secure-erase (zabezpečené smazání veškerých dat na serveru a jeho komponentách po jeho vyřazení).
Součástí managementu serveru musí být vestavěná funkcionalita call-home (server musí být schopen automatizovaného předávání závad a otevírání servisních požadavku na helpdesk výrobce).
Centrální management serverů musí disponovat analytickou komponentou, která musí umožnit kontrolu nastavení bezpečnostních pravidel serveru oproti šabloně bezpečnostních zásad (například kontrola sily administrátorských hesel, platnosti certifikátu, zapnutí TLS pro management konzoli serveru, vypnutí USB portů a další). Tyto šablony musí být nezávislé na modelu serveru výrobce.
Součástí nabízeného serveru musí být validovaná komponenta (extention) pro Microsoft Windows Admin Center (zjednodušená správa serverů jako samostatných hostitelů nebo je přímo spravovat jako clustery Microsoft Windows). Pokud komponenta vyžaduje dodatečné náklady pro jeho funkčnost po dobu požadované záruky a technické podpory, musí být součástí nabídky.
|  |  | Záruka a technická podpora | Je požadována záruka na dobu 7 let s reakční dobou na založený incident do konce následujícího pracovního dne (NBD)
Servisní zásahy provádí technik s příslušnou znalostí, schválený výrobcem
Vadné pevné disky zůstávají ponechány po servisním zásahu zadavateli
Aktualizace systému dostupné min. po dobu záruky zdarma, nabízené přehledně v servisním portálu po zadání sériového čísla
| Technologický prvek | Počet |  | Minimální parametry (v případě maximálního, nebo fixního parametru, bude toto uvedeno) | JEDNOTKOVÉ CENY BEZ DPH
| Úložiště PACS | 2 ks | Základní a výkonová specifikace | Max. 2U - v rámci 2U musí být k dispozici základní jednotka pole (2x řadiče a napájení) a základní osazení disky
Min. 12x LFF hot-plug diskových pozic v rámci základní jednotky
Redundantní napájení dimenzované pro plný počet disků a řadiče (základní jednotka)
Rackmount, včetně montážního kitu do standardního 19" racku.
Minimální konfigurace
2x hot-swap řadič, alespoň Dual-Active architektura s možností rozkládat zátěž mezi řadiči
Každý řadič osazen alespoň 16GB paměti
12Gbit/s SAS připojení disků (Backend konektivita)
8x FC32Gb host porty osazené min. 4xSFP+ pro připojení k požadovaným FC storage switchům
2x dedikovaný 1000BASE-T management port
Rozšiřitelnost
pole v dodané konfiguraci musí být za provozu rozšiřitelné pomocí expanzních polic na nejméně 228 hot-plug disků SFF/LFF
možnost kombinovat SSD, rotační SAS i rotační NL-SAS disky, bez omezení
SSD disky musí být konfigurovatelné jako datové nebo také v režimu minimálně read akcelerátoru (cache)
Osazení hot-plug disky v poptávané konfiguraci
12x 12TB HDD NL-SAS 12Gbit/s, hot-plug
Poptávanou konfiguraci musí být možné kdykoli rozšířit o další disky SSD, HDD, SAS i NL-SAS ( připouští se doplněním příslušných expanzních jednotek)
|  |  | Funkční specifikace | Požadované typy RAID
RAID 0,1, 5, 6, 10
Distribuovaný RAID
Možnost použít více typů RAID v rámci jednoho pole.
Software funkcionalita (licence bez omezení na počet serverů nebo kapacitu pole)
thin provisioning
distribuovaný RAID a hotsparing
standardní RAID skupiny a dedikované hotspare disky
automatický tiering (SSD, SAS a NL_SAS tier)
SSD cache
klony a snapshoty (1024 ks)
vzdálené zrcadlení mezi dvěma nebo více poli (alespoň asynchronní)
úložiště musí podporovat správu pomocí GUI z webovského prohlížeče HTML5, CLI pomocí SSH
podpora pro Microsoft Hyper-V
podpora SNMP v3
podpora notifikací pomocí emailu, SNMP trap, na vzdálený syslog server
součástí managementu úložiště musí být vestavěná funkcionalita call-home (úložiště musí být schopno automatizovaného předávání závad a otevírání servisních požadavku na helpdesk výrobce)
Kompatibilita nabízené technologie diskového pole
RedHat Linux 8.2
SUSE Linux 15.2
MS Windows 2022, 2019, 2016
VMware ESX 7.0 a novější
|  |  | Záruka a technická podpora | Je požadována záruka na dobu 7 let s reakční dobou na založený incident do konce následujícího pracovního dne (NBD)
Servisní zásahy provádí technik s příslušnou znalostí, schválený výrobcem
Vadné pevné disky zůstávají ponechány po servisním zásahu zadavateli
Aktualizace systému dostupné min. po dobu záruky zdarma, nabízené přehledně v servisním portálu po zadání sériového čísla
| Technologický prvek | Počet |  | Minimální parametry (v případě maximálního, nebo fixního parametru, bude toto uvedeno) | JEDNOTKOVÉ CENY BEZ DPH
| Úložiště primární | 2 ks | Architektura | modulární, minimálně dvou řadičové all flash diskové pole active-active designu založené na NVMe architektuře, řešení je koncipováno jako HW, SW a FW od jednoho výrobce
|  |  | Výkonnost | škálování výkonnosti je možné nativním přidáváním dalších řadičů minimálně do osmi řadičové konfigurace a škálování kapacit pomocí expanzních jednotek. Škálování řadičů ani expanzních jednotel není povoleno řešit pomocí externí virtualizace nebo podvěšením dalšího pole a řadičů
|  |  | Rozšiřitelnost, podporované disky a moduly | celková nativní rozšiřitelnost je minimálně 400 disků, v případě nasazení více řadičů až čtyřikrát tolik disků. Jak je popsáno výše na řádku výkonnost, nelze toto řešit pomocí externí virtualizace nebo podvěšením dalšího pole a řadičů
celková velikost cache/RAM v jednom řadiči je minimálně 128GB
podpora 2,5” nebo 3,5” disků výhradně technologie SSD/flash a to současně:
- podpora SCM (Storage Class Memory)
- enterprise úrovně tzn. minimálně eMLC, 3D TLC, SLC nebo eSLC nebo enterprise flash modulů s hodnotou DWPD 2 a vyšší
- všechny požadované typy SSD musí být NVMe standardu
podpora minimálně následujících režimů RAID - 1, 10 nebo minimálně Distribuovaný RAID 1, 5, 6
|  |  | Minimální požadovaná užitná kapacita, včetně ochrany dat při použití Distribuovaného RAID 6 bez využití datové redukce | Tier 0: minimálně 51 TiB na SSD / Flash ve variantě enterprise DWPD 2 a vyšší.
Doložit výstup z konfigurátoru výrobce.
|  |  | Konektivita k hostitelským serverům (front-end) | diskové pole obsahuje připojení diskového pole blokovým přístupem pomocí 32Gbit FC a 10Gbit iSCSI s možností rozšíření pomocí rozšiřujících karet do řadičů diskového pole o další přenosové protokoly (min. 25Gbit Ethernet RoCE v2 nebo iWARP)
je požadováno min. 4 porty 32Gb FC a 2 porty 10Gb iSCSI na řadič, tzn. minimálně 8x 32GB FC portů a 4x 10Gbit iSCSI porty na jedno dvouřadičové diskové pole
|  |  | Funkcionality pro efektivní ukládání a správu dat | vytváření virtuálních logických disků
thin provisioning (včetně detekce a reklamace prázdného prostoru)
deduplikace dat v reálném čase bez nutnosti dedikování dodatečného diskového prostoru pro post-processing pro celou požadovanou kapacitu včetně SW licence
šifrování dat ve standardu minimálně FIPS 140-2 bez nutnosti přítomnosti speciálních pevných disků včetně příslušné licence. Pokud nabízené řešení neumožňuje šifrování dat nad úrovní disků, jsou požadovány SED disky pro celou nabízenou kapacitu, opět minimálně ve standardu FIPS 140-2
inteligentní správa výkonnostních charakteristik (pro minimálně 3 tiery a to včetně SCM) virtualizovaných diskových prostorů (automatická migrace více utilizovaných dat na rychlejší disky nebo SSD/SCM)
Podpora nástrojů pro sledování historických dat o vytížení datového úložiště (minimálně počet IOps, latence, propustnost, alokovaná kapacita, využití keší) s granularitou na hosta či LUN s historií minimálně 1 rok (možnost řešit externích SW nástrojem v rámci dodávky)
Microsoft VSS podpora
VMware VAAI, VASA a VVOL podpora
|  |  | Podpora operačních systémů a hypervizorů | Windows server 2022 a vyšší
VMware 7 a vyšší včetně VAAI a VASA integrací
RHEL 6.x a vyšší
|  |  | Typ přístupu k datům | blokový, standard FCP, FC-NVMe a iSCSI
|  |  | Kopírovací funkce - licence musí být součástí nabídky a musí být na neomezenou kapacitu, počet disků, expanzích jednotek atd. | zrcadlení virtuálního disku tzn. ochrana virtualizovaných dat v režimu RAID1 (s možností zdvojení dat virtuálního disku i na dvě pole)
možnost vytváření snapshotů (CoW a RoW) a klonů v následujících režimech:
- snapshot se po určité době může automaticky stát klonem
- inkrementální snapshoty, tzn. kopírují se jen rozdílová data mezi dvěma okamžiky iniciace klonu
- reverzní snapshoty - lze provést zpětné přesunutí dat z klonu do původního originálního Volume
interní/externí zrcadlení logického (virtuálního) disku z jednoho zdroje do dvou cílů pro zvýšení dostupnosti v případě výpadku jednoho cíle
|  |  | Zajištění kontinuální dostupnosti dat (DR a HA řešení) - licence musí být součástí nabídky a musí být na neomezenou kapacitu, počet disků, expanzích jednotek atd. | upgrade software a hardware u řadičů je proveditelné za chodu a bez ztráty přístupu hostitelských serverů k datum
jednotlivá disková pole je možné spojit do clusteru, který umožňuje vytvoření jednoho funkčního celku, zrcadlení dat mezi jednotlivými poli apod.
vytvoření HA řešení s automatickým failover bez dalších vícenákladů, které je navíc nezávislé na OS nebo virtualizační platformě včetně příslušných licencí
podpora replikace do třetí lokality
SW pro redundantní datové cesty v ceně řešení
|  |  | Počet hostitelských serverů připojovaných k diskovému poli | řešení obsahuje licence na neomezený počet připojení hostitelských serverů
|  |  | Správa diskového pole a další dostupné funkcionality | SW pro plnohodnotnou správu diskového pole a diskových subsystémů, možnost ovládání přes CLI, GUI (ze std. web browseru)
Remote Service (call home) v ceně řešení
Příkazy prováděné v GUI jsou uchovávány v tzv. "AuditLogu" v podobě standardních CLI příkazů, které lze později snadno zkopírovat a aplikovat při programování uživatelských skriptů např. pro podporu automatizace zálohování atd.
Je požadováno potvrzení od lokálního zastoupení výrobce, že nabízené řešení je určeno pro český (EU) trh a bude servisním střediskem výrobce plně podporováno. Servisní podpora výrobce bude v českém jazyce
|  |  | Příslušenství | Součástí dodávky je veškerá potřebná kabeláž pro plné zapojení všech portů do instalovaného prostředí a potřebná napájecí kabeláž kompatibilní s napájecími lištami v RACK skříních.
|  |  | Servisní podpora | 5 let; min. 24x7 s odezvou téhož dne (SD) a včetně SW podpory, která umožňuje přístup k novým verzím FW, opravným patchům atd.
| Technologický prvek | Počet |  | Minimální parametry (v případě maximálního, nebo fixního parametru, bude toto uvedeno) | JEDNOTKOVÉ CENY BEZ DPH
| Datový trezor | 1 ks | Základní vlastnosti | Zařízení musí být v provedení RACK (šíře 19”), výsuvné kolejnice pro instalaci do racku
Řešení musí mít minimálně 100TB využitelné (usable) lokální kapacity (bez redukce dat včetně potřebných licencí pro tuto kapacitu, pokud jsou potřeba)
Řešení musí umožňovat rozšíření alespoň do úrovně 1 PB využitelné (usable) lokální kapacity bez redukce dat a bez nutnosti výměny jakékoliv dodávané součásti
Propustnost jednoho fyzického systému až 10TB/hodinu
Zařízení musí při ukládání dat využívat princip deduplikace
Úložiště nesmí vytvářet deduplikační pooly – musí disponovat globálním deduplikačním algoritmem bez ohledu na typ dat a množství zálohovacích serverů/aplikací, které na něj data ukládají
Řešení musí být postaveno na fyzické instalaci operačního systému bez další virtualizace
|  |  | Funkční specifikace | Integrace a interoperabilita
Zařízení musí podporovat minimálně následující protokoly: CIFS, NFS a musí umožnit jejich současné použití
Zálohovací řešení musí být univerzální z hlediska podpory datových typů zálohovaných dat, musí podporovat všechny datové typy, používané v produkčním prostředí
Řešení musí umožnit komprimaci ukládaných deduplikovaných dat
Nabízený diskový úložný systém musí být plně podporován stávajícím zálohovacím SW Veeam Backup&Replication. Nabízené řešení bude uvedeno na webu výrobce zálohovacího SW mezi kompatibilními deduplikačními HW.
Replikace
Zařízení musí obsahovat potřebné licence pro nativní funkcionalitu replikace dat do dalšího zařízení stejného výrobce, pro případné budoucí rozšíření.
Řešení musí posílat pouze deduplikovaná zkomprimovaná data
Řešení musí podporovat alespoň následující scénáře pro replikaci: 1:1, M:1 a kaskádovou replikaci
Řešení musí umožnit funkcionalitu šifrování replikačního toku data-in-flight,
Řešení musí umožnit kontrolu a správu využití pásma pro přenos dat (QoS),
Spolehlivost, ochrana a obnova
Zařízení musí disponovat redundantními hot-swap napájecími zdroji a ventilátory,
Zařízení musí zajišťovat ochranu dat alespoň na úrovni duální diskové parity
Zařízení musí umožňovat šifrování úložného prostoru, a to bez omezení výkonu
Zařízení musí zajišťovat výměnu všech disků za chodu – hot-swap
Zařízení musí obsahovat hot-spare disk
Zařízení musí obsahovat algoritmy pro kontrolu a verifikaci konzistence a čitelnosti uložených dat
Zařízení musí umožňovat nastavit ochranu dat proti nechtěnému smazání či modifikaci dat pomocí časových zámků. Po nastavenou dobu lze data číst, ale nelze je přepisovat. Tato funkce nesmí být závislá na zálohovacím software, přenosovém protokolu či typu dat. To znamená, že tato funkce musí být plně funkční se nabízeným zálohovacím SW. Časové zámky se musí aplikovat uvnitř zařízení, nikoliv pomocí externích nástrojů.
Zařízení musí mít integrovanou ochranu časové integrity.
Zařízení musí disponovat síťovými kartami 2x1GbE a 2x25Gb SFP28 včetně MM transceiverů
Správa
Řešení musí umožnit centrální správu pro všechna dodávaná zařízení prostřednictvím webového rozhraní
Řešení musí poskytovat funkcionalitu automatického reportingu, automatický call-home
Řešení musí umožnit správu na principu rolí s různými typy oprávnění (Role-based Access Control).
Řešení musí umožnit dvoufaktorové ověřování účtů pro správu díky jednorázovým heslům (Time-based One-Time Password). Pokud je potřeba externí nástroj, musí být součástí nabídky všechny potřebné licence až pro 25 uživatelů včetně potřebného hardware. Licence musí být perpetuální a instalace v místě zadavatele.
|  |  | Záruka a technická podpora | Podpora na hardware a software musí být od jednoho výrobce
V rámci povýšení verze softwaru dochází zároveň ke změně verze firmware na kompatibilní úroveň pro důležité komponenty – minimálně pro diskový řadič.
Požadovaná podpora na nabízené řešení je s reakcí 8x5 NBD po dobu 5 let.
| Technologický prvek | Počet |  | Minimální parametry (v případě maximálního, nebo fixního parametru, bude toto uvedeno) | JEDNOTKOVÉ CENY BEZ DPH
| Záložní zdroje napájení | 2 ks | Základní specifikace | Záložní zdroj napájení (UPS)
Pro montáž do 19" rozvaděče, výška základní jednotky max. 3U, při použití BP, max. celkově 6U
Maximální hloubka 75cm
Typ použitých baterií - bezúdržbové, hermeticky uzavřené, ventilem řízené olověné baterie
|  |  | Výkonová specifikace | Při plném zatížení - zabezpečení provozu minimálně 15 minut
Parametry vstupního napětí - 220/230/240 V, 40 -70 Hz
Parametry výstupního napětí - 220/230/240 V (volitelné), 50 Hz/60 Hz (volitelné)
Max. nastavitelný výkon 4 500 W
Jmenovitý výkon 5 000 VA
|  |  | Funkční specifikace | Topologie - On-line s dvojí konverzí
Přípojky: min. 6x IEC 320 C13 min. 4x IEC 320 C19
Přední ovládací panel s LCD, s akustickým a vizuálním varováním
Vzdálená správa a dohled pomocí síťové komunikace (požadavek na min. 10/100 Mbit síťový RJ45 konektor)
Podpora protokolů HTTPS, SSH, SNMPv2c a SNMPv3
|  |  | Záruky a podpora výrobce | Záruka na UPS na celkem min. 60 měsíců
Záruka na baterie min. 24 měsíců
| Licence | Počet | Z důvodu vytvoření vysoce dostupného, Hyper-V Cluster storage prostředí požadujeme dodat následující licence. Licence OS mohou být dodány i ve variantě OEM. |  | JEDNOTKOVÉ CENY BEZ DPH
|  | 2 ks | Microsoft Windows Server 2022 Standard,16CORE
|  | 6 ks | Microsoft Windows Server 2022 Datacenter,16CORE
|  | 24 ks | Microsoft Windows Server 2022 Datacenter, 2CORE
|  | 300 ks | Microsoft Windows Server 2022/2019 User CALs
Cena celkem bez DPH
DPH
CENA CELKEM VČETNĚ DPH