## Rekapitulace
REKAPITULACE CELKOVÝCH NÁKLADŮ STAVBY
Pavilon paliativní péče Nemocnice Jindřichův Hradec, a.s.
SO01 | SO01 - Objekt pavilonu |  |  | Sazba DPH
| projektová část | Označení listu | cena | 12%
| Architektonicko-stavební řešení | ARC | 0 | 0
| Zdravotní instalace | ZTI | 0 | 0
| Silnoproudové instalace | EI | 0 | 0
| Slaboproudové instalace | SLP | 0 | 0
| Plynofikace a vytápění | UT | 0 | 0
| Vzduchotechnické zařízení | VZ | 0 | 0
| Rozvody medicinálních plynů | MED | 0 | 0
Sadové úpravy
| Vegetační úpravy | SAD-VEG | 0 | 0
| Rostliny | SAD-ROS | 0 | 0
| Následná péče | SAD-NP | 0 | 0
| Měření a regulace | MaR | 0 | 0
| Oplocení | OPL | 0 | 0
| Oplocení u chodníku | OPLCH | 0 | 0
| Přeložka vedení | PV | 0 | 0
| Fotovoltaická elektrárna | FVE | 0 | 0
| CENA CELKEM bez DPH |  | 0 | 0
| CENA CELKEM včetně DPH |  | 0
SO02 | SO02 - Komunikace a zpevněné plochy |  |  | Sazba DPH
| projektová část | Označení listu | cena | 12%
| Zpevněně plochy | ZPL | 0 | 0
| CENA CELKEM bez DPH |  | 0 | 0
| CENA CELKEM včetně DPH |  | 0
DEM | DEM - Demolice |  |  | Sazba DPH
| projektová část | Označení listu | cena | 12%
| Demolice | DEM | 0 | 0
| CENA CELKEM bez DPH |  | 0 | 0
| CENA CELKEM včetně DPH |  | 0
CELÁ STAVBA | CELÁ STAVBA |  |  | Sazba DPH
| projektová část | Označení sekce | cena | 12%
| SO01 - Objekt pavilonu | SO01 | 0 | 0
| SO02 - Komunikace a zpevněné plochy | SO02 | 0 | 0
| DEM - Demolice | DEM | 0 | 0
| CENA CELKEM bez DPH |  | 0 | 0
| CENA CELKEM včetně DPH |  | 0
Tyto buňky nutné vyplnit
Poznámka: Povinností účastníka výběrového řízení je seznámit se všemi částmi projektové dokumentace, tj. technickou zprávou, výkresy, výkazy výměr a v případě nejasností vznést dotazy k dokumentaci. Nebude-li tak učiněno, předpokládá se, že cena účastníka zahrnuje veškeré součásti k zajištění kompletnosti.Označení výrobků konkrétním výrobcem v realizační dokumentaci stavby vyjadřuje standard požadované kvality. Pokud účastník nabídne jiný produkt je povinen dodržet tento minimální standard a zároveň, přejímá odpovědnost za správnost náhrady, včetně případné kompatibility s dalšími systémy a technologiemi na straně zadavatele, tj. splnění všech parametrů a koordinaci se všemi navazujícími profesemi. Při realizaci je dodavatel povinen koordinovat postup prací se stavbou a ostatními profesemi, postupovat v souladu příslušnými předpisy a návody pro montáž jednotlivých zařízení, dodržovat bezpečnostní a protipožární předpisy.

## ARC
[9 empty] | >> skryté sloupce << | [9 empty] | {d28f3a93-1e98-4eeb-b2a2-5274fb5c74e4}
2
| KRYCÍ LIST SOUPISU PRACÍ | [8 empty] | v --- níže se nacházejí doplnkové a pomocné údaje k sestavám --- v | [8 empty] | False
Stavba:
Pavilon paliativní péče J. Hradec
| KSO: |  |  |  |  | CC-CZ:
| Místo: |  |  |  |  | Datum: | 2024-06-06
| Zadavatel: |  |  |  |  | IČ:
|  | Nemocnice Jindřichův Hradec, a.s. |  |  |  | DIČ:
| Uchazeč: |  |  |  |  | IČ: | Vyplň údaj
|  | Vyplň údaj |  |  |  | DIČ: | Vyplň údaj
| Projektant: |  |  |  |  | IČ:
DIČ:
| Zpracovatel: |  |  |  |  | IČ:
DIČ:
Poznámka:
| Cena bez DPH | [5 empty] | 0
|  |  | Základ daně |  |  | Sazba daně | Výše daně
| DPH | základní | 0 |  |  | 21% | 0
|  | snížená | 0 |  |  | 12% | 0
|  | zákl. přenesená | 0 |  |  | 21% | 0
|  | sníž. přenesená | 0 |  |  | 15% | 0
|  | nulová | 0 |  |  | 0% | 0
| Cena s DPH |  |  | v | CZK |  | 0
| Projektant |  |  | Zpracovatel
| Datum a podpis: |  | Razítko | Datum a podpis: |  |  | Razítko
| Objednavatel |  |  | Uchazeč
| Datum a podpis: |  | Razítko | Datum a podpis: |  |  | Razítko
REKAPITULACE ČLENĚNÍ SOUPISU PRACÍ
Stavba:
Pavilon paliativní péče J. Hradec
Místo: | [5 empty] | Datum: | 2024-06-06
Zadavatel: |  |  | Nemocnice Jindřichův Hradec, a.s. |  |  | Projektant:
Uchazeč: |  |  | Vyplň údaj |  |  | Zpracovatel:
Kód dílu - Popis | [6 empty] | Cena celkem [CZK]
Náklady ze soupisu prací | [6 empty] | 0 | [12 empty] | -1
| HSV - Práce a dodávky HSV tech.parametry navrhovaných materiálů viz výkresy,katalog. listy,výpisy skladeb | [5 empty] | 0
| 1 - Zemní práce | [5 empty] | 0
| 2 - Zakládání | [5 empty] | 0
| 3 - Svislé a kompletní konstrukce /náklady na dílenské dokumentace ve VRN | [5 empty] | 0
| 4 - Vodorovné konstrukce /náklady na dílenské dokumentace ve VRN | [5 empty] | 0
| 62 - Úprava povrchů vnějších | [5 empty] | 0
| 61 - Úprava povrchů vnitřních | [5 empty] | 0
| 63 - Podlahy a podlahové konstrukce | [5 empty] | 0
| 64 - Osazování výplní otvorů | [5 empty] | 0
| 8 - Trubní vedení | [5 empty] | 0
| 9 - Ostatní konstrukce a práce, bourání | [5 empty] | 0
| 95 - Různé dokončovací konstrukce a práce pozemních staveb | [5 empty] | 0
| 94 - Lešení a stavební výtahy | [5 empty] | 0
| 998 - Přesun hmot | [5 empty] | 0
| PSV - Práce a dodávky PSV tech.parametry navrhovaných materiálů viz výkresy,katalog. listy,výpisy skladeb | [5 empty] | 0
| 711 - Izolace proti vodě, vlhkosti a plynům | [5 empty] | 0
| 712 - Povlakové krytiny | [5 empty] | 0
| 713 - Izolace tepelné | [5 empty] | 0
| 762 - Konstrukce tesařské | [5 empty] | 0
| 763 - Konstrukce suché výstavby | [5 empty] | 0
| 764 - Konstrukce klempířské | [5 empty] | 0
| 766 - Konstrukce truhlářské | [5 empty] | 0
| 767 - Konstrukce zámečnické | [5 empty] | 0
| 771 - Podlahy z dlaždic | [5 empty] | 0
| 776 - Podlahy povlakové | [5 empty] | 0
| 781 - Dokončovací práce - obklady | [5 empty] | 0
| 783 - Dokončovací práce - nátěry | [5 empty] | 0
| 784 - Dokončovací práce - malby a tapety | [5 empty] | 0
| HZS - Hodinové zúčtovací sazby | [5 empty] | 0
| VRN - Vedlejší rozpočtové náklady | [5 empty] | 0
| VRN1 - Projektové práce | [5 empty] | 0
| VRN3 - Zařízení staveniště | [5 empty] | 0
| VRN4 - Inženýrská činnost | [5 empty] | 0
| VRN7 - Provozní vlivy | [5 empty] | 0
| VRN9 - Ostatní náklady | [5 empty] | 0
SOUPIS PRACÍ
Stavba:
Pavilon paliativní péče J. Hradec
Místo: | [5 empty] | Datum: | 2024-06-06
Zadavatel: |  |  | Nemocnice Jindřichův Hradec, a.s. |  |  | Projektant:
Uchazeč: |  |  | Vyplň údaj |  |  | Zpracovatel:
PČ | Typ | Kód | Popis | MJ | Množství | J.cena [CZK] | Cena celkem [CZK] | Cenová soustava |  |  | DPH | J. Nh [h] | Nh celkem [h] | J. hmotnost [t] | Hmotnost celkem [t] | J. suť [t] | Suť Celkem [t]
Náklady soupisu celkem | [6 empty] | 0 | [5 empty] | 0 |  | 2834.3083 |  | 0 |  | D | -1 | [10 empty] | 0
| D | HSV | Práce a dodávky HSV tech.parametry navrhovaných materiálů viz výkresy,katalog. listy,výpisy skladeb |  |  |  | 0 | [5 empty] | 0 |  | 2659.3038 |  | 0 | 1 | D | 0 |  |  |  | ROZPOCET | [6 empty] | 0
| D | 1 | Zemní práce |  |  |  | 0 | [5 empty] | 0 |  | 161.6222 |  | 0 | 1 | D | 1 |  |  |  | ROZPOCET | [6 empty] | 0
1 | K | 122251104 | Odkopávky a prokopávky nezapažené v hornině třídy těžitelnosti I, skupiny 3 objem do 500 m3 strojně | m3 | 457.5 |  | 0 |  |  |  | snížená |  | 0 | 0 | 0 | 0 | 0 | 4 | K | 2 |  |  |  | ROZPOCET | 0 | 0 | 0 | 0 | 0 | 1 | 0 | 4 | -973687017
| VV |  | 915*0,5 |  | 457.5 | [13 empty] | VV | 2 | 2 | True | 0 | ROZPOCET
| VV |  | Součet |  | 457.5 | [13 empty] | VV | 2 | 4 | True | 1 | ROZPOCET
2 | K | 131351106 | Hloubení jam nezapažených v hornině třídy těžitelnosti II, skupiny 4 objem do 5000 m3 strojně | m3 | 1329 |  | 0 |  |  |  | snížená |  | 0 | 0 | 0 | 0 | 0 | 4 | K | 2 |  |  |  | ROZPOCET | 0 | 0 | 0 | 0 | 0 | 1 | 0 | 4 | -723392184
| VV |  | 939,0 |  | 939 | [13 empty] | VV | 2 | 2 | True | 0 | ROZPOCET
| VV |  | pro svahování | [15 empty] | VV | 2 | 1 | True | 0 | ROZPOCET
| VV |  | 390,0 |  | 390 | [13 empty] | VV | 2 | 2 | True | 0 | ROZPOCET
| VV |  | Součet |  | 1329 | [13 empty] | VV | 2 | 4 | True | 1 | ROZPOCET
3 | K | 132251104 | Hloubení rýh nezapažených š do 800 mm v hornině třídy těžitelnosti I, skupiny 3 objem přes 100 m3 strojně | m3 | 146.5 |  | 0 |  |  |  | snížená |  | 0 | 0 | 0 | 0 | 0 | 4 | K | 2 |  |  |  | ROZPOCET | 0 | 0 | 0 | 0 | 0 | 1 | 0 | 4 | 1985592275
| VV |  | vnitřní kanalizace | [15 empty] | VV | 2 | 1 | True | 0 | ROZPOCET
| VV |  | přízemí | [15 empty] | VV | 2 | 1 | True | 0 | ROZPOCET
| VV |  | 146,5 |  | 146.5 | [13 empty] | VV | 2 | 2 | True | 0 | ROZPOCET
| VV |  | Součet |  | 146.5 | [13 empty] | VV | 2 | 4 | True | 1 | ROZPOCET
4 | K | 132351102 | Hloubení rýh nezapažených š do 800 mm v hornině třídy těžitelnosti II, skupiny 4 objem do 50 m3 strojně | m3 | 50.14 |  | 0 |  |  |  | snížená |  | 0 | 0 | 0 | 0 | 0 | 4 | K | 2 |  |  |  | ROZPOCET | 0 | 0 | 0 | 0 | 0 | 1 | 0 | 4 | -1503508239
| VV |  | vnitřní kanalizace | [15 empty] | VV | 2 | 1 | True | 0 | ROZPOCET
| VV |  | suter. | [15 empty] | VV | 2 | 1 | True | 0 | ROZPOCET
| VV |  | 50,14 |  | 50.14 | [13 empty] | VV | 2 | 2 | True | 0 | ROZPOCET
| VV |  | Součet |  | 50.14 | [13 empty] | VV | 2 | 4 | True | 1 | ROZPOCET
5 | K | 131351100 | Hloubení jam nezapažených v hornině třídy těžitelnosti II, skupiny 4 objem do 20 m3 strojně | m3 | 13 |  | 0 |  |  |  | snížená |  | 0 | 0 | 0 | 0 | 0 | 4 | K | 2 |  |  |  | ROZPOCET | 0 | 0 | 0 | 0 | 0 | 1 | 0 | 4 | -494777097
| VV |  | výtah | [15 empty] | VV | 2 | 1 | True | 0 | ROZPOCET
| VV |  | 13,0 |  | 13 | [13 empty] | VV | 2 | 2 | True | 0 | ROZPOCET
| VV |  | Součet |  | 13 | [13 empty] | VV | 2 | 4 | True | 1 | ROZPOCET
6 | K | 132351104 | Hloubení rýh nezapažených š do 800 mm v hornině třídy těžitelnosti II, skupiny 4 objem přes 100 m3 strojně - třída těžitelnosti předběžně | m3 | 242.983 |  | 0 |  |  |  | snížená |  | 0 | 0 | 0 | 0 | 0 | 4 | K | 2 |  |  |  | ROZPOCET | 0 | 0 | 0 | 0 | 0 | 1 | 0 | 4 | 597289188
| VV |  | (10,45+9,7+0,8+2,6+1,4+2,07+22,6+6,4+15,62+0,6+0,3)*1,0*0,6 |  | 43.524 | [13 empty] | VV | 2 | 2 | True | 0 | ROZPOCET
| VV |  | (15,72*1,0+4,3*0,6+2,64*0,5+5,2*0,8+2,2*0,6+7,3*0,8+2,87*0,6+2,84*1,0+2,19*0,6)*1,0 |  | 36.816 | [13 empty] | VV | 2 | 2 | True | 0 | ROZPOCET
| VV |  | Mezisoučet |  | 80.34 | [13 empty] | VV | 2 | 3 | True | 0 | ROZPOCET
| VV |  | ((2,0+0,3)*0,9*3,7)+0,8*0,9*3,1+0,8*0,9*2,5+0,8*1,9*1,15+26,5*0,9*1,25 |  | 43.252 | [13 empty] | VV | 2 | 2 | True | 0 | ROZPOCET
| VV |  | 19,72*0,9*1,25 |  | 22.185 | [13 empty] | VV | 2 | 2 | True | 0 | ROZPOCET
| VV |  | 0,8*0,6*3,7+0,8*0,6*3,1+0,8*0,6*2,5+0,8*0,6*1,9+24,3*0,9*1,25+2,1*1,1*2,5 |  | 38.489 | [13 empty] | VV | 2 | 2 | True | 0 | ROZPOCET
| VV |  | 0,804*0,6*3,7+0,8*0,6*3,1+1,75*1,0*2,5+0,8*0,6*1,9+25,5*0,6*1,25 |  | 27.685 | [13 empty] | VV | 2 | 2 | True | 0 | ROZPOCET
| VV |  | 0,6*0,6*3,7+0,8*0,6*3,1+1,5*1,0*2,5+0,8*0,6*1,9+26,2*0,6*1,25 |  | 27.132 | [13 empty] | VV | 2 | 2 | True | 0 | ROZPOCET
| VV |  | vodní prvek | [15 empty] | VV | 2 | 1 | True | 0 | ROZPOCET
| VV |  | 13,0*0,5*0,6 |  | 3.9 | [13 empty] | VV | 2 | 2 | True | 0 | ROZPOCET
| VV |  | Mezisoučet |  | 162.643 | [13 empty] | VV | 2 | 3 | True | 0 | ROZPOCET
| VV |  | Součet |  | 242.983 | [13 empty] | VV | 2 | 4 | True | 1 | ROZPOCET
7 | K | 132312111 | Hloubení rýh š do 800 mm v soudržných horninách třídy těžitelnosti II, skupiny 4 ručně třída těžitelnosti předběžně | m3 | 20 |  | 0 |  |  |  | snížená |  | 0 | 0 | 0 | 0 | 0 | 4 | K | 2 |  |  |  | ROZPOCET | 0 | 0 | 0 | 0 | 0 | 1 | 0 | 4 | -1478279347
| VV |  | dorovnání | [15 empty] | VV | 2 | 1 | True | 0 | ROZPOCET
| VV |  | 20,0 |  | 20 | [13 empty] | VV | 2 | 2 | True | 0 | ROZPOCET
| VV |  | Součet |  | 20 | [13 empty] | VV | 2 | 4 | True | 1 | ROZPOCET
8 | K | 151101201 | Zřízení příložného pažení stěn výkopu hl do 4 m | m2 | 132.5 |  | 0 |  |  |  | snížená |  | 0 | 0.0007 | 0.09275 | 0 | 0 | 4 | K | 2 |  |  |  | ROZPOCET | 0 | 0 | 0 | 0 | 0 | 1 | 0 | 4 | 1268612560
| VV |  | 53,0*2,5 |  | 132.5 | [13 empty] | VV | 2 | 2 | True | 0 | ROZPOCET
| VV |  | Součet |  | 132.5 | [13 empty] | VV | 2 | 4 | True | 1 | ROZPOCET
9 | K | 151101211 | Odstranění příložného pažení stěn hl do 4 m | m2 | 132.5 |  | 0 |  |  |  | snížená |  | 0 | 0 | 0 | 0 | 0 | 4 | K | 2 |  |  |  | ROZPOCET | 0 | 0 | 0 | 0 | 0 | 1 | 0 | 4 | 1404726921
10 | K | 151101401 | Zřízení vzepření stěn při pažení příložném hl do 4 m | m2 | 132.5 |  | 0 |  |  |  | snížená |  | 0 | 0.00079 | 0.10468 | 0 | 0 | 4 | K | 2 |  |  |  | ROZPOCET | 0 | 0 | 0 | 0 | 0 | 1 | 0 | 4 | -1905388323
11 | K | 151101411 | Odstranění vzepření stěn při pažení příložném hl do 4 m | m2 | 132.5 |  | 0 |  |  |  | snížená |  | 0 | 0 | 0 | 0 | 0 | 4 | K | 2 |  |  |  | ROZPOCET | 0 | 0 | 0 | 0 | 0 | 1 | 0 | 4 | 1002432735
12 | K | 115101201 | Čerpání vody na dopravní výšku do 10 m průměrný přítok do 500 l/min /předběžně | hod | 160 |  | 0 |  |  |  | snížená |  | 0 | 3e-05 | 0.0048 | 0 | 0 | 4 | K | 2 |  |  |  | ROZPOCET | 0 | 0 | 0 | 0 | 0 | 1 | 0 | 4 | 1502402219
13 | K | 161151113 | /Svislé přemístění výkopku z horniny třídy těžitelnosti II, skupiny 4 a 5 hl výkopu třída těžitelnosti předběžně | m3 | 1422.34 |  | 0 |  |  |  | snížená |  | 0 | 0 | 0 | 0 | 0 | 4 | K | 2 |  |  |  | ROZPOCET | 0 | 0 | 0 | 0 | 0 | 1 | 0 | 4 | -482577195
| VV |  | 939,0+390,0 |  | 1329 | [13 empty] | VV | 2 | 2 | True | 0 | ROZPOCET
| VV |  | "výtah "13,0 |  | 13 | [13 empty] | VV | 2 | 2 | True | 0 | ROZPOCET
| VV |  | "suter zákl"80,34 |  | 80.34 | [13 empty] | VV | 2 | 2 | True | 0 | ROZPOCET
| VV |  | Součet |  | 1422.34 | [13 empty] | VV | 2 | 4 | True | 1 | ROZPOCET
14 | K | 129951121 | Bourání zdiva z betonu prostého neprokládaného v odkopávkách nebo prokopávkách strojně | m3 | 5 |  | 0 |  |  |  | snížená |  | 0 | 0 | 0 | 0 | 0 | 4 | K | 2 |  |  |  | ROZPOCET | 0 | 0 | 0 | 0 | 0 | 1 | 0 | 4 | 405296457
| VV |  | odstranění stáv.základů v demolici | [15 empty] | VV | 2 | 1 | True | 0 | ROZPOCET
| VV |  | "dotěžení předběžně "5,0 |  | 5 | [13 empty] | VV | 2 | 2 | True | 0 | ROZPOCET
| VV |  | Součet |  | 5 | [13 empty] | VV | 2 | 4 | True | 1 | ROZPOCET
15 | K | 167151112 | Nakládání výkopku z hornin třídy těžitelnosti II, skupiny 4 a 5 přes 100 m3 | m3 | 390 |  | 0 |  |  |  | snížená |  | 0 | 0 | 0 | 0 | 0 | 4 | K | 2 |  |  |  | ROZPOCET | 0 | 0 | 0 | 0 | 0 | 1 | 0 | 4 | 890638045
| VV |  | "svahování cca "390,0 |  | 390 | [13 empty] | VV | 2 | 2 | True | 0 | ROZPOCET
| VV |  | Součet |  | 390 | [13 empty] | VV | 2 | 4 | True | 1 | ROZPOCET
16 | K | 174151101 | Zásyp jam, šachet rýh nebo kolem objektů sypaninou se zhutněním | m3 | 604.15 |  | 0 |  |  |  | snížená |  | 0 | 0 | 0 | 0 | 0 | 4 | K | 2 |  |  |  | ROZPOCET | 0 | 0 | 0 | 0 | 0 | 1 | 0 | 4 | 1079267283
| VV |  | svahování | [15 empty] | VV | 2 | 1 | True | 0 | ROZPOCET
| VV |  | 395,0 |  | 395 | [13 empty] | VV | 2 | 2 | True | 0 | ROZPOCET
| VV |  | základy | [15 empty] | VV | 2 | 1 | True | 0 | ROZPOCET
| VV |  | 121,0 |  | 121 | [13 empty] | VV | 2 | 2 | True | 0 | ROZPOCET
| VV |  | kanal. | [15 empty] | VV | 2 | 1 | True | 0 | ROZPOCET
| VV |  | 88,15 |  | 88.15 | [13 empty] | VV | 2 | 2 | True | 0 | ROZPOCET
| VV |  | Součet |  | 604.15 | [13 empty] | VV | 2 | 4 | True | 1 | ROZPOCET
17 | K | 451573111 | Lože pod potrubí otevřený výkop ze štěrkopísku /vč.mat | m3 | 27.78 |  | 0 |  |  |  | snížená |  | 0 | 0 | 0 | 0 | 0 | 4 | K | 2 |  |  |  | ROZPOCET | 0 | 0 | 0 | 0 | 0 | 1 | 0 | 4 | -1269175997
| VV |  | vnitřní kanalizace | [15 empty] | VV | 2 | 1 | True | 0 | ROZPOCET
| VV |  | (54,5+177,0)*0,6*0,2 |  | 27.78 | [13 empty] | VV | 2 | 2 | True | 0 | ROZPOCET
| VV |  | Souč |  | 27.78 | [13 empty] | VV | 2 | 4 | True | 1 | ROZPOCET
18 | K | 175111101 | Obsypání potrubí ručně sypaninou bez prohození, uloženou do 3 m | m3 | 80.714 |  | 0 |  |  |  | snížená |  | 0 | 0 | 0 | 0 | 0 | 4 | K | 2 |  |  |  | ROZPOCET | 0 | 0 | 0 | 0 | 0 | 1 | 0 | 4 | 1733787217
| VV |  | DN do výšky 0,3m nad povrch potrubí | [15 empty] | VV | 2 | 1 | True | 0 | ROZPOCET
| VV |  | vnitřní kanalizace | [15 empty] | VV | 2 | 1 | True | 0 | ROZPOCET
| VV |  | 232,0*(0,160+0,3)*0,8 |  | 85.376 | [13 empty] | VV | 2 | 2 | True | 0 | ROZPOCET
| VV |  | -(0,08*0,08)*3,14*232,0 |  | -4.662 | [13 empty] | VV | 2 | 2 | True | 0 | ROZPOCET
| VV |  | Mezisoučet |  | 80.714 | [13 empty] | VV | 2 | 3 | True | 1 | ROZPOCET
19 | M | 58341341 | kamenivo drcené drobné frakce 0/4 | t | 161.42 |  | 0 |  |  |  | snížená |  | 0 | 1 | 161.42 | 0 | 0 | 8 | M | 2 |  |  |  | ROZPOCET | 0 | 0 | 0 | 0 | 0 | 1 | 0 | 4 | 2036281876
| VV |  | "pro obsyp,lože -cca 2,0t/m3"80,71*2,0 |  | 161.42 | [13 empty] | VV | 2 | 2 | True | 0 | ROZPOCET
| VV |  | Součet |  | 161.42 | [13 empty] | VV | 2 | 4 | True | 1 | ROZPOCET
20 | K | 181951112 | Úprava pláně v hornině třídy těžitelnosti I, skupiny 1 až 3 se zhutněním strojně | m2 | 549.45 |  | 0 |  |  |  | snížená |  | 0 | 0 | 0 | 0 | 0 | 4 | K | 2 |  |  |  | ROZPOCET | 0 | 0 | 0 | 0 | 0 | 1 | 0 | 4 | 562894310
| VV |  | 29,7*18,5 |  | 549.45 | [13 empty] | VV | 2 | 2 | True | 0 | ROZPOCET
| VV |  | Součet |  | 549.45 | [13 empty] | VV | 2 | 4 | True | 1 | ROZPOCET
21 | K | 181951114 | Úprava pláně v hornině třídy těžitelnosti II, skupiny 4 a 5 se zhutněním strojně | m2 | 368 |  | 0 |  |  |  | snížená |  | 0 | 0 | 0 | 0 | 0 | 4 | K | 2 |  |  |  | ROZPOCET | 0 | 0 | 0 | 0 | 0 | 1 | 0 | 4 | -1928164288
| VV |  | 16,0*23,0 |  | 368 | [13 empty] | VV | 2 | 2 | True | 0 | ROZPOCET
| VV |  | Součet |  | 368 | [13 empty] | VV | 2 | 4 | True | 1 | ROZPOCET
22 | K | 162651112 | Vodorovné přemístění do 5000 m výkopku/sypaniny z horniny třídy těžitelnosti I, skupiny 1 až 3 | m3 | 525.49 |  | 0 |  |  |  | snížená |  | 0 | 0 | 0 | 0 | 0 | 4 | K | 2 |  |  |  | ROZPOCET | 0 | 0 | 0 | 0 | 0 | 1 | 0 | 4 | -200996321
| VV |  | "kanal.lože"108,49 |  | 108.49 | [13 empty] | VV | 2 | 2 | True | 0 | ROZPOCET
| VV |  | "odkopávky"457,0 |  | 457 | [13 empty] | VV | 2 | 2 | True | 0 | ROZPOCET
| VV |  | Mezisoučet |  | 565.49 | [13 empty] | VV | 2 | 3 | True | 0 | ROZPOCET
| VV |  | -40,0 "pro venkovní úpravy terenu" |  | -40 | [13 empty] | VV | 2 | 2 | True | 0 | ROZPOCET
| VV |  | Součet |  | 525.49 | [13 empty] | VV | 2 | 4 | True | 1 | ROZPOCET
23 | K | 162651132 | Vodorovné přemístění do 5000 m výkopku/sypaniny z horniny třídy těžitelnosti II, skupiny 4 a 5 třída těžitelnosti předběžně | m3 | 1093.9 |  | 0 |  |  |  | snížená |  | 0 | 0 | 0 | 0 | 0 | 4 | K | 2 |  |  |  | ROZPOCET | 0 | 0 | 0 | 0 | 0 | 1 | 0 | 4 | -1120055881
| VV |  | 1329,0-"svahování"395,0 |  | 934 | [13 empty] | VV | 2 | 2 | True | 0 | ROZPOCET
| VV |  | "výtah"13,0 |  | 13 | [13 empty] | VV | 2 | 2 | True | 0 | ROZPOCET
| VV |  | "dorovnání"20,0 |  | 20 | [13 empty] | VV | 2 | 2 | True | 0 | ROZPOCET
| VV |  | "zakl.rýhy"242,9-121,0 |  | 121.9 | [13 empty] | VV | 2 | 2 | True | 0 | ROZPOCET
| VV |  | 5,0 |  | 5 | [13 empty] | VV | 2 | 2 | True | 0 | ROZPOCET
| VV |  | Součet |  | 1093.9 | [13 empty] | VV | 2 | 4 | True | 1 | ROZPOCET
24 | K | 171251201 | Uložení sypaniny na skládky nebo meziskládky | m3 | 1626.51 |  | 0 |  |  |  | snížená |  | 0 | 0 | 0 | 0 | 0 | 4 | K | 2 |  |  |  | ROZPOCET | 0 | 0 | 0 | 0 | 0 | 1 | 0 | 4 | 1331877253
| VV |  | 532,61+1093,9 |  | 1626.51 | [13 empty] | VV | 2 | 2 | True | 0 | ROZPOCET
| VV |  | Součet |  | 1626.51 | [13 empty] | VV | 2 | 4 | True | 1 | ROZPOCET
25 | K | 17120 | Poplatek za uložení na skládce (skládkovné) zeminy a kamení | t | 3090.369 |  | 0 |  |  |  | snížená |  | 0 | 0 | 0 | 0 | 0 | 4 | K | 2 |  |  |  | ROZPOCET | 0 | 0 | 0 | 0 | 0 | 1 | 0 | 4 | 2107381442
| VV |  | 1626,51*1,9 |  | 3090.369 | [13 empty] | VV | 2 | 2 | True | 0 | ROZPOCET
| VV |  | Součet |  | 3090.369 | [13 empty] | VV | 2 | 4 | True | 1 | ROZPOCET
| D | 2 | Zakládání |  |  |  | 0 | [5 empty] | 0 |  | 351.15 |  | 0 | 1 | D | 1 |  |  |  | ROZPOCET | [6 empty] | 0
26 | K | 271532211 | Podsyp pod základové konstrukce se zhutněním z hrubého kameniva frakce 32 až 63 mm | m3 | 1.404 |  | 0 |  |  |  | snížená |  | 0 | 2.16 | 3.0326 | 0 | 0 | 4 | K | 2 |  |  |  | ROZPOCET | 0 | 0 | 0 | 0 | 0 | 1 | 0 | 4 | -808979796
| VV |  | výtah | [15 empty] | VV | 2 | 1 | True | 0 | ROZPOCET
| VV |  | 3,6*2,6*0,15 |  | 1.404 | [13 empty] | VV | 2 | 2 | True | 0 | ROZPOCET
| VV |  | Součet |  | 1.404 | [13 empty] | VV | 2 | 4 | True | 1 | ROZPOCET
27 | K | 273313511 | Základové desky z betonu tř. C 12/15 podkladní beton | m3 | 0.936 |  | 0 |  |  |  | snížená |  | 0 | 2.2563 | 2.1119 | 0 | 0 | 4 | K | 2 |  |  |  | ROZPOCET | 0 | 0 | 0 | 0 | 0 | 1 | 0 | 4 | -333026794
| VV |  | výtah | [15 empty] | VV | 2 | 1 | True | 0 | ROZPOCET
| VV |  | 3,6*2,6*0,1 |  | 0.936 | [13 empty] | VV | 2 | 2 | True | 0 | ROZPOCET
| VV |  | Součet |  | 0.936 | [13 empty] | VV | 2 | 4 | True | 1 | ROZPOCET
28 | K | 273321511 | Základové desky ze ŽB bez zvýšených nároků na prostředí tř. C 25/30 | m3 | 2.808 |  | 0 |  |  |  | snížená |  | 0 | 2.4533 | 6.8888 | 0 | 0 | 4 | K | 2 |  |  |  | ROZPOCET | 0 | 0 | 0 | 0 | 0 | 1 | 0 | 4 | 1924067545
| VV |  | výtah | [15 empty] | VV | 2 | 1 | True | 0 | ROZPOCET
| VV |  | 3,6*2,6*0,3 |  | 2.808 | [13 empty] | VV | 2 | 2 | True | 0 | ROZPOCET
| VV |  | Součet |  | 2.808 | [13 empty] | VV | 2 | 4 | True | 1 | ROZPOCET
29 | K | 273361821 | Výztuž základových desek betonářskou ocelí 10 505 (R) | t | 0.371 |  | 0 |  |  |  | snížená |  | 0 | 1.0606 | 0.39349 | 0 | 0 | 4 | K | 2 |  |  |  | ROZPOCET | 0 | 0 | 0 | 0 | 0 | 1 | 0 | 4 | -200372725
| VV |  | výtah | [15 empty] | VV | 2 | 1 | True | 0 | ROZPOCET
| VV |  | 2,808*120/1000*1,1 |  | 0.371 | [13 empty] | VV | 2 | 2 | True | 0 | ROZPOCET
| VV |  | Součet |  | 0.371 | [13 empty] | VV | 2 | 4 | True | 1 | ROZPOCET
30 | K | 274313611 | Základové pásy z betonu tř. C 16/20 XC2 vč provedení prostupů | m3 | 149.906 |  | 0 |  |  |  | snížená |  | 0 | 2.2563 | 338.2389 | 0 | 0 | 4 | K | 2 |  |  |  | ROZPOCET | 0 | 0 | 0 | 0 | 0 | 1 | 0 | 4 | -877416264
| VV |  | (10,45+9,7+0,8+2,6+1,4+2,07+22,6+6,4+15,62+0,6+0,3)*1,0*0,6 |  | 43.524 | [13 empty] | VV | 2 | 2 | True | 0 | ROZPOCET
| VV |  | 15,72*1,0*0,5+4,3*0,6*1,0+2,64*0,5*1,0+5,2*0,8*0,5+2,2*0,6*0,5+7,3*0,8*0,5+2,87*0,6*0,5+2,84*1,0*0,5+2,19*0,6*1,0 |  | 21.015 | [13 empty] | VV | 2 | 2 | True | 0 | ROZPOCET
| VV |  | ((2,0+0,3)*0,9*2,98)+0,8*0,9*2,35+0,8*0,9*1,75+0,8*0,9*1,15+26,5*0,9*0,5 |  | 21.874 | [13 empty] | VV | 2 | 2 | True | 0 | ROZPOCET
| VV |  | 19,72*0,9*0,5 |  | 8.874 | [13 empty] | VV | 2 | 2 | True | 0 | ROZPOCET
| VV |  | 0,8*0,6*2,95+0,8*0,6*2,35+0,8*0,6*1,75+0,8*0,6*1,15+24,3*0,9*0,5+2,1*1,1*0,5 |  | 16.026 | [13 empty] | VV | 2 | 2 | True | 0 | ROZPOCET
| VV |  | 0,804*0,6*2,95+0,8*0,6*2,35+1,75*1,0*1,75+0,8*0,6*1,15+25,5*0,6*1,0 |  | 21.466 | [13 empty] | VV | 2 | 2 | True | 0 | ROZPOCET
| VV |  | 0,6*0,6*2,95+0,8*0,6*2,35+1,5*1,0*1,75+0,8*0,6*1,15+26,2*0,6*0,5 |  | 13.227 | [13 empty] | VV | 2 | 2 | True | 0 | ROZPOCET
| VV |  | vodní prvek | [15 empty] | VV | 2 | 1 | True | 0 | ROZPOCET
| VV |  | 13,0*0,5*0,6 |  | 3.9 | [13 empty] | VV | 2 | 2 | True | 0 | ROZPOCET
| VV |  | Součet |  | 149.906 | [13 empty] | VV | 2 | 4 | True | 1 | ROZPOCET
31 | K | 274351121 | Zřízení bednění základových pasů rovného | m2 | 180 |  | 0 |  |  |  | snížená |  | 0 | 0.00269 | 0.4842 | 0 | 0 | 4 | K | 2 |  |  |  | ROZPOCET | 0 | 0 | 0 | 0 | 0 | 1 | 0 | 4 | 1193090492
| VV |  | 180,0 |  | 180 | [13 empty] | VV | 2 | 2 | True | 0 | ROZPOCET
| VV |  | Součet |  | 180 | [13 empty] | VV | 2 | 4 | True | 1 | ROZPOCET
32 | K | 274351122 | Odstranění bednění základových pasů rovného | m2 | 180 |  | 0 |  |  |  | snížená |  | 0 | 0 | 0 | 0 | 0 | 4 | K | 2 |  |  |  | ROZPOCET | 0 | 0 | 0 | 0 | 0 | 1 | 0 | 4 | 1061815686
| D | 3 | Svislé a kompletní konstrukce /náklady na dílenské dokumentace ve VRN |  |  |  | 0 | [5 empty] | 0 |  | 1095.792 |  | 0 | 1 | D | 1 |  |  |  | ROZPOCET | [6 empty] | 0
33 | K | 311113154 | Nosná zeď tl do 300 mm z hladkých tvárnic ztraceného bednění včetně výplně z betonu tř. C 25/30 XC2 / | m2 | 74.82 |  | 0 |  |  |  | snížená |  | 0 | 0.71546 | 53.5307 | 0 | 0 | 4 | K | 2 |  |  |  | ROZPOCET | 0 | 0 | 0 | 0 | 0 | 1 | 0 | 4 | -1471569163
| VV |  | dojezd výtahu | [15 empty] | VV | 2 | 1 | True | 0 | ROZPOCET
| VV |  | 2*(2,57+3,58)*1,15 |  | 14.145 | [13 empty] | VV | 2 | 2 | True | 0 | ROZPOCET
| VV |  | základy | [15 empty] | VV | 2 | 1 | True | 0 | ROZPOCET
| VV |  | 30,6*0,75*2+19,7*0,75 |  | 60.675 | [13 empty] | VV | 2 | 2 | True | 0 | ROZPOCET
| VV |  | Součet |  | 74.82 | [13 empty] | VV | 2 | 4 | True | 1 | ROZPOCET
34 | K | 311113155 | Nosná zeď tl do 400 mm z hladkých tvárnic ztraceného bednění včetně výplně z betonu tř. C 25/30 XC2 / | m2 | 290.58 |  | 0 |  |  |  | snížená |  | 0 | 1.0146 | 294.8225 | 0 | 0 | 4 | K | 2 |  |  |  | ROZPOCET | 0 | 0 | 0 | 0 | 0 | 1 | 0 | 4 | -804535030
| VV |  | základy | [15 empty] | VV | 2 | 1 | True | 0 | ROZPOCET
| VV |  | (15,72+4,3+7,5+7,3+3,1+3,1+2,19)*0,5 |  | 21.605 | [13 empty] | VV | 2 | 2 | True | 0 | ROZPOCET
| VV |  | 30,0*0,75*4+19,0*0,75 |  | 104.25 | [13 empty] | VV | 2 | 2 | True | 0 | ROZPOCET
| VV |  | Mezisoučet |  | 125.855 | [13 empty] | VV | 2 | 3 | True | 0 | ROZPOCET
| VV |  | 1pp | [15 empty] | VV | 2 | 1 | True | 0 | ROZPOCET
| VV |  | (9,74+0,8+3,8+0,8+2,7+22,5+6,4+2,2+6,5+10,45)*2,5 |  | 164.725 | [13 empty] | VV | 2 | 2 | True | 0 | ROZPOCET
| VV |  | Součet |  | 290.58 | [13 empty] | VV | 2 | 4 | True | 1 | ROZPOCET
35 | K | 279361821 | Výztuž základových zdí nosných betonářskou ocelí 10 505 | t | 7.429 |  | 0 |  |  |  | snížená |  | 0 | 1.0594 | 7.8703 | 0 | 0 | 4 | K | 2 |  |  |  | ROZPOCET | 0 | 0 | 0 | 0 | 0 | 1 | 0 | 4 | -1011242030
| VV |  | 1pp | [15 empty] | VV | 2 | 1 | True | 0 | ROZPOCET
| VV |  | 14,145*0,3*50/1000*1,1 |  | 0.233 | [13 empty] | VV | 2 | 2 | True | 0 | ROZPOCET
| VV |  | 60,675*0,3*50/1000*1,1 |  | 1.001 | [13 empty] | VV | 2 | 2 | True | 0 | ROZPOCET
| VV |  | 155,736*0,4*50/1000*1,1 |  | 3.426 | [13 empty] | VV | 2 | 2 | True | 0 | ROZPOCET
| VV |  | 125,855*0,4*50/1000*1,1 |  | 2.769 | [13 empty] | VV | 2 | 2 | True | 0 | ROZPOCET
| VV |  | Součet |  | 7.429 | [13 empty] | VV | 2 | 4 | True | 1 | ROZPOCET
36 | K | 311R213 | Zdivo z nepravidelných kamenů na maltu, objem jednoho kamene přes 0,02 m3, šířka spáry do cca 4 mm vč.vytvoření horních hran,stěna je do oblouku,spáry vodonepropustné viz katalog list PAR 07 | m3 | 11.232 |  | 0 |  |  |  | snížená |  | 0 | 2.6844 | 30.1507 | 0 | 0 | 4 | K | 2 |  |  |  | ROZPOCET | 0 | 0 | 0 | 0 | 0 | 1 | 0 | 4 | -1949520954
| VV |  | 14,4*2,6*0,3 |  | 11.232 | [13 empty] | VV | 2 | 2 | True | 0 | ROZPOCET
| VV |  | Součet |  | 11.232 | [13 empty] | VV | 2 | 4 | True | 1 | ROZPOCET
37 | K | 311213911 | Příplatek k cenám zdění zdiva z kamene na maltu za jednostranné lícování zdiva | m3 | 10.14 |  | 0 |  |  |  | snížená |  | 0 | 0 | 0 | 0 | 0 | 4 | K | 2 |  |  |  | ROZPOCET | 0 | 0 | 0 | 0 | 0 | 1 | 0 | 4 | -531518503
38 | K | 311213922 | Příplatek k cenám zdění zdiva z kamene na maltu za vytvoření hrany nároží | m | 28 |  | 0 |  |  |  | snížená |  | 0 | 0 | 0 | 0 | 0 | 4 | K | 2 |  |  |  | ROZPOCET | 0 | 0 | 0 | 0 | 0 | 1 | 0 | 4 | -1584359697
| VV |  | vč štěrbina | [15 empty] | VV | 2 | 1 | True | 0 | ROZPOCET
| VV |  | 13,0*2+1,0*2 |  | 28 | [13 empty] | VV | 2 | 2 | True | 0 | ROZPOCET
| VV |  | Součet |  | 28 | [13 empty] | VV | 2 | 4 | True | 1 | ROZPOCET
39 | K | 622631011 | Spárování /nepropustné /spárovací maltou vnějších pohledových ploch stěn z tvárnic nebo kamene | m2 | 42.9 |  | 0 |  |  |  | snížená |  | 0 | 0.0014 | 0.06006 | 0 | 0 | 4 | K | 2 |  |  |  | ROZPOCET | 0 | 0 | 0 | 0 | 0 | 1 | 0 | 4 | 942579008
| VV |  | 13,0*2,6 |  | 33.8 | [13 empty] | VV | 2 | 2 | True | 0 | ROZPOCET
| VV |  | 13,0*0,3 |  | 3.9 | [13 empty] | VV | 2 | 2 | True | 0 | ROZPOCET
| VV |  | 13,0*0,4 |  | 5.2 | [13 empty] | VV | 2 | 2 | True | 0 | ROZPOCET
| VV |  | Součet |  | 42.9 | [13 empty] | VV | 2 | 4 | True | 1 | ROZPOCET
40 | K | 311270531 | Zdivo z vápenopískových přesných plných tvárnic 248/248/240 nástavba P20 tl 240 mm | m2 | 1183.793 |  | 0 |  |  |  | snížená |  | 0 | 0.45206 | 535.1455 | 0 | 0 | 4 | K | 2 |  |  |  | ROZPOCET | 0 | 0 | 0 | 0 | 0 | 1 | 0 | 4 | -1524662672
| VV |  | 1pp | [15 empty] | VV | 2 | 1 | True | 0 | ROZPOCET
| VV |  | (14,4+4,3+14,4+3,6+7,3+4,9+2,2+3,5+1,0)*2,4 |  | 133.44 | [13 empty] | VV | 2 | 2 | True | 0 | ROZPOCET
| VV |  | -((2,75+1,55+1,55+1,86)*2,015+4,45*1,915) |  | -24.057 | [13 empty] | VV | 2 | 2 | True | 0 | ROZPOCET
| VV |  | -(0,8*1,97*2+1,38*2,28)*2 |  | -12.597 | [13 empty] | VV | 2 | 2 | True | 0 | ROZPOCET
| VV |  | Mezisoučet |  | 96.786 | [13 empty] | VV | 2 | 3 | True | 0 | ROZPOCET
| VV |  | 1np | [15 empty] | VV | 2 | 1 | True | 0 | ROZPOCET
| VV |  | (10,7+2,5+14,5+5,5+15,5+18,2+7,2+7,3+3,5+2*2,0)*3,3 |  | 293.37 | [13 empty] | VV | 2 | 2 | True | 0 | ROZPOCET
| VV |  | (10,0+2,64+2,7+30,2+18,5+36,4+10,2+2,2+2,5+33,7+30,5)*3,3 |  | 592.482 | [13 empty] | VV | 2 | 2 | True | 0 | ROZPOCET
| VV |  | -(1,6*2,5*20+3,1*2,5*3+1,1*1,97*2+2,4*2,5) |  | -113.584 | [13 empty] | VV | 2 | 2 | True | 0 | ROZPOCET
| VV |  | -(2,25*2,9+1,8*2,2+0,9*1,97+2,6*2,9+3,52*2,9+3,2*2,5+1,1*1,97*17+1,38*2,28*2) |  | -81.138 | [13 empty] | VV | 2 | 2 | True | 0 | ROZPOCET
| VV |  | Mezisoučet |  | 691.13 | [13 empty] | VV | 2 | 3 | True | 0 | ROZPOCET
| VV |  | 2np | [15 empty] | VV | 2 | 1 | True | 0 | ROZPOCET
| VV |  | (10,7+15,6+14,5+5,5+12,5+3,4+10,5+2,5+2,5)*2,75 |  | 213.675 | [13 empty] | VV | 2 | 2 | True | 0 | ROZPOCET
| VV |  | (10,0+2,8+21,5+10,5)*2,75 |  | 123.2 | [13 empty] | VV | 2 | 2 | True | 0 | ROZPOCET
| VV |  | -(1,6*2,2*11+3,1*2,2*3+0,8*1,97*2+2,67*2,45+3,52*2,45) |  | -77.498 | [13 empty] | VV | 2 | 2 | True | 0 | ROZPOCET
| VV |  | Mezisoučet |  | 259.377 | [13 empty] | VV | 2 | 3 | True | 0 | ROZPOCET
| VV |  | //atika | [15 empty] | VV | 2 | 1 | True | 0 | ROZPOCET
| VV |  | (10,0+0,8+3,4+2,1+2,8+21,5+10,5+15,6+10,2+10,0)*0,75 |  | 65.175 | [13 empty] | VV | 2 | 2 | True | 0 | ROZPOCET
| VV |  | (29,0+18,5+26,0)*0,75 |  | 55.125 | [13 empty] | VV | 2 | 2 | True | 0 | ROZPOCET
| VV |  | Mezisoučet |  | 120.3 | [13 empty] | VV | 2 | 3 | True | 0 | ROZPOCET
| VV |  | nástavba výtahu | [15 empty] | VV | 2 | 1 | True | 0 | ROZPOCET
| VV |  | 2*(3,4+2,0)*1,50 |  | 16.2 | [13 empty] | VV | 2 | 2 | True | 0 | ROZPOCET
| VV |  | Součet |  | 1183.793 | [13 empty] | VV | 2 | 4 | True | 1 | ROZPOCET
41 | K | 317142432 | Překlad nenosný pórobetonový š 125 mm v do 250 mm na tenkovrstvou maltu dl do 1010 mm | kus | 5 |  | 0 |  |  |  | snížená |  | 0 | 0.03235 | 0.16175 | 0 | 0 | 4 | K | 2 |  |  |  | ROZPOCET | 0 | 0 | 0 | 0 | 0 | 1 | 0 | 4 | 1268201277
42 | K | 317142442 | Překlad nenosný pórobetonový š 150 mm v do 250 mm na tenkovrstvou maltu dl do 1010 mm | kus | 25 |  | 0 |  |  |  | snížená |  | 0 | 0.03963 | 0.99075 | 0 | 0 | 4 | K | 2 |  |  |  | ROZPOCET | 0 | 0 | 0 | 0 | 0 | 1 | 0 | 4 | -346378441
43 | K | 31727 | Překlad nosný vápenopískový BP 60 mm v 240 mm na maltu M5 dl 3000 mm | kus | 4 |  | 0 |  |  |  | snížená |  | 0 | 0.1502 | 0.6008 | 0 | 0 | 4 | K | 2 |  |  |  | ROZPOCET | 0 | 0 | 0 | 0 | 0 | 1 | 0 | 4 | 1293130642
44 | K | 317278003 | Překlad nosný vápenopískový BP 115 mm v 240 mm na maltu M5 dl 1400 mm | kus | 8 |  | 0 |  |  |  | snížená |  | 0 | 0.0746 | 0.5968 | 0 | 0 | 4 | K | 2 |  |  |  | ROZPOCET | 0 | 0 | 0 | 0 | 0 | 1 | 0 | 4 | 1870592599
45 | K | 317278005 | Překlad nosný vápenopískový BP 115 mm v 240 mm na maltu M5 dl 2000 mm | kus | 42 |  | 0 |  |  |  | snížená |  | 0 | 0.0996 | 4.1832 | 0 | 0 | 4 | K | 2 |  |  |  | ROZPOCET | 0 | 0 | 0 | 0 | 0 | 1 | 0 | 4 | -1006381809
46 | K | 317278021 | Překlad nosný vápenopískový š 240 mm v 240 mm na maltu M5 dl 1000 mm | kus | 2 |  | 0 |  |  |  | snížená |  | 0 | 0.1272 | 0.2544 | 0 | 0 | 4 | K | 2 |  |  |  | ROZPOCET | 0 | 0 | 0 | 0 | 0 | 1 | 0 | 4 | 149595642
47 | K | 317278022 | Překlad nosný vápenopískový š 240 mm v 240 mm na maltu M5 dl 1250 mm | kus | 3 |  | 0 |  |  |  | snížená |  | 0 | 0.1581 | 0.4743 | 0 | 0 | 4 | K | 2 |  |  |  | ROZPOCET | 0 | 0 | 0 | 0 | 0 | 1 | 0 | 4 | -1012990945
48 | K | 317278023 | Překlad nosný vápenopískový š 240 mm v 240 mm na maltu M5 dl 1500 mm | kus | 18 |  | 0 |  |  |  | snížená |  | 0 | 0.1891 | 3.4038 | 0 | 0 | 4 | K | 2 |  |  |  | ROZPOCET | 0 | 0 | 0 | 0 | 0 | 1 | 0 | 4 | 637232706
49 | K | 317278024 | Překlad nosný vápenopískový š 240 mm v 240 mm na maltu M5 dl 1750 mm | kus | 6 |  | 0 |  |  |  | snížená |  | 0 | 0.2208 | 1.3248 | 0 | 0 | 4 | K | 2 |  |  |  | ROZPOCET | 0 | 0 | 0 | 0 | 0 | 1 | 0 | 4 | -566699593
50 | K | 317278025 | Překlad nosný vápenopískový š 240 mm v 240 mm na maltu M5 dl 2000 mm | kus | 10 |  | 0 |  |  |  | snížená |  | 0 | 0.2518 | 2.518 | 0 | 0 | 4 | K | 2 |  |  |  | ROZPOCET | 0 | 0 | 0 | 0 | 0 | 1 | 0 | 4 | -1656600745
51 | K | 317278027 | Překlad nosný vápenopískový š 240 mm v 240 mm na maltu M5 dl 2500 mm | kus | 1 |  | 0 |  |  |  | snížená |  | 0 | 0.3162 | 0.3162 | 0 | 0 | 4 | K | 2 |  |  |  | ROZPOCET | 0 | 0 | 0 | 0 | 0 | 1 | 0 | 4 | -598397787
52 | K | 317941121 | Osazování ocelových válcovaných nosníků na zdivu I, IE, U, UE nebo L do č 12 | t | 0.177 |  | 0 |  |  |  | snížená |  | 0 | 0.01954 | 0.0034586 | 0 | 0 | 4 | K | 2 |  |  |  | ROZPOCET | 0 | 0 | 0 | 0 | 0 | 1 | 0 | 4 | 1942115258
| VV |  | překlady | [15 empty] | VV | 2 | 1 | True | 0 | ROZPOCET
| VV |  | 150,0/1000 |  | 0.15 | [13 empty] | VV | 2 | 2 | True | 0 | ROZPOCET
| VV |  | osazení v podlaze vstup do výtahu S40 | [15 empty] | VV | 2 | 1 | True | 0 | ROZPOCET
| VV |  | 1,38*6*3,3/1000 |  | 0.027 | [13 empty] | VV | 2 | 2 | True | 0 | ROZPOCET
| VV |  | Součet |  | 0.177 | [13 empty] | VV | 2 | 4 | True | 1 | ROZPOCET
53 | M | 13010740 | ocel profilová IPE 80 jakost 11 375 v základním nátěru | t | 0.165 |  | 0 |  |  |  | snížená |  | 0 | 1 | 0.165 | 0 | 0 | 8 | M | 2 |  |  |  | ROZPOCET | 0 | 0 | 0 | 0 | 0 | 1 | 0 | 4 | 1811691438
| P |  | Poznámka k položce: Hmotnost: 6,00 kg/m | [15 empty] | P | 2
| VV |  | 150,000*1,1/1000 |  | 0.165 | [13 empty] | VV | 2 | 2 | True | 0 | ROZPOCET
| VV |  | Součet |  | 0.165 | [13 empty] | VV | 2 | 4 | True | 1 | ROZPOCET
54 | M | 13011064 | S40-úhelník ocelový rovnostranný jakost 11 375 50x50x4mm v základním nátěru | t | 0.028 |  | 0 |  |  |  | snížená |  | 0 | 1 | 0.028 | 0 | 0 | 8 | M | 2 |  |  |  | ROZPOCET | 0 | 0 | 0 | 0 | 0 | 1 | 0 | 4 | 943764609
| P |  | Poznámka k položce: Hmotnost: 3,06 kg/m | [15 empty] | P | 2
| VV |  | 1,38*6*3,1/1000*1,1 |  | 0.028 | [13 empty] | VV | 2 | 2 | True | 0 | ROZPOCET
| VV |  | Součet |  | 0.028 | [13 empty] | VV | 2 | 4 | True | 1 | ROZPOCET
55 | K | 317941123 | S23 Osazování ocelových válcovaných nosníků na zdivu I, IE, U, UE nebo L do č 22 | t | 0.159 |  | 0 |  |  |  | snížená |  | 0 | 0.01709 | 0.0027173 | 0 | 0 | 4 | K | 2 |  |  |  | ROZPOCET | 0 | 0 | 0 | 0 | 0 | 1 | 0 | 4 | -1356005827
| VV |  | výtah.šachta/předběžně dle výrobce výtahu | [15 empty] | VV | 2 | 1 | True | 0 | ROZPOCET
| VV |  | 53,0/1000*3 |  | 0.159 | [13 empty] | VV | 2 | 2 | True | 0 | ROZPOCET
| VV |  | Součet |  | 0.159 | [13 empty] | VV | 2 | 4 | True | 1 | ROZPOCET
56 | M | 13010720 | S23-ocel profilová I180 jakost 11 375 | t | 0.175 |  | 0 |  |  |  | snížená |  | 0 | 1 | 0.175 | 0 | 0 | 8 | M | 2 |  |  |  | ROZPOCET | 0 | 0 | 0 | 0 | 0 | 1 | 0 | 4 | 166041052
| P |  | Poznámka k položce: Hmotnost: 21,90 kg/m | [15 empty] | P | 2
| VV |  | 159,0/1000*1,1 |  | 0.175 | [13 empty] | VV | 2 | 2 | True | 0 | ROZPOCET
| VV |  | Součet |  | 0.175 | [13 empty] | VV | 2 | 4 | True | 1 | ROZPOCET
57 | K | 342272225 | Příčka z pórobetonových hladkých tvárnic na tenkovrstvou maltu tl 100 mm | m2 | 42.03 |  | 0 |  |  |  | snížená |  | 0 | 0.05897 | 2.4785 | 0 | 0 | 4 | K | 2 |  |  |  | ROZPOCET | 0 | 0 | 0 | 0 | 0 | 1 | 0 | 4 | -1222376282
| VV |  | 1pp | [15 empty] | VV | 2 | 1 | True | 0 | ROZPOCET
| VV |  | 0,8+0,8*2,6 |  | 2.88 | [13 empty] | VV | 2 | 2 | True | 0 | ROZPOCET
| VV |  | 1np | [15 empty] | VV | 2 | 1 | True | 0 | ROZPOCET
| VV |  | 0,5*3,4*4 |  | 6.8 | [13 empty] | VV | 2 | 2 | True | 0 | ROZPOCET
| VV |  | 2,6*3,4 |  | 8.84 | [13 empty] | VV | 2 | 2 | True | 0 | ROZPOCET
| VV |  | 0,8+0,8*3,4 |  | 3.52 | [13 empty] | VV | 2 | 2 | True | 0 | ROZPOCET
| VV |  | (2*0,6+0,35)*3,4 |  | 5.27 | [13 empty] | VV | 2 | 2 | True | 0 | ROZPOCET
| VV |  | 2np | [15 empty] | VV | 2 | 1 | True | 0 | ROZPOCET
| VV |  | 0,8+0,8*2,9 |  | 3.12 | [13 empty] | VV | 2 | 2 | True | 0 | ROZPOCET
| VV |  | (0,9+0,5)*2*2,9 |  | 8.12 | [13 empty] | VV | 2 | 2 | True | 0 | ROZPOCET
| VV |  | (0,6*2)*2,9 |  | 3.48 | [13 empty] | VV | 2 | 2 | True | 0 | ROZPOCET
| VV |  | Součet |  | 42.03 | [13 empty] | VV | 2 | 4 | True | 1 | ROZPOCET
58 | K | 342272235 | Příčka z pórobetonových hladkých tvárnic na tenkovrstvou maltu tl 125 mm | m2 | 48.036 |  | 0 |  |  |  | snížená |  | 0 | 0.06688 | 3.2126 | 0 | 0 | 4 | K | 2 |  |  |  | ROZPOCET | 0 | 0 | 0 | 0 | 0 | 1 | 0 | 4 | 541699089
| VV |  | 1pp | [15 empty] | VV | 2 | 1 | True | 0 | ROZPOCET
| VV |  | (2,8*2,6-0,7*1,97)*2 |  | 11.802 | [13 empty] | VV | 2 | 2 | True | 0 | ROZPOCET
| VV |  | 1,257*2,6-0,8*1,97 |  | 1.692 | [13 empty] | VV | 2 | 2 | True | 0 | ROZPOCET
| VV |  | 2,98*2,6 |  | 7.748 | [13 empty] | VV | 2 | 2 | True | 0 | ROZPOCET
| VV |  | Mezisoučet |  | 21.242 | [13 empty] | VV | 2 | 3 | True | 0 | ROZPOCET
| VV |  | 1np | [15 empty] | VV | 2 | 1 | True | 0 | ROZPOCET
| VV |  | (0,85+2,98)*3,4 |  | 13.022 | [13 empty] | VV | 2 | 2 | True | 0 | ROZPOCET
| VV |  | 2np | [15 empty] | VV | 2 | 1 | True | 0 | ROZPOCET
| VV |  | (0,8+4,9)*2,9-(0,7*1,97)*2 |  | 13.772 | [13 empty] | VV | 2 | 2 | True | 0 | ROZPOCET
| VV |  | Součet |  | 48.036 | [13 empty] | VV | 2 | 4 | True | 1 | ROZPOCET
59 | K | 342272245 | Příčka z pórobetonových hladkých tvárnic na tenkovrstvou maltu tl 150 mm | m2 | 410.915 |  | 0 |  |  |  | snížená |  | 0 | 0.07571 | 31.1104 | 0 | 0 | 4 | K | 2 |  |  |  | ROZPOCET | 0 | 0 | 0 | 0 | 0 | 1 | 0 | 4 | -1631818438
| VV |  | 1pp | [15 empty] | VV | 2 | 1 | True | 0 | ROZPOCET
| VV |  | (5,0+1,5+1,5+3,0+3,5)*2,6-(1,1*1,97) |  | 35.533 | [13 empty] | VV | 2 | 2 | True | 0 | ROZPOCET
| VV |  | (4,5+2,8+4,5*2+4,76+10,1)*2,6-(0,8+0,9*2)*1,97 |  | 75.894 | [13 empty] | VV | 2 | 2 | True | 0 | ROZPOCET
| VV |  | (2,8+0,9*2)*2,6 |  | 11.96 | [13 empty] | VV | 2 | 2 | True | 0 | ROZPOCET
| VV |  | Mezisoučet |  | 123.387 | [13 empty] | VV | 2 | 3 | True | 0 | ROZPOCET
| VV |  | 1np | [15 empty] | VV | 2 | 1 | True | 0 | ROZPOCET
| VV |  | (4,66+1,29+4,76)*3,4-0,9*1,97 |  | 34.641 | [13 empty] | VV | 2 | 2 | True | 0 | ROZPOCET
| VV |  | (4,15+5,8*2+1,75+1,85+4,3+1,9+2,15+2,5+1,48+0,9)*3,4-(0,7*6+0,9)*1,97 |  | 100.725 | [13 empty] | VV | 2 | 2 | True | 0 | ROZPOCET
| VV |  | (0,5+0,792+2,6+2,8+3,3+0,6+2,0)*3,4-(1,1*1,97) |  | 40.646 | [13 empty] | VV | 2 | 2 | True | 0 | ROZPOCET
| VV |  | Mezisoučet |  | 176.012 | [13 empty] | VV | 2 | 3 | True | 0 | ROZPOCET
| VV |  | instal | [15 empty] | VV | 2 | 1 | True | 0 | ROZPOCET
| VV |  | (0,9*3+1,88)*3,4 |  | 15.572 | [13 empty] | VV | 2 | 2 | True | 0 | ROZPOCET
| VV |  | (0,53+2*0,5)*3,4 |  | 5.202 | [13 empty] | VV | 2 | 2 | True | 0 | ROZPOCET
| VV |  | Mezisoučet |  | 20.774 | [13 empty] | VV | 2 | 3 | True | 0 | ROZPOCET
| VV |  | 2np | [15 empty] | VV | 2 | 1 | True | 0 | ROZPOCET
| VV |  | (2,25+7,8+0,8*2+4,2*3+1,825+1,885+0,7+2,15+4,76)*2,9-(0,8+1,3+0,7*6)*1,97 |  | 90.742 | [13 empty] | VV | 2 | 2 | True | 0 | ROZPOCET
| VV |  | Součet |  | 410.915 | [13 empty] | VV | 2 | 4 | True | 1 | ROZPOCET
60 | K | 342291111 | Ukotvení příček montážní polyuretanovou pěnou tl příčky do 100 mm | m | 13.65 |  | 0 |  |  |  | snížená |  | 0 | 8e-05 | 0.001092 | 0 | 0 | 4 | K | 2 |  |  |  | ROZPOCET | 0 | 0 | 0 | 0 | 0 | 1 | 0 | 4 | 320161167
| VV |  | 9,0+4,65 |  | 13.65 | [13 empty] | VV | 2 | 2 | True | 0 | ROZPOCET
| VV |  | Součet |  | 13.65 | [13 empty] | VV | 2 | 4 | True | 1 | ROZPOCET
61 | K | 342291112 | Ukotvení příček montážní polyuretanovou pěnou tl příčky přes 100 mm | m | 157 |  | 0 |  |  |  | snížená |  | 0 | 0.00012 | 0.01884 | 0 | 0 | 4 | K | 2 |  |  |  | ROZPOCET | 0 | 0 | 0 | 0 | 0 | 1 | 0 | 4 | -1664692053
| VV |  | 157,0 |  | 157 | [13 empty] | VV | 2 | 2 | True | 0 | ROZPOCET
| VV |  | Součet |  | 157 | [13 empty] | VV | 2 | 4 | True | 1 | ROZPOCET
62 | K | 342291121 | Ukotvení příček k cihelným konstrukcím plochými kotvami | m | 147 |  | 0 |  |  |  | snížená |  | 0 | 0.00013 | 0.01911 | 0 | 0 | 4 | K | 2 |  |  |  | ROZPOCET | 0 | 0 | 0 | 0 | 0 | 1 | 0 | 4 | -1827179842
| VV |  | 123,0+24,0 |  | 147 | [13 empty] | VV | 2 | 2 | True | 0 | ROZPOCET
| VV |  | Součet |  | 147 | [13 empty] | VV | 2 | 4 | True | 1 | ROZPOCET
63 | K | 346244381 | Plentování jednostranné v do 200 mm válcovaných nosníků cihlami | m2 | 8 |  | 0 |  |  |  | snížená |  | 0 | 0.17818 | 1.4254 | 0 | 0 | 4 | K | 2 |  |  |  | ROZPOCET | 0 | 0 | 0 | 0 | 0 | 1 | 0 | 4 | 2126124361
| VV |  | 8,0 |  | 8 | [13 empty] | VV | 2 | 2 | True | 0 | ROZPOCET
| VV |  | Součet |  | 8 | [13 empty] | VV | 2 | 4 | True | 1 | ROZPOCET
64 | K | 346271113 | Přizdívky z cihel betonových tl 65 mm | m2 | 14.26 |  | 0 |  |  |  | snížená |  | 0 | 0.1386 | 1.9764 | 0 | 0 | 4 | K | 2 |  |  |  | ROZPOCET | 0 | 0 | 0 | 0 | 0 | 1 | 0 | 4 | -264674534
| VV |  | 2*(2,6+3,6)*1,15 |  | 14.26 | [13 empty] | VV | 2 | 2 | True | 0 | ROZPOCET
| VV |  | Součet |  | 14.26 | [13 empty] | VV | 2 | 4 | True | 1 | ROZPOCET
65 | K | 327215 | /Gabionový obklad tl.200mm sitě kotvené ke stěně výplň žula vč.systémových kotev nerezových vhodných pro sendvičové zdivo vč.provedení ostění -hran ostění oken,dveří a hran objektu,vytvoření nadpraží otvorů-kompletní systémové řešení | m3 | 51.865 |  | 0 |  |  |  | snížená |  | 0 | 2.29 | 118.7708 | 0 | 0 | 4 | K | 2 |  |  |  | ROZPOCET | 0 | 0 | 0 | 0 | 0 | 1 | 0 | 4 | 405062577
| VV |  | /izolace v odd.713 -dále katalog.list/FAS 02/,tech. zpráva | [15 empty] | VV | 2 | 1 | True | 0 | ROZPOCET
| VV |  | (29,96+19,94+26,13)*4,2*0,2 |  | 63.865 | [13 empty] | VV | 2 | 2 | True | 0 | ROZPOCET
| VV |  | -(1,6*2,5*15)*0,2 |  | -12 | [13 empty] | VV | 2 | 2 | True | 0 | ROZPOCET
| VV |  | Součet |  | 51.865 | [13 empty] | VV | 2 | 4 | True | 1 | ROZPOCET
| D | 4 | Vodorovné konstrukce /náklady na dílenské dokumentace ve VRN |  |  |  | 0 | [5 empty] | 0 |  | 181.3928 |  | 0 | 1 | D | 1 |  |  |  | ROZPOCET | [6 empty] | 0
66 | K | 41 | Popis ocelových,monolitických a prefa výrobků ve výpisech proj.dokumentace,konstrukčním projektu-ocenit vč. betonářských komponentů nutných pro kompletaci daných prefabrikátů-tuto položku neoceňovat pouze poznámka | pozn | 0 |  | 0 |  |  |  | snížená |  | 0 | 0.011 | 0 | 0 | 0 | 4 | K | 2 |  |  |  | ROZPOCET | 0 | 0 | 0 | 0 | 0 | 1 | 0 | 4 | 516281704
67 | K | 411R1 | Železobetonové předpjaté dutinové panely - kompletní dodávka,montáž,doprava,přesun hmot | m2 | 1426.4 |  | 0 |  |  |  | snížená |  | 0 | 0 | 0 | 0 | 0 | 4 | K | 2 |  |  |  | ROZPOCET | 0 | 0 | 0 | 0 | 0 | 1 | 0 | 4 | 2064863127
| VV |  | akustické body,smykové trny,ISO nosníky,obruč.výztuže a dal.se upřesnění dle výpisu v konstr.projektu a dílenské dokumentaci | [15 empty] | VV | 2 | 1 | True | 0 | ROZPOCET
| VV |  | ocelové výměny,ucpávky dutin,podél.řezy,vybrání a výřezy instal.otvorů,maltové lože pod strop.dílce/suchý pytlovaný cement/ | [15 empty] | VV | 2 | 1 | True | 0 | ROZPOCET
| VV |  | vč.jeřáb | [15 empty] | VV | 2 | 1 | True | 0 | ROZPOCET
| VV |  | stropy 1pp,1np,2np vč.strop výtahu | [15 empty] | VV | 2 | 1 | True | 0 | ROZPOCET
| VV |  | hmotnost cca 460t | [15 empty] | VV | 2 | 1 | True | 0 | ROZPOCET
| VV |  | 1423,0+3,4 |  | 1426.4 | [13 empty] | VV | 2 | 2 | True | 0 | ROZPOCET
| VV |  | Součet |  | 1426.4 | [13 empty] | VV | 2 | 4 | True | 1 | ROZPOCET
68 | K | 389381001 | /Dobetonování prefabrikovaných konstrukcí ostatní | m3 | 29 |  | 0 |  |  |  | snížená |  | 0 | 2.5961 | 75.2869 | 0 | 0 | 4 | K | 2 |  |  |  | ROZPOCET | 0 | 0 | 0 | 0 | 0 | 1 | 0 | 4 | -409973731
| VV |  | dodávky a uložení betonu zálivek a dobetonování věnců v úrovni dílců | [15 empty] | VV | 2 | 1 | True | 0 | ROZPOCET
| VV |  | 29,0 |  | 29 | [13 empty] | VV | 2 | 2 | True | 0 | ROZPOCET
| VV |  | Součet |  | 29 | [13 empty] | VV | 2 | 4 | True | 1 | ROZPOCET
69 | K | 411361821 | /Výztuž stropů betonářskou ocelí 10 505 | t | 2.09 |  | 0 |  |  |  | snížená |  | 0 | 1.0552 | 2.2053 | 0 | 0 | 4 | K | 2 |  |  |  | ROZPOCET | 0 | 0 | 0 | 0 | 0 | 1 | 0 | 4 | -759267315
| VV |  | dodávky a uložení zálivkové výztuže a výztuže dobetonávek -upřesní dílenská dokumentace | [15 empty] | VV | 2 | 1 | True | 0 | ROZPOCET
| VV |  | 1900*1,1/1000 |  | 2.09 | [13 empty] | VV | 2 | 2 | True | 0 | ROZPOCET
| VV |  | Součet |  | 2.09 | [13 empty] | VV | 2 | 4 | True | 1 | ROZPOCET
70 | K | 411R39 | Dodatečné konstr. - dodávka,montáž,doprava | ks | 1 |  | 0 |  |  |  | snížená |  | 0 | 0 | 0 | 0 | 0 | 4 | K | 2 |  |  |  | ROZPOCET | 0 | 0 | 0 | 0 | 0 | 1 | 0 | 4 | 1456490418
| VV |  | zhutnění zálivkové hmoty | [15 empty] | VV | 2 | 1 | True | 0 | ROZPOCET
| VV |  | dodatečné tvarové úpravy stropních dílců | [15 empty] | VV | 2 | 1 | True | 0 | ROZPOCET
| VV |  | podkladové lože prefa dílců | [15 empty] | VV | 2 | 1 | True | 0 | ROZPOCET
| VV |  | směrové a výškové vyrovnání | [15 empty] | VV | 2 | 1 | True | 0 | ROZPOCET
| VV |  | zvukově izolační prvky | [15 empty] | VV | 2 | 1 | True | 0 | ROZPOCET
| VV |  | betonářské systémové kotvící prvky | [15 empty] | VV | 2 | 1 | True | 0 | ROZPOCET
| VV |  | 1 |  | 1 | [13 empty] | VV | 2 | 2 | True | 0 | ROZPOCET
| VV |  | Součet |  | 1 | [13 empty] | VV | 2 | 4 | True | 1 | ROZPOCET
71 | K | 411388531 | Zabetonování otvorů pl do 1 m2 ve stropech | m3 | 0.32 |  | 0 |  |  |  | snížená |  | 0 | 2.3428 | 0.74968 | 0 | 0 | 4 | K | 2 |  |  |  | ROZPOCET | 0 | 0 | 0 | 0 | 0 | 1 | 0 | 4 | 663326529
72 | K | 411R2 | Prefabrikovaná želbet.schodišťová ramena vč.podest B30/37 1pp-2np vč.konstr.prvků -akust,boxy a dalších betonářských elementů dle díl.dokumentace a konstr.projektu | ks | 1 |  | 0 |  |  |  | snížená |  | 0 | 0 | 0 | 0 | 0 | 4 | K | 2 |  |  |  | ROZPOCET | 0 | 0 | 0 | 0 | 0 | 1 | 0 | 4 | 1946706796
| VV |  | kompletní dodávka ,montáž,doprava,přesun | [15 empty] | VV | 2 | 1 | True | 0 | ROZPOCET
| VV |  | 1 |  | 1 | [13 empty] | VV | 2 | 2 | True | 0 | ROZPOCET
| VV |  | Součet |  | 1 | [13 empty] | VV | 2 | 4 | True | 1 | ROZPOCET
73 | K | 411R3 | PRO 01 Prefabrikovaný želbet předpjatý průvlak / kompletní dodávka ,montáž,doprava,přesun vč.technika jeřáb | ks | 1 |  | 0 |  |  |  | snížená |  | 0 | 0 | 0 | 0 | 0 | 4 | K | 2 |  |  |  | ROZPOCET | 0 | 0 | 0 | 0 | 0 | 1 | 0 | 4 | 553264600
| VV |  | kompletní dodávka ,montáž,doprava,přesun vč.technika jeřáb | [15 empty] | VV | 2 | 1 | True | 0 | ROZPOCET
| VV |  | cca 2,7m3 | [15 empty] | VV | 2 | 1 | True | 0 | ROZPOCET
| VV |  | 1 |  | 1 | [13 empty] | VV | 2 | 2 | True | 0 | ROZPOCET
| VV |  | Součet |  | 1 | [13 empty] | VV | 2 | 4 | True | 1 | ROZPOCET
74 | K | 413321414 | Nosníky ze ŽB tř. C 25/30 | m3 | 11.111 |  | 0 |  |  |  | snížená |  | 0 | 2.4534 | 27.2593 | 0 | 0 | 4 | K | 2 |  |  |  | ROZPOCET | 0 | 0 | 0 | 0 | 0 | 1 | 0 | 4 | -1281908657
| VV |  | 1pp | [15 empty] | VV | 2 | 1 | True | 0 | ROZPOCET
| VV |  | 1,058+0,884 |  | 1.942 | [13 empty] | VV | 2 | 2 | True | 0 | ROZPOCET
| VV |  | /1np | [15 empty] | VV | 2 | 1 | True | 0 | ROZPOCET
| VV |  | 2,95+4,58 |  | 7.53 | [13 empty] | VV | 2 | 2 | True | 0 | ROZPOCET
| VV |  | 2np | [15 empty] | VV | 2 | 1 | True | 0 | ROZPOCET
| VV |  | 0,352+0,297+0,64+0,35 |  | 1.639 | [13 empty] | VV | 2 | 2 | True | 0 | ROZPOCET
| VV |  | Součet |  | 11.111 | [13 empty] | VV | 2 | 4 | True | 1 | ROZPOCET
75 | K | 413351121 | Zřízení bednění nosníků a průvlaků bez podpěrné kce výšky přes 100 cm | m2 | 99.7 |  | 0 |  |  |  | snížená |  | 0 | 0.00465 | 0.4636 | 0 | 0 | 4 | K | 2 |  |  |  | ROZPOCET | 0 | 0 | 0 | 0 | 0 | 1 | 0 | 4 | 352938126
| VV |  | 99,7 |  | 99.7 | [13 empty] | VV | 2 | 2 | True | 0 | ROZPOCET
| VV |  | Součet |  | 99.7 | [13 empty] | VV | 2 | 4 | True | 1 | ROZPOCET
76 | K | 413351122 | Odstranění bednění nosníků a průvlaků bez podpěrné kce výšky přes 100 cm | m2 | 99.7 |  | 0 |  |  |  | snížená |  | 0 | 0 | 0 | 0 | 0 | 4 | K | 2 |  |  |  | ROZPOCET | 0 | 0 | 0 | 0 | 0 | 1 | 0 | 4 | -1013091483
77 | K | 413352115 | Zřízení podpěrné konstrukce nosníků výšky podepření do 4 m pro nosník výšky přes 100 cm | m2 | 33.8 |  | 0 |  |  |  | snížená |  | 0 | 0.00161 | 0.054418 | 0 | 0 | 4 | K | 2 |  |  |  | ROZPOCET | 0 | 0 | 0 | 0 | 0 | 1 | 0 | 4 | -1863856586
| VV |  | 33,8 |  | 33.8 | [13 empty] | VV | 2 | 2 | True | 0 | ROZPOCET
| VV |  | Součet |  | 33.8 | [13 empty] | VV | 2 | 4 | True | 1 | ROZPOCET
78 | K | 413352116 | Odstranění podpěrné konstrukce nosníků výšky podepření do 4 m pro nosník výšky přes 100 cm | m2 | 33.8 |  | 0 |  |  |  | snížená |  | 0 | 0 | 0 | 0 | 0 | 4 | K | 2 |  |  |  | ROZPOCET | 0 | 0 | 0 | 0 | 0 | 1 | 0 | 4 | 147452258
79 | K | 413361821 | Výztuž nosníků, volných trámů nebo průvlaků volných trámů betonářskou ocelí 10 505 | t | 4.389 |  | 0 |  |  |  | snížená |  | 0 | 1.0551 | 4.6309 | 0 | 0 | 4 | K | 2 |  |  |  | ROZPOCET | 0 | 0 | 0 | 0 | 0 | 1 | 0 | 4 | 110392656
| VV |  | 3990,0/1000*1,1 |  | 4.389 | [13 empty] | VV | 2 | 2 | True | 0 | ROZPOCET
| VV |  | Součet |  | 4.389 | [13 empty] | VV | 2 | 4 | True | 1 | ROZPOCET
80 | K | 417321515 | Ztužující pásy a věnce ze ŽB tř. C 25/30 | m3 | 26.612 |  | 0 |  |  |  | snížená |  | 0 | 2.4534 | 65.2899 | 0 | 0 | 4 | K | 2 |  |  |  | ROZPOCET | 0 | 0 | 0 | 0 | 0 | 1 | 0 | 4 | 1328753095
| VV |  | 1pp | [15 empty] | VV | 2 | 1 | True | 0 | ROZPOCET
| VV |  | (14,3+4,3+14,4+3,6+2,6+4,9+2,3+2,98)*0,24*0,15 |  | 1.778 | [13 empty] | VV | 2 | 2 | True | 0 | ROZPOCET
| VV |  | (9,74+0,8+3,8+0,8+3,0+22,0+6,4+1,2+6,5+10,45)*0,4*0,15 |  | 3.881 | [13 empty] | VV | 2 | 2 | True | 0 | ROZPOCET
| VV |  | Mezisoučet |  | 5.659 | [13 empty] | VV | 2 | 3 | True | 0 | ROZPOCET
| VV |  | 1np | [15 empty] | VV | 2 | 1 | True | 0 | ROZPOCET
| VV |  | (10,7+15,79+36,2+18,5+30,0+3,0+2,8+10,0+2,0+2,5)*0,24*0,15 |  | 4.734 | [13 empty] | VV | 2 | 2 | True | 0 | ROZPOCET
| VV |  | (14,5+5,5+3,5+15,5+7,5+18,3+7,5)*0,24*0,15 |  | 2.603 | [13 empty] | VV | 2 | 2 | True | 0 | ROZPOCET
| VV |  | (34,0+30,5+2,4*2+0,5)*0,24*0,15 |  | 2.513 | [13 empty] | VV | 2 | 2 | True | 0 | ROZPOCET
| VV |  | 0,832 |  | 0.832 | [13 empty] | VV | 2 | 2 | True | 0 | ROZPOCET
| VV |  | Mezisoučet |  | 10.682 | [13 empty] | VV | 2 | 3 | True | 0 | ROZPOCET
| VV |  | 2np | [15 empty] | VV | 2 | 1 | True | 0 | ROZPOCET
| VV |  | (10,5+15,79+10,5+22,0+3,0+9,9)*0,24*0,15 |  | 2.581 | [13 empty] | VV | 2 | 2 | True | 0 | ROZPOCET
| VV |  | (14,5+5,5+3,5+12,5+11,0+2,4*2)*0,24*0,15 |  | 1.865 | [13 empty] | VV | 2 | 2 | True | 0 | ROZPOCET
| VV |  | Mezisoučet |  | 4.446 | [13 empty] | VV | 2 | 3 | True | 0 | ROZPOCET
| VV |  | atika | [15 empty] | VV | 2 | 1 | True | 0 | ROZPOCET
| VV |  | (10,5+15,6+10,2+9,9+1,0+3,4+2,1+2,8+21,5)*0,24*0,15 |  | 2.772 | [13 empty] | VV | 2 | 2 | True | 0 | ROZPOCET
| VV |  | (29,5+18,5+26,0)*0,24*0,15 |  | 2.664 | [13 empty] | VV | 2 | 2 | True | 0 | ROZPOCET
| VV |  | Mezisoučet |  | 5.436 | [13 empty] | VV | 2 | 3 | True | 0 | ROZPOCET
| VV |  | výtah | [15 empty] | VV | 2 | 1 | True | 0 | ROZPOCET
| VV |  | 2*(3,4+2,0)*0,24*0,15 |  | 0.389 | [13 empty] | VV | 2 | 2 | True | 0 | ROZPOCET
| VV |  | Mezisoučet |  | 0.389 | [13 empty] | VV | 2 | 3 | True | 0 | ROZPOCET
| VV |  | Součet |  | 26.612 | [13 empty] | VV | 2 | 4 | True | 1 | ROZPOCET
81 | K | 417351115 | Zřízení bednění ztužujících věnců | m2 | 491.87 |  | 0 |  |  |  | snížená |  | 0 | 0.00576 | 2.8332 | 0 | 0 | 4 | K | 2 |  |  |  | ROZPOCET | 0 | 0 | 0 | 0 | 0 | 1 | 0 | 4 | -1424594376
| VV |  | 1pp | [15 empty] | VV | 2 | 1 | True | 0 | ROZPOCET
| VV |  | (14,3+4,3+14,4+3,6+2,6+4,9+2,3+2,98)*0,30*2 |  | 29.628 | [13 empty] | VV | 2 | 2 | True | 0 | ROZPOCET
| VV |  | (9,74+0,8+3,8+0,8+3,0+22,0+6,4+1,2+6,5+10,45)*0,3*2 |  | 38.814 | [13 empty] | VV | 2 | 2 | True | 0 | ROZPOCET
| VV |  | Mezisoučet |  | 68.442 | [13 empty] | VV | 2 | 3 | True | 0 | ROZPOCET
| VV |  | 1np | [15 empty] | VV | 2 | 1 | True | 0 | ROZPOCET
| VV |  | (10,7+15,79+36,2+18,5+30,0+3,0+2,8+10,0+2,0+2,5)*0,30*2 |  | 78.894 | [13 empty] | VV | 2 | 2 | True | 0 | ROZPOCET
| VV |  | (14,5+5,5+3,5+15,5+7,5+18,3+7,5)*0,3*2 |  | 43.38 | [13 empty] | VV | 2 | 2 | True | 0 | ROZPOCET
| VV |  | (34,0+30,5+2,4*2+0,5)*0,3*2 |  | 41.88 | [13 empty] | VV | 2 | 2 | True | 0 | ROZPOCET
| VV |  | 18,5*0,2*2 |  | 7.4 | [13 empty] | VV | 2 | 2 | True | 0 | ROZPOCET
| VV |  | Mezisoučet |  | 171.554 | [13 empty] | VV | 2 | 3 | True | 0 | ROZPOCET
| VV |  | 2np | [15 empty] | VV | 2 | 1 | True | 0 | ROZPOCET
| VV |  | (10,5+15,79+10,5+22,0+3,0+9,9)*0,30*2 |  | 43.014 | [13 empty] | VV | 2 | 2 | True | 0 | ROZPOCET
| VV |  | (14,5+5,5+3,5+12,5+11,0+2,4*2)*0,30*2 |  | 31.08 | [13 empty] | VV | 2 | 2 | True | 0 | ROZPOCET
| VV |  | Mezisoučet |  | 74.094 | [13 empty] | VV | 2 | 3 | True | 0 | ROZPOCET
| VV |  | atika | [15 empty] | VV | 2 | 1 | True | 0 | ROZPOCET
| VV |  | (10,5+15,6+10,2+9,9+1,0+3,4+2,1+2,8+21,5)*0,30*2 |  | 46.2 | [13 empty] | VV | 2 | 2 | True | 0 | ROZPOCET
| VV |  | (29,5+18,5+26,0)*0,30*2 |  | 44.4 | [13 empty] | VV | 2 | 2 | True | 0 | ROZPOCET
| VV |  | Mezisoučet |  | 90.6 | [13 empty] | VV | 2 | 3 | True | 0 | ROZPOCET
| VV |  | výtah | [15 empty] | VV | 2 | 1 | True | 0 | ROZPOCET
| VV |  | 2*(3,4+2,0)*0,30*2 |  | 6.48 | [13 empty] | VV | 2 | 2 | True | 0 | ROZPOCET
| VV |  | Mezisoučet |  | 6.48 | [13 empty] | VV | 2 | 3 | True | 0 | ROZPOCET
| VV |  | bednění dobeton.strop,panelů. | [15 empty] | VV | 2 | 1 | True | 0 | ROZPOCET
| VV |  | 80,7 |  | 80.7 | [13 empty] | VV | 2 | 2 | True | 0 | ROZPOCET
| VV |  | Součet |  | 491.87 | [13 empty] | VV | 2 | 4 | True | 1 | ROZPOCET
82 | K | 417351116 | Odstranění bednění ztužujících věnců | m2 | 491.87 |  | 0 |  |  |  | snížená |  | 0 | 0 | 0 | 0 | 0 | 4 | K | 2 |  |  |  | ROZPOCET | 0 | 0 | 0 | 0 | 0 | 1 | 0 | 4 | 1634730710
83 | K | 417361821 | Výztuž ztužujících pásů a věnců betonářskou ocelí 10 505 | t | 2.488 |  | 0 |  |  |  | snížená |  | 0 | 1.0529 | 2.6196 | 0 | 0 | 4 | K | 2 |  |  |  | ROZPOCET | 0 | 0 | 0 | 0 | 0 | 1 | 0 | 4 | 739805408
| VV |  | 26,612*85/1000*1,1 |  | 2.488 | [13 empty] | VV | 2 | 2 | True | 0 | ROZPOCET
| VV |  | Součet |  | 2.488 | [13 empty] | VV | 2 | 4 | True | 1 | ROZPOCET
| D | 62 | Úprava povrchů vnějších |  |  |  | 0 | [5 empty] | 0 |  | 3.6132 |  | 0 | 1 | D | 1 |  |  |  | ROZPOCET | [6 empty] | 0
85 | K | 622143004 | Montáž omítkových samolepících začišťovacích profilů pro spojení s okenním rámem | m | 357 |  | 0 |  |  |  | snížená |  | 0 | 0 | 0 | 0 | 0 | 4 | K | 2 |  |  |  | ROZPOCET | 0 | 0 | 0 | 0 | 0 | 1 | 0 | 4 | -1660059915
| VV |  | 308,0+49,0 |  | 357 | [13 empty] | VV | 2 | 2 | True | 0 | ROZPOCET
| VV |  | Součet |  | 357 | [13 empty] | VV | 2 | 4 | True | 1 | ROZPOCET
86 | M | 59051476 | profil začišťovací PVC 9mm s výztužnou tkaninou pro ostění | m | 374.85 |  | 0 |  |  |  | snížená |  | 0 | 4e-05 | 0.014994 | 0 | 0 | 8 | M | 2 |  |  |  | ROZPOCET | 0 | 0 | 0 | 0 | 0 | 1 | 0 | 4 | 1357729757
| VV |  | 357*1,05 'Přepočtené koeficientem množství |  | 374.85 | [13 empty] | VV | 2 | 2 | False | 1 | ROZPOCET
87 | K | 622252001 | Montáž profilů kontaktního zateplení připevněných mechanicky | m | 9.8 |  | 0 |  |  |  | snížená |  | 0 | 3e-05 | 0.000294 | 0 | 0 | 4 | K | 2 |  |  |  | ROZPOCET | 0 | 0 | 0 | 0 | 0 | 1 | 0 | 4 | 807839710
| VV |  | 3,9+0,8+2,2+2,8+2,5-2,4 |  | 9.8 | [13 empty] | VV | 2 | 2 | True | 0 | ROZPOCET
| VV |  | Součet |  | 9.8 | [13 empty] | VV | 2 | 4 | True | 1 | ROZPOCET
88 | M | 28351R1 | profil zakládací sada Al tl 0,7mm pro izolant tl 260mm vč.spojek a vymezovacích podložek | m | 10.29 |  | 0 |  |  |  | snížená |  | 0 | 0.00072 | 0.0074088 | 0 | 0 | 8 | M | 2 |  |  |  | ROZPOCET | 0 | 0 | 0 | 0 | 0 | 1 | 0 | 4 | 916284893
| VV |  | 9,8 |  | 9.8 | [13 empty] | VV | 2 | 2 | True | 0 | ROZPOCET
| VV |  | Součet |  | 9.8 | [13 empty] | VV | 2 | 4 | True | 1 | ROZPOCET
| VV |  | 9,8*1,05 'Přepočtené koeficientem množství |  | 10.29 | [13 empty] | VV | 2 | 2 | False | 1 | ROZPOCET
89 | K | 622252002 | Montáž profilů kontaktního zateplení lepených | m | 39.9 |  | 0 |  |  |  | snížená |  | 0 | 0 | 0 | 0 | 0 | 4 | K | 2 |  |  |  | ROZPOCET | 0 | 0 | 0 | 0 | 0 | 1 | 0 | 4 | -1026837535
| VV |  | 39,9 |  | 39.9 | [13 empty] | VV | 2 | 2 | True | 0 | ROZPOCET
| VV |  | Součet |  | 39.9 | [13 empty] | VV | 2 | 4 | True | 1 | ROZPOCET
90 | M | 63127464 | profil rohový Al 15x15mm s výztužnou tkaninou š 100mm | m | 41.895 |  | 0 |  |  |  | snížená |  | 0 | 0.0001 | 0.0041895 | 0 | 0 | 8 | M | 2 |  |  |  | ROZPOCET | 0 | 0 | 0 | 0 | 0 | 1 | 0 | 4 | 2088361731
| VV |  | 39,9 |  | 39.9 | [13 empty] | VV | 2 | 2 | True | 0 | ROZPOCET
| VV |  | Součet |  | 39.9 | [13 empty] | VV | 2 | 4 | True | 1 | ROZPOCET
| VV |  | 39,9*1,05 'Přepočtené koeficientem množství |  | 41.895 | [13 empty] | VV | 2 | 2 | False | 1 | ROZPOCET
91 | K | 622221041 | OP1-Montáž kontaktního zateplení vnějších stěn lepením a mechanickým kotvením desek z minerální vlny s podélnou orientací tl přes 160 mm vč.stěrkové hmota a sklotextilní síťoviny-parametry viz skladby plášťů | m2 | 57.782 |  | 0 |  |  |  | snížená |  | 0 | 0.0095 | 0.54893 | 0 | 0 | 4 | K | 2 |  |  |  | ROZPOCET | 0 | 0 | 0 | 0 | 0 | 1 | 0 | 4 | -1947249585
| VV |  | (4,0+0,8+2,2)*7,4 |  | 51.8 | [13 empty] | VV | 2 | 2 | True | 0 | ROZPOCET
| VV |  | -(3,0*5,9+2,35*2,5) |  | -23.575 | [13 empty] | VV | 2 | 2 | True | 0 | ROZPOCET
| VV |  | (2,8+2,5)*2,9 |  | 15.37 | [13 empty] | VV | 2 | 2 | True | 0 | ROZPOCET
| VV |  | Mezisoučet |  | 43.595 | [13 empty] | VV | 2 | 3 | True | 0 | ROZPOCET
| VV |  | 8,5*3,5-(7,9*1,97) |  | 14.187 | [13 empty] | VV | 2 | 2 | True | 0 | ROZPOCET
| VV |  | Mezisoučet |  | 14.187 | [13 empty] | VV | 2 | 3 | True | 0 | ROZPOCET
| VV |  | Součet |  | 57.782 | [13 empty] | VV | 2 | 4 | True | 1 | ROZPOCET
92 | K | 713131145 | /OP1-Montáž izolace tepelné stěn lepením bodově rohoží, pásů, dílců, desek | m2 | 59.707 |  | 0 |  |  |  | snížená |  | 0 | 0.003 | 0.17912 | 0 | 0 | 4 | K | 2 |  |  |  | ROZPOCET | 0 | 0 | 0 | 0 | 0 | 1 | 0 | 4 | 1220756084
93 | M | 63151529 | /deska tepelně izolační čedičová minerální kontaktních fasád podélné vlákno λ=0,035 tl 120mm | m2 | 58.938 |  | 0 |  |  |  | snížená |  | 0 | 0.015 | 0.88407 | 0 | 0 | 8 | M | 2 |  |  |  | ROZPOCET | 0 | 0 | 0 | 0 | 0 | 1 | 0 | 4 | 251796152
| VV |  | 57,782 |  | 57.782 | [13 empty] | VV | 2 | 2 | True | 0 | ROZPOCET
| VV |  | Součet |  | 57.782 | [13 empty] | VV | 2 | 4 | True | 1 | ROZPOCET
| VV |  | 57,782*1,02 'Přepočtené koeficientem množství |  | 58.938 | [13 empty] | VV | 2 | 2 | False | 1 | ROZPOCET
94 | M | 63151531 | /deska tepelně izolační čedičová minerální kontaktních fasád podélné vlákno λ=0,036 tl 140mm | m2 | 58.938 |  | 0 |  |  |  | snížená |  | 0 | 0.0165 | 0.97248 | 0 | 0 | 8 | M | 2 |  |  |  | ROZPOCET | 0 | 0 | 0 | 0 | 0 | 1 | 0 | 4 | 1872509108
| VV |  | 57,782 |  | 57.782 | [13 empty] | VV | 2 | 2 | True | 0 | ROZPOCET
| VV |  | Součet |  | 57.782 | [13 empty] | VV | 2 | 4 | True | 1 | ROZPOCET
| VV |  | 57,782*1,02 'Přepočtené koeficientem množství |  | 58.938 | [13 empty] | VV | 2 | 2 | False | 1 | ROZPOCET
95 | K | 622222021 | Montáž kontaktního zateplení vnějšího ostění, nadpraží nebo parapetu hl. špalety do 200 mm lepením desek z minerální vlny tl do 120 mm | m | 13.26 |  | 0 |  |  |  | snížená |  | 0 | 0.00176 | 0.023338 | 0 | 0 | 4 | K | 2 |  |  |  | ROZPOCET | 0 | 0 | 0 | 0 | 0 | 1 | 0 | 4 | -544299153
| VV |  | nadpraží pod schránky žaluzií /plech | [15 empty] | VV | 2 | 1 | True | 0 | ROZPOCET
| VV |  | (1,6*16+3,1*6)*0,3 |  | 13.26 | [13 empty] | VV | 2 | 2 | True | 0 | ROZPOCET
| VV |  | Součet |  | 13.26 | [13 empty] | VV | 2 | 4 | True | 1 | ROZPOCET
96 | M | 63151540 | deska tepelně izolační /kamenná vlna /kontaktních fasád tl 200mm | m2 | 14.586 |  | 0 |  |  |  | snížená |  | 0 | 0.021 | 0.30631 | 0 | 0 | 8 | M | 2 |  |  |  | ROZPOCET | 0 | 0 | 0 | 0 | 0 | 1 | 0 | 4 | -1376834287
| VV |  | 13,26*1,1 'Přepočtené koeficientem množství |  | 14.586 | [13 empty] | VV | 2 | 2 | False | 1 | ROZPOCET
97 | K | 621221021 | OP1-Montáž kontaktního zateplení vnějších podhledů lepením a mechanickým kotvením desek z minerální vlny s podélnou orientací tl do 120 mm | m2 | 4 |  | 0 |  |  |  | snížená |  | 0 | 0.0096 | 0.0384 | 0 | 0 | 4 | K | 2 |  |  |  | ROZPOCET | 0 | 0 | 0 | 0 | 0 | 1 | 0 | 4 | 297378940
| VV |  | 1np boční vstup | [15 empty] | VV | 2 | 1 | True | 0 | ROZPOCET
| VV |  | 4 |  | 4 | [13 empty] | VV | 2 | 2 | True | 0 | ROZPOCET
| VV |  | Součet |  | 4 | [13 empty] | VV | 2 | 4 | True | 1 | ROZPOCET
98 | K | 713111126 | OP1-Montáž izolace tepelné spodem stropů lepením bodově rohoží, pásů, dílců, desek | m2 | 2 |  | 0 |  |  |  | snížená |  | 0 | 0.003 | 0.006 | 0 | 0 | 4 | K | 2 |  |  |  | ROZPOCET | 0 | 0 | 0 | 0 | 0 | 1 | 0 | 4 | 2092773689
| VV |  | výplň dutiny v podhleadu -boční vstup | [15 empty] | VV | 2 | 1 | True | 0 | ROZPOCET
| VV |  | 2 |  | 2 | [13 empty] | VV | 2 | 2 | True | 0 | ROZPOCET
| VV |  | Součet |  | 2 | [13 empty] | VV | 2 | 4 | True | 1 | ROZPOCET
99 | M | 63151529 | /deska tepelně izolační čedičová minerální kontaktních fasád podélné vlákno λ=0,035 tl 120mm | m2 | 4.08 |  | 0 |  |  |  | snížená |  | 0 | 0.015 | 0.0612 | 0 | 0 | 8 | M | 2 |  |  |  | ROZPOCET | 0 | 0 | 0 | 0 | 0 | 1 | 0 | 4 | 1489546348
| VV |  | 4*1,02 'Přepočtené koeficientem množství |  | 4.08 | [13 empty] | VV | 2 | 2 | False | 1 | ROZPOCET
100 | M | 63151548 | /deska tepelně izolační čedičová minerální kontaktních fasád podélné vlákno λ=0,035 tl 300mm | m2 | 2.04 |  | 0 |  |  |  | snížená |  | 0 | 0.0295 | 0.06018 | 0 | 0 | 8 | M | 2 |  |  |  | ROZPOCET | 0 | 0 | 0 | 0 | 0 | 1 | 0 | 4 | 627843450
| VV |  | 2,0 |  | 2 | [13 empty] | VV | 2 | 2 | True | 1 | ROZPOCET
| VV |  | 2*1,02 'Přepočtené koeficientem množství |  | 2.04 | [13 empty] | VV | 2 | 2 | False | 1 | ROZPOCET
101 | K | 622142001 | Potažení vnějších stěn sklovláknitým pletivem vtlačeným do tenkovrstvé hmoty | m2 | 37.825 |  | 0 |  |  |  | snížená |  | 0 | 0.00438 | 0.16567 | 0 | 0 | 4 | K | 2 |  |  |  | ROZPOCET | 0 | 0 | 0 | 0 | 0 | 1 | 0 | 4 | -1637433151
| VV |  | ostění /kontakt.zapteplení | [15 empty] | VV | 2 | 1 | True | 0 | ROZPOCET
| VV |  | 4,75 |  | 4.75 | [13 empty] | VV | 2 | 2 | True | 0 | ROZPOCET
| VV |  | 1pp vč.ostění | [15 empty] | VV | 2 | 1 | True | 0 | ROZPOCET
| VV |  | 14,187+1,428 |  | 15.615 | [13 empty] | VV | 2 | 2 | True | 0 | ROZPOCET
| VV |  | sokl | [15 empty] | VV | 2 | 1 | True | 0 | ROZPOCET
| VV |  | 17,46 |  | 17.46 | [13 empty] | VV | 2 | 2 | True | 0 | ROZPOCET
| VV |  | Součet |  | 37.825 | [13 empty] | VV | 2 | 4 | True | 1 | ROZPOCET
102 | K | 6215311R | OP1-Vnější omítka stěn na kontaktním zateplovacím systému, - samočistící pastovitá tenkovrstvá omítka s fotokatalickým efektem, minerální, vysoce paropropustná ,odolná proti znečištění zrnitost 1,5mm -dále tech .zpráva | m2 | 48.354 |  | 0 |  |  |  | snížená |  | 0 | 0.00168 | 0.081235 | 0 | 0 | 4 | K | 2 |  |  |  | ROZPOCET | 0 | 0 | 0 | 0 | 0 | 1 | 0 | 4 | -1483525736
| VV |  | 43,595+4,759 |  | 48.354 | [13 empty] | VV | 2 | 2 | True | 0 | ROZPOCET
| VV |  | Součet |  | 48.354 | [13 empty] | VV | 2 | 4 | True | 1 | ROZPOCET
103 | K | 6215312R | OP1-Vnější omítka podhledu na kontaktním zateplovacím systému, - samočistící pastovitá tenkovrstvá omítka s fotokatalickým efektem, minerální, vysoce paropropustná ,odolná proti znečištění zrnitost 1,5mm -dále tech .zpráva | m2 | 15 |  | 0 |  |  |  | snížená |  | 0 | 0.00268 | 0.0402 | 0 | 0 | 4 | K | 2 |  |  |  | ROZPOCET | 0 | 0 | 0 | 0 | 0 | 1 | 0 | 4 | -1116661374
| VV |  | 4+11 |  | 15 | [13 empty] | VV | 2 | 2 | True | 0 | ROZPOCET
| VV |  | Součet |  | 15 | [13 empty] | VV | 2 | 4 | True | 1 | ROZPOCET
104 | K | 783823 | Základní penetrační nátěr pro vyrovnání nasákavosti podkladu hladkých, tenkovrstvých zrnitých omítek | m2 | 96.42 |  | 0 |  |  |  | snížená |  | 0 | 0.00011 | 0.010606 | 0 | 0 | 4 | K | 2 |  |  |  | ROZPOCET | 0 | 0 | 0 | 0 | 0 | 1 | 0 | 4 | 1998557784
| VV |  | (43,595+4,75+4,0+11,0)+(17,46+14,187+1,428) |  | 96.42 | [13 empty] | VV | 2 | 2 | True | 0 | ROZPOCET
| VV |  | Součet |  | 96.42 | [13 empty] | VV | 2 | 4 | True | 1 | ROZPOCET
105 | K | 622511111 | Akrylátová omítka vnějších stěn /ve standardu marmolit/ nanášená ručně -sokl střednězrnná tl .1,5 násobek zvoleného zrna cca 3mm vč.podkl.nátěru | m2 | 33.221 |  | 0 |  |  |  | snížená |  | 0 | 0.00628 | 0.20863 | 0 | 0 | 4 | K | 2 |  |  |  | ROZPOCET | 0 | 0 | 0 | 0 | 0 | 1 | 0 | 4 | -1801462700
| VV |  | sokl | [15 empty] | VV | 2 | 1 | True | 0 | ROZPOCET
| VV |  | 17,46 |  | 17.46 | [13 empty] | VV | 2 | 2 | True | 0 | ROZPOCET
| VV |  | sut. | [15 empty] | VV | 2 | 1 | True | 0 | ROZPOCET
| VV |  | 8,5*3,5-(7,9*1,95) |  | 14.345 | [13 empty] | VV | 2 | 2 | True | 0 | ROZPOCET
| VV |  | (2*1,95+7,9)*0,12 |  | 1.416 | [13 empty] | VV | 2 | 2 | True | 0 | ROZPOCET
| VV |  | Součet |  | 33.221 | [13 empty] | VV | 2 | 4 | True | 1 | ROZPOCET
84 | K | 622R1 | Provětrávaná fasáda lisovaný hliníkový plech vlnitý+ kompletní dodávka a montáž vč.podkladního roštu -kat .list FAS 03 / tep.izolace v odd.713 | m2 | 434.91 |  | 0 |  |  |  | snížená |  | 0 | 0 | 0 | 0 | 0 | 16 | K | 2 |  |  |  | ROZPOCET | 0 | 0 | 0 | 0 | 0 | 1 | 0 | 16 | -2098547883
| VV |  | bez prořezu | [15 empty] | VV | 2 | 1 | True | 0 | ROZPOCET
| VV |  | (11,0+10,8+9,9)*7,5 |  | 237.75 | [13 empty] | VV | 2 | 2 | True | 0 | ROZPOCET
| VV |  | (15,9*7,5)+(2,0+2,5)*2,9 |  | 132.3 | [13 empty] | VV | 2 | 2 | True | 0 | ROZPOCET
| VV |  | (2,8+22,50)*4,6 |  | 116.38 | [13 empty] | VV | 2 | 2 | True | 0 | ROZPOCET
| VV |  | "otvory"-(1,6*1,8+1,6*2,2*3+1,6*2,2*7+3,1*2,2*3) |  | -58.54 | [13 empty] | VV | 2 | 2 | True | 0 | ROZPOCET
| VV |  | -(3,1*2,2*3+1,6*2,5*5+1,2*2,4+1,1*2,4) |  | -45.98 | [13 empty] | VV | 2 | 2 | True | 0 | ROZPOCET
| VV |  | Mezisoučet |  | 381.91 | [13 empty] | VV | 2 | 3 | True | 0 | ROZPOCET
| VV |  | ostění-hladký plech | [15 empty] | VV | 2 | 1 | True | 0 | ROZPOCET
| VV |  | 40,0 |  | 40 | [13 empty] | VV | 2 | 2 | True | 0 | ROZPOCET
| VV |  | "ostění gabiony"13,0 |  | 13 | [13 empty] | VV | 2 | 2 | True | 0 | ROZPOCET
| VV |  | Součet |  | 434.91 | [13 empty] | VV | 2 | 4 | True | 1 | ROZPOCET
| D | 61 | Úprava povrchů vnitřních |  |  |  | 0 | [5 empty] | 0 |  | 43.2394 |  | 0 | 1 | D | 1 |  |  |  | ROZPOCET | [6 empty] | 0
106 | K | 611321145 | Vápenocementová omítka štuková dvouvrstvá vnitřních schodišťových konstrukcí nanášená ručně | m2 | 40.8 |  | 0 |  |  |  | snížená |  | 0 | 0.01838 | 0.7499 | 0 | 0 | 4 | K | 2 |  |  |  | ROZPOCET | 0 | 0 | 0 | 0 | 0 | 1 | 0 | 4 | -446290121
| VV |  | 36+4,8 |  | 40.8 | [13 empty] | VV | 2 | 2 | True | 0 | ROZPOCET
| VV |  | Součet |  | 40.8 | [13 empty] | VV | 2 | 4 | True | 1 | ROZPOCET
446 | K | 612321141 | Vápenocementová omítka štuková dvouvrstvá vnitřních stěn nanášená ručně | m2 | 1398.8 |  | 0 |  |  |  | snížená |  | 0 | 0.01838 | 25.7099 | 0 | 0 | 4 | K | 2 |  |  |  | ROZPOCET | 0 | 0 | 0 | 0 | 0 | 1 | 0 | 4 | -140696020
| VV |  | 1pp | [15 empty] | VV | 2 | 1 | True | 0 | ROZPOCET
| VV |  | (5,0*2+3,0)*3,0 |  | 39 | [13 empty] | VV | 2 | 2 | True | 0 | ROZPOCET
| VV |  | (3,5+2,2++3,4+2,2+3,2+0,9+1,5)*2,315 |  | 39.124 | [13 empty] | VV | 2 | 2 | True | 0 | ROZPOCET
| VV |  | // | [15 empty] | VV | 2 | 1 | True | 0 | ROZPOCET
| VV |  | (3,8*4+9,34)*2,315 |  | 56.81 | [13 empty] | VV | 2 | 2 | True | 0 | ROZPOCET
| VV |  | // | [15 empty] | VV | 2 | 1 | True | 0 | ROZPOCET
| VV |  | 3*2,1*2,315 |  | 14.585 | [13 empty] | VV | 2 | 2 | True | 0 | ROZPOCET
| VV |  | // | [15 empty] | VV | 2 | 1 | True | 0 | ROZPOCET
| VV |  | (2*4,05+1,55)*2,315 |  | 22.34 | [13 empty] | VV | 2 | 2 | True | 0 | ROZPOCET
| VV |  | // | [15 empty] | VV | 2 | 1 | True | 0 | ROZPOCET
| VV |  | (5,7+2*4,0)*2,315 |  | 31.716 | [13 empty] | VV | 2 | 2 | True | 0 | ROZPOCET
| VV |  | // | [15 empty] | VV | 2 | 1 | True | 0 | ROZPOCET
| VV |  | 2*0,4*7,9 |  | 6.32 | [13 empty] | VV | 2 | 2 | True | 0 | ROZPOCET
| VV |  | // | [15 empty] | VV | 2 | 1 | True | 0 | ROZPOCET
| VV |  | (1,0+6,4+5,7)*2,315+2*(3,35+7,1)*3,15 |  | 96.162 | [13 empty] | VV | 2 | 2 | True | 0 | ROZPOCET
| VV |  | // | [15 empty] | VV | 2 | 1 | True | 0 | ROZPOCET
| VV |  | 2*(2,45+3,2)*2,315 |  | 26.16 | [13 empty] | VV | 2 | 2 | True | 0 | ROZPOCET
| VV |  | // | [15 empty] | VV | 2 | 1 | True | 0 | ROZPOCET
| VV |  | (2*(2,98+2,45)+2*(2,45+7,52))*3,15 |  | 97.02 | [13 empty] | VV | 2 | 2 | True | 0 | ROZPOCET
| VV |  | otvory | [15 empty] | VV | 2 | 1 | True | 0 | ROZPOCET
| VV |  | -((2,75+1,55+1,55+1,86)*2,015+4,45*1,915) |  | -24.057 | [13 empty] | VV | 2 | 2 | True | 0 | ROZPOCET
| VV |  | -(0,8*1,97*2+1,38*2,28)*2 |  | -12.597 | [13 empty] | VV | 2 | 2 | True | 0 | ROZPOCET
| VV |  | ostění | [15 empty] | VV | 2 | 1 | True | 0 | ROZPOCET
| VV |  | (2*2,015+2,75+(2*2,015+1,55)*2+2*2,015+1,86+2*1,915+4,45)*0,24 |  | 7.706 | [13 empty] | VV | 2 | 2 | True | 0 | ROZPOCET
| VV |  | (2*1,95)*0,4 |  | 1.56 | [13 empty] | VV | 2 | 2 | True | 0 | ROZPOCET
| VV |  | Mezisoučet |  | 401.849 | [13 empty] | VV | 2 | 3 | True | 0 | ROZPOCET
| VV |  | 1np | [15 empty] | VV | 2 | 1 | True | 0 | ROZPOCET
| VV |  | (3,0+2,61+0,5)*3,2 |  | 19.552 | [13 empty] | VV | 2 | 2 | True | 0 | ROZPOCET
| VV |  | // | [15 empty] | VV | 2 | 1 | True | 0 | ROZPOCET
| VV |  | 5,5*2*6,0 |  | 66 | [13 empty] | VV | 2 | 2 | True | 0 | ROZPOCET
| VV |  | // | [15 empty] | VV | 2 | 1 | True | 0 | ROZPOCET
| VV |  | (2,85+2,4+3,5+2,4+2,25+0,5+2,61+0,6*2+4,3)*3,2 |  | 70.432 | [13 empty] | VV | 2 | 2 | True | 0 | ROZPOCET
| VV |  | // | [15 empty] | VV | 2 | 1 | True | 0 | ROZPOCET
| VV |  | (2*4,31+4,76)*3,2 |  | 42.816 | [13 empty] | VV | 2 | 2 | True | 0 | ROZPOCET
| VV |  | // | [15 empty] | VV | 2 | 1 | True | 0 | ROZPOCET
| VV |  | (2*9,56+4,66)*3,2 |  | 76.096 | [13 empty] | VV | 2 | 2 | True | 0 | ROZPOCET
| VV |  | // | [15 empty] | VV | 2 | 1 | True | 0 | ROZPOCET
| VV |  | (0,5+2,0+2,2+2,0)*3,2 |  | 21.44 | [13 empty] | VV | 2 | 2 | True | 0 | ROZPOCET
| VV |  | // | [15 empty] | VV | 2 | 1 | True | 0 | ROZPOCET
| VV |  | (3,0+3,9)*3,2 |  | 22.08 | [13 empty] | VV | 2 | 2 | True | 0 | ROZPOCET
| VV |  | // | [15 empty] | VV | 2 | 1 | True | 0 | ROZPOCET
| VV |  | (5,0+2,2+3,3)*3,2 |  | 33.6 | [13 empty] | VV | 2 | 2 | True | 0 | ROZPOCET
| VV |  | // | [15 empty] | VV | 2 | 1 | True | 0 | ROZPOCET
| VV |  | 2*(3,5+7,3)*3,2 |  | 69.12 | [13 empty] | VV | 2 | 2 | True | 0 | ROZPOCET
| VV |  | // | [15 empty] | VV | 2 | 1 | True | 0 | ROZPOCET
| VV |  | (7,24*6+29,7*4)*3,2 |  | 519.168 | [13 empty] | VV | 2 | 2 | True | 0 | ROZPOCET
| VV |  | otvory | [15 empty] | VV | 2 | 1 | True | 0 | ROZPOCET
| VV |  | -(1,6*2,5*20+3,1*2,5*3+1,1*1,97*2+2,4*2,5) |  | -113.584 | [13 empty] | VV | 2 | 2 | True | 0 | ROZPOCET
| VV |  | -(1,8*2,2+0,9*1,97+ 1,1*1,97*17)*2+1,38*2,28 |  | -81.998 | [13 empty] | VV | 2 | 2 | True | 0 | ROZPOCET
| VV |  | ostění | [15 empty] | VV | 2 | 1 | True | 0 | ROZPOCET
| VV |  | ((2*2,5+1,6)*20+(2*2,5+3,1)*3+(2*1,97+1,1)*2+(2*2,5+2,4))*0,40 |  | 69.512 | [13 empty] | VV | 2 | 2 | True | 0 | ROZPOCET
| VV |  | Mezisoučet |  | 814.234 | [13 empty] | VV | 2 | 3 | True | 0 | ROZPOCET
| VV |  | 2np | [15 empty] | VV | 2 | 1 | True | 0 | ROZPOCET
| VV |  | 2,0*2*2,75 |  | 11 | [13 empty] | VV | 2 | 2 | True | 0 | ROZPOCET
| VV |  | // | [15 empty] | VV | 2 | 1 | True | 0 | ROZPOCET
| VV |  | (4,3*2+4,76)*2,75 |  | 36.74 | [13 empty] | VV | 2 | 2 | True | 0 | ROZPOCET
| VV |  | // | [15 empty] | VV | 2 | 1 | True | 0 | ROZPOCET
| VV |  | (10,0+2,0)*2,75 |  | 33 | [13 empty] | VV | 2 | 2 | True | 0 | ROZPOCET
| VV |  | // | [15 empty] | VV | 2 | 1 | True | 0 | ROZPOCET
| VV |  | (2*4,6+4,66)*2,75 |  | 38.115 | [13 empty] | VV | 2 | 2 | True | 0 | ROZPOCET
| VV |  | // | [15 empty] | VV | 2 | 1 | True | 0 | ROZPOCET
| VV |  | 2*4,3*2,75 |  | 23.65 | [13 empty] | VV | 2 | 2 | True | 0 | ROZPOCET
| VV |  | // | [15 empty] | VV | 2 | 1 | True | 0 | ROZPOCET
| VV |  | (7,0+2,0)*2,75 |  | 24.75 | [13 empty] | VV | 2 | 2 | True | 0 | ROZPOCET
| VV |  | // | [15 empty] | VV | 2 | 1 | True | 0 | ROZPOCET
| VV |  | 2,3*2,75 |  | 6.325 | [13 empty] | VV | 2 | 2 | True | 0 | ROZPOCET
| VV |  | // | [15 empty] | VV | 2 | 1 | True | 0 | ROZPOCET
| VV |  | (3,7+1,8)*2,75 |  | 15.125 | [13 empty] | VV | 2 | 2 | True | 0 | ROZPOCET
| VV |  | // | [15 empty] | VV | 2 | 1 | True | 0 | ROZPOCET
| VV |  | 2,08*2,75 |  | 5.72 | [13 empty] | VV | 2 | 2 | True | 0 | ROZPOCET
| VV |  | // | [15 empty] | VV | 2 | 1 | True | 0 | ROZPOCET
| VV |  | (4,5+2,29+3,4)*2,75 |  | 28.023 | [13 empty] | VV | 2 | 2 | True | 0 | ROZPOCET
| VV |  | // | [15 empty] | VV | 2 | 1 | True | 0 | ROZPOCET
| VV |  | (3,15+7,8)*2,75 |  | 30.113 | [13 empty] | VV | 2 | 2 | True | 0 | ROZPOCET
| VV |  | // | [15 empty] | VV | 2 | 1 | True | 0 | ROZPOCET
| VV |  | (4,3+8,0)*2,75 |  | 33.825 | [13 empty] | VV | 2 | 2 | True | 0 | ROZPOCET
| VV |  | // | [15 empty] | VV | 2 | 1 | True | 0 | ROZPOCET
| VV |  | 8,2*2,75 |  | 22.55 | [13 empty] | VV | 2 | 2 | True | 0 | ROZPOCET
| VV |  | // | [15 empty] | VV | 2 | 1 | True | 0 | ROZPOCET
| VV |  | (4,5+2,6)*2,75 |  | 19.525 | [13 empty] | VV | 2 | 2 | True | 0 | ROZPOCET
| VV |  | otvory | [15 empty] | VV | 2 | 1 | True | 0 | ROZPOCET
| VV |  | -(1,6*2,2*11+3,1*2,2*3+(0,8*1,97*2)*2) |  | -65.484 | [13 empty] | VV | 2 | 2 | True | 0 | ROZPOCET
| VV |  | ostění | [15 empty] | VV | 2 | 1 | True | 0 | ROZPOCET
| VV |  | ((2*2,2+1,6)*11+2*2,2+3,1)*0,40 |  | 29.4 | [13 empty] | VV | 2 | 2 | True | 0 | ROZPOCET
| VV |  | Mezisoučet |  | 292.377 | [13 empty] | VV | 2 | 3 | True | 0 | ROZPOCET
| VV |  | obklady | [15 empty] | VV | 2 | 1 | True | 0 | ROZPOCET
| VV |  | -109,66 |  | -109.66 | [13 empty] | VV | 2 | 2 | True | 0 | ROZPOCET
| VV |  | Součet |  | 1398.8 | [13 empty] | VV | 2 | 4 | True | 1 | ROZPOCET
108 | K | 612321121 | Vápenocementová omítka hladká jednovrstvá vnitřních stěn nanášená ručně | m2 | 109.66 |  | 0 |  |  |  | snížená |  | 0 | 0.0154 | 1.6888 | 0 | 0 | 4 | K | 2 |  |  |  | ROZPOCET | 0 | 0 | 0 | 0 | 0 | 1 | 0 | 4 | -901296597
| VV |  | pod obklad na váppisk.zdivu | [15 empty] | VV | 2 | 1 | True | 0 | ROZPOCET
| VV |  | 1np | [15 empty] | VV | 2 | 1 | True | 0 | ROZPOCET
| VV |  | 6,48 |  | 6.48 | [13 empty] | VV | 2 | 2 | True | 0 | ROZPOCET
| VV |  | 1np | [15 empty] | VV | 2 | 1 | True | 0 | ROZPOCET
| VV |  | 95,18 |  | 95.18 | [13 empty] | VV | 2 | 2 | True | 0 | ROZPOCET
| VV |  | 2np | [15 empty] | VV | 2 | 1 | True | 0 | ROZPOCET
| VV |  | 8,0 |  | 8 | [13 empty] | VV | 2 | 2 | True | 0 | ROZPOCET
| VV |  | Součet |  | 109.66 | [13 empty] | VV | 2 | 4 | True | 1 | ROZPOCET
109 | K | 612331121 | Cementová omítka hladká jednovrstvá vnitřních stěn nanášená ručně | m2 | 95.772 |  | 0 |  |  |  | snížená |  | 0 | 0.021 | 2.0112 | 0 | 0 | 4 | K | 2 |  |  |  | ROZPOCET | 0 | 0 | 0 | 0 | 0 | 1 | 0 | 4 | 84094539
| VV |  | výtah.šachta | [15 empty] | VV | 2 | 1 | True | 0 | ROZPOCET
| VV |  | 2*(2,0+3,0)*(10,315+1,150) |  | 114.65 | [13 empty] | VV | 2 | 2 | True | 0 | ROZPOCET
| VV |  | -(1,38*2,28)*6 |  | -18.878 | [13 empty] | VV | 2 | 2 | True | 0 | ROZPOCET
| VV |  | Součet |  | 95.772 | [13 empty] | VV | 2 | 4 | True | 1 | ROZPOCET
110 | K | 611321141 | Vápenocementová omítka štuková dvouvrstvá vnitřních stropů rovných nanášená ručně | m2 | 283.5 |  | 0 |  |  |  | snížená |  | 0 | 0.01838 | 5.2107 | 0 | 0 | 4 | K | 2 |  |  |  | ROZPOCET | 0 | 0 | 0 | 0 | 0 | 1 | 0 | 4 | 403747149
| VV |  | 1pp | [15 empty] | VV | 2 | 1 | True | 0 | ROZPOCET
| VV |  | 261,0 |  | 261 | [13 empty] | VV | 2 | 2 | True | 0 | ROZPOCET
| VV |  | 2np | [15 empty] | VV | 2 | 1 | True | 0 | ROZPOCET
| VV |  | 16,5 |  | 16.5 | [13 empty] | VV | 2 | 2 | True | 0 | ROZPOCET
| VV |  | průvlaky | [15 empty] | VV | 2 | 1 | True | 0 | ROZPOCET
| VV |  | 6,0 |  | 6 | [13 empty] | VV | 2 | 2 | True | 0 | ROZPOCET
| VV |  | Součet |  | 283.5 | [13 empty] | VV | 2 | 4 | True | 1 | ROZPOCET
111 | K | 612131121 | Penetrační a spojovací disperzní nátěr vnitřních stěn nanášený ručně | m2 | 2570.71 |  | 0 |  |  |  | snížená |  | 0 | 0.00026 | 0.66838 | 0 | 0 | 4 | K | 2 |  |  |  | ROZPOCET | 0 | 0 | 0 | 0 | 0 | 1 | 0 | 4 | -1658421859
| VV |  | nosné zdivo | [15 empty] | VV | 2 | 1 | True | 0 | ROZPOCET
| VV |  | 1320,8+109,66+95,772 |  | 1526.232 | [13 empty] | VV | 2 | 2 | True | 0 | ROZPOCET
| VV |  | 1033,478+11,0 |  | 1044.478 | [13 empty] | VV | 2 | 2 | True | 0 | ROZPOCET
| VV |  | Součet |  | 2570.71 | [13 empty] | VV | 2 | 4 | True | 1 | ROZPOCET
112 | K | 611131125 | Penetrační disperzní nátěr vnitřních schodišťových konstrukcí nanášený ručně | m2 | 40.8 |  | 0 |  |  |  | snížená |  | 0 | 0.00026 | 0.010608 | 0 | 0 | 4 | K | 2 |  |  |  | ROZPOCET | 0 | 0 | 0 | 0 | 0 | 1 | 0 | 4 | 1630435829
113 | K | 611131121 | Penetrační disperzní nátěr vnitřních stropů nanášený ručně | m2 | 283.5 |  | 0 |  |  |  | snížená |  | 0 | 0.00026 | 0.07371 | 0 | 0 | 4 | K | 2 |  |  |  | ROZPOCET | 0 | 0 | 0 | 0 | 0 | 1 | 0 | 4 | -950484334
114 | K | 612142001 | Potažení vnitřních stěn sklovláknitým pletivem vtlačeným do tenkovrstvé hmoty | m2 | 1033.478 |  | 0 |  |  |  | snížená |  | 0 | 0.00438 | 4.5266 | 0 | 0 | 4 | K | 2 |  |  |  | ROZPOCET | 0 | 0 | 0 | 0 | 0 | 1 | 0 | 4 | 102902570
| VV |  | viz příčky | [15 empty] | VV | 2 | 1 | True | 0 | ROZPOCET
| VV |  | 1pp | [15 empty] | VV | 2 | 1 | True | 0 | ROZPOCET
| VV |  | ((2,8*2,315-0,7*1,97)*2)*2 |  | 20.412 | [13 empty] | VV | 2 | 2 | True | 0 | ROZPOCET
| VV |  | (1,257*2,315-0,8*1,97)*2 |  | 2.668 | [13 empty] | VV | 2 | 2 | True | 0 | ROZPOCET
| VV |  | 2,98*2,315*2 |  | 13.797 | [13 empty] | VV | 2 | 2 | True | 0 | ROZPOCET
| VV |  | / | [15 empty] | VV | 2 | 1 | True | 0 | ROZPOCET
| VV |  | ((5,0+1,5+1,5+3,0+3,5)*2,315-(1,1*1,97))*2 |  | 62.801 | [13 empty] | VV | 2 | 2 | True | 0 | ROZPOCET
| VV |  | ((4,5+2,8+4,5*2+4,76+10,1)*2,315-(0,8+0,9*2)*1,97)*2 |  | 134.027 | [13 empty] | VV | 2 | 2 | True | 0 | ROZPOCET
| VV |  | (2,8*2+0,9*2)*2,315 |  | 17.131 | [13 empty] | VV | 2 | 2 | True | 0 | ROZPOCET
| VV |  | 1np | [15 empty] | VV | 2 | 1 | True | 0 | ROZPOCET
| VV |  | (0,5*2,8*14)*2 |  | 39.2 | [13 empty] | VV | 2 | 2 | True | 0 | ROZPOCET
| VV |  | 2,6*3,2*2 |  | 16.64 | [13 empty] | VV | 2 | 2 | True | 0 | ROZPOCET
| VV |  | / | [15 empty] | VV | 2 | 1 | True | 0 | ROZPOCET
| VV |  | (0,85*2+2,98)*3,2 |  | 14.976 | [13 empty] | VV | 2 | 2 | True | 0 | ROZPOCET
| VV |  | / | [15 empty] | VV | 2 | 1 | True | 0 | ROZPOCET
| VV |  | ((4,66+1,29+4,76)*3,2-0,9*1,97)*2 |  | 64.998 | [13 empty] | VV | 2 | 2 | True | 0 | ROZPOCET
| VV |  | ((4,15+5,8*2+1,75+1,85+4,3+1,9+2,15+2,5+1,48+0,9)*3,2-(0,7*6+0,9)*1,97)*2 |  | 188.418 | [13 empty] | VV | 2 | 2 | True | 0 | ROZPOCET
| VV |  | ((0,5+0,792+2,6+2,8+3,3+0,6+2,0)*3,2-(1,1*1,97))*2 |  | 76.255 | [13 empty] | VV | 2 | 2 | True | 0 | ROZPOCET
| VV |  | (0,9*3+1,88)*3,2 |  | 14.656 | [13 empty] | VV | 2 | 2 | True | 0 | ROZPOCET
| VV |  | ((0,53+2*0,5)*3,2)*2 |  | 9.792 | [13 empty] | VV | 2 | 2 | True | 0 | ROZPOCET
| VV |  | 2np | [15 empty] | VV | 2 | 1 | True | 0 | ROZPOCET
| VV |  | ((0,8+4,9)*2,75-(0,7*1,97)*2)*2 |  | 25.834 | [13 empty] | VV | 2 | 2 | True | 0 | ROZPOCET
| VV |  | / | [15 empty] | VV | 2 | 1 | True | 0 | ROZPOCET
| VV |  | ((2,25+7,8+0,8*2+4,2*3+1,825+1,885+0,7+2,15+4,76)*2,75-(0,8+1,3+0,7*6)*1,97)*2 |  | 170.813 | [13 empty] | VV | 2 | 2 | True | 0 | ROZPOCET
| VV |  | bandáž v rozích | [15 empty] | VV | 2 | 1 | True | 0 | ROZPOCET
| VV |  | 43,0 |  | 43 | [13 empty] | VV | 2 | 2 | True | 0 | ROZPOCET
| VV |  | komín | [15 empty] | VV | 2 | 1 | True | 0 | ROZPOCET
| VV |  | (2,3+3,2+2,75)*1,2 |  | 9.9 | [13 empty] | VV | 2 | 2 | True | 0 | ROZPOCET
| VV |  | ostění | [15 empty] | VV | 2 | 1 | True | 0 | ROZPOCET
| VV |  | 108,16 |  | 108.16 | [13 empty] | VV | 2 | 2 | True | 0 | ROZPOCET
| VV |  | Součet |  | 1033.478 | [13 empty] | VV | 2 | 4 | True | 1 | ROZPOCET
115 | K | 612311131 | Potažení vnitřních stěn vápenným štukem tloušťky do 3 mm | m2 | 812.188 |  | 0 |  |  |  | snížená |  | 0 | 0.003 | 2.4366 | 0 | 0 | 4 | K | 2 |  |  |  | ROZPOCET | 0 | 0 | 0 | 0 | 0 | 1 | 0 | 4 | 533774496
| VV |  | 1033,478 |  | 1033.478 | [13 empty] | VV | 2 | 2 | True | 0 | ROZPOCET
| VV |  | obklad | [15 empty] | VV | 2 | 1 | True | 0 | ROZPOCET
| VV |  | -221,29 |  | -221.29 | [13 empty] | VV | 2 | 2 | True | 0 | ROZPOCET
| VV |  | Součet |  | 812.188 | [13 empty] | VV | 2 | 4 | True | 1 | ROZPOCET
116 | K | 621211041 | Montáž kontaktního zateplení podhledů lepením a mechanickým kotvením polystyrénových desek tl do 200 mm vč.lepidla a sítě | m2 | 11 |  | 0 |  |  |  | snížená |  | 0 | 0.0088 | 0.0968 | 0 | 0 | 4 | K | 2 |  |  |  | ROZPOCET | 0 | 0 | 0 | 0 | 0 | 1 | 0 | 4 | -970711418
| VV |  | část podhledu 1pp mč.-1.07 | [15 empty] | VV | 2 | 1 | True | 0 | ROZPOCET
| VV |  | 11,0 |  | 11 | [13 empty] | VV | 2 | 2 | True | 1 | ROZPOCET
117 | M | 28375953 | deska pěnový grafitový polystyren fasádní λ=0,031 tl 180mm | m2 | 11.22 |  | 0 |  |  |  | snížená |  | 0 | 0.00306 | 0.034333 | 0 | 0 | 8 | M | 2 |  |  |  | ROZPOCET | 0 | 0 | 0 | 0 | 0 | 1 | 0 | 4 | 1257332552
| VV |  | 11,0 |  | 11 | [13 empty] | VV | 2 | 2 | True | 0 | ROZPOCET
| VV |  | Součet |  | 11 | [13 empty] | VV | 2 | 4 | True | 1 | ROZPOCET
| VV |  | 11*1,02 'Přepočtené koeficientem množství |  | 11.22 | [13 empty] | VV | 2 | 2 | False | 1 | ROZPOCET
118 | K | 611381001 | Tenkovrstvá minerální zrnitá omítka tl. 1,0 mm včetně penetrace vnitřních stropů rovných | m2 | 11 |  | 0 |  |  |  | snížená |  | 0 | 0.00198 | 0.02178 | 0 | 0 | 4 | K | 2 |  |  |  | ROZPOCET | 0 | 0 | 0 | 0 | 0 | 1 | 0 | 4 | 1399433342
| D | 63 | Podlahy a podlahové konstrukce |  |  |  | 0 | [5 empty] | 0 |  | 811.3496 |  | 0 | 1 | D | 1 |  |  |  | ROZPOCET | [6 empty] | 0
119 | K | 631311116 | Mazanina tl do 80 mm z betonu prostého bez zvýšených nároků na prostředí tř. C 25/30 | m3 | 8.793 |  | 0 |  |  |  | snížená |  | 0 | 2.4533 | 21.5718 | 0 | 0 | 4 | K | 2 |  |  |  | ROZPOCET | 0 | 0 | 0 | 0 | 0 | 1 | 0 | 4 | 1320977472
| VV |  | 1pp | [15 empty] | VV | 2 | 1 | True | 0 | ROZPOCET
| VV |  | (35,84+20,49+34,23+8,03+27,03)*0,07 |  | 8.793 | [13 empty] | VV | 2 | 2 | True | 1 | ROZPOCET
| VV |  | Součet |  | 8.793 | [13 empty] | VV | 2 | 4 | True | 0 | ROZPOCET
120 | K | 631311214 | Mazanina tl do 80 mm z betonu prostého se zvýšenými nároky na prostředí tř. C 25/30 plastizol -podlahové topení | m3 | 89.474 |  | 0 |  |  |  | snížená |  | 0 | 2.4533 | 219.5057 | 0 | 0 | 4 | K | 2 |  |  |  | ROZPOCET | 0 | 0 | 0 | 0 | 0 | 1 | 0 | 4 | 1782639250
| VV |  | 1.pp | [15 empty] | VV | 2 | 1 | True | 0 | ROZPOCET
| VV |  | (63,75+14,16+3,87+22,88+3,87+27,44)*0,07 |  | 9.518 | [13 empty] | VV | 2 | 2 | True | 0 | ROZPOCET
| VV |  | 1np | [15 empty] | VV | 2 | 1 | True | 0 | ROZPOCET
| VV |  | (8,4+79,24+21,12+46,47+5,31+3,77+3,9+2,37+4,16+1,54+8,62+26,27+25,99+14,21+100,01)*0,07 |  | 24.597 | [13 empty] | VV | 2 | 2 | True | 0 | ROZPOCET
| VV |  | (30,0*7,24*2)*0,07 |  | 30.408 | [13 empty] | VV | 2 | 2 | True | 0 | ROZPOCET
| VV |  | 2np | [15 empty] | VV | 2 | 1 | True | 0 | ROZPOCET
| VV |  | (20,9+4,26+5,12+2,64+4,54+24,51) *0,07 |  | 4.338 | [13 empty] | VV | 2 | 2 | True | 0 | ROZPOCET
| VV |  | (20,31+274,16)*0,07 |  | 20.613 | [13 empty] | VV | 2 | 2 | True | 0 | ROZPOCET
| VV |  | Součet |  | 89.474 | [13 empty] | VV | 2 | 4 | True | 1 | ROZPOCET
121 | K | 631311124 | Mazanina tl do 120 mm z betonu prostého bez zvýšených nároků na prostředí tř. C 16/20 | m3 | 130.973 |  | 0 |  |  |  | snížená |  | 0 | 2.2563 | 295.5196 | 0 | 0 | 4 | K | 2 |  |  |  | ROZPOCET | 0 | 0 | 0 | 0 | 0 | 1 | 0 | 4 | -928242786
| VV |  | (30,63*19,72+16,2*22,6+16,2*12,15-(16,2*9,7/2))*0,12 |  | 130.608 | [13 empty] | VV | 2 | 2 | True | 0 | ROZPOCET
| VV |  | 3,8*0,8*0,12 |  | 0.365 | [13 empty] | VV | 2 | 2 | True | 0 | ROZPOCET
| VV |  | Součet |  | 130.973 | [13 empty] | VV | 2 | 4 | True | 1 | ROZPOCET
122 | K | 631319171 | Příplatek k mazanině tl do 80 mm za stržení povrchu spodní vrstvy před vložením výztuže | m3 | 98.26 |  | 0 |  |  |  | snížená |  | 0 | 0 | 0 | 0 | 0 | 4 | K | 2 |  |  |  | ROZPOCET | 0 | 0 | 0 | 0 | 0 | 1 | 0 | 4 | -1601593982
| VV |  | 8,79+89,47 |  | 98.26 | [13 empty] | VV | 2 | 2 | True | 0 | ROZPOCET
| VV |  | Součet |  | 98.26 | [13 empty] | VV | 2 | 4 | True | 1 | ROZPOCET
123 | K | 631319173 | Příplatek k mazanině tl do 120 mm za stržení povrchu spodní vrstvy před vložením výztuže | m3 | 130.26 |  | 0 |  |  |  | snížená |  | 0 | 0 | 0 | 0 | 0 | 4 | K | 2 |  |  |  | ROZPOCET | 0 | 0 | 0 | 0 | 0 | 1 | 0 | 4 | -133851505
124 | K | 631319195 | Příplatek k mazanině tl do 80 mm za plochu do 5 m2 | m3 | 3.2 |  | 0 |  |  |  | snížená |  | 0 | 0 | 0 | 0 | 0 | 4 | K | 2 |  |  |  | ROZPOCET | 0 | 0 | 0 | 0 | 0 | 1 | 0 | 4 | 1846837674
| VV |  | 3,2 |  | 3.2 | [13 empty] | VV | 2 | 2 | True | 0 | ROZPOCET
| VV |  | Součet |  | 3.2 | [13 empty] | VV | 2 | 4 | True | 1 | ROZPOCET
125 | K | 635111242 | /Násyp pod podlahy z hrubého kameniva 16-32 se zhutněním | m3 | 122.712 |  | 0 |  |  |  | snížená |  | 0 | 2.16 | 265.0579 | 0 | 0 | 4 | K | 2 |  |  |  | ROZPOCET | 0 | 0 | 0 | 0 | 0 | 1 | 0 | 4 | 179248701
| VV |  | (412,65+84,43+321,0)*0,15 |  | 122.712 | [13 empty] | VV | 2 | 2 | True | 0 | ROZPOCET
| VV |  | Součet |  | 122.712 | [13 empty] | VV | 2 | 4 | True | 1 | ROZPOCET
126 | K | 631362021 | Výztuž mazanin svařovanými sítěmi Kari | t | 9.058 |  | 0 |  |  |  | snížená |  | 0 | 1.0628 | 9.6266 | 0 | 0 | 4 | K | 2 |  |  |  | ROZPOCET | 0 | 0 | 0 | 0 | 0 | 1 | 0 | 4 | -1422342312
| VV |  | 1pp | [15 empty] | VV | 2 | 1 | True | 0 | ROZPOCET
| VV |  | (135,97+125,62)*3,3*1,1/1000 |  | 0.95 | [13 empty] | VV | 2 | 2 | True | 0 | ROZPOCET
| VV |  | 1np | [15 empty] | VV | 2 | 1 | True | 0 | ROZPOCET
| VV |  | 785,78*3,3*1,1/1000 |  | 2.852 | [13 empty] | VV | 2 | 2 | True | 0 | ROZPOCET
| VV |  | 2np | [15 empty] | VV | 2 | 1 | True | 0 | ROZPOCET
| VV |  | 356,44*3,3*1,1/1000 |  | 1.294 | [13 empty] | VV | 2 | 2 | True | 0 | ROZPOCET
| VV |  | podkl.beton | [15 empty] | VV | 2 | 1 | True | 0 | ROZPOCET
| VV |  | 1091,44*3,3*1,1/1000 |  | 3.962 | [13 empty] | VV | 2 | 2 | True | 0 | ROZPOCET
| VV |  | Součet |  | 9.058 | [13 empty] | VV | 2 | 4 | True | 1 | ROZPOCET
127 | K | 634112113 | Obvodová dilatace podlahovým páskem z pěnového PE mezi stěnou a mazaninou nebo potěrem v 80 mm | m | 984.86 |  | 0 |  |  |  | snížená |  | 0 | 2e-05 | 0.019697 | 0 | 0 | 4 | K | 2 |  |  |  | ROZPOCET | 0 | 0 | 0 | 0 | 0 | 1 | 0 | 4 | -372867956
| VV |  | 1np | [15 empty] | VV | 2 | 1 | True | 0 | ROZPOCET
| VV |  | 51,82+28,84+19,56+8,79+23,28+8,79+24,36+24,15+28,36+11,92+29,17 |  | 259.04 | [13 empty] | VV | 2 | 2 | True | 0 | ROZPOCET
| VV |  | 1np | [15 empty] | VV | 2 | 1 | True | 0 | ROZPOCET
| VV |  | 11,58+72,98+19,41+30,36+13,92+10,72+8,21+6,47+11,32+5,44+12,97+27,1+22,76+17,31+78,1 |  | 348.65 | [13 empty] | VV | 2 | 2 | True | 0 | ROZPOCET
| VV |  | 2*(30,0+7,24)+2*(14,2+15,0+7,24*2) |  | 161.84 | [13 empty] | VV | 2 | 2 | True | 0 | ROZPOCET
| VV |  | 2np | [15 empty] | VV | 2 | 1 | True | 0 | ROZPOCET
| VV |  | 18,78+11,39+13,99+6,71+8,69 |  | 59.56 | [13 empty] | VV | 2 | 2 | True | 0 | ROZPOCET
| VV |  | 155,77 |  | 155.77 | [13 empty] | VV | 2 | 2 | True | 0 | ROZPOCET
| VV |  | Součet |  | 984.86 | [13 empty] | VV | 2 | 4 | True | 1 | ROZPOCET
128 | K | 634911114 | Řezání dilatačních spár š 5 mm hl do 80 mm v čerstvé betonové mazanině | m | 219.74 |  | 0 |  |  |  | snížená |  | 0 | 1e-05 | 0.0021974 | 0 | 0 | 4 | K | 2 |  |  |  | ROZPOCET | 0 | 0 | 0 | 0 | 0 | 1 | 0 | 4 | 1255689231
| VV |  | 219,74 |  | 219.74 | [13 empty] | VV | 2 | 2 | True | 0 | ROZPOCET
| VV |  | Součet |  | 219.74 | [13 empty] | VV | 2 | 4 | True | 1 | ROZPOCET
129 | K | 634662111 | Výplň dilatačních spar šířky do 10 mm v mazaninách akrylátovým tmelem | m | 219.74 |  | 0 |  |  |  | snížená |  | 0 | 0.00021 | 0.046145 | 0 | 0 | 4 | K | 2 |  |  |  | ROZPOCET | 0 | 0 | 0 | 0 | 0 | 1 | 0 | 4 | 435603716
| D | 64 | Osazování výplní otvorů |  |  |  | 0 | [5 empty] | 0 |  | 3.7448 |  | 0 | 1 | D | 1 |  |  |  | ROZPOCET | [6 empty] | 0
130 | K | 642942 | Osazování zárubní dveřních kovových ze žár. pozinkovaného plechu do 2,5 m2 určených pro dodatečnou montáž do hotových otvorů | kus | 78 |  | 0 |  |  |  | snížená |  | 0 | 0.01777 | 1.3861 | 0 | 0 | 4 | K | 2 |  |  |  | ROZPOCET | 0 | 0 | 0 | 0 | 0 | 1 | 0 | 4 | 185392294
| VV |  | 78 |  | 78 | [13 empty] | VV | 2 | 2 | True | 0 | ROZPOCET
| VV |  | Součet |  | 78 | [13 empty] | VV | 2 | 4 | True | 1 | ROZPOCET
131 | M | 553R4 | zárubně 800/1970 pro dodát. montáž z kvalitního žárově pozink. plechu tl.1,5mm drážka pro systémové těsnění, vč.povrchová úprava komaxit ,těsnění / tl.zdiva 240mm / dále dle popisu zárubní ve výpisu dveří /rozlišit SDK a zdivo/ | kus | 4 |  | 0 |  |  |  | snížená |  | 0 | 0.03024 | 0.12096 | 0 | 0 | 8 | M | 2 |  |  |  | ROZPOCET | 0 | 0 | 0 | 0 | 0 | 1 | 0 | 4 | -853088415
| VV |  | L 3ks | [15 empty] | VV | 2 | 1 | True | 0 | ROZPOCET
| VV |  | P 1ks | [15 empty] | VV | 2 | 1 | True | 0 | ROZPOCET
| VV |  | 4 |  | 4 | [13 empty] | VV | 2 | 2 | True | 0 | ROZPOCET
| VV |  | Součet |  | 4 | [13 empty] | VV | 2 | 4 | True | 1 | ROZPOCET
132 | M | 553R5 | zárubně 800/1970 pro dodát. montáž z kvalitního žárově pozink. plechu tl.1,5mm drážka pro systémové těsnění, vč.povrchová úprava komaxit ,těsnění / tl.zdiva 150mm dále dle popisu zárubní ve výpisu dveří /rozlišit SDK a zdivo/ | kus | 8 |  | 0 |  |  |  | snížená |  | 0 | 0.03024 | 0.24192 | 0 | 0 | 8 | M | 2 |  |  |  | ROZPOCET | 0 | 0 | 0 | 0 | 0 | 1 | 0 | 4 | 1204484861
| VV |  | L 4ks | [15 empty] | VV | 2 | 1 | True | 0 | ROZPOCET
| VV |  | P 4ks | [15 empty] | VV | 2 | 1 | True | 0 | ROZPOCET
| VV |  | 8 |  | 8 | [13 empty] | VV | 2 | 2 | True | 0 | ROZPOCET
| VV |  | Součet |  | 8 | [13 empty] | VV | 2 | 4 | True | 1 | ROZPOCET
133 | M | 553R6 | zárubně 800/1970 pro dodát. montáž z kvalitního žárově pozink. plechu tl.1,5mm drážka pro systémové těsnění, vč.povrchová úprava komaxit ,těsnění / tl.zdiva 125mm dále dle popisu zárubní ve výpisu dveří /rozlišit SDK a zdivo/ | kus | 4 |  | 0 |  |  |  | snížená |  | 0 | 0.03024 | 0.12096 | 0 | 0 | 8 | M | 2 |  |  |  | ROZPOCET | 0 | 0 | 0 | 0 | 0 | 1 | 0 | 4 | 970337914
| VV |  | L 1ks | [15 empty] | VV | 2 | 1 | True | 0 | ROZPOCET
| VV |  | P 3ks | [15 empty] | VV | 2 | 1 | True | 0 | ROZPOCET
| VV |  | 4 |  | 4 | [13 empty] | VV | 2 | 2 | True | 0 | ROZPOCET
| VV |  | Součet |  | 4 | [13 empty] | VV | 2 | 4 | True | 1 | ROZPOCET
134 | M | 553R7 | zárubně 700/1970 pro dodát. montáž z kvalitního žárově pozink. plechu tl.1,5mm drážka pro systémové těsnění, vč.povrchová úprava komaxit ,těsnění / tl.zdiva 150mm dále dle popisu zárubní ve výpisu dveří /rozlišit SDK a zdivo/ | kus | 12 |  | 0 |  |  |  | snížená |  | 0 | 0.03024 | 0.36288 | 0 | 0 | 8 | M | 2 |  |  |  | ROZPOCET | 0 | 0 | 0 | 0 | 0 | 1 | 0 | 4 | -620216532
| VV |  | L 6ks | [15 empty] | VV | 2 | 1 | True | 0 | ROZPOCET
| VV |  | P 6ks | [15 empty] | VV | 2 | 1 | True | 0 | ROZPOCET
| VV |  | 12 |  | 12 | [13 empty] | VV | 2 | 2 | True | 0 | ROZPOCET
| VV |  | Součet |  | 12 | [13 empty] | VV | 2 | 4 | True | 1 | ROZPOCET
135 | M | 553R8 | zárubně 700/1970 pro dodát. montáž z kvalitního žárově pozink. plechu tl.1,5mm drážka pro systémové těsnění, vč.povrchová úprava komaxit ,těsnění / tl.zdiva 125mm dále dle popisu zárubní ve výpisu dveří /rozlišit SDK a zdivo/ | kus | 6 |  | 0 |  |  |  | snížená |  | 0 | 0.03024 | 0.18144 | 0 | 0 | 8 | M | 2 |  |  |  | ROZPOCET | 0 | 0 | 0 | 0 | 0 | 1 | 0 | 4 | -610951476
| VV |  | L 4ks | [15 empty] | VV | 2 | 1 | True | 0 | ROZPOCET
| VV |  | P 2ks | [15 empty] | VV | 2 | 1 | True | 0 | ROZPOCET
| VV |  | 6 |  | 6 | [13 empty] | VV | 2 | 2 | True | 0 | ROZPOCET
| VV |  | Součet |  | 6 | [13 empty] | VV | 2 | 4 | True | 1 | ROZPOCET
136 | M | 553R81 | zárubně 700/1970 pro dodát. montáž z kvalitního žárově pozink. plechu tl.1,5mm pro posuvné dveře vč.povrchová úprava komaxit ,těsnění / tl.zdiva 125mm dále dle popisu zárubní ve výpisu dveří /rozlišit SDK a zdivo/ | kus | 1 |  | 0 |  |  |  | snížená |  | 0 | 0.03024 | 0.03024 | 0 | 0 | 8 | M | 2 |  |  |  | ROZPOCET | 0 | 0 | 0 | 0 | 0 | 1 | 0 | 4 | 643635588
| VV |  | P 1ks pro pusuvné dveře | [15 empty] | VV | 2 | 1 | True | 0 | ROZPOCET
| VV |  | 1 |  | 1 | [13 empty] | VV | 2 | 2 | True | 0 | ROZPOCET
| VV |  | Součet |  | 1 | [13 empty] | VV | 2 | 4 | True | 1 | ROZPOCET
137 | M | 553R9 | zárubně 900/1970 pro dodát. montáž z kvalitního žárově pozink. plechu tl.1,5mm drážka pro systémové těsnění, vč.povrchová úprava komaxit ,těsnění / tl.zdiva 240mm dále dle popisu zárubní ve výpisu dveří /rozlišit SDK a zdivo/ | kus | 2 |  | 0 |  |  |  | snížená |  | 0 | 0.03024 | 0.06048 | 0 | 0 | 8 | M | 2 |  |  |  | ROZPOCET | 0 | 0 | 0 | 0 | 0 | 1 | 0 | 4 | 228598392
| VV |  | L 1ks | [15 empty] | VV | 2 | 1 | True | 0 | ROZPOCET
| VV |  | P 1ks | [15 empty] | VV | 2 | 1 | True | 0 | ROZPOCET
| VV |  | 2 |  | 2 | [13 empty] | VV | 2 | 2 | True | 0 | ROZPOCET
| VV |  | Součet |  | 2 | [13 empty] | VV | 2 | 4 | True | 1 | ROZPOCET
138 | M | 553R10 | zárubně 900/1970 pro dodát. montáž z kvalitního žárově pozink. plechu tl.1,5mm drážka pro systémové těsnění, vč.povrchová úprava komaxit ,těsnění / tl.zdiva 150mm dále dle popisu zárubní ve výpisu dveří /rozlišit SDK a zdivo/ | kus | 3 |  | 0 |  |  |  | snížená |  | 0 | 0.03024 | 0.09072 | 0 | 0 | 8 | M | 2 |  |  |  | ROZPOCET | 0 | 0 | 0 | 0 | 0 | 1 | 0 | 4 | -917352771
| VV |  | L 1ks | [15 empty] | VV | 2 | 1 | True | 0 | ROZPOCET
| VV |  | P 2ks | [15 empty] | VV | 2 | 1 | True | 0 | ROZPOCET
| VV |  | 3 |  | 3 | [13 empty] | VV | 2 | 2 | True | 0 | ROZPOCET
| VV |  | Součet |  | 3 | [13 empty] | VV | 2 | 4 | True | 1 | ROZPOCET
139 | M | 553R11 | zárubně 900/1970 pro dodát. montáž z kvalitního žárově pozink. plechu tl.1,5mm pro posuvné dveře vč.povrchová úprava komaxit ,těsnění / tl.zdiva 125mm dále dle popisu zárubní ve výpisu dveří /rozlišit SDK a zdivo/ | kus | 14 |  | 0 |  |  |  | snížená |  | 0 | 0.03024 | 0.42336 | 0 | 0 | 8 | M | 2 |  |  |  | ROZPOCET | 0 | 0 | 0 | 0 | 0 | 1 | 0 | 4 | -2016180676
| VV |  | L 7ks | [15 empty] | VV | 2 | 1 | True | 0 | ROZPOCET
| VV |  | P 7ks | [15 empty] | VV | 2 | 1 | True | 0 | ROZPOCET
| VV |  | 14 |  | 14 | [13 empty] | VV | 2 | 2 | True | 0 | ROZPOCET
| VV |  | Součet |  | 14 | [13 empty] | VV | 2 | 4 | True | 1 | ROZPOCET
140 | M | 553R12 | zárubně1100/1970 pro dodát. montáž z kvalitního žárově pozink. plechu tl.1,5mm drážka pro systémové těsnění, vč.povrchová úprava komaxit ,těsnění / tl.zdiva 240mm dále dle popisu zárubní ve výpisu dveří /rozlišit SDK a zdivo/ | kus | 17 |  | 0 |  |  |  | snížená |  | 0 | 0.03024 | 0.51408 | 0 | 0 | 8 | M | 2 |  |  |  | ROZPOCET | 0 | 0 | 0 | 0 | 0 | 1 | 0 | 4 | 1140117052
| VV |  | L 9ks | [15 empty] | VV | 2 | 1 | True | 0 | ROZPOCET
| VV |  | P 8ks | [15 empty] | VV | 2 | 1 | True | 0 | ROZPOCET
| VV |  | 17 |  | 17 | [13 empty] | VV | 2 | 2 | True | 0 | ROZPOCET
| VV |  | Součet |  | 17 | [13 empty] | VV | 2 | 4 | True | 1 | ROZPOCET
141 | M | 553R13 | zárubně1100/1970 pro dodát. montáž z kvalitního žárově pozink. plechu tl.1,5mm drážka pro systémové těsnění, vč.povrchová úprava komaxit ,těsnění / tl.zdiva 150mm dále dle popisu zárubní ve výpisu dveří /rozlišit SDK a zdivo/ | kus | 5 |  | 0 |  |  |  | snížená |  | 0 | 0.03024 | 0.1512 | 0 | 0 | 8 | M | 2 |  |  |  | ROZPOCET | 0 | 0 | 0 | 0 | 0 | 1 | 0 | 4 | 532629014
| VV |  | L 2ks | [15 empty] | VV | 2 | 1 | True | 0 | ROZPOCET
| VV |  | P 3ks | [15 empty] | VV | 2 | 1 | True | 0 | ROZPOCET
| VV |  | 5 |  | 5 | [13 empty] | VV | 2 | 2 | True | 0 | ROZPOCET
| VV |  | Součet |  | 5 | [13 empty] | VV | 2 | 4 | True | 1 | ROZPOCET
142 | M | 553R14 | zárubně1300/1970 pro dodát. montáž z kvalitního žárově pozink. plechu tl.1,5mm drážka pro systémové těsnění, vč.povrchová úprava komaxit ,těsnění / tl.zdiva 150mm dále dle popisu zárubní ve výpisu dveří /rozlišit SDK a zdivo/ | kus | 1 |  | 0 |  |  |  | snížená |  | 0 | 0.03024 | 0.03024 | 0 | 0 | 8 | M | 2 |  |  |  | ROZPOCET | 0 | 0 | 0 | 0 | 0 | 1 | 0 | 4 | 1772989950
| VV |  | L 1ks | [15 empty] | VV | 2 | 1 | True | 0 | ROZPOCET
| VV |  | 1 |  | 1 | [13 empty] | VV | 2 | 2 | True | 0 | ROZPOCET
| VV |  | Součet |  | 1 | [13 empty] | VV | 2 | 4 | True | 1 | ROZPOCET
143 | M | 553R15 | zárubně1800/1970 pro dodát. montáž z kvalitního žárově pozink. plechu tl.1,5mm drážka pro systémové těsnění, vč.povrchová úprava komaxit ,těsnění / tl.zdiva 240mm dále dle popisu zárubní ve výpisu dveří /rozlišit SDK a zdivo/ | kus | 1 |  | 0 |  |  |  | snížená |  | 0 | 0.03024 | 0.03024 | 0 | 0 | 8 | M | 2 |  |  |  | ROZPOCET | 0 | 0 | 0 | 0 | 0 | 1 | 0 | 4 | 2031941280
| VV |  | L 1ks | [15 empty] | VV | 2 | 1 | True | 0 | ROZPOCET
| VV |  | 1 |  | 1 | [13 empty] | VV | 2 | 2 | True | 0 | ROZPOCET
| VV |  | Součet |  | 1 | [13 empty] | VV | 2 | 4 | True | 1 | ROZPOCET
| D | 8 | Trubní vedení |  |  |  | 0 | [5 empty] | 0 |  | 7.1547 |  | 0 | 1 | D | 1 |  |  |  | ROZPOCET | [6 empty] | 0
144 | K | 894215111 | Šachtice domovní kanalizační obestavěný prostor do 1,3 m3 se stěnami z betonu / | m3 | 4.245 |  | 0 |  |  |  | snížená |  | 0 | 1.6854 | 7.1547 | 0 | 0 | 4 | K | 2 |  |  |  | ROZPOCET | 0 | 0 | 0 | 0 | 0 | 1 | 0 | 4 | 503465164
| VV |  | (0,8*0,8*0,9)*5 |  | 2.88 | [13 empty] | VV | 2 | 2 | True | 0 | ROZPOCET
| VV |  | šachta /vodní prvek/ | [15 empty] | VV | 2 | 1 | True | 0 | ROZPOCET
| VV |  | 1,05*1,3*1,0 |  | 1.365 | [13 empty] | VV | 2 | 2 | True | 0 | ROZPOCET
| VV |  | Součet |  | 4.245 | [13 empty] | VV | 2 | 4 | True | 1 | ROZPOCET
145 | K | 894 | Filtrační set katalog.list PAR 08 dodávka a montáž | ks | 1 |  | 0 |  |  |  | snížená |  | 0 | 0 | 0 | 0 | 0 | 4 | K | 2 |  |  |  | ROZPOCET | 0 | 0 | 0 | 0 | 0 | 1 | 0 | 4 | 1915376278
146 | K | 895 | S34-Žlabové těleso z polymerbatonu dále dle výpisu výrobků dodávka a montáž | m | 1 |  | 0 |  |  |  | snížená |  | 0 | 0 | 0 | 0 | 0 | 4 | K | 2 |  |  |  | ROZPOCET | 0 | 0 | 0 | 0 | 0 | 1 | 0 | 4 | -1143273976
| VV |  | 1,0 |  | 1 | [13 empty] | VV | 2 | 2 | True | 1 | ROZPOCET
147 | K | 896 | Podlahová vpusť DN 110 dále dle výpisu výrobků S35 dodávka a montáž | ks | 1 |  | 0 |  |  |  | snížená |  | 0 | 0 | 0 | 0 | 0 | 4 | K | 2 |  |  |  | ROZPOCET | 0 | 0 | 0 | 0 | 0 | 1 | 0 | 4 | 1855763469
| VV |  | 1,0 |  | 1 | [13 empty] | VV | 2 | 2 | True | 0 | ROZPOCET
| VV |  | Součet |  | 1 | [13 empty] | VV | 2 | 4 | True | 1 | ROZPOCET
148 | K | 897 | Kanlizační potrubí DN 110 dodávka a montáž | m | 1 |  | 0 |  |  |  | snížená |  | 0 | 0 | 0 | 0 | 0 | 4 | K | 2 |  |  |  | ROZPOCET | 0 | 0 | 0 | 0 | 0 | 1 | 0 | 4 | 391920111
| VV |  | 1,0 |  | 1 | [13 empty] | VV | 2 | 2 | True | 0 | ROZPOCET
| VV |  | Součet |  | 1 | [13 empty] | VV | 2 | 4 | True | 1 | ROZPOCET
| D | 9 | Ostatní konstrukce a práce, bourání |  |  |  | 0 | [5 empty] | 0 |  | 0.061008 |  | 0 | 1 | D | 1 |  |  |  | ROZPOCET | [6 empty] | 0
149 | K | 619991001 | Zakrytí podlah ,výploní oken,obkladů -fólií přilepenou lepící páskou | m2 | 2274 |  | 0 |  |  |  | snížená |  | 0 | 0 | 0 | 0 | 0 | 4 | K | 2 |  |  |  | ROZPOCET | 0 | 0 | 0 | 0 | 0 | 1 | 0 | 4 | 1607439732
| VV |  | 2274,0 |  | 2274 | [13 empty] | VV | 2 | 2 | True | 0 | ROZPOCET
| VV |  | Součet |  | 2274 | [13 empty] | VV | 2 | 4 | True | 1 | ROZPOCET
150 | K | 931992111 | Výplň dilatačních spár z pěnového polystyrénu tl 20 mm | m2 | 11 |  | 0 |  |  |  | snížená |  | 0 | 0.00063 | 0.00693 | 0 | 0 | 4 | K | 2 |  |  |  | ROZPOCET | 0 | 0 | 0 | 0 | 0 | 1 | 0 | 4 | -686053029
| VV |  | pružná podložka mezi panel.strop a stěnu kde není strop ukládán | [15 empty] | VV | 2 | 1 | True | 0 | ROZPOCET
| VV |  | 11,0 |  | 11 | [13 empty] | VV | 2 | 2 | True | 0 | ROZPOCET
| VV |  | Součet |  | 11 | [13 empty] | VV | 2 | 4 | True | 1 | ROZPOCET
151 | K | 952901111 | Vyčištění budov bytové a občanské výstavby při výšce podlaží do 4 m | m2 | 1351.95 |  | 0 |  |  |  | snížená |  | 0 | 4e-05 | 0.054078 | 0 | 0 | 4 | K | 2 |  |  |  | ROZPOCET | 0 | 0 | 0 | 0 | 0 | 1 | 0 | 4 | 1296217830
| VV |  | 266,83+776,47+308,65 |  | 1351.95 | [13 empty] | VV | 2 | 2 | True | 0 | ROZPOCET
| VV |  | Součet |  | 1351.95 | [13 empty] | VV | 2 | 4 | True | 1 | ROZPOCET
| D | 95 | Různé dokončovací konstrukce a práce pozemních staveb |  |  |  | 0 | [5 empty] | 0 |  | 0 |  | 0 | 1 | D | 1 |  |  |  | ROZPOCET | [6 empty] | 0
152 | K | 95R1 | Stavební úpravy stávající garáže po odbourání jedné sekce předběžně | ks | 1 |  | 0 |  |  |  | snížená |  | 0 | 0 | 0 | 0 | 0 | 4 | K | 2 |  |  |  | ROZPOCET | 0 | 0 | 0 | 0 | 0 | 1 | 0 | 4 | -1673703227
| VV |  | 1 |  | 1 | [13 empty] | VV | 2 | 2 | True | 0 | ROZPOCET
| VV |  | Součet |  | 1 | [13 empty] | VV | 2 | 4 | True | 1 | ROZPOCET
| D | 94 | Lešení a stavební výtahy |  |  |  | 0 | [5 empty] | 0 |  | 0.18413 |  | 0 | 1 | D | 1 |  |  |  | ROZPOCET | [6 empty] | 0
153 | K | 941111131 | Montáž lešení řadového trubkového lehkého s podlahami zatížení do 200 kg/m2 š do 1,5 m v do 10 m | m2 | 925.5 |  | 0 |  |  |  | snížená |  | 0 | 0 | 0 | 0 | 0 | 4 | K | 2 |  |  |  | ROZPOCET | 0 | 0 | 0 | 0 | 0 | 1 | 0 | 4 | 666957085
| VV |  | (18,5+1,5+3,5+3,5+12,5+19,0+14,0)*7,0 |  | 507.5 | [13 empty] | VV | 2 | 2 | True | 0 | ROZPOCET
| VV |  | 22,5*4,0 |  | 90 | [13 empty] | VV | 2 | 2 | True | 0 | ROZPOCET
| VV |  | (31,5+22,5+28,0)*4,0 |  | 328 | [13 empty] | VV | 2 | 2 | True | 0 | ROZPOCET
| VV |  | Součet |  | 925.5 | [13 empty] | VV | 2 | 4 | True | 1 | ROZPOCET
154 | K | 941111231 | Příplatek k lešení řadovému trubkovému lehkému s podlahami š 1,5 m v 10 m za první a ZKD den použití | m2 | 83295 |  | 0 |  |  |  | snížená |  | 0 | 0 | 0 | 0 | 0 | 4 | K | 2 |  |  |  | ROZPOCET | 0 | 0 | 0 | 0 | 0 | 1 | 0 | 4 | 1849910665
| VV |  | 925,5*90 |  | 83295 | [13 empty] | VV | 2 | 2 | True | 0 | ROZPOCET
| VV |  | Součet |  | 83295 | [13 empty] | VV | 2 | 4 | True | 1 | ROZPOCET
155 | K | 944611111 | Montáž ochranné plachty z textilie z umělých vláken | m2 | 925.5 |  | 0 |  |  |  | snížená |  | 0 | 0 | 0 | 0 | 0 | 4 | K | 2 |  |  |  | ROZPOCET | 0 | 0 | 0 | 0 | 0 | 1 | 0 | 4 | -1936047832
156 | K | 944611211 | Příplatek k ochranné plachtě za první a ZKD den použití | m2 | 83295 |  | 0 |  |  |  | snížená |  | 0 | 0 | 0 | 0 | 0 | 4 | K | 2 |  |  |  | ROZPOCET | 0 | 0 | 0 | 0 | 0 | 1 | 0 | 4 | -188850233
157 | K | 949101111 | Lešení pomocné pro objekty pozemních staveb s lešeňovou podlahou v do 1,9 m zatížení do 150 kg/m2 | m2 | 1355 |  | 0 |  |  |  | snížená |  | 0 | 0.00013 | 0.17615 | 0 | 0 | 4 | K | 2 |  |  |  | ROZPOCET | 0 | 0 | 0 | 0 | 0 | 1 | 0 | 4 | -1749493720
| VV |  | 1355,0 |  | 1355 | [13 empty] | VV | 2 | 2 | True | 0 | ROZPOCET
| VV |  | Součet |  | 1355 | [13 empty] | VV | 2 | 4 | True | 1 | ROZPOCET
158 | K | 949101112 | Lešení pomocné pro objekty pozemních staveb s lešeňovou podlahou v do 3,5 m zatížení do 150 kg/m2 | m2 | 38 |  | 0 |  |  |  | snížená |  | 0 | 0.00021 | 0.00798 | 0 | 0 | 4 | K | 2 |  |  |  | ROZPOCET | 0 | 0 | 0 | 0 | 0 | 1 | 0 | 4 | 287510691
| VV |  | 38,0 |  | 38 | [13 empty] | VV | 2 | 2 | True | 0 | ROZPOCET
| VV |  | Součet |  | 38 | [13 empty] | VV | 2 | 4 | True | 1 | ROZPOCET
| D | 998 | Přesun hmot |  |  |  | 0 | [5 empty] | 0 |  | 0 |  | 0 | 1 | D | 1 |  |  |  | ROZPOCET | [6 empty] | 0
159 | K | 998011002 | Přesun hmot pro budovy zděné v do 12 m | t | 2659.761 |  | 0 |  |  |  | snížená |  | 0 | 0 | 0 | 0 | 0 | 4 | K | 2 |  |  |  | ROZPOCET | 0 | 0 | 0 | 0 | 0 | 1 | 0 | 4 | 1886016693
160 | K | 998011015 | Příplatek k přesunu hmot pro budovy zděné za zvětšený přesun do 1000 m /předběžně | t | 2659.761 |  | 0 |  |  |  | snížená |  | 0 | 0 | 0 | 0 | 0 | 4 | K | 2 |  |  |  | ROZPOCET | 0 | 0 | 0 | 0 | 0 | 1 | 0 | 4 | 83990463
| D | PSV | Práce a dodávky PSV tech.parametry navrhovaných materiálů viz výkresy,katalog. listy,výpisy skladeb |  |  |  | 0 | [5 empty] | 0 |  | 175.0045 |  | 0 | 2 | D | 0 |  |  |  | ROZPOCET | [6 empty] | 0
| D | 711 | Izolace proti vodě, vlhkosti a plynům |  |  |  | 0 | [5 empty] | 0 |  | 5.391 |  | 0 | 2 | D | 1 |  |  |  | ROZPOCET | [6 empty] | 0
161 | K | 7114710 | Provedení vodorovné izolace proti tlakové vodě termoplasty lepenou fólií PVC vč.utěsnění průchodů izolací | m2 | 1464.4 |  | 0 |  |  |  | snížená |  | 0 | 3e-05 | 0.043932 | 0 | 0 | 16 | K | 2 |  |  |  | ROZPOCET | 0 | 0 | 0 | 0 | 0 | 1 | 0 | 16 | -1533897255
| VV |  | //vodorovně | [15 empty] | VV | 2 | 1 | True | 0 | ROZPOCET
| VV |  | 1091,4+51,0 |  | 1142.4 | [13 empty] | VV | 2 | 2 | True | 0 | ROZPOCET
| VV |  | svisle | [15 empty] | VV | 2 | 1 | True | 0 | ROZPOCET
| VV |  | 292,0 |  | 292 | [13 empty] | VV | 2 | 2 | True | 0 | ROZPOCET
| VV |  | vodní prvek | [15 empty] | VV | 2 | 1 | True | 0 | ROZPOCET
| VV |  | 30,0 |  | 30 | [13 empty] | VV | 2 | 2 | True | 0 | ROZPOCET
| VV |  | Součet |  | 1464.4 | [13 empty] | VV | 2 | 4 | True | 1 | ROZPOCET
162 | M | 2832201 | fólie hydroizolační pro spodní stavbu PVC-P tl 1,5mm s protiradonovou ochranou | m2 | 1671.793 |  | 0 |  |  |  | snížená |  | 0 | 0.0021 | 3.5108 | 0 | 0 | 32 | M | 2 |  |  |  | ROZPOCET | 0 | 0 | 0 | 0 | 0 | 1 | 0 | 16 | 1880247880
| VV |  | 1464,40-30,0 |  | 1434.4 | [13 empty] | VV | 2 | 2 | True | 0 | ROZPOCET
| VV |  | Součet |  | 1434.4 | [13 empty] | VV | 2 | 4 | True | 1 | ROZPOCET
| VV |  | 1434,4*1,1655 'Přepočtené koeficientem množství |  | 1671.793 | [13 empty] | VV | 2 | 2 | False | 1 | ROZPOCET
163 | M | 2832210 | fólie bazénová PVC-P tl 1,5mm | m2 | 34.8 |  | 0 |  |  |  | snížená |  | 0 | 0.0019 | 0.06612 | 0 | 0 | 32 | M | 2 |  |  |  | ROZPOCET | 0 | 0 | 0 | 0 | 0 | 1 | 0 | 16 | -723058384
| VV |  | vodní prvek | [15 empty] | VV | 2 | 1 | True | 0 | ROZPOCET
| VV |  | 30,0 |  | 30 | [13 empty] | VV | 2 | 2 | True | 0 | ROZPOCET
| VV |  | Součet |  | 30 | [13 empty] | VV | 2 | 4 | True | 1 | ROZPOCET
| VV |  | 30*1,16 'Přepočtené koeficientem množství |  | 34.8 | [13 empty] | VV | 2 | 2 | False | 1 | ROZPOCET
164 | K | 711491171 | Provedení doplňků izolace proti vodě na vodorovné ploše z textilií vrstva podkladní | m2 | 1464.405 |  | 0 |  |  |  | snížená |  | 0 | 0 | 0 | 0 | 0 | 16 | K | 2 |  |  |  | ROZPOCET | 0 | 0 | 0 | 0 | 0 | 1 | 0 | 16 | 421021140
165 | K | 711491172 | Provedení doplňků izolace proti vodě na vodorovné ploše z textilií vrstva ochranná | m2 | 1464.405 |  | 0 |  |  |  | snížená |  | 0 | 0 | 0 | 0 | 0 | 16 | K | 2 |  |  |  | ROZPOCET | 0 | 0 | 0 | 0 | 0 | 1 | 0 | 16 | 1568972248
166 | M | 69311101 | geotextilie netkaná separační, ochranná 300g/m3 | m2 | 3074.61 |  | 0 |  |  |  | snížená |  | 0 | 0.0003 | 0.92238 | 0 | 0 | 32 | M | 2 |  |  |  | ROZPOCET | 0 | 0 | 0 | 0 | 0 | 1 | 0 | 16 | 2146440925
| VV |  | 1464,10*2 |  | 2928.2 | [13 empty] | VV | 2 | 2 | True | 0 | ROZPOCET
| VV |  | Součet |  | 2928.2 | [13 empty] | VV | 2 | 4 | True | 1 | ROZPOCET
| VV |  | 2928,2*1,05 'Přepočtené koeficientem množství |  | 3074.61 | [13 empty] | VV | 2 | 2 | False | 1 | ROZPOCET
167 | K | R7111 | Tekutá hydroizolace-systémové koupelnové řešení /dodávka a montáž | m2 | 284.004 |  | 0 |  |  |  | snížená |  | 0 | 0.002 | 0.56801 | 0 | 0 | 16 | K | 2 |  |  |  | ROZPOCET | 0 | 0 | 0 | 0 | 0 | 1 | 0 | 16 | -1840962615
| VV |  | vytažený na sokl 10cm | [15 empty] | VV | 2 | 1 | True | 0 | ROZPOCET
| VV |  | (8,79*2)*0,2 |  | 3.516 | [13 empty] | VV | 2 | 2 | True | 0 | ROZPOCET
| VV |  | (13,92+10,72+8,21+11,32+5,44+8,79*11+17,16+12,86+16,98+8,79*3)*0,15 |  | 32.951 | [13 empty] | VV | 2 | 2 | True | 0 | ROZPOCET
| VV |  | (11,39+13,99+6,71+7,96+8,67+8,66)*0,15 |  | 8.607 | [13 empty] | VV | 2 | 2 | True | 0 | ROZPOCET
| VV |  | vodorov. | [15 empty] | VV | 2 | 1 | True | 0 | ROZPOCET
| VV |  | 1pp | [15 empty] | VV | 2 | 1 | True | 0 | ROZPOCET
| VV |  | 3,87+3,87 |  | 7.74 | [13 empty] | VV | 2 | 2 | True | 0 | ROZPOCET
| VV |  | 1np | [15 empty] | VV | 2 | 1 | True | 0 | ROZPOCET
| VV |  | 5,31+3,77+3,9+4,16+1,54+4,43*11+17,07+9,19+16,64+4,43*3 |  | 123.6 | [13 empty] | VV | 2 | 2 | True | 0 | ROZPOCET
| VV |  | 2np | [15 empty] | VV | 2 | 1 | True | 0 | ROZPOCET
| VV |  | 4,26+5,12+2,64+3,63+3,61+3,61 |  | 22.87 | [13 empty] | VV | 2 | 2 | True | 0 | ROZPOCET
| VV |  | svisle | [15 empty] | VV | 2 | 1 | True | 0 | ROZPOCET
| VV |  | (1,4+2*1,0)*2,20 |  | 7.48 | [13 empty] | VV | 2 | 2 | True | 0 | ROZPOCET
| VV |  | (1,2*3*2,20)*2 |  | 15.84 | [13 empty] | VV | 2 | 2 | True | 0 | ROZPOCET
| VV |  | (1,8*2,0)*14+(2,0+3,0)*2,20 |  | 61.4 | [13 empty] | VV | 2 | 2 | True | 0 | ROZPOCET
| VV |  | Součet |  | 284.004 | [13 empty] | VV | 2 | 4 | True | 1 | ROZPOCET
168 | K | 711161215 | Izolace proti zemní vlhkosti nopovou fólií svislá, nopek v 20,0 mm, tl do 1,0 mm | m2 | 321.2 |  | 0 |  |  |  | snížená |  | 0 | 0.0008 | 0.25696 | 0 | 0 | 16 | K | 2 |  |  |  | ROZPOCET | 0 | 0 | 0 | 0 | 0 | 1 | 0 | 16 | -900523986
| VV |  | 292,0*1,1 |  | 321.2 | [13 empty] | VV | 2 | 2 | True | 0 | ROZPOCET
| VV |  | Součet |  | 321.2 | [13 empty] | VV | 2 | 4 | True | 1 | ROZPOCET
169 | K | 711161384 | Izolace proti zemní vlhkosti nopovou fólií ukončení provětrávací lištou | m | 55 |  | 0 |  |  |  | snížená |  | 0 | 0.00016 | 0.0088 | 0 | 0 | 16 | K | 2 |  |  |  | ROZPOCET | 0 | 0 | 0 | 0 | 0 | 1 | 0 | 16 | 416719598
| VV |  | 50,0 |  | 50 | [13 empty] | VV | 2 | 2 | True | 0 | ROZPOCET
| VV |  | Součet |  | 50 | [13 empty] | VV | 2 | 4 | True | 1 | ROZPOCET
| VV |  | 50*1,1 'Přepočtené koeficientem množství |  | 55 | [13 empty] | VV | 2 | 2 | False | 1 | ROZPOCET
170 | K | 711112002 | Provedení izolace proti zemní vlhkosti svislé za studena lakem asfaltovým /ocelový keson/ | m2 | 35 |  | 0 |  |  |  | snížená |  | 0 | 0 | 0 | 0 | 0 | 4 | K | 2 |  |  |  | ROZPOCET | 0 | 0 | 0 | 0 | 0 | 1 | 0 | 4 | -196167000
| VV |  | 2*(2*(2,0+3,0)*1,15) |  | 23 | [13 empty] | VV | 2 | 2 | True | 0 | ROZPOCET
| VV |  | 2*(2,0*3,0) |  | 12 | [13 empty] | VV | 2 | 2 | True | 0 | ROZPOCET
| VV |  | Součet |  | 35 | [13 empty] | VV | 2 | 4 | True | 1 | ROZPOCET
171 | M | 11163152 | lak hydroizolační asfaltový | t | 0.014 |  | 0 |  |  |  | snížená |  | 0 | 1 | 0.014 | 0 | 0 | 8 | M | 2 |  |  |  | ROZPOCET | 0 | 0 | 0 | 0 | 0 | 1 | 0 | 4 | 1439010026
| P |  | Poznámka k položce: Spotřeba: 0,3-0,5 kg/m2 | [15 empty] | P | 2
| VV |  | 35*0,00041 'Přepočtené koeficientem množství |  | 0.014 | [13 empty] | VV | 2 | 2 | False | 1 | ROZPOCET
172 | K | 998711202 | Přesun hmot procentní pro izolace proti vodě, vlhkosti a plynům v objektech v do 12 m | % |  |  | 0 |  |  |  | snížená |  | 0 | 0 | 0 | 0 | 0 | 16 | K | 2 |  |  |  | ROZPOCET | 0 | 0 | 0 | 0 | 0 | 1 | 0 | 16 | -933631693
| D | 712 | Povlakové krytiny |  |  |  | 0 | [5 empty] | 0 |  | 10.4066 |  | 0 | 2 | D | 1 |  |  |  | ROZPOCET | [6 empty] | 0
173 | K | 712311101 | Provedení povlakové krytiny střech do 10° za studena lakem penetračním nebo asfaltovým | m2 | 819 |  | 0 |  |  |  | snížená |  | 0 | 0 | 0 | 0 | 0 | 16 | K | 2 |  |  |  | ROZPOCET | 0 | 0 | 0 | 0 | 0 | 1 | 0 | 16 | 387924553
| VV |  | střecha | [15 empty] | VV | 2 | 1 | True | 0 | ROZPOCET
| VV |  | plocha horní | [15 empty] | VV | 2 | 1 | True | 0 | ROZPOCET
| VV |  | 320,0 |  | 320 | [13 empty] | VV | 2 | 2 | True | 0 | ROZPOCET
| VV |  | plocha spodní | [15 empty] | VV | 2 | 1 | True | 0 | ROZPOCET
| VV |  | 480,0 |  | 480 | [13 empty] | VV | 2 | 2 | True | 0 | ROZPOCET
| VV |  | výtah | [15 empty] | VV | 2 | 1 | True | 0 | ROZPOCET
| VV |  | 11,0 |  | 11 | [13 empty] | VV | 2 | 2 | True | 0 | ROZPOCET
| VV |  | 1np boční vstup | [15 empty] | VV | 2 | 1 | True | 0 | ROZPOCET
| VV |  | 5,0 |  | 5 | [13 empty] | VV | 2 | 2 | True | 0 | ROZPOCET
| VV |  | 1np nad mč.-1.11 | [15 empty] | VV | 2 | 1 | True | 0 | ROZPOCET
| VV |  | 3,0 |  | 3 | [13 empty] | VV | 2 | 2 | True | 0 | ROZPOCET
| VV |  | Součet |  | 819 | [13 empty] | VV | 2 | 4 | True | 1 | ROZPOCET
174 | M | 11163150 | lak penetrační asfaltový | t | 0.262 |  | 0 |  |  |  | snížená |  | 0 | 1 | 0.262 | 0 | 0 | 32 | M | 2 |  |  |  | ROZPOCET | 0 | 0 | 0 | 0 | 0 | 1 | 0 | 16 | 817977182
| P |  | Poznámka k položce: Spotřeba 0,3-0,4kg/m2 | [15 empty] | P | 2
| VV |  | 818,0 |  | 818 | [13 empty] | VV | 2 | 2 | True | 0 | ROZPOCET
| VV |  | Součet |  | 818 | [13 empty] | VV | 2 | 4 | True | 1 | ROZPOCET
| VV |  | 818*0,00032 'Přepočtené koeficientem množství |  | 0.262 | [13 empty] | VV | 2 | 2 | False | 1 | ROZPOCET
175 | K | 712341559 | Provedení povlakové krytiny střech do 10° pásy NAIP přitavením v plné ploše | m2 | 819 |  | 0 |  |  |  | snížená |  | 0 | 0.00088 | 0.72072 | 0 | 0 | 16 | K | 2 |  |  |  | ROZPOCET | 0 | 0 | 0 | 0 | 0 | 1 | 0 | 16 | -411662200
176 | M | 62853004 | pás asfaltový natavitelný modifikovaný SBS tl 4,0mm s vložkou ze skleněné tkaniny a spalitelnou PE fólií nebo jemnozrnným minerálním posypem na horním povrchu | m2 | 941.85 |  | 0 |  |  |  | snížená |  | 0 | 0.0054 | 5.086 | 0 | 0 | 32 | M | 2 |  |  |  | ROZPOCET | 0 | 0 | 0 | 0 | 0 | 1 | 0 | 16 | 1119713621
| VV |  | 819,0 |  | 819 | [13 empty] | VV | 2 | 2 | True | 0 | ROZPOCET
| VV |  | Součet |  | 819 | [13 empty] | VV | 2 | 4 | True | 1 | ROZPOCET
| VV |  | 819*1,15 'Přepočtené koeficientem množství |  | 941.85 | [13 empty] | VV | 2 | 2 | False | 1 | ROZPOCET
177 | K | 712361701 | Provedení povlakové krytiny střech do 10° fólií položenou volně s přilepením spojů | m2 | 811 |  | 0 |  |  |  | snížená |  | 0 | 0.00019 | 0.15409 | 0 | 0 | 16 | K | 2 |  |  |  | ROZPOCET | 0 | 0 | 0 | 0 | 0 | 1 | 0 | 16 | 100704313
178 | M | 69334355 | fólie kořenovzdorná vegetačních střech LDPE do tl 0,6mm | m2 | 932.65 |  | 0 |  |  |  | snížená |  | 0 | 0.0004 | 0.37306 | 0 | 0 | 32 | M | 2 |  |  |  | ROZPOCET | 0 | 0 | 0 | 0 | 0 | 1 | 0 | 16 | -1544977842
| VV |  | 811*1,15 'Přepočtené koeficientem množství |  | 932.65 | [13 empty] | VV | 2 | 2 | False | 1 | ROZPOCET
179 | K | 712363604 | /Provedení povlak krytiny mechanicky kotvenou do betonu TI tl přes 240 mm vnitřní pole, budova v do 18 m vč.kotvení,svařování,odvodvění,vytažení na okolní přilehlé kce,střeš.okna......vč.práce na detailech | m2 | 1089.973 |  | 0 |  |  |  | snížená |  | 0 | 0.00014 | 0.1526 | 0 | 0 | 16 | K | 2 |  |  |  | ROZPOCET | 0 | 0 | 0 | 0 | 0 | 1 | 0 | 16 | -1694176349
| VV |  | Sp1 | [15 empty] | VV | 2 | 1 | True | 0 | ROZPOCET
| VV |  | 480,0 |  | 480 | [13 empty] | VV | 2 | 2 | True | 0 | ROZPOCET
| VV |  | Sp2 | [15 empty] | VV | 2 | 1 | True | 0 | ROZPOCET
| VV |  | 320,0+11,0 |  | 331 | [13 empty] | VV | 2 | 2 | True | 0 | ROZPOCET
| VV |  | Mezisoučet |  | 811 | [13 empty] | VV | 2 | 3 | True | 0 | ROZPOCET
| VV |  | vytažení na atiky a střešní kce | [15 empty] | VV | 2 | 1 | True | 0 | ROZPOCET
| VV |  | na atice vodorovně | [15 empty] | VV | 2 | 1 | True | 0 | ROZPOCET
| VV |  | (10,86+16,0+11,07+22,27+16,74+2,15+0,79+29,7+19,5+26,0)*0,85 |  | 131.818 | [13 empty] | VV | 2 | 2 | True | 0 | ROZPOCET
| VV |  | na atice svisle | [15 empty] | VV | 2 | 1 | True | 0 | ROZPOCET
| VV |  | horní | [15 empty] | VV | 2 | 1 | True | 0 | ROZPOCET
| VV |  | (10,0+15,3+10,0+20,8+3,0+2,15+2,8+0,8+9,8)*0,5 |  | 37.325 | [13 empty] | VV | 2 | 2 | True | 0 | ROZPOCET
| VV |  | 2*(2,8+3,9)*0,5 |  | 6.7 | [13 empty] | VV | 2 | 2 | True | 0 | ROZPOCET
| VV |  | spodní | [15 empty] | VV | 2 | 1 | True | 0 | ROZPOCET
| VV |  | (18,5+28,9+17,8+25,4)*0,8 |  | 72.48 | [13 empty] | VV | 2 | 2 | True | 0 | ROZPOCET
| VV |  | (1,2*4)*0,5*6 |  | 14.4 | [13 empty] | VV | 2 | 2 | True | 0 | ROZPOCET
| VV |  | Mezisoučet |  | 262.723 | [13 empty] | VV | 2 | 3 | True | 0 | ROZPOCET
| VV |  | bok výtah | [15 empty] | VV | 2 | 1 | True | 0 | ROZPOCET
| VV |  | 16,25 |  | 16.25 | [13 empty] | VV | 2 | 2 | True | 0 | ROZPOCET
| VV |  | Součet |  | 1089.973 | [13 empty] | VV | 2 | 4 | True | 1 | ROZPOCET
180 | M | 2832201 | fólie hydroizolační pro spodní stavbu PVC-P tl 1,5mm s protiradonovou ochranou | m2 | 1253.469 |  | 0 |  |  |  | snížená |  | 0 | 0.0021 | 2.6323 | 0 | 0 | 32 | M | 2 |  |  |  | ROZPOCET | 0 | 0 | 0 | 0 | 0 | 1 | 0 | 16 | 498095765
| VV |  | 1089,973 |  | 1089.973 | [13 empty] | VV | 2 | 2 | True | 0 | ROZPOCET
| VV |  | Součet |  | 1089.973 | [13 empty] | VV | 2 | 4 | True | 1 | ROZPOCET
| VV |  | 1089,973*1,15 'Přepočtené koeficientem množství |  | 1253.469 | [13 empty] | VV | 2 | 2 | False | 1 | ROZPOCET
181 | K | 712391171 | Provedení povlakové krytiny střech do 10° podkladní textilní vrstvy | m2 | 1916.31 |  | 0 |  |  |  | snížená |  | 0 | 0 | 0 | 0 | 0 | 16 | K | 2 |  |  |  | ROZPOCET | 0 | 0 | 0 | 0 | 0 | 1 | 0 | 16 | 772665849
| VV |  | 958,155*2 |  | 1916.31 | [13 empty] | VV | 2 | 2 | True | 0 | ROZPOCET
| VV |  | Součet |  | 1916.31 | [13 empty] | VV | 2 | 4 | True | 1 | ROZPOCET
182 | M | 69311172 | geotextilie 300g/m2 | m2 | 1101.878 |  | 0 |  |  |  | snížená |  | 0 | 0.0003 | 0.33056 | 0 | 0 | 32 | M | 2 |  |  |  | ROZPOCET | 0 | 0 | 0 | 0 | 0 | 1 | 0 | 16 | 904375466
| VV |  | Sp1 | [15 empty] | VV | 2 | 1 | True | 0 | ROZPOCET
| VV |  | 480,0 |  | 480 | [13 empty] | VV | 2 | 2 | True | 0 | ROZPOCET
| VV |  | Sp2 | [15 empty] | VV | 2 | 1 | True | 0 | ROZPOCET
| VV |  | 320,0+11,0 |  | 331 | [13 empty] | VV | 2 | 2 | True | 0 | ROZPOCET
| VV |  | Mezisoučet |  | 811 | [13 empty] | VV | 2 | 3 | True | 0 | ROZPOCET
| VV |  | na atice svisle | [15 empty] | VV | 2 | 1 | True | 0 | ROZPOCET
| VV |  | horní | [15 empty] | VV | 2 | 1 | True | 0 | ROZPOCET
| VV |  | (10,0+15,3+10,0+20,8+3,0+2,15+2,8+0,8+9,8)*0,5 |  | 37.325 | [13 empty] | VV | 2 | 2 | True | 0 | ROZPOCET
| VV |  | 2*(2,8+3,9)*0,5 |  | 6.7 | [13 empty] | VV | 2 | 2 | True | 0 | ROZPOCET
| VV |  | spodní | [15 empty] | VV | 2 | 1 | True | 0 | ROZPOCET
| VV |  | (18,5+28,9+17,8+25,4)*0,8 |  | 72.48 | [13 empty] | VV | 2 | 2 | True | 0 | ROZPOCET
| VV |  | (1,2*4)*0,5*6 |  | 14.4 | [13 empty] | VV | 2 | 2 | True | 0 | ROZPOCET
| VV |  | Mezisoučet |  | 130.905 | [13 empty] | VV | 2 | 3 | True | 0 | ROZPOCET
| VV |  | bok výtah | [15 empty] | VV | 2 | 1 | True | 0 | ROZPOCET
| VV |  | 16,25 |  | 16.25 | [13 empty] | VV | 2 | 2 | True | 0 | ROZPOCET
| VV |  | Součet |  | 958.155 | [13 empty] | VV | 2 | 4 | True | 1 | ROZPOCET
| VV |  | 958,155*1,15 'Přepočtené koeficientem množství |  | 1101.878 | [13 empty] | VV | 2 | 2 | False | 1 | ROZPOCET
183 | M | 69311174 | geotextilie 400g/m2 | m2 | 1101.878 |  | 0 |  |  |  | snížená |  | 0 | 0.0004 | 0.44075 | 0 | 0 | 32 | M | 2 |  |  |  | ROZPOCET | 0 | 0 | 0 | 0 | 0 | 1 | 0 | 16 | 816176218
| VV |  | 958,155 |  | 958.155 | [13 empty] | VV | 2 | 2 | True | 0 | ROZPOCET
| VV |  | Součet |  | 958.155 | [13 empty] | VV | 2 | 4 | True | 1 | ROZPOCET
| VV |  | 958,155*1,15 'Přepočtené koeficientem množství |  | 1101.878 | [13 empty] | VV | 2 | 2 | False | 1 | ROZPOCET
184 | K | 712771255 | Odvodnění vegetační střechy osazením kontrolní šachty | kus | 5 |  | 0 |  |  |  | snížená |  | 0 | 0 | 0 | 0 | 0 | 16 | K | 2 |  |  |  | ROZPOCET | 0 | 0 | 0 | 0 | 0 | 1 | 0 | 16 | 839090643
185 | M | 69334330 | S01 šachta kontrolní odvodnění vegetačních střech PA 400x400mm v 130mm | kus | 5 |  | 0 |  |  |  | snížená |  | 0 | 0.0025 | 0.0125 | 0 | 0 | 32 | M | 2 |  |  |  | ROZPOCET | 0 | 0 | 0 | 0 | 0 | 1 | 0 | 16 | -283358131
186 | K | 712771 | Zelená střecha kompletní dodávka,montáž,doprava a přesun hmot, technická data-viz skladba konstrukcí vč. následná péče rostlin -požární klasifikace B ROOF (t3) | m2 | 793 |  | 0 |  |  |  | snížená |  | 0 | 0 | 0 | 0 | 0 | 16 | K | 2 |  |  |  | ROZPOCET | 0 | 0 | 0 | 0 | 0 | 1 | 0 | 16 | 1257748286
| VV |  | zelenou střechu -ocenit vč.všech systémových prvků tak, aby byla zajištěna správná funkce krytiny a celého střešního pláště | [15 empty] | VV | 2 | 1 | True | 0 | ROZPOCET
| VV |  | rozchodníkový koberec,kačírek-lišty...... | [15 empty] | VV | 2 | 1 | True | 0 | ROZPOCET
| VV |  | substrát z kamenné minerál plsti | [15 empty] | VV | 2 | 1 | True | 0 | ROZPOCET
| VV |  | a retenční drenážní folie a další potřebné komponenty | [15 empty] | VV | 2 | 1 | True | 0 | ROZPOCET
| VV |  | 313,0+480,0 |  | 793 | [13 empty] | VV | 2 | 2 | True | 0 | ROZPOCET
| VV |  | Součet |  | 793 | [13 empty] | VV | 2 | 4 | True | 1 | ROZPOCET
187 | K | 712363351 | Povlakové krytiny střech do 10° z tvarovaných poplastovaných lišt pásek rš 50 mm | m | 19.5 |  | 0 |  |  |  | snížená |  | 0 | 0.0003 | 0.00585 | 0 | 0 | 16 | K | 2 |  |  |  | ROZPOCET | 0 | 0 | 0 | 0 | 0 | 1 | 0 | 16 | 2106653523
188 | K | 712363352 | Povlakové krytiny střech do 10° z tvarovaných poplastovaných lišt délky 2 m koutová lišta vnitřní rš 100 mm | m | 196.8 |  | 0 |  |  |  | snížená |  | 0 | 0.0006 | 0.11808 | 0 | 0 | 16 | K | 2 |  |  |  | ROZPOCET | 0 | 0 | 0 | 0 | 0 | 1 | 0 | 16 | -1497620446
| VV |  | 154,0+14,0+28,8 |  | 196.8 | [13 empty] | VV | 2 | 2 | True | 0 | ROZPOCET
| VV |  | Součet |  | 196.8 | [13 empty] | VV | 2 | 4 | True | 1 | ROZPOCET
189 | K | 712363353 | Povlakové krytiny střech do 10° z tvarovaných poplastovaných lišt délky 2 m koutová lišta vnější rš 100 mm | m | 196.8 |  | 0 |  |  |  | snížená |  | 0 | 0.0006 | 0.11808 | 0 | 0 | 16 | K | 2 |  |  |  | ROZPOCET | 0 | 0 | 0 | 0 | 0 | 1 | 0 | 16 | 423052129
190 | K | 998712202 | Přesun hmot procentní pro krytiny povlakové v objektech v do 12 m | % |  |  | 0 |  |  |  | snížená |  | 0 | 0 | 0 | 0 | 0 | 16 | K | 2 |  |  |  | ROZPOCET | 0 | 0 | 0 | 0 | 0 | 1 | 0 | 16 | 767322072
| D | 713 | Izolace tepelné |  |  |  | 0 | [5 empty] | 0 |  | 26.7232 |  | 0 | 2 | D | 1 |  |  |  | ROZPOCET | [6 empty] | 0
191 | K | 713121111 | Montáž izolace tepelné podlah volně kladenými rohožemi, pásy, dílci, deskami 1 vrstva | m2 | 130.62 |  | 0 |  |  |  | snížená |  | 0 | 0 | 0 | 0 | 0 | 16 | K | 2 |  |  |  | ROZPOCET | 0 | 0 | 0 | 0 | 0 | 1 | 0 | 16 | -856831031
| VV |  | 1pp | [15 empty] | VV | 2 | 1 | True | 0 | ROZPOCET
| VV |  | (35,84+20,49+34,23+8,03+27,03) |  | 125.62 | [13 empty] | VV | 2 | 2 | True | 0 | ROZPOCET
| VV |  | 1np nad -1,07 | [15 empty] | VV | 2 | 1 | True | 0 | ROZPOCET
| VV |  | 5,0 |  | 5 | [13 empty] | VV | 2 | 2 | True | 0 | ROZPOCET
| VV |  | Součet |  | 130.62 | [13 empty] | VV | 2 | 4 | True | 1 | ROZPOCET
192 | K | 713121121 | Montáž izolace tepelné podlah volně kladenými rohožemi, pásy, dílci, deskami 2 vrstvy /montáž systémové desky pro ÚT | m2 | 1260.88 |  | 0 |  |  |  | snížená |  | 0 | 0 | 0 | 0 | 0 | 16 | K | 2 |  |  |  | ROZPOCET | 0 | 0 | 0 | 0 | 0 | 1 | 0 | 16 | -420193828
| VV |  | 1pp | [15 empty] | VV | 2 | 1 | True | 0 | ROZPOCET
| VV |  | (63,75+14,16+3,87+22,88+3,87+27,44) |  | 135.97 | [13 empty] | VV | 2 | 2 | True | 0 | ROZPOCET
| VV |  | //1np | [15 empty] | VV | 2 | 1 | True | 0 | ROZPOCET
| VV |  | 785,78 |  | 785.78 | [13 empty] | VV | 2 | 2 | True | 0 | ROZPOCET
| VV |  | nad mč.-1.11 izolace 2*100mm | [15 empty] | VV | 2 | 1 | True | 0 | ROZPOCET
| VV |  | 3,0 |  | 3 | [13 empty] | VV | 2 | 2 | True | 0 | ROZPOCET
| VV |  | 2np | [15 empty] | VV | 2 | 1 | True | 0 | ROZPOCET
| VV |  | 336,13 |  | 336.13 | [13 empty] | VV | 2 | 2 | True | 0 | ROZPOCET
| VV |  | Součet |  | 1260.88 | [13 empty] | VV | 2 | 4 | True | 1 | ROZPOCET
193 | M | 28375926 | /deska EPS 200 pro trvalé zatížení v tlaku (max. 3600 kg/m2) tl 90mm - grafitový polystyren pro tepelné izolace podlah. konstrukcí s vysokými požadavky na zatížení. λ=0,031 | m2 | 807.83 |  | 0 |  |  |  | snížená |  | 0 | 0.0035 | 2.8274 | 0 | 0 | 32 | M | 2 |  |  |  | ROZPOCET | 0 | 0 | 0 | 0 | 0 | 1 | 0 | 16 | -1631951715
| VV |  | 1pp | [15 empty] | VV | 2 | 1 | True | 0 | ROZPOCET
| VV |  | (135,97+125,62) |  | 261.59 | [13 empty] | VV | 2 | 2 | True | 0 | ROZPOCET
| VV |  | 1np | [15 empty] | VV | 2 | 1 | True | 0 | ROZPOCET
| VV |  | (30,0*7,24*2)+30,0*3,2 |  | 530.4 | [13 empty] | VV | 2 | 2 | True | 0 | ROZPOCET
| VV |  | Součet |  | 791.99 | [13 empty] | VV | 2 | 4 | True | 1 | ROZPOCET
| VV |  | 791,99*1,02 'Přepočtené koeficientem množství |  | 807.83 | [13 empty] | VV | 2 | 2 | False | 1 | ROZPOCET
194 | M | 283759201 | /deska EPS 200 pro trvalé zatížení v tlaku (max. 3600 kg/m2) tl 40mm - grafitový polystyren pro tepelné izolace podlah. konstrukcí s vysokými požadavky na zatížení. λ=0,031 | m2 | 5.1 |  | 0 |  |  |  | snížená |  | 0 | 0.0014 | 0.00714 | 0 | 0 | 32 | M | 2 |  |  |  | ROZPOCET | 0 | 0 | 0 | 0 | 0 | 1 | 0 | 16 | 2140665196
| VV |  | 1np | [15 empty] | VV | 2 | 1 | True | 0 | ROZPOCET
| VV |  | 5,0 |  | 5 | [13 empty] | VV | 2 | 2 | True | 0 | ROZPOCET
| VV |  | Součet |  | 5 | [13 empty] | VV | 2 | 4 | True | 1 | ROZPOCET
| VV |  | 5*1,02 'Přepočtené koeficientem množství |  | 5.1 | [13 empty] | VV | 2 | 2 | False | 1 | ROZPOCET
195 | M | 28376382 | deska z polystyrénu XPS, hrana polodrážková a hladký povrch s vyšší odolností tl 100mm | m2 | 6 |  | 0 |  |  |  | snížená |  | 0 | 0.0032 | 0.0192 | 0 | 0 | 32 | M | 2 |  |  |  | ROZPOCET | 0 | 0 | 0 | 0 | 0 | 1 | 0 | 16 | 752112237
| VV |  | nad mč.-1.11 | [15 empty] | VV | 2 | 1 | True | 0 | ROZPOCET
| VV |  | 3,0*2 |  | 6 | [13 empty] | VV | 2 | 2 | True | 0 | ROZPOCET
| VV |  | Součet |  | 6 | [13 empty] | VV | 2 | 4 | True | 1 | ROZPOCET
196 | M | 28616310 | /deska systémová pro podlahové topení celkové s izolací v 30mm λ=0,039 dodávka desky v rozpočtu ÚT | m2 | 0 |  | 0 |  |  |  | snížená |  | 0 | 0.00158 | 0 | 0 | 0 | 32 | M | 2 |  |  |  | ROZPOCET | 0 | 0 | 0 | 0 | 0 | 1 | 0 | 16 | 1719081604
| VV |  | 0*1,02 'Přepočtené koeficientem množství |  | 0 | [13 empty] | VV | 2 | 2 | False | 1 | ROZPOCET
197 | M | 28376639 | //deska polystyrénová pro snížení kročejového hluku (max. zatížení 3,5 kN/m2) | m3 | 23.301 |  | 0 |  |  |  | snížená |  | 0 | 0.00314 | 0.073165 | 0 | 0 | 32 | M | 2 |  |  |  | ROZPOCET | 0 | 0 | 0 | 0 | 0 | 1 | 0 | 16 | -919088863
| VV |  | po stlačení | [15 empty] | VV | 2 | 1 | True | 0 | ROZPOCET
| VV |  | (785,78*0,02)*1,02 |  | 16.03 | [13 empty] | VV | 2 | 2 | True | 0 | ROZPOCET
| VV |  | (356,44*0,02)*1,02 |  | 7.271 | [13 empty] | VV | 2 | 2 | True | 0 | ROZPOCET
| VV |  | Součet |  | 23.301 | [13 empty] | VV | 2 | 4 | True | 1 | ROZPOCET
198 | K | 713141152 | Montáž izolace tepelné střech plochých kladené volně 2 vrstvy rohoží, pásů, dílců, desek | m2 | 811 |  | 0 |  |  |  | snížená |  | 0 | 0 | 0 | 0 | 0 | 16 | K | 2 |  |  |  | ROZPOCET | 0 | 0 | 0 | 0 | 0 | 1 | 0 | 16 | 2033917507
| VV |  | Sp2 plocha horní | [15 empty] | VV | 2 | 1 | True | 0 | ROZPOCET
| VV |  | 320,0 |  | 320 | [13 empty] | VV | 2 | 2 | True | 0 | ROZPOCET
| VV |  | SP1plocha spodní | [15 empty] | VV | 2 | 1 | True | 0 | ROZPOCET
| VV |  | 480,0 |  | 480 | [13 empty] | VV | 2 | 2 | True | 0 | ROZPOCET
| VV |  | výtah | [15 empty] | VV | 2 | 1 | True | 0 | ROZPOCET
| VV |  | 11,0 |  | 11 | [13 empty] | VV | 2 | 2 | True | 0 | ROZPOCET
| VV |  | Součet |  | 811 | [13 empty] | VV | 2 | 4 | True | 1 | ROZPOCET
199 | K | 713141263 | Přikotvení tepelné izolace šrouby do betonu pro izolaci tl přes 240 mm | m2 | 811 |  | 0 |  |  |  | snížená |  | 0 | 0.0001 | 0.0811 | 0 | 0 | 16 | K | 2 |  |  |  | ROZPOCET | 0 | 0 | 0 | 0 | 0 | 1 | 0 | 16 | -1176510113
200 | M | 28375914 | deska EPS 150 do plochých střech a podlah λ=0,034 tl 100mm stabilizované desky z expand.polystyr.s minimální nasákavostí pro tepelné izolace konstrukcí s vysokými požadavky na zatížení. | m2 | 827.22 |  | 0 |  |  |  | snížená |  | 0 | 0.0029 | 2.3989 | 0 | 0 | 32 | M | 2 |  |  |  | ROZPOCET | 0 | 0 | 0 | 0 | 0 | 1 | 0 | 16 | 69658938
| VV |  | 811 |  | 811 | [13 empty] | VV | 2 | 2 | True | 0 | ROZPOCET
| VV |  | Součet |  | 811 | [13 empty] | VV | 2 | 4 | True | 1 | ROZPOCET
| VV |  | 811*1,02 'Přepočtené koeficientem množství |  | 827.22 | [13 empty] | VV | 2 | 2 | False | 1 | ROZPOCET
201 | M | 28375915 | deska EPS 150 do plochých střech a podlah λ=0,034 tl 120mm stabilizované desky z expand.polystyr.s minimální nasákavostí pro tepelné izolace konstrukcí s vysokými požadavky na zatížení. | m2 | 827.22 |  | 0 |  |  |  | snížená |  | 0 | 0.0032 | 2.6471 | 0 | 0 | 32 | M | 2 |  |  |  | ROZPOCET | 0 | 0 | 0 | 0 | 0 | 1 | 0 | 16 | 455340884
| VV |  | 811,0 |  | 811 | [13 empty] | VV | 2 | 2 | True | 0 | ROZPOCET
| VV |  | Součet |  | 811 | [13 empty] | VV | 2 | 4 | True | 1 | ROZPOCET
| VV |  | 811*1,02 'Přepočtené koeficientem množství |  | 827.22 | [13 empty] | VV | 2 | 2 | False | 1 | ROZPOCET
202 | M | 28375993 | deska EPS 150 do plochých střech a podlah λ=0,034 tl 200mm stabilizované desky z expand.polystyr.s minimální nasákavostí pro tepelné izolace konstrukcí s vysokými požadavky na zatížení. | m2 | 11.22 |  | 0 |  |  |  | snížená |  | 0 | 0.006 | 0.06732 | 0 | 0 | 32 | M | 2 |  |  |  | ROZPOCET | 0 | 0 | 0 | 0 | 0 | 1 | 0 | 16 | 1232589605
| VV |  | výtah | [15 empty] | VV | 2 | 1 | True | 0 | ROZPOCET
| VV |  | 11,0 |  | 11 | [13 empty] | VV | 2 | 2 | True | 0 | ROZPOCET
| VV |  | Součet |  | 11 | [13 empty] | VV | 2 | 4 | True | 1 | ROZPOCET
| VV |  | 11*1,02 'Přepočtené koeficientem množství |  | 11.22 | [13 empty] | VV | 2 | 2 | False | 1 | ROZPOCET
203 | K | 713141336 | Montáž spádové klíny izolace tepelné střech plochých lepené za studena nízkoexpanzní (PUR) pěnou, spádová vrstva | m2 | 811 |  | 0 |  |  |  | snížená |  | 0 | 0.00012 | 0.09732 | 0 | 0 | 16 | K | 2 |  |  |  | ROZPOCET | 0 | 0 | 0 | 0 | 0 | 1 | 0 | 16 | 1876574817
| VV |  | 811,0 |  | 811 | [13 empty] | VV | 2 | 2 | True | 0 | ROZPOCET
| VV |  | Součet |  | 811 | [13 empty] | VV | 2 | 4 | True | 1 | ROZPOCET
204 | M | 2837613 | klín izolační z pěnového polystyrenu EPS 150 spádový λ=0,034 tl.20-220-260mm- z expand.polystyr.s minimální nasákavostí pro tepelné izolace konstrukcí s vysokými požadavky na zatížení. | m3 | 46.92 |  | 0 |  |  |  | snížená |  | 0 | 0.025 | 1.173 | 0 | 0 | 32 | M | 2 |  |  |  | ROZPOCET | 0 | 0 | 0 | 0 | 0 | 1 | 0 | 16 | -724423707
| VV |  | 46,0 |  | 46 | [13 empty] | VV | 2 | 2 | True | 0 | ROZPOCET
| VV |  | Součet |  | 46 | [13 empty] | VV | 2 | 4 | True | 1 | ROZPOCET
| VV |  | 46*1,02 'Přepočtené koeficientem množství |  | 46.92 | [13 empty] | VV | 2 | 2 | False | 1 | ROZPOCET
205 | M | 2837614 | /klín izolační z pěnového polystyrenu EPS 150 spádový λ=0,034 tl.20-160-230mm- z expand.polystyr.s minimální nasákavostí pro tepelné izolace konstrukcí s vysokými požadavky na zatížení. | m3 | 63.24 |  | 0 |  |  |  | snížená |  | 0 | 0.025 | 1.581 | 0 | 0 | 32 | M | 2 |  |  |  | ROZPOCET | 0 | 0 | 0 | 0 | 0 | 1 | 0 | 16 | 2109249272
| VV |  | sp1 vč.výtah | [15 empty] | VV | 2 | 1 | True | 0 | ROZPOCET
| VV |  | 62,0 |  | 62 | [13 empty] | VV | 2 | 2 | True | 0 | ROZPOCET
| VV |  | Součet |  | 62 | [13 empty] | VV | 2 | 4 | True | 1 | ROZPOCET
| VV |  | 62*1,02 'Přepočtené koeficientem množství |  | 63.24 | [13 empty] | VV | 2 | 2 | False | 1 | ROZPOCET
206 | K | 713141396 | Montáž izolace tepelné stěn výšky do 1000 mm na atiky a prostupy střechou lepené nízkoexpanzní (PUR) pěnou | m2 | 266 |  | 0 |  |  |  | snížená |  | 0 | 0.00019 | 0.05054 | 0 | 0 | 16 | K | 2 |  |  |  | ROZPOCET | 0 | 0 | 0 | 0 | 0 | 1 | 0 | 16 | -1211247985
| VV |  | izol.atiky tl.100mm,vorov.,svisle,střeš.okna | [15 empty] | VV | 2 | 1 | True | 0 | ROZPOCET
| VV |  | 123,0+(39,0+73,0)+14,0 |  | 249 | [13 empty] | VV | 2 | 2 | True | 0 | ROZPOCET
| VV |  | výtah | [15 empty] | VV | 2 | 1 | True | 0 | ROZPOCET
| VV |  | 17,0 |  | 17 | [13 empty] | VV | 2 | 2 | True | 0 | ROZPOCET
| VV |  | Součet |  | 266 | [13 empty] | VV | 2 | 4 | True | 1 | ROZPOCET
207 | M | 28372309 | deska EPS 100 do plochých střech /atik/ λ=0,034 tl 100mm | m2 | 253.98 |  | 0 |  |  |  | snížená |  | 0 | 0.0025 | 0.63495 | 0 | 0 | 32 | M | 2 |  |  |  | ROZPOCET | 0 | 0 | 0 | 0 | 0 | 1 | 0 | 16 | -1487742329
| VV |  | 249*1,02 'Přepočtené koeficientem množství |  | 253.98 | [13 empty] | VV | 2 | 2 | False | 1 | ROZPOCET
208 | M | 28376081 | deska EPS grafitová fasádní λ=0,034 tl 200mm | m2 | 17.34 |  | 0 |  |  |  | snížená |  | 0 | 0.003 | 0.05202 | 0 | 0 | 32 | M | 2 |  |  |  | ROZPOCET | 0 | 0 | 0 | 0 | 0 | 1 | 0 | 16 | -1476443617
| VV |  | výtah | [15 empty] | VV | 2 | 1 | True | 0 | ROZPOCET
| VV |  | 17,0 |  | 17 | [13 empty] | VV | 2 | 2 | True | 1 | ROZPOCET
| VV |  | 17*1,02 'Přepočtené koeficientem množství |  | 17.34 | [13 empty] | VV | 2 | 2 | False | 1 | ROZPOCET
211 | K | 765191021 | Montáž pojistné hydroizolační folie s lepenými spoji | m2 | 681.226 |  | 0 |  |  |  | snížená |  | 0 | 0 | 0 | 0 | 0 | 4 | K | 2 |  |  |  | ROZPOCET | 0 | 0 | 0 | 0 | 0 | 1 | 0 | 4 | -91709197
| VV |  | pod gabiony | [15 empty] | VV | 2 | 1 | True | 0 | ROZPOCET
| VV |  | 259,326 |  | 259.326 | [13 empty] | VV | 2 | 2 | True | 0 | ROZPOCET
| VV |  | pod plech.obklad | [15 empty] | VV | 2 | 1 | True | 0 | ROZPOCET
| VV |  | 421,9 |  | 421.9 | [13 empty] | VV | 2 | 2 | True | 0 | ROZPOCET
| VV |  | Součet |  | 681.226 | [13 empty] | VV | 2 | 4 | True | 1 | ROZPOCET
212 | M | 2832903 | /fólie kontaktní vysoce difuzně propustná z polyesterové textilie odolná proti UV záření s integrovanou samolepící páskou | m2 | 749.349 |  | 0 |  |  |  | snížená |  | 0 | 0.00014 | 0.10491 | 0 | 0 | 8 | M | 2 |  |  |  | ROZPOCET | 0 | 0 | 0 | 0 | 0 | 1 | 0 | 4 | -1790408301
| VV |  | pod gabiony | [15 empty] | VV | 2 | 1 | True | 0 | ROZPOCET
| VV |  | 259,326 |  | 259.326 | [13 empty] | VV | 2 | 2 | True | 0 | ROZPOCET
| VV |  | pod plech.obklad | [15 empty] | VV | 2 | 1 | True | 0 | ROZPOCET
| VV |  | 421,9 |  | 421.9 | [13 empty] | VV | 2 | 2 | True | 0 | ROZPOCET
| VV |  | Součet |  | 681.226 | [13 empty] | VV | 2 | 4 | True | 1 | ROZPOCET
| VV |  | 681,226*1,1 'Přepočtené koeficientem množství |  | 749.349 | [13 empty] | VV | 2 | 2 | False | 1 | ROZPOCET
213 | K | 713131 | /Montáž izolace tepelné stěn rohoží, pásů, dílců, desek přichycena nerez kotvami 5ks/m2 /s koncovkou pro kotvení gabionů/větraný obklad/ | m2 | 518.652 |  | 0 |  |  |  | snížená |  | 0 | 0.006 | 3.1119 | 0 | 0 | 16 | K | 2 |  |  |  | ROZPOCET | 0 | 0 | 0 | 0 | 0 | 1 | 0 | 16 | -1044313026
| VV |  | pod gabion tl.140+120mm | [15 empty] | VV | 2 | 1 | True | 0 | ROZPOCET
| VV |  | 259,326*2 |  | 518.652 | [13 empty] | VV | 2 | 2 | True | 0 | ROZPOCET
| VV |  | Součet |  | 518.652 | [13 empty] | VV | 2 | 4 | True | 1 | ROZPOCET
214 | K | 7131311 | Montáž izolace tepelné stěn přichycena kotevním systémem obkladu pro větraný plech. fasádní obklad | m2 | 843.82 |  | 0 |  |  |  | snížená |  | 0 | 0.0003 | 0.25315 | 0 | 0 | 16 | K | 2 |  |  |  | ROZPOCET | 0 | 0 | 0 | 0 | 0 | 1 | 0 | 16 | 672936622
| VV |  | pod fasádní obklad tl.140+120mm | [15 empty] | VV | 2 | 1 | True | 0 | ROZPOCET
| VV |  | 421,91*2 |  | 843.82 | [13 empty] | VV | 2 | 2 | True | 0 | ROZPOCET
| VV |  | Součet |  | 843.82 | [13 empty] | VV | 2 | 4 | True | 1 | ROZPOCET
215 | M | 63148162 | deska tepelně izolační čedičová minerální provětrávaných fasád λ=0,033-0,035 tl 120mm | m2 | 694.861 |  | 0 |  |  |  | snížená |  | 0 | 0.006 | 4.1692 | 0 | 0 | 32 | M | 2 |  |  |  | ROZPOCET | 0 | 0 | 0 | 0 | 0 | 1 | 0 | 16 | 1810642523
| VV |  | 259,326 |  | 259.326 | [13 empty] | VV | 2 | 2 | True | 0 | ROZPOCET
| VV |  | 421,91 |  | 421.91 | [13 empty] | VV | 2 | 2 | True | 0 | ROZPOCET
| VV |  | Součet |  | 681.236 | [13 empty] | VV | 2 | 4 | True | 1 | ROZPOCET
| VV |  | 681,236*1,02 'Přepočtené koeficientem množství |  | 694.861 | [13 empty] | VV | 2 | 2 | False | 1 | ROZPOCET
216 | M | 63148163 | deska tepelně izolační čedičová minerální provětrávaných fasád λ=0,033-0,035 tl 140mm | m2 | 694.861 |  | 0 |  |  |  | snížená |  | 0 | 0.007 | 4.864 | 0 | 0 | 32 | M | 2 |  |  |  | ROZPOCET | 0 | 0 | 0 | 0 | 0 | 1 | 0 | 16 | 390965255
| VV |  | 259,326 |  | 259.326 | [13 empty] | VV | 2 | 2 | True | 0 | ROZPOCET
| VV |  | 421,91 |  | 421.91 | [13 empty] | VV | 2 | 2 | True | 0 | ROZPOCET
| VV |  | Součet |  | 681.236 | [13 empty] | VV | 2 | 4 | True | 1 | ROZPOCET
| VV |  | 681,236*1,02 'Přepočtené koeficientem množství |  | 694.861 | [13 empty] | VV | 2 | 2 | False | 1 | ROZPOCET
217 | K | 7131311450 | /Montáž izolace tepelné stěn a základů lepením bodově rohoží, pásů, dílců, desek | m2 | 370.185 |  | 0 |  |  |  | snížená |  | 0 | 0.003 | 1.1106 | 0 | 0 | 16 | K | 2 |  |  |  | ROZPOCET | 0 | 0 | 0 | 0 | 0 | 1 | 0 | 16 | -1237812809
| VV |  | sokl | [15 empty] | VV | 2 | 1 | True | 0 | ROZPOCET
| VV |  | 17,46 |  | 17.46 | [13 empty] | VV | 2 | 2 | True | 0 | ROZPOCET
| VV |  | zdivo 1pp | [15 empty] | VV | 2 | 1 | True | 0 | ROZPOCET
| VV |  | 65,1*4,5 |  | 292.95 | [13 empty] | VV | 2 | 2 | True | 0 | ROZPOCET
| VV |  | základy -vkládání mezi šalovačky | [15 empty] | VV | 2 | 1 | True | 0 | ROZPOCET
| VV |  | 30,0*0,75*2+19,7*0,75 |  | 59.775 | [13 empty] | VV | 2 | 2 | True | 0 | ROZPOCET
| VV |  | Součet |  | 370.185 | [13 empty] | VV | 2 | 4 | True | 1 | ROZPOCET
218 | M | 28376444 | deska z polystyrénu XPS, hrana rovná a strukturovaný povrch 300kPa tl 120mm | m2 | 388.694 |  | 0 |  |  |  | snížená |  | 0 | 0.0036 | 1.3993 | 0 | 0 | 32 | M | 2 |  |  |  | ROZPOCET | 0 | 0 | 0 | 0 | 0 | 1 | 0 | 16 | 846368237
| VV |  | 370,185 |  | 370.185 | [13 empty] | VV | 2 | 2 | True | 0 | ROZPOCET
| VV |  | Součet |  | 370.185 | [13 empty] | VV | 2 | 4 | True | 1 | ROZPOCET
| VV |  | 370,185*1,05 'Přepočtené koeficientem množství |  | 388.694 | [13 empty] | VV | 2 | 2 | False | 1 | ROZPOCET
219 | K | 998713202 | Přesun hmot procentní pro izolace tepelné v objektech v do 12 m | % |  |  | 0 |  |  |  | snížená |  | 0 | 0 | 0 | 0 | 0 | 16 | K | 2 |  |  |  | ROZPOCET | 0 | 0 | 0 | 0 | 0 | 1 | 0 | 16 | -918872473
| D | 762 | Konstrukce tesařské |  |  |  | 0 | [5 empty] | 0 |  | 2.4439 |  | 0 | 2 | D | 1 |  |  |  | ROZPOCET | [6 empty] | 0
220 | K | 762361312 | Konstrukční a vyrovnávací vrstva pod klempířské prvky (atiky) z desek dřevoštěpkových tl. 22 mm | m2 | 175.064 |  | 0 |  |  |  | snížená |  | 0 | 0.01396 | 2.4439 | 0 | 0 | 16 | K | 2 |  |  |  | ROZPOCET | 0 | 0 | 0 | 0 | 0 | 1 | 0 | 16 | 1257898139
| VV |  | atika | [15 empty] | VV | 2 | 1 | True | 0 | ROZPOCET
| VV |  | 160,0 |  | 160 | [13 empty] | VV | 2 | 2 | True | 0 | ROZPOCET
| VV |  | parapety/ | [15 empty] | VV | 2 | 1 | True | 0 | ROZPOCET
| VV |  | 53,8*0,28 |  | 15.064 | [13 empty] | VV | 2 | 2 | True | 0 | ROZPOCET
| VV |  | Součet |  | 175.064 | [13 empty] | VV | 2 | 4 | True | 1 | ROZPOCET
221 | K | 998762202 | Přesun hmot procentní pro kce tesařské v objektech v do 12 m | % |  |  | 0 |  |  |  | snížená |  | 0 | 0 | 0 | 0 | 0 | 16 | K | 2 |  |  |  | ROZPOCET | 0 | 0 | 0 | 0 | 0 | 1 | 0 | 16 | -1536463607
| D | 763 | Konstrukce suché výstavby |  |  |  | 0 | [5 empty] | 0 |  | 59.0485 |  | 0 | 2 | D | 1 |  |  |  | ROZPOCET | [6 empty] | 0
222 | K | 763131411 | SDK podhled desky 1xA 12,5 bez izolace dvouvrstvá spodní kce profil CD+UD | m2 | 673.5 |  | 0 |  |  |  | snížená |  | 0 | 0.0122 | 8.2167 | 0 | 0 | 16 | K | 2 |  |  |  | ROZPOCET | 0 | 0 | 0 | 0 | 0 | 1 | 0 | 16 | -1761637224
| VV |  | bez prořezu | [15 empty] | VV | 2 | 1 | True | 0 | ROZPOCET
| VV |  | 1np | [15 empty] | VV | 2 | 1 | True | 0 | ROZPOCET
| VV |  | 21,12+46,47+2,37+4,16+8,62+26,27+25,99+14,21+21,25*14+8,95+9,19 |  | 464.85 | [13 empty] | VV | 2 | 2 | True | 0 | ROZPOCET
| VV |  | 2np | [15 empty] | VV | 2 | 1 | True | 0 | ROZPOCET
| VV |  | 20,9+27,14+20,8+13,93+4,54+24,51+13,12+20,77+24,22+25,25+13,47 |  | 208.65 | [13 empty] | VV | 2 | 2 | True | 0 | ROZPOCET
| VV |  | Součet |  | 673.5 | [13 empty] | VV | 2 | 4 | True | 1 | ROZPOCET
223 | K | 763131451 | SDK podhled deska 1xH2 12,5 bez izolace dvouvrstvá spodní kce profil CD+UD | m2 | 137.5 |  | 0 |  |  |  | snížená |  | 0 | 0.01259 | 1.7311 | 0 | 0 | 16 | K | 2 |  |  |  | ROZPOCET | 0 | 0 | 0 | 0 | 0 | 1 | 0 | 16 | 407845424
| VV |  | bez prořezu | [15 empty] | VV | 2 | 1 | True | 0 | ROZPOCET
| VV |  | 1np | [15 empty] | VV | 2 | 1 | True | 0 | ROZPOCET
| VV |  | 5,53+3,77+3,9+4,16+1,54+4,43*14+17,07+16,64 |  | 114.63 | [13 empty] | VV | 2 | 2 | True | 0 | ROZPOCET
| VV |  | 2np | [15 empty] | VV | 2 | 1 | True | 0 | ROZPOCET
| VV |  | 4,26+5,12+2,64+3,63+3,61+3,61 |  | 22.87 | [13 empty] | VV | 2 | 2 | True | 0 | ROZPOCET
| VV |  | Součet |  | 137.5 | [13 empty] | VV | 2 | 4 | True | 1 | ROZPOCET
224 | K | 763135102 | Montáž SDK kazetového podhledu z kazet 600x600 mm na zavěšenou zapuštěnou nosnou konstrukci | m2 | 261.94 |  | 0 |  |  |  | snížená |  | 0 | 0.00125 | 0.32743 | 0 | 0 | 16 | K | 2 |  |  |  | ROZPOCET | 0 | 0 | 0 | 0 | 0 | 1 | 0 | 16 | -1738372888
| VV |  | 1np | [15 empty] | VV | 2 | 1 | True | 0 | ROZPOCET
| VV |  | 8,14+79,24+100,01 |  | 187.39 | [13 empty] | VV | 2 | 2 | True | 0 | ROZPOCET
| VV |  | 2np | [15 empty] | VV | 2 | 1 | True | 0 | ROZPOCET
| VV |  | 39,3+35,25 |  | 74.55 | [13 empty] | VV | 2 | 2 | True | 0 | ROZPOCET
| VV |  | Součet |  | 261.94 | [13 empty] | VV | 2 | 4 | True | 1 | ROZPOCET
225 | M | 59030570 | /podhled kazetový bez děrování zapuštěný rastr tl 10mm 600x600mm viz katalogový list INT 15 | m2 | 275.037 |  | 0 |  |  |  | snížená |  | 0 | 0.008 | 2.2003 | 0 | 0 | 32 | M | 2 |  |  |  | ROZPOCET | 0 | 0 | 0 | 0 | 0 | 1 | 0 | 16 | 1719630002
| VV |  | 261,94 |  | 261.94 | [13 empty] | VV | 2 | 2 | True | 1 | ROZPOCET
| VV |  | 261,94*1,05 'Přepočtené koeficientem množství |  | 275.037 | [13 empty] | VV | 2 | 2 | False | 1 | ROZPOCET
226 | K | 763131761 | Příplatek k SDK podhledu za plochu do 3 m2 jednotlivě | m2 | 104 |  | 0 |  |  |  | snížená |  | 0 | 0 | 0 | 0 | 0 | 16 | K | 2 |  |  |  | ROZPOCET | 0 | 0 | 0 | 0 | 0 | 1 | 0 | 16 | 1253291127
| VV |  | 104,0 |  | 104 | [13 empty] | VV | 2 | 2 | True | 0 | ROZPOCET
| VV |  | Součet |  | 104 | [13 empty] | VV | 2 | 4 | True | 1 | ROZPOCET
227 | K | 763131765 | Příplatek k SDK podhledu za výšku zavěšení přes 0,5 do 1,0 m | m2 | 216.74 |  | 0 |  |  |  | snížená |  | 0 | 0.0001 | 0.021674 | 0 | 0 | 16 | K | 2 |  |  |  | ROZPOCET | 0 | 0 | 0 | 0 | 0 | 1 | 0 | 16 | -1709052248
| VV |  | 1np,2np | [15 empty] | VV | 2 | 1 | True | 0 | ROZPOCET
| VV |  | 137,5+79,24 |  | 216.74 | [13 empty] | VV | 2 | 2 | True | 0 | ROZPOCET
| VV |  | Součet |  | 216.74 | [13 empty] | VV | 2 | 4 | True | 1 | ROZPOCET
228 | K | 763172322 | S44Montáž dvířek revizních jednoplášťových SDK kcí vel. 300x300 mm pro příčky a předsazené stěny | kus | 1 |  | 0 |  |  |  | snížená |  | 0 | 3e-05 | 3e-05 | 0 | 0 | 16 | K | 2 |  |  |  | ROZPOCET | 0 | 0 | 0 | 0 | 0 | 1 | 0 | 16 | -146644192
229 | M | 59030711 | dvířka revizní jednokřídlá 300x300mm dále dle popisu v tab.výrobků | kus | 1 |  | 0 |  |  |  | snížená |  | 0 | 0.0014 | 0.0014 | 0 | 0 | 32 | M | 2 |  |  |  | ROZPOCET | 0 | 0 | 0 | 0 | 0 | 1 | 0 | 16 | -1226062028
230 | K | 7631723 | S14Montáž dvířek revizních jednoplášťových SDK kcí vel. 300x200 mm pro příčky a předsazené stěny pod obklad | kus | 22 |  | 0 |  |  |  | snížená |  | 0 | 3e-05 | 0.00066 | 0 | 0 | 16 | K | 2 |  |  |  | ROZPOCET | 0 | 0 | 0 | 0 | 0 | 1 | 0 | 16 | -1400183434
| VV |  | 22 |  | 22 | [13 empty] | VV | 2 | 2 | True | 0 | ROZPOCET
| VV |  | Součet |  | 22 | [13 empty] | VV | 2 | 4 | True | 1 | ROZPOCET
231 | M | 590100 | dvířka revizní jednokřídlá 300x200mm pod obklad - dále dle popisu v tab.výrobků | kus | 22 |  | 0 |  |  |  | snížená |  | 0 | 0.0014 | 0.0308 | 0 | 0 | 32 | M | 2 |  |  |  | ROZPOCET | 0 | 0 | 0 | 0 | 0 | 1 | 0 | 16 | -850935420
232 | K | 763172354 | S15,S16 Montáž dvířek revizních jednoplášťových SDK kcí vel. 500 x 500 mm pro podhledy | kus | 4 |  | 0 |  |  |  | snížená |  | 0 | 3e-05 | 0.00012 | 0 | 0 | 16 | K | 2 |  |  |  | ROZPOCET | 0 | 0 | 0 | 0 | 0 | 1 | 0 | 16 | 1930058649
| VV |  | 1 |  | 1 | [13 empty] | VV | 2 | 2 | True | 0 | ROZPOCET
| VV |  | 3 |  | 3 | [13 empty] | VV | 2 | 2 | True | 0 | ROZPOCET
| VV |  | Součet |  | 4 | [13 empty] | VV | 2 | 4 | True | 1 | ROZPOCET
233 | M | 59030713R | dvířka revizní jednokřídlá 500x500mm impregnovaná dále dle popisu v tab.výrobků | kus | 1 |  | 0 |  |  |  | snížená |  | 0 | 0.0032 | 0.0032 | 0 | 0 | 32 | M | 2 |  |  |  | ROZPOCET | 0 | 0 | 0 | 0 | 0 | 1 | 0 | 16 | 162656531
234 | M | 59030713 | dvířka revizní jednokřídlá 500x500mm dále dle popisu v tab.výrobků | kus | 3 |  | 0 |  |  |  | snížená |  | 0 | 0.0032 | 0.0096 | 0 | 0 | 32 | M | 2 |  |  |  | ROZPOCET | 0 | 0 | 0 | 0 | 0 | 1 | 0 | 16 | -590882793
235 | K | 763172352 | S42,S43 Montáž dvířek revizních jednoplášťových SDK kcí vel. 300 x 300 mm pro podhledy | kus | 36 |  | 0 |  |  |  | snížená |  | 0 | 3e-05 | 0.00108 | 0 | 0 | 16 | K | 2 |  |  |  | ROZPOCET | 0 | 0 | 0 | 0 | 0 | 1 | 0 | 16 | -328454660
| VV |  | 18+18 |  | 36 | [13 empty] | VV | 2 | 2 | True | 0 | ROZPOCET
| VV |  | Součet |  | 36 | [13 empty] | VV | 2 | 4 | True | 1 | ROZPOCET
236 | M | 590307R3 | dvířka revizní jednokřídlá 300x300mm impregnovaná dále dle popisu v tab.výrobků | kus | 18 |  | 0 |  |  |  | snížená |  | 0 | 0.0014 | 0.0252 | 0 | 0 | 32 | M | 2 |  |  |  | ROZPOCET | 0 | 0 | 0 | 0 | 0 | 1 | 0 | 16 | -1022080649
237 | M | 590307R4 | dvířka revizní jednokřídlá 300x300mm dále dle popisu v tab.výrobků | kus | 18 |  | 0 |  |  |  | snížená |  | 0 | 0.0014 | 0.0252 | 0 | 0 | 32 | M | 2 |  |  |  | ROZPOCET | 0 | 0 | 0 | 0 | 0 | 1 | 0 | 16 | -656982081
238 | K | 763172321 | S21-Montáž dvířek revizních jednoplášťových SDK kcí vel. 200x200 mm pro příčky a předsazené stěny pod obklad | kus | 6 |  | 0 |  |  |  | snížená |  | 0 | 3e-05 | 0.00018 | 0 | 0 | 16 | K | 2 |  |  |  | ROZPOCET | 0 | 0 | 0 | 0 | 0 | 1 | 0 | 16 | -390831695
| VV |  | 6 |  | 6 | [13 empty] | VV | 2 | 2 | True | 0 | ROZPOCET
| VV |  | Součet |  | 6 | [13 empty] | VV | 2 | 4 | True | 1 | ROZPOCET
239 | M | 590R103 | dvířka revizní 200x200mm pod obklad - dále dle popisu v tab.výrobků | kus | 6 |  | 0 |  |  |  | snížená |  | 0 | 0.0009 | 0.0054 | 0 | 0 | 32 | M | 2 |  |  |  | ROZPOCET | 0 | 0 | 0 | 0 | 0 | 1 | 0 | 16 | -1852661260
240 | K | 763172325 | S27 Montáž dvířek revizních jednoplášťových SDK kcí vel. 600x600 mm pro příčky a předsazené stěny pod obklad - | kus | 1 |  | 0 |  |  |  | snížená |  | 0 | 3e-05 | 3e-05 | 0 | 0 | 16 | K | 2 |  |  |  | ROZPOCET | 0 | 0 | 0 | 0 | 0 | 1 | 0 | 16 | 1375957335
| VV |  | 1 |  | 1 | [13 empty] | VV | 2 | 2 | True | 1 | ROZPOCET
241 | M | 590R104 | dvířka revizní 600x600mm pod obklad - dle popisu v tab.výrobků | kus | 1 |  | 0 |  |  |  | snížená |  | 0 | 0.0042 | 0.0042 | 0 | 0 | 32 | M | 2 |  |  |  | ROZPOCET | 0 | 0 | 0 | 0 | 0 | 1 | 0 | 16 | -1625337291
242 | K | 767810122 | Montáž mřížek větracích kruhových průměru do 200 mmdo podhledu SDK | kus | 20 |  | 0 |  |  |  | snížená |  | 0 | 0 | 0 | 0 | 0 | 16 | K | 2 |  |  |  | ROZPOCET | 0 | 0 | 0 | 0 | 0 | 1 | 0 | 16 | -2090648345
| VV |  | 20 |  | 20 | [13 empty] | VV | 2 | 2 | True | 0 | ROZPOCET
| VV |  | Součet |  | 20 | [13 empty] | VV | 2 | 4 | True | 1 | ROZPOCET
243 | M | 55341429 | S26 mřížka větrací nerezová kruhová se síťovinou 125mm | kus | 20 |  | 0 |  |  |  | snížená |  | 0 | 0.00016 | 0.0032 | 0 | 0 | 32 | M | 2 |  |  |  | ROZPOCET | 0 | 0 | 0 | 0 | 0 | 1 | 0 | 16 | -606805138
244 | K | 763182411 | SDK opláštění obvodu střešních vikýřů hloubky do 0,5 m | m | 19.2 |  | 0 |  |  |  | snížená |  | 0 | 0.00554 | 0.10637 | 0 | 0 | 16 | K | 2 |  |  |  | ROZPOCET | 0 | 0 | 0 | 0 | 0 | 1 | 0 | 16 | -670209030
| VV |  | (1,2*4)*4 |  | 19.2 | [13 empty] | VV | 2 | 2 | True | 0 | ROZPOCET
| VV |  | Součet |  | 19.2 | [13 empty] | VV | 2 | 4 | True | 1 | ROZPOCET
245 | K | 763111333 | SDK příčka tl 100 mm profil CW+UW 75 desky 1xH2 12,5 | m2 | 16 |  | 0 |  |  |  | snížená |  | 0 | 0.02614 | 0.41824 | 0 | 0 | 16 | K | 2 |  |  |  | ROZPOCET | 0 | 0 | 0 | 0 | 0 | 1 | 0 | 16 | 563048865
| VV |  | bez prožezu | [15 empty] | VV | 2 | 1 | True | 0 | ROZPOCET
| VV |  | 1np | [15 empty] | VV | 2 | 1 | True | 0 | ROZPOCET
| VV |  | 0,5*10*3,2 |  | 16 | [13 empty] | VV | 2 | 2 | True | 0 | ROZPOCET
| VV |  | Součet |  | 16 | [13 empty] | VV | 2 | 4 | True | 1 | ROZPOCET
246 | K | 763211233 | /Příčka tl 125 mm dvojitě opláštěná SDK deska impregnovaná tl.12,5mm a vysokopevnostní SDK deskou tl.12,5mm se zvukovou izolací 60mm , 59 dB | m2 | 276.283 |  | 0 |  |  |  | snížená |  | 0 | 0.06848 | 18.9199 | 0 | 0 | 16 | K | 2 |  |  |  | ROZPOCET | 0 | 0 | 0 | 0 | 0 | 1 | 0 | 16 | -1645141201
| VV |  | bez prořezu | [15 empty] | VV | 2 | 1 | True | 0 | ROZPOCET
| VV |  | 1np | [15 empty] | VV | 2 | 1 | True | 0 | ROZPOCET
| VV |  | (1,8+2,76)*14*3,2 |  | 204.288 | [13 empty] | VV | 2 | 2 | True | 0 | ROZPOCET
| VV |  | 3,6*2*3,2 |  | 23.04 | [13 empty] | VV | 2 | 2 | True | 0 | ROZPOCET
| VV |  | 2np | [15 empty] | VV | 2 | 1 | True | 0 | ROZPOCET
| VV |  | (5,0+2,45+1,8+2,45+1,2*2+3,3*2+4,66*2)*2,75 |  | 82.555 | [13 empty] | VV | 2 | 2 | True | 0 | ROZPOCET
| VV |  | Mezisoučet |  | 309.883 | [13 empty] | VV | 2 | 3 | True | 0 | ROZPOCET
| VV |  | otvory | [15 empty] | VV | 2 | 1 | True | 0 | ROZPOCET
| VV |  | -33,6 |  | -33.6 | [13 empty] | VV | 2 | 2 | True | 0 | ROZPOCET
| VV |  | Součet |  | 276.283 | [13 empty] | VV | 2 | 4 | True | 1 | ROZPOCET
247 | K | 763212121 | /Příčka tl 150 mm dvojitě opláštěná SDK deska impregnovaná tl.12,5mm a vysokopevnostní SDK deskou tl.12,5mm se zvukovou izolací 100mm , 59 dB | m2 | 385.574 |  | 0 |  |  |  | snížená |  | 0 | 0.06221 | 23.9866 | 0 | 0 | 16 | K | 2 |  |  |  | ROZPOCET | 0 | 0 | 0 | 0 | 0 | 1 | 0 | 16 | -1105287483
| VV |  | bez prořezu | [15 empty] | VV | 2 | 1 | True | 0 | ROZPOCET
| VV |  | 1np | [15 empty] | VV | 2 | 1 | True | 0 | ROZPOCET
| VV |  | 7,24*13*3,2 |  | 301.184 | [13 empty] | VV | 2 | 2 | True | 0 | ROZPOCET
| VV |  | 2np | [15 empty] | VV | 2 | 1 | True | 0 | ROZPOCET
| VV |  | (7,86+13,4+0,8*0,5+4,5+0,8+3,5+3,5)*2,75 |  | 93.39 | [13 empty] | VV | 2 | 2 | True | 0 | ROZPOCET
| VV |  | Mezisoučet |  | 394.574 | [13 empty] | VV | 2 | 3 | True | 0 | ROZPOCET
| VV |  | -9,0 |  | -9 | [13 empty] | VV | 2 | 2 | True | 0 | ROZPOCET
| VV |  | Součet |  | 385.574 | [13 empty] | VV | 2 | 4 | True | 1 | ROZPOCET
248 | K | 763221121 | /Sádrovláknitá stěna předsazená z vysokopevnostní SDK desky tl.12,5mm vč.zpevnění pro osazení zařizovacích předmětů | m2 | 112.815 |  | 0 |  |  |  | snížená |  | 0 | 0.02118 | 2.3894 | 0 | 0 | 16 | K | 2 |  |  |  | ROZPOCET | 0 | 0 | 0 | 0 | 0 | 1 | 0 | 16 | -1514032943
| VV |  | bez prořezu | [15 empty] | VV | 2 | 1 | True | 0 | ROZPOCET
| VV |  | 1np | [15 empty] | VV | 2 | 1 | True | 0 | ROZPOCET
| VV |  | 1,8*14*3,2 |  | 80.64 | [13 empty] | VV | 2 | 2 | True | 0 | ROZPOCET
| VV |  | 2np | [15 empty] | VV | 2 | 1 | True | 0 | ROZPOCET
| VV |  | (1,7+1,2*2+4,4+3,2)*2,75 |  | 32.175 | [13 empty] | VV | 2 | 2 | True | 0 | ROZPOCET
| VV |  | Součet |  | 112.815 | [13 empty] | VV | 2 | 4 | True | 1 | ROZPOCET
249 | K | 763121415 | /SDK stěna předsazená deska tl 12,5 mm profil CW+UW 100 deska 1xA 12,5 | m2 | 30 |  | 0 |  |  |  | snížená |  | 0 | 0.01324 | 0.3972 | 0 | 0 | 16 | K | 2 |  |  |  | ROZPOCET | 0 | 0 | 0 | 0 | 0 | 1 | 0 | 16 | -1199472322
| VV |  | plentování instalací | [15 empty] | VV | 2 | 1 | True | 0 | ROZPOCET
| VV |  | // | [15 empty] | VV | 2 | 1 | True | 0 | ROZPOCET
| VV |  | 30,0 |  | 30 | [13 empty] | VV | 2 | 2 | True | 0 | ROZPOCET
| VV |  | Součet |  | 30 | [13 empty] | VV | 2 | 4 | True | 1 | ROZPOCET
250 | K | 763R132 | Sádrovl.podhled - čelo pro kazetové podhledy tl.12,5mm v.do 0,5m | m | 6 |  | 0 |  |  |  | snížená |  | 0 | 0.00107 | 0.00642 | 0 | 0 | 16 | K | 2 |  |  |  | ROZPOCET | 0 | 0 | 0 | 0 | 0 | 1 | 0 | 16 | 682374725
| VV |  | 1np,2n p | [15 empty] | VV | 2 | 1 | True | 0 | ROZPOCET
| VV |  | 3,0*2 |  | 6 | [13 empty] | VV | 2 | 2 | True | 0 | ROZPOCET
| VV |  | Součet |  | 6 | [13 empty] | VV | 2 | 4 | True | 1 | ROZPOCET
445 | K | 763131732 | SDK podhled - čelo pro kazetové podhledy (F lišta) tl 15 mm | m | 6 |  | 0 |  |  |  | snížená |  | 0 | 1e-05 | 6e-05 | 0 | 0 | 16 | K | 2 |  |  |  | ROZPOCET | 0 | 0 | 0 | 0 | 0 | 1 | 0 | 16 | -1813867141
251 | K | 763131714 | SDK podhled základní penetrační nátěr ještě úprava | m2 | 2168.89 |  | 0 |  |  |  | snížená |  | 0 | 0.0001 | 0.21689 | 0 | 0 | 16 | K | 2 |  |  |  | ROZPOCET | 0 | 0 | 0 | 0 | 0 | 1 | 0 | 16 | 219126474
| VV |  | stropy | [15 empty] | VV | 2 | 1 | True | 0 | ROZPOCET
| VV |  | 673,5+137,5 |  | 811 | [13 empty] | VV | 2 | 2 | True | 0 | ROZPOCET
| VV |  | 19,2*0,5 |  | 9.6 | [13 empty] | VV | 2 | 2 | True | 0 | ROZPOCET
| VV |  | stěny | [15 empty] | VV | 2 | 1 | True | 0 | ROZPOCET
| VV |  | (14,0+247,86+347,92)*2 |  | 1219.56 | [13 empty] | VV | 2 | 2 | True | 0 | ROZPOCET
| VV |  | přestěny | [15 empty] | VV | 2 | 1 | True | 0 | ROZPOCET
| VV |  | 102,73+20,0+6,0 |  | 128.73 | [13 empty] | VV | 2 | 2 | True | 0 | ROZPOCET
| VV |  | Mezisoučet |  | 2168.89 | [13 empty] | VV | 2 | 3 | True | 0 | ROZPOCET
| VV |  | Součet |  | 2168.89 | [13 empty] | VV | 2 | 4 | True | 1 | ROZPOCET
252 | K | 763/ | povrchová úprava SDK nátěr | m2 | 1732.89 |  | 0 |  |  |  | snížená |  | 0 | 0 | 0 | 0 | 0 | 16 | K | 2 |  |  |  | ROZPOCET | 0 | 0 | 0 | 0 | 0 | 1 | 0 | 16 | -276017769
| VV |  | stropy | [15 empty] | VV | 2 | 1 | True | 0 | ROZPOCET
| VV |  | 673,5+137,5 |  | 811 | [13 empty] | VV | 2 | 2 | True | 0 | ROZPOCET
| VV |  | 19,2*0,5 |  | 9.6 | [13 empty] | VV | 2 | 2 | True | 0 | ROZPOCET
| VV |  | stěny | [15 empty] | VV | 2 | 1 | True | 0 | ROZPOCET
| VV |  | (14,0+247,86+347,92)*2 |  | 1219.56 | [13 empty] | VV | 2 | 2 | True | 0 | ROZPOCET
| VV |  | přestěny | [15 empty] | VV | 2 | 1 | True | 0 | ROZPOCET
| VV |  | 102,73+20,0+6,0 |  | 128.73 | [13 empty] | VV | 2 | 2 | True | 0 | ROZPOCET
| VV |  | Mezisoučet |  | 2168.89 | [13 empty] | VV | 2 | 3 | True | 0 | ROZPOCET
| VV |  | obklady | [15 empty] | VV | 2 | 1 | True | 0 | ROZPOCET
| VV |  | -436,0 |  | -436 | [13 empty] | VV | 2 | 2 | True | 0 | ROZPOCET
| VV |  | Součet |  | 1732.89 | [13 empty] | VV | 2 | 4 | True | 1 | ROZPOCET
253 | K | 998763201 | Přesun hmot procentní pro dřevostavby v objektech v do 12 m | % |  |  | 0 |  |  |  | snížená |  | 0 | 0 | 0 | 0 | 0 | 16 | K | 2 |  |  |  | ROZPOCET | 0 | 0 | 0 | 0 | 0 | 1 | 0 | 16 | 307937825
| D | 764 | Konstrukce klempířské |  |  |  | 0 | [5 empty] | 0 |  | 0.36958 |  | 0 | 2 | D | 1 |  |  |  | ROZPOCET | [6 empty] | 0
254 | K | 7642264R1 | Oplechování parapetů rovných mechanicky kotvené z Al plechu rš 270 mm vč.rohů /RAL | m | 41 |  | 0 |  |  |  | snížená |  | 0 | 0.00061 | 0.02501 | 0 | 0 | 16 | K | 2 |  |  |  | ROZPOCET | 0 | 0 | 0 | 0 | 0 | 1 | 0 | 16 | -218228685
| VV |  | 1,6*14 |  | 22.4 | [13 empty] | VV | 2 | 2 | True | 0 | ROZPOCET
| VV |  | 3,1*6 |  | 18.6 | [13 empty] | VV | 2 | 2 | True | 0 | ROZPOCET
| VV |  | Součet |  | 41 | [13 empty] | VV | 2 | 4 | True | 1 | ROZPOCET
255 | K | 76422640R2 | Oplechování parapetů rovných mechanicky kotvené z Al plechu rš 330 mm vč.rohů /RAL | m | 12.8 |  | 0 |  |  |  | snížená |  | 0 | 0.00079 | 0.010112 | 0 | 0 | 16 | K | 2 |  |  |  | ROZPOCET | 0 | 0 | 0 | 0 | 0 | 1 | 0 | 16 | 661087302
| VV |  | 1,6*8 |  | 12.8 | [13 empty] | VV | 2 | 2 | True | 0 | ROZPOCET
| VV |  | Součet |  | 12.8 | [13 empty] | VV | 2 | 4 | True | 1 | ROZPOCET
256 | K | 764R0214 | Podkladní plech z Al plechu rš 330 mm /pro kotvení folie | m | 28 |  | 0 |  |  |  | snížená |  | 0 | 0.00078 | 0.02184 | 0 | 0 | 16 | K | 2 |  |  |  | ROZPOCET | 0 | 0 | 0 | 0 | 0 | 1 | 0 | 16 | 365459885
| VV |  | oplechování u výtahové šachty | [15 empty] | VV | 2 | 1 | True | 0 | ROZPOCET
| VV |  | "profil u paty" 14,0 |  | 14 | [13 empty] | VV | 2 | 2 | True | 0 | ROZPOCET
| VV |  | "horní hrana" 14,0 |  | 14 | [13 empty] | VV | 2 | 2 | True | 0 | ROZPOCET
| VV |  | Součet |  | 28 | [13 empty] | VV | 2 | 4 | True | 1 | ROZPOCET
257 | K | 76422R1 | Oplechování horních ploch a nadezdívek (atik) vč. rohů a koutů z poplastovaného Al plechu mechanicky kotvené rš přes 800mm / odstín a další popis dle tabulky výrobků a tech zpráva / | m2 | 154 |  | 0 |  |  |  | snížená |  | 0 | 0.00203 | 0.31262 | 0 | 0 | 16 | K | 2 |  |  |  | ROZPOCET | 0 | 0 | 0 | 0 | 0 | 1 | 0 | 16 | 91548571
| VV |  | bez prořezu | [15 empty] | VV | 2 | 1 | True | 0 | ROZPOCET
| VV |  | "rš 800mm"80,0 |  | 80 | [13 empty] | VV | 2 | 2 | True | 0 | ROZPOCET
| VV |  | "rš 950mm"74,0 |  | 74 | [13 empty] | VV | 2 | 2 | True | 0 | ROZPOCET
| VV |  | Součet |  | 154 | [13 empty] | VV | 2 | 4 | True | 1 | ROZPOCET
258 | K | 998764202 | Přesun hmot procentní pro konstrukce klempířské v objektech v do 12 m | % |  |  | 0 |  |  |  | snížená |  | 0 | 0 | 0 | 0 | 0 | 16 | K | 2 |  |  |  | ROZPOCET | 0 | 0 | 0 | 0 | 0 | 1 | 0 | 16 | 1326461791
| D | 766 | Konstrukce truhlářské |  |  |  | 0 | [5 empty] | 0 |  | 0.006804 |  | 0 | 2 | D | 1 |  |  |  | ROZPOCET | [6 empty] | 0
259 | K | 766 | Popis výrobků odd.766 ve výpisech proj.dokumentace, ocenit vč.povrchových úprav,dopravy,dodávka a montáže,osazení / tuto položku neoceňovat pouze poznámka | pozn | 0 |  | 0 |  |  |  | snížená |  | 0 | 0.011 | 0 | 0 | 0 | 16 | K | 2 |  |  |  | ROZPOCET | 0 | 0 | 0 | 0 | 0 | 1 | 0 | 16 | 478032736
| VV |  | 0 |  | 0 | [13 empty] | VV | 2 | 2 | True | 1 | ROZPOCET
260 | K | 766694112 | Montáž parapetních desek dřevěných nebo plastových šířky do 30 cm délky do 1,6 m | kus | 1 |  | 0 |  |  |  | snížená |  | 0 | 0 | 0 | 0 | 0 | 16 | K | 2 |  |  |  | ROZPOCET | 0 | 0 | 0 | 0 | 0 | 1 | 0 | 16 | 1557939413
261 | M | 60794102 | parapet dřevotřískový vnitřní povrch laminátový š 260mm vč ukonč.krytek | m | 1.701 |  | 0 |  |  |  | snížená |  | 0 | 0.004 | 0.006804 | 0 | 0 | 32 | M | 2 |  |  |  | ROZPOCET | 0 | 0 | 0 | 0 | 0 | 1 | 0 | 16 | 869642940
| VV |  | 1,62 |  | 1.62 | [13 empty] | VV | 2 | 2 | True | 0 | ROZPOCET
| VV |  | Součet |  | 1.62 | [13 empty] | VV | 2 | 4 | True | 1 | ROZPOCET
| VV |  | 1,62*1,05 'Přepočtené koeficientem množství |  | 1.701 | [13 empty] | VV | 2 | 2 | False | 1 | ROZPOCET
262 | K | 766R1 | 01/L-Dveře HPL jednokřídlové otočné plné 800/1970 kompletizované vč.kování / další popis dle tabulky výrobků / | ks | 2 |  | 0 |  |  |  | snížená |  | 0 | 0 | 0 | 0 | 0 | 16 | K | 2 |  |  |  | ROZPOCET | 0 | 0 | 0 | 0 | 0 | 1 | 0 | 16 | -1819074508
| VV |  | 2 |  | 2 | [13 empty] | VV | 2 | 2 | True | 0 | ROZPOCET
| VV |  | Součet |  | 2 | [13 empty] | VV | 2 | 4 | True | 1 | ROZPOCET
263 | K | 766R22 | 02/L-Dveře HPL jednokřídlové otočné plné 800/1970 kompletizované vč.kování / další popis dle tabulky výrobků / | ks | 1 |  | 0 |  |  |  | snížená |  | 0 | 0 | 0 | 0 | 0 | 16 | K | 2 |  |  |  | ROZPOCET | 0 | 0 | 0 | 0 | 0 | 1 | 0 | 16 | 1387356508
| VV |  | 1 |  | 1 | [13 empty] | VV | 2 | 2 | True | 0 | ROZPOCET
| VV |  | Součet |  | 1 | [13 empty] | VV | 2 | 4 | True | 1 | ROZPOCET
264 | K | 766R23 | 02/P-Dveře HPL jednokřídlové otočné plné 800/1970 kompletizované vč.kování / další popis dle tabulky výrobků / | ks | 1 |  | 0 |  |  |  | snížená |  | 0 | 0 | 0 | 0 | 0 | 16 | K | 2 |  |  |  | ROZPOCET | 0 | 0 | 0 | 0 | 0 | 1 | 0 | 16 | 1041357935
| VV |  | 1 |  | 1 | [13 empty] | VV | 2 | 2 | True | 0 | ROZPOCET
| VV |  | Součet |  | 1 | [13 empty] | VV | 2 | 4 | True | 1 | ROZPOCET
265 | K | 766R24 | 03/L-Dveře HPL dvoukřídlové otočné plné 1300/1970 kompletizované vč.kování / další popis dle tabulky výrobků / | ks | 1 |  | 0 |  |  |  | snížená |  | 0 | 0 | 0 | 0 | 0 | 16 | K | 2 |  |  |  | ROZPOCET | 0 | 0 | 0 | 0 | 0 | 1 | 0 | 16 | -466187308
| VV |  | 1 |  | 1 | [13 empty] | VV | 2 | 2 | True | 0 | ROZPOCET
| VV |  | Součet |  | 1 | [13 empty] | VV | 2 | 4 | True | 1 | ROZPOCET
266 | K | 766R7 | 04/L-Dveře HPL jednokřídlové otočné plné 700/1970 kompletizované vč.kování / další popis dle tabulky výrobků / | ks | 4 |  | 0 |  |  |  | snížená |  | 0 | 0 | 0 | 0 | 0 | 16 | K | 2 |  |  |  | ROZPOCET | 0 | 0 | 0 | 0 | 0 | 1 | 0 | 16 | 1435078125
| VV |  | 4 |  | 4 | [13 empty] | VV | 2 | 2 | True | 0 | ROZPOCET
| VV |  | Součet |  | 4 | [13 empty] | VV | 2 | 4 | True | 1 | ROZPOCET
267 | K | 766R8 | 04/P-Dveře HPL jednokřídlové otočné plné 700/1970 kompletizované vč.kování / další popis dle tabulky výrobků / | ks | 5 |  | 0 |  |  |  | snížená |  | 0 | 0 | 0 | 0 | 0 | 16 | K | 2 |  |  |  | ROZPOCET | 0 | 0 | 0 | 0 | 0 | 1 | 0 | 16 | -1986030563
| VV |  | 5 |  | 5 | [13 empty] | VV | 2 | 2 | True | 0 | ROZPOCET
| VV |  | Součet |  | 5 | [13 empty] | VV | 2 | 4 | True | 1 | ROZPOCET
268 | K | 766R25 | 05/P-Dveře HPL jednokřídlové otočné plné 700/1970 kompletizované vč.kování / další popis dle tabulky výrobků / | ks | 1 |  | 0 |  |  |  | snížená |  | 0 | 0 | 0 | 0 | 0 | 16 | K | 2 |  |  |  | ROZPOCET | 0 | 0 | 0 | 0 | 0 | 1 | 0 | 16 | -1928905043
| VV |  | 1 |  | 1 | [13 empty] | VV | 2 | 2 | True | 0 | ROZPOCET
| VV |  | Součet |  | 1 | [13 empty] | VV | 2 | 4 | True | 1 | ROZPOCET
269 | K | 766R26 | 06/P-Dveře HPL jednokřídlové otočné plné 1100/1970 kompletizované vč.kování / další popis dle tabulky výrobků / | ks | 2 |  | 0 |  |  |  | snížená |  | 0 | 0 | 0 | 0 | 0 | 16 | K | 2 |  |  |  | ROZPOCET | 0 | 0 | 0 | 0 | 0 | 1 | 0 | 16 | 1268512359
| VV |  | 2 |  | 2 | [13 empty] | VV | 2 | 2 | True | 0 | ROZPOCET
| VV |  | Součet |  | 2 | [13 empty] | VV | 2 | 4 | True | 1 | ROZPOCET
270 | K | 766R9 | 05/L-Dveře HPL jednokřídlové otočné plné 700/1970 kompletizované vč.kování / další popis dle tabulky výrobků / | ks | 3 |  | 0 |  |  |  | snížená |  | 0 | 0 | 0 | 0 | 0 | 16 | K | 2 |  |  |  | ROZPOCET | 0 | 0 | 0 | 0 | 0 | 1 | 0 | 16 | 605413433
| VV |  | 3 |  | 3 | [13 empty] | VV | 2 | 2 | True | 0 | ROZPOCET
| VV |  | Součet |  | 3 | [13 empty] | VV | 2 | 4 | True | 1 | ROZPOCET
271 | K | 766R27 | 07/L-Dveře HPL jednokřídlové otočné plné 1100/1970 kompletizované vč.kování / další popis dle tabulky výrobků / | ks | 1 |  | 0 |  |  |  | snížená |  | 0 | 0 | 0 | 0 | 0 | 16 | K | 2 |  |  |  | ROZPOCET | 0 | 0 | 0 | 0 | 0 | 1 | 0 | 16 | 970578935
| VV |  | 1 |  | 1 | [13 empty] | VV | 2 | 2 | True | 0 | ROZPOCET
| VV |  | Součet |  | 1 | [13 empty] | VV | 2 | 4 | True | 1 | ROZPOCET
272 | K | 766R28 | 08/L-Dveře HPL jednokřídlové otočné plné 800/1970 kompletizované vč.kování / další popis dle tabulky výrobků / | ks | 1 |  | 0 |  |  |  | snížená |  | 0 | 0 | 0 | 0 | 0 | 16 | K | 2 |  |  |  | ROZPOCET | 0 | 0 | 0 | 0 | 0 | 1 | 0 | 16 | -308400694
| VV |  | 1 |  | 1 | [13 empty] | VV | 2 | 2 | True | 0 | ROZPOCET
| VV |  | Součet |  | 1 | [13 empty] | VV | 2 | 4 | True | 1 | ROZPOCET
273 | K | 766R29 | 08/P-Dveře HPL jednokřídlové otočné plné 800/1970 kompletizované vč.kování / další popis dle tabulky výrobků / | ks | 1 |  | 0 |  |  |  | snížená |  | 0 | 0 | 0 | 0 | 0 | 16 | K | 2 |  |  |  | ROZPOCET | 0 | 0 | 0 | 0 | 0 | 1 | 0 | 16 | -1723751406
| VV |  | 1 |  | 1 | [13 empty] | VV | 2 | 2 | True | 0 | ROZPOCET
| VV |  | Součet |  | 1 | [13 empty] | VV | 2 | 4 | True | 1 | ROZPOCET
274 | K | 766R30 | 09/P-Dveře HPL jednokřídlové otočné plné 800/1970 EI 30 DP3-C kompletizované vč.kování / další popis dle tabulky výrobků / | ks | 1 |  | 0 |  |  |  | snížená |  | 0 | 0 | 0 | 0 | 0 | 16 | K | 2 |  |  |  | ROZPOCET | 0 | 0 | 0 | 0 | 0 | 1 | 0 | 16 | -2056425313
| VV |  | 1 |  | 1 | [13 empty] | VV | 2 | 2 | True | 0 | ROZPOCET
| VV |  | Součet |  | 1 | [13 empty] | VV | 2 | 4 | True | 1 | ROZPOCET
275 | K | 766R31 | 10/L-Dveře HPL jednokřídlové otočné plné 800/1970 kompletizované vč.kování / další popis dle tabulky výrobků / | ks | 1 |  | 0 |  |  |  | snížená |  | 0 | 0 | 0 | 0 | 0 | 16 | K | 2 |  |  |  | ROZPOCET | 0 | 0 | 0 | 0 | 0 | 1 | 0 | 16 | 1073534764
| VV |  | 1 |  | 1 | [13 empty] | VV | 2 | 2 | True | 0 | ROZPOCET
| VV |  | Součet |  | 1 | [13 empty] | VV | 2 | 4 | True | 1 | ROZPOCET
276 | K | 766R32 | 10/P-Dveře HPL jednokřídlové otočné plné 800/1970 kompletizované vč.kování / další popis dle tabulky výrobků / | ks | 2 |  | 0 |  |  |  | snížená |  | 0 | 0 | 0 | 0 | 0 | 16 | K | 2 |  |  |  | ROZPOCET | 0 | 0 | 0 | 0 | 0 | 1 | 0 | 16 | -803972073
| VV |  | 2 |  | 2 | [13 empty] | VV | 2 | 2 | True | 0 | ROZPOCET
| VV |  | Součet |  | 2 | [13 empty] | VV | 2 | 4 | True | 1 | ROZPOCET
277 | K | 766R33 | 11/L-Dveře HPL jednokřídlové otočné plné 700/1970 kompletizované vč.kování / další popis dle tabulky výrobků / | ks | 1 |  | 0 |  |  |  | snížená |  | 0 | 0 | 0 | 0 | 0 | 16 | K | 2 |  |  |  | ROZPOCET | 0 | 0 | 0 | 0 | 0 | 1 | 0 | 16 | -489540547
| VV |  | 1 |  | 1 | [13 empty] | VV | 2 | 2 | True | 0 | ROZPOCET
| VV |  | Součet |  | 1 | [13 empty] | VV | 2 | 4 | True | 1 | ROZPOCET
278 | K | 766R34 | 11/P-Dveře HPL jednokřídlové otočné plné 700/1970 kompletizované vč.kování / další popis dle tabulky výrobků / | ks | 1 |  | 0 |  |  |  | snížená |  | 0 | 0 | 0 | 0 | 0 | 16 | K | 2 |  |  |  | ROZPOCET | 0 | 0 | 0 | 0 | 0 | 1 | 0 | 16 | 1390123369
| VV |  | 1 |  | 1 | [13 empty] | VV | 2 | 2 | True | 0 | ROZPOCET
| VV |  | Součet |  | 1 | [13 empty] | VV | 2 | 4 | True | 1 | ROZPOCET
279 | K | 766R35 | 12/P-Dveře HPL jednokřídlové posuvné plné 700/1970 kompletizované vč.kování / další popis dle tabulky výrobků / | ks | 1 |  | 0 |  |  |  | snížená |  | 0 | 0 | 0 | 0 | 0 | 16 | K | 2 |  |  |  | ROZPOCET | 0 | 0 | 0 | 0 | 0 | 1 | 0 | 16 | 1372198983
| VV |  | 1 |  | 1 | [13 empty] | VV | 2 | 2 | True | 0 | ROZPOCET
| VV |  | Součet |  | 1 | [13 empty] | VV | 2 | 4 | True | 1 | ROZPOCET
280 | K | 766R36 | 13/L-Dveře HPL jednokřídlové otočné plné 700/1970 kompletizované vč.kování / další popis dle tabulky výrobků / | ks | 2 |  | 0 |  |  |  | snížená |  | 0 | 0 | 0 | 0 | 0 | 16 | K | 2 |  |  |  | ROZPOCET | 0 | 0 | 0 | 0 | 0 | 1 | 0 | 16 | -2035803247
| VV |  | 2 |  | 2 | [13 empty] | VV | 2 | 2 | True | 0 | ROZPOCET
| VV |  | Součet |  | 2 | [13 empty] | VV | 2 | 4 | True | 1 | ROZPOCET
281 | K | 766R37 | 13/P-Dveře HPL jednokřídlové otočné plné 700/1970 kompletizované vč.kování / další popis dle tabulky výrobků / | ks | 1 |  | 0 |  |  |  | snížená |  | 0 | 0 | 0 | 0 | 0 | 16 | K | 2 |  |  |  | ROZPOCET | 0 | 0 | 0 | 0 | 0 | 1 | 0 | 16 | -1446040296
| VV |  | 1 |  | 1 | [13 empty] | VV | 2 | 2 | True | 0 | ROZPOCET
| VV |  | Součet |  | 1 | [13 empty] | VV | 2 | 4 | True | 1 | ROZPOCET
282 | K | 766R38 | 14/P-Dveře HPL jednokřídlové otočné plné 900/1970 kompletizované vč.kování / další popis dle tabulky výrobků / | ks | 1 |  | 0 |  |  |  | snížená |  | 0 | 0 | 0 | 0 | 0 | 16 | K | 2 |  |  |  | ROZPOCET | 0 | 0 | 0 | 0 | 0 | 1 | 0 | 16 | -294423804
| VV |  | 1 |  | 1 | [13 empty] | VV | 2 | 2 | True | 0 | ROZPOCET
| VV |  | Součet |  | 1 | [13 empty] | VV | 2 | 4 | True | 1 | ROZPOCET
283 | K | 766R39 | 15/P-Dveře HPL jednokřídlové otočné plné 900/1970 kompletizované vč.kování / další popis dle tabulky výrobků / | ks | 1 |  | 0 |  |  |  | snížená |  | 0 | 0 | 0 | 0 | 0 | 16 | K | 2 |  |  |  | ROZPOCET | 0 | 0 | 0 | 0 | 0 | 1 | 0 | 16 | 491525900
| VV |  | 1 |  | 1 | [13 empty] | VV | 2 | 2 | True | 0 | ROZPOCET
| VV |  | Součet |  | 1 | [13 empty] | VV | 2 | 4 | True | 1 | ROZPOCET
284 | K | 766R40 | 16/P-Dveře HPL jednokřídlové otočné plné 900/1970 kompletizované vč.kování / další popis dle tabulky výrobků / | ks | 1 |  | 0 |  |  |  | snížená |  | 0 | 0 | 0 | 0 | 0 | 16 | K | 2 |  |  |  | ROZPOCET | 0 | 0 | 0 | 0 | 0 | 1 | 0 | 16 | 1027537417
| VV |  | 1 |  | 1 | [13 empty] | VV | 2 | 2 | True | 0 | ROZPOCET
| VV |  | Součet |  | 1 | [13 empty] | VV | 2 | 4 | True | 1 | ROZPOCET
285 | K | 766R41 | 17/L-Dveře HPL dvoukřídlové otočné plné 1800/2200 kompletizované vč.kování / další popis dle tabulky výrobků / | ks | 1 |  | 0 |  |  |  | snížená |  | 0 | 0 | 0 | 0 | 0 | 16 | K | 2 |  |  |  | ROZPOCET | 0 | 0 | 0 | 0 | 0 | 1 | 0 | 16 | 33620909
| VV |  | 1 |  | 1 | [13 empty] | VV | 2 | 2 | True | 0 | ROZPOCET
| VV |  | Součet |  | 1 | [13 empty] | VV | 2 | 4 | True | 1 | ROZPOCET
286 | K | 766R43 | 19/L-Dveře HPL jednokřídlové otočné plné 1100/1970 kompletizované vč.kování / další popis dle tabulky výrobků / | ks | 1 |  | 0 |  |  |  | snížená |  | 0 | 0 | 0 | 0 | 0 | 16 | K | 2 |  |  |  | ROZPOCET | 0 | 0 | 0 | 0 | 0 | 1 | 0 | 16 | 844738392
| VV |  | 1 |  | 1 | [13 empty] | VV | 2 | 2 | True | 0 | ROZPOCET
| VV |  | Součet |  | 1 | [13 empty] | VV | 2 | 4 | True | 1 | ROZPOCET
287 | K | 766R44 | 20/L-Dveře HPL jednokřídlové otočné plné 800/1970 kompletizované vč.kování / další popis dle tabulky výrobků / | ks | 1 |  | 0 |  |  |  | snížená |  | 0 | 0 | 0 | 0 | 0 | 16 | K | 2 |  |  |  | ROZPOCET | 0 | 0 | 0 | 0 | 0 | 1 | 0 | 16 | 545219206
| VV |  | 1 |  | 1 | [13 empty] | VV | 2 | 2 | True | 0 | ROZPOCET
| VV |  | Součet |  | 1 | [13 empty] | VV | 2 | 4 | True | 1 | ROZPOCET
288 | K | 766R42 | 18/P-Dveře HPL jednokřídlové otočné plné 1100/1970 kompletizované vč.kování / další popis dle tabulky výrobků / | ks | 1 |  | 0 |  |  |  | snížená |  | 0 | 0 | 0 | 0 | 0 | 16 | K | 2 |  |  |  | ROZPOCET | 0 | 0 | 0 | 0 | 0 | 1 | 0 | 16 | -2050147213
| VV |  | 1 |  | 1 | [13 empty] | VV | 2 | 2 | True | 0 | ROZPOCET
| VV |  | Součet |  | 1 | [13 empty] | VV | 2 | 4 | True | 1 | ROZPOCET
289 | K | 766R45 | 21/L-Dveře HPL jednokřídlové otočné plné1100/1970 kompletizované vč.kování / další popis dle tabulky výrobků / | ks | 7 |  | 0 |  |  |  | snížená |  | 0 | 0 | 0 | 0 | 0 | 16 | K | 2 |  |  |  | ROZPOCET | 0 | 0 | 0 | 0 | 0 | 1 | 0 | 16 | 413249370
| VV |  | 7 |  | 7 | [13 empty] | VV | 2 | 2 | True | 0 | ROZPOCET
| VV |  | Součet |  | 7 | [13 empty] | VV | 2 | 4 | True | 1 | ROZPOCET
290 | K | 766R46 | 21/P-Dveře HPL jednokřídlové otočné plné1100/1970 kompletizované vč.kování / další popis dle tabulky výrobků / | ks | 7 |  | 0 |  |  |  | snížená |  | 0 | 0 | 0 | 0 | 0 | 16 | K | 2 |  |  |  | ROZPOCET | 0 | 0 | 0 | 0 | 0 | 1 | 0 | 16 | 1367960990
| VV |  | 7 |  | 7 | [13 empty] | VV | 2 | 2 | True | 0 | ROZPOCET
| VV |  | Součet |  | 7 | [13 empty] | VV | 2 | 4 | True | 1 | ROZPOCET
291 | K | 766R47 | 22/L-Dveře HPL jednokřídlové otočné plné1100/1970 kompletizované vč.kování / další popis dle tabulky výrobků / | ks | 1 |  | 0 |  |  |  | snížená |  | 0 | 0 | 0 | 0 | 0 | 16 | K | 2 |  |  |  | ROZPOCET | 0 | 0 | 0 | 0 | 0 | 1 | 0 | 16 | 1202560601
| VV |  | 1 |  | 1 | [13 empty] | VV | 2 | 2 | True | 0 | ROZPOCET
| VV |  | Součet |  | 1 | [13 empty] | VV | 2 | 4 | True | 1 | ROZPOCET
292 | K | 766R48 | 22/P-Dveře HPL jednokřídlové otočné plné1100/1970 kompletizované vč.kování / další popis dle tabulky výrobků / | ks | 1 |  | 0 |  |  |  | snížená |  | 0 | 0 | 0 | 0 | 0 | 16 | K | 2 |  |  |  | ROZPOCET | 0 | 0 | 0 | 0 | 0 | 1 | 0 | 16 | -439935319
| VV |  | 1 |  | 1 | [13 empty] | VV | 2 | 2 | True | 0 | ROZPOCET
| VV |  | Součet |  | 1 | [13 empty] | VV | 2 | 4 | True | 1 | ROZPOCET
293 | K | 766R49 | 23/L-Dveře HPL jednokřídlové posuvnéplné 900/1970 kompletizované vč.kování / další popis dle tabulky výrobků / | ks | 7 |  | 0 |  |  |  | snížená |  | 0 | 0 | 0 | 0 | 0 | 16 | K | 2 |  |  |  | ROZPOCET | 0 | 0 | 0 | 0 | 0 | 1 | 0 | 16 | -1499805142
| VV |  | 7 |  | 7 | [13 empty] | VV | 2 | 2 | True | 0 | ROZPOCET
| VV |  | Součet |  | 7 | [13 empty] | VV | 2 | 4 | True | 1 | ROZPOCET
294 | K | 766R50 | 23/P-Dveře HPL jednokřídlové posuvné plné 900/1970 kompletizované vč.kování / další popis dle tabulky výrobků / | ks | 7 |  | 0 |  |  |  | snížená |  | 0 | 0 | 0 | 0 | 0 | 16 | K | 2 |  |  |  | ROZPOCET | 0 | 0 | 0 | 0 | 0 | 1 | 0 | 16 | -2122374754
| VV |  | 7 |  | 7 | [13 empty] | VV | 2 | 2 | True | 0 | ROZPOCET
| VV |  | Součet |  | 7 | [13 empty] | VV | 2 | 4 | True | 1 | ROZPOCET
295 | K | R7663 | Generální klíč předběžně v základním nátěruv základním nátěru | ks | 82 |  | 0 |  |  |  | snížená |  | 0 | 0 | 0 | 0 | 0 | 16 | K | 2 |  |  |  | ROZPOCET | 0 | 0 | 0 | 0 | 0 | 1 | 0 | 16 | 1492033664
296 | K | 766R17 | T01-Kuchyňská linka s pracovní deskou š.600mm spodní, horní skříňky dl.1500 cena vč.vestav. elektrospotřebič. - popis, materiál , berevnost ,vybavení dle popisu ve výkr.č.D-37 | ks | 7 |  | 0 |  |  |  | snížená |  | 0 | 0 | 0 | 0 | 0 | 16 | K | 2 |  |  |  | ROZPOCET | 0 | 0 | 0 | 0 | 0 | 1 | 0 | 16 | 1436541136
| VV |  | 7 |  | 7 | [13 empty] | VV | 2 | 2 | True | 0 | ROZPOCET
| VV |  | Součetě |  | 7 | [13 empty] | VV | 2 | 4 | True | 1 | ROZPOCET
297 | K | 766R18 | T02-Kuchyňská linka s pracovní deskou š.600mm spodní, horní skříňky dl.1500 cena vč.vestav. elektrospotřebič. - popis, materiál , berevnost ,vybavení dle popisu ve výkr.č.D-37 | ks | 7 |  | 0 |  |  |  | snížená |  | 0 | 0 | 0 | 0 | 0 | 16 | K | 2 |  |  |  | ROZPOCET | 0 | 0 | 0 | 0 | 0 | 1 | 0 | 16 | 1967479100
| VV |  | 7 |  | 7 | [13 empty] | VV | 2 | 2 | True | 0 | ROZPOCET
| VV |  | Součetě |  | 7 | [13 empty] | VV | 2 | 4 | True | 1 | ROZPOCET
298 | K | 766R19 | T03-Kuchyňská linka s pracovní deskou š.600mm spodní, horní skříňky dl.3880 cena vč.vestav. elektrospotřebič. - popis, materiál , berevnost ,vybavení dle popisu ve výkr.č.D-37 | ks | 1 |  | 0 |  |  |  | snížená |  | 0 | 0 | 0 | 0 | 0 | 16 | K | 2 |  |  |  | ROZPOCET | 0 | 0 | 0 | 0 | 0 | 1 | 0 | 16 | -315232263
| VV |  | 1 |  | 1 | [13 empty] | VV | 2 | 2 | True | 0 | ROZPOCET
| VV |  | Součetě |  | 1 | [13 empty] | VV | 2 | 4 | True | 1 | ROZPOCET
299 | K | 766R20 | T04-Kuchyňská linka s pracovní deskou š.600mm spodní, horní skříňky dl.1970 cena vč.vestav. elektrospotřebič. - popis, materiál , berevnost ,vybavení dle popisu ve výkr.č.D-37 | ks | 2 |  | 0 |  |  |  | snížená |  | 0 | 0 | 0 | 0 | 0 | 16 | K | 2 |  |  |  | ROZPOCET | 0 | 0 | 0 | 0 | 0 | 1 | 0 | 16 | 1691959991
| VV |  | 2 |  | 2 | [13 empty] | VV | 2 | 2 | True | 0 | ROZPOCET
| VV |  | Součetě |  | 2 | [13 empty] | VV | 2 | 4 | True | 1 | ROZPOCET
300 | K | 766R21 | T05-Kuchyňská linka s pracovní deskou š.600mm spodní, horní skříňky dl.1830 cena vč.vestav. elektrospotřebič. - popis, materiál , berevnost ,vybavení dle popisu ve výkr.č.D-37 | ks | 2 |  | 0 |  |  |  | snížená |  | 0 | 0 | 0 | 0 | 0 | 16 | K | 2 |  |  |  | ROZPOCET | 0 | 0 | 0 | 0 | 0 | 1 | 0 | 16 | 1830663764
| VV |  | 2 |  | 2 | [13 empty] | VV | 2 | 2 | True | 0 | ROZPOCET
| VV |  | Součetě |  | 2 | [13 empty] | VV | 2 | 4 | True | 1 | ROZPOCET
301 | K | 766R60 | T06-Kuchyňská linka s pracovní deskou š.600mm spodní, horní skříňky dl.1830 cena vč.vestav. elektrospotřebič. - popis, materiál , berevnost ,vybavení dle popisu ve výkr.č.D-37 | ks | 1 |  | 0 |  |  |  | snížená |  | 0 | 0 | 0 | 0 | 0 | 16 | K | 2 |  |  |  | ROZPOCET | 0 | 0 | 0 | 0 | 0 | 1 | 0 | 16 | -643198220
| VV |  | 1 |  | 1 | [13 empty] | VV | 2 | 2 | True | 0 | ROZPOCET
| VV |  | Součetě |  | 1 | [13 empty] | VV | 2 | 4 | True | 1 | ROZPOCET
302 | K | 766R61 | T07-Kuchyňská linka s pracovní deskou š.600mm spodní, horní skříňky dl.2000 cena vč.vestav. elektrospotřebič. - popis, materiál , berevnost ,vybavení dle popisu ve výkr.č.D-37 | ks | 2 |  | 0 |  |  |  | snížená |  | 0 | 0 | 0 | 0 | 0 | 16 | K | 2 |  |  |  | ROZPOCET | 0 | 0 | 0 | 0 | 0 | 1 | 0 | 16 | 564016662
| VV |  | 2 |  | 2 | [13 empty] | VV | 2 | 2 | True | 0 | ROZPOCET
| VV |  | Součetě |  | 2 | [13 empty] | VV | 2 | 4 | True | 1 | ROZPOCET
303 | K | 766R62 | T08-Kuchyňská linka s pracovní deskou š.600mm spodní, horní skříňky dl.1500 cena vč.vestav. elektrospotřebič. - popis, materiál , berevnost ,vybavení dle popisu ve výkr.č.D-37 | ks | 1 |  | 0 |  |  |  | snížená |  | 0 | 0 | 0 | 0 | 0 | 16 | K | 2 |  |  |  | ROZPOCET | 0 | 0 | 0 | 0 | 0 | 1 | 0 | 16 | 941998459
| VV |  | 1 |  | 1 | [13 empty] | VV | 2 | 2 | True | 0 | ROZPOCET
| VV |  | Součetě |  | 1 | [13 empty] | VV | 2 | 4 | True | 1 | ROZPOCET
304 | K | 766R4 | T09-Vestavění skříň 4000/2500 / popis, materiál , berevnost ,vybavení dle popisu ve výkr.č.D-37 | ks | 7 |  | 0 |  |  |  | snížená |  | 0 | 0 | 0 | 0 | 0 | 16 | K | 2 |  |  |  | ROZPOCET | 0 | 0 | 0 | 0 | 0 | 1 | 0 | 16 | -728675798
| VV |  | 7 |  | 7 | [13 empty] | VV | 2 | 2 | True | 1 | ROZPOCET
| VV |  | Součet |  | 7 | [13 empty] | VV | 2 | 4 | True | 0 | ROZPOCET
305 | K | 766R5 | T10-Vestavění skříň 1500/2500 / popis, materiál , berevnost ,vybavení dle popisu ve výkr.č.D-37 | ks | 1 |  | 0 |  |  |  | snížená |  | 0 | 0 | 0 | 0 | 0 | 16 | K | 2 |  |  |  | ROZPOCET | 0 | 0 | 0 | 0 | 0 | 1 | 0 | 16 | 73507755
| VV |  | 1 |  | 1 | [13 empty] | VV | 2 | 2 | True | 1 | ROZPOCET
| VV |  | Součet |  | 1 | [13 empty] | VV | 2 | 4 | True | 0 | ROZPOCET
306 | K | 766R6 | T11-Vestavění skříň 1500/2500 / popis, materiál , berevnost ,vybavení dle popisu ve výkr.č.D-37 | ks | 1 |  | 0 |  |  |  | snížená |  | 0 | 0 | 0 | 0 | 0 | 16 | K | 2 |  |  |  | ROZPOCET | 0 | 0 | 0 | 0 | 0 | 1 | 0 | 16 | -1155583721
| VV |  | 1 |  | 1 | [13 empty] | VV | 2 | 2 | True | 1 | ROZPOCET
| VV |  | Součet |  | 1 | [13 empty] | VV | 2 | 4 | True | 0 | ROZPOCET
307 | K | 766R11 | Polepy stěn a dveří /popis ,materiál,barevnost viz projekt interieru | kpl | 1 |  | 0 |  |  |  | snížená |  | 0 | 0 | 0 | 0 | 0 | 16 | K | 2 |  |  |  | ROZPOCET | 0 | 0 | 0 | 0 | 0 | 1 | 0 | 16 | 1261011250
308 | K | 998766202 | Přesun hmot procentní pro konstrukce truhlářské v objektech v do 12 m | % |  |  | 0 |  |  |  | snížená |  | 0 | 0 | 0 | 0 | 0 | 16 | K | 2 |  |  |  | ROZPOCET | 0 | 0 | 0 | 0 | 0 | 1 | 0 | 16 | -904916931
| D | 767 | Konstrukce zámečnické |  |  |  | 0 | [5 empty] | 0 |  | 0.36324 |  | 0 | 2 | D | 1 |  |  |  | ROZPOCET | [6 empty] | 0
309 | K | 767 | Popis výrobků odd.767 ve výpisech proj.dokumentace, ocenit kompletně vč.povrchových úprav,dopravy,dodávka a montáže,osazení / tuto položku neoceňovat pouze poznámka | pozn | 0 |  | 0 |  |  |  | snížená |  | 0 | 0.011 | 0 | 0 | 0 | 16 | K | 2 |  |  |  | ROZPOCET | 0 | 0 | 0 | 0 | 0 | 1 | 0 | 16 | 524438827
| VV |  | 0 |  | 0 | [13 empty] | VV | 2 | 2 | True | 1 | ROZPOCET
310 | K | 767R021 | 01- AL okno 1600/2500 další popis dle tabulky výrobků/ kompletní dodávka,doprava | ks | 4 |  | 0 |  |  |  | snížená |  | 0 | 0 | 0 | 0 | 0 | 16 | K | 2 |  |  |  | ROZPOCET | 0 | 0 | 0 | 0 | 0 | 1 | 0 | 16 | -1707367850
| VV |  | 4 |  | 4 | [13 empty] | VV | 2 | 2 | True | 0 | ROZPOCET
| VV |  | Součet |  | 4 | [13 empty] | VV | 2 | 4 | True | 1 | ROZPOCET
311 | K | 767R022 | 02- AL okno 1600/2500 další popis dle tabulky výrobků/ kompletní dodávka,doprava | ks | 7 |  | 0 |  |  |  | snížená |  | 0 | 0 | 0 | 0 | 0 | 16 | K | 2 |  |  |  | ROZPOCET | 0 | 0 | 0 | 0 | 0 | 1 | 0 | 16 | 1412120427
| VV |  | 7 |  | 7 | [13 empty] | VV | 2 | 2 | True | 0 | ROZPOCET
| VV |  | Součet |  | 7 | [13 empty] | VV | 2 | 4 | True | 1 | ROZPOCET
312 | K | 767R023 | 03- AL okno 3100/2500 další popis dle tabulky výrobků/ kompletní dodávka ,doprava | ks | 3 |  | 0 |  |  |  | snížená |  | 0 | 0 | 0 | 0 | 0 | 16 | K | 2 |  |  |  | ROZPOCET | 0 | 0 | 0 | 0 | 0 | 1 | 0 | 16 | -194844105
| VV |  | 3 |  | 3 | [13 empty] | VV | 2 | 2 | True | 0 | ROZPOCET
| VV |  | Součet |  | 3 | [13 empty] | VV | 2 | 4 | True | 1 | ROZPOCET
313 | K | 767R024 | 04- AL okno,dveře 1600/2500 další popis dle tabulky výrobků/ kompletní dodávka,doprava | ks | 5 |  | 0 |  |  |  | snížená |  | 0 | 0 | 0 | 0 | 0 | 16 | K | 2 |  |  |  | ROZPOCET | 0 | 0 | 0 | 0 | 0 | 1 | 0 | 16 | 1650125742
| VV |  | 5 |  | 5 | [13 empty] | VV | 2 | 2 | True | 0 | ROZPOCET
| VV |  | Součet |  | 5 | [13 empty] | VV | 2 | 4 | True | 1 | ROZPOCET
314 | K | 767R025 | 05- AL okno,dveře 1600/2500 další popis dle tabulky výrobků/ kompletní dodávka,doprava | ks | 4 |  | 0 |  |  |  | snížená |  | 0 | 0 | 0 | 0 | 0 | 16 | K | 2 |  |  |  | ROZPOCET | 0 | 0 | 0 | 0 | 0 | 1 | 0 | 16 | 916513143
| VV |  | 4 |  | 4 | [13 empty] | VV | 2 | 2 | True | 0 | ROZPOCET
| VV |  | Součet |  | 4 | [13 empty] | VV | 2 | 4 | True | 1 | ROZPOCET
315 | K | 767R026 | 06- AL dveře 1200/2400 otvor-1400/2500 další popis dle tabulky výrobků/ kompletní dodávka,doprava | ks | 1 |  | 0 |  |  |  | snížená |  | 0 | 0 | 0 | 0 | 0 | 16 | K | 2 |  |  |  | ROZPOCET | 0 | 0 | 0 | 0 | 0 | 1 | 0 | 16 | 296525787
| VV |  | 1 |  | 1 | [13 empty] | VV | 2 | 2 | True | 0 | ROZPOCET
| VV |  | Součet |  | 1 | [13 empty] | VV | 2 | 4 | True | 1 | ROZPOCET
316 | K | 767R027 | 07- AL dveře 1100/2400 otvor-1300/2500 další popis dle tabulky výrobků/ kompletní dodávka ,doprava | ks | 1 |  | 0 |  |  |  | snížená |  | 0 | 0 | 0 | 0 | 0 | 16 | K | 2 |  |  |  | ROZPOCET | 0 | 0 | 0 | 0 | 0 | 1 | 0 | 16 | 1321793193
| VV |  | 1 |  | 1 | [13 empty] | VV | 2 | 2 | True | 0 | ROZPOCET
| VV |  | Součet |  | 1 | [13 empty] | VV | 2 | 4 | True | 1 | ROZPOCET
317 | K | 767R028 | 08- AL dveře 1100/2400 otvor-1300/2500 EI 15 DP1-C další popis dle tabulky výrobků/ kompletní dodávka,doprava | ks | 1 |  | 0 |  |  |  | snížená |  | 0 | 0 | 0 | 0 | 0 | 16 | K | 2 |  |  |  | ROZPOCET | 0 | 0 | 0 | 0 | 0 | 1 | 0 | 16 | 789728142
| VV |  | 1 |  | 1 | [13 empty] | VV | 2 | 2 | True | 0 | ROZPOCET
| VV |  | Součet |  | 1 | [13 empty] | VV | 2 | 4 | True | 1 | ROZPOCET
318 | K | 767R029 | 09- AL okno 1600/2200 další popis dle tabulky výrobků/ kompletní dodávka,doprava | ks | 1 |  | 0 |  |  |  | snížená |  | 0 | 0 | 0 | 0 | 0 | 16 | K | 2 |  |  |  | ROZPOCET | 0 | 0 | 0 | 0 | 0 | 1 | 0 | 16 | -1459567085
| VV |  | 1 |  | 1 | [13 empty] | VV | 2 | 2 | True | 0 | ROZPOCET
| VV |  | Součet |  | 1 | [13 empty] | VV | 2 | 4 | True | 1 | ROZPOCET
319 | K | 767R030 | 10- AL okno 1600/2200 další popis dle tabulky výrobků/ kompletní dodávka,doprava | ks | 7 |  | 0 |  |  |  | snížená |  | 0 | 0 | 0 | 0 | 0 | 16 | K | 2 |  |  |  | ROZPOCET | 0 | 0 | 0 | 0 | 0 | 1 | 0 | 16 | -2076464889
| VV |  | 7 |  | 7 | [13 empty] | VV | 2 | 2 | True | 0 | ROZPOCET
| VV |  | Součet |  | 7 | [13 empty] | VV | 2 | 4 | True | 1 | ROZPOCET
320 | K | 767R031 | 11- AL okno 3100/2200 další popis dle tabulky výrobků/ kompletní dodávka ,doprava | ks | 3 |  | 0 |  |  |  | snížená |  | 0 | 0 | 0 | 0 | 0 | 16 | K | 2 |  |  |  | ROZPOCET | 0 | 0 | 0 | 0 | 0 | 1 | 0 | 16 | -1223872097
| VV |  | 3 |  | 3 | [13 empty] | VV | 2 | 2 | True | 0 | ROZPOCET
| VV |  | Součet |  | 3 | [13 empty] | VV | 2 | 4 | True | 1 | ROZPOCET
321 | K | 767R032 | 12- AL okno 1600/1800 další popis dle tabulky výrobků/ kompletní dodávka,doprava | ks | 1 |  | 0 |  |  |  | snížená |  | 0 | 0 | 0 | 0 | 0 | 16 | K | 2 |  |  |  | ROZPOCET | 0 | 0 | 0 | 0 | 0 | 1 | 0 | 16 | 1238084629
| VV |  | 1 |  | 1 | [13 empty] | VV | 2 | 2 | True | 0 | ROZPOCET
| VV |  | Součet |  | 1 | [13 empty] | VV | 2 | 4 | True | 1 | ROZPOCET
322 | K | 767R033 | 13- AL okno,dveře 1600/2200 další popis dle tabulky výrobků/ kompletní dodávka,doprava | ks | 2 |  | 0 |  |  |  | snížená |  | 0 | 0 | 0 | 0 | 0 | 16 | K | 2 |  |  |  | ROZPOCET | 0 | 0 | 0 | 0 | 0 | 1 | 0 | 16 | 184507969
| VV |  | 2 |  | 2 | [13 empty] | VV | 2 | 2 | True | 0 | ROZPOCET
| VV |  | Součet |  | 2 | [13 empty] | VV | 2 | 4 | True | 1 | ROZPOCET
323 | K | 767R034 | 14- AL prosklená stěna 7900/2085 další popis dle tabulky výrobků/ kompletní dodávka ,doprava | ks | 1 |  | 0 |  |  |  | snížená |  | 0 | 0 | 0 | 0 | 0 | 16 | K | 2 |  |  |  | ROZPOCET | 0 | 0 | 0 | 0 | 0 | 1 | 0 | 16 | 436003425
| VV |  | 1 |  | 1 | [13 empty] | VV | 2 | 2 | True | 0 | ROZPOCET
| VV |  | Součet |  | 1 | [13 empty] | VV | 2 | 4 | True | 1 | ROZPOCET
324 | K | 767R035 | 18- AL vnitřní prosklená stěna 4150/3200 /další popis dle tabulky výrobků/ kompletní dodávka,doprava | ks | 1 |  | 0 |  |  |  | snížená |  | 0 | 0 | 0 | 0 | 0 | 16 | K | 2 |  |  |  | ROZPOCET | 0 | 0 | 0 | 0 | 0 | 1 | 0 | 16 | 796588742
| VV |  | 1 |  | 1 | [13 empty] | VV | 2 | 2 | True | 0 | ROZPOCET
| VV |  | Součet |  | 1 | [13 empty] | VV | 2 | 4 | True | 1 | ROZPOCET
325 | K | 767R38 | Al výplně otvorů ve fasádě -utěsňovací pásky ext.a int. strana a další příslušenství kompletní dodávka a montáž celkem | ks | 1 |  | 0 |  |  |  | snížená |  | 0 | 0 | 0 | 0 | 0 | 16 | K | 2 |  |  |  | ROZPOCET | 0 | 0 | 0 | 0 | 0 | 1 | 0 | 16 | 637710970
| VV |  | 1 |  | 1 | [13 empty] | VV | 2 | 2 | True | 0 | ROZPOCET
| VV |  | Součet |  | 1 | [13 empty] | VV | 2 | 4 | True | 1 | ROZPOCET
326 | K | 767R36 | Al výplně otvorů ve fasádě -předsazená montáž a další příslušenství komplet celkem | ks | 1 |  | 0 |  |  |  | snížená |  | 0 | 0 | 0 | 0 | 0 | 16 | K | 2 |  |  |  | ROZPOCET | 0 | 0 | 0 | 0 | 0 | 1 | 0 | 16 | -783690336
| VV |  | 1 |  | 1 | [13 empty] | VV | 2 | 2 | True | 0 | ROZPOCET
| VV |  | Součet |  | 1 | [13 empty] | VV | 2 | 4 | True | 1 | ROZPOCET
327 | K | 767R37 | Montáž Al okna ,dveře,proskl stěny komplet celkem | ks | 1 |  | 0 |  |  |  | snížená |  | 0 | 0 | 0 | 0 | 0 | 16 | K | 2 |  |  |  | ROZPOCET | 0 | 0 | 0 | 0 | 0 | 1 | 0 | 16 | 358859949
| VV |  | 1 |  | 1 | [13 empty] | VV | 2 | 2 | True | 0 | ROZPOCET
| VV |  | Součet |  | 1 | [13 empty] | VV | 2 | 4 | True | 1 | ROZPOCET
328 | K | 767R1 | 15-Automatické dvoukřídlové křídlové AL vč.pohonů další popis dle tabulky výrobků/ kompletní dodávka,montáž ,doprava | ks | 1 |  | 0 |  |  |  | snížená |  | 0 | 0 | 0 | 0 | 0 | 16 | K | 2 |  |  |  | ROZPOCET | 0 | 0 | 0 | 0 | 0 | 1 | 0 | 16 | 1577256304
| VV |  | vč.vnitřních a vnějších utěsňovacích pásků | [15 empty] | VV | 2 | 1 | True | 0 | ROZPOCET
| VV |  | 1 |  | 1 | [13 empty] | VV | 2 | 2 | True | 0 | ROZPOCET
| VV |  | Součet |  | 1 | [13 empty] | VV | 2 | 4 | True | 1 | ROZPOCET
329 | K | 767R2 | 16-Automatické dvoukřídlové křídlové AL vč.pohonů další popis dle tabulky výrobků/ kompletní dodávka,montáž ,doprava | ks | 1 |  | 0 |  |  |  | snížená |  | 0 | 0 | 0 | 0 | 0 | 16 | K | 2 |  |  |  | ROZPOCET | 0 | 0 | 0 | 0 | 0 | 1 | 0 | 16 | -1311863920
| VV |  | 1 |  | 1 | [13 empty] | VV | 2 | 2 | True | 0 | ROZPOCET
| VV |  | Součet |  | 1 | [13 empty] | VV | 2 | 4 | True | 1 | ROZPOCET
330 | K | 767R3 | 17-Automatické dvoukřídlové křídlové AL, EI30 Sm-C další popis dle tabulky výrobků/ kompletní dodávka,montáž ,doprava | ks | 1 |  | 0 |  |  |  | snížená |  | 0 | 0 | 0 | 0 | 0 | 16 | K | 2 |  |  |  | ROZPOCET | 0 | 0 | 0 | 0 | 0 | 1 | 0 | 16 | 1519079033
| VV |  | 1 |  | 1 | [13 empty] | VV | 2 | 2 | True | 0 | ROZPOCET
| VV |  | Součet |  | 1 | [13 empty] | VV | 2 | 4 | True | 1 | ROZPOCET
331 | K | 767R4 | 17- Pohon k automat.protipož. AL dvoukřídlovým dveřím kompletní dodávka,montáž ,doprava | ks | 1 |  | 0 |  |  |  | snížená |  | 0 | 0 | 0 | 0 | 0 | 16 | K | 2 |  |  |  | ROZPOCET | 0 | 0 | 0 | 0 | 0 | 1 | 0 | 16 | -1311824181
| VV |  | 1 |  | 1 | [13 empty] | VV | 2 | 2 | True | 0 | ROZPOCET
| VV |  | Součet |  | 1 | [13 empty] | VV | 2 | 4 | True | 1 | ROZPOCET
332 | K | 767R001 | 24/L- Dveře ocelové otočné 900/1970, EW 30 DP1-C další popis dle tabulky výrobků/ kompletní dodávka,montáž ,doprava | ks | 1 |  | 0 |  |  |  | snížená |  | 0 | 0 | 0 | 0 | 0 | 16 | K | 2 |  |  |  | ROZPOCET | 0 | 0 | 0 | 0 | 0 | 1 | 0 | 16 | 839411627
| VV |  | v případě zárubní koordinovat typ závěsů s výrobcem dveřních křídel | [15 empty] | VV | 2 | 1 | True | 0 | ROZPOCET
| VV |  | 1 |  | 1 | [13 empty] | VV | 2 | 2 | True | 0 | ROZPOCET
| VV |  | Součet |  | 1 | [13 empty] | VV | 2 | 4 | True | 1 | ROZPOCET
333 | K | 767R002 | 25/P- Dveře ocelové otočné 800/1970 , EW 45 DP1-C další popis dle tabulky výrobků/ kompletní dodávka,montáž ,doprava | ks | 1 |  | 0 |  |  |  | snížená |  | 0 | 0 | 0 | 0 | 0 | 16 | K | 2 |  |  |  | ROZPOCET | 0 | 0 | 0 | 0 | 0 | 1 | 0 | 16 | -68263232
| VV |  | v případě zárubní koordinovat typ závěsů s výrobcem dveřních křídel | [15 empty] | VV | 2 | 1 | True | 0 | ROZPOCET
| VV |  | 1 |  | 1 | [13 empty] | VV | 2 | 2 | True | 0 | ROZPOCET
| VV |  | Součet |  | 1 | [13 empty] | VV | 2 | 4 | True | 1 | ROZPOCET
334 | K | 767R003 | 26/P- Dveře ocelové otočné 800/1970 , EW 45 DP1-C další popis dle tabulky výrobků/ kompletní dodávka,montáž ,doprava | ks | 1 |  | 0 |  |  |  | snížená |  | 0 | 0 | 0 | 0 | 0 | 16 | K | 2 |  |  |  | ROZPOCET | 0 | 0 | 0 | 0 | 0 | 1 | 0 | 16 | 674712299
| VV |  | v případě zárubní koordinovat typ závěsů s výrobcem dveřních křídel | [15 empty] | VV | 2 | 1 | True | 0 | ROZPOCET
| VV |  | 1 |  | 1 | [13 empty] | VV | 2 | 2 | True | 0 | ROZPOCET
| VV |  | Součet |  | 1 | [13 empty] | VV | 2 | 4 | True | 1 | ROZPOCET
335 | K | 767R004 | 27/L- Dveře ocelové otočné 800/1970 , další popis dle tabulky výrobků/ kompletní dodávka,montáž ,doprava | ks | 1 |  | 0 |  |  |  | snížená |  | 0 | 0 | 0 | 0 | 0 | 16 | K | 2 |  |  |  | ROZPOCET | 0 | 0 | 0 | 0 | 0 | 1 | 0 | 16 | 983542842
| VV |  | v případě zárubní koordinovat typ závěsů s výrobcem dveřních křídel | [15 empty] | VV | 2 | 1 | True | 0 | ROZPOCET
| VV |  | 1 |  | 1 | [13 empty] | VV | 2 | 2 | True | 0 | ROZPOCET
| VV |  | Součet |  | 1 | [13 empty] | VV | 2 | 4 | True | 1 | ROZPOCET
336 | K | 767R005 | 27/P- Dveře ocelové otočné 800/1970 , další popis dle tabulky výrobků/ kompletní dodávka,montáž ,doprava | ks | 1 |  | 0 |  |  |  | snížená |  | 0 | 0 | 0 | 0 | 0 | 16 | K | 2 |  |  |  | ROZPOCET | 0 | 0 | 0 | 0 | 0 | 1 | 0 | 16 | 1957486651
| VV |  | v případě zárubní koordinovat typ závěsů s výrobcem dveřních křídel | [15 empty] | VV | 2 | 1 | True | 0 | ROZPOCET
| VV |  | 1 |  | 1 | [13 empty] | VV | 2 | 2 | True | 0 | ROZPOCET
| VV |  | Součet |  | 1 | [13 empty] | VV | 2 | 4 | True | 1 | ROZPOCET
337 | K | 767R006 | 28/L- Dveře ocelové otočné 900/1970 , další popis dle tabulky výrobků/ kompletní dodávka,montáž ,doprava | ks | 1 |  | 0 |  |  |  | snížená |  | 0 | 0 | 0 | 0 | 0 | 16 | K | 2 |  |  |  | ROZPOCET | 0 | 0 | 0 | 0 | 0 | 1 | 0 | 16 | -49669740
| VV |  | v případě zárubní koordinovat typ závěsů s výrobcem dveřních křídel | [15 empty] | VV | 2 | 1 | True | 0 | ROZPOCET
| VV |  | 1 |  | 1 | [13 empty] | VV | 2 | 2 | True | 0 | ROZPOCET
| VV |  | Součet |  | 1 | [13 empty] | VV | 2 | 4 | True | 1 | ROZPOCET
338 | K | 767R007 | 29/L- Dveře ocelové otočné 1100/1970 , další popis dle tabulky výrobků/ kompletní dodávka,montáž ,doprava | ks | 1 |  | 0 |  |  |  | snížená |  | 0 | 0 | 0 | 0 | 0 | 16 | K | 2 |  |  |  | ROZPOCET | 0 | 0 | 0 | 0 | 0 | 1 | 0 | 16 | 388544364
| VV |  | v případě zárubní koordinovat typ závěsů s výrobcem dveřních křídel | [15 empty] | VV | 2 | 1 | True | 0 | ROZPOCET
| VV |  | 1 |  | 1 | [13 empty] | VV | 2 | 2 | True | 0 | ROZPOCET
| VV |  | Součet |  | 1 | [13 empty] | VV | 2 | 4 | True | 1 | ROZPOCET
339 | K | 767R008 | 30/L- Dveře ocelové otočné 800/1970 , další popis dle tabulky výrobků/ kompletní dodávka,montáž ,doprava | ks | 1 |  | 0 |  |  |  | snížená |  | 0 | 0 | 0 | 0 | 0 | 16 | K | 2 |  |  |  | ROZPOCET | 0 | 0 | 0 | 0 | 0 | 1 | 0 | 16 | -1708218771
| VV |  | v případě zárubní koordinovat typ závěsů s výrobcem dveřních křídel | [15 empty] | VV | 2 | 1 | True | 0 | ROZPOCET
| VV |  | 1 |  | 1 | [13 empty] | VV | 2 | 2 | True | 0 | ROZPOCET
| VV |  | Součet |  | 1 | [13 empty] | VV | 2 | 4 | True | 1 | ROZPOCET
340 | K | 767R0012 | Střešní světlík 1200/1200 pro ploché střechy el.ovládaný/ další popis dle tabulky výpisu světlíků a katalogový list/ kompletní dodávka,montáž ,doprava | ks | 6 |  | 0 |  |  |  | snížená |  | 0 | 0 | 0 | 0 | 0 | 16 | K | 2 |  |  |  | ROZPOCET | 0 | 0 | 0 | 0 | 0 | 1 | 0 | 16 | 1707836795
| VV |  | 6 |  | 6 | [13 empty] | VV | 2 | 2 | True | 0 | ROZPOCET
| VV |  | Součet |  | 6 | [13 empty] | VV | 2 | 4 | True | 1 | ROZPOCET
341 | K | 767R0010 | Záchytný systém/ parametry viz dle tech. zpráva , kompletní dodávka,montáž,doprava | ks | 1 |  | 0 |  |  |  | snížená |  | 0 | 0 | 0 | 0 | 0 | 16 | K | 2 |  |  |  | ROZPOCET | 0 | 0 | 0 | 0 | 0 | 1 | 0 | 16 | -413049406
| VV |  | 1 |  | 1 | [13 empty] | VV | 2 | 2 | True | 0 | ROZPOCET
| VV |  | Součet |  | 1 | [13 empty] | VV | 2 | 4 | True | 1 | ROZPOCET
342 | K | 767R0013 | Prosklená fasáda/ parametry viz dle tech. zpráva , kompletní dodávka,montáž,doprava výkr D15, kat.list FAS 07 | ks | 1 |  | 0 |  |  |  | snížená |  | 0 | 0 | 0 | 0 | 0 | 16 | K | 2 |  |  |  | ROZPOCET | 0 | 0 | 0 | 0 | 0 | 1 | 0 | 16 | 412853684
| VV |  | předsazená montáž | [15 empty] | VV | 2 | 1 | True | 0 | ROZPOCET
| VV |  | 1 |  | 1 | [13 empty] | VV | 2 | 2 | True | 0 | ROZPOCET
| VV |  | Součet |  | 1 | [13 empty] | VV | 2 | 4 | True | 1 | ROZPOCET
343 | K | 767R0014 | S24-25 Prosklená zábradlí /francouzská okna- parametry viz dle tech. zpráva , kompletní dodávka,montáž,doprava | m2 | 27.675 |  | 0 |  |  |  | snížená |  | 0 | 0 | 0 | 0 | 0 | 16 | K | 2 |  |  |  | ROZPOCET | 0 | 0 | 0 | 0 | 0 | 1 | 0 | 16 | -1154204312
| VV |  | bez prořezu | [15 empty] | VV | 2 | 1 | True | 0 | ROZPOCET
| VV |  | (1,6*7+3,1*3)*1,35 |  | 27.675 | [13 empty] | VV | 2 | 2 | True | 0 | ROZPOCET
| VV |  | Součet |  | 27.675 | [13 empty] | VV | 2 | 4 | True | 1 | ROZPOCET
344 | K | 712998004 | Montáž přepadu pro odvodnění plochých střech / atikového DN 100 | kus | 2 |  | 0 |  |  |  | snížená |  | 0 | 7e-05 | 0.00014 | 0 | 0 | 16 | K | 2 |  |  |  | ROZPOCET | 0 | 0 | 0 | 0 | 0 | 1 | 0 | 16 | 369835432
| VV |  | 2 |  | 2 | [13 empty] | VV | 2 | 2 | True | 0 | ROZPOCET
| VV |  | Součet |  | 2 | [13 empty] | VV | 2 | 4 | True | 1 | ROZPOCET
345 | M | 590R3 | S02-Pojistný přepad s integrovanou bitumenovou manžetou vč.vyjímatelné ochran.mřížky DN 100 dl.880mm | kus | 1 |  | 0 |  |  |  | snížená |  | 0 | 0.00055 | 0.00055 | 0 | 0 | 32 | M | 2 |  |  |  | ROZPOCET | 0 | 0 | 0 | 0 | 0 | 1 | 0 | 16 | 342240545
| VV |  | 1 |  | 1 | [13 empty] | VV | 2 | 2 | True | 0 | ROZPOCET
| VV |  | Součet |  | 1 | [13 empty] | VV | 2 | 4 | True | 1 | ROZPOCET
346 | M | 590R4 | S03-Pojistný přepad s integrovanou bitumenovou manžetou vč.vyjímatelné ochran.mřížky DN 100 dl.840mm | kus | 1 |  | 0 |  |  |  | snížená |  | 0 | 0.00055 | 0.00055 | 0 | 0 | 32 | M | 2 |  |  |  | ROZPOCET | 0 | 0 | 0 | 0 | 0 | 1 | 0 | 16 | -773266844
| VV |  | 1 |  | 1 | [13 empty] | VV | 2 | 2 | True | 0 | ROZPOCET
| VV |  | Součet |  | 1 | [13 empty] | VV | 2 | 4 | True | 1 | ROZPOCET
347 | K | 767R009 | S04-Výtah /lůžkový/ parametry viz dle tech. zpráva ,katalog.list, kompletní dodávka,montáž,doprava vč.uvedení do provozu .. a ostatních nákladů dle nabídky dodavatele kat list INT 14 | ks | 1 |  | 0 |  |  |  | snížená |  | 0 | 0 | 0 | 0 | 0 | 16 | K | 2 |  |  |  | ROZPOCET | 0 | 0 | 0 | 0 | 0 | 1 | 0 | 16 | -50207705
| VV |  | 1 |  | 1 | [13 empty] | VV | 2 | 2 | True | 0 | ROZPOCET
| VV |  | Součet |  | 1 | [13 empty] | VV | 2 | 4 | True | 1 | ROZPOCET
348 | K | 767R40022 | S05-Ocelová zábradlí a madla vč.povrchové úpravy- další popis dle tabulky výrobků výkres 16/ kompletní dodávka,montáž ,osazení,doprava | m | 17.33 |  | 0 |  |  |  | snížená |  | 0 | 0 | 0 | 0 | 0 | 16 | K | 2 |  |  |  | ROZPOCET | 0 | 0 | 0 | 0 | 0 | 1 | 0 | 16 | -404016773
| VV |  | 17,33 |  | 17.33 | [13 empty] | VV | 2 | 2 | True | 0 | ROZPOCET
| VV |  | Součet |  | 17.33 | [13 empty] | VV | 2 | 4 | True | 1 | ROZPOCET
349 | K | 767R40023 | S06-S09-Ocelová madlo vč.povrchové úpravy a konzol- další popis dle tabulky výrobků výkres č.D16/ kompletní dodávka,montáž,osazení ,doprava | m | 15.7 |  | 0 |  |  |  | snížená |  | 0 | 0 | 0 | 0 | 0 | 16 | K | 2 |  |  |  | ROZPOCET | 0 | 0 | 0 | 0 | 0 | 1 | 0 | 16 | 980929229
| VV |  | dl.3,0m 1ks | [15 empty] | VV | 2 | 1 | True | 0 | ROZPOCET
| VV |  | dl.4,0m 1ks | [15 empty] | VV | 2 | 1 | True | 0 | ROZPOCET
| VV |  | dl.4,06m 1ks | [15 empty] | VV | 2 | 1 | True | 0 | ROZPOCET
| VV |  | dl.4,07m 1ks | [15 empty] | VV | 2 | 1 | True | 0 | ROZPOCET
| VV |  | 15,7 |  | 15.7 | [13 empty] | VV | 2 | 2 | True | 0 | ROZPOCET
| VV |  | Součet |  | 15.7 | [13 empty] | VV | 2 | 4 | True | 1 | ROZPOCET
350 | K | 953941211 | S 06-9 Osazování kovových konzol nebo kotev madla | kus | 16 |  | 0 |  |  |  | snížená |  | 0 | 0.00234 | 0.03744 | 0 | 0 | 4 | K | 2 |  |  |  | ROZPOCET | 0 | 0 | 0 | 0 | 0 | 1 | 0 | 4 | -2032115306
351 | K | R76739 | S10-Hasicí přístroj 6kg práškvč.spojek a vymezovacích podložekový 21A / dodávka a osazení | ks | 9 |  | 0 |  |  |  | snížená |  | 0 | 0 | 0 | 0 | 0 | 16 | K | 2 |  |  |  | ROZPOCET | 0 | 0 | 0 | 0 | 0 | 1 | 0 | 16 | 581716842
| VV |  | 9 |  | 9 | [13 empty] | VV | 2 | 2 | True | 0 | ROZPOCET
| VV |  | Součet |  | 9 | [13 empty] | VV | 2 | 4 | True | 1 | ROZPOCET
352 | K | R76720 | S11 -Fotoluminiscenční tabulky bezpečnostní informační dodávka a osazení | ks | 20 |  | 0 |  |  |  | snížená |  | 0 | 0 | 0 | 0 | 0 | 16 | K | 2 |  |  |  | ROZPOCET | 0 | 0 | 0 | 0 | 0 | 1 | 0 | 16 | -1321727351
| VV |  | 20 |  | 20 | [13 empty] | VV | 2 | 2 | True | 0 | ROZPOCET
| VV |  | Součet |  | 20 | [13 empty] | VV | 2 | 4 | True | 1 | ROZPOCET
353 | K | R76721 | S12- Žebřík ocelový s ochranným košem 5,0m pro výlez n střechu vč.kotvení do fasády,žárově pozinkovaný montáž, dodávka ,doprava,osazení | ks | 1 |  | 0 |  |  |  | snížená |  | 0 | 0 | 0 | 0 | 0 | 16 | K | 2 |  |  |  | ROZPOCET | 0 | 0 | 0 | 0 | 0 | 1 | 0 | 16 | -1981170916
| VV |  | 1 |  | 1 | [13 empty] | VV | 2 | 2 | True | 0 | ROZPOCET
| VV |  | Součet |  | 1 | [13 empty] | VV | 2 | 4 | True | 1 | ROZPOCET
354 | K | 751398051 | Mtž protidešťové žaluzie potrubí do 0,150 m2 | kus | 1 |  | 0 |  |  |  | snížená |  | 0 | 0 | 0 | 0 | 0 | 16 | K | 2 |  |  |  | ROZPOCET | 0 | 0 | 0 | 0 | 0 | 1 | 0 | 16 | 1540423728
| VV |  | 1 |  | 1 | [13 empty] | VV | 2 | 2 | True | 0 | ROZPOCET
| VV |  | Součet |  | 1 | [13 empty] | VV | 2 | 4 | True | 1 | ROZPOCET
355 | M | 553R414 | S13-mřížka větrací protidešťová žaluzie nerezová 280 x 280 se síťovinou | kus | 1 |  | 0 |  |  |  | snížená |  | 0 | 0.00046 | 0.00046 | 0 | 0 | 32 | M | 2 |  |  |  | ROZPOCET | 0 | 0 | 0 | 0 | 0 | 1 | 0 | 16 | 678274595
| VV |  | 1 |  | 1 | [13 empty] | VV | 2 | 2 | True | 0 | ROZPOCET
| VV |  | Součet |  | 1 | [13 empty] | VV | 2 | 4 | True | 1 | ROZPOCET
356 | K | 953941210 | Osazování kovových poklopů s rámy pl do 1 m2 | kus | 6 |  | 0 |  |  |  | snížená |  | 0 | 0.04597 | 0.27582 | 0 | 0 | 4 | K | 2 |  |  |  | ROZPOCET | 0 | 0 | 0 | 0 | 0 | 1 | 0 | 4 | 1013910430
| VV |  | 5+1 |  | 6 | [13 empty] | VV | 2 | 2 | True | 0 | ROZPOCET
| VV |  | Součet |  | 6 | [13 empty] | VV | 2 | 4 | True | 1 | ROZPOCET
357 | M | 631R26 | S22-poklop pochůzný hranatý včetně rámu a příslušenství pro zadláždění 500/500mm dále dle popisu v tabulce výrobků | kus | 5 |  | 0 |  |  |  | snížená |  | 0 | 0 | 0 | 0 | 0 | 8 | M | 2 |  |  |  | ROZPOCET | 0 | 0 | 0 | 0 | 0 | 1 | 0 | 4 | -747534440
358 | M | 631R27 | S33-poklop pochůzný včetně rámu a příslušenství 800/800mm dále dle popisu v tabulce výrobků | kus | 1 |  | 0 |  |  |  | snížená |  | 0 | 0 | 0 | 0 | 0 | 8 | M | 2 |  |  |  | ROZPOCET | 0 | 0 | 0 | 0 | 0 | 1 | 0 | 4 | -845347954
359 | K | 751398021 | Mtž větrací mřížky stěnové do 0,040 m2 | kus | 13 |  | 0 |  |  |  | snížená |  | 0 | 0 | 0 | 0 | 0 | 4 | K | 2 |  |  |  | ROZPOCET | 0 | 0 | 0 | 0 | 0 | 1 | 0 | 4 | 1639421872
| VV |  | 6+7 |  | 13 | [13 empty] | VV | 2 | 2 | True | 0 | ROZPOCET
| VV |  | Součet |  | 13 | [13 empty] | VV | 2 | 4 | True | 1 | ROZPOCET
360 | K | R76724 | S31- Zábradlí nerezové +dub dl.12,3m montáž, dodávka ,doprava,osazení - dále dle popisu v tabulce výrobků kat.list PAR 09 | ks | 1 |  | 0 |  |  |  | snížená |  | 0 | 0 | 0 | 0 | 0 | 16 | K | 2 |  |  |  | ROZPOCET | 0 | 0 | 0 | 0 | 0 | 1 | 0 | 16 | -824374120
| VV |  | 1 |  | 1 | [13 empty] | VV | 2 | 2 | True | 0 | ROZPOCET
| VV |  | Součet |  | 1 | [13 empty] | VV | 2 | 4 | True | 1 | ROZPOCET
361 | M | 552R4 | S32- Přepad -ocelový plát z nerezové oceli / dále dle popisu v tabulce výrobků- montáž, dodávka ,doprava,osazení | kus | 1 |  | 0 |  |  |  | snížená |  | 0 | 0.025 | 0.025 | 0 | 0 | 8 | M | 2 |  |  |  | ROZPOCET | 0 | 0 | 0 | 0 | 0 | 1 | 0 | 4 | 1790401717
| VV |  | oblý š.350mm,dl.2,4 | [15 empty] | VV | 2 | 1 | True | 0 | ROZPOCET
| VV |  | 1 |  | 1 | [13 empty] | VV | 2 | 2 | True | 0 | ROZPOCET
| VV |  | Součet |  | 1 | [13 empty] | VV | 2 | 4 | True | 1 | ROZPOCET
362 | K | 767R400 | Ochranné prvky -madla další popis dle tabulky výrobků výkres D-33 kompletní dodávka,montáž,doprava kat list INT12 | m | 92.5 |  | 0 |  |  |  | snížená |  | 0 | 0 | 0 | 0 | 0 | 16 | K | 2 |  |  |  | ROZPOCET | 0 | 0 | 0 | 0 | 0 | 1 | 0 | 16 | -1542518658
| VV |  | 1np | [15 empty] | VV | 2 | 1 | True | 0 | ROZPOCET
| VV |  | 2,8*2+1,56+0,64+3,01+0,82+2,06+0,97+1,55+4,14+4,15+1,39+1,47+1,61+2,89+1,73+0,88+4,22+0,8*7+4,3*7+1,18*2+5,31 |  | 82.06 | [13 empty] | VV | 2 | 2 | True | 0 | ROZPOCET
| VV |  | 2np | [15 empty] | VV | 2 | 1 | True | 0 | ROZPOCET
| VV |  | 6,37+3,2+0,87 |  | 10.44 | [13 empty] | VV | 2 | 2 | True | 0 | ROZPOCET
| VV |  | Součet |  | 92.5 | [13 empty] | VV | 2 | 4 | True | 1 | ROZPOCET
363 | K | 767R401 | Ochranné prvky -ochranné pásy další popis dle tabulky výrobků výkres č.D-33- kompletní dodávka,montáž,doprava INT12 | m | 92.5 |  | 0 |  |  |  | snížená |  | 0 | 0 | 0 | 0 | 0 | 16 | K | 2 |  |  |  | ROZPOCET | 0 | 0 | 0 | 0 | 0 | 1 | 0 | 16 | 1121036704
| VV |  | 1np | [15 empty] | VV | 2 | 1 | True | 0 | ROZPOCET
| VV |  | 2,8*2+1,56+0,64+3,01+0,82+2,06+0,97+1,55+4,14+4,15+1,39+1,47+1,61+2,89+1,73+0,88+4,22+0,8*7+4,3*7+1,18*2+5,31 |  | 82.06 | [13 empty] | VV | 2 | 2 | True | 0 | ROZPOCET
| VV |  | 2np | [15 empty] | VV | 2 | 1 | True | 0 | ROZPOCET
| VV |  | 6,37+3,2+0,87 |  | 10.44 | [13 empty] | VV | 2 | 2 | True | 0 | ROZPOCET
| VV |  | Součet |  | 92.5 | [13 empty] | VV | 2 | 4 | True | 1 | ROZPOCET
364 | K | 767R402 | Ochranné prvky - kryty rohů dl.1,5m další popis dle tabulky výrobků výkres č.D33- kompletní dodávka,montáž,doprava | ks | 19 |  | 0 |  |  |  | snížená |  | 0 | 0 | 0 | 0 | 0 | 16 | K | 2 |  |  |  | ROZPOCET | 0 | 0 | 0 | 0 | 0 | 1 | 0 | 16 | -834499048
| VV |  | 1np | [15 empty] | VV | 2 | 1 | True | 0 | ROZPOCET
| VV |  | 17 |  | 17 | [13 empty] | VV | 2 | 2 | True | 0 | ROZPOCET
| VV |  | 2np | [15 empty] | VV | 2 | 1 | True | 0 | ROZPOCET
| VV |  | 2 |  | 2 | [13 empty] | VV | 2 | 2 | True | 0 | ROZPOCET
| VV |  | Součet |  | 19 | [13 empty] | VV | 2 | 4 | True | 1 | ROZPOCET
365 | K | 77104 | D01-Exterierové žaluzie 1600/2500 el.pohon vč.krycích plechů / další popis dle tabulky výpisu a katalogový list FAS 08/ kompletní dodávka,montáž ,doprava | ks | 20 |  | 0 |  |  |  | snížená |  | 0 | 0 | 0 | 0 | 0 | 16 | K | 2 |  |  |  | ROZPOCET | 0 | 0 | 0 | 0 | 0 | 1 | 0 | 16 | -458343585
| VV |  | 20 |  | 20 | [13 empty] | VV | 2 | 2 | True | 0 | ROZPOCET
| VV |  | Součet |  | 20 | [13 empty] | VV | 2 | 4 | True | 1 | ROZPOCET
366 | K | 77105 | D02-Exterierové žaluzie 3100/2500 el.pohon vč.krycích plechů / další popis dle tabulky výpisu a katalogový list FAS 08/ kompletní dodávka,montáž ,doprava | ks | 3 |  | 0 |  |  |  | snížená |  | 0 | 0 | 0 | 0 | 0 | 16 | K | 2 |  |  |  | ROZPOCET | 0 | 0 | 0 | 0 | 0 | 1 | 0 | 16 | -1296726462
| VV |  | 3 |  | 3 | [13 empty] | VV | 2 | 2 | True | 0 | ROZPOCET
| VV |  | Součet |  | 3 | [13 empty] | VV | 2 | 4 | True | 1 | ROZPOCET
367 | K | 77106 | D03-Exterierové žaluzie 1600/2200 el.pohon vč.krycích plechů / další popis dle tabulky výpisu a katalogový list FAS 08/ kompletní dodávka,montáž ,doprava | ks | 10 |  | 0 |  |  |  | snížená |  | 0 | 0 | 0 | 0 | 0 | 16 | K | 2 |  |  |  | ROZPOCET | 0 | 0 | 0 | 0 | 0 | 1 | 0 | 16 | -99350937
| VV |  | 10 |  | 10 | [13 empty] | VV | 2 | 2 | True | 0 | ROZPOCET
| VV |  | Součet |  | 10 | [13 empty] | VV | 2 | 4 | True | 1 | ROZPOCET
368 | K | 77107 | D04-Exterierové žaluzie 3100/2200 el.pohon vč.krycích plechů / další popis dle tabulky výpisu a katalogový list FAS 08/ kompletní dodávka,montáž ,doprava | ks | 3 |  | 0 |  |  |  | snížená |  | 0 | 0 | 0 | 0 | 0 | 16 | K | 2 |  |  |  | ROZPOCET | 0 | 0 | 0 | 0 | 0 | 1 | 0 | 16 | 2077235944
| VV |  | 3 |  | 3 | [13 empty] | VV | 2 | 2 | True | 0 | ROZPOCET
| VV |  | Součet |  | 3 | [13 empty] | VV | 2 | 4 | True | 1 | ROZPOCET
369 | K | 77108 | D05-Exterierové žaluzie 1600/1800 el.pohon vč.krycích plechů / další popis dle tabulky výpisu a katalogový list FAS 08/ kompletní dodávka,montáž ,doprava | ks | 1 |  | 0 |  |  |  | snížená |  | 0 | 0 | 0 | 0 | 0 | 16 | K | 2 |  |  |  | ROZPOCET | 0 | 0 | 0 | 0 | 0 | 1 | 0 | 16 | -1760941854
| VV |  | 1 |  | 1 | [13 empty] | VV | 2 | 2 | True | 0 | ROZPOCET
| VV |  | Součet |  | 1 | [13 empty] | VV | 2 | 4 | True | 1 | ROZPOCET
370 | K | 77109 | D6-Exterierové žaluzie 1300/2500 el.pohon vč.krycích plechů / další popis dle tabulky výpisu a katalogový list FAS 08/ kompletní dodávka,montáž ,doprava | ks | 1 |  | 0 |  |  |  | snížená |  | 0 | 0 | 0 | 0 | 0 | 16 | K | 2 |  |  |  | ROZPOCET | 0 | 0 | 0 | 0 | 0 | 1 | 0 | 16 | -202049631
| VV |  | 1 |  | 1 | [13 empty] | VV | 2 | 2 | True | 0 | ROZPOCET
| VV |  | Součet |  | 1 | [13 empty] | VV | 2 | 4 | True | 1 | ROZPOCET
371 | K | 751398021 | Mtž větrací mřížky stěnové do 0,040 m2 | kus | 13 |  | 0 |  |  |  | snížená |  | 0 | 0 | 0 | 0 | 0 | 16 | K | 2 |  |  |  | ROZPOCET | 0 | 0 | 0 | 0 | 0 | 1 | 0 | 16 | -372328483
| VV |  | 6+7 |  | 13 | [13 empty] | VV | 2 | 2 | True | 0 | ROZPOCET
| VV |  | Součet |  | 13 | [13 empty] | VV | 2 | 4 | True | 1 | ROZPOCET
372 | K | 751398022 | Mtž větrací mřížky stěnové do 0,100 m2 | kus | 1 |  | 0 |  |  |  | snížená |  | 0 | 0 | 0 | 0 | 0 | 16 | K | 2 |  |  |  | ROZPOCET | 0 | 0 | 0 | 0 | 0 | 1 | 0 | 16 | -1150597708
| VV |  | 1 |  | 1 | [13 empty] | VV | 2 | 2 | True | 1 | ROZPOCET
373 | K | 751398024 | Mtž větrací mřížky stěnové do 0,200 m2 | kus | 3 |  | 0 |  |  |  | snížená |  | 0 | 0 | 0 | 0 | 0 | 16 | K | 2 |  |  |  | ROZPOCET | 0 | 0 | 0 | 0 | 0 | 1 | 0 | 16 | -411203326
| VV |  | 2+1 |  | 3 | [13 empty] | VV | 2 | 2 | True | 0 | ROZPOCET
| VV |  | Součet |  | 3 | [13 empty] | VV | 2 | 4 | True | 1 | ROZPOCET
374 | M | 562457 | S17 dvířka revizní 400x400 plechová dále dle popisu ve výpisu výrobků | kus | 2 |  | 0 |  |  |  | snížená |  | 0 | 0.00109 | 0.00218 | 0 | 0 | 32 | M | 2 |  |  |  | ROZPOCET | 0 | 0 | 0 | 0 | 0 | 1 | 0 | 16 | 1633585434
| VV |  | 2 |  | 2 | [13 empty] | VV | 2 | 2 | True | 0 | ROZPOCET
| VV |  | Součet |  | 2 | [13 empty] | VV | 2 | 4 | True | 1 | ROZPOCET
375 | M | 590R30 | S18 dvířka revizní protipožární EW 30 400x400 mm dále dle popisu ve výpisu výrobků | kus | 1 |  | 0 |  |  |  | snížená |  | 0 | 0.0062 | 0.0062 | 0 | 0 | 32 | M | 2 |  |  |  | ROZPOCET | 0 | 0 | 0 | 0 | 0 | 1 | 0 | 16 | -79167583
| VV |  | 1 |  | 1 | [13 empty] | VV | 2 | 2 | True | 0 | ROZPOCET
| VV |  | Součet |  | 1 | [13 empty] | VV | 2 | 4 | True | 1 | ROZPOCET
376 | M | 590387 | S19 dvířka revizní jednokřídlá plechová 200x200mm dále dle popisu ve výpisu výrobků | kus | 7 |  | 0 |  |  |  | snížená |  | 0 | 0.0009 | 0.0063 | 0 | 0 | 32 | M | 2 |  |  |  | ROZPOCET | 0 | 0 | 0 | 0 | 0 | 1 | 0 | 16 | -2092767745
| VV |  | 7 |  | 7 | [13 empty] | VV | 2 | 2 | True | 0 | ROZPOCET
| VV |  | Součet |  | 7 | [13 empty] | VV | 2 | 4 | True | 1 | ROZPOCET
377 | M | 590R35 | S20 dvířka revizní jednokřídlá hliník 200x200mm dále dle popisu ve výpisu výrobků | kus | 6 |  | 0 |  |  |  | snížená |  | 0 | 0.0009 | 0.0054 | 0 | 0 | 32 | M | 2 |  |  |  | ROZPOCET | 0 | 0 | 0 | 0 | 0 | 1 | 0 | 16 | -315755886
| VV |  | 6 |  | 6 | [13 empty] | VV | 2 | 2 | True | 0 | ROZPOCET
| VV |  | Součet |  | 6 | [13 empty] | VV | 2 | 4 | True | 1 | ROZPOCET
378 | M | 590307 | dvířka revizní jednokřídlá 500x500mm impregnovaná dále dle popisu v tab.výrobků | kus | 1 |  | 0 |  |  |  | snížená |  | 0 | 0.0032 | 0.0032 | 0 | 0 | 32 | M | 2 |  |  |  | ROZPOCET | 0 | 0 | 0 | 0 | 0 | 1 | 0 | 16 | 1896093195
| VV |  | 1 |  | 1 | [13 empty] | VV | 2 | 2 | True | 0 | ROZPOCET
| VV |  | Součet |  | 1 | [13 empty] | VV | 2 | 4 | True | 1 | ROZPOCET
379 | K | 767R200 | Parková lavička /viz katalogový list PAR 11 | ks | 1 |  | 0 |  |  |  | snížená |  | 0 | 0 | 0 | 0 | 0 | 4 | K | 2 |  |  |  | ROZPOCET | 0 | 0 | 0 | 0 | 0 | 1 | 0 | 4 | 433461648
| VV |  | 1 |  | 1 | [13 empty] | VV | 2 | 2 | True | 0 | ROZPOCET
| VV |  | Součet |  | 1 | [13 empty] | VV | 2 | 4 | True | 1 | ROZPOCET
380 | K | 767R201 | Odpadkové koše venkovní /viz katalogový list PAR 12 | ks | 1 |  | 0 |  |  |  | snížená |  | 0 | 0 | 0 | 0 | 0 | 4 | K | 2 |  |  |  | ROZPOCET | 0 | 0 | 0 | 0 | 0 | 1 | 0 | 4 | 1847512302
| VV |  | 1 |  | 1 | [13 empty] | VV | 2 | 2 | True | 0 | ROZPOCET
| VV |  | Součet |  | 1 | [13 empty] | VV | 2 | 4 | True | 1 | ROZPOCET
381 | K | 767R202 | S36-Venkovní čistící rohož 1500/998 /viz katalogový list PAR 10 | ks | 2 |  | 0 |  |  |  | snížená |  | 0 | 0 | 0 | 0 | 0 | 4 | K | 2 |  |  |  | ROZPOCET | 0 | 0 | 0 | 0 | 0 | 1 | 0 | 4 | -1571396379
| VV |  | 2 |  | 2 | [13 empty] | VV | 2 | 2 | True | 0 | ROZPOCET
| VV |  | Součet |  | 2 | [13 empty] | VV | 2 | 4 | True | 1 | ROZPOCET
382 | K | 767R203 | S37-Nerezový regál 600/3001800 /viz katalogový list INT 16 | ks | 4 |  | 0 |  |  |  | snížená |  | 0 | 0 | 0 | 0 | 0 | 4 | K | 2 |  |  |  | ROZPOCET | 0 | 0 | 0 | 0 | 0 | 1 | 0 | 4 | 102118612
| VV |  | 4 |  | 4 | [13 empty] | VV | 2 | 2 | True | 0 | ROZPOCET
| VV |  | Součet |  | 4 | [13 empty] | VV | 2 | 4 | True | 1 | ROZPOCET
383 | K | 767R204 | S38-Nerezový regál 900/300/2100 /viz katalogový list INT 16 | ks | 3 |  | 0 |  |  |  | snížená |  | 0 | 0 | 0 | 0 | 0 | 4 | K | 2 |  |  |  | ROZPOCET | 0 | 0 | 0 | 0 | 0 | 1 | 0 | 4 | -1469260270
| VV |  | 3 |  | 3 | [13 empty] | VV | 2 | 2 | True | 0 | ROZPOCET
| VV |  | Součet |  | 3 | [13 empty] | VV | 2 | 4 | True | 1 | ROZPOCET
384 | K | 767R205 | S39-Nerezový regál 1150/300/2100 /viz katalogový list INT 16 | ks | 3 |  | 0 |  |  |  | snížená |  | 0 | 0 | 0 | 0 | 0 | 4 | K | 2 |  |  |  | ROZPOCET | 0 | 0 | 0 | 0 | 0 | 1 | 0 | 4 | -1821946133
| VV |  | 3 |  | 3 | [13 empty] | VV | 2 | 2 | True | 0 | ROZPOCET
| VV |  | Součet |  | 3 | [13 empty] | VV | 2 | 4 | True | 1 | ROZPOCET
385 | M | 3584 | LOGO -písmena názvu objektu vč podsvícení /uvažuji částku předběžně 30000,- Kč dodávka a montáž | kus | 1 |  | 0 |  |  |  | snížená |  | 0 | 0 | 0 | 0 | 0 | 32 | M | 2 |  |  |  | ROZPOCET | 0 | 0 | 0 | 0 | 0 | 1 | 0 | 16 | -588695191
| VV |  | 1 |  | 1 | [13 empty] | VV | 2 | 2 | True | 0 | ROZPOCET
| VV |  | Součet |  | 1 | [13 empty] | VV | 2 | 4 | True | 1 | ROZPOCET
386 | K | 767R206 | S41 Svařovaný ocelový keson dále dle popisu v tabulce výrobků dodávka ,montáž doprava | ks | 1 |  | 0 |  |  |  | snížená |  | 0 | 0 | 0 | 0 | 0 | 16 | K | 2 |  |  |  | ROZPOCET | 0 | 0 | 0 | 0 | 0 | 1 | 0 | 16 | 1483236061
| VV |  | "váha cca 863,4kg" | [15 empty] | VV | 2 | 1 | True | 0 | ROZPOCET
| VV |  | vč.vnitřní nátěr -dle dodavatele výtahu | [15 empty] | VV | 2 | 1 | True | 0 | ROZPOCET
| VV |  | 1 |  | 1 | [13 empty] | VV | 2 | 2 | True | 0 | ROZPOCET
| VV |  | Součet |  | 1 | [13 empty] | VV | 2 | 4 | True | 1 | ROZPOCET
387 | K | 767R207 | Informační systém / viz projekt interieru/ dodávka ,montáž | kpl | 1 |  | 0 |  |  |  | snížená |  | 0 | 0 | 0 | 0 | 0 | 16 | K | 2 |  |  |  | ROZPOCET | 0 | 0 | 0 | 0 | 0 | 1 | 0 | 16 | 1559396440
| VV |  | 1 |  | 1 | [13 empty] | VV | 2 | 2 | True | 0 | ROZPOCET
| VV |  | Součet |  | 1 | [13 empty] | VV | 2 | 4 | True | 1 | ROZPOCET
388 | K | 998767202 | Přesun hmot procentní pro zámečnické konstrukce v objektech v do 12 m | % |  |  | 0 |  |  |  | snížená |  | 0 | 0 | 0 | 0 | 0 | 16 | K | 2 |  |  |  | ROZPOCET | 0 | 0 | 0 | 0 | 0 | 1 | 0 | 16 | 1130184727
| D | 771 | Podlahy z dlaždic |  |  |  | 0 | [5 empty] | 0 |  | 33.0375 |  | 0 | 2 | D | 1 |  |  |  | ROZPOCET | [6 empty] | 0
389 | K | 771111011 | Vysátí podkladu před pokládkou dlažby | m2 | 744.24 |  | 0 |  |  |  | snížená |  | 0 | 0 | 0 | 0 | 0 | 16 | K | 2 |  |  |  | ROZPOCET | 0 | 0 | 0 | 0 | 0 | 1 | 0 | 16 | 1734941751
| VV |  | 33,07+711,17 |  | 744.24 | [13 empty] | VV | 2 | 2 | True | 0 | ROZPOCET
| VV |  | Součet |  | 744.24 | [13 empty] | VV | 2 | 4 | True | 1 | ROZPOCET
390 | K | 771111012 | Vysátí schodiště před pokládkou dlažby | m | 53.2 |  | 0 |  |  |  | snížená |  | 0 | 0 | 0 | 0 | 0 | 16 | K | 2 |  |  |  | ROZPOCET | 0 | 0 | 0 | 0 | 0 | 1 | 0 | 16 | -1105055326
391 | K | 771121011 | Nátěr penetrační na podlahu | m2 | 770.84 |  | 0 |  |  |  | snížená |  | 0 | 0.0003 | 0.23125 | 0 | 0 | 16 | K | 2 |  |  |  | ROZPOCET | 0 | 0 | 0 | 0 | 0 | 1 | 0 | 16 | -723574656
| VV |  | 33,07+711,17+"schody"53,2*0,3+53,2*0,2 |  | 770.84 | [13 empty] | VV | 2 | 2 | True | 0 | ROZPOCET
| VV |  | Součet |  | 770.84 | [13 empty] | VV | 2 | 4 | True | 1 | ROZPOCET
392 | K | 771151011 | Samonivelační stěrka podlah pevnosti 20 MPa do tl 3 mm | m2 | 770.84 |  | 0 |  |  |  | snížená |  | 0 | 0.00455 | 3.5073 | 0 | 0 | 16 | K | 2 |  |  |  | ROZPOCET | 0 | 0 | 0 | 0 | 0 | 1 | 0 | 16 | 1690774639
393 | K | 771274113 | Montáž obkladů stupnic z dlaždic keramických flexibilní lepidlo š do 300 mm | m | 53.2 |  | 0 |  |  |  | snížená |  | 0 | 0.00153 | 0.081396 | 0 | 0 | 16 | K | 2 |  |  |  | ROZPOCET | 0 | 0 | 0 | 0 | 0 | 1 | 0 | 16 | 2003830418
| VV |  | 1,4*38 |  | 53.2 | [13 empty] | VV | 2 | 2 | True | 0 | ROZPOCET
| VV |  | Součet |  | 53.2 | [13 empty] | VV | 2 | 4 | True | 1 | ROZPOCET
394 | K | 771274232 | Montáž obkladů podstupnic z dlaždic hladkých keramických flexibilní lepidlo v do 200 mm | m | 53.2 |  | 0 |  |  |  | snížená |  | 0 | 0.00102 | 0.054264 | 0 | 0 | 16 | K | 2 |  |  |  | ROZPOCET | 0 | 0 | 0 | 0 | 0 | 1 | 0 | 16 | -1477090002
395 | K | 5971 | Keram.obklad shod.stupnic a podstupnic schodovka protiskluzná | m | 58.52 |  | 0 |  |  |  | snížená |  | 0 | 0.006 | 0.35112 | 0 | 0 | 16 | K | 2 |  |  |  | ROZPOCET | 0 | 0 | 0 | 0 | 0 | 1 | 0 | 16 | -536461870
| VV |  | 53,20*1,10 |  | 58.52 | [13 empty] | VV | 2 | 2 | True | 0 | ROZPOCET
| VV |  | první a poslední schod v rani barevně odlišit | [15 empty] | VV | 2 | 1 | True | 0 | ROZPOCET
| VV |  | Součet |  | 58.52 | [13 empty] | VV | 2 | 4 | True | 1 | ROZPOCET
396 | K | 771474132 | Montáž soklů z dlaždic keramických schodišťových stupňovitých flexibilní lepidlo v do 90 mm vč.řezání | m | 17.1 |  | 0 |  |  |  | snížená |  | 0 | 0.00043 | 0.007353 | 0 | 0 | 16 | K | 2 |  |  |  | ROZPOCET | 0 | 0 | 0 | 0 | 0 | 1 | 0 | 16 | 1432925041
| VV |  | 3,6+2,7+2*3,4+2*2,0 |  | 17.1 | [13 empty] | VV | 2 | 2 | True | 0 | ROZPOCET
| VV |  | Součet |  | 17.1 | [13 empty] | VV | 2 | 4 | True | 1 | ROZPOCET
397 | K | 771474112 | Montáž soklů z dlaždic keramických rovných flexibilní lepidlo v do 90 mm vč.řezání | m | 538.64 |  | 0 |  |  |  | snížená |  | 0 | 0.00043 | 0.23162 | 0 | 0 | 16 | K | 2 |  |  |  | ROZPOCET | 0 | 0 | 0 | 0 | 0 | 1 | 0 | 16 | -194482303
| VV |  | u podlahového topení pružné osazení soklu na silikon | [15 empty] | VV | 2 | 1 | True | 0 | ROZPOCET
| VV |  | 1pp | [15 empty] | VV | 2 | 1 | True | 0 | ROZPOCET
| VV |  | 51,82+28,84+19,56+23,28+24,36+24,15+28,36+11,92+29,17+9,91 |  | 251.37 | [13 empty] | VV | 2 | 2 | True | 0 | ROZPOCET
| VV |  | 1np | [15 empty] | VV | 2 | 1 | True | 0 | ROZPOCET
| VV |  | 72,98+12,97+27,1+78,08+12,68 |  | 203.81 | [13 empty] | VV | 2 | 2 | True | 0 | ROZPOCET
| VV |  | 2np | [15 empty] | VV | 2 | 1 | True | 0 | ROZPOCET
| VV |  | 21,31+53,46+8,69 |  | 83.46 | [13 empty] | VV | 2 | 2 | True | 0 | ROZPOCET
| VV |  | Součet |  | 538.64 | [13 empty] | VV | 2 | 4 | True | 1 | ROZPOCET
398 | M | 59761416 | sokl-dlažba keramická slinutá hladká do interiéru i exteriéru 300x80mm | kus | 1887.627 |  | 0 |  |  |  | snížená |  | 0 | 0.00045 | 0.84943 | 0 | 0 | 32 | M | 2 |  |  |  | ROZPOCET | 0 | 0 | 0 | 0 | 0 | 1 | 0 | 16 | -573309450
| VV |  | (17,1+538,64)*1,02 |  | 566.855 | [13 empty] | VV | 2 | 2 | True | 0 | ROZPOCET
| VV |  | Součet |  | 566.855 | [13 empty] | VV | 2 | 4 | True | 1 | ROZPOCET
| VV |  | 566,855*3,33 'Přepočtené koeficientem množství |  | 1887.627 | [13 empty] | VV | 2 | 2 | False | 1 | ROZPOCET
399 | K | 771574115 | Montáž podlah keramických hladkých lepených flexibilním lepidlem do 25 ks/m2 | m2 | 33.07 |  | 0 |  |  |  | snížená |  | 0 | 0.0054 | 0.17858 | 0 | 0 | 16 | K | 2 |  |  |  | ROZPOCET | 0 | 0 | 0 | 0 | 0 | 1 | 0 | 16 | -491854695
| VV |  | 1np | [15 empty] | VV | 2 | 1 | True | 0 | ROZPOCET
| VV |  | mč.1.05-1.10 | [15 empty] | VV | 2 | 1 | True | 0 | ROZPOCET
| VV |  | 5,31+3,77+3,9+2,37+4,16+1,54 |  | 21.05 | [13 empty] | VV | 2 | 2 | True | 0 | ROZPOCET
| VV |  | 2np | [15 empty] | VV | 2 | 1 | True | 0 | ROZPOCET
| VV |  | mč.2.07-2.09 | [15 empty] | VV | 2 | 1 | True | 0 | ROZPOCET
| VV |  | 4,26+5,12+2,64 |  | 12.02 | [13 empty] | VV | 2 | 2 | True | 0 | ROZPOCET
| VV |  | Součet |  | 33.07 | [13 empty] | VV | 2 | 4 | True | 1 | ROZPOCET
400 | M | 59761406 | dlažba keramická slinutá protiskluzná do interiéru i exteriéru pro vysoké mechanické namáhání přes 22 do 25ks/m2 viz katalogový INT list 03 | m2 | 36.377 |  | 0 |  |  |  | snížená |  | 0 | 0.0192 | 0.69844 | 0 | 0 | 32 | M | 2 |  |  |  | ROZPOCET | 0 | 0 | 0 | 0 | 0 | 1 | 0 | 16 | -1415239838
| VV |  | 33,07 |  | 33.07 | [13 empty] | VV | 2 | 2 | True | 0 | ROZPOCET
| VV |  | Součet |  | 33.07 | [13 empty] | VV | 2 | 4 | True | 1 | ROZPOCET
| VV |  | 33,07*1,1 'Přepočtené koeficientem množství |  | 36.377 | [13 empty] | VV | 2 | 2 | False | 1 | ROZPOCET
401 | K | 771574261 | Montáž podlah keramických velkoformát pro mechanické zatížení protiskluzných lepených flexibilním lepidlem do 4 ks/ m2 | m2 | 711.17 |  | 0 |  |  |  | snížená |  | 0 | 0.009 | 6.4005 | 0 | 0 | 16 | K | 2 |  |  |  | ROZPOCET | 0 | 0 | 0 | 0 | 0 | 1 | 0 | 16 | -462961204
| VV |  | 1pp | [15 empty] | VV | 2 | 1 | True | 0 | ROZPOCET
| VV |  | mč.-1.01 -1.11 | [15 empty] | VV | 2 | 1 | True | 0 | ROZPOCET
| VV |  | 63,75+35,84+14,16+3,87+22,88+3,87+20,49+27,44+34,75+8,25+25,76 |  | 261.06 | [13 empty] | VV | 2 | 2 | True | 0 | ROZPOCET
| VV |  | 1np | [15 empty] | VV | 2 | 1 | True | 0 | ROZPOCET
| VV |  | mč.1.02,1.11,1.12,1.15,1.16.1-1.26.1,1.27-1.30,1.31.1-1.33.1,SCH1 | [15 empty] | VV | 2 | 1 | True | 0 | ROZPOCET
| VV |  | 79,11+8,62+26,27+100,01+4,43*11+17,07+9,19+16,94+8,98+4,43*3+14,88 |  | 343.09 | [13 empty] | VV | 2 | 2 | True | 0 | ROZPOCET
| VV |  | 2np | [15 empty] | VV | 2 | 1 | True | 0 | ROZPOCET
| VV |  | mč.2.01,2.03,2.10,2.13,2.15,2.17,2.19,SCH2 | [15 empty] | VV | 2 | 1 | True | 0 | ROZPOCET
| VV |  | 20,31+41,65+4,54+3,63+3,61*2+13,47+16,2 |  | 107.02 | [13 empty] | VV | 2 | 2 | True | 0 | ROZPOCET
| VV |  | Součet |  | 711.17 | [13 empty] | VV | 2 | 4 | True | 1 | ROZPOCET
402 | M | 59761415 | dlažba velkoformátová keramická slinutá protiskluzná do interiéru i exteriéru pro vysoké mechanické namáhání přes 2 do 4ks/m2 viz katalogový list INT 01,02 | m2 | 817.846 |  | 0 |  |  |  | snížená |  | 0 | 0.025 | 20.4461 | 0 | 0 | 32 | M | 2 |  |  |  | ROZPOCET | 0 | 0 | 0 | 0 | 0 | 1 | 0 | 16 | -84767335
| VV |  | 711,17 |  | 711.17 | [13 empty] | VV | 2 | 2 | True | 0 | ROZPOCET
| VV |  | Součet |  | 711.17 | [13 empty] | VV | 2 | 4 | True | 1 | ROZPOCET
| VV |  | 711,17*1,15 'Přepočtené koeficientem množství |  | 817.846 | [13 empty] | VV | 2 | 2 | False | 1 | ROZPOCET
403 | K | 998771202 | Přesun hmot procentní pro podlahy z dlaždic v objektech v do 12 m | % |  |  | 0 |  |  |  | snížená |  | 0 | 0 | 0 | 0 | 0 | 16 | K | 2 |  |  |  | ROZPOCET | 0 | 0 | 0 | 0 | 0 | 1 | 0 | 16 | -1877793401
| D | 776 | Podlahy povlakové |  |  |  | 0 | [5 empty] | 0 |  | 12.2071 |  | 0 | 2 | D | 1 |  |  |  | ROZPOCET | [6 empty] | 0
404 | K | 776111311 | Vysátí podkladu povlakových podlah | m2 | 617.29 |  | 0 |  |  |  | snížená |  | 0 | 0 | 0 | 0 | 0 | 16 | K | 2 |  |  |  | ROZPOCET | 0 | 0 | 0 | 0 | 0 | 1 | 0 | 16 | 1936709537
| VV |  | 609,15+8,14 |  | 617.29 | [13 empty] | VV | 2 | 2 | True | 0 | ROZPOCET
| VV |  | Součet |  | 617.29 | [13 empty] | VV | 2 | 4 | True | 1 | ROZPOCET
405 | K | 776121111 | Vodou ředitelná penetrace savého podkladu povlakových podlah ředěná v poměru 1:3 | m2 | 617.29 |  | 0 |  |  |  | snížená |  | 0 | 3e-05 | 0.018519 | 0 | 0 | 16 | K | 2 |  |  |  | ROZPOCET | 0 | 0 | 0 | 0 | 0 | 1 | 0 | 16 | 1939530856
406 | K | 776141124 | Vyrovnání podkladu povlakových podlah stěrkou pevnosti 30 MPa tl 10 mm | m2 | 617.29 |  | 0 |  |  |  | snížená |  | 0 | 0.015 | 9.2593 | 0 | 0 | 16 | K | 2 |  |  |  | ROZPOCET | 0 | 0 | 0 | 0 | 0 | 1 | 0 | 16 | -1103329867
407 | K | 776211111 | Lepení textilních pásů -čistící koberec vč.soklu | m2 | 8.14 |  | 0 |  |  |  | snížená |  | 0 | 0.0005 | 0.00407 | 0 | 0 | 16 | K | 2 |  |  |  | ROZPOCET | 0 | 0 | 0 | 0 | 0 | 1 | 0 | 16 | 156328493
| VV |  | 1np | [15 empty] | VV | 2 | 1 | True | 0 | ROZPOCET
| VV |  | 8,14 |  | 8.14 | [13 empty] | VV | 2 | 2 | True | 0 | ROZPOCET
| VV |  | sokl.dl.11,5m v.100mm | [15 empty] | VV | 2 | 1 | True | 0 | ROZPOCET
| VV |  | Součet |  | 8.14 | [13 empty] | VV | 2 | 4 | True | 1 | ROZPOCET
408 | M | 697R521 | koberec čistící zóna, střižená smyčka, 100%polypropylen vč.soklu /katalog.list int 06 | m2 | 8.954 |  | 0 |  |  |  | snížená |  | 0 | 0.0034 | 0.030444 | 0 | 0 | 32 | M | 2 |  |  |  | ROZPOCET | 0 | 0 | 0 | 0 | 0 | 1 | 0 | 16 | -1324347761
| VV |  | 8,14 |  | 8.14 | [13 empty] | VV | 2 | 2 | True | 0 | ROZPOCET
| VV |  | Součet |  | 8.14 | [13 empty] | VV | 2 | 4 | True | 1 | ROZPOCET
| VV |  | sokl.dl.11,5m v.100mm | [15 empty] | VV | 2 | 1 | True | 0 | ROZPOCET
| VV |  | 8,14*1,1 'Přepočtené koeficientem množství |  | 8.954 | [13 empty] | VV | 2 | 2 | False | 1 | ROZPOCET
409 | K | 776251311 | /Lepení pásů z přírodního linolea (marmolea) 2-složkovým lepidlem vč.svařování a provedení soklu v.100mm dále viz katalog INT 04,05 | m2 | 609.15 |  | 0 |  |  |  | snížená |  | 0 | 0.0007 | 0.4264 | 0 | 0 | 16 | K | 2 |  |  |  | ROZPOCET | 0 | 0 | 0 | 0 | 0 | 1 | 0 | 16 | 1571384353
| VV |  | odstíny viz katalogový list | [15 empty] | VV | 2 | 1 | True | 0 | ROZPOCET
| VV |  | 1.np | [15 empty] | VV | 2 | 1 | True | 0 | ROZPOCET
| VV |  | mč.1.03,1.04,1.13,1.14,1.16-1.26,1.31,1.32,1.33 | [15 empty] | VV | 2 | 1 | True | 0 | ROZPOCET
| VV |  | 21,12+46,47+25,99+14,21+21,08+21,24*8+21,25*2+21,25*3 |  | 405.04 | [13 empty] | VV | 2 | 2 | True | 0 | ROZPOCET
| VV |  | 2.np | [15 empty] | VV | 2 | 1 | True | 0 | ROZPOCET
| VV |  | mč.2.02,2.04-2.06,2.11-2.12,2.14,2.16,2.18,2.19 | [15 empty] | VV | 2 | 1 | True | 0 | ROZPOCET
| VV |  | 20,9+27,14+20,8+13,93+24,51+13,12+20,77+24,22+25,25+13,47 |  | 204.11 | [13 empty] | VV | 2 | 2 | True | 0 | ROZPOCET
| VV |  | Součet |  | 609.15 | [13 empty] | VV | 2 | 4 | True | 1 | ROZPOCET
| VV |  | // | [15 empty] | VV | 2 | 1 | True | 0 | ROZPOCET
| VV |  | sokl 1np 19,42+30,36+22,76+17,31+23,68*14 =421,37 | [15 empty] | VV | 2 | 1 | True | 0 | ROZPOCET
| VV |  | sokl 2np 18,8+21,69+18,62+17,97+28,07+15,91+22,81+24,27+22,06+16,61 =206,81 | [15 empty] | VV | 2 | 1 | True | 0 | ROZPOCET
410 | M | 28411069 | linoleum přírodní ze 100% dřevité moučky tl 2,0mm viz katalogový list vč.soklu | m2 | 723.448 |  | 0 |  |  |  | snížená |  | 0 | 0.0034 | 2.4597 | 0 | 0 | 32 | M | 2 |  |  |  | ROZPOCET | 0 | 0 | 0 | 0 | 0 | 1 | 0 | 16 | -787905073
| VV |  | 595,68+62,0 |  | 657.68 | [13 empty] | VV | 2 | 2 | True | 0 | ROZPOCET
| VV |  | 628,2m soklu (628,02*0,1=cca 62,0m2) | [15 empty] | VV | 2 | 1 | True | 0 | ROZPOCET
| VV |  | Součet |  | 657.68 | [13 empty] | VV | 2 | 4 | True | 1 | ROZPOCET
| VV |  | 657,68*1,1 'Přepočtené koeficientem množství |  | 723.448 | [13 empty] | VV | 2 | 2 | False | 1 | ROZPOCET
411 | K | 776421312 | Montáž přechodových šroubovaných lišt | m | 49 |  | 0 |  |  |  | snížená |  | 0 | 0 | 0 | 0 | 0 | 16 | K | 2 |  |  |  | ROZPOCET | 0 | 0 | 0 | 0 | 0 | 1 | 0 | 16 | -328430747
| VV |  | 49,0 |  | 49 | [13 empty] | VV | 2 | 2 | True | 0 | ROZPOCET
| VV |  | Součet |  | 49 | [13 empty] | VV | 2 | 4 | True | 1 | ROZPOCET
412 | M | 55343124 | profil přechodový Al vrtaný 30mm bronz | m | 53.9 |  | 0 |  |  |  | snížená |  | 0 | 0.00016 | 0.008624 | 0 | 0 | 32 | M | 2 |  |  |  | ROZPOCET | 0 | 0 | 0 | 0 | 0 | 1 | 0 | 16 | 2131615767
| VV |  | 49,0 |  | 49 | [13 empty] | VV | 2 | 2 | True | 0 | ROZPOCET
| VV |  | Součet |  | 49 | [13 empty] | VV | 2 | 4 | True | 1 | ROZPOCET
| VV |  | 49*1,1 'Přepočtené koeficientem množství |  | 53.9 | [13 empty] | VV | 2 | 2 | False | 1 | ROZPOCET
413 | K | 998776202 | Přesun hmot procentní pro podlahy povlakové v objektech v do 12 m | % |  |  | 0 |  |  |  | snížená |  | 0 | 0 | 0 | 0 | 0 | 16 | K | 2 |  |  |  | ROZPOCET | 0 | 0 | 0 | 0 | 0 | 1 | 0 | 16 | -1154859008
| D | 781 | Dokončovací práce - obklady |  |  |  | 0 | [5 empty] | 0 |  | 23.7648 |  | 0 | 2 | D | 1 |  |  |  | ROZPOCET | [6 empty] | 0
414 | K | 781111011 | Ometení (oprášení) stěny při přípravě podkladu | m2 | 767.02 |  | 0 |  |  |  | snížená |  | 0 | 0 | 0 | 0 | 0 | 16 | K | 2 |  |  |  | ROZPOCET | 0 | 0 | 0 | 0 | 0 | 1 | 0 | 16 | -191051523
| VV |  | (63,3+703,72) |  | 767.02 | [13 empty] | VV | 2 | 2 | True | 0 | ROZPOCET
| VV |  | Součet |  | 767.02 | [13 empty] | VV | 2 | 4 | True | 1 | ROZPOCET
415 | K | 781121011 | Nátěr penetrační na stěnu | m2 | 330.92 |  | 0 |  |  |  | snížená |  | 0 | 0.0003 | 0.099276 | 0 | 0 | 16 | K | 2 |  |  |  | ROZPOCET | 0 | 0 | 0 | 0 | 0 | 1 | 0 | 16 | -2129910411
| VV |  | (63,3+703,72)-"penetr.SDK"436,1 |  | 330.92 | [13 empty] | VV | 2 | 2 | True | 0 | ROZPOCET
| VV |  | Součet |  | 330.92 | [13 empty] | VV | 2 | 4 | True | 1 | ROZPOCET
416 | K | 781474115 | /Montáž obkladů vnitřních keramických hladkých do 25 ks/m2 lepených flexibilním lepidlem /vč.řezání /katalog.list int 10 | m2 | 63.333 |  | 0 |  |  |  | snížená |  | 0 | 0.0052 | 0.32933 | 0 | 0 | 16 | K | 2 |  |  |  | ROZPOCET | 0 | 0 | 0 | 0 | 0 | 1 | 0 | 16 | -990295607
| VV |  | formát 200/200 | [15 empty] | VV | 2 | 1 | True | 0 | ROZPOCET
| VV |  | 1np | [15 empty] | VV | 2 | 1 | True | 0 | ROZPOCET
| VV |  | mč.1.08 | [15 empty] | VV | 2 | 1 | True | 0 | ROZPOCET
| VV |  | 2*(1,5+1,5)*2,4-0,7*1,97 |  | 13.021 | [13 empty] | VV | 2 | 2 | True | 0 | ROZPOCET
| VV |  | mč.1.10 | [15 empty] | VV | 2 | 1 | True | 0 | ROZPOCET
| VV |  | 2*(0,9+1,6)*2,4-0,9*1,97 |  | 10.227 | [13 empty] | VV | 2 | 2 | True | 0 | ROZPOCET
| VV |  | mč.1.28 | [15 empty] | VV | 2 | 1 | True | 0 | ROZPOCET
| VV |  | 2*(3,6+2,4)*2,6-(1,6*2,5+0,8*1,97) |  | 25.624 | [13 empty] | VV | 2 | 2 | True | 0 | ROZPOCET
| VV |  | 2np | [15 empty] | VV | 2 | 1 | True | 0 | ROZPOCET
| VV |  | mč.2.09 | [15 empty] | VV | 2 | 1 | True | 0 | ROZPOCET
| VV |  | 2*(1,9+1,4)*2,4-0,7*1,97 |  | 14.461 | [13 empty] | VV | 2 | 2 | True | 0 | ROZPOCET
| VV |  | Součet |  | 63.333 | [13 empty] | VV | 2 | 4 | True | 1 | ROZPOCET
417 | M | 59761039 | /obklad keramický hladký přes 22 do 25ks/m2 /katalog.list int 10 | m2 | 69.666 |  | 0 |  |  |  | snížená |  | 0 | 0.0126 | 0.87779 | 0 | 0 | 32 | M | 2 |  |  |  | ROZPOCET | 0 | 0 | 0 | 0 | 0 | 1 | 0 | 16 | -2085893818
| VV |  | 63,333 |  | 63.333 | [13 empty] | VV | 2 | 2 | True | 1 | ROZPOCET
| VV |  | 63,333*1,1 'Přepočtené koeficientem množství |  | 69.666 | [13 empty] | VV | 2 | 2 | False | 1 | ROZPOCET
418 | K | 781R47415 | /Montáž obkladů vnitřních keramických velkoformátových hladkých do 9 ks/m2 lepených flexibilním lepidlem / vč.řezání /katalog.list int 08,09 | m2 | 703.725 |  | 0 |  |  |  | snížená |  | 0 | 0.009 | 6.3335 | 0 | 0 | 16 | K | 2 |  |  |  | ROZPOCET | 0 | 0 | 0 | 0 | 0 | 1 | 0 | 16 | 124318584
| VV |  | formát 200/600 | [15 empty] | VV | 2 | 1 | True | 0 | ROZPOCET
| VV |  | 1.pp | [15 empty] | VV | 2 | 1 | True | 0 | ROZPOCET
| VV |  | mč.1.04 | [15 empty] | VV | 2 | 1 | True | 0 | ROZPOCET
| VV |  | 2*(2,8+1,4)*2,4-(0,7*1,97) |  | 18.781 | [13 empty] | VV | 2 | 2 | True | 0 | ROZPOCET
| VV |  | mč.1.06 | [15 empty] | VV | 2 | 1 | True | 0 | ROZPOCET
| VV |  | 2*(2,8+1,4)*2,4-(0,7*1,97) |  | 18.781 | [13 empty] | VV | 2 | 2 | True | 0 | ROZPOCET
| VV |  | 1np | [15 empty] | VV | 2 | 1 | True | 0 | ROZPOCET
| VV |  | mč.1.05 | [15 empty] | VV | 2 | 1 | True | 0 | ROZPOCET
| VV |  | 2*(2,15+1,75+0,75)*2,4+2*(0,9+1,6)*2,4-(0,7*1,97)*2 |  | 31.562 | [13 empty] | VV | 2 | 2 | True | 0 | ROZPOCET
| VV |  | mč.1.06 | [15 empty] | VV | 2 | 1 | True | 0 | ROZPOCET
| VV |  | 2*(1,85+1,125)*2,4+2*(1,85+0,9)*2,4-(0,7*1,97)*2 |  | 24.722 | [13 empty] | VV | 2 | 2 | True | 0 | ROZPOCET
| VV |  | mč.1.07 | [15 empty] | VV | 2 | 1 | True | 0 | ROZPOCET
| VV |  | 2*(1,9+2,15)*2,4-0,9*1,97 |  | 17.667 | [13 empty] | VV | 2 | 2 | True | 0 | ROZPOCET
| VV |  | mč.1.09 | [15 empty] | VV | 2 | 1 | True | 0 | ROZPOCET
| VV |  | 2*(1,2+1,95)*2,4+2*(0,9+1,95)*2,4-(0,7*1,97)*2 |  | 26.042 | [13 empty] | VV | 2 | 2 | True | 0 | ROZPOCET
| VV |  | mč.1.12 | [15 empty] | VV | 2 | 1 | True | 0 | ROZPOCET
| VV |  | (3,88+2*0,6)*1,6 |  | 8.128 | [13 empty] | VV | 2 | 2 | True | 0 | ROZPOCET
| VV |  | mč.1.13 | [15 empty] | VV | 2 | 1 | True | 0 | ROZPOCET
| VV |  | 2,4*1,6 |  | 3.84 | [13 empty] | VV | 2 | 2 | True | 0 | ROZPOCET
| VV |  | mč.1.14 | [15 empty] | VV | 2 | 1 | True | 0 | ROZPOCET
| VV |  | (0,6+1,8)*1,6 |  | 3.84 | [13 empty] | VV | 2 | 2 | True | 0 | ROZPOCET
| VV |  | mč.1.16.1-1.26.1 | [15 empty] | VV | 2 | 1 | True | 0 | ROZPOCET
| VV |  | (2*(2,638*1,8)*2,4-(0,9*1,97))*11 |  | 231.213 | [13 empty] | VV | 2 | 2 | True | 0 | ROZPOCET
| VV |  | 0,5*1,6*11 |  | 8.8 | [13 empty] | VV | 2 | 2 | True | 0 | ROZPOCET
| VV |  | mč.1.27.1-1.29.1 | [15 empty] | VV | 2 | 1 | True | 0 | ROZPOCET
| VV |  | (2*(3,6+4,715)*2,6-(1,1*1,97+0,8*1,97))*2 |  | 78.99 | [13 empty] | VV | 2 | 2 | True | 0 | ROZPOCET
| VV |  | mč.1.31.1,1.32.1,1.33.1 | [15 empty] | VV | 2 | 1 | True | 0 | ROZPOCET
| VV |  | (2*(2,638+1,8)*2,6-(0,9*1,97))*3 |  | 63.914 | [13 empty] | VV | 2 | 2 | True | 0 | ROZPOCET
| VV |  | 0,5*1,6*3 |  | 2.4 | [13 empty] | VV | 2 | 2 | True | 0 | ROZPOCET
| VV |  | 2np | [15 empty] | VV | 2 | 1 | True | 0 | ROZPOCET
| VV |  | mč.2.07 | [15 empty] | VV | 2 | 1 | True | 0 | ROZPOCET
| VV |  | (2*(1,1+1,9)*2,4)*2-(0,7*1,97*3) |  | 24.663 | [13 empty] | VV | 2 | 2 | True | 0 | ROZPOCET
| VV |  | mč.2.08 | [15 empty] | VV | 2 | 1 | True | 0 | ROZPOCET
| VV |  | 2*(1,9+1,8+0,8)*2,4+2*(0,9+2,0)*2,4-(0,7*1,97)*3 |  | 31.383 | [13 empty] | VV | 2 | 2 | True | 0 | ROZPOCET
| VV |  | mč.2.10 | [15 empty] | VV | 2 | 1 | True | 0 | ROZPOCET
| VV |  | (2*0,6+2,0)*1,6 |  | 5.12 | [13 empty] | VV | 2 | 2 | True | 0 | ROZPOCET
| VV |  | mč.2.11 | [15 empty] | VV | 2 | 1 | True | 0 | ROZPOCET
| VV |  | (2*0,6+1,85)*1,6 |  | 4.88 | [13 empty] | VV | 2 | 2 | True | 0 | ROZPOCET
| VV |  | mč.2.13 | [15 empty] | VV | 2 | 1 | True | 0 | ROZPOCET
| VV |  | 2*(1,7+2,32)*2,4-0,7*1,97 |  | 17.917 | [13 empty] | VV | 2 | 2 | True | 0 | ROZPOCET
| VV |  | mč.2.14 | [15 empty] | VV | 2 | 1 | True | 0 | ROZPOCET
| VV |  | (0,6+2,4)*1,6 |  | 4.8 | [13 empty] | VV | 2 | 2 | True | 0 | ROZPOCET
| VV |  | mč.2.15 | [15 empty] | VV | 2 | 1 | True | 0 | ROZPOCET
| VV |  | 2*(3,3+1,2)*2,4-0,7*1,97 |  | 20.221 | [13 empty] | VV | 2 | 2 | True | 0 | ROZPOCET
| VV |  | mč.2.16 | [15 empty] | VV | 2 | 1 | True | 0 | ROZPOCET
| VV |  | (0,6+2,4)*1,6 |  | 4.8 | [13 empty] | VV | 2 | 2 | True | 0 | ROZPOCET
| VV |  | mč.2.17 | [15 empty] | VV | 2 | 1 | True | 0 | ROZPOCET
| VV |  | 2*(3,3+1,2)*2,4-0,7*1,97 |  | 20.221 | [13 empty] | VV | 2 | 2 | True | 0 | ROZPOCET
| VV |  | mč.2.18 | [15 empty] | VV | 2 | 1 | True | 0 | ROZPOCET
| VV |  | 4,4*1,6 |  | 7.04 | [13 empty] | VV | 2 | 2 | True | 0 | ROZPOCET
| VV |  | mč.2.19 | [15 empty] | VV | 2 | 1 | True | 0 | ROZPOCET
| VV |  | (0,6+3,2)*1,6 |  | 6.08 | [13 empty] | VV | 2 | 2 | True | 0 | ROZPOCET
| VV |  | Mezisoučet |  | 685.805 | [13 empty] | VV | 2 | 3 | True | 0 | ROZPOCET
| VV |  | formát 200/400 | [15 empty] | VV | 2 | 1 | True | 0 | ROZPOCET
| VV |  | mč.1.16.1-1.26.1 | [15 empty] | VV | 2 | 1 | True | 0 | ROZPOCET
| VV |  | 0,8*1,6*11 |  | 14.08 | [13 empty] | VV | 2 | 2 | True | 0 | ROZPOCET
| VV |  | mč.1.31.1,1.32.1,1.33.1 | [15 empty] | VV | 2 | 1 | True | 0 | ROZPOCET
| VV |  | 0,8*1,6*3 |  | 3.84 | [13 empty] | VV | 2 | 2 | True | 0 | ROZPOCET
| VV |  | Mezisoučet |  | 17.92 | [13 empty] | VV | 2 | 3 | True | 0 | ROZPOCET
| VV |  | Součet |  | 703.725 | [13 empty] | VV | 2 | 4 | True | 1 | ROZPOCET
419 | M | 59761001 | /obklad velkoformátový keramický hladký přes 4 do 9ks/m2 /katalog.list int 08 | m2 | 788.676 |  | 0 |  |  |  | snížená |  | 0 | 0.02 | 15.7735 | 0 | 0 | 32 | M | 2 |  |  |  | ROZPOCET | 0 | 0 | 0 | 0 | 0 | 1 | 0 | 16 | -102467286
| VV |  | 685,805 |  | 685.805 | [13 empty] | VV | 2 | 2 | True | 0 | ROZPOCET
| VV |  | Součet |  | 685.805 | [13 empty] | VV | 2 | 4 | True | 1 | ROZPOCET
| VV |  | 685,805*1,15 'Přepočtené koeficientem množství |  | 788.676 | [13 empty] | VV | 2 | 2 | False | 1 | ROZPOCET
420 | M | 59761071 | /obklad keramický hladký přes 12 do 19ks/m2 /katalog.list int 09 | m2 | 20.608 |  | 0 |  |  |  | snížená |  | 0 | 0.0129 | 0.26584 | 0 | 0 | 32 | M | 2 |  |  |  | ROZPOCET | 0 | 0 | 0 | 0 | 0 | 1 | 0 | 16 | 1973675172
| VV |  | 17,92 |  | 17.92 | [13 empty] | VV | 2 | 2 | True | 0 | ROZPOCET
| VV |  | Součet |  | 17.92 | [13 empty] | VV | 2 | 4 | True | 1 | ROZPOCET
| VV |  | 17,92*1,15 'Přepočtené koeficientem množství |  | 20.608 | [13 empty] | VV | 2 | 2 | False | 1 | ROZPOCET
421 | K | 781477111 | Příplatek k montáži obkladů vnitřních keramických hladkých za plochu do 10 m2 | m2 | 767.15 |  | 0 |  |  |  | snížená |  | 0 | 0 | 0 | 0 | 0 | 16 | K | 2 |  |  |  | ROZPOCET | 0 | 0 | 0 | 0 | 0 | 1 | 0 | 16 | 657159810
| VV |  | 703,82+63,33 |  | 767.15 | [13 empty] | VV | 2 | 2 | True | 0 | ROZPOCET
| VV |  | Součet |  | 767.15 | [13 empty] | VV | 2 | 4 | True | 1 | ROZPOCET
422 | K | 763R2 | /penetrační nátěr pod keram.obklad na SDK | m2 | 436.1 |  | 0 |  |  |  | snížená |  | 0 | 0.0001 | 0.04361 | 0 | 0 | 16 | K | 2 |  |  |  | ROZPOCET | 0 | 0 | 0 | 0 | 0 | 1 | 0 | 16 | 1443217958
| VV |  | 1np | [15 empty] | VV | 2 | 1 | True | 0 | ROZPOCET
| VV |  | 361,2 |  | 361.2 | [13 empty] | VV | 2 | 2 | True | 0 | ROZPOCET
| VV |  | 2np | [15 empty] | VV | 2 | 1 | True | 0 | ROZPOCET
| VV |  | 74,9 |  | 74.9 | [13 empty] | VV | 2 | 2 | True | 0 | ROZPOCET
| VV |  | Součet |  | 436.1 | [13 empty] | VV | 2 | 4 | True | 1 | ROZPOCET
444 | K | 781494111 | Plastové profily rohové lepené flexibilním lepidlem | m | 28 |  | 0 |  |  |  | snížená |  | 0 | 0.00055 | 0.0154 | 0 | 0 | 16 | K | 2 |  |  |  | ROZPOCET | 0 | 0 | 0 | 0 | 0 | 1 | 0 | 16 | 1770888436
443 | K | 781494511 | Plastové profily ukončovací lepené flexibilním lepidlem | m | 53 |  | 0 |  |  |  | snížená |  | 0 | 0.0005 | 0.0265 | 0 | 0 | 16 | K | 2 |  |  |  | ROZPOCET | 0 | 0 | 0 | 0 | 0 | 1 | 0 | 16 | 98403172
423 | K | 998781202 | Přesun hmot procentní pro obklady keramické v objektech v do 12 m | % |  |  | 0 |  |  |  | snížená |  | 0 | 0 | 0 | 0 | 0 | 16 | K | 2 |  |  |  | ROZPOCET | 0 | 0 | 0 | 0 | 0 | 1 | 0 | 16 | 1472952007
| D | 783 | Dokončovací práce - nátěry |  |  |  | 0 | [5 empty] | 0 |  | 0.01365 |  | 0 | 2 | D | 1 |  |  |  | ROZPOCET | [6 empty] | 0
424 | K | 783917161 | Ochranný dvoukomponentní epoxidový nátěr omítek tl.2mm vč.penatrace | m2 | 17.5 |  | 0 |  |  |  | snížená |  | 0 | 0.00035 | 0.006125 | 0 | 0 | 16 | K | 2 |  |  |  | ROZPOCET | 0 | 0 | 0 | 0 | 0 | 1 | 0 | 16 | -904068222
| VV |  | 2,0*3,0+2*(2,0+3,0)*1,15 |  | 17.5 | [13 empty] | VV | 2 | 2 | True | 0 | ROZPOCET
| VV |  | Součet |  | 17.5 | [13 empty] | VV | 2 | 4 | True | 1 | ROZPOCET
442 | K | 783933171 | Penetrační epoxidový nátěr hrubých betonových podlah | m2 | 17.5 |  | 0 |  |  |  | snížená |  | 0 | 0.00043 | 0.007525 | 0 | 0 | 16 | K | 2 |  |  |  | ROZPOCET | 0 | 0 | 0 | 0 | 0 | 1 | 0 | 16 | -1375498804
| D | 784 | Dokončovací práce - malby a tapety |  |  |  | 0 | [5 empty] | 0 |  | 1.2286 |  | 0 | 2 | D | 1 |  |  |  | ROZPOCET | [6 empty] | 0
425 | K | 784181001 | Jednonásobné pačokování v místnostech výšky do 3,80 m vč.zakrývání | m2 | 2457.28 |  | 0 |  |  |  | snížená |  | 0 | 0.00021 | 0.51603 | 0 | 0 | 16 | K | 2 |  |  |  | ROZPOCET | 0 | 0 | 0 | 0 | 0 | 1 | 0 | 16 | 892460325
| VV |  | 1320,8+283,5+40,8+812,18 |  | 2457.28 | [13 empty] | VV | 2 | 2 | True | 0 | ROZPOCET
| VV |  | Součet |  | 2457.28 | [13 empty] | VV | 2 | 4 | True | 1 | ROZPOCET
426 | K | 784221101 | Dvojnásobné bílé malby ze směsí za sucha dobře otěruvzdorných v místnostech do 3,80 m | m2 | 2457.28 |  | 0 |  |  |  | snížená |  | 0 | 0.00029 | 0.71261 | 0 | 0 | 16 | K | 2 |  |  |  | ROZPOCET | 0 | 0 | 0 | 0 | 0 | 1 | 0 | 16 | -1814296633
| D | HZS | Hodinové zúčtovací sazby |  |  |  | 0 | [5 empty] | 0 |  | 0 |  | 0 | 4 | D | 0 |  |  |  | ROZPOCET | [6 empty] | 0
427 | K | HZS1 | Hodinová zúčtovací sazba pomocný stavební dělník vč.spotřebovaného materiálu | hod | 110 |  | 0 |  |  |  | snížená |  | 0 | 0 | 0 | 0 | 0 | 512 | K | 1 |  |  |  | ROZPOCET | 0 | 0 | 0 | 0 | 0 | 1 | 0 | 512 | -1096840093
| VV |  | "stavební výpomoce pro EI,ÚT,ZI VZT /vč.použitého materiálu/ " 110 |  | 110 | [13 empty] | VV | 1 | 2 | True | 0 | ROZPOCET
| VV |  | Součet |  | 110 | [13 empty] | VV | 1 | 4 | True | 1 | ROZPOCET
| D | VRN | Vedlejší rozpočtové náklady |  |  |  | 0 | [5 empty] | 0 |  | 0 |  | 0 | 5 | D | 0 |  |  |  | ROZPOCET | [6 empty] | 0
| D | VRN1 | Projektové práce |  |  |  | 0 | [5 empty] | 0 |  | 0 |  | 0 | 5 | D | 1 |  |  |  | ROZPOCET | [6 empty] | 0
428 | K | 013254000 | Dokumentace skutečného provedení stavby | ks | 1 |  | 0 |  |  |  | snížená |  | 0 | 0 | 0 | 0 | 0 | 1024 | K | 2 |  |  |  | ROZPOCET | 0 | 0 | 0 | 0 | 0 | 1 | 0 | 1024 | 154182674
429 | K | 010001000 | Projektové práce-dílenské dokumentace | ks | 1 |  | 0 |  |  |  | snížená |  | 0 | 0 | 0 | 0 | 0 | 1024 | K | 2 |  |  |  | ROZPOCET | 0 | 0 | 0 | 0 | 0 | 1 | 0 | 1024 | -1361059379
430 | K | 04500 | Fotodokumentace průběhu stavby - (fotodokumentace postupného průběhu výstavby vč.předání digitální - kopie) | ks | 1 |  | 0 |  |  |  | snížená |  | 0 | 0 | 0 | 0 | 0 | 1024 | K | 2 |  |  |  | ROZPOCET | 0 | 0 | 0 | 0 | 0 | 1 | 0 | 1024 | 359528923
| D | VRN3 | Zařízení staveniště |  |  |  | 0 | [5 empty] | 0 |  | 0 |  | 0 | 5 | D | 1 |  |  |  | ROZPOCET | [6 empty] | 0
431 | K | 030001000 | Zařízení staveniště-oplocení,zabezpečení,osvětlení, zrušení | ks | 1 |  | 0 |  |  |  | snížená |  | 0 | 0 | 0 | 0 | 0 | 1024 | K | 2 |  |  |  | ROZPOCET | 0 | 0 | 0 | 0 | 0 | 1 | 0 | 1024 | -954444772
| VV |  | plocha staveniště neumožní uložení vytěženého výkopku pro následné zásypy ani navezení potřebného stavebního materialu . | [15 empty] | VV | 2 | 1 | True | 0 | ROZPOCET
| VV |  | Nacenit zvětšený přesun materiálu a určit mezideponii dle možností prováděcí firmy | [15 empty] | VV | 2 | 1 | True | 0 | ROZPOCET
| VV |  | 1 |  | 1 | [13 empty] | VV | 2 | 2 | True | 0 | ROZPOCET
| VV |  | Součet |  | 1 | [13 empty] | VV | 2 | 4 | True | 1 | ROZPOCET
432 | K | 03000 | Uvedení prostor dotčených stavbou do původního stavu- přístupová cesta | ks | 1 |  | 0 |  |  |  | snížená |  | 0 | 0 | 0 | 0 | 0 | 1024 | K | 2 |  |  |  | ROZPOCET | 0 | 0 | 0 | 0 | 0 | 1 | 0 | 1024 | -2019658501
| D | VRN4 | Inženýrská činnost |  |  |  | 0 | [5 empty] | 0 |  | 0 |  | 0 | 5 | D | 1 |  |  |  | ROZPOCET | [6 empty] | 0
433 | K | 042203000 | Energetický štítek obálky budovy | ks | 1 |  | 0 |  |  |  | snížená |  | 0 | 0 | 0 | 0 | 0 | 1024 | K | 2 |  |  |  | ROZPOCET | 0 | 0 | 0 | 0 | 0 | 1 | 0 | 1024 | 2055961284
434 | K | 044002000 | Revize | ks | 1 |  | 0 |  |  |  | snížená |  | 0 | 0 | 0 | 0 | 0 | 1024 | K | 2 |  |  |  | ROZPOCET | 0 | 0 | 0 | 0 | 0 | 1 | 0 | 1024 | 595308894
435 | K | 045002000 | Kompletační a koordinační činnost | ks | 1 |  | 0 |  |  |  | snížená |  | 0 | 0 | 0 | 0 | 0 | 1024 | K | 2 |  |  |  | ROZPOCET | 0 | 0 | 0 | 0 | 0 | 1 | 0 | 1024 | 233502735
| D | VRN7 | Provozní vlivy |  |  |  | 0 | [5 empty] | 0 |  | 0 |  | 0 | 5 | D | 1 |  |  |  | ROZPOCET | [6 empty] | 0
436 | K | 072002000 | Silniční provoz-Vypracování DIO včetně zajištění jeho odsouhlaseni příslušnými orgány | ks | 1 |  | 0 |  |  |  | snížená |  | 0 | 0 | 0 | 0 | 0 | 1024 | K | 2 |  |  |  | ROZPOCET | 0 | 0 | 0 | 0 | 0 | 1 | 0 | 1024 | 1624624906
437 | K | 073002000 | Ztížený pohyb vozidel v centrech měst | ks | 1 |  | 0 |  |  |  | snížená |  | 0 | 0 | 0 | 0 | 0 | 1024 | K | 2 |  |  |  | ROZPOCET | 0 | 0 | 0 | 0 | 0 | 1 | 0 | 1024 | 335823495
438 | K | 073003000 | Úklid techniky při výjezdu ze stavby | ks | 1 |  | 0 |  |  |  | snížená |  | 0 | 0 | 0 | 0 | 0 | 1024 | K | 2 |  |  |  | ROZPOCET | 0 | 0 | 0 | 0 | 0 | 1 | 0 | 1024 | -451894310
| D | VRN9 | Ostatní náklady |  |  |  | 0 | [5 empty] | 0 |  | 0 |  | 0 | 5 | D | 1 |  |  |  | ROZPOCET | [6 empty] | 0
439 | K | 012203000 | Geodetické práce -raměření stavby, při provádění stavby po dokončení stavby | ks | 1 |  | 0 |  |  |  | snížená |  | 0 | 0 | 0 | 0 | 0 | 1024 | K | 2 |  |  |  | ROZPOCET | 0 | 0 | 0 | 0 | 0 | 1 | 0 | 1024 | 2145977442
440 | K | 091002000 | Ostatní náklady související s objektem-vytýčení inž.sítí před zahájením stavby | ks | 1 |  | 0 |  |  |  | snížená |  | 0 | 0 | 0 | 0 | 0 | 1024 | K | 2 |  |  |  | ROZPOCET | 0 | 0 | 0 | 0 | 0 | 1 | 0 | 1024 | 708426495

## ZTI
[9 empty] | >> skryté sloupce << | [9 empty] | {3ff12091-1e00-468f-8f6a-26ff8e8acf5b}
2
| KRYCÍ LIST SOUPISU PRACÍ | [8 empty] | v --- níže se nacházejí doplnkové a pomocné údaje k sestavám --- v | [8 empty] | False
Stavba:
Pavilon paliativní péče J. Hradec
Objekt:
349-2 - Zdravotní instalace (revize IV.2024)
| KSO: |  |  |  |  | CC-CZ:
| Místo: |  | Jindřichův Hradec |  |  | Datum: | 2024-05-06
| Zadavatel: |  |  |  |  | IČ:
|  | Nemocnice Jindřichův Hradec, a.s. |  |  |  | DIČ:
| Uchazeč: |  |  |  |  | IČ: | Vyplň údaj
|  | Vyplň údaj |  |  |  | DIČ: | Vyplň údaj
| Projektant: |  |  |  |  | IČ:
|  | Martin Cakl |  |  |  | DIČ:
| Zpracovatel: |  |  |  |  | IČ:
|  | Martin Cakl |  |  |  | DIČ:
Poznámka:
| Cena bez DPH | [5 empty] | 0
|  |  | Základ daně |  |  | Sazba daně | Výše daně
| DPH | základní | 0 |  |  | 21% | 0
|  | snížená | 0 |  |  | 12% | 0
|  | zákl. přenesená | 0 |  |  | 21% | 0
|  | sníž. přenesená | 0 |  |  | 12% | 0
|  | nulová | 0 |  |  | 0% | 0
| Cena s DPH |  |  | v | CZK |  | 0
| Projektant |  |  | Zpracovatel
| Datum a podpis: |  | Razítko | Datum a podpis: |  |  | Razítko
| Objednavatel |  |  | Uchazeč
| Datum a podpis: |  | Razítko | Datum a podpis: |  |  | Razítko
REKAPITULACE ČLENĚNÍ SOUPISU PRACÍ
Stavba:
Pavilon paliativní péče J. Hradec
Objekt:
349-2 - Zdravotní instalace (revize IV.2024)
Místo: |  |  | Jindřichův Hradec |  |  | Datum: | 2024-05-06
Zadavatel: |  |  | Nemocnice Jindřichův Hradec, a.s. |  |  | Projektant: | Martin Cakl
Uchazeč: |  |  | Vyplň údaj |  |  | Zpracovatel: | Martin Cakl
Kód dílu - Popis | [6 empty] | Cena celkem [CZK]
Náklady ze soupisu prací | [6 empty] | 0 | [12 empty] | -1
| HSV - Práce a dodávky HSV | [5 empty] | 0
| 1 - Zemní práce | [5 empty] | 0
| 3 - Svislé a kompletní konstrukce | [5 empty] | 0
| 4 - Vodorovné konstrukce | [5 empty] | 0
| 8 - Trubní vedení | [5 empty] | 0
| 998 - Přesun hmot | [5 empty] | 0
| PSV - Práce a dodávky PSV | [5 empty] | 0
| 721 - Zdravotechnika - vnitřní kanalizace | [5 empty] | 0
| 722 - Zdravotechnika - vnitřní vodovod | [5 empty] | 0
| 724 - Zdravotechnika - strojní vybavení | [5 empty] | 0
| 725 - Zdravotechnika - zařizovací předměty | [5 empty] | 0
| 726 - Zdravotechnika - předstěnové instalace | [5 empty] | 0
| 727 - Zdravotechnika - požární ochrana | [5 empty] | 0
| OST - Ostatní | [5 empty] | 0
SOUPIS PRACÍ
Stavba:
Pavilon paliativní péče J. Hradec
Objekt:
349-2 - Zdravotní instalace (revize IV.2024)
Místo: |  |  | Jindřichův Hradec |  |  | Datum: | 2024-05-06
Zadavatel: |  |  | Nemocnice Jindřichův Hradec, a.s. |  |  | Projektant: | Martin Cakl
Uchazeč: |  |  | Vyplň údaj |  |  | Zpracovatel: | Martin Cakl
PČ | Typ | Kód | Popis | MJ | Množství | J.cena [CZK] | Cena celkem [CZK] | Cenová soustava |  |  | DPH | J. Nh [h] | Nh celkem [h] | J. hmotnost [t] | Hmotnost celkem [t] | J. suť [t] | Suť Celkem [t]
Náklady soupisu celkem | [6 empty] | 0 | [5 empty] | 0 |  | 84.0334 |  | 8.815 |  | D | -1 | [7 empty] | 0
| D | HSV | Práce a dodávky HSV |  |  |  | 0 | [5 empty] | 0 |  | 80.1183 |  | 5.2105 | 1 | D | 0 | ROZPOCET | [6 empty] | 0
| D | 1 | Zemní práce |  |  |  | 0 | [5 empty] | 0 |  | 54.5763 |  | 0 | 1 | D | 1 | ROZPOCET | [6 empty] | 0
1 | K | 131201201 | Hloubení jam zapažených v hornině tř. 3 objemu do 100 m3 | m3 | 14 |  | 0 |  |  |  | snížená |  | 0 | 0 | 0 | 0 | 0 | 4 | K | 2 | ROZPOCET | 0 | 0 | 0 | 0 | 0 | 1 | 0 | 4 | -1694521431
2 | K | 132201202 | Hloubení rýh š do 2000 mm v hornině tř. 3 objemu do 1000 m3 | m3 | 165 |  | 0 |  |  |  | snížená |  | 0 | 0 | 0 | 0 | 0 | 4 | K | 2 | ROZPOCET | 0 | 0 | 0 | 0 | 0 | 1 | 0 | 4 | -2135568561
39 | K | 151101102 | Zřízení příložného pažení a rozepření stěn rýh hl do 4 m | m2 | 325 |  | 0 |  |  |  | snížená |  | 0 | 0.00085 | 0.27625 | 0 | 0 | 4 | K | 2 | ROZPOCET | 0 | 0 | 0 | 0 | 0 | 1 | 0 | 4 | 1158540099
40 | K | 151101112 | Odstranění příložného pažení a rozepření stěn rýh hl do 4 m | m2 | 325 |  | 0 |  |  |  | snížená |  | 0 | 0 | 0 | 0 | 0 | 4 | K | 2 | ROZPOCET | 0 | 0 | 0 | 0 | 0 | 1 | 0 | 4 | -1024674491
5 | K | 161101151 | Svislé přemístění výkopku z horniny tř. 1 až 6 hl výkopu do 2,5 m | m3 | 58.06 |  | 0 |  |  |  | snížená |  | 0 | 0 | 0 | 0 | 0 | 4 | K | 2 | ROZPOCET | 0 | 0 | 0 | 0 | 0 | 1 | 0 | 4 | 954444873
6 | K | 162601102 | Vodorovné přemístění do 5000 m výkopku/sypaniny z horniny tř. 1 až 4 | m3 | 58.06 |  | 0 |  |  |  | snížená |  | 0 | 0 | 0 | 0 | 0 | 4 | K | 2 | ROZPOCET | 0 | 0 | 0 | 0 | 0 | 1 | 0 | 4 | -364167967
7 | K | 171201211 | Poplatek za uložení odpadu ze sypaniny na skládce (skládkovné) | t | 87.09 |  | 0 |  |  |  | snížená |  | 0 | 0 | 0 | 0 | 0 | 4 | K | 2 | ROZPOCET | 0 | 0 | 0 | 0 | 0 | 1 | 0 | 4 | -196905049
8 | K | 174101101 | Zásyp jam, šachet rýh nebo kolem objektů sypaninou se zhutněním | m3 | 119.94 |  | 0 |  |  |  | snížená |  | 0 | 0 | 0 | 0 | 0 | 4 | K | 2 | ROZPOCET | 0 | 0 | 0 | 0 | 0 | 1 | 0 | 4 | 1137814572
9 | K | 175101101 | Obsyp potrubí bez prohození sypaniny z hornin tř. 1 až 4 uloženým do 3 m od kraje výkopu | m3 | 36.2 |  | 0 |  |  |  | snížená |  | 0 | 0 | 0 | 0 | 0 | 4 | K | 2 | ROZPOCET | 0 | 0 | 0 | 0 | 0 | 1 | 0 | 4 | 715268430
10 | M | 583373020 | štěrkopísek (Bratčice) frakce 0-16 | t | 54.3 |  | 0 |  |  |  | snížená |  | 0 | 1 | 54.3 | 0 | 0 | 8 | M | 2 | ROZPOCET | 0 | 0 | 0 | 0 | 0 | 1 | 0 | 4 | -1317703194
| D | 3 | Svislé a kompletní konstrukce |  |  |  | 0 | [5 empty] | 0 |  | 2.77 |  | 0 | 1 | D | 1 | ROZPOCET | [6 empty] | 0
266 | K | 382413115 | Osazení jímky z PP na obetonování objemu 6000 l pro usazení do terénu (včetně podkladní desky, obetonování jímky a stropu) | kus | 1 |  | 0 |  |  |  | snížená |  | 0 | 0 | 0 | 0 | 0 | 4 | K | 2 | ROZPOCET | 0 | 0 | 0 | 0 | 0 | 1 | 0 | 4 | 1412689082
267 | M | 56241669-1 | nádrž akumulační 6000L na dešťovou vodu s čerpací sadou, poklopem, filtrační sadou, čerpadlo v nádrži | kus | 1 |  | 0 |  |  |  | snížená |  | 0 | 0 | 0 | 0 | 0 | 8 | M | 2 | ROZPOCET | 0 | 0 | 0 | 0 | 0 | 1 | 0 | 4 | -1354287206
37 | K | 386120103 | Montáž odlučovače ropných látek železobetonového průtoku 6-10 l/s | kus | 1 |  | 0 |  |  |  | snížená |  | 0 | 0 | 0 | 0 | 0 | 4 | K | 2 | ROZPOCET | 0 | 0 | 0 | 0 | 0 | 1 | 0 | 4 | -1413403133
38 | M | 3-R1 | Sorpční vpust KN 3-10SV-D400 | ks | 1 |  | 0 |  |  |  | snížená |  | 0 | 2.77 | 2.77 | 0 | 0 | 8 | M | 2 | ROZPOCET | 0 | 0 | 0 | 0 | 0 | 1 | 0 | 4 | -1857767545
| D | 4 | Vodorovné konstrukce |  |  |  | 0 | [5 empty] | 0 |  | 21.7439 |  | 0 | 1 | D | 1 | ROZPOCET | [6 empty] | 0
13 | K | 451573111 | Lože pod potrubí otevřený výkop ze štěrkopísku | m3 | 11.5 |  | 0 |  |  |  | snížená |  | 0 | 1.8908 | 21.7439 | 0 | 0 | 4 | K | 2 | ROZPOCET | 0 | 0 | 0 | 0 | 0 | 1 | 0 | 4 | -1360641376
| D | 8 | Trubní vedení |  |  |  | 0 | [5 empty] | 0 |  | 1.0282 |  | 5.2105 | 1 | D | 1 | ROZPOCET | [6 empty] | 0
79 | K | 830361811 | Bourání stávajícího kameninového potrubí DN přes 150 do 250 | m | 80 |  | 0 |  |  |  | snížená |  | 0 | 0 | 0 | 0.065 | 5.2 | 4 | K | 2 | ROZPOCET | 0 | 0 | 0 | 0 | 0 | 1 | 0 | 4 | 1643846860
263 | K | 871161141 | Montáž potrubí z PE100 SDR 11 otevřený výkop svařovaných na tupo D 32 x 3,0 mm | m | 26 |  | 0 |  |  |  | snížená |  | 0 | 0 | 0 | 0 | 0 | 4 | K | 2 | ROZPOCET | 0 | 0 | 0 | 0 | 0 | 1 | 0 | 4 | 1356661423
264 | M | 28613170 | trubka vodovodní PE100 SDR11 se signalizační vrstvou 32x3,0mm | m | 3.045 |  | 0 |  |  |  | snížená |  | 0 | 0.00028 | 0.0008526 | 0 | 0 | 8 | M | 2 | ROZPOCET | 0 | 0 | 0 | 0 | 0 | 1 | 0 | 4 | -1196645598
265 | M | 28613170-1 | trubka vodovodní PE100 SDR11 se signalizační vrstvou 25x2,3mm | m | 23.345 |  | 0 |  |  |  | snížená |  | 0 | 0.00028 | 0.0065366 | 0 | 0 | 8 | M | 2 | ROZPOCET | 0 | 0 | 0 | 0 | 0 | 1 | 0 | 4 | 1314058795
34 | K | 871181141 | Montáž potrubí z PE100 SDR 11 otevřený výkop svařovaných na tupo D 50 x 4,6 mm | m | 8 |  | 0 |  |  |  | snížená |  | 0 | 0 | 0 | 0 | 0 | 4 | K | 2 | ROZPOCET | 0 | 0 | 0 | 0 | 0 | 1 | 0 | 4 | -1762933300
35 | M | 28613172 | trubka vodovodní PE100 SDR11 se signalizační vrstvou 50x4,6mm | m | 8.12 |  | 0 |  |  |  | snížená |  | 0 | 0.00067 | 0.0054404 | 0 | 0 | 8 | M | 2 | ROZPOCET | 0 | 0 | 0 | 0 | 0 | 1 | 0 | 4 | 1231475978
51 | K | 871211811 | Bourání stávajícího potrubí z polyetylenu D 50 mm | m | 15 |  | 0 |  |  |  | snížená |  | 0 | 0 | 0 | 0.0007 | 0.0105 | 4 | K | 2 | ROZPOCET | 0 | 0 | 0 | 0 | 0 | 1 | 0 | 4 | -566845791
54 | K | 871310310 | Montáž kanalizačního potrubí hladkého plnostěnného SN 10 z polypropylenu DN 150 | m | 76 |  | 0 |  |  |  | snížená |  | 0 | 1e-05 | 0.00076 | 0 | 0 | 4 | K | 2 | ROZPOCET | 0 | 0 | 0 | 0 | 0 | 1 | 0 | 4 | -521485958
55 | M | 28611195 | trubka kanalizační PPKGEM 160x4,9x500mm SN10 | m | 2 |  | 0 |  |  |  | snížená |  | 0 | 0.004 | 0.008 | 0 | 0 | 8 | M | 2 | ROZPOCET | 0 | 0 | 0 | 0 | 0 | 1 | 0 | 4 | -441389935
56 | M | 28611196 | trubka kanalizační PPKGEM 160x4,9x1000mm SN10 | m | 4 |  | 0 |  |  |  | snížená |  | 0 | 0.00361 | 0.01444 | 0 | 0 | 8 | M | 2 | ROZPOCET | 0 | 0 | 0 | 0 | 0 | 1 | 0 | 4 | 144845460
57 | M | 28611197 | trubka kanalizační PPKGEM 160x4,9x2000mm SN10 | m | 10 |  | 0 |  |  |  | snížená |  | 0 | 0.00342 | 0.0342 | 0 | 0 | 8 | M | 2 | ROZPOCET | 0 | 0 | 0 | 0 | 0 | 1 | 0 | 4 | 465334283
58 | M | 28611198 | trubka kanalizační PPKGEM 160x4,9x5000mm SN10 | m | 60 |  | 0 |  |  |  | snížená |  | 0 | 0.0033 | 0.198 | 0 | 0 | 8 | M | 2 | ROZPOCET | 0 | 0 | 0 | 0 | 0 | 1 | 0 | 4 | -1204497713
73 | K | 871350310 | Montáž kanalizačního potrubí hladkého plnostěnného SN 10 z polypropylenu DN 200 | m | 6.5 |  | 0 |  |  |  | snížená |  | 0 | 1e-05 | 6.5e-05 | 0 | 0 | 4 | K | 2 | ROZPOCET | 0 | 0 | 0 | 0 | 0 | 1 | 0 | 4 | 984484538
74 | M | 28611199 | trubka kanalizační PPKGEM 200x6,2x500mm SN10 | m | 0.508 |  | 0 |  |  |  | snížená |  | 0 | 0.00658 | 0.0033426 | 0 | 0 | 8 | M | 2 | ROZPOCET | 0 | 0 | 0 | 0 | 0 | 1 | 0 | 4 | -338681025
75 | M | 28611200 | trubka kanalizační PPKGEM 200x6,2x1000mm SN10 | m | 1.015 |  | 0 |  |  |  | snížená |  | 0 | 0.0057 | 0.0057855 | 0 | 0 | 8 | M | 2 | ROZPOCET | 0 | 0 | 0 | 0 | 0 | 1 | 0 | 4 | -1087664403
76 | M | 28611202 | trubka kanalizační PPKGEM 200x6,2x5000mm SN10 | m | 5.075 |  | 0 |  |  |  | snížená |  | 0 | 0.00482 | 0.024462 | 0 | 0 | 8 | M | 2 | ROZPOCET | 0 | 0 | 0 | 0 | 0 | 1 | 0 | 4 | -1934737441
59 | K | 877310310 | Montáž kolen na kanalizačním potrubí z PP trub hladkých plnostěnných DN 150 | kus | 7 |  | 0 |  |  |  | snížená |  | 0 | 0 | 0 | 0 | 0 | 4 | K | 2 | ROZPOCET | 0 | 0 | 0 | 0 | 0 | 1 | 0 | 4 | -1570899632
60 | M | OSM.771520 | PPKGB koleno DN 160/45 st SN10 | kus | 6 |  | 0 |  |  |  | snížená |  | 0 | 0.0008 | 0.0048 | 0 | 0 | 8 | M | 2 | ROZPOCET | 0 | 0 | 0 | 0 | 0 | 1 | 0 | 4 | 29298046
61 | M | OSM.771500 | PPKGB koleno DN 160/15 st SN10 | kus | 1 |  | 0 |  |  |  | snížená |  | 0 | 0.0007 | 0.0007 | 0 | 0 | 8 | M | 2 | ROZPOCET | 0 | 0 | 0 | 0 | 0 | 1 | 0 | 4 | 695439056
71 | K | 877310430 | Montáž spojek na kanalizačním potrubí z PP trub korugovaných DN 150 | kus | 6 |  | 0 |  |  |  | snížená |  | 0 | 8e-05 | 0.00048 | 0 | 0 | 4 | K | 2 | ROZPOCET | 0 | 0 | 0 | 0 | 0 | 1 | 0 | 4 | -1166895897
72 | M | OSM.777520 | PPKGM hrdlová zátka DN 160 SN10 | kus | 6 |  | 0 |  |  |  | snížená |  | 0 | 0.0004 | 0.0024 | 0 | 0 | 8 | M | 2 | ROZPOCET | 0 | 0 | 0 | 0 | 0 | 1 | 0 | 4 | -678936654
77 | K | 877350310 | Montáž kolen na kanalizačním potrubí z PP trub hladkých plnostěnných DN 200 | kus | 1 |  | 0 |  |  |  | snížená |  | 0 | 0 | 0 | 0 | 0 | 4 | K | 2 | ROZPOCET | 0 | 0 | 0 | 0 | 0 | 1 | 0 | 4 | -1365098910
78 | M | OSM.771620 | PPKGB koleno DN 200/45 st SN10 | kus | 1 |  | 0 |  |  |  | snížená |  | 0 | 0.0022 | 0.0022 | 0 | 0 | 8 | M | 2 | ROZPOCET | 0 | 0 | 0 | 0 | 0 | 1 | 0 | 4 | 511808836
69 | K | 877350330 | Montáž spojek na kanalizačním potrubí z PP trub hladkých plnostěnných DN 200 | kus | 3 |  | 0 |  |  |  | snížená |  | 0 | 0 | 0 | 0 | 0 | 4 | K | 2 | ROZPOCET | 0 | 0 | 0 | 0 | 0 | 1 | 0 | 4 | 2004032535
70 | M | OSM.775560 | PPKGR redukce dlouhá DN 200/160 SN10 | kus | 3 |  | 0 |  |  |  | snížená |  | 0 | 0.0013 | 0.0039 | 0 | 0 | 8 | M | 2 | ROZPOCET | 0 | 0 | 0 | 0 | 0 | 1 | 0 | 4 | 161655707
42 | K | 891181112 | Montáž vodovodních šoupátek otevřený výkop DN 40 | kus | 1 |  | 0 |  |  |  | snížená |  | 0 | 0.00071872 | 0.00071872 | 0 | 0 | 4 | K | 2 | ROZPOCET | 0 | 0 | 0 | 0 | 0 | 1 | 0 | 4 | -190139858
43 | M | MAT R-4.11 | Šoupátko č.2800 D50/2" PN 16 | ks | 1 |  | 0 |  |  |  | snížená |  | 0 | 0 | 0 | 0 | 0 | 8 | M | 2 | ROZPOCET | 0 | 0 | 0 | 0 | 0 | 1 | 0 | 4 | -1426323605
44 | M | MAT R-6.1 | Teleskopická zemní souprava Hawle č.9601 1,3-1,8m | ks | 1 |  | 0 |  |  |  | snížená |  | 0 | 0 | 0 | 0 | 0 | 8 | M | 2 | ROZPOCET | 0 | 0 | 0 | 0 | 0 | 1 | 0 | 4 | 1233375807
50 | K | 891269111 | Montáž navrtávacích pasů na potrubí z jakýchkoli trub DN 100 | kus | 1 |  | 0 |  |  |  | snížená |  | 0 | 0 | 0 | 0 | 0 | 4 | K | 2 | ROZPOCET | 0 | 0 | 0 | 0 | 0 | 1 | 0 | 4 | -1446804166
46 | M | MAT-R30.1 | Navrtávací pas č.3500 DN100/2" | ks | 1 |  | 0 |  |  |  | snížená |  | 0 | 0 | 0 | 0 | 0 | 8 | M | 2 | ROZPOCET | 0 | 0 | 0 | 0 | 0 | 1 | 0 | 4 | 1832451638
22 | K | 892233122 | Proplach a dezinfekce vodovodního potrubí DN od 40 do 70 | m | 34 |  | 0 |  |  |  | snížená |  | 0 | 1.7e-07 | 5.78e-06 | 0 | 0 | 4 | K | 2 | ROZPOCET | 0 | 0 | 0 | 0 | 0 | 1 | 0 | 4 | -1722990318
23 | K | 892241111 | Tlaková zkouška vodou potrubí do 80 | m | 34 |  | 0 |  |  |  | snížená |  | 0 | 0 | 0 | 0 | 0 | 4 | K | 2 | ROZPOCET | 0 | 0 | 0 | 0 | 0 | 1 | 0 | 4 | -985184640
62 | K | 894811243 | Revizní šachta z PVC typ pravý/přímý/levý, DN 400/160 tlak 40 t hl od 1360 do 1730 mm | kus | 1 |  | 0 |  |  |  | snížená |  | 0 | 0.04553 | 0.04553 | 0 | 0 | 4 | K | 2 | ROZPOCET | 0 | 0 | 0 | 0 | 0 | 1 | 0 | 4 | -341147285
63 | K | 894811245 | Revizní šachta z PVC typ pravý/přímý/levý, DN 400/160 tlak 40 t hl od 1860 do 2230 mm | kus | 1 |  | 0 |  |  |  | snížená |  | 0 | 0.0522 | 0.0522 | 0 | 0 | 4 | K | 2 | ROZPOCET | 0 | 0 | 0 | 0 | 0 | 1 | 0 | 4 | 2007765311
64 | K | 894811247 | Revizní šachta z PVC typ pravý/přímý/levý, DN 400/160 tlak 40 t hl od 2360 do 2730 mm | kus | 2 |  | 0 |  |  |  | snížená |  | 0 | 0.05886 | 0.11772 | 0 | 0 | 4 | K | 2 | ROZPOCET | 0 | 0 | 0 | 0 | 0 | 1 | 0 | 4 | 2129741219
66 | K | 894812318 | Revizní a čistící šachta z PP typ DN 600/200 šachtové dno s přítokem tvaru X | kus | 1 |  | 0 |  |  |  | snížená |  | 0 | 0.10863 | 0.10863 | 0 | 0 | 4 | K | 2 | ROZPOCET | 0 | 0 | 0 | 0 | 0 | 1 | 0 | 4 | -1923845839
67 | K | 894812333 | Revizní a čistící šachta z PP DN 600 šachtová roura korugovaná světlé hloubky 3000 mm | kus | 1 |  | 0 |  |  |  | snížená |  | 0 | 0.03637 | 0.03637 | 0 | 0 | 4 | K | 2 | ROZPOCET | 0 | 0 | 0 | 0 | 0 | 1 | 0 | 4 | -1513540167
68 | K | 894812377 | Revizní a čistící šachta z PP DN 600 poklop litinový pro třídu zatížení D400 s teleskopickým adaptérem | kus | 1 |  | 0 |  |  |  | snížená |  | 0 | 0.21008 | 0.21008 | 0 | 0 | 4 | K | 2 | ROZPOCET | 0 | 0 | 0 | 0 | 0 | 1 | 0 | 4 | 416491033
47 | K | 899401112 | Osazení poklopů litinových šoupátkových | kus | 1 |  | 0 |  |  |  | snížená |  | 0 | 0.12303 | 0.12303 | 0 | 0 | 4 | K | 2 | ROZPOCET | 0 | 0 | 0 | 0 | 0 | 1 | 0 | 4 | 1125632287
48 | M | MAT R-8 | Podkladní deska č.3481 | ks | 1 |  | 0 |  |  |  | snížená |  | 0 | 0 | 0 | 0 | 0 | 8 | M | 2 | ROZPOCET | 0 | 0 | 0 | 0 | 0 | 1 | 0 | 4 | -31435158
49 | M | MAT R-9 | LIT poklop č.1750 | ks | 1 |  | 0 |  |  |  | snížená |  | 0 | 0 | 0 | 0 | 0 | 8 | M | 2 | ROZPOCET | 0 | 0 | 0 | 0 | 0 | 1 | 0 | 4 | 1791005496
31 | K | 899721111 | Signalizační vodič DN do 150 mm na potrubí PE - CY6 | m | 34 |  | 0 |  |  |  | snížená |  | 0 | 0.00019236 | 0.0065402 | 0 | 0 | 4 | K | 2 | ROZPOCET | 0 | 0 | 0 | 0 | 0 | 1 | 0 | 4 | 1805405473
32 | K | 899722113 | Krytí potrubí z plastů výstražnou fólií z PVC 30cm | m | 116.5 |  | 0 |  |  |  | snížená |  | 0 | 9.45e-05 | 0.011009 | 0 | 0 | 4 | K | 2 | ROZPOCET | 0 | 0 | 0 | 0 | 0 | 1 | 0 | 4 | 2020590166
| D | 998 | Přesun hmot |  |  |  | 0 | [5 empty] | 0 |  | 0 |  | 0 | 1 | D | 1 | ROZPOCET | [6 empty] | 0
36 | K | 998276101 | Přesun hmot pro trubní vedení z trub z plastických hmot otevřený výkop | t | 80.118 |  | 0 |  |  |  | snížená |  | 0 | 0 | 0 | 0 | 0 | 4 | K | 2 | ROZPOCET | 0 | 0 | 0 | 0 | 0 | 1 | 0 | 4 | 713405194
| D | PSV | Práce a dodávky PSV |  |  |  | 0 | [5 empty] | 0 |  | 3.9151 |  | 3.6045 | 2 | D | 0 | ROZPOCET | [6 empty] | 0
| D | 721 | Zdravotechnika - vnitřní kanalizace |  |  |  | 0 | [5 empty] | 0 |  | 1.005 |  | 3.6045 | 2 | D | 1 | ROZPOCET | [6 empty] | 0
80 | K | 721110806 | Demontáž potrubí kameninové do DN 200 | m | 135 |  | 0 |  |  |  | snížená |  | 0 | 0 | 0 | 0.0267 | 3.6045 | 16 | K | 2 | ROZPOCET | 0 | 0 | 0 | 0 | 0 | 1 | 0 | 16 | -1548702850
134 | K | 721174005-1 | Potrubí kanalizační z PP KG2000 SN10 svodné DN 110 | m | 79 |  | 0 |  |  |  | snížená |  | 0 | 0.00206 | 0.16274 | 0 | 0 | 16 | K | 2 | ROZPOCET | 0 | 0 | 0 | 0 | 0 | 1 | 0 | 16 | -1335337363
135 | K | 721174006-1 | Potrubí kanalizační z PP KG2000 SN10 svodné DN 125 | m | 128 |  | 0 |  |  |  | snížená |  | 0 | 0.00155 | 0.1984 | 0 | 0 | 16 | K | 2 | ROZPOCET | 0 | 0 | 0 | 0 | 0 | 1 | 0 | 16 | -406549939
136 | K | 721174007-1 | Potrubí kanalizační z PP KG2000 SN10 svodné DN 160 | m | 55 |  | 0 |  |  |  | snížená |  | 0 | 0.00191 | 0.10505 | 0 | 0 | 16 | K | 2 | ROZPOCET | 0 | 0 | 0 | 0 | 0 | 1 | 0 | 16 | -1287302534
137 | K | 721175202 | Potrubí kanalizační z PP připojovací odhlučněné třívrstvé DN 40 | m | 24 |  | 0 |  |  |  | snížená |  | 0 | 0.00044 | 0.01056 | 0 | 0 | 16 | K | 2 | ROZPOCET | 0 | 0 | 0 | 0 | 0 | 1 | 0 | 16 | -1808372818
138 | K | 721175203 | Potrubí kanalizační z PP připojovací odhlučněné třívrstvé DN 50 | m | 115 |  | 0 |  |  |  | snížená |  | 0 | 0.00055 | 0.06325 | 0 | 0 | 16 | K | 2 | ROZPOCET | 0 | 0 | 0 | 0 | 0 | 1 | 0 | 16 | 1151657275
139 | K | 721175205 | Potrubí kanalizační z PP připojovací odhlučněné třívrstvé DN 110 | m | 29 |  | 0 |  |  |  | snížená |  | 0 | 0.00187 | 0.05423 | 0 | 0 | 16 | K | 2 | ROZPOCET | 0 | 0 | 0 | 0 | 0 | 1 | 0 | 16 | -1407451903
140 | K | 721175211 | Potrubí kanalizační z PP odpadní odhlučněné třívrstvé DN 75 (vč.2m kaučukové izolace potrubí u TČ) | m | 80 |  | 0 |  |  |  | snížená |  | 0 | 0.00093 | 0.0744 | 0 | 0 | 16 | K | 2 | ROZPOCET | 0 | 0 | 0 | 0 | 0 | 1 | 0 | 16 | 946330541
141 | K | 721175212 | Potrubí kanalizační z PP odpadní odhlučněné třívrstvé DN 110 | m | 104 |  | 0 |  |  |  | snížená |  | 0 | 0.00177 | 0.18408 | 0 | 0 | 16 | K | 2 | ROZPOCET | 0 | 0 | 0 | 0 | 0 | 1 | 0 | 16 | 82525058
151 | K | 721175213 | Potrubí kanalizační z PP odpadní odhlučněné třívrstvé DN 125 | m | 4 |  | 0 |  |  |  | snížená |  | 0 | 0.00233 | 0.00932 | 0 | 0 | 16 | K | 2 | ROZPOCET | 0 | 0 | 0 | 0 | 0 | 1 | 0 | 16 | -1570105246
142 | K | 721175232-1 | Potrubí kanalizační z PP dešťové odhlučněné třívrstvé DN 110 (vč. tepelné izolace tl.30mm) | m | 28.5 |  | 0 |  |  |  | snížená |  | 0 | 0.00159 | 0.045315 | 0 | 0 | 16 | K | 2 | ROZPOCET | 0 | 0 | 0 | 0 | 0 | 1 | 0 | 16 | -1379814052
143 | K | 721194104 | Vyvedení a upevnění odpadních výpustek DN 40 | kus | 50 |  | 0 |  |  |  | snížená |  | 0 | 0 | 0 | 0 | 0 | 16 | K | 2 | ROZPOCET | 0 | 0 | 0 | 0 | 0 | 1 | 0 | 16 | 1638821642
144 | K | 721194105 | Vyvedení a upevnění odpadních výpustek DN 50 | kus | 31 |  | 0 |  |  |  | snížená |  | 0 | 0 | 0 | 0 | 0 | 16 | K | 2 | ROZPOCET | 0 | 0 | 0 | 0 | 0 | 1 | 0 | 16 | 1597047579
145 | K | 721194109 | Vyvedení a upevnění odpadních výpustek DN 110 | kus | 29 |  | 0 |  |  |  | snížená |  | 0 | 0 | 0 | 0 | 0 | 16 | K | 2 | ROZPOCET | 0 | 0 | 0 | 0 | 0 | 1 | 0 | 16 | -1097566766
146 | K | 721211511-1 | Vpusť sklepní s vodorovným odtokem a izolační přírubou DN 75/110 mřížka LIT | kus | 2 |  | 0 |  |  |  | snížená |  | 0 | 0.0019 | 0.0038 | 0 | 0 | 16 | K | 2 | ROZPOCET | 0 | 0 | 0 | 0 | 0 | 1 | 0 | 16 | 246873306
93 | K | 721212122-1 | Odtokový sprchový žlab délky 750 mm s krycím roštem a zápachovou uzávěrkou (ZTI-12) | kus | 18 |  | 0 |  |  |  | snížená |  | 0 | 0.0039 | 0.0702 | 0 | 0 | 16 | K | 2 | ROZPOCET | 0 | 0 | 0 | 0 | 0 | 1 | 0 | 16 | 1181899312
149 | K | 721226521-1 | Zápachová uzávěrka pro VZT-kondenzát DN 40 | kus | 8 |  | 0 |  |  |  | snížená |  | 0 | 0.0005 | 0.004 | 0 | 0 | 16 | K | 2 | ROZPOCET | 0 | 0 | 0 | 0 | 0 | 1 | 0 | 16 | -1607463948
262 | K | 721226521-2 | Zápachová uzávěrka pro kondenzát PK a odkap PV ZO DN 40 | kus | 2 |  | 0 |  |  |  | snížená |  | 0 | 0.0005 | 0.001 | 0 | 0 | 16 | K | 2 | ROZPOCET | 0 | 0 | 0 | 0 | 0 | 1 | 0 | 16 | -1048979712
132 | K | 721239114 | Montáž střešního vtoku svislý odtok do DN 160 ostatní typ | kus | 5 |  | 0 |  |  |  | snížená |  | 0 | 0.00115 | 0.00575 | 0 | 0 | 16 | K | 2 | ROZPOCET | 0 | 0 | 0 | 0 | 0 | 1 | 0 | 16 | -1474555173
133 | M | 721-M1 | Střešní vtok DN110 svislý, s el. ohřevem, do zelené střechy | ks | 5 |  | 0 |  |  |  | snížená |  | 0 | 0 | 0 | 0 | 0 | 32 | M | 2 | ROZPOCET | 0 | 0 | 0 | 0 | 0 | 1 | 0 | 16 | 758727894
147 | K | 721263121-1 | Klapka zpětná polypropylen PP s automatickým a nouzovým uzávěrem DN 110 (710.2) | kus | 4 |  | 0 |  |  |  | snížená |  | 0 | 0.00221 | 0.00884 | 0 | 0 | 16 | K | 2 | ROZPOCET | 0 | 0 | 0 | 0 | 0 | 1 | 0 | 16 | -1416390822
148 | K | 721263122-1 | Klapka zpětná polypropylen PP s automatickým a nouzovým uzávěrem DN 125 (712.2) | kus | 1 |  | 0 |  |  |  | snížená |  | 0 | 0.00227 | 0.00227 | 0 | 0 | 16 | K | 2 | ROZPOCET | 0 | 0 | 0 | 0 | 0 | 1 | 0 | 16 | -571297023
130 | K | 721273152 | Hlavice ventilační polypropylen PP DN 75 | kus | 4 |  | 0 |  |  |  | snížená |  | 0 | 0.00016 | 0.00064 | 0 | 0 | 16 | K | 2 | ROZPOCET | 0 | 0 | 0 | 0 | 0 | 1 | 0 | 16 | 1776570666
131 | K | 721273153 | Hlavice ventilační polypropylen PP DN 110 | kus | 4 |  | 0 |  |  |  | snížená |  | 0 | 0.00029 | 0.00116 | 0 | 0 | 16 | K | 2 | ROZPOCET | 0 | 0 | 0 | 0 | 0 | 1 | 0 | 16 | -1465299973
128 | K | 721290111 | Zkouška těsnosti potrubí kanalizace vodou do DN 125 | m | 591 |  | 0 |  |  |  | snížená |  | 0 | 0 | 0 | 0 | 0 | 16 | K | 2 | ROZPOCET | 0 | 0 | 0 | 0 | 0 | 1 | 0 | 16 | -267056943
129 | K | 721290112 | Zkouška těsnosti potrubí kanalizace vodou do DN 200 | m | 55 |  | 0 |  |  |  | snížená |  | 0 | 0 | 0 | 0 | 0 | 16 | K | 2 | ROZPOCET | 0 | 0 | 0 | 0 | 0 | 1 | 0 | 16 | 685101904
81 | K | 721290822 | Přemístění vnitrostaveništní demontovaných hmot vnitřní kanalizace v objektech výšky do 12 m | t | 3.605 |  | 0 |  |  |  | snížená |  | 0 | 0 | 0 | 0 | 0 | 16 | K | 2 | ROZPOCET | 0 | 0 | 0 | 0 | 0 | 1 | 0 | 16 | 1963572531
94 | K | 998721102 | Přesun hmot tonážní pro vnitřní kanalizace v objektech v do 12 m | t | 1.005 |  | 0 |  |  |  | snížená |  | 0 | 0 | 0 | 0 | 0 | 16 | K | 2 | ROZPOCET | 0 | 0 | 0 | 0 | 0 | 1 | 0 | 16 | -119030012
| D | 722 | Zdravotechnika - vnitřní vodovod |  |  |  | 0 | [5 empty] | 0 |  | 2.6598 |  | 0 | 2 | D | 1 | ROZPOCET | [6 empty] | 0
197 | K | 722130232 | Potrubí vodovodní ocelové závitové pozinkované svařované běžné DN 20 | m | 12 |  | 0 |  |  |  | snížená |  | 0 | 0.00245 | 0.0294 | 0 | 0 | 16 | K | 2 | ROZPOCET | 0 | 0 | 0 | 0 | 0 | 1 | 0 | 16 | -546735745
157 | K | 722130233 | Potrubí vodovodní ocelové závitové pozinkované svařované běžné DN 25 | m | 68 |  | 0 |  |  |  | snížená |  | 0 | 0.00309 | 0.21012 | 0 | 0 | 16 | K | 2 | ROZPOCET | 0 | 0 | 0 | 0 | 0 | 1 | 0 | 16 | 761039459
269 | K | 722160137 | Potrubí vodovodní měděné tvrdé spojované měkkým pájením D 42x1,5 mm | m | 4 |  | 0 |  |  |  | snížená |  | 0 | 0.00199 | 0.00796 | 0 | 0 | 16 | K | 2 | ROZPOCET | 0 | 0 | 0 | 0 | 0 | 1 | 0 | 16 | 1036665467
192 | K | 722182011 | Podpůrný žlab pro potrubí D 20 | m | 430 |  | 0 |  |  |  | snížená |  | 0 | 0.00162 | 0.6966 | 0 | 0 | 16 | K | 2 | ROZPOCET | 0 | 0 | 0 | 0 | 0 | 1 | 0 | 16 | 1835852761
193 | K | 722182012 | Podpůrný žlab pro potrubí D 25 | m | 120 |  | 0 |  |  |  | snížená |  | 0 | 0.00192 | 0.2304 | 0 | 0 | 16 | K | 2 | ROZPOCET | 0 | 0 | 0 | 0 | 0 | 1 | 0 | 16 | -1386122967
194 | K | 722182013 | Podpůrný žlab pro potrubí D 32 | m | 79 |  | 0 |  |  |  | snížená |  | 0 | 0.00242 | 0.19118 | 0 | 0 | 16 | K | 2 | ROZPOCET | 0 | 0 | 0 | 0 | 0 | 1 | 0 | 16 | -186811493
195 | K | 722182014 | Podpůrný žlab pro potrubí D 40 | m | 24 |  | 0 |  |  |  | snížená |  | 0 | 0.00268 | 0.06432 | 0 | 0 | 16 | K | 2 | ROZPOCET | 0 | 0 | 0 | 0 | 0 | 1 | 0 | 16 | 1625396534
196 | K | 722182015 | Podpůrný žlab pro potrubí D 50 | m | 46 |  | 0 |  |  |  | snížená |  | 0 | 0.00394 | 0.18124 | 0 | 0 | 16 | K | 2 | ROZPOCET | 0 | 0 | 0 | 0 | 0 | 1 | 0 | 16 | 302170076
169 | K | 722190401 | Vyvedení a upevnění výpustku do DN 25 | kus | 266 |  | 0 |  |  |  | snížená |  | 0 | 0 | 0 | 0 | 0 | 16 | K | 2 | ROZPOCET | 0 | 0 | 0 | 0 | 0 | 1 | 0 | 16 | -1284800586
170 | K | 722220152 | Nástěnka závitová plastová PPR PN 20 DN 20 x G 1/2 | kus | 266 |  | 0 |  |  |  | snížená |  | 0 | 0.00017 | 0.04522 | 0 | 0 | 16 | K | 2 | ROZPOCET | 0 | 0 | 0 | 0 | 0 | 1 | 0 | 16 | -584592190
214 | K | 722224116 | Kohout plnicí nebo vypouštěcí G 3/4" PN 10 s jedním závitem | kus | 1 |  | 0 |  |  |  | snížená |  | 0 | 0.00027 | 0.00027 | 0 | 0 | 16 | K | 2 | ROZPOCET | 0 | 0 | 0 | 0 | 0 | 1 | 0 | 16 | -998893988
162 | K | 722224152 | Kulový kohout s připojením na hadici s vnějším závitem a páčkou PN 15, T 120 °C G 1/2 - 3/4" | kus | 1 |  | 0 |  |  |  | snížená |  | 0 | 0.00022 | 0.00022 | 0 | 0 | 16 | K | 2 | ROZPOCET | 0 | 0 | 0 | 0 | 0 | 1 | 0 | 16 | -1428630253
198 | K | 722231074 | Ventil zpětný mosazný G 1" PN 10 do 110°C se dvěma závity | kus | 2 |  | 0 |  |  |  | snížená |  | 0 | 0.00052 | 0.00104 | 0 | 0 | 16 | K | 2 | ROZPOCET | 0 | 0 | 0 | 0 | 0 | 1 | 0 | 16 | 1365657638
199 | K | 722231076 | Ventil zpětný mosazný G 6/4" PN 10 do 110°C se dvěma závity | kus | 2 |  | 0 |  |  |  | snížená |  | 0 | 0.0005 | 0.001 | 0 | 0 | 16 | K | 2 | ROZPOCET | 0 | 0 | 0 | 0 | 0 | 1 | 0 | 16 | -1883335607
213 | K | 722231222 | Ventil pojistný mosazný G 3/4" PN 6 do 100°C k bojleru s vnitřním x vnějším závitem | kus | 2 |  | 0 |  |  |  | snížená |  | 0 | 0.00012 | 0.00024 | 0 | 0 | 16 | K | 2 | ROZPOCET | 0 | 0 | 0 | 0 | 0 | 1 | 0 | 16 | -556174891
202 | K | 722232043 | Kohout kulový přímý G 1/2" PN 42 do 185°C vnitřní závit | kus | 42 |  | 0 |  |  |  | snížená |  | 0 | 0.00021 | 0.00882 | 0 | 0 | 16 | K | 2 | ROZPOCET | 0 | 0 | 0 | 0 | 0 | 1 | 0 | 16 | 919564549
203 | K | 722232044 | Kohout kulový přímý G 3/4" PN 42 do 185°C vnitřní závit | kus | 28 |  | 0 |  |  |  | snížená |  | 0 | 0.00034 | 0.00952 | 0 | 0 | 16 | K | 2 | ROZPOCET | 0 | 0 | 0 | 0 | 0 | 1 | 0 | 16 | -1029421554
204 | K | 722232045 | Kohout kulový přímý G 1" PN 42 do 185°C vnitřní závit | kus | 3 |  | 0 |  |  |  | snížená |  | 0 | 0.0005 | 0.0015 | 0 | 0 | 16 | K | 2 | ROZPOCET | 0 | 0 | 0 | 0 | 0 | 1 | 0 | 16 | -487575320
205 | K | 722232046 | Kohout kulový přímý G 5/4" PN 42 do 185°C vnitřní závit | kus | 3 |  | 0 |  |  |  | snížená |  | 0 | 0.0007 | 0.0021 | 0 | 0 | 16 | K | 2 | ROZPOCET | 0 | 0 | 0 | 0 | 0 | 1 | 0 | 16 | -1493968124
206 | K | 722232047 | Kohout kulový přímý G 6/4" PN 42 do 185°C vnitřní závit | kus | 4 |  | 0 |  |  |  | snížená |  | 0 | 0.00107 | 0.00428 | 0 | 0 | 16 | K | 2 | ROZPOCET | 0 | 0 | 0 | 0 | 0 | 1 | 0 | 16 | -1888617417
200 | K | 722234265 | Filtr mosazný G 1" PN 20 do 80°C s 2x vnitřním závitem | kus | 1 |  | 0 |  |  |  | snížená |  | 0 | 0.00031 | 0.00031 | 0 | 0 | 16 | K | 2 | ROZPOCET | 0 | 0 | 0 | 0 | 0 | 1 | 0 | 16 | 1637652372
201 | K | 722234267 | Filtr mosazný G 6/4" PN 20 do 80°C s 2x vnitřním závitem | kus | 2 |  | 0 |  |  |  | snížená |  | 0 | 0.00071 | 0.00142 | 0 | 0 | 16 | K | 2 | ROZPOCET | 0 | 0 | 0 | 0 | 0 | 1 | 0 | 16 | -1831320308
115 | K | 722250133-1 | Hydrantový systém s tvarově stálou hadicí D 19 x 30 m celoplechový (ZTI-39) | soubor | 3 |  | 0 |  |  |  | snížená |  | 0 | 0.0292 | 0.0876 | 0 | 0 | 16 | K | 2 | ROZPOCET | 0 | 0 | 0 | 0 | 0 | 1 | 0 | 16 | 288015921
116 | K | 722250133-2 | Hydrantový systém s tvarově stálou hadicí D 19 x 30 m celoplechový (ZTI-40) | soubor | 1 |  | 0 |  |  |  | snížená |  | 0 | 0.0292 | 0.0292 | 0 | 0 | 16 | K | 2 | ROZPOCET | 0 | 0 | 0 | 0 | 0 | 1 | 0 | 16 | 1640335549
210 | K | 722262301-1 | Vodoměr závitový vícevtokový mokroběžný do 40°C G 1"x 105 mm Qn 2,5 m3/h horizontální - s impulsním výstupem | kus | 1 |  | 0 |  |  |  | snížená |  | 0 | 0.00327 | 0.00327 | 0 | 0 | 16 | K | 2 | ROZPOCET | 0 | 0 | 0 | 0 | 0 | 1 | 0 | 16 | -1445868917
156 | K | 722262302-1 | Vodoměr závitový vícevtokový mokroběžný do 40°C G 5/4"x 150 mm Qn 6 m3/h horizontální | kus | 1 |  | 0 |  |  |  | snížená |  | 0 | 0.00485 | 0.00485 | 0 | 0 | 16 | K | 2 | ROZPOCET | 0 | 0 | 0 | 0 | 0 | 1 | 0 | 16 | 2112099438
155 | K | 722270104 | Sestava vodoměrová závitová G 6/4" | soubor | 2 |  | 0 |  |  |  | snížená |  | 0 | 0.00788 | 0.01576 | 0 | 0 | 16 | K | 2 | ROZPOCET | 0 | 0 | 0 | 0 | 0 | 1 | 0 | 16 | -1709698481
153 | K | 722290226 | Zkouška těsnosti vodovodního potrubí závitového do DN 50 | m | 983 |  | 0 |  |  |  | snížená |  | 0 | 0.00019 | 0.18677 | 0 | 0 | 16 | K | 2 | ROZPOCET | 0 | 0 | 0 | 0 | 0 | 1 | 0 | 16 | 853627527
154 | K | 722290234 | Proplach a dezinfekce vodovodního potrubí do DN 80 | m | 983 |  | 0 |  |  |  | snížená |  | 0 | 1e-05 | 0.00983 | 0 | 0 | 16 | K | 2 | ROZPOCET | 0 | 0 | 0 | 0 | 0 | 1 | 0 | 16 | 350497817
182 | K | 722-R1 | Potrubí vodovodní plastové PP-RCT EVO svar polyfuze SDR 9 D20 x 2,3 mm | m | 256 |  | 0 |  |  |  | snížená |  | 0 | 0.00066 | 0.16896 | 0 | 0 | 16 | K | 2 | ROZPOCET | 0 | 0 | 0 | 0 | 0 | 1 | 0 | 16 | 1646324906
183 | K | 722-R2 | Potrubí vodovodní plastové PP-RCT EVO svar polyfuze SDR 9 D25 x 2,8 mm | m | 68 |  | 0 |  |  |  | snížená |  | 0 | 0.00066 | 0.04488 | 0 | 0 | 16 | K | 2 | ROZPOCET | 0 | 0 | 0 | 0 | 0 | 1 | 0 | 16 | -1873992807
184 | K | 722-R3 | Potrubí vodovodní plastové PP-RCT EVO svar polyfuze SDR 9 D32 x 3,6 mm | m | 40 |  | 0 |  |  |  | snížená |  | 0 | 0.00066 | 0.0264 | 0 | 0 | 16 | K | 2 | ROZPOCET | 0 | 0 | 0 | 0 | 0 | 1 | 0 | 16 | 625406538
185 | K | 722-R4 | Potrubí vodovodní plastové PP-RCT EVO svar polyfuze SDR 9 D40 x 4,5 mm | m | 12 |  | 0 |  |  |  | snížená |  | 0 | 0.00066 | 0.00792 | 0 | 0 | 16 | K | 2 | ROZPOCET | 0 | 0 | 0 | 0 | 0 | 1 | 0 | 16 | 297391569
186 | K | 722-R5 | Potrubí vodovodní plastové PP-RCT EVO svar polyfuze SDR 9 D50 x 5,6 mm | m | 32 |  | 0 |  |  |  | snížená |  | 0 | 0.00066 | 0.02112 | 0 | 0 | 16 | K | 2 | ROZPOCET | 0 | 0 | 0 | 0 | 0 | 1 | 0 | 16 | 892563777
187 | K | 722-R8 | Potrubí vodovodní plastové PP-RCT s čedičovým vláknem svar polyfuze SDR 7,4 D20 x 2,8 mm | m | 339 |  | 0 |  |  |  | snížená |  | 0 | 0.00066 | 0.22374 | 0 | 0 | 16 | K | 2 | ROZPOCET | 0 | 0 | 0 | 0 | 0 | 1 | 0 | 16 | -1336741778
188 | K | 722-R9 | Potrubí vodovodní plastové PP-RCT s čedičovým vláknem svar polyfuze SDR 7,4 D25 x 3,5 mm | m | 81 |  | 0 |  |  |  | snížená |  | 0 | 0.00066 | 0.05346 | 0 | 0 | 16 | K | 2 | ROZPOCET | 0 | 0 | 0 | 0 | 0 | 1 | 0 | 16 | 667136593
189 | K | 722-R10 | Potrubí vodovodní plastové PP-RCT s čedičovým vláknem svar polyfuze SDR 7,4 D32 x 4,4 mm | m | 39 |  | 0 |  |  |  | snížená |  | 0 | 0.00066 | 0.02574 | 0 | 0 | 16 | K | 2 | ROZPOCET | 0 | 0 | 0 | 0 | 0 | 1 | 0 | 16 | 1696210160
190 | K | 722-R11 | Potrubí vodovodní plastové PP-RCT s čedičovým vláknem svar polyfuze SDR 7,4 D40 x 5,5 mm | m | 12 |  | 0 |  |  |  | snížená |  | 0 | 0.00066 | 0.00792 | 0 | 0 | 16 | K | 2 | ROZPOCET | 0 | 0 | 0 | 0 | 0 | 1 | 0 | 16 | -1124331850
191 | K | 722-R12 | Potrubí vodovodní plastové PP-RCT s čedičovým vláknem svar polyfuze SDR 7,4 D50 x 6,9 mm | m | 20 |  | 0 |  |  |  | snížená |  | 0 | 0.00066 | 0.0132 | 0 | 0 | 16 | K | 2 | ROZPOCET | 0 | 0 | 0 | 0 | 0 | 1 | 0 | 16 | -1375547516
158 | K | 722181231-1 | Ochrana vodovodního potrubí tl.15 mm DN do 22 mm | m | 256 |  | 0 |  |  |  | snížená |  | 0 | 7e-05 | 0.01792 | 0 | 0 | 16 | K | 2 | ROZPOCET | 0 | 0 | 0 | 0 | 0 | 1 | 0 | 16 | -1715023659
159 | K | 722181232-1 | Ochrana vodovodního potrubí tl.15 mm DN do 42 mm | m | 200 |  | 0 |  |  |  | snížená |  | 0 | 9e-05 | 0.018 | 0 | 0 | 16 | K | 2 | ROZPOCET | 0 | 0 | 0 | 0 | 0 | 1 | 0 | 16 | -140219848
161 | K | 722181243-1 | Ochrana vodovodního potrubí tl. 20 mm DN do 62 mm | m | 32 |  | 0 |  |  |  | snížená |  | 0 | 0.00019 | 0.00608 | 0 | 0 | 16 | K | 2 | ROZPOCET | 0 | 0 | 0 | 0 | 0 | 1 | 0 | 16 | 1222022428
164 | K | 722-R14 | Izolace vodovodního potrubí tl.30mm pro potrubí vnějšího průměru 20mm | m | 339 |  | 0 |  |  |  | snížená |  | 0 | 0 | 0 | 0 | 0 | 16 | K | 2 | ROZPOCET | 0 | 0 | 0 | 0 | 0 | 1 | 0 | 16 | 65304847
165 | K | 722-R15 | Izolace vodovodního potrubí tl.30mm pro potrubí vnějšího průměru 25mm | m | 81 |  | 0 |  |  |  | snížená |  | 0 | 0 | 0 | 0 | 0 | 16 | K | 2 | ROZPOCET | 0 | 0 | 0 | 0 | 0 | 1 | 0 | 16 | -640152939
166 | K | 722-R16 | Izolace vodovodního potrubí tl.40mm pro potrubí vnějšího průměru 32mm | m | 39 |  | 0 |  |  |  | snížená |  | 0 | 0 | 0 | 0 | 0 | 16 | K | 2 | ROZPOCET | 0 | 0 | 0 | 0 | 0 | 1 | 0 | 16 | -1603723307
167 | K | 722-R17 | Izolace vodovodního potrubí tl.40mm pro potrubí vnějšího průměru 40mm | m | 16 |  | 0 |  |  |  | snížená |  | 0 | 0 | 0 | 0 | 0 | 16 | K | 2 | ROZPOCET | 0 | 0 | 0 | 0 | 0 | 1 | 0 | 16 | -1034666629
168 | K | 722-R18 | Izolace vodovodního potrubí tl.40mm pro potrubí vnějšího průměru 50mm | m | 20 |  | 0 |  |  |  | snížená |  | 0 | 0 | 0 | 0 | 0 | 16 | K | 2 | ROZPOCET | 0 | 0 | 0 | 0 | 0 | 1 | 0 | 16 | 359197992
177 | K | 722-R20 | Nezámrzný ventil DN15 s připojením na hadici | ks | 2 |  | 0 |  |  |  | snížená |  | 0 | 0 | 0 | 0 | 0 | 16 | K | 2 | ROZPOCET | 0 | 0 | 0 | 0 | 0 | 1 | 0 | 16 | -1978686196
178 | K | 722-R25 | Multifunkční termostatický ventil DN15 verze B | ks | 12 |  | 0 |  |  |  | snížená |  | 0 | 0 | 0 | 0 | 0 | 16 | K | 2 | ROZPOCET | 0 | 0 | 0 | 0 | 0 | 1 | 0 | 16 | 1186980164
179 | K | 722-R26 | Multifunkční termostatický ventil DN20 verze B | ks | 1 |  | 0 |  |  |  | snížená |  | 0 | 0 | 0 | 0 | 0 | 16 | K | 2 | ROZPOCET | 0 | 0 | 0 | 0 | 0 | 1 | 0 | 16 | -746780535
181 | K | 722-R28 | Konzoly pro zavěšení vodovodního potrubí, včetně táhel, spojovacího materiálu atd. (ležaté potrubí) | ks | 100 |  | 0 |  |  |  | snížená |  | 0 | 0 | 0 | 0 | 0 | 16 | K | 2 | ROZPOCET | 0 | 0 | 0 | 0 | 0 | 1 | 0 | 16 | 833029757
152 | K | 998722102 | Přesun hmot tonážní pro vnitřní vodovod v objektech v do 12 m | t | 2.66 |  | 0 |  |  |  | snížená |  | 0 | 0 | 0 | 0 | 0 | 16 | K | 2 | ROZPOCET | 0 | 0 | 0 | 0 | 0 | 1 | 0 | 16 | -1845345122
| D | 724 | Zdravotechnika - strojní vybavení |  |  |  | 0 | [5 empty] | 0 |  | 0.01804 |  | 0 | 2 | D | 1 | ROZPOCET | [6 empty] | 0
212 | K | 724231127-1 | Měřící manometr 0-10Bar | soubor | 1 |  | 0 |  |  |  | snížená |  | 0 | 0.0036 | 0.0036 | 0 | 0 | 16 | K | 2 | ROZPOCET | 0 | 0 | 0 | 0 | 0 | 1 | 0 | 16 | -236068480
124 | K | 724-R1 | Dávkovací zařízení s řídícím systémem desinfekce+mísič desinfekce (vč. potřebných armatur) | ks | 1 |  | 0 |  |  |  | snížená |  | 0 | 0 | 0 | 0 | 0 | 16 | K | 2 | ROZPOCET | 0 | 0 | 0 | 0 | 0 | 1 | 0 | 16 | 679738206
207 | K | 724234111-1 | Nádoba tlaková objemu 24 l s pryžovým vakem vertikální, průtočná | soubor | 1 |  | 0 |  |  |  | snížená |  | 0 | 0.01444 | 0.01444 | 0 | 0 | 16 | K | 2 | ROZPOCET | 0 | 0 | 0 | 0 | 0 | 1 | 0 | 16 | -604212340
208 | K | 724-R2 | Cirkulační čerpadlo TV, Z25/6 | ks | 1 |  | 0 |  |  |  | snížená |  | 0 | 0 | 0 | 0 | 0 | 16 | K | 2 | ROZPOCET | 0 | 0 | 0 | 0 | 0 | 1 | 0 | 16 | 1878509546
268 | K | 724-R3 | Směšovací termostat DN32 s cirkulačním okruhem | ks | 1 |  | 0 |  |  |  | snížená |  | 0 | 0 | 0 | 0 | 0 | 16 | K | 2 | ROZPOCET | 0 | 0 | 0 | 0 | 0 | 1 | 0 | 16 | -1212858320
123 | K | 998724102 | Přesun hmot tonážní pro strojní vybavení v objektech v do 12 m | t | 0.018 |  | 0 |  |  |  | snížená |  | 0 | 0 | 0 | 0 | 0 | 16 | K | 2 | ROZPOCET | 0 | 0 | 0 | 0 | 0 | 1 | 0 | 16 | -1270770573
| D | 725 | Zdravotechnika - zařizovací předměty |  |  |  | 0 | [5 empty] | 0 |  | 0.22674 |  | 0 | 2 | D | 1 | ROZPOCET | [6 empty] | 0
85 | K | 725119125-1 | Montáž klozetových mís závěsných na nosné stěny (ZTI-06) | kus | 24 |  | 0 |  |  |  | snížená |  | 0 | 0.00247 | 0.05928 | 0 | 0 | 16 | K | 2 | ROZPOCET | 0 | 0 | 0 | 0 | 0 | 1 | 0 | 16 | -557936144
225 | M | 725-M12 | Sedátko se slowclose poklopem (ZTI-06) | ks | 24 |  | 0 |  |  |  | snížená |  | 0 | 0 | 0 | 0 | 0 | 32 | M | 2 | ROZPOCET | 0 | 0 | 0 | 0 | 0 | 1 | 0 | 16 | 1659868392
224 | M | 725-M11 | Závěsný klozet (ZTI-06) | ks | 24 |  | 0 |  |  |  | snížená |  | 0 | 0 | 0 | 0 | 0 | 32 | M | 2 | ROZPOCET | 0 | 0 | 0 | 0 | 0 | 1 | 0 | 16 | 1355461765
106 | K | 725119125-2 | Montáž klozetových mís závěsných na nosné stěny (ZTI-28) | kus | 1 |  | 0 |  |  |  | snížená |  | 0 | 0.00247 | 0.00247 | 0 | 0 | 16 | K | 2 | ROZPOCET | 0 | 0 | 0 | 0 | 0 | 1 | 0 | 16 | 744451100
249 | M | 725-M32 | Závěsný klozet inv. (ZTI-28) | ks | 1 |  | 0 |  |  |  | snížená |  | 0 | 0 | 0 | 0 | 0 | 32 | M | 2 | ROZPOCET | 0 | 0 | 0 | 0 | 0 | 1 | 0 | 16 | -1720484681
250 | M | 725-M33 | Sedátko klozetové (ZTI-28) | ks | 1 |  | 0 |  |  |  | snížená |  | 0 | 0 | 0 | 0 | 0 | 32 | M | 2 | ROZPOCET | 0 | 0 | 0 | 0 | 0 | 1 | 0 | 16 | 1984215776
108 | K | 725129102-1 | Montáž pisoáru s automatickým splachováním (ZTI-30) | kus | 2 |  | 0 |  |  |  | snížená |  | 0 | 8e-05 | 0.00016 | 0 | 0 | 16 | K | 2 | ROZPOCET | 0 | 0 | 0 | 0 | 0 | 1 | 0 | 16 | -603647102
252 | M | 725-M35 | Pisoár s radarovým splachováním (ZTI-30) | ks | 2 |  | 0 |  |  |  | snížená |  | 0 | 0 | 0 | 0 | 0 | 32 | M | 2 | ROZPOCET | 0 | 0 | 0 | 0 | 0 | 1 | 0 | 16 | -1404004383
82 | K | 725219102-1 | Montáž umyvadla připevněného na šrouby do zdiva (ZTI-01) | soubor | 42 |  | 0 |  |  |  | snížená |  | 0 | 0.00173 | 0.07266 | 0 | 0 | 16 | K | 2 | ROZPOCET | 0 | 0 | 0 | 0 | 0 | 1 | 0 | 16 | 110972500
220 | M | 725-M7 | Umyvadlový sifon-chrom, mosaz (ZTI-03) | ks | 28 |  | 0 |  |  |  | snížená |  | 0 | 0 | 0 | 0 | 0 | 32 | M | 2 | ROZPOCET | 0 | 0 | 0 | 0 | 0 | 1 | 0 | 16 | 1217918561
221 | M | 725-M8 | Umyvadlový sifon-plast-prostorově úsporný (ZTI-04) | ks | 15 |  | 0 |  |  |  | snížená |  | 0 | 0 | 0 | 0 | 0 | 32 | M | 2 | ROZPOCET | 0 | 0 | 0 | 0 | 0 | 1 | 0 | 16 | -1376627642
219 | M | 725-M6 | Umyvadlo 55cm (ZTI-01) | ks | 42 |  | 0 |  |  |  | snížená |  | 0 | 0 | 0 | 0 | 0 | 32 | M | 2 | ROZPOCET | 0 | 0 | 0 | 0 | 0 | 1 | 0 | 16 | 321895651
83 | K | 725219102-2 | Montáž skříňky pod umyvadlo (ZTI-02) | soubor | 14 |  | 0 |  |  |  | snížená |  | 0 | 0.00173 | 0.02422 | 0 | 0 | 16 | K | 2 | ROZPOCET | 0 | 0 | 0 | 0 | 0 | 1 | 0 | 16 | -1257136221
222 | M | 725-M9 | Skříňka pod umyvadlo (ZTI-02) | ks | 14 |  | 0 |  |  |  | snížená |  | 0 | 0 | 0 | 0 | 0 | 32 | M | 2 | ROZPOCET | 0 | 0 | 0 | 0 | 0 | 1 | 0 | 16 | -744048020
107 | K | 725219102-3 | Montáž umyvadla připevněného na šrouby do zdiva (ZTI-29) | soubor | 1 |  | 0 |  |  |  | snížená |  | 0 | 0.00173 | 0.00173 | 0 | 0 | 16 | K | 2 | ROZPOCET | 0 | 0 | 0 | 0 | 0 | 1 | 0 | 16 | -976930942
251 | M | 725-M34 | Zdravotní umyvadlo (ZTI-29) | ks | 1 |  | 0 |  |  |  | snížená |  | 0 | 0 | 0 | 0 | 0 | 32 | M | 2 | ROZPOCET | 0 | 0 | 0 | 0 | 0 | 1 | 0 | 16 | -903201004
110 | K | 725241901-1 | Montáž vaničky sprchové (ZTI-32) | soubor | 2 |  | 0 |  |  |  | snížená |  | 0 | 0.00583 | 0.01166 | 0 | 0 | 16 | K | 2 | ROZPOCET | 0 | 0 | 0 | 0 | 0 | 1 | 0 | 16 | 1543208464
254 | M | 725-M37 | Sprchová vanička ocelová vč. sifonu (ZTI-32) | ks | 2 |  | 0 |  |  |  | snížená |  | 0 | 0 | 0 | 0 | 0 | 32 | M | 2 | ROZPOCET | 0 | 0 | 0 | 0 | 0 | 1 | 0 | 16 | -230100938
95 | K | 725244905-1 | Montáž zástěny sprchové bezdveřové (ZTI-13) | soubor | 14 |  | 0 |  |  |  | snížená |  | 0 | 0.00017 | 0.00238 | 0 | 0 | 16 | K | 2 | ROZPOCET | 0 | 0 | 0 | 0 | 0 | 1 | 0 | 16 | -954405732
235 | M | 725-M18 | Skleněná stěna boční (ZTI-13) | ks | 14 |  | 0 |  |  |  | snížená |  | 0 | 0 | 0 | 0 | 0 | 32 | M | 2 | ROZPOCET | 0 | 0 | 0 | 0 | 0 | 1 | 0 | 16 | -1178182587
111 | K | 725244906-1 | Montáž zástěny sprchové do niky (ZTI-33) | soubor | 2 |  | 0 |  |  |  | snížená |  | 0 | 0.00017 | 0.00034 | 0 | 0 | 16 | K | 2 | ROZPOCET | 0 | 0 | 0 | 0 | 0 | 1 | 0 | 16 | 1683185378
255 | M | 725-M38 | Sprchové dveře 1400mm (ZTI-33) | ks | 2 |  | 0 |  |  |  | snížená |  | 0 | 0 | 0 | 0 | 0 | 32 | M | 2 | ROZPOCET | 0 | 0 | 0 | 0 | 0 | 1 | 0 | 16 | 1780697206
112 | K | 725244906-2 | Montáž zástěny sprchové do niky (ZTI-34) | soubor | 2 |  | 0 |  |  |  | snížená |  | 0 | 0.00017 | 0.00034 | 0 | 0 | 16 | K | 2 | ROZPOCET | 0 | 0 | 0 | 0 | 0 | 1 | 0 | 16 | 929702386
256 | M | 725-M39 | Sprchové dveře 1200mm (ZTI-34) | ks | 2 |  | 0 |  |  |  | snížená |  | 0 | 0 | 0 | 0 | 0 | 32 | M | 2 | ROZPOCET | 0 | 0 | 0 | 0 | 0 | 1 | 0 | 16 | 1390575989
113 | K | 725244907-1 | Montáž zástěny sprchové rohové (sprchový kout) (ZTI-35) | soubor | 1 |  | 0 |  |  |  | snížená |  | 0 | 0.00017 | 0.00017 | 0 | 0 | 16 | K | 2 | ROZPOCET | 0 | 0 | 0 | 0 | 0 | 1 | 0 | 16 | 651347179
257 | M | 725-M40 | Sprchový kout 900mm (ZTI-35) | ks | 1 |  | 0 |  |  |  | snížená |  | 0 | 0 | 0 | 0 | 0 | 32 | M | 2 | ROZPOCET | 0 | 0 | 0 | 0 | 0 | 1 | 0 | 16 | 808309795
126 | K | 725319111 | Montáž dřezu ostatních typů | soubor | 8 |  | 0 |  |  |  | snížená |  | 0 | 0.00043 | 0.00344 | 0 | 0 | 16 | K | 2 | ROZPOCET | 0 | 0 | 0 | 0 | 0 | 1 | 0 | 16 | -236423491
101 | K | 725339111-1 | Montáž výlevky nerezové (ZTI-23) | soubor | 1 |  | 0 |  |  |  | snížená |  | 0 | 0.00064 | 0.00064 | 0 | 0 | 16 | K | 2 | ROZPOCET | 0 | 0 | 0 | 0 | 0 | 1 | 0 | 16 | -738947127
244 | M | 725-M27 | Nerezová nástěnná výlevka (ZTI-23) | ks | 1 |  | 0 |  |  |  | snížená |  | 0 | 0 | 0 | 0 | 0 | 32 | M | 2 | ROZPOCET | 0 | 0 | 0 | 0 | 0 | 1 | 0 | 16 | 861294400
109 | K | 725339111-2 | Montáž výlevky (ZTI-31) | soubor | 3 |  | 0 |  |  |  | snížená |  | 0 | 0.00064 | 0.00192 | 0 | 0 | 16 | K | 2 | ROZPOCET | 0 | 0 | 0 | 0 | 0 | 1 | 0 | 16 | -542590645
253 | M | 725-M36 | Výlevka samostatně stojící (ZTI-31) | ks | 3 |  | 0 |  |  |  | snížená |  | 0 | 0 | 0 | 0 | 0 | 32 | M | 2 | ROZPOCET | 0 | 0 | 0 | 0 | 0 | 1 | 0 | 16 | 888975657
127 | K | 725539305 | Montáž ohřívačů zásobníkových stacionárních tlakových do 500 litrů | soubor | 1 |  | 0 |  |  |  | snížená |  | 0 | 0.01165 | 0.01165 | 0 | 0 | 16 | K | 2 | ROZPOCET | 0 | 0 | 0 | 0 | 0 | 1 | 0 | 16 | -1869027725
209 | K | 725813111 | Ventil rohový bez připojovací trubičky nebo flexi hadičky G 1/2" | soubor | 100 |  | 0 |  |  |  | snížená |  | 0 | 0.00024 | 0.024 | 0 | 0 | 16 | K | 2 | ROZPOCET | 0 | 0 | 0 | 0 | 0 | 1 | 0 | 16 | 1270073551
211 | K | 725813112 | Ventil rohový pračkový G 3/4" | kus | 4 |  | 0 |  |  |  | snížená |  | 0 | 0.00109 | 0.00436 | 0 | 0 | 16 | K | 2 | ROZPOCET | 0 | 0 | 0 | 0 | 0 | 1 | 0 | 16 | 1898029128
114 | K | 725829101-1 | Montáž baterie nástěnné dřezové pákové a klasické (ZTI-36) | kus | 4 |  | 0 |  |  |  | snížená |  | 0 | 0.00016 | 0.00064 | 0 | 0 | 16 | K | 2 | ROZPOCET | 0 | 0 | 0 | 0 | 0 | 1 | 0 | 16 | -1981442442
258 | M | 725-M41 | Umyvadlová nástěnná baterie (ZTI-36) | ks | 4 |  | 0 |  |  |  | snížená |  | 0 | 0 | 0 | 0 | 0 | 32 | M | 2 | ROZPOCET | 0 | 0 | 0 | 0 | 0 | 1 | 0 | 16 | -643241358
119 | K | 725829111-1 | Montáž baterie stojánkové dřezové G 1/2" (ZTI-43) | kus | 9 |  | 0 |  |  |  | snížená |  | 0 | 0 | 0 | 0 | 0 | 16 | K | 2 | ROZPOCET | 0 | 0 | 0 | 0 | 0 | 1 | 0 | 16 | 606981723
125 | M | 725-M4 | Baterie stojánková dřezová s vytahovací sprškou | ks | 9 |  | 0 |  |  |  | snížená |  | 0 | 0 | 0 | 0 | 0 | 32 | M | 2 | ROZPOCET | 0 | 0 | 0 | 0 | 0 | 1 | 0 | 16 | -711689070
84 | K | 725829131-1 | Montáž baterie umyvadlové stojánkové G 1/2" ostatní typ (ZTI-05) | kus | 43 |  | 0 |  |  |  | snížená |  | 0 | 4e-05 | 0.00172 | 0 | 0 | 16 | K | 2 | ROZPOCET | 0 | 0 | 0 | 0 | 0 | 1 | 0 | 16 | 960282015
223 | M | 725-M10 | Umyvadlová páková baterie (ZTI-05) | ks | 43 |  | 0 |  |  |  | snížená |  | 0 | 0 | 0 | 0 | 0 | 32 | M | 2 | ROZPOCET | 0 | 0 | 0 | 0 | 0 | 1 | 0 | 16 | -430130083
89 | K | 725829141-1 | Montáž bidetové sady-ruční sprška (ZTI-08) + podomítkový termostatický směšovač + podomítkový vývod (ZTI-44) | kus | 14 |  | 0 |  |  |  | snížená |  | 0 | 4e-05 | 0.00056 | 0 | 0 | 16 | K | 2 | ROZPOCET | 0 | 0 | 0 | 0 | 0 | 1 | 0 | 16 | -65936458
231 | M | 725-M14 | Podomítkový vývod (ZTI-44) | ks | 14 |  | 0 |  |  |  | snížená |  | 0 | 0 | 0 | 0 | 0 | 32 | M | 2 | ROZPOCET | 0 | 0 | 0 | 0 | 0 | 1 | 0 | 16 | -355683460
230 | M | 725-M13 | Bidetová sprška se stop ventilem (ZTI-08) | ks | 14 |  | 0 |  |  |  | snížená |  | 0 | 0 | 0 | 0 | 0 | 32 | M | 2 | ROZPOCET | 0 | 0 | 0 | 0 | 0 | 1 | 0 | 16 | -258528290
120 | M | 725-M1 | Termostatická podomítková baterie jednocestná+vývod | ks | 14 |  | 0 |  |  |  | snížená |  | 0 | 0 | 0 | 0 | 0 | 32 | M | 2 | ROZPOCET | 0 | 0 | 0 | 0 | 0 | 1 | 0 | 16 | 526840518
90 | K | 725849411-1 | Montáž baterie sprchové nástěnná s nastavitelnou výškou sprchy (ZTI-09,10) | kus | 20 |  | 0 |  |  |  | snížená |  | 0 | 0.00012 | 0.0024 | 0 | 0 | 16 | K | 2 | ROZPOCET | 0 | 0 | 0 | 0 | 0 | 1 | 0 | 16 | 1157120206
233 | M | 725-M16 | Sprchová sada s ruční sprchou (ZTI-10) | ks | 20 |  | 0 |  |  |  | snížená |  | 0 | 0 | 0 | 0 | 0 | 32 | M | 2 | ROZPOCET | 0 | 0 | 0 | 0 | 0 | 1 | 0 | 16 | 1658269088
232 | M | 725-M15 | Sprchová nástěnná baterie (ZTI-09) | ks | 20 |  | 0 |  |  |  | snížená |  | 0 | 0 | 0 | 0 | 0 | 32 | M | 2 | ROZPOCET | 0 | 0 | 0 | 0 | 0 | 1 | 0 | 16 | -1944066528
92 | K | 725-R1 | Montáž sedátka do sprchového koutu (ZTI-11) | ks | 15 |  | 0 |  |  |  | snížená |  | 0 | 0 | 0 | 0 | 0 | 16 | K | 2 | ROZPOCET | 0 | 0 | 0 | 0 | 0 | 1 | 0 | 16 | -190028309
234 | M | 725-M17 | Sedátko do sprchového koutu (ZTI-11) | ks | 20 |  | 0 |  |  |  | snížená |  | 0 | 0 | 0 | 0 | 0 | 32 | M | 2 | ROZPOCET | 0 | 0 | 0 | 0 | 0 | 1 | 0 | 16 | -1881292557
105 | K | 725-R10 | Montáž nerezový nášlapný koš (ZTI-27) | ks | 43 |  | 0 |  |  |  | snížená |  | 0 | 0 | 0 | 0 | 0 | 16 | K | 2 | ROZPOCET | 0 | 0 | 0 | 0 | 0 | 1 | 0 | 16 | 2099339856
248 | M | 725-M31 | Nerezový nášlapný koš (ZTI-27) | ks | 43 |  | 0 |  |  |  | snížená |  | 0 | 0 | 0 | 0 | 0 | 32 | M | 2 | ROZPOCET | 0 | 0 | 0 | 0 | 0 | 1 | 0 | 16 | 1439797002
117 | K | 725-R11 | Montáž myčky podložních mís a močových lahví (ZTI-41) | ks | 1 |  | 0 |  |  |  | snížená |  | 0 | 0 | 0 | 0 | 0 | 16 | K | 2 | ROZPOCET | 0 | 0 | 0 | 0 | 0 | 1 | 0 | 16 | 1320283183
122 | M | 725-M3 | Myčka podložních mís a močových lahví | ks | 1 |  | 0 |  |  |  | snížená |  | 0 | 0 | 0 | 0 | 0 | 32 | M | 2 | ROZPOCET | 0 | 0 | 0 | 0 | 0 | 1 | 0 | 16 | -1305557415
118 | K | 725-R12 | Montáž sprchového lůžka (ZTI-42) | ks | 1 |  | 0 |  |  |  | snížená |  | 0 | 0 | 0 | 0 | 0 | 16 | K | 2 | ROZPOCET | 0 | 0 | 0 | 0 | 0 | 1 | 0 | 16 | -173286529
121 | M | 725-M2 | Mobilní vanové lůžko - sprchové lůžko hydraulické | ks | 1 |  | 0 |  |  |  | snížená |  | 0 | 0 | 0 | 0 | 0 | 32 | M | 2 | ROZPOCET | 0 | 0 | 0 | 0 | 0 | 1 | 0 | 16 | -678903992
96 | K | 725-R2 | Montáž madel nerezových (ZTI-14,15,16,17,18) | ks | 46 |  | 0 |  |  |  | snížená |  | 0 | 0 | 0 | 0 | 0 | 16 | K | 2 | ROZPOCET | 0 | 0 | 0 | 0 | 0 | 1 | 0 | 16 | -804452800
239 | M | 725-M22 | Madlo toaletní sklopné nerez (ZTI-17) | ks | 14 |  | 0 |  |  |  | snížená |  | 0 | 0 | 0 | 0 | 0 | 32 | M | 2 | ROZPOCET | 0 | 0 | 0 | 0 | 0 | 1 | 0 | 16 | 1376184801
240 | M | 725-M23 | Madlo toaletní sklopné nerez (ZTI-18) | ks | 2 |  | 0 |  |  |  | snížená |  | 0 | 0 | 0 | 0 | 0 | 32 | M | 2 | ROZPOCET | 0 | 0 | 0 | 0 | 0 | 1 | 0 | 16 | 508484031
236 | M | 725-M19 | Madlo univerzální nerez (ZTI-14) | ks | 14 |  | 0 |  |  |  | snížená |  | 0 | 0 | 0 | 0 | 0 | 32 | M | 2 | ROZPOCET | 0 | 0 | 0 | 0 | 0 | 1 | 0 | 16 | -1552617933
237 | M | 725-M20 | Madlo do sprchy nerez (ZTI-15) | ks | 15 |  | 0 |  |  |  | snížená |  | 0 | 0 | 0 | 0 | 0 | 32 | M | 2 | ROZPOCET | 0 | 0 | 0 | 0 | 0 | 1 | 0 | 16 | 2009073836
238 | M | 725-M21 | Madlo toaletní pevné nerez (ZTI-16) | ks | 1 |  | 0 |  |  |  | snížená |  | 0 | 0 | 0 | 0 | 0 | 32 | M | 2 | ROZPOCET | 0 | 0 | 0 | 0 | 0 | 1 | 0 | 16 | 1814012941
97 | K | 725-R3 | Montáž sklopného zrcadla (ZTI-19) | ks | 16 |  | 0 |  |  |  | snížená |  | 0 | 0 | 0 | 0 | 0 | 16 | K | 2 | ROZPOCET | 0 | 0 | 0 | 0 | 0 | 1 | 0 | 16 | -759021203
241 | M | 725-M24 | Sklopné zrcadlo (ZTI-19) | ks | 16 |  | 0 |  |  |  | snížená |  | 0 | 0 | 0 | 0 | 0 | 32 | M | 2 | ROZPOCET | 0 | 0 | 0 | 0 | 0 | 1 | 0 | 16 | -353382384
98 | K | 725-R4 | Montáž skleněné poličky (ZTI-20) | ks | 15 |  | 0 |  |  |  | snížená |  | 0 | 0 | 0 | 0 | 0 | 16 | K | 2 | ROZPOCET | 0 | 0 | 0 | 0 | 0 | 1 | 0 | 16 | -1264483668
242 | M | 725-M25 | Skleněná polička (ZTI-20) | ks | 15 |  | 0 |  |  |  | snížená |  | 0 | 0 | 0 | 0 | 0 | 32 | M | 2 | ROZPOCET | 0 | 0 | 0 | 0 | 0 | 1 | 0 | 16 | -2048743752
99 | K | 725-R5 | Montáž háčků na ručníky (ZTI-21) | ks | 66 |  | 0 |  |  |  | snížená |  | 0 | 0 | 0 | 0 | 0 | 16 | K | 2 | ROZPOCET | 0 | 0 | 0 | 0 | 0 | 1 | 0 | 16 | -1858381733
243 | M | 725-M26 | Háček na ručníky chrom (ZTI-21) | ks | 66 |  | 0 |  |  |  | snížená |  | 0 | 0 | 0 | 0 | 0 | 32 | M | 2 | ROZPOCET | 0 | 0 | 0 | 0 | 0 | 1 | 0 | 16 | 189425808
100 | K | 725-R6 | Montáž dávkovačů na přípravky na ruce (ZTI-22) | ks | 86 |  | 0 |  |  |  | snížená |  | 0 | 0 | 0 | 0 | 0 | 16 | K | 2 | ROZPOCET | 0 | 0 | 0 | 0 | 0 | 1 | 0 | 16 | -1002227133
218 | M | 725-M5 | Dávkovač-manuální set 500/1000ml+páka+miska | ks | 86 |  | 0 |  |  |  | snížená |  | 0 | 0 | 0 | 0 | 0 | 32 | M | 2 | ROZPOCET | 0 | 0 | 0 | 0 | 0 | 1 | 0 | 16 | 355981620
102 | K | 725-R7 | Montáž WC soupravy (ZTI-24) | ks | 25 |  | 0 |  |  |  | snížená |  | 0 | 0 | 0 | 0 | 0 | 16 | K | 2 | ROZPOCET | 0 | 0 | 0 | 0 | 0 | 1 | 0 | 16 | 280677316
245 | M | 725-M28 | WC souprava (ZTI-21) | ks | 25 |  | 0 |  |  |  | snížená |  | 0 | 0 | 0 | 0 | 0 | 32 | M | 2 | ROZPOCET | 0 | 0 | 0 | 0 | 0 | 1 | 0 | 16 | 795366148
103 | K | 725-R8 | Montáž zásobníku na toaletní papír (ZTI-25) | ks | 25 |  | 0 |  |  |  | snížená |  | 0 | 0 | 0 | 0 | 0 | 16 | K | 2 | ROZPOCET | 0 | 0 | 0 | 0 | 0 | 1 | 0 | 16 | 1105047585
246 | M | 725-M29 | Zásobník toaletního papíru (ZTI-25) | ks | 25 |  | 0 |  |  |  | snížená |  | 0 | 0 | 0 | 0 | 0 | 32 | M | 2 | ROZPOCET | 0 | 0 | 0 | 0 | 0 | 1 | 0 | 16 | -1019473311
104 | K | 725-R9 | Montáž zásobníku na papírové ručníky (ZTI-26) | ks | 43 |  | 0 |  |  |  | snížená |  | 0 | 0 | 0 | 0 | 0 | 16 | K | 2 | ROZPOCET | 0 | 0 | 0 | 0 | 0 | 1 | 0 | 16 | -149330714
247 | M | 725-M30 | Zásobník na papírové ručníky | ks | 43 |  | 0 |  |  |  | snížená |  | 0 | 0 | 0 | 0 | 0 | 32 | M | 2 | ROZPOCET | 0 | 0 | 0 | 0 | 0 | 1 | 0 | 16 | -930570168
86 | K | 998725102 | Přesun hmot tonážní pro zařizovací předměty v objektech v do 12 m | t | 0.227 |  | 0 |  |  |  | snížená |  | 0 | 0 | 0 | 0 | 0 | 16 | K | 2 | ROZPOCET | 0 | 0 | 0 | 0 | 0 | 1 | 0 | 16 | 44154120
| D | 726 | Zdravotechnika - předstěnové instalace |  |  |  | 0 | [5 empty] | 0 |  | 0.00375 |  | 0 | 2 | D | 1 | ROZPOCET | [6 empty] | 0
88 | K | 726111204-1 | Instalační předstěna - montáž klozetu do masivní zděné kce (ZTI-07,37,38) | soubor | 25 |  | 0 |  |  |  | snížená |  | 0 | 0 | 0 | 0 | 0 | 16 | K | 2 | ROZPOCET | 0 | 0 | 0 | 0 | 0 | 1 | 0 | 16 | -2092491907
229 | M | 726-M4 | Prvek pro závěsné WC a madla (ZTI-38) | ks | 15 |  | 0 |  |  |  | snížená |  | 0 | 0 | 0 | 0 | 0 | 32 | M | 2 | ROZPOCET | 0 | 0 | 0 | 0 | 0 | 1 | 0 | 16 | -280827926
228 | M | 726-M3 | Splachovací nádržka pod omítku (ZTI-37) | ks | 10 |  | 0 |  |  |  | snížená |  | 0 | 0 | 0 | 0 | 0 | 32 | M | 2 | ROZPOCET | 0 | 0 | 0 | 0 | 0 | 1 | 0 | 16 | 261661505
227 | M | 726-M2 | Ovládací tlačítko splachování-oddálené | ks | 1 |  | 0 |  |  |  | snížená |  | 0 | 0 | 0 | 0 | 0 | 32 | M | 2 | ROZPOCET | 0 | 0 | 0 | 0 | 0 | 1 | 0 | 16 | 475417673
226 | M | 726-M1 | Ovládací tlačítko splachování (ZTI-07) | ks | 25 |  | 0 |  |  |  | snížená |  | 0 | 0 | 0 | 0 | 0 | 32 | M | 2 | ROZPOCET | 0 | 0 | 0 | 0 | 0 | 1 | 0 | 16 | -1153736836
91 | K | 726191001 | Zvukoizolační souprava pro klozet a bidet | soubor | 25 |  | 0 |  |  |  | snížená |  | 0 | 0.00015 | 0.00375 | 0 | 0 | 16 | K | 2 | ROZPOCET | 0 | 0 | 0 | 0 | 0 | 1 | 0 | 16 | 1711059964
87 | K | 998726112 | Přesun hmot tonážní pro instalační prefabrikáty v objektech v do 12 m | t | 0.25 |  | 0 |  |  |  | snížená |  | 0 | 0 | 0 | 0 | 0 | 16 | K | 2 | ROZPOCET | 0 | 0 | 0 | 0 | 0 | 1 | 0 | 16 | -1796654546
| D | 727 | Zdravotechnika - požární ochrana |  |  |  | 0 | [5 empty] | 0 |  | 0.00175 |  | 0 | 2 | D | 1 | ROZPOCET | [6 empty] | 0
217 | K | 727121101 | Protipožární manžeta D 32 mm z jedné strany dělící konstrukce požární odolnost EI 90 | kus | 2 |  | 0 |  |  |  | snížená |  | 0 | 0.00025 | 0.0005 | 0 | 0 | 16 | K | 2 | ROZPOCET | 0 | 0 | 0 | 0 | 0 | 1 | 0 | 16 | -445100667
216 | K | 727121102 | Protipožární manžeta D 40 mm z jedné strany dělící konstrukce požární odolnost EI 90 | kus | 2 |  | 0 |  |  |  | snížená |  | 0 | 0.00025 | 0.0005 | 0 | 0 | 16 | K | 2 | ROZPOCET | 0 | 0 | 0 | 0 | 0 | 1 | 0 | 16 | -1717854732
215 | K | 727121103 | Protipožární manžeta D 50 mm z jedné strany dělící konstrukce požární odolnost EI 90 | kus | 3 |  | 0 |  |  |  | snížená |  | 0 | 0.00025 | 0.00075 | 0 | 0 | 16 | K | 2 | ROZPOCET | 0 | 0 | 0 | 0 | 0 | 1 | 0 | 16 | -1585981560
| D | OST | Ostatní |  |  |  | 0 | [5 empty] | 0 |  | 0 |  | 0 | 4 | D | 0 | ROZPOCET | [6 empty] | 0
52 | K | OST-R1 | Zaslepení vodovodní přípojky na stávajícím veřejném vodovodu LIT DN100 | ks | 1 |  | 0 |  |  |  | snížená |  | 0 | 0 | 0 | 0 | 0 | 512 | K | 1 | ROZPOCET | 0 | 0 | 0 | 0 | 0 | 1 | 0 | 512 | -1078564895
53 | K | OST-R2 | Zaslepení kanalizační přípojky DN200(?) na stávající veřejné kanalizaci PVC DN400 | ks | 2 |  | 0 |  |  |  | snížená |  | 0 | 0 | 0 | 0 | 0 | 512 | K | 1 | ROZPOCET | 0 | 0 | 0 | 0 | 0 | 1 | 0 | 512 | 2133063730
150 | K | OST-R3 | Odvoz vybouraných hmot na skládku, včetně skládkovného | t | 8.815 |  | 0 |  |  |  | snížená |  | 0 | 0 | 0 | 0 | 0 | 512 | K | 1 | ROZPOCET | 0 | 0 | 0 | 0 | 0 | 1 | 0 | 512 | -1316641333
260 | K | OST-R4 | Úprava a napojení kanalizační přípojky na veřejnou kanalizaci PVC DN400 | ks | 1 |  | 0 |  |  |  | snížená |  | 0 | 0 | 0 | 0 | 0 | 512 | K | 1 | ROZPOCET | 0 | 0 | 0 | 0 | 0 | 1 | 0 | 512 | -2127161925
259 | K | OST-R5 | Zednická výpomoc pro ZTI | sou | 1 |  | 0 |  |  |  | snížená |  | 0 | 0 | 0 | 0 | 0 | 512 | K | 1 | ROZPOCET | 0 | 0 | 0 | 0 | 0 | 1 | 0 | 512 | 1024234619
261 | K | OST-R6 | Odvoz vybouraných hmot na skládku+skláídkovné | t | 3.605 |  | 0 |  |  |  | snížená |  | 0 | 0 | 0 | 0 | 0 | 512 | K | 1 | ROZPOCET | 0 | 0 | 0 | 0 | 0 | 1 | 0 | 512 | -1454577202

## EI
REKAPITULACE
| 1. Elektroinstalace | [5 empty] | 0
| 2. Rozvaděče | [5 empty] | 0
| 4. Ukončení vodičů | [5 empty] | 0
| 5. Hromosvod, uzemnění | [5 empty] | 0
| 6. Svítidla | [5 empty] | 0
| 7. HZS | [5 empty] | 0
| Součet bez DPH | [5 empty] | 0
p.č. | Popis | Jedn. | Množ. | Montáže |  | materiál
| 1. Elektroinstalace |  |  | jed.cena | celkem | jed.cena | celkem
1 | Vodič CY4 žl.zel. | m | 2790 |  | 0 |  | 0
2 | Vodič CY6 žl.zel. | m | 255 |  | 0 |  | 0
3 | Vodič CY10 žl.zel. | m | 40 |  | 0 |  | 0
4 | Vodič CY16 žl.zel. | m | 40 |  | 0 |  | 0
5 | Vodič CYA35 žl.zel. | m | 40 |  | 0 |  | 0
6 | Kabel CYKY 3Jx4 | m | 65 |  | 0 |  | 0
7 | Kabel CYKY 3x50+35 | m | 195 |  | 0 |  | 0
8 | Kabel CYKY 3x70+50 | m | 195 |  | 0 |  | 0
9 | Kabel CXKH-R-O 2x1,5 B2ca s1 d0 | m | 150 |  | 0 |  | 0
10 | Kabel CXKH-R-O 3x1,5 B2ca s1 d0 | m | 2680 |  | 0 |  | 0
11 | Kabel CXKH-R-J 3x1,5 B2ca s1 d0 | m | 7980 |  | 0 |  | 0
12 | Kabel CXKH-R-J 5x1,5 B2ca s1 d0 | m | 1250 |  | 0 |  | 0
13 | Kabel CXKH-R-J 3x2,5 B2ca s1 d0 | m | 14800 |  | 0 |  | 0
14 | Kabel CXKH-R-J 5x2,5 B2ca s1 d0 | m | 30 |  | 0 |  | 0
15 | Kabel CXKH-R-J 5x4 B2ca s1 d0 | m | 60 |  | 0 |  | 0
16 | Kabel CXKH-R-J 5x10 B2ca s1 d0 | m | 45 |  | 0 |  | 0
17 | Kabel CXKH-R-J 5x16 B2ca s1 d0 | m | 40 |  | 0 |  | 0
18 | Kabel CXKH-R-J 5x25 B2ca s1 d0 | m | 60 |  | 0 |  | 0
19 | Kabel CXKH-R-J 3x35+25 B2ca s1 d0 | m | 20 |  | 0 |  | 0
20 | CSKH-V180 P30-R 3Jx1,5 B2ca s1 d1 | m | 50 |  | 0 |  | 0
21 | Kabel JYTY 2x1 | m | 90 |  | 0 |  | 0
22 | Kabel JYTY 4x1 | m | 590 |  | 0 |  | 0
23 | Kabel SYKFY 2x2x0,5 | m | 40 |  | 0 |  | 0
24 | Trubka tuhá PVC o20 včetně příchytek, bezhalogenová | m | 140 |  | 0 |  | 0
25 | Trubka tuhá PVC o25 včetně příchytek, bezhalogenová | m | 200 |  | 0 |  | 0
26 | Trubka tuhá PVC o40 včetně příchytek, bezhalogenová | m | 125 |  | 0 |  | 0
27 | Trubka ohebná PVC o20, vysoká pevnost, bezhalogenová | m | 50 |  | 0 |  | 0
28 | Trubka ohebná PVC o25, vysoká pevnost, bezhalogenová | m | 70 |  | 0 |  | 0
29 | Trubka ohebná PVC o40, vysoká pevnost, bezhalogenová | m | 40 |  | 0 |  | 0
30 | Trubka elektroinstalační d=50, PVC těžké zatížení, korugovaná | m | 60 |  | 0 |  | 0
31 | Trubka elektroinstalační d=110, PVC těžké zatížení, korugovaná | m | 400 |  | 0 |  | 0
32 | Drátěný žlab 50/50, včetně podpěr, držáků, výložníků, víka a příslušenství | m | 60 |  | 0 |  | 0
33 | Drátěný žlab 100/50 včetně podpěr, držáků, výložníků, víka a příslušenství | m | 60 |  | 0 |  | 0
34 | Drátěný žlab 200/100 včetně podpěr, držáků, výložníků, víka a příslušenství | m | 52 |  | 0 |  | 0
35 | Kabelový rošt ocelový, uzavřený, zinkovaný š=500mm vč. úchytného materiálu a příslušenství | m | 10 |  | 0 |  | 0
36 | Krabice přístrojová - vnitřní průměr min. 60 mm | ks | 617 |  | 0 |  | 0
37 | Krabice rozvodná - vnitřní průměr min. 60 mm | ks | 140 |  | 0 |  | 0
38 | Krabice rozvodná - prměr 103 | ks | 20 |  | 0 |  | 0
39 | Krabice do vlhka IP65 | ks | 10 |  | 0 |  | 0
40 | Krabice odbočná - vnitřní průměr min. 60 mm | ks | 190 |  | 0 |  | 0
41 | spínač č.1, bílý, IP20 | ks | 90 |  | 0 |  | 0
42 | spínač č.1, bílý, IP44 | ks | 5 |  | 0 |  | 0
43 | spínač č.5, bílý, IP20 | ks | 11 |  | 0 |  | 0
44 | spínač č.6, bílý, IP20 | ks | 78 |  | 0 |  | 0
45 | spínač č.6, bílý, IP44 | ks | 4 |  | 0 |  | 0
46 | spínač č.7, IP20 | ks | 1 |  | 0 |  | 0
47 | tlačítko se signálkou, bílé, IP20 | ks | 44 |  | 0 |  | 0
48 | Dali router do rozvaděče (8 modulů) | ks | 1 |  | 0 |  | 0
49 | Tlačítko stmívatelné – systémové, IP20 | ks | 1 |  | 0 |  | 0
50 | Zásuvka jednonásobná 230V/16A, p.om., IP20 komplet vč.bakter.provedení s označovacím štítkem, možnost osazeni do vícenásobného rámečku(MDO,DO,VDO) | ks | 239 |  | 0 |  | 0
51 | zásuvka 230V/16A bílá, IP44 | ks | 3 |  | 0 |  | 0
52 | Zásuvka dvojnásobná 230V/16A, p.om., IP20 komplet vč.bakter.provedení s označovacím štítkem, možnost osazeni do vícenásobného rámečku(MDO,DO,VDO,ZIS) | ks | 132 |  | 0 |  | 0
53 | Zásuvka jednonásobná 230V/16A, p.om., IP20 komplet vč.přepěťové ochrany III°s označovacím štítkem, možnost osazeni do vícenásobného rámečku (MDO,DO,VDO,vč.sign.stavu), barevně rozlišené | ks | 10 |  | 0 |  | 0
54 | Infrapasivní čidlo | ks | 9 |  | 0 |  | 0
55 | el.topné žebříky do koupelen velikosti min. 1220x450 mm | ks | 15 |  | 0 |  | 0
56 | Prostorový termostat programovatelný EURO | ks | 36 |  | 0 |  | 0
57 | Ekvitermní čidlo | ks | 1 |  | 0 |  | 0
58 | Podružná ekvipotenciální přípojnice kr. 200x150 p.om. včetně přípojnnice PE a PA | ks | 17 |  | 0 |  | 0
59 | Podružná ekvipotenciální přípojnice kr. 200x150 p.om. včetně přípojnnice PA | ks | 7 |  | 0 |  | 0
60 | Svorka el.montážní do 2,5mm2 | ks | 30 |  | 0 |  | 0
61 | Zásuvka 400V/16A 5. pól. | ks | 8 |  | 0 |  | 0
62 | Kabelové ucprávky proti vode | ks | 2 |  | 0 |  | 0
63 | Bernard svorka vč. Cu pásku | ks | 40 |  | 0 |  | 0
64 | Požární ucpávka, utěsnění kompletní s odolností dle PBŘS | m2 | 4 |  | 0 |  | 0
| Mezisoučet |  | 1 |  | 0 |  | 0
| Podružný materiál, PPV | 8% |  |  |  |  | 0
| Celkem | [5 empty] | 0
2. Rozvaděče
65 | Kabelová skříň NN sil – poj sada 200A, SR300 (MDO) | ks | 1 |  | 0 |  | 0
66 | Kabelová skříň NN DA – poj, sada 100A, SR300 | ks | 1 |  | 0 |  | 0
67 | Kabelová skříň NN DA – poj, sada 100A, SS200 (osadit do oplocení) | ks | 1 |  | 0 |  | 0
68 | Kabelová skříň NN sil – poj sada 200A, SS200 (osadit do oplocení) | ks | 1 |  | 0 |  | 0
69 | Nové pole – skřínový rozvaděč DO dle schéma (do adm.budovy) | ks | 1 |  | 0 |  | 0
70 | Rozvaděč RH – DO-MDO (požární odolnost EI30 DP1 Sm) | ks | 1 |  | 0 |  | 0
71 | Rozvaděč R1 DO-MDO dle schéma (požární odolnost EI30 DP1 Sm) | ks | 1 |  | 0 |  | 0
72 | Rozvaděč R2 DO-MDO dle schéma (požární odolnost EI30 DP1 Sm) | ks | 1 |  | 0 |  | 0
73 | Rozvaděč RM dle schéma | ks | 1 |  | 0 |  | 0
74 | Doplnění jističe 3/100A a 3/200A do stáv hl.rozvodny 1PP (adm.budova) | ks | 1 |  | 0 |  | 0
75 | Svorkovnice hl. pospojování | ks | 2 |  | 0 |  | 0
| Mezisoučet |  | 1 |  | 0 |  | 0
| Podružný materiál, PPV | 8% |  |  |  |  | 0
| Celkem | [5 empty] | 0
3. Prokabelování pro žaluziový systém
76 | Kabel J-Y(ST)Y 2x2x0,8 | ks | 580 |  | 0 |  | 0
77 | Kabel CXKH-R-J 3x1,5 B2ca s1 d0 | m | 1550 |  | 0 |  | 0
78 | Trubka tuhá PVC o20 včetně příchytek, bezhalogenová | m | 140 |  | 0 |  | 0
79 | Trubka ohebná PVC o20, vysoká pevnost, bezhalogenová | m | 1400 |  | 0 |  | 0
80 | Žaluziový spínač | ks | 38 |  | 0 |  | 0
81 | Krabice přístrojová - vnitřní průměr min. 60 mm | ks | 38 |  | 0 |  | 0
82 | Koordinace s dodavatelem žaluziového systému | hod | 10 |  | 0
| Mezisoučet |  | 1 |  | 0 |  | 0
| Podružný materiál, PPV | 8% |  |  |  |  | 0
| Celkem | [5 empty] | 0
4. Ukončení vodičů
83 | Ukončení vodičů v rozvaděči – do 3x2,5 | ks | 250 |  | 0
84 | Ukončení vodičů v rozvaděči – do 5x4 | ks | 10 |  | 0
85 | Ukončení vodičů v rozvaděči – do 5x6 | ks | 6 |  | 0
86 | Ukončení vodičů v rozvaděči – do 5x16 | ks | 4 |  | 0
87 | Ukončení vodičů v rozvaděči – do 5x35 | ks | 4 |  | 0
88 | Ukončení vodičů v rozvaděči – do 4x120 | ks | 4 |  | 0
| Mezisoučet |  | 1 |  | 0 |  | 0
| Podružný materiál, PPV | 8% |  |  |  |  | 0
| Celkem | [5 empty] | 0
5. Hromosvod, uzemnění
89 | Pásek FeZn 30/4 | m | 180 |  | 0 |  | 0
90 | Vodič FeZn 10 včetně svorek | m | 40 |  | 0 |  | 0
91 | Podpůrná trubka s vnitřním připojením a pružinovou PA svorkou. Jímací tyč Ø 50 mm, délka 3200 mm. | ks | 7 |  | 0 |  | 0
92 | Vodič s vysokonapěťovou izolací pro dodržení dostatečné vzdálenosti mezi vedením hromosvodu a ostatními vodivými součástmi podle ČSN EN 62305. | m | 150 |  | 0 |  | 0
93 | Speciální provedení stojanu pro vodič uložený uvnitř/vně podpůrné trubky, s dvojitou příložkou pro připojení dvou drátů Ø 8 - 10 mm. Z důvodu zachování poloměru ohybu jednoho vodiče pod tříramenným stojanem je třeba umístit dvojici betonových podstavců pod každé rameno a jeden nahoru na každé rameno. Stojan umožňuje vyrovnat sklon střechy až do 10°. | ks | 7 |  | 0 |  | 0
94 | Upevňovací sada pro připojení vodičů s vysokonapětovou izolací k podpůrným trubkám pro vodiče , složená z připojovací destičky (čtyřnásobné s dvojicí pojistných matic) a upevňovacího kroužku se čtyřmi držáky vedení (D 20 mm), opatřenými prořezem pro zajištění oblasti koncovky (součástí sady jsou 2 stahovací pásky). | ks | 4 |  | 0 |  | 0
95 | Podložka – Pro ochranu střešní krytiny pod betonovým podstavcem. | ks | 21 |  | 0 |  | 0
96 | Betonový podstavec – S klínkem, stohovatelný, pro výstavbu tříramenných stojanů, jímací tyče Ø 16 mm zúžené nebo se sraženými hranami, distanční vzpěry Ø 16 mm nebo držák vedení | ks | 63 |  | 0 |  | 0
97 | Sada připojovacích prvků pro vodič Ø 23 mm, pro uložení uvnitř podpůrné trubky | ks | 7 |  | 0 |  | 0
98 | Připojovací prvek pro vodič Ø 23 mm, pro uložení vně podpůrné trubky | ks | 7 |  | 0 |  | 0
99 | Střešní držák vedení – Pro ploché střechy, hmotnost cca 4,9 kg. Držák vedení, betonová zátěž a montážní základna, pro uložení vodičů na ploché střechy. | ks | 45 |  | 0 |  | 0
100 | Držák vedení pro montáž na stěnu, s příložkou se dvěma šrouby (není určen pro montáž v oblasti koncovky). | ks | 45 |  | 0 |  | 0
101 | Zkušební krabice se svorkou UF – pro montáž v úrovni podlahy, pro odpojení svodu od uzemňovací soustavy při měření. | ks | 7 |  | 0 |  | 0
102 | Vodič CY6 žl.zel. | m | 80 |  | 0 |  | 0
103 | Ekvipotenciální přípojnice | ks | 2 |  | 0 |  | 0
104 | Označovací štítek | ks | 13 |  | 0 |  | 0
105 | Ochranný úhelník OÚ vč. držáků | ks | 13 |  | 0 |  | 0
106 | SR 02 | ks | 16 |  | 0 |  | 0
107 | SR 03 | ks | 28 |  | 0 |  | 0
108 | Antikorozní nátěr zemního spoje | ks | 44 |  | 0 |  | 0
| Mezisoučet |  | 1 |  | 0 |  | 0
| Podružný materiál, PPV | 8% |  |  |  |  | 0
| Celkem | [5 empty] | 0
6. Svítidla
109 | SV A1 – svítidlo stropní, přisazené, LED-7,9W,3000K,IP40,RAL 9005, dle výběru architekta interieru | ks | 7 |  | 0 |  | 0
110 | SV A2 – svítidlo stropní přisazené, LED-14,1W,3000K,IP40,RAL 9016, dle výběru architekta interieru | ks | 29 |  | 0 |  | 0
111 | SV B – svítidlo stropní přisazené, LED-35,5W,3000K,IP40,bílá, dle výběru architekta interieru | ks | 51 |  | 0 |  | 0
112 | SV B1 - LED panel přisazený 600x600mm 1x34W, 4000lm, 3800°K, IP 40 , dle výběru architekta interieru | ks | 16 |  | 0 |  | 0
113 | SV C – svítidlo stropní přisazené, LED-19,7W,3000K,IP40,bílá, dle výběru architekta interieru | ks | 62 |  | 0 |  | 0
114 | SV D – svítidlo stropní přisazené, LED-14,1W,3000K,IP40,bílá, dle výběru architekta interieru | ks | 16 |  | 0 |  | 0
115 | SV D1 - LED svítidlo přisazené, PMMA kryt, 1x36W, 5100lm, 4000°K, IP 44, dle výběru architekta interieru | ks | 4 |  | 0 |  | 0
116 | SV D2 - LED svítidlo přisazené, PMMA kryt, 1x36W, 5100lm, 4000°K, IP 44, dle výběru architekta interieru | ks | 5 |  | 0 |  | 0
117 | SV E – svítidlo stropní, přisazené, LED-14,1W,3000K,IP44,bílá, dle výběru architekta interieru | ks | 28 |  | 0 |  | 0
118 | SV E1 - LED svítidlo prachtěsné, opálový PC kryt, 1x40W, 5500lm, 4000°K, IP65, dle výběru architekta interieru | ks | 6 |  | 0 |  | 0
119 | Svítídlo - 1x 12 LED reflektor, 80.000 lux na 0,8 m, 60.000 lux na 1 m, regulovatelná intenzita, nástěnná/stropní, dle výběru architekta interieru | ks | 1 |  | 0 |  | 0
120 | SV VO – svítidlo LED 5-10W, IP65, sloupkové, kovové, dle výběru architekta interieru | ks | 3 |  | 0 |  | 0
121 | SV VO1 – svítidlo LED nástěnné, reflektro 20-50W, IP65, dle výběru architekta interieru | ks | 2 |  | 0 |  | 0
122 | SV VO F - svítidlo LED 20-30W, IP44, nástěnné, kruhové, dle výběru architekta interieru | ks | 5 |  | 0 |  | 0
123 | SV NOC – svítidlo čtvercové, vestavné včetně krabice, LED 5-10W, IP20, dle výběru architekta interieru | ks | 14 |  | 0 |  | 0
124 | Svítidlo nad umyvadlem, LED-7,8W,3000K,IP44,bílé, dle výběru architekta interieru | ks | 15 |  | 0 |  | 0
125 | Svítidlo nad linkou – svítidlo LED 8W/IP21, dle výběru architekta interieru | ks | 23 |  | 0 |  | 0
126 | Svítidlo venkovní nástěnné – svítidlo LED 20-30W, IP44, nástěnné, kruhové, dle výběru architekta interieru | ks | 7 |  | 0 |  | 0
127 | Svítidlo z AL slitiny, sloupek, osazený na přírubu na betonovém základu, LED 26W, IP65, dle výběru architekta interieru | ks | 3 |  | 0 |  | 0
128 | SV NO – svítidlo LED 5W/1hod autonomní zdroj, piktogram, IP20, dle výběru architekta interieru | ks | 85 |  | 0 |  | 0
| Mezisoučet |  | 1 |  | 0 |  | 0
| Podružný materiál, PPV | 8% |  |  |  |  | 0
| Celkem | [5 empty] | 0
7. HZS
129 | Koordinace kabelových tras a ostatních profesí | hod | 15 |  | 0
130 | Certitikované měření osvětlení – všech prostor | hod | 50 |  | 0
131 | Napojení zařízení VZT, ÚT, MAR, ZTI, apod (připojení kabelových přívodů na svorky zařízení – dodavatelé zaríření musí dodat instalační manuály | hod | 30 |  | 0
132 | Vyhotovení provozní dokumentace, harmonogram údržby, revize, apod. | hod | 15 |  | 0
133 | Protažení kabelů stáv kanálem | hod | 45 |  | 0
134 | Napojení stávajících přívodů do nového rozvaděče | hod | 20 |  | 0
135 | Úprava stávajících rozvodů MDO v rozvodně ADM budovy | hod | 50 |  | 0
136 | Úprava stáv.rozvodů DO včetně osazení nového pole skřínového rozvaděče | hod | 65 |  | 0
137 | Zaměření stávajícího stavu rozvodny | hod | 25 |  | 0
138 | Osazení kabel.skříně v oplocení objektu | hod | 22 |  | 0
139 | Demontáže v rozvodně | hod | 35 |  | 0
140 | Likvidace el.materiálů | hod | 40 |  | 0
141 | Stavební přípomoci (sekání, vrtání) | hod | 60 |  | 0
142 | Ochrana kabelových tras protipožárně | hod | 20 |  | 0
143 | Utěsnění požárních prostupů | hod | 10 |  | 0
144 | Utěsnění prostupů proti vodě | hod | 5 |  | 0
145 | Projednání el.instalace dle NV 190/2022 | hod | 60 |  | 0
146 | Doplňující pospojování (PA-PE) dle skutečně intalovaných zařízení zdravotní technologie, zařizovacích předmětů a zařízení TZB | hod | 15 |  | 0
147 | Koordinace umístění prvků silnoproud-slaboproud | hod | 5 |  | 0
148 | Popis napájecích okruhů na instalační prvky | hod | 20 |  | 0
149 | Vzorkování (předložení, odsouhlasení) pohledových a designových prvků, vč. zařízení vzorkovacího prostoru. | hod | 15 |  | 0
150 | Zakreslení skutečného provedení el.instalace | hod | 25 |  | 0
151 | Revize uzemnění | hod | 25 |  | 0
152 | Revize elektroinstalace dle ČSN 33 1500, ČSN 33 2000-6 | hod | 70 |  | 0
153 | Revize elektroinstalace dle ČSN 33 1500, ČSN 33 2000-6 rozvodny | hod | 24 |  | 0
154 | Revize zařízení pro ochranu před bleskem dle ČSN 33 1500 a ČSN EN 62305 | hod | 40 |  | 0
| Mezisoučet |  | 1 |  | 0
Poznámka:
Dodávky a montáže uvedené v nabídce musí být, včetně veškerého souvisejícího doplňkového, podružného a montážního materiálu, tak aby celé zařízení bylo funkční a splňovalo všechny předpisy,
které se na ně vztahují. Nedílnou součástí výkazu je projektová dokumentace, která je v případě rozporu s VV určující pro rozsah PD.
Note on B188: Autor: vyhláška 73/2010 zrušena k 1.7.2022
Note on D78: skryté
Note on D94: skryté
Note on D106: skryté
Note on D117: skryté
Note on D142: skryté
Note on D167: skryté
Note on D198: skryté

## SLP
Nemocnice Jindřichův Hradec
Pavilon paliativní péče
SLP slaboproudy
| Slaboproudy celkem bez DPH |  |  |  | 0
dokumentace pro výběr zhotovitele
Nemocnice Jindřichův Hradec
Pavilon paliativní péče
EPS - Elektrická požární signalizace
Rekapitulace rozpočtu
| Materiál a dodávky celkem |  |  |  | 0
| Montážní práce a služby celkem |  |  |  | 0
| PPV 1% obor 001-025 |  |  |  | 0
| PPV 6% mimo oboru 001-025 |  |  |  | 0
| Celkem bez DPH |  |  |  | 0
Rozpočet
Dodávka elektronického systému
Číslo položky | Popis položky | Počet | MJ | Jedn. cena | Celkem
101 | Ústředna EPS kompatibilní se systémem EPS Nemocnice včetně obslužného panelu. Ústředna, obslužný panel, max dvě pozice pro mikromoduly, max dva analogové moduly kruhové sběrnice, provoz na kruhové lince, zachování při zkratu a přerušení. Možnost realizace odboček, typ I-Y(ST)Y 0,8 v délce až do max. 3,5km, až 127 hlásičů požáru (skupin hlásičů) na kruhové sběrnice, až 32 kopplerů esserbus na jedné kruhové sběrnici, režimy provozu dle DIN VDE 0833 - 2k vyloučení falšených poplachů, svorkovnice pro připojení OPPO a hlavní přenosové relé na periferním modulu, tři volně programovatelné relé, s možností funkce ve třech režimech, rozhraní TTY nebo RS485, přímo na základní desce, možnost RS 232nebo TTY v podobě mikromodulu, možnost propojení do sítě pomocí kruhové sběrnice, zachování provozu sběrnice i při zkratu a přerušení, možnost připojení na grafické systémy řízení a správy, ovládací panel s LCD displejem, paměť událostí až 10 000 hlášení, všechny mikromoduly komatibilní se systémem, rozhraní tiskárny pro interní tiskárnu, možnost připojení dvou akummulátorů s hlídáním a kontrolu, hlídaný a kontrolovaný vstup pro externí síťový napáječ, doplňkové výkonové parametry a charakteristické znaky sběrnice, max 2 analogové mikromoduly kruhové sběrnice, signalizační zařízení s napájením po sběrnici, synchronním zařízením, akustickým signálem, provedení dle DIN EN 54-3, akustický tón poplachu dle DIN 33404, až 48 hlásičů s integrovanými signalizačními zařízeními, až 32 signalizačních zařízení na kruhové sběrnici, teplota provozní max 45°C, teplota skladování max 50°C, třída izolační ochrany I, skříň/kryt ABS, kapacita záložního akumulátoru 2x12V/12 Ah Ah, stupeň krytí IP30 | 1 | ks |  | 0
101 | Čelní ovládací panel s LCD displejem | 1 | ks |  | 0
101 | Záložní akumulátor 24V/12Ah | 2 | ks |  | 0
102 | Modul pro essernet linku | 2 | ks |  | 0
103 | Modul analogové linky pro 127 prvků | 1 | ks |  | 0
104 | Optický kouřový hlásič EPS | 51 | ks |  | 0
105 | Kombinovaný/teplotní hlásič | 1 | ks |  | 0
106 | Sokl hlásiče | 52 | ks |  | 0
107 | Speciální multisenzorový hlásič do VZT | 1 | ks |  | 0
107a | Kryt hlásiče EPS do VZT | 1 | ks |  | 0
107b | Patice STANDARD pro hlásiče EPS | 1 | ks |  | 0
107c | Venturiho trubice 0,6m pro EPS vč.krytu | 1 | ks |  | 0
108 | Elektronika tlačítkového hlásiče PAM s oddělovačem | 6 | ks |  | 0
109 | Skříň tlačítkového hlásiče ABS červená | 6 | ks |  | 0
111 | Siréna vnitřní (t1) | 1 | ks |  | 0
112 | Siréna s majákem | 4 | ks |  | 0
113 | Skříň pro koppler na povrch plastová | 1 | ks |  | 0
114 | Výstupní prvek (koppler) 12 relé výstupní bezpotenciální | 1 | ks |  | 0
118 | Napájecí zdroj k napájení elektrických zámků 12V/10A s AKU | 1 | ks |  | 0
119 | Instalační krabice ohniodolná s ovládacím relé | 4 | ks |  | 0
120 | Náhradní sklíčko (balík 10 ks) | 1 | ks |  | 0
121 | Kovový klíček pro tlačítkové hlásiče | 1 | ks |  | 0
122 | Zkušební prostředek pro bodové hlásiče | 1 | ks |  | 0
123 | Provozní kniha EPS | 1 | ks |  | 0
124 | Skříň sádrokarton s pro umístění EPS (požární úsek) | 1 | ks |  | 0
154 | Tablo OPPO | 2 | ks |  | 0
151 | Zábleskový oranžový maják | 1 | ks |  | 0
Grafická nadstavba
| Mikromodul pro ústřednu EPS, pol. 101 | 1 | ks |  | 0
| Konvekotr pro vzdálené připojení RS232/RS485 | 1 | ks |  | 0
| TCP/IP převodník ethernet-RS232/RS485 | 1 | ks |  | 0
| Licence pro jeden okruh EPS | 1 | ks |  | 0
| Skříň | 1 | ks |  | 0
| Celkem |  |  |  | 0
Montáž elektronického systému
Číslo položky | Popis položky | Počet | MJ | Jedn. cena | Celkem
201 | Montáž ústředny EPS | 1 | ks |  | 0
202 | Programování a oživení systému | 1 | spr |  | 0
203 | Montáž patice hlásiče | 52 | ks |  | 0
204 | Montáž automatického hlásiče | 52 | ks |  | 0
| Montáž hlásiče VZT komplet | 1 | ks |  | 0
205 | Přezkoušení a uvedení do provozu | 53 | ks |  | 0
206 | Montáž tlačítkového hlásiče | 6 | ks |  | 0
207 | Přezkoušení a uvedení do provozu | 6 | ks |  | 0
208 | Montáž sirény | 1 | ks |  | 0
209 | Montáž sirény s majákem | 4 | ks |  | 0
210 | Přezkoušení a uvedení do provozu | 5 | ks |  | 0
211 | Měření izolačního odporu úseku smyčky | 60 | ks |  | 0
212 | Montáž linka, kopplery | 1 | ks |  | 0
214 | Montáž zdroje | 1 | ks |  | 0
| Montáž V/V prvku a připojení výstupů | 1 | ks |  | 0
| Montáž sádrokartonové skříně pro ústřednu EPS | 1 | ks |  | 0
| Montáž schránky na dokumentaci | 2 | ks |  | 0
| Montáž OPPO | 1 | ks |  | 0
| Montáž zábleskového majáku | 1 | ks |  | 0
| Připojení na silnoproudé napájení | 3 | hod |  | 0
Grafická nadstavba (navazující na stávající pro NEM JH)
| Implementace do grafické nadstavby. | 1 | kpl |  | 0
| Celkem |  |  |  | 0
Dodávka instalačního materiálu
Číslo položky | Popis položky | Počet | MJ | Jedn. cena | Celkem
301 | Elektroinstalační úložní materiál | 110 | m |  | 0
| Příchytka kabelů, ohniodolná | 540 | ks |  | 0
302 | Elektroinstalační úložní materiál s funkčností při požáru | 120 | m |  | 0
303 | Kabel samoshášivý pro propojení hlásičů | 390 | m |  | 0
304 | Kabel ohniodolný bezhalogenní s funkčností při požáru | 120 | m |  | 0
305 | Pomocný materiál (příchytky, hmoždinky...) | 1 | spr |  | 0
| Protipožární utěsňovací materiál | 1 | kpl |  | 0
| Trubka ohebná do stěny 23mm | 30 | m |  | 0
Propojení objektů
| Kabel pro EPS - kompatibilní s EPS nemocnice | 480 | m |  | 0
| Úložný materiál v kolektoru | 480 | m |  | 0
| Celkem |  |  |  | 0
Montáž instalačního materiálu
Číslo položky | Popis položky | Počet | MJ | Jedn. cena | Celkem
401 | Značení trasy vedení | 500 | m |  | 0
402 | Instalace elektroinstalačního úložného materiálu | 500 | m |  | 0
403 | Instalace kabelů | 510 | m |  | 0
404 | Průrazy, pomocné stavební práce | 20 | ks |  | 0
405 | Protipožární utěsnění prostupů | 10 | ks |  | 0
| Instalace trubky do stěny vč. sekání a stavebních prací | 30 | m |  | 0
Propojení objektů
| Montáž úložného materiálu v kolektoru | 480 | m |  | 0
| Instalace kabelu EPS - kompatibilní se systémem nemocnice | 480 | m |  | 0
| Celkem |  |  |  | 0
Ostatní práce
Číslo položky | Popis položky | Počet | MJ | Jedn. cena | Celkem
502 | Revize celého stému systému EPS v areálu NEM JH | 1 | ks |  | 0
503 | Projekt skutečného provedení, návody, tech. dokumentace | 1 | ks |  | 0
504 | Zaškolení obsluhy | 1 | ks |  | 0
505 | Zkušební provoz | 8 | hod |  | 0
506 | Koordinace s ostatními systémy | 1 | ks |  | 0
507 | Stavební přípomoce | 1 | ks |  | 0
| Dopravné, stavební přípomoce, ostatní | 1 | kpl |  | 0
| Celkem |  |  |  | 0
Nemocnice Jindřichův Hradec
Pavilon paliativní péče
ER - Evakuační rozhlas
Rekapitulace rozpočtu
| Materiál a dodávky celkem |  |  |  | 0
| Montážní práce a služby celkem |  |  |  | 0
| PPV 1% obor 001-025 |  |  |  | 0
| PPV 6% mimo oboru 001-025 |  |  |  | 0
| Celkem bez DPH |  |  |  | 0
Rozpočet
Dodávka elektronického systému
Číslo položky | Popis položky | Počet | MJ | Jedn. cena | Celkem
| Řídící jednotka ER v pavilonu D | 0 | ks
| Stanice hlasatele 4 programovací tlačítka | 1 | ks |  | 0
| Směrovač pro 6 zón | 1 | ks |  | 0
| Napájecí, dobíjecí jednotka | 1 | ks |  | 0
103 | Koncový zesilovač, 240W, 100V | 1 | ks |  | 0
104 | Záložní zesilovač, 240W, 100V | 1 | ks |  | 0
105 | Akumulátor AKU 12V/40A | 1 | ks |  | 0
| Stropní reproduktor do podhledu | 36 | ks |  | 0
| Panelový reproduktor | 10 | ks |  | 0
| Deska dohledu | 1 | ks |  | 0
| Celkem |  |  |  | 0
Montáž elektronického systému
Číslo položky | Popis položky | Počet | MJ | Jedn. cena | Celkem
| Instalace centrály ER do RACKu | 1 | ks |  | 0
| Programové nastavení, oživení systému | 1 | spr |  | 0
| Montáž stanice hlasatele | 1 | ks |  | 0
| Montáž stropního reproduktoru včetně krytu | 36 | ks |  | 0
| Montáž skříňového reproduktoru | 10 | ks |  | 0
| Pomocné práce | 1 | spr |  | 0
| Celkem |  |  |  | 0
Dodávka instalačního materiálu
Číslo položky | Popis položky | Počet | MJ | Jedn. cena | Celkem
| Elektroinstalační úložní materiál s funkčností | 90 | m |  | 0
| Kabelová objímka ohnivzdorná vč.ohniodolné kotvy | 420 | ks |  | 0
| Trubka pod omítku 23 | 50 | m |  | 0
| Pomocný podružný materiál (příchytky, sádra...) | 1 | spr |  | 0
Propojení objektů
| Úložný materiál v kolektoru | 320 | m |  | 0
| Celkem |  |  |  | 0
Montáž instalačního materiálu
Číslo položky | Popis položky | Počet | MJ | Jedn. cena | Celkem
| Značení trasy vedení | 300 | m |  | 0
| Instalace elektroinstalačního úložného materiálu | 90 | m |  | 0
| Montáž ohniodolné objímky vč.kotvy | 420 | ks |  | 0
| Instalace trubky 23 vč. sekání | 50 | m |  | 0
| Průchod zdivem | 12 | ks |  | 0
| Protipožární utěsnění prostupů | 12 | ks |  | 0
Propojení objektů
| Montáž úložného materiálu v kolektoru | 320 | m |  | 0
| Celkem |  |  |  | 0
Dodávka kabelových rozvodů
Číslo položky | Popis položky | Počet | MJ | Jedn. cena | Celkem
| Stíněný kabel FTP pro linku rozhlasu s funkčností při požáru 45min | 50 | m |  | 0
| Kabel ohniodolný dle EN 54 a další | 310 | m |  | 0
PROPOJENÍ objektů
307 | Kabel s funkcí při požáru bezhalogenní 2 žíly, zemní | 320 | m |  | 0
| Celkem |  |  |  | 0
Montáž kabelových rozvodů
Číslo položky | Popis položky | Počet | MJ | Jedn. cena | Celkem
| Montáž kabelu pro ER v objektu | 310 | m |  | 0
| Montáž kabelu propojení objektu | 320 | m |  | 0
| Celkem |  |  |  | 0
Ostatní práce
Číslo položky | Popis položky | Počet | MJ | Jedn. cena | Celkem
| Revize celého systému v areálu NEM JH | 1 | ks |  | 0
| Projekt skutečného provedení, návody, tech. dokumentace | 1 | spr |  | 0
| Zaškolení obsluhy a správce | 1 | ks |  | 0
| Zkušební provoz | 6 | hod |  | 0
| Dopravné | 1 | sk |  | 0
| Celkem |  |  |  | 0
Nemocnice Jindřichův Hradec
Pavilon paliativní péče
SK - Strukturovaná kabeláž
Rekapitulace rozpočtu
| Materiál a dodávky celkem |  |  |  | 0
| Montážní práce a služby celkem |  |  |  | 0
| PPV 1% obor 001-025 |  |  |  | 0
| PPV 6% mimo oboru 001-025 |  |  |  | 0
| Celkem bez DPH |  |  |  | 0
Rozpočet
Dodávka SK
Číslo položky | Popis položky | Počet | MJ | Jedn. cena | Celkem
| Datový rozvaděč stojanový 19", 42U,800x800 | 1 | ks |  | 0
| 19" ventilátor 2U rozvaděče | 1 | ks |  | 0
| Panel napájecí Axon 8x230V | 2 | ks |  | 0
| Police 650mm nosnost 100kg | 3 | ks |  | 0
| Vyvazovací panel 2U plastová lišta | 3 | ks |  | 0
| Patch panel UTP, 24 port, cat.5e s vyvaz.lištou | 5 | ks |  | 0
| Patch panel UTP, 50 pozic cat.3 pro telefony s lištou | 1 | ks |  | 0
| Zásuvka dvojitá cat.5e s rámečkem, stejné jako EI, hygien. prostory | 46 | ks |  | 0
| Zásuvka jednoduchá cat.5e s rámečkem, stejné jako EI, hygien. prostory | 1 | ks |  | 0
| Podkladová krabice po datové zásuvky do stěny | 47 | ks |  | 0
| Patch cord cat.5e UTP 1m | 35 | ks |  | 0
| Patch cord cat.5e UTP 3m | 35 | ks |  | 0
| Patch cord telefonní 1m | 10 | ks |  | 0
| Patch cord telefonní 3m | 10 | ks |  | 0
| Popisné štítky | 200 | ks |  | 0
| Montážní sada komplet | 10 | ks |  | 0
| Vyvazovací háčky 50/50 | 10 | ks |  | 0
| Uzemění rozvaděče | 1 | ks |  | 0
| Optická vana 24 LS konektory | 2 | ks |  | 0
| Záslepka optické vany LC | 2 | bal |  | 0
| Kazeta ochrany sváru | 2 | ks |  | 0
| LC spojky SM | 48 | ks |  | 0
| Ochrana svaru | 48 | ks |  | 0
| Pigtail LC 50/125 1m | 48 | ks |  | 0
| Spojovací materiál | 1 | ks |  | 0
| Patch cord optika 1m | 48 | ks |  | 0
Aktivní prvky - dodá investor
!Domácí telefon
| Analogový komunikátor - 4 tlačítka | 2 | ks |  | 0
| Ochrana proti přepětí | 2 | ks |  | 0
| Přídavné relé - spinač | 2 | ks |  | 0
| Zdroj 12V/15W0A v plech. krytu | 1 | ks |  | 0
| Podružný pomocný materiál (konektory, svorkovnice...) | 1 | spr |  | 0
| Celkem |  |  |  | 0
Dodávka instalačního materiálu T21DI
Číslo položky | Popis položky | Počet | MJ | Jedn. cena | Celkem
| Úložný systém páteřní (např.žlaby kompet s víkem nebo uchycení.v držácích..) | 70 | m |  | 0
| Stropní držák KDK | 300 | ks |  | 0
| Upevňovací systém hmoždinka/vrut | 300 | ks |  | 0
| Úložný systém do stěn - trubky 36mm | 20 | m |  | 0
| Úložný systém do stěn -trubky 20mm | 120 | m |  | 0
| Vodič černý protahovací CY 1 | 100 | m |  | 0
| Krabice univerzální pod zásuvku 68mm | 48 | ks |  | 0
| Krabice univerzální protahovací 125mm | 3 | ks |  | 0
| Krabice KT 250 | 2 | ks |  | 0
| Telefonní krabice MIS1, kompletní vč. bleskojistek, Krone plechu..) | 2 | ks |  | 0
| Protipožární tmel typ dle prostupu | 15 | ks |  | 0
| Drobný pomocný materiál (hmoždinky, sádra...) | 1 | spr |  | 0
PROPOJENÍ objektů
| Úložný systém pro telefonní kabel | 270 | m |  | 0
| Chránička pro optický kabel (např. HDPE) kompet | 140 | m |  | 0
| Uchycení úložného systém pro opticý kabel do kolektoru | 140 | m |  | 0
| Celkem |  |  |  | 0
Dodávka kabelových rozvodů
Číslo položky | Popis položky | Počet | MJ | Jedn. cena | Celkem
| Kabel cat.5e UTP LSOH | 7300 | m |  | 0
| Kabel napájení komunikátoru Cu 2x1 např. JYTY | 60 | m |  | 0
PROPOJENÍ objektů
| Zemní metalický kabel TCEPKPFLE 10x4x0,6 | 270 | m |  | 0
| Metalický telefonní SYKFY 20x2x0,5 | 20 | m |  | 0
| Optický kabel univerz.,50/125,24vláken (-30až+70)těsná s.ochrana | 180 | m |  | 0
| Celkem |  |  |  | 0
Montáž elektronického systému
Číslo položky | Popis položky | Počet | MJ | Jedn. cena | Celkem
| Montáž datového rozvaděče 19" s vybavením | 1 | ks |  | 0
| Montáž napájecí jednotky, připojení na silnoproudý rozvod | 2 | ks |  | 0
| Montáž path panelu kat 5e, UTP | 5 | ks |  | 0
| Proměření telefonního kabelu po zakončení | 20 | ks |  | 0
| Montáž path panelu cat.3 telefonního | 1 | ks |  | 0
| Ukončení kabelů na patch panelu cat.3 | 20 | ks |  | 0
| Montáž zásuvek kat.5e UTP | 47 | ks |  | 0
| Ukončení kabelů na zásuvkách a patch panelu | 94 | ks |  | 0
| Montáž patch kabelů | 90 | ks |  | 0
| Montáž odkládací poličky do rozvaděče | 4 | ks |  | 0
| Měření SK vč. tisku protokolu | 94 | ks |  | 0
| Montáž komunikátoru | 4 | hod |  | 0
| Připojení komunikátoru koordinace s ovládáním dveří | 1 | ks |  | 0
PROPOJENÍ objektů
| Svar optického vlákna | 48 | ks |  | 0
| Montáž optického vlákna | 48 | ks |  | 0
| Montáž kazety sváru | 4 | ks |  | 0
| Měření OK vč. tisku protokolu | 24 | ks |  | 0
| Montáž patch kabelů | 48 | ks |  | 0
| !! Instalace aktivních prvků provede investor | 0 | ks |  | 0
| Připojení do rozvodů od stávající telefonní ústředny | 1 | ks |  | 0
| Celkem |  |  |  | 0
Montáž instalačního materiálu
Číslo položky | Popis položky | Počet | MJ | Jedn. cena | Celkem
| Značení trasy vedení | 320 | m |  | 0
| Montáž úložného systému | 70 | m |  | 0
| Montáž upevňovacích držáků | 300 | ks |  | 0
| Uložení trubek rozvodů (řezání,sádrování, ..) | 140 | m |  | 0
| Zatažení vodiče CY do trubek | 140 | m |  | 0
| Krabice univerzální pod zásuvku | 48 | ks |  | 0
| Montáž krabice 125mm | 3 | ks |  | 0
| Montáž krabice 250mm vstupní do objektu | 2 | ks |  | 0
| Telefonní krabice MIS1, kompletní | 2 | ks |  | 0
| Průchod zdivem do 30cm | 15 | ks |  | 0
| Protipožární utěsnění prostupů vč. certifikátů | 4 | sad |  | 0
| Celkem |  |  |  | 0
Montáž kabelových rozvodů
Číslo položky | Popis položky | Počet | MJ | Jedn. cena | Celkem
| Instalace kabelu cat.5e | 7300 | m |  | 0
| Instalace kabelu telefonní | 20 | m |  | 0
| Instalace optického kabelu vnějšího v kolektoru | 180 | m |  | 0
| Instalace telefonního kabelu v kolektoru | 270 | m |  | 0
| Instalace napájecího kabelu ke komunikátoru | 60 | m |  | 0
| Celkem |  |  |  | 0
17 | Ostatní práce
Číslo položky | Popis položky | Počet | MJ | Jedn. cena | Celkem
| Projekt skutečného provedení, návody, tech. dokumentace | 1 | kpl |  | 0
| Koordinace činností při realizaci, návaznost na systémy | 10 | hod |  | 0
| Likvidace odpadu | 1 | ks |  | 0
| Dopravné | 1 | sk |  | 0
| Celkem |  |  |  | 0
Nemocnice Jindřichův Hradec
Pavilon paliativní péče
CCTV - Kamerový systém
Rekapitulace rozpočtu
| Materiál a dodávky celkem |  |  |  | 0
| Montážní práce a služby celkem |  |  |  | 0
| PPV 1% obor 001-025 |  |  |  | 0
| PPV 6% mimo oboru 001-025 |  |  |  | 0
| Celkem bez DPH |  |  |  | 0
Rozpočet
Dodávka elektronického systému
Číslo položky | Popis položky | Počet | MJ | Jedn. cena | Celkem
100 | Vnější kamera s držákem, 4 Mpix, varifokální objektiv, WDR, IR 30m, PoE | 2 | ks |  | 0
101 | Dome vnitřní kamera s držákem, 4 Mpix, H.265+, WDR, IR 30m, PoE | 17 | ks |  | 0
102 | NVR 32 IP kamer, až 256 Mbps, 4K, 2x HDD, 32x PoE, HDMI, VGA, poplach I/O | 1 | ks |  | 0
103 | HDD s kapacitou 4TB | 1 | ks |  | 0
104 | Patch panel 24 pozic cat 5e | 1 | ks |  | 0
105 | Patch cord cat.5e UTP 3m | 20 | ks |  | 0
106 | Podružný materiál (konektory, svorky..) | 1 | spr |  | 0
107 | PC dohledové pracoviště včetně OS + LCD monotor | 1 | ks |  | 0
| Celkem |  |  |  | 0
Montáž elektronického systému
Číslo položky | Popis položky | Počet | MJ | Jedn. cena | Celkem
201 | Montáž kamery na stěnu či strop | 17 | ks |  | 0
202 | Montáž venkovní kamery na stěnu | 2 | ks |  | 0
204 | Připojení na silnoproudé rozvody | 1 | ks |  | 0
206 | Nastavení místní sítě a adresování systémových kamer | 5 | hod |  | 0
209 | Programové nastavení dle požadavků uživatele | 1 | ks |  | 0
106 | Montáž NVR 32kamer | 1 | ks |  | 0
111 | Montáž - patch panel 24 pozic cat 5e | 1 | ks |  | 0
112 | Podružný materiál (konektory, svorky..) | 1 | spr |  | 0
114 | Montáž dohledové pracoviště | 1 | ks |  | 0
| Celkem |  |  |  | 0
Dodávka kabelových rozvodů
Číslo položky | Popis položky | Počet | MJ | Jedn. cena | Celkem
301 | Kabel cat.5e UTP vnitřní | 960 | m |  | 0
302 | Kabel cat.5e UTP vnější | 60 | m |  | 0
| Celkem |  |  |  | 0
Montáž kabelových rozvodů
Číslo položky | Popis položky | Počet | MJ | Jedn. cena | Celkem
401 | Instalace kabelu cat.5e | 1020 | m |  | 0
| Celkem |  |  |  | 0
Dodávka instalačního materiálu
Číslo položky | Popis položky | Počet | MJ | Jedn. cena | Celkem
501 | Úložný systém (např.úchyty,žlaby, lišty..) | 50 | m |  | 0
502 | Úložný systém do stěn - trubky (např. FXP 25) | 60 | m |  | 0
504 | Vodič černý protahovací CY 1 | 60 | m |  | 0
505 | Krabice univerzální 68mm | 19 | ks |  | 0
508 | Protipožární tmel typ dle prostupu | 1 | ks |  | 0
| Celkem |  |  |  | 0
Montáž instalačního materiálu
Číslo položky | Popis položky | Počet | MJ | Jedn. cena | Celkem
601 | Značení trasy vedení | 110 | m |  | 0
602 | Montáž instal. systému | 50 | m |  | 0
603 | Uložení trubek rozvodů (řezání,sádrování, ..) | 60 | m |  | 0
604 | Zatažení vodiče CY do trubek | 60 | m |  | 0
605 | Krabice univerzální pod zásuvku 68mm | 20 | ks |  | 0
607 | Průchod zdivem do 30cm | 15 | ks |  | 0
609 | Protipožární utěsnění prostupů | 1 | sad |  | 0
| Celkem |  |  |  | 0
Ostatní práce
Číslo položky | Popis položky | Počet | MJ | Jedn. cena | Celkem
701 | Projekt skutečného provedení, návody, tech. dokumentace | 1 | kpl |  | 0
702 | Koordinace činností při realizaci | 4 | hod |  | 0
703 | Likvidace odpadu | 1 | ks |  | 0
704 | Dopravné | 1 | sk |  | 0
0
Nemocnice Jindřichův Hradec
Pavilon paliativní péče
STA - Společná televizní anténa
Rekapitulace rozpočtu
| Materiál a dodávky celkem |  |  |  | 0
| Montážní práce a služby celkem |  |  |  | 0
| PPV 1% obor 001-025 |  |  |  | 0
| PPV 6% mimo oboru 001-025 |  |  |  | 0
| Celkem bez DPH |  |  |  | 0
Rozpočet
Dodávka elektronického systému
Číslo položky | Popis položky | Počet | MJ | Jedn. cena | Celkem
101 | Stožár teleskopický pozink. trojnožka | 1 | ks |  | 0
102 | Kotvení stožáru | 1 | ks |  | 0
103 | Anténa UHF | 1 | ks |  | 0
104 | Zásuvka TV-R s krytem (pro zdravotnictví) typ jako EI | 20 | ks |  | 0
105 | Box zesilovače | 1 | ks |  | 0
106 | Zesilovač- slučovač pro 30 zásuvek vč. zdroje | 1 | ks |  | 0
107 | Pomocný materiál | 1 | spr |  | 0
Kabelová televize
| Koaxiální kabel zemní | 30 | m |  | 0
| Vstupní krabice UPC | 1 | ks |  | 0
| Úložný instalační materiál | 40 | m |  | 0
| Převodník metalika/optika | 2 | ks |  | 0
| Celkem |  |  |  | 0
Dodávka instalačního materiálu
Číslo položky | Popis položky | Počet | MJ | Jedn. cena | Celkem
201 | Elektroinstalační úložní materiál - páteřní rozvod (v koordinaci s SLP) | 40 | m |  | 0
202 | Elektroinstalační trubka ohebná průměr 20mm | 180 | m |  | 0
202 | Odbočná krabice KU 68-1902 | 20 | ks |  | 0
203 | Pomocný podružný materiál (sádra, svorky, hmoždinky...) | 1 | spr |  | 0
| Celkem |  |  |  | 0
Dodávka kabelových rozvodů
Číslo položky | Popis položky | Počet | MJ | Jedn. cena | Celkem
301 | Kabel koaxiální vnitřní | 470 | m |  | 0
302 | Kabel koaxiální vnjější | 15 | m |  | 0
| Celkem |  |  |  | 0
Montáž elektronického systému
Číslo položky | Popis položky | Počet | MJ | Jedn. cena | Celkem
401 | Instalace a kotvení stožáru, antén | 1 | ks |  | 0
402 | Montáž a nastavení anténního systému | 4 | hod |  | 0
403 | Instalace zesilovacích prvků, měření signálů | 4 | hod |  | 0
404 | Instalace zásuvky účastnické | 20 | ks |  | 0
405 | Zakončení a měření signálu všech stanic v zásuvkách | 20 | ks |  | 0
406 | Uvedení do provozu | 1 | ks |  | 0
Kabelová televize
| Demontáž stávajícího přívodu kabelové televize Vodafon | 1 | spr |  | 0
| Napojení koaxiálního kabelu a přivedení do 1.PP ukončení v krabici | 1 | spr |  | 0
| Propojení přívodu kabelové televize UPC s RACKem | 1 | spr |  | 0
| Převodník metalika/optika | 2 | ks |  | 0
| Organizace subdodávky | 1 | spr |  | 0
| Celkem |  |  |  | 0
Montáž instalačního materiálu
Číslo položky | Popis položky | Počet | MJ | Jedn. cena | Celkem
501 | Značení trasy vedení | 220 | m |  | 0
502 | Montáž instal. systému | 40 | m |  | 0
503 | Montáž trubky ohebné pod omítku | 180 | m |  | 0
504 | Instalace odbočná krabice KU 68-1902 | 20 | ks |  | 0
505 | Průchod zdivem do 30mm | 10 | ks |  | 0
506 | Utěsnění prostupu na střechu objektu | 1 | ks |  | 0
| Celkem |  |  |  | 0
Montáž kabelových rozvodů
Číslo položky | Popis položky | Počet | MJ | Jedn. cena | Celkem
601 | Instalace kabelu koaxiálního do trubky | 470 | m |  | 0
| Celkem |  |  |  | 0
Ostatní práce
Číslo položky | Popis položky | Počet | MJ | Jedn. cena | Celkem
602 | Revize systému STA | 1 | ks |  | 0
603 | Projekt skutečného provedení, manuály, návody | 1 | ks |  | 0
604 | Oživení systému, zaškolení obsluhy, zkušební provoz, | 1 | cel. |  | 0
605 | Dopravné | 1 | cel. |  | 0
| Celkem |  |  |  | 0
Nemocnice Jindřichův Hradec
Pavilon paliativní péče
EKV - Elektrická kontrola vstupu
Rekapitulace rozpočtu
| Materiál a dodávky celkem |  |  |  | 0
| Montážní práce a služby celkem |  |  |  | 0
| PPV 1% obor 001-025 |  |  |  | 0
| PPV 6% mimo oboru 001-025 |  |  |  | 0
| Celkem bez DPH |  |  |  | 0
Rozpočet
Dodávka elektronického systému
Číslo položky | Popis položky | Počet | MJ | Jedn. cena | Celkem
101 | Řídící desks AWR 08 rev.B | 1 | ks |  | 0
106 | Spínaný zdroj 12V/400W Mean Weii | 1 | ks |  | 0
103 | Montážní krabice pro ŘJ | 1 | ks |  | 0
102 | Čtečka karet AGU U4/S | 3 | ks |  | 0
103 | Štítek čtečky nerez | 3 | ks |  | 0
107 | Podružný pomocný materiál (konektory, svorkovnice...) | 1 | spr |  | 0
105 | Elektrický zámek BEFO nízkoodběr reverzní | 1 | ks |  | 0
| Celkem |  |  |  | 0
Montáž elektronického systému
Číslo položky | Popis položky | Počet | MJ | Jedn. cena | Celkem
201 | Montáž řídícího modulu se zapojením | 1 | ks |  | 0
202 | Montáž a zapojení zdroje napájení | 1 | ks |  | 0
203 | Montáž krabice a zapojení ovládacího relé | 1 | ks |  | 0
204 | Montáž čtečky se zapojením | 3 | ks |  | 0
205 | Programové nastavení, imlementace do systému | 1 | spr |  | 0
206 | Připojení zámku a ovládání do připravených dveří | 1 | ks |  | 0
| Celkem |  |  |  | 0
Dodávka instalačního materiálu
Číslo položky | Popis položky | Počet | MJ | Jedn. cena | Celkem
301 | Trubka ohebná 23mm | 40 | m |  | 0
302 | Krabice pod čtečku (68mm) | 3 | ks |  | 0
303 | Krabice průchozí 68mm, | 4 | ks |  | 0
304 | Krabice s funkčností při požáru k ovládání dveří , | 2 | ks |  | 0
305 | Ovládací relé | 2 | ks |  | 0
306 | Vodič černý protahovací | 40 | m |  | 0
308 | Pomocný podružný materiál (příchytky, sádra...) | 1 | spr |  | 0
| Celkem |  |  |  | 0
Montáž instalačního materiálu
Číslo položky | Popis položky | Počet | MJ | Jedn. cena | Celkem
401 | Značení trasy vedení | 40 | m |  | 0
402 | Montáž trubky ohebné do 23mm pod omítku včetně drážky | 40 | m |  | 0
403 | Průchod zdivem do 30cm | 3 | ks |  | 0
404 | Zatažení vodiče CY do trubek | 40 | m |  | 0
405 | Instalace krabice pod čtečku | 3 | ks |  | 0
406 | Instalace krabice ovládání dveří | 1 | ks |  | 0
407 | Instalace krabice průchozí | 4 | ks |  | 0
| Protipožární utěsnění prostupů | 1 | sad |  | 0
| Celkem |  |  |  | 0
Dodávka kabelových rozvodů
Číslo položky | Popis položky | Počet | MJ | Jedn. cena | Celkem
501 | Kabel např. JY(st)Y 3x2x1,5 pro čtečky a zámky | 40 | m |  | 0
502 | Datový kabel s krouceným párem cat.5e STP | 80 | m |  | 0
| Celkem |  |  |  | 0
Montáž kabelových rozvodů
Číslo položky | Popis položky | Počet | MJ | Jedn. cena | Celkem
601 | Montáž kabelu pro napájení | 40 | m |  | 0
602 | Instalace kabelu kominkační linky pro docházku | 80 | m |  | 0
| Celkem |  |  |  | 0
Ostatní práce
Číslo položky | Popis položky | Počet | MJ | Jedn. cena | Celkem
701 | Projekt skutečného provedení, návody, tech. dokumentace | 1 | spr |  | 0
702 | Zaškolení obsluhy a správce | 1 | ks |  | 0
703 | Zkušební provoz | 4 | hod |  | 0
704 | Stavební práce | 1 | sad |  | 0
705 | Koordinace činností při realizaci | 1 | ks |  | 0
706 | Doprava | 1 | sad |  | 0
| Celkem |  |  |  | 0
Nemocnice Jindřichův Hradec
Pavilon paliativní péče
P+S - Dorozumívací zařízení S+P
Rekapitulace rozpočtu
| Materiál a dodávky celkem |  |  |  | 0
| Montážní práce a služby celkem |  |  |  | 0
| PPV 1% obor 001-025 |  |  |  | 0
| PPV 6% mimo oboru 001-025 |  |  |  | 0
| Celkem bez DPH |  |  |  | 0
Rozpočet
Dodávka elektronického systému
Číslo položky | Popis položky | Počet | MJ | Jedn. cena | Celkem
| Hlavní terminál vč. Adaptéru a kabelu | 1 | ks |  | 0
| Datový rozvaděč 19"/22U 600x600mm | 1 | ks |  | 0
| Napájecí zdroj + lokální server | 1 | ks |  | 0
| Rozvodný panel 8x230V 19"/2U | 1 | ks |  | 0
| SW licence provozu účastníka | 14 | ks |  | 0
| SW databáze historie volání | 1 | ks |  | 0
| SW bezdrátový modul | 23 | ks |  | 0
| Kebel telefonní přípojky | 2 | ks |  | 0
| Univerzální police 19"/1U | 2 | ks |  | 0
| Zásuvka terminálu | 1 | ks |  | 0
| Telefonní zásuvka IN-OUT | 2 | ks |  | 0
| DECK PHONE bezdrátový telefon | 2 | ks |  | 0
| AnalogVoIP brána | 2 | ks |  | 0
| Telefonní interface (pro analog. přístroj) | 2 | ks |  | 0
| Datový switch 24 portů/19" | 2 | ks |  | 0
| Napájecí injektor 24 portů/19" | 2 | ks |  | 0
| Svítidlo signalizační LED | 23 | ks |  | 0
| Orientační svítidlo směrové LED IP | 1 | ks |  | 0
| Pokojový terminál s bezdrátovým modulem | 4 | ks |  | 0
| Pokojový terminál hovorový s displejem | 2 | ks |  | 0
| Pokojový terminál hovorový s bezdrátovým modulem | 19 | ks |  | 0
| Zásuvka pacienta s držákem a reproduktorem | 14 | ks |  | 0
| Terminál pacienta s tlačítkem volání ošetřovatelky | 14 | ks |  | 0
| Bezdrátovébpřenosné tlačítko s idikací průchodu | 10 | ks |  | 0
| Tlačítko nouzového volání | 19 | ks |  | 0
| Táhlo nouzového volání | 16 | ks |  | 0
| Táhlo a tlačítko nouzového volání | 18 | ks |  | 0
| Repeater | 4 | ks |  | 0
| Patch kabel | 47 | ks |  | 0
| Konektor RJ45 UTP cat.5e vč.ochrany a proměření RJ45 | 90 | ks |  | 0
| Celkem |  |  |  | 0
Montáž elektronického systému
Číslo položky | Popis položky | Počet | MJ | Jedn. cena | Celkem
| Hlavní terminál | 1 | ks |  | 0
| Datový rozvaděč 19"/22U 600x600mm | 1 | ks |  | 0
| Napájecí zdroj + lokální server | 1 | ks |  | 0
| Rozvodný panel 8x230V 19"/2U | 1 | ks |  | 0
| Univerzální police 19"/1U | 2 | ks |  | 0
| Zásuvka terminálu | 1 | ks |  | 0
| Telefonní zásuvka IN-OUT | 2 | ks |  | 0
| DECK PHONE bezdrátový telefon | 2 | ks |  | 0
| AnalogVoIP brána | 2 | ks |  | 0
| Telefonní interface | 2 | ks |  | 0
| Datový switch 24 porůú19" | 2 | ks |  | 0
| Napájecí injektor 24 portů/19" | 2 | ks |  | 0
| Svítidlo signalizační LED | 23 | ks |  | 0
| Orientační svítidlo směrové LED IP | 1 | ks |  | 0
| Pokojový terminál s bezdrátovým modulem | 4 | ks |  | 0
| Pokojový terminál hovorový s bezdrátovým modulem | 19 | ks |  | 0
| Pokojový terminál hovorový s displejem | 2 | ks |  | 0
| Zásuvka pacienta s držákem a reproduktorem | 14 | ks |  | 0
| Terminál pacienta s tlačítkem volání ošetřovatelky | 14 | ks |  | 0
| Bezdrátovébpřenosné tlačítko s idikací průchodu | 10 | ks |  | 0
| Tlačítko nouzového volání | 19 | ks |  | 0
| Táhlo nouzového volání | 16 | ks |  | 0
| Táhlo a tlačítko nouzového volání | 18 | ks |  | 0
| Repeater | 4 | ks |  | 0
| Patch kabel | 47 | ks |  | 0
| Konektor vč.ochrany a proměření RJ45 | 90 | ks |  | 0
| Kontrola vedení | 1 | ks |  | 0
| Instalace a konfigurace systému | 1 | ks |  | 0
| Testování určení přibližné polohy ,,zóny" pacienta/klienta | 10 | hod |  | 0
| Kontrolní provoz,zaškolení | 1 | ks |  | 0
| Celkem |  |  |  | 0
Dodávka instalačního materiálu
Číslo položky | Popis položky | Počet | MJ | Jedn. cena | Celkem
| Instalační krabice pod omítku jednonásobná | 84 | ks |  | 0
| Instalační krabice pod omítku dvojnásobná | 37 | ks |  | 0
| Instalační krabice pod omítku trojnásobná | 19 | ks |  | 0
| Hmoždinka 8 | 316 | ks |  | 0
| Vrut 3,5x40 | 316 | ks |  | 0
| Stropní příchytka | 40 | ks |  | 0
| Trubka pod omítku 16mm | 250 | m |  | 0
| Trubka pod omítku 32mm | 200 | m |  | 0
| Drátěný žlab 60x150 | 80 | kpl |  | 0
| Spojka drátěných žlabů 60X150 | 40 | ks |  | 0
| Držák středový pro závitovou tyč | 40 | ks |  | 0
| Závitová tyč M8/1m | 40 | ks |  | 0
| Narážecí kotva M8 včetně matice M8 | 40 | ks |  | 0
| Sádra | 1 | kpl |  | 0
| Malta, štuk | 1 | kpl |  | 0
| Ostatní drobný instalační materiál | 1 | kpl |  | 0
| Celkem |  |  |  | 0
Montáž instalačního materiálu
Číslo položky | Popis položky | Počet | MJ | Jedn. cena | Celkem
| Značení trasy vedení | 510 | m |  | 0
| Instalační krabice pod omítku jednonásobná | 84 | ks |  | 0
| Instalační krabice pod omítku dvojnásobná | 37 | ks |  | 0
| Instalační krabice pod omítku trojnásobná | 19 | ks |  | 0
| Hmoždinka 8 | 316 | ks |  | 0
| Vrut 3,5x40 | 316 | ks |  | 0
| Stropní příchytka | 40 | ks |  | 0
| Trubka pod omítku 16mm | 250 | m |  | 0
| Trubka pod omítku 32mm | 200 | m |  | 0
| Rýhy ve zdi | 300 | ks |  | 0
| Prostupy zdivem | 46 | ks |  | 0
| Prostupy betonem | 1 | ks |  | 0
| Protipožární utěsnění prostupů | 1 | kpl |  | 0
| Drátěný žlab 60x150 | 80 | kpl |  | 0
| Spojka drátěných žlabů 60X150 | 40 | ks |  | 0
| Držák středový pro závitovou tyč | 40 | ks |  | 0
| Závitová tyč M8/1m | 40 | ks |  | 0
| Narážecí kotva M8 včetně matice M8 | 40 | ks |  | 0
| Sádra | 1 | kpl |  | 0
| Malta, štuk | 1 | kpl |  | 0
| Ostatní drobný instalační materiál | 1 | kpl |  | 0
| Ostatní montážní,instalační a stavební práce | 15 | hod |  | 0
| Celkem |  |  |  | 0
Dodávka kabelových rozvodů
Číslo položky | Popis položky | Počet | MJ | Jedn. cena | Celkem
| Datový kabel UTP cat.5e do trubek LSOH | 1900 | m |  | 0
| Napájecí kabel 3x1,5 | 40 | m |  | 0
| Vodič protahovací | 450 | m |  | 0
| Celkem |  |  |  | 0
Montáž kabelových rozvodů
Číslo položky | Popis položky | Počet | MJ | Jedn. cena | Celkem
| Datový kabel FTP cat 5e | 1900 | m |  | 0
| Napájecí kabel | 40 | m |  | 0
| Protahovací kabel | 450 | m |  | 0
| Celkem |  |  |  | 0
Ostatní práce
Číslo položky | Popis položky | Počet | MJ | Jedn. cena | Celkem
| Revize systému | 1 | ks |  | 0
| Projekt skutečného provedení, návody, tech. dokumentace | 1 | spr |  | 0
| Zkušební provoz | 6 | hod |  | 0
| Koordinace činností při realizaci | 10 | hod |  | 0
| Kontrolní dny na stavbě | 10 | hod |  | 0
| Úklid staveniště | 10 | hod |  | 0
| Ekologická likvidace odpadu | 1 | ks |  | 0
| Dopravné | 900 | km |  | 0
| Celkem |  |  |  | 0
| SLP celkem |  |  |  | 0

## UT
|  |  | VÝKAZ VÝMĚR |  | ~ |  | ROZPOČET NÁKLADŮ
| Název stavby: |  | Pavilon paliativní péče nemocnice Jindřichův Hradec a.s. |  |  |  | Číslo zakázky: | 69/23
| Název objektu: |  | D.1.4.4 - ÚSTŘEDNÍ VYTÁPĚNÍ |  |  |  | Datum: | 11/2023
| Investor: |  | Nemocnice Jindřichův Hradec, a.s., U Nemocnice 380/III., 37701 J. Hradec |  |  |  | Cenová soustava: | ÚRS
| Místo: |  | Italských legií č. p. 462, Jindřichův Hradec III, 37701 Jindřichův Hradec |  |  |  | S bez DPH: | 0
| Uchazeč: |  |  |  |  | DPH: | 12% | 0
[7 empty] | Celkem s DPH: | 0
poř.č. | KCN | Kód položky | Název | označení-výrobce | MJ | Množství | Kč/množství | Cena bez DPH | Cen. soustava
0 |  |  | 1 - ZEMNÍ PRÁCE
1 | 1 | 113106123 | Rozebrání dlažeb ze zámkových dlaždic komunikací pro pěší ručně |  | m2 | 2.4 |  | 0 | ÚRS 2024/I
0 |  |  | 2,4*1 | [5 empty] | 0
2 | 1 | 113107021 | Odstranění podkladu z kameniva drceného tl do 100 mm při překopech ručně |  | m2 | 2.4 |  | 0 | ÚRS 2024/I
0 |  |  | 2,4*1 | [5 empty] | 0
3 | 1 | 113107042 | Odstranění podkladu živičných tl přes 50 do 100 mm při překopech ručně |  | m2 | 2.4 |  | 0 | ÚRS 2024/I
0 |  |  | 2*1,2 | [5 empty] | 0
4 | 1 | 113201111 | Vytrhání obrub chodníkových ležatých |  | m | 2 |  | 0 | ÚRS 2024/I
0 |  |  | 2 | [5 empty] | 0
5 | 1 | 132251101 | Hloubení rýh nezapažených š do 800 mm v hornině třídy těžitelnosti I, skupiny 3 objem do 20 m3 strojně |  | m3 | 3.52 |  | 0 | ÚRS 2024/I
|  |  | 4,4*0,8*1 |  |  |  |  | 0 | 0
6 | 1 | 133251101 | Hloubení šachet nezapažených v hornině třídy těžitelnosti I, skupiny 3 objem do 20 m3 strojně |  | m3 | 1.728 |  | 0 | ÚRS 2024/I
0 |  |  | 1,2*1,2*1,2 | [5 empty] | 0
7 | 1 | 139001101 | Příplatek za ztížení vykopávky v blízkosti podzemního vedení |  | m3 | 5.248 |  | 0 | ÚRS 2024/I
1,728+3,52
8 | 1 | 151101101 | Zřízení pažení a rozepření rýh pro podzemní vedení - příložné do hloubky 2m |  | m2 | 7.92 |  | 0 | ÚRS 2024/I
0 |  |  | 7,2*1,1 | [5 empty] | 0
9 | 1 | 151101111 | Odstranění pažení a rozepření rýh pro podzemní vedení - příložné do hloubky 2m |  | m2 | 7.92 |  | 0 | ÚRS 2024/I
0 |  |  | 7,2*1,1 | [5 empty] | 0
10 | 1 | 162703111 | Vodorovné přemístění výkopku z rýh podzemních stěn přes 5000 do 6000 m |  | m3 | 0.48 |  | 0 | ÚRS 2024/I
11 | 1 | 167151101 | Nakládání výkopku z hornin třídy těžitelnosti I skupiny 1 až 3 do 100 m3 |  | m3 | 0.48 |  | 0 | ÚRS 2024/I
12 | 1 | 171201221 | Poplatek za uložení na skládce (skládkovné) zeminy a kamení kód odpadu 17 05 04 |  | t | 0.768 |  | 0 | ÚRS 2024/I
13 | 1 | 174111101 | Zásyp jam, šachet rýh nebo kolem objektů sypaninou se zhutněním |  | m3 | 5.248 |  | 0 | ÚRS 2024/I
0 |  |  | 1,728+3,52 | [5 empty] | 0
0 |  |  | 1 - ZEMNÍ PRÁCE - celkem |  |  |  | 0 |  | 0 | 0
0 | [8 empty] | 0
0 |  |  | 4 - VODOROVNÉ KONSTRUKCE | [5 empty] | 0
14 | 4 | 451571221 | Podklad pod dlažbu ze štěrkopísku tl do 100 mm |  | m2 | 2.4 |  | 0 | ÚRS 2024/I
0 |  |  | 2,4*1 | [5 empty] | 0
15 | 4 | 451572111 | Lože pod potrubí otevřený výkop z kameniva drobného těženého |  | m3 | 0.3 |  | 0 | ÚRS 2024/I
0 |  |  | 4 - VODOROVNÉ KONSTRUKCE - celkem |  |  |  | 0 |  | 0
0 | [8 empty] | 0
0 |  |  | 5 - KOMUNIKACE POZEMNÍ | [5 empty] | 0
16 | 5 | 566901122 | Vyspravení podkladu po překopech ing sítí plochy do 15 m2 štěrkopískem tl. 150 mm |  | m2 | 2.4 |  | 0 | ÚRS 2024/I
17 | 5 | 572141112 | Vyrovnání povrchu dosavadních krytů asfaltovým betonem ACO (AB) tl do 60 mm |  | m2 | 4.8 |  | 0 | ÚRS 2024/I
18 | 5 | 573211112 | Postřik živičný spojovací z asfaltu v množství do 0,70 g/m2 |  | m2 | 2.4 |  | 0 | ÚRS 2024/I
19 | 5 | 596211110 | Kladení zámkové dlažby komunikací pro pěší tl 60 mm skupiny A pl do 50 m2 |  | m2 | 2.4 |  | 0 | ÚRS 2024/I
0 |  |  | 5 - KOMUNIKACE POZEMNÍ - celkem |  |  |  | 0 |  | 0
0 | [8 empty] | 0
0 |  |  | 9 - Ostatní konstrukce a práce, bourání | [5 empty] | 0
20 | 9 | 916231113 | Osazení chodníkového obrubníku betonového ležatého s boční opěrou do lože z betonu prostého |  | m | 2 |  | 0 | ÚRS 2024/I
21 | 9 | 916991121 | Lože pod obrubníky, krajníky nebo obruby z dlažebních kostek z betonu prostého |  | m3 | 0.18 |  | 0 | ÚRS 2024/I
0 |  |  | 0,3*0,3*2 | [5 empty] | 0
22 | 9 | 919735112 | Řezání stávajícího živičného krytu hl do 100 mm |  | m | 5.2 |  | 0 | ÚRS 2024/I
23 | 9 | 979021112 | Očištění vybouraných obrubníků a krajníků chodníkových při překopech inženýrských sítí |  | m | 2 |  | 0 | ÚRS 2024/I
24 | 9 | 979051121 | Očištění vybouraných zámkových dlaždic s původním spárováním z kameniva těženého při překopech inženýrských sítí |  | m2 | 2.4 |  | 0 | ÚRS 2024/I
0 |  |  | 9 - Ostatní konstrukce a práce, bourání - celkem |  |  |  | 0 |  | 0
0 | [8 empty] | 0
0 |  |  | 997 - Přesun sutě | [5 empty] | 0
25 | 997 | 997002511 | Vodorovné přemístění suti a vybouraných hmot bez naložení ale se složením a urovnáním do 1 km |  | t | 0.53 |  | 0 | ÚRS 2024/I
26 | 997 | 997002519 | Příplatek ZKD 1 km přemístění suti a vybouraných hmot |  | t | 2.65 |  | 0 | ÚRS 2024/I
27 | 997 | 997002611 | Nakládání suti a vybouraných hmot |  | t | 0.53 |  | 0 | ÚRS 2024/I
28 | 997 | 997221645 | Poplatek za uložení na skládce (skládkovné) odpadu asfaltového bez dehtu kód odpadu 17 03 02 |  | t | 0.53 |  | 0 | ÚRS 2024/I
0 |  |  | 997 - PŘESUN SUTĚ - celkem |  |  |  | 0 | 0 | 0
0 | [8 empty] | 0
0 |  |  | 998 - Přesun hmot | [5 empty] | 0
29 | 997 | 998272201 | Přesun hmot pro trubní vedení z ocelových trub svařovaných otevřený výkop |  | t | 0.03 |  | 0 | ÚRS 2024/I
0 |  |  | 998 - PŘESUN HMOT - celkem |  |  |  | 0 | 0 | 0
0 | [8 empty] | 0
0 |  |  | Řemeslný obor 713 - IZOLACE TEPELNÉ | [5 empty] | 0
30 | 713 | 713411141 | Montáž izolací potrubí plošných připevněnými samolepící hliníkovou páskou - jednovrstvá |  | m2 | 1 |  | 0 | ÚRS 2024/I
31 | 713 | 713411145 | Montáž izolací ohybů plošných připevněnými samolepící hliníkovou páskou - jednovrstvá |  | m2 | 2 |  | 0 | ÚRS 2024/I
32 | MAT |  | izolační minerální rohož tvořená lamelami nalepené na zesílené hliníkové fólii l=0,047(při50°C)W/mK; 35kg/m3- tl.50mm vč. spoj. mater. |  | m2 | 3 |  | 0 | ceník dodavatele
33 | 713 | 713463121 | Izolace tepelná potrubí pouzdry uchycenými sponami |  | m | 151 |  | 0 | ÚRS 2024/I
34 | 713 | 713463125 | Izolace tepelná ohybů pouzdry uchycenými sponami |  | m | 75 |  | 0 | ÚRS 2024/I
35 | MAT |  | Tepelná izolace návleky z pěnového polyethylenu l=0,040 W/mK d15xtl.15mm CU15;ocel1/4" vč. spoj. mater. |  | m | 6 |  | 0 | ceník dodavatele
36 | MAT |  | Tepelná izolace návleky z pěnového polyethylenu l=0,040 W/mK d22xtl.15mm CU22;plast20;ocel1/2" vč. spoj. mater. |  | m | 83 |  | 0 | ceník dodavatele
37 | MAT |  | Tepelná izolace návleky z pěnového polyethylenu l=0,040 W/mK d28xtl.20mm CU28;plast25;ocel3/4" vč. spoj. mater. |  | m | 46 |  | 0 | ceník dodavatele
38 | MAT |  | Tepelná izolace návleky z pěnového polyethylenu l=0,040 W/mK d35xtl.20mm CU35;plast32;ocel1" vč. spoj. mater. |  | m | 35 |  | 0 | ceník dodavatele
39 | MAT |  | Tepelná izolace návleky z pěnového polyethylenu l=0,040 W/mK d42xtl.20mm CU42;plast40;ocel5/4" vč. spoj. mater. |  | m | 56 |  | 0 | ceník dodavatele
40 | 713 | 713463211 | Izolace tepelná potrubí pouzdry s povrchovou úpravou hliníkovou fólií, přelepenými samolepící hliníkovou páskou D do 50mm |  | m | 73 |  | 0 | ÚRS 2024/I
41 | 713 | 713463212 | Izolace tepelná potrubí pouzdry s povrchovou úpravou hliníkovou fólií, přelepenými samolepící hliníkovou páskou D 50~100mm |  | m | 2 |  | 0 | ÚRS 2024/I
42 | 713 | 713463215 | Izolace tepelná ohybů pouzdry s povrchovou úpravou hliníkovou fólií, přelepenými samolepící hliníkovou páskou D do 50mm |  | m | 36 |  | 0 | ÚRS 2024/I
43 | 713 | 713463216 | Izolace tepelná ohybů pouzdry s povrchovou úpravou hliníkovou fólií, přelepenými samolepící hliníkovou páskou D 50~100mm |  | m | 1 |  | 0 | ÚRS 2024/I
44 | MAT |  | Termoizolační minerální vinutá potrubní pouzdra s polepem AL fólií l10=0,033W/mK(l50=0,037W/mK) d22xtl.30mm(CU22;plast20;ocel1/2") vč. spoj. mater. |  | m | 1 |  | 0 | ceník dodavatele
45 | MAT |  | Termoizolační minerální vinutá potrubní pouzdra s polepem AL fólií l10=0,033W/mK(l50=0,037W/mK) d28xtl.40mm(CU28;plast25;ocel3/4") vč. spoj. mater. |  | m | 12 |  | 0 | ceník dodavatele
46 | MAT |  | Termoizolační minerální vinutá potrubní pouzdra s polepem AL fólií l10=0,033W/mK(l50=0,037W/mK) d35xtl.40mm(CU35;plast32;ocel1") vč. spoj. mater. |  | m | 16 |  | 0 | ceník dodavatele
47 | MAT |  | Termoizolační minerální vinutá potrubní pouzdra s polepem AL fólií l10=0,033W/mK(l50=0,037W/mK) d42xtl.40mm(CU42;plast40;ocel5/4") vč. spoj. mater. |  | m | 16 |  | 0 | ceník dodavatele
48 | MAT |  | Termoizolační minerální vinutá potrubní pouzdra s polepem AL fólií l10=0,033W/mK(l50=0,037W/mK) d54xtl.40mm (CU54;plast50) vč. spoj. mater. |  | m | 64 |  | 0 | ceník dodavatele
49 | MAT |  | Termoizolační minerální vinutá potrubní pouzdra s polepem AL fólií l10=0,033W/mK(l50=0,037W/mK) d76xtl.50mm (ocel2 1/2") vč. spoj. mater. |  | m | 3 |  | 0 | ceník dodavatele
50 | 713 | 713491112 | Montáž oplechování tepelné izolace vnější obvod do 500mm - ohybů |  | m2 | 1 |  | 0 | ÚRS 2024/I
51 | MAT |  | embosované plechy z hliníku v tl. 0,63 |  | m2 | 1 |  | 0 | ceník dodavatele
52 | MAT |  | příplatek na zatmelení spojů oplechování klempířským tmelem - ochrana izolace před prudkým deštěm |  | m2 | 1 |  | 0 | ceník dodavatele
53 | 713 | 998713201 | Přesun hmot pro izolace v objektech výšky do 6m |  | % | 1.27 | 0 | 0 | ÚRS 2024/I
0 |  |  | 713 - IZOLACE TEPELNÉ - celkem |  |  |  | 0 | 0 | 0
0 | [8 empty] | 0
0 |  |  | Řemeslný obor 723 - VNITŘNÍ PLYNOVOD | [5 empty] | 0
54 | 721 | 723120805 | Demontáž potrubí svařovaného z ocelových trubek závitových přes 25 do DN 50 |  | m | 6 |  | 0 | ÚRS 2024/I
55 | 721 | 723160807 | Demontáž přípojek k plynoměrům spojovaných na závit bez ochozu G 2 |  | pár | 1 |  | 0 | ÚRS 2024/I
56 | 721 | 998723201 | Přesun hmot pro vnitřní plynovod v objektech výšky do 6m |  | % | 0.57 | 0 | 0 | ÚRS 2024/I
0 |  |  | 723 - VNITŘNÍ PLYNOVOD - celkem |  |  |  | 0 | 0 | 0
0 | [7 empty] | 0 | 0
0 |  |  | Řemeslný obor 731 - KOTELNY |  |  |  |  | 0 | 0
57 | 731 | 731259617 | Kotle ocelové teplovodní elektrické závěsné přímotopné montáž elektrokotlů ostatních typů o výkonu přes 18 do 60 kW |  | soub | 2 |  | 0 | ÚRS 2024/I
58 | MAT |  | Elektrokotel 2,5-22,5 kW s převodníkem na OpenTherm pro možnost řízení výstupní teploty signálem 0-10V, včetně pojistného ventilu s otevíracím přetlakem 300kPa a expanzní nádoby o objemu 7litrů |  | soub | 1 |  | 0 | ceník dodavatele
59 | MAT |  | Tepelné čerpadlo vzduch-voda systém monoblok s chladivem R32 s invertorem řízeným spirálovým kompresorem se vstřikováním par pro zajištění provozu s maximální účinností při venkovních teplotách pod -20 °C. Topný výkon / COP (vzduch +7 °C, voda +35 °C) = 48,67 / 4,58 Topný výkon / COP (vzduch -7 °C, voda +35 °C) = 41,95 / 3,37 Topný výkon / COP (vzduch -15 °C, voda +35 °C) = 34,69 / 2,83 Topný výkon / COP (vzduch -20 °C, voda +35 °C) = 31,05 / 2,53 Topný výkon / COP (vzduch +7 °C, voda +55 °C) = 44,97 / 2,75 Topný výkon / COP (vzduch +2 °C, voda +55 °C) = 42,55 / 2,43 Topný výkon / COP (vzduch -7 °C, voda +55 °C) = 39,2 / 2,04 Topný výkon / COP (vzduch -15 °C, voda +55 °C) = 33,24 / 1,74 Topný výkon / COP (vzduch -20 °C, voda +55 °C) = 30,24 / 1,57 Maximální příkon 19,26kW, TČ inverterové - frekvenční měnič, rozběh na cca 30% maximálního proudu, - maximální odběr, doporučený jistič 40A Chladivo: R32 – množství 7,4kg |  | ks | 1 |  | 0 | ceník dodavatele
60 | MAT |  | Příslušenství TČ - Ovládací panel tepelného čerpadla dotykový 7" |  | ks | 1 |  | 0 | ceník dodavatele
61 | MAT |  | Příslušenství TČ - Instalační box pro ovládací panel včetně krycího rámečku |  | ks | 1 |  | 0 | ceník dodavatele
62 | MAT |  | Příslušenství TČ - elektronická karta pro další sériový port - instalace do TČ |  | ks | 1 |  | 0 | ceník dodavatele
63 | MAT |  | Příslušenství TČ - kabel na připojení HCC jednotky |  | ks | 1 |  | 0 | ceník dodavatele
64 | MAT |  | Příslušenství TČ - rozšiřující modul tepelného čerpadla pro umístění do strojovny |  | ks | 1 |  | 0 | ceník dodavatele
65 | MAT |  | Příslušenství TČ - ethernetový kabel pro rozšiřující modul tepelného čerpadla, 20m |  | ks | 1 |  | 0 | ceník dodavatele
66 | MAT |  | Příslušenství TČ - Vysoký nastavitelný a kloubový držák na velké nohy pro uchycení k podlaze s tlumením vybrací |  | ks | 4 |  | 0 | ceník dodavatele
67 | 731 | 998731201 | Přesun hmot pro kotelny v objektech výšky do 6m |  | % | 1.55 | 0 | 0 | ÚRS 2024/I
0 |  |  | 731 - KOTELNY - celkem |  |  |  | 0 | 0 | 0
0 | [8 empty] | 0
0 |  |  | Řemeslný obor 732 - STROJOVNY ÚSTŘEDNÍHO VYTÁPĚNÍ |  |  |  |  | 0 | 0
68 | 731 | 732111125 | Rozdělovač, sběrač do DN80 (základní délka 1m) |  | ks | 2 |  | 0 | ÚRS 2024/I
69 | 731 | 732111225 | Přípatek k ceně rozdělovače za každých dalších 0,5m ≤DN80 |  | ks | 2 |  | 0 | ÚRS 2024/I
70 | 731 | 732111312 | Trubková hrdla rozdělovačů, sběračů a nádrží bez přírub≤DN20 |  | ks | 2 |  | 0 | ÚRS 2024/I
71 | 731 | 732111314 | Trubková hrdla rozdělovačů, sběračů a nádrží bez přírub DN25 |  | ks | 2 |  | 0 | ÚRS 2024/I
72 | 731 | 732111316 | Trubková hrdla rozdělovačů, sběračů a nádrží bez přírub DN40 |  | ks | 2 |  | 0 | ÚRS 2024/I
73 | 731 | 732111318 | Trubková hrdla rozdělovačů, sběračů a nádrží bez přírub DN50 |  | ks | 4 |  | 0 | ÚRS 2024/I
74 | 731 | 732199100 | Montáž orientačních štítků |  | soub | 5 |  | 0 | ÚRS 2024/I
75 | 731 | 732219315 | Montáž ohříváků vody zásobníkových - do 1000litrů |  | soub | 2 |  | 0 | ÚRS 2024/I
76 | MAT |  | ohřívač TUV 500 litrů zvětšená přestupní plocha min.6m2 v přírubě dotopové/záložní elektrické topné těleso 10kW |  | ks | 1 |  | 0 | ceník dodavatele
77 | MAT |  | akumulační nádoba z uhlíkové oceli 500litrů/1000kPa 4x připojovací příruba DN80 2x revizní příruba DN180 postavena na nohách z vnější strany tepelně izolována tl. 100mm |  | ks | 1 |  | 0 | ceník dodavatele
78 | 731 | 732331611 | Tlaková expanzní nádoba s membránou 8litrů |  | soub | 1 |  | 0 | ÚRS 2024/I
79 | 731 | 732331621 | Tlaková expanzní nádoba s membránou 180litrů/600kPa, butylová membrána, nádoba o průměru 480mm |  | soub | 1 |  | 0 | ÚRS 2024/I
80 | 731 | 732331771 | Nádoby expanzní tlakové příslušenství k expanzním nádobám souprava s upínací páskou |  | soub | 1 |  | 0 | ÚRS 2024/I
81 | 731 | 732331777 | Bezpečnostní uzávěr k měření tlaku exp.nádob G3/4" |  | soub | 1 |  | 0 | ÚRS 2024/I
82 | 731 | 732331778 | Bezpečnostní uzávěr k měření tlaku exp.nádob G1" |  | soub | 1 |  | 0 | ÚRS 2024/I
83 | MAT |  | Změkčovací armatura pro první plnění a doplňování topné soustavy bez regenerace změkčovací kapacita 6000 litrů x °Dh změkčovací patrony |  | ks | 1 |  | 0 | ceník dodavatele
84 | MAT |  | změkčovací patrona do změkčovací armatury |  | ks | 2 |  | 0 | ceník dodavatele
85 | MAT |  | Sada pro měření tvrdosti vody v daném regionu pro 20měření |  | ks | 1 |  | 0 | ceník dodavatele
86 | MAT |  | ČZ - Oběhové čerpadlo vysoceúčinné s integrovaným automatickým řízením výkonu; snímání; 25/1-4; 4~20W; 0,19A; 230V; -10~95°C; dopravní výška max.:4m; průtok max.:2,6m3/h |  | ks | 1 |  | 0 | ceník dodavatele
87 | MAT |  | Č1 - Oběhové čerpadlo vysoceúčinné s integrovaným automatickým řízením výkonu; 25/1-6; 5~40W; 0,44A; 230V; -10~95°C; dopravní výška max.:6m; průtok max.:3,8m3/h |  | ks | 1 |  | 0 | ceník dodavatele
88 | MAT |  | Č2 - Oběhové čerpadlo vysoceúčinné s integrovaným automatickým řízením výkonu; 30/0,5-12; 10~305W; 0,15~1,33A; 230V; -20~110°C; dopravní výška max.:11m; průtok max.:11,1m3/h; stavební délka 180mm |  | ks | 2 |  | 0 | ceník dodavatele
89 | MAT |  | Č3 - Oběhové čerpadlo vysoceúčinné s integrovaným automatickým řízením výkonu s PWM regulací DODÁVÁ DODAVATEL TEPELNÉHO ČERPADLA; 30/12; 10~305W; 0,15~1,33A; 230V; -20~110°C; dopravní výška max.:11m; průtok max.:11,1m3/h; stavební délka 180mm |  | ks | 1 |  | 0 | ceník dodavatele
90 | 731 | 732429212 | Čerpadla teplovodní montáž čerpadel (do potrubí) ostatních typů mokroběžných závitových DN 25 |  | soub | 2 |  | 0 | ÚRS 2024/I
91 | 731 | 732429215 | Čerpadla teplovodní montáž čerpadel (do potrubí) ostatních typů mokroběžných závitových DN 32 |  | soub | 3 |  | 0 | ÚRS 2024/I
92 | 731 | 998732201 | Přesun hmot pro strojovny v objektech výšky do 6m |  | % | 0.84 | 0 | 0 | ÚRS 2024/I
0 |  |  | 732 - STROJOVNY ÚSTŘEDNÍHO VYTÁPĚNÍ - celkem |  |  |  | 0 |  | 0
0 | [8 empty] | 0
0 |  |  | Řemeslný obor 733 - ROZVOD POTRUBÍ ÚT | [5 empty] | 0
93 | 731 | 733121222 | Potrubí z trubek ocelových hladkých bezešvých tvářených za tepla v kotelnách a strojovnách D 76/3,2 |  | m | 3 |  | 0 | ÚRS 2024/I
94 | 731 | 733121225 | Potrubí z trubek ocelových hladkých bezešvých tvářených za tepla v kotelnách a strojovnách D 89/3,6 |  | m | 1 |  | 0 | ÚRS 2024/I
95 | 731 | 733190225 | tlaková zkouška potrubí do f 89 |  | m | 4 |  | 0 | ÚRS 2024/I
96 | 731 | 733223301 | Potrubí z trubek měděných D 15x1 spojované lisováním |  | m | 6 |  | 0 | ÚRS 2024/I
97 | 731 | 733223303 | Potrubí z trubek měděných D 22x1 spojované lisováním |  | m | 84 |  | 0 | ÚRS 2024/I
98 | 731 | 733223304 | Potrubí z trubek měděných D 28x1 spojované lisováním |  | m | 58 |  | 0 | ÚRS 2024/I
99 | 731 | 733223305 | Potrubí z trubek měděných D 35x1,5 spojované lisováním |  | m | 51 |  | 0 | ÚRS 2024/I
100 | 731 | 733223306 | Potrubí z trubek měděných D 42x1,5 spojované lisováním |  | m | 72 |  | 0 | ÚRS 2024/I
101 | 731 | 733223307 | Potrubí z trubek měděných D 54x2 spojované lisováním |  | m | 64 |  | 0 | ÚRS 2024/I
102 | 731 | 733224204 | Příplatek k potrubí měděnému za potrubí vedené v kotelnách nebo strojovnách D 22x1 |  | m | 1 |  | 0 | ÚRS 2024/I
103 | 731 | 733224205 | Příplatek k potrubí měděnému za potrubí vedené v kotelnách nebo strojovnách D 28x1 |  | m | 12 |  | 0 | ÚRS 2024/I
104 | 731 | 733224206 | Příplatek k potrubí měděnému za potrubí vedené v kotelnách nebo strojovnách D 35x1,5 |  | m | 16 |  | 0 | ÚRS 2024/I
105 | 731 | 733224207 | Příplatek k potrubí měděnému za potrubí vedené v kotelnách nebo strojovnách D 42x1,5 |  | m | 16 |  | 0 | ÚRS 2024/I
106 | 731 | 733224208 | Příplatek k potrubí měděnému za potrubí vedené v kotelnách nebo strojovnách D 54x2 |  | m | 64 |  | 0 | ÚRS 2024/I
107 | 731 | 733291101 | Tlaková zkouška měděného potrubí do D 35 |  | m | 199 |  | 0 | ÚRS 2024/I
108 | 731 | 733291102 | Tlaková zkouška měděného potrubí přes D35 do D 64 |  | m | 136 |  | 0 | ÚRS 2024/I
109 | 731 | 733391101 | Tlaková zkouška plastového potrubí do D 32 |  | m | 8000 |  | 0 | ÚRS 2024/I
110 | 731 | 998733201 | Přesun hmot pro rozvody potrubí v objektech výšky do 6m |  | % | 1.75 | 0 | 0 | ÚRS 2024/I
0 |  |  | 733 - ROZVOD POTRUBÍ ÚT - celkem |  |  |  | 0 | 0 | 0
0 | [8 empty] | 0
0 |  |  | Řemeslný obor 734 - ARMATURY ÚT | [5 empty] | 0
111 | 731 | 734109216 | Montáž armatur přírubových PN16 DN80 |  | ks | 2 |  | 0 | ÚRS 2024/I
112 | 731 | 734209103 | Montáž armatur s 1 závitem do G1/2" |  | ks | 41 |  | 0 | ÚRS 2024/I
113 | 731 | 734209113 | Montáž armatur s 2 závity do G1/2" |  | ks | 172 |  | 0 | ÚRS 2024/I
114 | 731 | 734209114 | Montáž armatur s 2 závity G3/4" |  | ks | 23 |  | 0 | ÚRS 2024/I
115 | 731 | 734209115 | Montáž armatur s 2 závity G1" |  | ks | 51 |  | 0 | ÚRS 2024/I
116 | 731 | 734209116 | Montáž armatur s 2 závity G5/4" |  | ks | 9 |  | 0 | ÚRS 2024/I
117 | 731 | 734209117 | Montáž armatur s 2 závity G6/4" |  | ks | 17 |  | 0 | ÚRS 2024/I
118 | 731 | 734209118 | Montáž armatur s 2 závity G2" |  | ks | 20 |  | 0 | ÚRS 2024/I
119 | 731 | 734209124 | Montáž armatur s 3 závity G3/4" |  | ks | 1 |  | 0 | ÚRS 2024/I
120 | 731 | 734209127 | Montáž armatur s 3 závity G6/4" |  | ks | 1 |  | 0 | ÚRS 2024/I
121 | MAT |  | Manometr D100mm tř.přesnosti 1,6%, 0-600kPa |  | ks | 4 |  | 0 | ceník dodavatele
122 | MAT |  | Termomanometr D80mm zadní připojení 1/2" 0-150°C 0-600kPa |  | ks | 1 |  | 0 | ceník dodavatele
123 | MAT |  | Manometrický kulový kohout 3 cestný, PN40, 100°C, DN2, červ.páčka |  | ks | 5 |  | 0 | ceník dodavatele
124 | MAT |  | Přípojka manometrová přechodová 1/2"/M20x1,5 |  | ks | 5 |  | 0 | ceník dodavatele
125 | MAT |  | Teploměr rovný TR D100mm stonek 60mm 0~120°C |  | ks | 9 |  | 0 | ceník dodavatele
126 | MAT |  | Teploměrová jímka mosaz/měď, závit 1/2" - 65mm |  | ks | 9 |  | 0 | ceník dodavatele
127 | MAT |  | Kulový kohout DN15 s možností dotažení teflonové ucpávky hřídele max 140°C (krátkodobě 150°C) maximální pracovní tlak 4MPa, médium horká voda, studená voda, glykol 50%, stlačený vzduch |  | ks | 2 |  | 0 | ceník dodavatele
128 | MAT |  | Kulový kohout DN25 s možností dotažení teflonové ucpávky hřídele max 140°C (krátkodobě 150°C) maximální pracovní tlak 4MPa, médium horká voda, studená voda, glykol 50%, stlačený vzduch |  | ks | 4 |  | 0 | ceník dodavatele
129 | MAT |  | Kulový kohout DN40 s možností dotažení teflonové ucpávky hřídele max 140°C (krátkodobě 150°C) maximální pracovní tlak 4MPa, médium horká voda, studená voda, glykol 50%, stlačený vzduch |  | ks | 2 |  | 0 | ceník dodavatele
130 | MAT |  | Kulový kohout DN50 s možností dotažení teflonové ucpávky hřídele max 140°C (krátkodobě 150°C) maximální pracovní tlak 4MPa, médium horká voda, studená voda, glykol 50%, stlačený vzduch |  | ks | 8 |  | 0 | ceník dodavatele
131 | MAT |  | Vypouštěcí kohout DN15 max 110°C(krátkodobě 130°C) se snímatelnou křídlovou rukojetí, s krytkou na výkyvném třmenu, s hadicovou přípojkou |  | ks | 15 |  | 0 | ceník dodavatele
132 | MAT |  | Magnetický odlučovač nečistot. Možnost připojení vertikálně i horizontálně(otočná průtočná část 360°) médium voda, glykol 50%, max.120°C, DN50 - 2" s tepelnou izolací |  | ks | 1 |  | 0 | ceník dodavatele
133 | MAT |  | Potrubní oddělovač DN15 s filtrem do kategorie 4 včetně dle ČSN EN1717 pro otopnou soustavu s inhibitory nebo změkčovacím zařízením |  | ks | 1 |  | 0 | ceník dodavatele
134 | MAT |  | Zpětný ventil s kovovou vložkou celomosazný DN 25 max.110°C otevírací tlak 0,02bar, max tlak 35bar, Kv=10,5 |  | ks | 2 |  | 0 | ceník dodavatele
135 | MAT |  | Zpětný ventil s kovovou vložkou celomosazný DN 40 max.110°C otevírací tlak 0,02bar, max tlak 25bar, Kv=24 |  | ks | 1 |  | 0 | ceník dodavatele
136 | MAT |  | Zpětný ventil s kovovou vložkou celomosazný DN 50 max.110°C otevírací tlak 0,02bar, max tlak 25bar, Kv=48 |  | ks | 2 |  | 0 | ceník dodavatele
137 | MAT |  | Automatický odvzdušňovač+zpětný ventil 1/2" 120°C 700kPa |  | ks | 6 |  | 0 | ceník dodavatele
138 | MAT |  | Pojistný ventil pro topení aw=0,54 1/2"x3/4" - 600kPa; -10 až 120°C; nejmenší průtočný průřez 177mm2 |  | ks | 1 |  | 0 | ceník dodavatele
139 | MAT |  | Filtr závitový DN15 max.110°C, nerezové síto 500 μm, Kv=4,5 |  | ks | 1 |  | 0 | ceník dodavatele
140 | MAT |  | MAGNET FILTERBALL kulový kohout s filtrem a tyčovým magnetem DN25 dotažitelná ucpávka, PN16 při T-20 až +100°C, síto 600 μm, indukce magnetu 12000Gs |  | ks | 2 |  | 0 | ceník dodavatele
141 | MAT |  | MAGNET FILTERBALL kulový kohout s filtrem a tyčovým magnetem DN40 dotažitelná ucpávka, PN16 při T-20 až +100°C, síto 600 μm, indukce magnetu 12000Gs |  | ks | 1 |  | 0 | ceník dodavatele
142 | MAT |  | MAGNET FILTERBALL kulový kohout s filtrem a tyčovým magnetem DN50 dotažitelná ucpávka, PN16 při T-20 až +100°C, síto 600 μm, indukce magnetu 12000Gs |  | ks | 3 |  | 0 | ceník dodavatele
143 | MAT |  | Šroubení k čerpadlu bez uzávěru - 1" x 6/4" |  | ks | 4 |  | 0 | ceník dodavatele
144 | MAT |  | Šroubení k čerpadlu bez uzávěru - 5/4" x 2" |  | ks | 6 |  | 0 | ceník dodavatele
145 | MAT |  | Šroubení přímé mosazné DN15 s plochým těs. max.120°C |  | ks | 1 |  | 0 | ceník dodavatele
146 | MAT |  | Šroubení přímé mosazné DN20 s plochým těs. max.120°C |  | ks | 13 |  | 0 | ceník dodavatele
147 | MAT |  | Šroubení přímé mosazné DN25 s plochým těs. max.120°C |  | ks | 7 |  | 0 | ceník dodavatele
148 | MAT |  | Šroubení přímé mosazné DN32 s plochým těs. max.120°C |  | ks | 2 |  | 0 | ceník dodavatele
149 | MAT |  | Šroubení přímé mosazné DN40 s plochým těs. max.120°C |  | ks | 11 |  | 0 | ceník dodavatele
150 | MAT |  | Šroubení přímé mosazné DN50 s plochým těs. max.120°C |  | ks | 6 |  | 0 | ceník dodavatele
151 | MAT |  | vyregulování regulačních ventilů |  | ks | 17 |  | 0 | ceník dodavatele
152 | MAT |  | Regulační ventil s možností přednastavení a uzavírání s měřícími vsuvkami s vypouštěním DN20; -20~120°C PN20 |  | ks | 10 |  | 0 | ceník dodavatele
153 | MAT |  | Regulační ventil s možností přednastavení a uzavírání s měřícími vsuvkami s vypouštěním DN25; -20~120°C PN20 |  | ks | 4 |  | 0 | ceník dodavatele
154 | MAT |  | Regulační ventil s možností přednastavení a uzavírání s měřícími vsuvkami s vypouštěním DN32; -20~120°C PN20 |  | ks | 1 |  | 0 | ceník dodavatele
155 | MAT |  | Regulační ventil s možností přednastavení a uzavírání s měřícími vsuvkami s vypouštěním DN40; -20~120°C PN20 |  | ks | 2 |  | 0 | ceník dodavatele
156 | MAT |  | Termostatická hlavice 6~28°C - zabezpečený model pro veřejné prostory provedení pro veřejné prostory s ochranou proti zcizení pomocí zabezpečovacího kroužku - Uživatelské označení, omezení nebo blokování minimální a maximální teploty dvěma zarážkami. + skryté blokování maximální a minimální teploty pomocí skrytých zarážek. S ochranou proti nadměrnému zdvihu. Hystereze 0,15K. Připojení M30x1,5. |  | ks | 2 |  | 0 | ceník dodavatele
157 | MAT |  | Radiátorová připojovací garnitura pro připojení otopných žebříků se sodním připojením s roztečí 50mm, pro dvoutrubkové soustavy - rohové provedení 1/2", připojení pro termostatické hlavice a pohony M30x1,5 s uzavíráním a vypouštěním |  | ks | 2 |  | 0 | ceník dodavatele
158 | MAT |  | Vodoměr bytový Qn1,5m3/h (Q3 = 2,5 m3/h), G 3/4", 110 mm s impulzním výstupem |  | ks | 1 |  | 0 | ceník dodavatele
159 | MAT |  | Šroubení k vodoměrům, měřičům G3/4" x R1/2" s otvorem pro plombovací drát - 1pár |  | ks | 1 |  | 0 | ceník dodavatele
160 | MAT |  | flexibilní hadice s nerez opletem DN25 vnitřní závity 1"-0,5m; provozní teplota -20~100°C, PN10 |  | ks | 2 |  | 0 | ceník dodavatele
161 | MAT |  | Závitový pryžový kompenzátor 2"; L=200mm; EPDM |  | ks | 2 |  | 0 | ceník dodavatele
162 | 731 | 734419111 | Montáž teploměrů s ochranným pouzdrem nebo pevným stonkem a jímkou |  | ks | 10 |  | 0 | ÚRS 2024/I
163 | 731 | 734494213 | Návarek 1/2" |  | ks | 2 |  | 0 | ÚRS 2024/I
164 | 731 | 998734201 | Přesun hmot pro amatury v objektech výšky do 6m |  | % | 0.19 | 0 | 0 | ÚRS 2024/I
0 |  |  | 734 - ARMATURY ÚT - celkem |  |  |  | 0 | 0 | 0
0 | [8 empty] | 0
0 |  |  | Řemeslný obor 735 - OTOPNÁ TĚLESA | [5 empty] | 0
165 | 731 | 735000912 | vyregulování armatur otopného tělesa |  | ks | 74 |  | 0 | ÚRS 2024/I
166 | 731 | 735141112 | Montáž tělesa lamelového výšky tělesa přes 1400 mm na stěnu |  | ks | 2 |  | 0 | ÚRS 2024/I
167 | MAT |  | Designové otopné těleso se svisle orientovanými profily a spodním středovým připojením H=2000xŠ=884 teplotní exponent n=1,3316 výkon při 75/65/20°C dle EN 442-2 = 2935W. Pro otopné prvky jsou použity ocelové uzavřené profily obdélníkového průřezu 70 x 11 mm s úpravou pro spodní středové připojení s připojovací roztečí 50 mm |  | ks | 2 |  | 0 | ceník dodavatele
168 | MAT |  | Systémová deska - Tepelná a kročejová izolace z extrudované polystyrénové tvrzené pěny EPS-T dle EN 13163, bez freonů, hydroizolační fólie s kotevní tkaninou a s rastrem 5 cm jako ochrana proti vlhkosti potěru dle DIN 18560 a k lepšímu upevnění otopné trubky, tupá hrana, podélný 30 mm přesah krycí fólie. Tloušťka desky 30mm. Útlum kročejového hluku 27dB. Maximální provozní zatížitelnost 5kPa. |  | m2 | 1400 |  | 0 | ceník dodavatele
169 | MAT |  | Dilatační okrajový lem pro cementové a lité potěry u desek tacker a pro suchý systém |  | m | 1500 |  | 0 | ceník dodavatele
170 | MAT |  | Spárový dilatační profil |  | m | 42 |  | 0 | ceník dodavatele
171 | MAT |  | Plastifikátor do betonu (při použiti betonové směsi z betonárky je možné si objednat betonovou směs včetně plastifikátoru, nebo anydritovou směs - v takových případech se plastifikátor nedodává) |  | kg | 300 |  | 0 | ceník dodavatele
172 | MAT |  | Trubka pro podlahové vytápění - plastové trubky vícevrstvé PE-MD/AL/PE-HD =0,43W/mK 16/2mm |  | m | 8000 |  | 0 | ceník dodavatele
173 | MAT |  | Ochranná vrapovaná trubka |  | m | 500 |  | 0 | ceník dodavatele
174 | MAT |  | Plastová příchytka trubek |  | ks | 16000 |  | 0 | ceník dodavatele
175 | MAT |  | Adaptér svěrný 3/4" EUROKONUS 16x2 - tri-o-flex |  | ks | 148 |  | 0 | ceník dodavatele
176 | MAT |  | Sada dvou kulových uzávěrů rozdělovače 1" s převlečnou maticí |  | soub | 14 |  | 0 | ceník dodavatele
177 | MAT |  | Sada konzol pro rozdělovač |  | soub | 14 |  | 0 | ceník dodavatele
178 | MAT |  | Skříň pro rozdělovače podlhaového topení pod omítku v=770-910mm, š=670mm, hl.=90-140mm |  | ks | 6 |  | 0 | ceník dodavatele
179 | MAT |  | Skříň pro rozdělovače podlhaového topení pod omítku v=770-910mm, š=870mm, hl.=90-140mm |  | ks | 8 |  | 0 | ceník dodavatele
180 | MAT |  | Zámek skříně podlahového rozdělovače, včetmě klíče |  | ks | 14 |  | 0 | ceník dodavatele
181 | MAT |  | Rozdělovač a sběrač podlahového topení nerez - 4 topné okruhy s průtokoměry |  | ks | 8 |  | 0 | ceník dodavatele
182 | MAT |  | Rozdělovač a sběrač podlahového topení nerez - 5 topných okruhů s průtokoměry |  | ks | 2 |  | 0 | ceník dodavatele
183 | MAT |  | Rozdělovač a sběrač podlahového topení nerez - 6 topných okruhů s průtokoměry |  | ks | 1 |  | 0 | ceník dodavatele
184 | MAT |  | Rozdělovač a sběrač podlahového topení nerez - 7 topných okruhů s průtokoměry |  | ks | 1 |  | 0 | ceník dodavatele
185 | MAT |  | Rozdělovač a sběrač podlahového topení nerez - 8 topných okruhů s průtokoměry |  | ks | 1 |  | 0 | ceník dodavatele
186 | MAT |  | Rozdělovač a sběrač podlahového topení nerez - 9 topných okruhů s průtokoměry |  | ks | 1 |  | 0 | ceník dodavatele
187 | MAT |  | Digitální regulátor prostorové teploty. LCD regulátor 230 V, k regulaci prostorové teploty podlahových systémů vytápěni, LCD displej, ovládaní kolečkem, trvalé zobrazeni aktuální prostorové teploty, menu provozních režimů pro den, noc a „auto“, funkce ochrany ventilu, funkce protimrazové ochrany (5 °C), nastavení poklesu teploty, přesná regulace, montáž na zeď nebo na patici (instalační krabice pod omítku), rozměry 86 × 86 × 31 mm (v × š × hl), max.5 termopohonů, spínací výkon 15W - provedení STADARD pouze pro vytápění |  | ks | 37 |  | 0 | ceník dodavatele
188 | MAT |  | Připojovací sběrnice pro maximálně 6 prostorových regulátorů a 15 termopohonů. Základna s nástrcňými kontakty, s teplotním útlumem, pro prǐpojení prostorových termostatů a termopohonů, signalizace stavu, kanál pro útlum. - provedení STANDARD: pouze vytápění |  | ks | 14 |  | 0 | ceník dodavatele
189 | MAT |  | Termopohon pro automatické uzavírání ventilů podlahového sběrače (uzavírací síla 100 Newtonů) zásuvná montáž, provedení uzavřené bez proudu - dodáno otevřené pro snadnou montáž a uvedení do provozu, ukazatel polohy ventilu, kabel 0,8 m, krytí IP54 (EN 60529), třída ochrany II, zdvih 4 mm, provozní výkon 1 W. 230 V spínací proud 550 mA (max. 200 ms) |  | ks | 49 |  | 0 | ceník dodavatele
190 | MAT |  | Montáž podlahového topení |  | m2 | 1400 |  | 0 | ceník dodavatele
191 | 731 | 998735201 | Přesun hmot pro otopná tělesa v objektech výšky do 6m |  | % | 1.24 | 0 | 0 | ÚRS 2024/I
0 |  |  | 735 - OTOPNÁ TĚLESA - celkem |  |  |  | 0 | 0 | 0
0 | [8 empty] | 0
0 |  |  | Řemeslný obor 783 - NÁTĚRY | [5 empty] | 0
192 | 783 | 783614561 | Základní jednonásobný syntetický nátěr potrubí do DN 100 mm |  | m | 4 |  | 0 | ÚRS 2024/I
0 |  |  | 783 - NÁTĚRY - celkem |  |  |  | 0 | 0 | 0
0 | [8 empty] | 0
0 |  |  | HZS - Hodinové zúčtovací sazby | [5 empty] | 0
193 | HZS | HZS2211 | Hodinová zúčtovací sazba instalatér - Napustění, odvzdušnění a proplach topného systému |  | hod | 16 |  | 0 | ÚRS 2024/I
194 | HZS | HZS2212 | Hodinová zúčtovací sazba instalatér odborný - Topná, tlaková a dilatační zkouška |  | hod | 24 |  | 0 | ÚRS 2024/I
195 | HZS | HZS2491 | Hodinová zúčtovací sazba dělník zednických výpomocí - zednické výpomoci (prostupy a drážky pro nové rozvody) |  | hod | 32 |  | 0 | ÚRS 2024/I
196 | HZS | HZS3112 | Hodinové zúčtovací sazby montáží technologických zařízení při externích montážích montér potrubí odborný - zaslepení, demontáž stávající plynovodní přípojky |  | hod | 16 |  | 0 | ÚRS 2024/I
197 | HZS | HZS4232 | Hodinová zúčtovací sazba technik odborný - Servisní uvedení do provozu strojovny ÚT, test systému, šéfmontáž výrobce tepelných čerpadel, zaškolení v den montáže. |  | hod | 32 |  | 0 | ÚRS 2024/I
0 |  |  | HZS - Hodinové zúčtovací sazby - celkem |  |  |  | 0 | 0 | 0
0 | [8 empty] | 0
0 |  |  | Vedlejší rozpočtové náklady | [5 empty] | 0
198 | VRN | 030001000 | Zařízení staveniště |  | % | 1.3 | 0 | 0 | ÚRS 2024/I
199 | VRN | 045002000 | Kompletační a koordinační činnost |  | % | 0.6 | 0 | 0 | ÚRS 2024/I
200 | VRN | 065002000 | Mimostaveništní doprava |  | % | 2.5 | 0 | 0 | ÚRS 2024/I
201 | VRN | 013254000 | Dokumentace skutečného provedení stavby |  | ks | 1 |  | 0 | ÚRS 2024/I
0 |  |  | Vedlejší rozpočové náklady - celkem |  |  |  | 0 |  | 0
0 | [8 empty] | 0
0 | [6 empty] | S bez DPH: | 0 | 0
0 | [6 empty] | DPH |  | 0
0 | [6 empty] | 12% | 0 | 0
0 | [8 empty] | 0
0 | [6 empty] | Celkem s DPH: | 0 | 0
0 | [8 empty] | 0
0 | Poznámka: Povinností účastníka výběrového řízení je seznámit se všemi částmi projektové dokumentace, tj. technickou zprávou, výkresy, výkazy výměr a v případě nejasností vznést dotazy k dokumentaci. Nebude-li tak učiněno, předpokládá se, že cena účastníka zahrnuje veškeré součásti k zajištění kompletnosti.Označení výrobků konkrétním výrobcem v realizační dokumentaci stavby vyjadřuje standard požadované kvality. Pokud účastník nabídne jiný produkt je povinen dodržet tento minimální standard a zároveň, přejímá odpovědnost za správnost náhrady, včetně případné kompatibility s dalšími systémy a technologiemi na straně zadavatele, tj. splnění všech parametrů a koordinaci se všemi navazujícími profesemi. Při realizaci je dodavatel povinen koordinovat postup prací se stavbou a ostatními profesemi, postupovat v souladu příslušnými předpisy a návody pro montáž jednotlivých zařízení, dodržovat bezpečnostní a protipožární předpisy.
0 | [8 empty] | 0
0 | [8 empty] | 0
0 | [8 empty] | 0
0 | [8 empty] | 0
0 | [8 empty] | 0
0 | [8 empty] | 0
0 | [8 empty] | 0
0 | [8 empty] | 0
0 | [8 empty] | 0
0 | [8 empty] | 0
0 | [8 empty] | 0
0 | [8 empty] | 0
0 | [8 empty] | 0
0 | [8 empty] | 0
0 | [8 empty] | 0
0 | [8 empty] | 0
0 | [8 empty] | 0
0 | [8 empty] | 0
0 | [8 empty] | 0
0 | [8 empty] | 0
0 | [8 empty] | 0
0
0
0
0
0
0
0
0
0
0
0
0
0
0
0
0
0
0
0
0
0
0
0
0
0
0

## VZ
SOUPIS PRACÍ A DODÁVEK VČETNÉ NABÍDKOVÉHO OCENĚNÍ
č. | č.cen. | popis položky | měr. | výměra | ceny v Kč
pol. | položky |  | jedn. |  | jedn. | dodávka+mont. | pozn.
Výkazy výměr (též Soupis prací a dodávek včetně nabídkového ocenění):
Výkaz výměr je zpracován v souladu se zák. č.134/2016 Sb.
Při vyplňování výkazu výměr je nutné respektovat dále uvedené pokyny:
1) Při zpracování nabídky je nutné využít všech částí (dílů) projektu pro provádění stavby (134/2016 Sb.), tj. technické zprávy, seznamu pozic, všech výkresů, tabulek a specifikací materiálů.
2) Součástí nabídkové ceny musí být veškeré náklady, aby cena byla konečná a zahrnovala celou dodávku a montáž.
3) Každá uchazečem vyplněná položka musí obsahovat veškeré technicky a logicky dovoditélné součásti dodávky a montáže (včetně údajů o podmínkách a úhradě licencí potřebných SW).
4) Dodávky a montáže uvedené v nabídce musí být, včetně veškerého souvisejícího doplňkového, podružného a montážního materiálu, tak, aby celé zařízení bylo funkční a splňovalo všechny předpisy, které se na ně vztahují.
5) Označení výrobků konkrétním výrobcem v projektu pro provádění stavby vyjadřuje standard požadované kvality (134/2016 Sb.). Pokud uchazeč nabídne produkt od jiného výrobce je povinen dodržet standard a zároveň, přejímá odpovědnost za správnost náhrady - splnění všech parametrů a koordinaci se všemi navazujícími profesemi, eventuelní nutnost úpravy projektu pro výběr zhotovitele půjde k tíží uchazeče (vybraného dodavatele).
6) Všechny jednotlivé položky jsou bez DPH
Zařízení č.1 – Větrání pokojů a chodeb
1.1 |  | Rekuperační VZT. jednotka ve vnitřním stojatém provedení | ks | 1 | 0 | 0
Složení
- ventilátorová komora přívodní Q =3200 m³/h, pext=300Pa
P = 400V, 2.5kW
- ventilátorová komora odvodní Q = 3200m³/h, pext=300Pa
P = 400V, 2.5W
- teplovodní ohřev 5.5kW, voda 55/45, směšovací uzel
- přímý výparník 19KW, R410A
- deskový rekuperátor s účinností 82%
- by pass
- 2x filtrační komora
- bez MaR
- dodávka v rozloženém stavu, složení na místě, dveře bez pantů
- rozvaděč mimo jednotku
- plynulé řízení podle tlaku
- hmotnost 499 kg
příslušenství : sifony
1.1a |  | Venkovní kondenzační jednotka Qch = 19kW | ks | 1 | 0 | 0
P = 400V, 6.4kW
- včetně příslušenství pro napojení na vzt. jednotku
-připojovací dimenze prům.9.52/25.5mm
-rozměry 950x1380x330mm
-hmotnost 110kg
-R410a
1.2 |  | Kulisa tlumiče hluku 100x310/1000 | ks | 6 | 0 | 0
děrovavý plech, náběh, výběh,
1.3 |  | Kulisa tlumiče hluku 100x310/1000 | ks | 6 | 0 | 0
děrovavý plech, náběh, výběh,
1.4 |  | Kulisa tlumiče hluku 100x310/800 | ks | 4 | 0 | 0
děrovavý plech, náběh, výběh,
1.5 |  | Kulisa tlumiče hluku 100x395/500 | ks | 3 | 0 | 0
děrovavý plech, náběh, výběh,
1.6 |  | Tlumič hluku Ø200/900 | ks | 1 | 0 | 0
1.7 |  | NEOBSAZENO
1.8 |  | NEOBSAZENO
1.9 |  | Regulátor variabilního průtoku vzduchu Ø200 se servem 230V | ks | 2 | 0 | 0
1.10 |  | Regulátor konstantního průtoku vzduchu Ø160 | ks | 2 | 0 | 0
1.11 |  | Protideš´tová žaluzie 1000x315 se sítem, pozink | ks | 1 | 0 | 0
1.12 |  | Výfuková hlavice 315x710, pozink | ks | 1 | 0 | 0
1.13 |  | Požární klapka 630x315 v provedení se servopohonem 230V | ks | 2 | 0 | 0
včetně vyztužovacího rámu
1.14 |  | Požární klapka 630x200 v provedení se servopohonem 230V | ks | 1 | 0 | 0
včetně vyztužovacího rámu
1.15 |  | Požární klapka 400x200 v provedení se servopohonem 230V | ks | 1 | 0 | 0
1.16 |  | Požární klapka 315x200 v provedení se servopohonem 230V | ks | 1 | 0 | 0
1.17 |  | Přívodní anemostat, čelná deska kruhová, velikost 600/48, plenum.box vč.klapky Ø200 | ks | 2 | 0 | 0
1.18 |  | Odvodní anemostat, čelná deska kruhová, velikost 600/48, plenum box vč.klapky Ø200 | ks | 2 | 0 | 0
1.19 |  | Přívodní talířový ventil kovový Ø 125 | ks | 15 | 0 | 0
1.20 |  | Přívodní talířový ventil kovový Ø 160 | ks | 8 | 0 | 0
1.21 |  | Odvodní talířový ventil kovový Ø 125 | ks | 16 | 0 | 0
1.22 |  | Odvodní talířový ventil kovový Ø 160 | ks | 1 | 0 | 0
1.23 |  | Vyústka na kruhové potrubí, rozměr 325x75, regulace | ks | 1 | 0 | 0
1.24 |  | Ohebná hadice zvuk.izolovaná Ø127 | bm | 50 | 0 | 0
1.25 |  | Ohebná hadice zvuk.izolovaná Ø160 | bm | 20 | 0 | 0
1.27 |  | Ohebná hadice zvuk.izolovaná Ø203 | bm | 10 | 0 | 0
1.28 |  | Pružná manžeta 630x250 | ks | 1 | 0 | 0
1.29 |  | Pružná manžeta 560x280 | ks | 1 | 0 | 0
1.30 |  | Pružná manžeta 630x280 | ks | 2 | 0 | 0
1.31 |  | Regulátor variabilního průtoku Ø 125 se servopohonem 24V | ks | 28 | 0 | 0
(V min = 50m³/h, V max = 100m³/h)
1.32 |  | Regulátor konstantního průtoku Ø 100 vsuvný ( možnost nastavení 50 - 100m³/h) | ks | 6 | 0 | 0
včetně instalačního boxu
1.33 |  | Regulátor konstantního průtoku Ø 160 vsuvný (150m³/h) | ks | 2 | 0 | 0
včetně instalačního boxu
|  | Potrubí pozink čtyřhranné - rovné | m² | 270 | 0 | 0
|  | tvarovky | m² | 67 | 0 | 0
Kruhové potrubí - SPIRO do Ø 125 - pozink
|  | rovné | bm | 130 | 0 | 0
|  | tvarovky | bm | 20 | 0 | 0
Kruhové potrubí - SPIRO do Ø 160 - pozink
|  | rovné | bm | 8 | 0 | 0
|  | tvarovky | bm | 5 | 0 | 0
Kruhové potrubí - SPIRO do Ø 200 - pozink
|  | rovné | bm | 33 | 0 | 0
|  | tvarovky | bm | 10 | 0 | 0
|  | Tepelná izolace tl. 40mm | m² | 10 | 0 | 0
|  | Tepelná izolace tl. 40mm oplechovaná | m² | 5 | 0 | 0
|  | Požární izolace EI 45 | m² | 85 | 0 | 0
|  | Požární izolace certifikovaná pro do izolování čtyřhranných klapek umístěných mimo | m² | 4 | 0 | 0
požární předěl. ( Minerální vlna o měrné hmotnosti 300kg/m³, krytá Al folií s = 60mm)
|  | Zprovoznění vzt. a klima jednotky výrobcem | kpl | 1 | 0 | 0
|  | Potrubní kouřové čidlo ( v nasávacím potrubí) | ks | 1 | 0 | 0
|  | Předizolované CU potrubí 9.52/25.5mm, komunikační kabel | bm | 28 | 0 | 0
|  | Zaregulování zařízení, protokol | kpl | 1 | 0 | 0
|  | Spojovací a těsnící materiál | kpl | 1 | 0 | 0
|  | Materiál pro kotvení a zavěšení potrubí | kpl | 1 | 0 | 0
Zařízení č.2 – Větrání soc. zařízení
2.1 |  | Axiální ventilátor, napojovací Ø 152mm, časový doběh nastavitelný | ks | 2 | 0 | 0
P = 230V, 35W
2.2 |  | Axiální ventilátor napojovací Ø 125, časový doběh nastavitelný | ks | 15 | 0 | 0
P = 230V, 25W
2.3 |  | Axiální ventilátor napojovací Ø 100, časový doběh nastavitelný | ks | 3 | 0 | 0
P = 230V, 13W
2.4 |  | Výfuková hlavice Ø 160 - pozink | ks | 1 | 0 | 0
2.5 |  | Výfuková hlavice Ø 125 - pozink | ks | 3 | 0 | 0
2.6 |  | Ohebná hadice Ø 125 | bm | 30 | 0 | 0
2.7 |  | Ohebná hadice Ø 103 | bm | 10 | 0 | 0
Kruhové potrubí - SPIRO do Ø 160 - pozink
|  | rovné | bm | 12 | 0 | 0
|  | tvarovky | bm | 5 | 0 | 0
Kruhové potrubí - SPIRO do Ø 125 - pozink
|  | rovné | bm | 6 | 0 | 0
|  | tvarovky | bm | 3 | 0 | 0
Kruhové potrubí - SPIRO do Ø 100 - pozink
|  | rovné | bm | 18 | 0 | 0
|  | tvarovky | bm | 6 | 0 | 0
|  | Ventil pro odvod kondenzátu | ks | 4 | 0 | 0
|  | Tepelná izolace tl. 40mm oplechovaná | m² | 5 | 0 | 0
|  | Spojovací a těsnící materiál | kpl | 1 | 0 | 0
|  | Materiál pro kotvení a zavěšení potrubí | kpl | 1 | 0 | 0
Zařízení č.3 – Klimatizace
3.1 |  | Venkovní kondenzační multisplit jednotka | ks | 1 | 0 | 0
Napájení 1f,220-240V/ Hz
Příkon 4.2kW
chladící výkon 2.8/12.1/14.5kW
Rozměry 1170x950x330 (v š h)
Hmotnost 84kg
Připojovací dimenze Ø 6.35 / 9.25mm
3.2 |  | Vnitřní kazetová jednotka Qch = 5.5kW | ks | 1 | 0 | 0
- infraovladač
3.3 |  | Vnitřní nástěnná jednotka Qch = 3W | ks | 1 | 0 | 0
- infraovladač
3.4 |  | Vnitřní nástěnná jednotka Qch = 2kW | ks | 2 | 0 | 0
- infraovladač
|  | Propojovací CU potrubí 6.35/9.52mm předizolované + komunikační kabel | bm | 85 | 0 | 0
|  | Potrubí KG 200 - 3m + 4 kolena 90 °( jako prostupy střechou) | kpl | 1 | 0 | 0
|  | Betonové dlaždice 600x600 pod kondenzační jednotku | ks | 4 | 0 | 0
|  | Zprovoznění, tlaková zkouška, protokol | kpl | 1 | 0 | 0
|  | Spojovací a těsnící materiál | kpl | 1 | 0 | 0
|  | Materiál pro kotvení a zavěšení potrubí | kpl | 1 | 0 | 0
Zařízení č.4 – Odvětrání kuchyňky
4.1 |  | Odsávací kuchyňská digestoř | ks | 1 | 0 | 0
P = 230V, 300W
4.2 |  | Protidešťová žaluzie přetlaková plastová na Ø 125 | ks | 1 | 0 | 0
4.3 |  | Ohebná hadice Ø 125 | bm | 2 | 0 | 0
Kruhové potrubí - SPIRO do Ø 125 - pozink
|  | rovné | bm | 6 | 0 | 0
|  | tvarovky | bm | 1 | 0 | 0
|  | Spojovací a těsnící materiál | kpl | 1 | 0 | 0
|  | Materiál pro kotvení a zavěšení potrubí | kpl | 1 | 0 | 0
Zařízení č.5 – Sklady
5.1 |  | Potrubní ventilátor Ø 200 | ks | 1 | 0 | 0
Q = 500 m³h, 150Pa
P = 230V, 100W
včetně pružných manžet
5.2 |  | Axiální ventilátor, napojovací Ø 152mm, časový doběh nastavitelný | ks | 1 | 0 | 0
P = 230V, 35W
5.3 |  | Tlumič hluku Ø 200/ 900 | ks | 2 | 0 | 0
5.4 |  | Protidešťová žaluzie přetlaková plastová na Ø 200 | ks | 1 | 0 | 0
5.5 |  | Vyústka na kruhové potrubí, rozměr 425x75, regulace | ks | 3 | 0 | 0
5.6 |  | Talířový ventil plastový Ø200 | ks | 1 | 0 | 0
5.7 |  | Protidešťová žaluzie přetlaková plastová na Ø 160 | ks | 1 | 0 | 0
5.8 |  | Požární vypěňovací tvarovka 400x200 | ks | 2 | 0 | 0
|  | Stěnová mřížka 400x200 | ks | 4 | 0 | 0
Kruhové potrubí - SPIRO do Ø 200 - pozink
|  | rovné | bm | 10 | 0 | 0
|  | tvarovky | bm | 5 | 0 | 0
|  | Spojovací a těsnící materiál | kpl | 1 | 0 | 0
|  | Materiál pro kotvení a zavěšení potrubí | kpl | 1 | 0 | 0
VZDUCHOTECHNIKA CELKEM
0
Vypracoval : Jaroslav Janda

## MED
Položkový rozpočet
| Akce: | Pavilon paliativní péče Nemocnice Jindřichův Hradec, a.s.
| Specifikace: | D.1.4.6. Rozvody medicinálních plynů
DPH % | Název | ks,m | Materiál | Celkem | Montáž | Celkem | Součet v Kč
Rozvody
21 | Trubka Cu průměr 8x1 | 5 |  | 0 |  | 0 | 0
21 | Trubka Cu průměr 12x1 | 140 |  | 0 |  | 0 | 0
21 | Trubka Cu průměr 18x1 | 53 |  | 0 |  | 0 | 0
21 | Trubka Cu průměr 22x1 | 36 |  | 0 |  | 0 | 0
21 | Trubka Cu pruměr 28x1 | 214 |  | 0 |  | 0 | 0
21 | Armatury Cu do pr. 8 | 4 |  | 0 |  | 0 | 0
21 | Armatury Cu do pr. 12 | 69 |  | 0 |  | 0 | 0
21 | Armatury Cu do pr. 18 | 26 |  | 0 |  | 0 | 0
21 | Armatury Cu do pr. 22 | 15 |  | 0 |  | 0 | 0
21 | Armatury Cu do pr. 28 | 59 |  | 0 |  | 0 | 0
21 | Pájka Ag 45 + pasta | 4.1 |  | 0 |  | 0 | 0
21 | Ocelový chránič 28x2,6- trubka svař.3/4", pr.18 | 9 |  | 0 |  | 0 | 0
21 | Ocelový chránič 38x2,6- trubka svař.1", pr.22 | 2 |  | 0 |  | 0 | 0
21 | Ocelový chránič 44,5x3,2- trubka svař.5/4", pr.28 | 2 |  | 0 |  | 0 | 0
21 | Izolace potrubí v zemi do pr. 28- ISOFIX | 185 |  | 0 |  | 0 | 0
21 | Signalizační krycí folie žlutá- šířka 220mm | 150 |  | 0 |  | 0 | 0
21 | Konzola jednoduchá (1- trubka) | 126 |  | 0 |  | 0 | 0
21 | Konzola složitá (2- trubky) | 6 |  | 0 |  | 0 | 0
21 | Uchycení rozvodu v kolektoru do objímek | 85 |  | 0 |  | 0 | 0
21 | kulový kohout DN20 (3/4") vč. šroubení na 18 | 1 |  | 0 |  | 0 | 0
21 | kulový kohout DN32 (5/4") vč. šroubení na 28 | 2 |  | 0 |  | 0 | 0
21 | Ventilová skříň 1x plyn, podomítková, vč. Čidla | 1 |  | 0 |  | 0 | 0
21 | Ventilová skříň 2x plyn, podomítková, vč. Čidla | 1 |  | 0 |  | 0 | 0
21 | Skříň redukční zdvojená pro O2 100m3/hod | 1 |  | 0 |  | 0 | 0
21 | Čidla provozního alarmu umístěného na patě objektu | 2 |  | 0 |  | 0 | 0
21 | Odvodnění medicinálních plynů | 2 |  | 0 |  | 0 | 0
21 | Nátěrové hmoty, značení | 448 |  | 0 |  | 0 | 0
21 | Tlaková zkouška- úseková | 5 | 0 | 0 |  | 0 | 0
21 | Zkouška těsnosti - závěr. | 5 | 0 | 0 |  | 0 | 0
21 | Zkoušky rozvodů med.plynů dle ISO ČSN EN 7396-1 | 1 | 0 | 0 |  | 0 | 0
21 | Profuk dusíkem | 448 |  | 0 |  | 0 | 0
21 | Ochranný plyn pro pájení Cu trubek dle EN 7396-1 | 448 |  | 0 | 0 | 0 | 0
| Mezisoučet v Kč bez DPH |  |  | 0 |  | 0 | 0
Technologie
21 | Signalizace klinického a provozního alarmu | 1 |  | 0 |  | 0 | 0
22 | Signalizace klinického alarmu | 1 |  | 0 |  | 0 | 0
21 | Kabel signalizace JH ST H 2x2x0,8 | 39 |  | 0 |  | 0 | 0
21 | Terminální jednotka | 2 |  | 0 |  | 0 | 0
21 | Lůžková rampa pro jedno lůžko, délka 1500mm. Osazení pro jedno lůžko: (1xO2; 3x el. zásuvka MDO; 2x el. zásuvka DO; 2x zásuvka ochranného pospojování; 1x dvouzásuvka datové sítě (RJ45); 2x záslepka; 1x přívod pro dorozumívací zařízení sestra/pacient; 1x nepřímé osvětlení (ovládané od dveří); 1x přímé osvětlení (ovládané z rampy) | 14 |  | 0 |  | 0 | 0
| Mezisoučet v Kč bez DPH |  |  | 0 |  | 0 | 0
Společné náklady
21 | Výchozí revize rozvodů medicinálních plynů | 1 | 0 | 0 |  | 0 | 0
21 | Výchozí revize instalovaných elektrických zařízení | 1 | 0 | 0 |  | 0 | 0
21 | Předání, proškolení obsluhy | 1 |  | 0 |  | 0 | 0
21 | Zařízení stavby,přípomoce | 1 |  | 0 |  | 0 | 0
21 | Zakreslení skutečného stavu | 1 |  | 0 | 0 | 0 | 0
21 | Dopravné (za 1 km) | 1200 |  | 0 | 0 | 0 | 0
| Mezisoučet v Kč bez DPH |  |  | 0 |  | 0 | 0
| Součet v Kč bez DPH |  |  | 0 |  | 0 | 0
| 12% DPH |  |  | 0 |  | 0 | 0
| Součet v Kč s DPH |  |  | 0 |  | 0 | 0

## SAD-VEG
VEGETAČNÍ ÚPRAVY v CZK |  |  |  |  | 0
|  | mj | množství | j cena | cena celkem
| Odstranění dřevin |  |  |  | 0
111 11-1321 | Odstranění ruderálního porostu z plochy nad 100m2 | m2 | 300.6 |  | 0
111 21-2351 | Odstranění nevhodných dřevin s ods pařez do 100m2 | m2 | 57 |  | 0
112 15-1311 | Pokácení stromu postupné o prům kmene do 200mm | ks | 17 |  | 0
112 15-1312 | Pokácení stromu postupné o prům kmene do 300mm | ks | 2 |  | 0
112 15-1314 | Pokácení stromu postupné o prům kmene do 500mm | ks | 5 |  | 0
112 15-1315 | Pokácení stromu postupné o prům kmene do 600mm | ks | 1 |  | 0
112 20-1111 | Odstranění pařezu o průměru do 200mm | ks | 16 |  | 0
112 20-1112 | Odstranění pařezu o průměru do 300mm | ks | 2 |  | 0
112 20-1113 | Odstranění pařezu o průměru do 400mm | ks | 1 |  | 0
112 20-1115 | Odstranění pařezu o průměru do 600mm | ks | 1 |  | 0
112 20-1116 | Odstranění pařezu o průměru do 700mm | ks | 4 |  | 0
112 20-1117 | Odstranění pařezu o průměru do 800mm | ks | 1 |  | 0
|  | mj | množství | j cena | cena celkem
| Výsadba stromů |  |  |  | 0
162 70-6111 | Vodorovné přemístění výkopku přes 5000m | m3 | 48 |  | 0
167 10-3101 | Nakládání výkopku zeminy | m3 | 48 |  | 0
183 10-1222 | Hloubení jamek - do 2 m3 s 50%vým půdy. | ks | 4 |  | 0
183 10-1221 | Hloubení jamek - do 1 m3 s 50%vým půdy. | ks | 16 |  | 0
| Substrát/ 0,5m3x/ks | m3 | 6 |  | 0
| Plantasorb nebo jiný gel k zadržování vody-10kg/m3 | kg | 60 |  | 0
184 21-5122 | Ukotvení dřeviny jedním kůlem, výšky do 2m | ks | 16 |  | 0
| 1 Kůl + veškerý potřebný materiál | ks | 16 |  | 0
184 21-5133 | Ukotvení dřeviny třemi kůly, výšky do 3m | ks | 4 |  | 0
| 3 Kůly + veškerý potřebný materiál | ks | 12 |  | 0
184 10-2113 | Výsadba dřeviny s balem do 400mm se zalitím | ks | 16 |  | 0
184 10-2116 | Výsadba dřeviny s balem do 800mm se zalitím | ks | 4 |  | 0
184 50-1121 | Zhotovení obalu kmene z rákosové rohože, 1vrstva listnaté | ks | 4 |  | 0
| rákosová rohož | m2 | 4 |  | 0
184 80-1121 | Ošetřování vysazených dřevin solitérních, v rov | ks | 20 |  | 0
| Hnojivo (Silvamix - 30dkg/ks) | ks | 20 |  | 0
184 85-1111 | Hnojení umel hnojivem k jednotl rostlinám | ks | 20 |  | 0
18421-5412 | Zhotovení závlahové mísy v rov, průměr do 1m2 | ks | 20 |  | 0
|  | mj | množství | j cena | cena celkem
| Výsadba keřů, trvalek a cibulovin |  |  |  | 0
162 70-6111 | Vodorovné přemístění výkopku přes 5000m | m3 | 41.475 |  | 0
167 10-3101 | Nakládání výkopku zeminy | m3 | 41.475 |  | 0
183 20-5111 | Založení záhonu pro výsadbu rostlin, rov | m2 | 313.6 |  | 0
183 10-1215 | Hloubení jamek 0,4m3 s 50% vým půdy, rov | ks | 33 |  | 0
183 10-1214 | Hloubení jamek 0,125m3 s 50% vým půdy, rov | ks | 53 |  | 0
183 10-1213 | Hloubení jamek 0,05m3 s 50% vým půdy, rov | ks | 117 |  | 0
183 10-1214 | Hloubení jamek 0,02m3 s 50% vým půdy….trvalky | ks | 705 |  | 0
183 11-1111 | Hloubení jamek 0,002m3 s 50% vým půdy….cibuloviny | ks | 850 |  | 0
| Substrát | m3 | 20.7375 |  | 0
| Plantasorb nebo jiný gel k zadržování vody-10kg/m3 | kg | 207.375 |  | 0
183 21-1313 | Výsadba cibulí | ks | 850 |  | 0
183 21-1312 | Výsadba trvalek | ks | 705 |  | 0
184 10-2111 | Výsadba dřevin s balem do 20cm v rov. | ks | 117 |  | 0
184 10-2112 | Výsadba dřevin s balem do 30cm v rov. | ks | 53 |  | 0
184 10-2113 | Výsadba dřevin s balem do 40cm v rov. | ks | 33 |  | 0
184 80-1131 | Ošetřování vysazených dřevin ve skupině, v rov. | m2 | 313.6 |  | 0
185 80-2114 | Hnojení umel hnojivem k jednotl rostlinám, rov | ks | 1758 |  | 0
| Hnojivo (Silvamix - 20dkg/ks) | ks | 1758 |  | 0
184 91-1431 | Mulčování v rovině při tl mulče do 150mm, rov, kůrou | m2 | 313.6 |  | 0
| Štěpka list dřevin pro mulč (vrstva15cm) s dopravou, pro trvalky je možné použít kompostovanou kůru | m3 | 47.04 |  | 0
184 91-1151 | Mulčování kačírkem v rovině při tl mulče do 50mm, rov | m2 | 13 |  | 0
| Kačírek | m3 | 0.65 |  | 0
184 91-1431 | Mulčování v rovině při tl mulče do 150mm, rov | m2 | 45 | 48.9 | 2200.5
Pol9 | Štěpka list dřevin pro mulč (vrstva15cm) s dopravou | m3 | 6.75 | 1200 | 8100

## SAD-ROS
ROSTLINY
| Cena celkem bez DPH/kč |  |  |  | 0
|  | m2 | ks
| Stromy |  | 20 |  | 0
| Keře | 313 | 174 |  | 0
| Trvalky | 104 | 734 |  | 0
| Cibuloviny |  | 850 |  | 0
Stromy
označení | taxon | velikost | ks | cena/ks | cena celkem | vel balu/cm | vel jamky/m3
ok 14-16cm
PSS | Prunus serullata Shirotae - třešeń sakura | ok 18-20cm | 4 |  | 0 | 80 | 2
LIQ | Liquidambar styraciflua Stella (Théa) - ambroň západní | v 200cm | 1 |  | 0 | 40 | 1
AKO. | Abies koreana - jedle korejská | v 200cm | 1 |  | 0 | 40 | 1
PSA | Prunus serullata Amanogawa - třešeń sakura sloupov | v 200cm | 14 |  | 0 | 45 | 1
|  |  | 20 |  | 0
Keře
označení | taxon | velikost | ks | cena/ks | cena celkem | vel balu/cm | vel jamky/m3
CMW | Cornus florida Milky Way - svída | v 40-60cm | 3 |  | 0 | 30 | 0.125
COC | Corylua avelana Contorta - líska obecná pokroucená | v 40-60cm | 15 |  | 0 | 30 | 0.125
HED | Hedera helix - břečťan popínavý | v 20-40cm | 15 |  | 0 | 20 | 0.05
HYD | Hydrangea serrata Bluebird, Intermedia, Acuminata, H. panicullata Vanille Fraise, Confetti, H. quercifolia Burgundy - hortensie …různé druhy (minimálně 3 různé druhy) | v 20-40cm | 47 |  | 0 | 20 | 0.05
PAR | Parthenocissus tricuspidata Weitchii - přísavník trojhrotý | v 20-40cm | 15 |  | 0 | 20 | 0.05
PRL | Prunus laurocerassus Etna, Renault Ace - bobkovišeň lékařská (menší cv) | v 40-60cm | 5 |  | 0 | 30 | 0.125
SNI | Spiraea nipponica Snowmound - tavolník nipponský | v 20-40cm | 2 |  | 0 | 20 | 0.05
TBR | Taxus baccata Fastigiata Robusta - tis červený sloupov | v 150cm | 33 |  | 0 | 40 | 0.4
VIF | Viburnum fragrans - kalina vonná | v 40-60cm | 17 |  | 0 | 30 | 0.125
WEI | Weigela florida Alexandra Wine Roses, Victoria - vajgélie ) vínový list, růžový květ) | v 40-60cm | 10 |  | 0 | 30 | 0.125
WEP | Weigela florida Picollo - vajgélie (malý vzrůst, růž květ) | v 20-40cm | 12 |  | 0 | 20 | 0.05
|  |  | 174 |  | 0
Záhon A.+B.+C.+D.
označení | taxon |  | ks | cena/ks | cena celkem | vel balu/cm | vel jamky/m3
A. 14m2 | Carex oshimensis, Evergold - ostřice | trvalka | 40 |  | 0 |  | 0.02
| Vinca minor, major - barvínek | trvalka | 15 |  | 0 |  | 0.02
| Euonymus japonicus Pierrolino, fortuneyi Harlequeen - brslen (bíle panaš) |  | 15 |  | 0 | 20 | 0.05
| Hedera helix - břečťan popínavý |  | 3 |  | 0 | 20 | 0.05
B. 55m2 | Vinca minor Atropurpurea - barvínek (různé cv) | trvalka | 385 |  | 0 |  | 0.02
| Helleborus sp. - čemeřice (různé cv) | trvalka |  |  |  |  | 0.02
| Ajuga reptans Atropurpurea - zběhovec plazivý | trvalka |  |  |  |  | 0.02
| Bergenia cordifolia - bergénie (různé cv) | trvalka |  |  |  |  | 0.02
| Iberis sempervirens - iberka | trvalka |  |  |  |  | 0.02
| Astilbe sp. - čechrava (různé cv, středně vysoké) | trvalka |  |  |  |  | 0.02
C. 35m2 | Geranium macrorhizum Spessart, Walter Ingwersen, cinereum Splendens - kakost | trvalka | 245 |  | 0 |  | 0.02
| Aster dumossus Kassel, Rosenwichtel - astra | trvalka |  |  |  |  | 0.02
| Euphorbia polychroma - pryšec | trvalka |  |  |  |  | 0.02
| Penstemon strictus - dračík | trvalka |  |  |  |  | 0.02
| Phlox paniculata Dusterlohe - plamenka | trvalka |  |  |  |  | 0.02
| Physostegia virginiana Bouguet Rose - včelník | trvalka |  |  |  |  | 0.02
| Salvia nemorosa Rosakonigin - šalvěj | trvalka |  |  |  |  | 0.02
| Solidaster luteus - solidaster | trvalka |  |  |  |  | 0.02
| Sedum spectabile Rosenteller - rozchodník | trvalka |  |  |  |  | 0.02
D. 13m2 | Vinca minor, major - barvínek | trvalka | 10 |  | 0 |  | 0.02
| Euonymus japonicus Pierrolino, fortuneyi Harlequeen - brslen (bíle panaš) |  | 5 |  | 0 | 20 | 0.05
| Hedera helix - břečťan popínavý |  | 3 |  | 0 | 20 | 0.05
| Helleborus sp. - čemeřice (různé cv) | trvalka | 10 |  | 0 |  | 0.02
| Taxus baccata repandens - tis červený | v 20-40cm | 3 |  | 0 | 30 | 0.125
|  |  | 734 |  | 0
Cibuloviny
označení | taxon | velikost | ks | cena/ks | cena celkem | vel balu/cm | vel jamky/m3
A. | Leucojum vernum - bledule |  | 100 |  | 0 |  | 0.001
B. | Eranthis cilicica - talovín |  | 500 |  | 0 |  | 0.001
| Narcissus - narcis | [5 empty] | 0.001
C. | Scilla siberica, s. Alba - ladoňka |  | 250 |  | 0 |  | 0.001
| Croccus sp. - krokus | [5 empty] | 0.001
| Chionodoxa Luciliae - ladonička | [5 empty] | 0.001
|  |  | 850 |  | 0

## SAD-NP
NÁSLEDNÁ PÉČE | [5 empty] | 0
| po dobu 3let | mj | množství | j cena | počet opakování | cena celkem
| Stromy |  |  |  |  | 0
185 80-4312 | Zalití rostlin vodou, 0,1m3/ks/1 zalití | m3 | 2 |  | 27 | 0
185 85-1121 | Dovoz vody na zálivku do 1km | m3 | 2 |  | 27 | 0
184 85-2311 | Řez stromů výchovný výšky do 4m | ks | 20 |  | 1 | 0
184 91-1111 | Znovuuvázání dřeviny, oprava kotvení a rohože | ks | 20 |  | 1 | 0
| Keře a trvalky |  |  |  |  | 0
185 80-4312 | Zalití rostlin vodou, 0,01m3/ks/1 zalití | m3 | 9.08 |  | 27 | 0
185 85-1121 | Dovoz vody na zálivku do 1km | m3 | 9.08 |  | 27 | 0
185 80-4514 | Odplevelení souvislých keřo-trvalkových skupin, rov | m2 | 313.6 |  | 6 | 0
183 21-1422 | Dosadba květin se zalitím prům květ 80-120mm, 10% | m2 | 31.36 |  | 3 | 0
185 80-4252 | Odstranění odkvetlých a odumřelých částí rostlin trvalek | m2 | 104 |  | 6 | 0

## MaR
Název stavby: | Pavilon paliativní péče nemocnice Jindřichův Hradec a.s.
Název objektu: | Pavilon paliativní péče nemocnice Jindřichův Hradec a.s. |  |  | Zkratka objektu:
Název dílu: | Měření a regulace |  |  | Zkratka dílu:
Zpracovatel dílu:
Čís. pol. | Popis položky | Počet měr. jednotek | rozpočet 2021 | Měrná jednotka | Jednotková cena v Kč | Celková cena v Kč | Technické specifikace, technické a uživatelské standardy stavby
POUŽITÉ OBCHODNÍ NÁZVY VÝROBKŮ JE TŘEBA CHÁPAT JAKO NEJJEDNODUŠŠÍ POPIS STANDARDU. LZE JE NAHRADIT KVALITATIVNĚ SHODNÝM ŘEŠENÍM V SOULADU SE ZÁKONEM 137/2006 SB.
X | Rozváděče
1. | Skříňový rozvaděč 2000x800x400 | 1 | 1 | ks |  | 0 | Skříňový rozváděč s otev. dveřmi, rozměry 2000x800x400, plechový, lakovaný, IP54, kompletně elektricky vyzbrojený
X | Řídící systém
1. | Volně programovatelný DDC regulátor, 18 bodů | 3 | 2 | ks |  | 0 | Regulátor DDC 18-bodový IOM: 7UI, 2DI, 2AO, 7BO, FC Bus a SA Bus, komunikace BAC NET
2. | Rozšiřující modul pro připojení I/O bodů, 18 bodový | 4 | 2 | ks |  | 0 | Rozšiřující modul 18-bodový IOM: 7UI, 2DI, 2AO, 4CO, 3DO (triak); FC Bus a SA Bus, komunikace BAC NET
3. | Rozšiřující modul pro připojení I/O bodů, 18 bodový | 3 | 2 | ks |  | 0 | Rozšiřující modul 18-bodový IOM, 18 DI, 24 VAC, komunikace BAC NET
4. | LCD displej | 1 | 1 | ks |  | 0 | LCD displej
5. | MBUS koncentrátor | 1 | 1 | ks |  | 0 | Datový převodník sběrnice MBUS
6. | Převodník sběrnice MODBUS | 1 | 0 | ks |  | 0 | Datový převodník sběrnice MODBUS
7. | Záložní napájecí zdroj UPS | 1 | 0 | ks |  | 0 | Záložní napájecí zdroj UPS, pro protimrazovou ochranu oběhového čerpadla
X | Periferie
1. | Snímač teploty venkovní, dodávka, montáž, připojení | 2 | 2 | ks |  | 0 | Měřicí převodník venkovní teploty, rozsah -40 až +50°C, výstupní signál 0-10 V, IP54, včetně jeho montáže na objekt, včetně montážního materiálu potřebného k jeho instalaci (hmožděnka, vrut apod.), a včetně vyvrtání potřebných otvorů (betón, cihla) .
2. | Snímač teploty s CU jímkou, dodávka, montáž, připojení | 7 | 2 | ks |  | 0 | Měřicí převodník teploty s Cu jímkou délky 120mm, rozsah -40-120°C, výstupní signál Pt1000, včetně jeho montáže do připraveného návarku (realizaci návarku řeší technologie), a včetně montážního materiálu potřebného k jeho instalaci.
3. | Snímač teploty s nerez jímkou, dodávka, montáž, připojení | 1 | 1 | ks |  | 0 | Měřicí převodník teploty s nerezovou jímkou délky 260mm, rozsah -40-120°C, výstupní signál Pt1000, včetně jeho montáže do připraveného návarku (realizaci návarku řeší technologie), a včetně montážního materiálu potřebného k jeho instalaci.
4. | Snímač teploty příložný, dodávka, montáž, připojení | 2 | 3 | ks |  | 0 | Měřicí převodník teploty příložný, rozsah -40-120°C, výstupní signál Pt1000, včetně jeho montáže a montážního materiálu potřebného k jeho instalaci.
5. | Snímač tlaku do potrubí, dodávka, montáž, připojení | 1 | 1 | ks |  | 0 | Převodník tlaku, rozsah měření -1 až 8 bar, tlak. připojení 1/4" SAE, vnější závit, výstup 0 až 10 VDC, napájení 15 VDC, el. připojení kabel 2 m, včetně jeho montáže do připraveného návarku (realizaci návarku respektive manometrové smyčky a manometrového ventilu řeší technologie), a včetně montážního materiálu potřebného k jeho instalaci.
6. | Snímač teploty tyčový, dodávka, montáž, připojení | 4 | 4 | ks |  | 0 | Měřicí převodník teploty délka 192mm, rozsah -40-120°C, výstupní signál Pt1000, včetně jeho montáže a montážního materiálu potřebného k jeho instalaci.
7. | Snímač diferenčního tlaku do VZT potrubí, dodávka, montáž, připojení | 2 | 2 | ks |  | 0 | Převodník diferenčního tlaku, rozsah měření 0-1000 pa, napájení 24 VAC, včetně jeho montáže a montážního materiálu potřebného k jeho instalaci.
8. | Kapilární termostat pro vodu; rozsah: 40-120°C, krytí IP54; vč.nosiče a jímky | 2 | 2 | ks |  | 0 | Kapilární termostat pro vodu; rozsah: 40-120°C, krytí IP54; vč.nosiče a příslušenství, dodávka, montáž, připojení
9. | Čidlo zaplavení prostoru, dodávka, montáž, připojení | 1 | 1 | ks |  | 0 | Regulátor výšky hladiny el. vodivých kapalin, montáž na DIN lištu, napájení 24VAC, včetně dotykové elektrody proti zaplavení, kabel 3m, včetně jeho montáže v prostoru, včetně montážního materiálu potřebného k jeho instalaci (hmožděnka, vrut apod.), a včetně vyvrtání potřebných otvorů (betón, cihla) .
10. | Havarijní STOP tlačítko, montáž připojení | 1 | 1 | ks |  | 0 | Hřibové tlačítko v plastové skříni s aretací polohy, montáž, připojení
11. | Signalizační maják se zvukovou signalizací | 1 | 1 | ks |  | 0 | Signalizační maják (červený) se zvukovou signalizací 90dB, 24VAC
12. | Kapilární termostat protimrazový rozsah: -10-12°C, krytí IP54; vč.nosiče a příslušenství, dodávka, montáž, připojení | 1 | 1 | ks |  | 0 | Kapilární termostat protimrazový rozsah: -10-12°C, krytí IP54; vč.nosiče a jímky
13. | Diferenční manostat; rozsah: 50-400Pa , krytí IP54; vč. příslušenství, dodávka, montáž, připojení | 3 | 2 | ks |  | 0 | Diferenční manostat; rozsah: 50-400Pa , krytí IP54; vč. příslušenství, dodávka, montáž, připojení
14. | Detektor CO | 0 | 1 | ks |  | 0 | Detektor oxidu uhelnatého, 1x přepínací kontakt
15. | Reg.ventil třícestný; DN15,PN16,kv4; vč. elektrického pohonu (proporcionální ovl.0-10V, 24VAC, jmen.síla do 4N, krytí IP54) | 1 | 2 | ks |  | 0 | Reg.ventil třícestný; DN15,PN16,kv4; vč. elektrického pohonu (proporcionální ovl.0-10V, 24VAC, jmen.síla do 4N, krytí IP54)
16. | Reg.ventil třícestný; DN40,PN16,kv25; vč. elektrického pohonu (proporcionální ovl.0-10V, 24VAC, jmen.síla do 4N, krytí IP54) | 1 | 2 | ks |  | 0 | Reg.ventil třícestný; DN40,PN16,kv25; vč. elektrického pohonu (proporcionální ovl.0-10V, 24VAC, jmen.síla do 4N, krytí IP54)
17. | Servopohon pro klapku s havarijní funkcí (ovl.ON/OFF, 24VAC, jmen.síla 20N, krytí IP54) | 2 | 2 | ks |  | 0 | Servopohon pro klapku s havarijní funkcí (ovl.ON/OFF, 24VAC, jmen.síla 20N, krytí IP54)
18. | Servopohon pro klapku (ovl.0-10V, 24VAC, jmen.síla 20N, krytí IP54) | 1 | 2 | ks |  | 0 | Servopohon pro klapku (ovl.0-10V, 24VAC, jmen.síla 20N, krytí IP54)
19. | Prostorový ovladač pod omítku | 15 | 2 | ks |  | 0 | Prostorový ovladač pod omítku (ON/OFF) pro spuštění regulátorů průtoku
20. | Prostorový snímač koncentrace CO2, dodávka, montáž, připojení | 14 | 0 | ks |  | 0 | Snímač koncentrace CO2 prostorový, rozsah měření 0-2000 ppm, napájení 24 VAC, včetně jeho montáže a montážního materiálu potřebného k jeho instalaci.
21. | Protipožární klapa - připojení | 0 | 5 | ks |  | 0 | Protipožární klapa - připojení
22. | Připojení motorových spotřebičů do 30 kW | 9 | 9 | ks |  | 0 | Připojení motorových spotřebičů do 30 kW (čerpadla, ventilátory)
23. | Připojení měřičů spotřeby | 4 | 4 | ks |  | 0 | Připojení měřičů spotřeby pomocí sběrnice M-BUS
24. | Připojení regulátoru průtoku vzduchu | 30 | 0 | ks |  | 0 | Připojení regulátoru průtoku vzduchu 24V/0-10Vss
X | SOFTWARE
1. | Vizualizace - vypracování dynamických obrazovek | 1 | 1 | kpt |  | 0 | Vizualizace - vypracování dynamických obrazovek na stávající centrále MaR
2. | Softwarové vybavení řídícího systému v rozvaděči | 1 | 1 | kpt |  | 0 | Vypracování uživatelských SW pro regulátory
3. | Softwarové vybavení operátorského panelu - dotykový displej | 1 | 1 | kpt |  | 0 | Vypracování uživatelských SW pro regulátory
4. | Oživení vstupů/výstupů, včetně odladění software | 1 | 1 | kpt |  | 0 | Uvedení do provozu uživatelských SW pro regulátory
5. | Softwarové vybavení pro měření spotřeb | 1 | 1 | kpt |  | 0 | Softwarové vybyvení pro měření spotřeb
6. | Softwarové vybavení pro integraci TČ | 1 | 0 | kpt |  | 0 | Softwarové vybavení pro integraci tepelného čerpadla
X | Kabely a vodiče
1. | Kabel J-Y(St)Y 1x2x0,8; dodávka a montáž | 700 | 700 | m |  | 0 | Slaboproudý kabel stíněný, párovaný, twistovaný
2. | Kabel J-Y(St)Y 2x2x0,8; dodávka a montáž | 450 | 450 | m |  | 0 | Slaboproudý kabel stíněný, párovaný, twistovaný
3. | Kabel JXFE-R 1x2x0,8; dodávka a montáž | 750 | 220 | m |  | 0 | Slaboproudý kabel stíněný, párovaný, twistovaný, bezhalogenový
4. | Kabel JXFE-R 2x2x0,8; dodávka a montáž | 1100 | 150 | m |  | 0 | Slaboproudý kabel stíněný, párovaný, twistovaný, bezhalogenový
5. | Kabel CYKY 3x1,5; dodávka a montáž | 150 | 150 | m |  | 0 | Silový kabel 3 žilový, průřez žil 1,5 mm2
6. | Kabel CYKY 4x2,5; dodávka a montáž | 50 | 50 | m |  | 0 | Silový kabel 5 žilový, průřez žil 2,5 mm2
7. | Kabel 2x2x0,8; dodávka a montáž | 100 | 100 | m |  | 0 | Slaboproudý kabel stíněný, párovaný, twistovaný, bezhalogenový
8. | Kabel 1-CXKH-R-O 5x1,5; dodávka a montáž | 650 | 0 | m |  | 0 | Silový kabel 5 žilový, průřez žil 1,5 mm2, bezhalogenový
X | Montážní materiál-trubky, žlaby, rošty, přip. armatury atd. |  |  |  |  | 0
1. | Dodávka a montáž kabelových tras vč.nosných konstrukcí (trubky, žlaby) | 1 | 1 | kpl. |  | 0 | Montáž kabelových tras vč.nosných konstrukcí
2. | Drobný montážní materiál | 1 | 1 | kpl. |  | 0 | Drobný montážní materiál
X | Kompletace, revize a zkoušky
1. | Montáž MaR, ukončení kabelů na svorkách rozváděče | 1 | 1 | kpl. |  | 0 | Montáž MaR, ukončení kabelů na svorkách rozváděče
2. | TEST 1:1 kontrola správnosti přenášených signálů | 1 | 1 | kpl. |  | 0 | TEST 1:1 kontrola správnosti přenášených signálů
3. | Zaškolení obsluhy | 1 | 1 | kpl. |  | 0 | Zaškolení obsluhy
4. | Revize el. zařízení vč. revizní zprávy pro rozvaděč | 1 | 1 | kpl. |  | 0 | Revize el. zařízení vč. revizní zprávy pro rozvaděč
5. | Koordinace s ostatními profesemi, inženýrská činnost dodavatele | 1 | 1 | kpl. |  | 0 | Koordinace s ostatními profesemi, inženýrská činnost dodavatele
6. | Vypracování realizační dokumentace | 1 | 1 | kpl. |  | 0 | Vypracování realizační dokumentace
7. | Vypracování dokumentace skutečného stavu | 1 | 1 | kpl. |  | 0 | Vypracování dokumentace skutečného stavu
8. | Řízení zakázky, administrativa, VRN, doprava | 1 | 1 | kpl. |  | 0 | Řízení zakázky, administrativa, VRN, doprava
| Celková cena bez DPH |  |  |  |  | 0

## OPL
[9 empty] | >> skryté sloupce << | [9 empty] | {8976c583-77f7-4ed6-bf7d-9e85ac6f026b}
2
| KRYCÍ LIST SOUPISU PRACÍ | [8 empty] | v --- níže se nacházejí doplnkové a pomocné údaje k sestavám --- v | [8 empty] | False
Stavba:
Pavilon paliativní péče J.Hradec - oplocení
| KSO: |  |  |  |  | CC-CZ:
| Místo: |  |  |  |  | Datum: | 6. 1. 2023
| Zadavatel: |  |  |  |  | IČ:
DIČ:
| Zhotovitel: |  |  |  |  | IČ: | 0
[6 empty] | DIČ: | 0
| Projektant: |  |  |  |  | IČ:
DIČ:
| Zpracovatel: |  |  |  |  | IČ:
DIČ:
Poznámka:
| Cena bez DPH | [5 empty] | 0
|  |  | Základ daně |  |  | Sazba daně | Výše daně
| DPH | základní | 0 |  |  | 21% | 0
|  | snížená | 0 |  |  | 15% | 0
|  | zákl. přenesená | 0 |  |  | 21% | 0
|  | sníž. přenesená | 0 |  |  | 15% | 0
|  | nulová | 0 |  |  | 0% | 0
| Cena s DPH |  |  | v | CZK |  | 0
| Projektant |  |  | Zpracovatel
| Datum a podpis: |  | Razítko | Datum a podpis: |  |  | Razítko
| Objednavatel |  |  | Zhotovitel
| Datum a podpis: |  | Razítko | Datum a podpis: |  |  | Razítko
REKAPITULACE ČLENĚNÍ SOUPISU PRACÍ
Stavba:
Pavilon paliativní péče J.Hradec - oplocení
Místo: | [5 empty] | Datum: | 6. 1. 2023
Zadavatel: | [5 empty] | Projektant:
Zhotovitel: | [5 empty] | Zpracovatel:
Kód dílu - Popis | [6 empty] | Cena celkem [CZK]
Náklady ze soupisu prací | [6 empty] | 0 | [12 empty] | -1
| HSV - Práce a dodávky HSV | [5 empty] | 0
| 1 - Zemní práce | [5 empty] | 0
| 2 - Zakládání | [5 empty] | 0
| 3 - Svislé a kompletní konstrukce | [5 empty] | 0
| 9 - Ostatní konstrukce a práce, bourání | [5 empty] | 0
| 997 - Přesun sutě | [5 empty] | 0
| 998 - Přesun hmot | [5 empty] | 0
SOUPIS PRACÍ
Stavba:
Pavilon paliativní péče J.Hradec - oplocení
Místo: | [5 empty] | Datum: | 6. 1. 2023
Zadavatel: | [5 empty] | Projektant:
Zhotovitel: | [5 empty] | Zpracovatel:
PČ | Typ | Kód | Popis | MJ | Množství | J.cena [CZK] | Cena celkem [CZK] | Cenová soustava |  |  | DPH | J. Nh [h] | Nh celkem [h] | J. hmotnost [t] | Hmotnost celkem [t] | J. suť [t] | Suť Celkem [t]
Náklady soupisu celkem | [6 empty] | 0 | [5 empty] | 954.1054 |  | 182.4462 |  | 91.5686 |  | D | -1 | [10 empty] | 0
| D | HSV | Práce a dodávky HSV |  |  |  | 0 | [5 empty] | 954.1054 |  | 182.4462 |  | 91.5686 | 1 | D | 0 |  |  |  | ROZPOCET | [6 empty] | 0
| D | 1 | Zemní práce |  |  |  | 0 | [5 empty] | 41.7571 |  | 0 |  | 0 | 1 | D | 1 |  |  |  | ROZPOCET | [6 empty] | 0
1 | K | 132151102 | Hloubení rýh nezapažených š do 800 mm v hornině třídy těžitelnosti I, skupiny 1 a 2 objem do 50 m3 strojně | m3 | 47.777 |  | 0 |  |  |  | základní | 0.605 | 28.9051 | 0 | 0 | 0 | 0 | 4 | K | 2 |  |  |  | ROZPOCET | 0 | 0 | 0 | 0 | 0 | 1 | 0 | 4 | -2061540451
| VV |  | (28,69+47,22+11,405+10,67+8,185)*0,5*0,9 |  | 47.777 | [13 empty] | VV | 2 | 2 | True | 0 | ROZPOCET
| VV |  | Součet |  | 47.777 | [13 empty] | VV | 2 | 4 | True | 1 | ROZPOCET
2 | K | 162651112 | Vodorovné přemístění do 5000 m výkopku/sypaniny z horniny třídy těžitelnosti I, skupiny 1 až 3 | m3 | 47.777 |  | 0 |  |  |  | základní | 0.063 | 3.01 | 0 | 0 | 0 | 0 | 4 | K | 2 |  |  |  | ROZPOCET | 0 | 0 | 0 | 0 | 0 | 1 | 0 | 4 | -134176303
3 | K | 167151101 | Nakládání výkopku z hornin třídy těžitelnosti I, skupiny 1 až 3 do 100 m3 | m3 | 47.777 |  | 0 |  |  |  | základní | 0.197 | 9.4121 | 0 | 0 | 0 | 0 | 4 | K | 2 |  |  |  | ROZPOCET | 0 | 0 | 0 | 0 | 0 | 1 | 0 | 4 | -711726032
4 | K | 171251201 | Uložení sypaniny na skládky nebo meziskládky | m3 | 47.777 |  | 0 |  |  |  | základní | 0.009 | 0.42999 | 0 | 0 | 0 | 0 | 4 | K | 2 |  |  |  | ROZPOCET | 0 | 0 | 0 | 0 | 0 | 1 | 0 | 4 | -279985918
5 | K | 171201 | Poplatek za uložení na skládce (skládkovné) zeminy a kamení a ostatní materiály oplocení | t | 47.777 |  | 0 |  |  |  | základní | 0 | 0 | 0 | 0 | 0 | 0 | 4 | K | 2 |  |  |  | ROZPOCET | 0 | 0 | 0 | 0 | 0 | 1 | 0 | 4 | 1859719730
| D | 2 | Zakládání |  |  |  | 0 | [5 empty] | 106.4728 |  | 130.3235 |  | 0 | 1 | D | 1 |  |  |  | ROZPOCET | [6 empty] | 0
6 | K | 271532211 | Podsyp pod základové konstrukce se zhutněním z hrubého kameniva frakce 32 až 63 mm | m3 | 2.65 |  | 0 |  |  |  | základní | 1.025 | 2.7163 | 2.16 | 5.724 | 0 | 0 | 4 | K | 2 |  |  |  | ROZPOCET | 0 | 0 | 0 | 0 | 0 | 1 | 0 | 4 | -1017134425
| VV |  | (28,6+47,22+11,40+10,6+8,18)*0,5*0,05 |  | 2.65 | [13 empty] | VV | 2 | 2 | True | 0 | ROZPOCET
| VV |  | Součet |  | 2.65 | [13 empty] | VV | 2 | 4 | True | 1 | ROZPOCET
7 | K | 275313711 | Základové patky z betonu tř. C 20/25 | m3 | 0.768 |  | 0 |  |  |  | základní | 0.584 | 0.44851 | 2.5019 | 1.9214 | 0 | 0 | 4 | K | 2 |  |  |  | ROZPOCET | 0 | 0 | 0 | 0 | 0 | 1 | 0 | 4 | 1712209149
| VV |  | 0,4*0,4*0,8*6 |  | 0.768 | [13 empty] | VV | 2 | 2 | True | 0 | ROZPOCET
| VV |  | Součet |  | 0.768 | [13 empty] | VV | 2 | 4 | True | 1 | ROZPOCET
8 | K | 274313711 | Základové pásy z betonu tř. C 20/25 | m3 | 47.7 |  | 0 |  |  |  | základní | 0.584 | 27.8568 | 2.5019 | 119.3392 | 0 | 0 | 4 | K | 2 |  |  |  | ROZPOCET | 0 | 0 | 0 | 0 | 0 | 1 | 0 | 4 | 965918058
| VV |  | (28,6+47,22+11,40+10,6+8,18)*0,5*0,9 |  | 47.7 | [13 empty] | VV | 2 | 2 | True | 0 | ROZPOCET
| VV |  | Součet |  | 47.7 | [13 empty] | VV | 2 | 4 | True | 1 | ROZPOCET
9 | K | 274361821 | //Výztuž základových pasů betonářskou ocelí 10 505 (R) | t | 3.148 |  | 0 |  |  |  | základní | 23.968 | 75.4513 | 1.0606 | 3.3388 | 0 | 0 | 4 | K | 2 |  |  |  | ROZPOCET | 0 | 0 | 0 | 0 | 0 | 1 | 0 | 4 | 1305629757
| VV |  | 2862,0/1000*1,1 |  | 3.148 | [13 empty] | VV | 2 | 2 | True | 0 | ROZPOCET
| VV |  | Součet |  | 3.148 | [13 empty] | VV | 2 | 4 | True | 1 | ROZPOCET
| D | 3 | Svislé a kompletní konstrukce |  |  |  | 0 | [5 empty] | 328.682 |  | 52.1227 |  | 0 | 1 | D | 1 |  |  |  | ROZPOCET | [6 empty] | 0
10 | K | 338171113 | Osazování sloupků plotových ocelových v do 2,00 m se zabetonováním | kus | 6 |  | 0 |  |  |  | základní | 0.34 | 2.04 | 0.17489 | 1.0493 | 0 | 0 | 4 | K | 2 |  |  |  | ROZPOCET | 0 | 0 | 0 | 0 | 0 | 1 | 0 | 4 | -1373519006
| VV |  | 3+3 |  | 6 | [13 empty] | VV | 2 | 2 | True | 0 | ROZPOCET
| VV |  | Součet |  | 6 | [13 empty] | VV | 2 | 4 | True | 1 | ROZPOCET
11 | K | 348101120 | Osazení vrat nebo vrátek k oplocení na sloupky zděné nebo betonové plochy do 4 m2 | kus | 1 |  | 0 |  |  |  | základní | 1.18 | 1.18 | 0 | 0 | 0 | 0 | 4 | K | 2 |  |  |  | ROZPOCET | 0 | 0 | 0 | 0 | 0 | 1 | 0 | 4 | 1547506505
12 | M | 553R10 | S29-branka plotová jednokřídlá s bočním dílem 1940/1500 výplň tahokov Pz a komaxitový -dále dle výpisu výrobků | kus | 1 |  | 0 |  |  |  | základní | 0 | 0 | 0 | 0 | 0 | 0 | 8 | M | 2 |  |  |  | ROZPOCET | 0 | 0 | 0 | 0 | 0 | 1 | 0 | 4 | -326754105
13 | M | 553R20 | sloupek pro branku včetně pantu Pz a komaxitový- dále dle výpisu výrobků | kus | 1 |  | 0 |  |  |  | základní | 0 | 0 | 0.0028 | 0.0028 | 0 | 0 | 8 | M | 2 |  |  |  | ROZPOCET | 0 | 0 | 0 | 0 | 0 | 1 | 0 | 4 | 1727785122
14 | M | 553R30 | sloupek pro branku s otvorem na doraz Pz a komaxitový -dále dle výpisu výrobků | kus | 1 |  | 0 |  |  |  | základní | 0 | 0 | 0.0028 | 0.0028 | 0 | 0 | 8 | M | 2 |  |  |  | ROZPOCET | 0 | 0 | 0 | 0 | 0 | 1 | 0 | 4 | -919068189
15 | M | 553R40 | sloupek plotový koncový Pz a komaxitový Pz a komaxitový- dále dle výpisu výrobků | kus | 3 |  | 0 |  |  |  | základní | 0 | 0 | 0.0043 | 0.0129 | 0 | 0 | 8 | M | 2 |  |  |  | ROZPOCET | 0 | 0 | 0 | 0 | 0 | 1 | 0 | 4 | -1402918611
| VV |  | 1+2 |  | 3 | [13 empty] | VV | 2 | 2 | True | 0 | ROZPOCET
| VV |  | Součet |  | 3 | [13 empty] | VV | 2 | 4 | True | 1 | ROZPOCET
16 | M | 553R50 | sloupek plotový průběžný Pz a komaxitový | kus | 1 |  | 0 |  |  |  | základní | 0 | 0 | 0.0035 | 0.0035 | 0 | 0 | 8 | M | 2 |  |  |  | ROZPOCET | 0 | 0 | 0 | 0 | 0 | 1 | 0 | 4 | 926673143
| VV |  | 1 |  | 1 | [13 empty] | VV | 2 | 2 | True | 0 | ROZPOCET
| VV |  | Součet |  | 1 | [13 empty] | VV | 2 | 4 | True | 1 | ROZPOCET
17 | K | 348171120 | Montáž rámového oplocení výšky přes 1 do 1,5 m | m | 3.4 |  | 0 |  |  |  | základní | 0.41 | 1.394 | 0 | 0 | 0 | 0 | 4 | K | 2 |  |  |  | ROZPOCET | 0 | 0 | 0 | 0 | 0 | 1 | 0 | 4 | 67476634
18 | M | 553R60 | pole plotové kovové 1700/1500 mm výplň tahokov Pz a komaxitový | kus | 2 |  | 0 |  |  |  | základní | 0 | 0 | 0.078 | 0.156 | 0 | 0 | 8 | M | 2 |  |  |  | ROZPOCET | 0 | 0 | 0 | 0 | 0 | 1 | 0 | 4 | 890941928
| VV |  | 2 |  | 2 | [13 empty] | VV | 2 | 2 | True | 0 | ROZPOCET
| VV |  | Součet |  | 2 | [13 empty] | VV | 2 | 4 | True | 1 | ROZPOCET
19 | K | 348121121 | Osazování ŽB desek plotových na MC | kus | 260 |  | 0 |  |  |  | základní | 0.97 | 252.2 | 0.00702 | 1.8252 | 0 | 0 | 4 | K | 2 |  |  |  | ROZPOCET | 0 | 0 | 0 | 0 | 0 | 1 | 0 | 4 | -236809499
| VV |  | 52*5 |  | 260 | [13 empty] | VV | 2 | 2 | True | 0 | ROZPOCET
| VV |  | Součet |  | 260 | [13 empty] | VV | 2 | 4 | True | 1 | ROZPOCET
20 | M | 59233120 | deska plotová betonová 200/45/500mm viz kat .list PAR 05 | kus | 262.6 |  | 0 |  |  |  | základní | 0 | 0 | 0.096 | 25.2096 | 0 | 0 | 8 | M | 2 |  |  |  | ROZPOCET | 0 | 0 | 0 | 0 | 0 | 1 | 0 | 4 | 888741779
| VV |  | 260*1,01 |  | 262.6 | [13 empty] | VV | 2 | 2 | True | 0 | ROZPOCET
| VV |  | Součet |  | 262.6 | [13 empty] | VV | 2 | 4 | True | 1 | ROZPOCET
21 | K | 338121123 | Osazování sloupků a vzpěr ŽB plotových zabetonováním patky o objemu do 0,15 m3 | kus | 53 |  | 0 |  |  |  | základní | 1.356 | 71.868 | 0.36435 | 19.3105 | 0 | 0 | 4 | K | 2 |  |  |  | ROZPOCET | 0 | 0 | 0 | 0 | 0 | 1 | 0 | 4 | -461564014
22 | M | 59231043 | sloupek betonový plotový průběžný pro skládané plné ploty /3400/110/120 mm/ rozměr dle pozice průběžný,koncový,rohový viz kat .list PAR 05 | kus | 53.53 |  | 0 |  |  |  | základní | 0 | 0 | 0.085 | 4.55 | 0 | 0 | 8 | M | 2 |  |  |  | ROZPOCET | 0 | 0 | 0 | 0 | 0 | 1 | 0 | 4 | -1330671358
| VV |  | 53*1,01 |  | 53.53 | [13 empty] | VV | 2 | 2 | True | 1 | ROZPOCET
| D | 9 | Ostatní konstrukce a práce, bourání |  |  |  | 0 | [5 empty] | 351.4329 |  | 0 |  | 91.5686 | 1 | D | 1 |  |  |  | ROZPOCET | [6 empty] | 0
23 | K | 961044111 | Bourání základů z betonu prostého | m3 | 35.244 |  | 0 |  |  |  | základní | 6.436 | 226.8304 | 0 | 0 | 2 | 70.488 | 4 | K | 2 |  |  |  | ROZPOCET | 0 | 0 | 0 | 0 | 0 | 1 | 0 | 4 | 1623376522
| VV |  | (10,6+11,4+12,0)*0,6*1,0 |  | 20.4 | [13 empty] | VV | 2 | 2 | True | 0 | ROZPOCET
| VV |  | patky | [15 empty] | VV | 2 | 1 | True | 0 | ROZPOCET
| VV |  | 0,4*0,4*1,0*30 |  | 4.8 | [13 empty] | VV | 2 | 2 | True | 0 | ROZPOCET
| VV |  | plot u chodníku | [15 empty] | VV | 2 | 1 | True | 0 | ROZPOCET
| VV |  | 55,8*0,30*0,6 |  | 10.044 | [13 empty] | VV | 2 | 2 | True | 0 | ROZPOCET
| VV |  | Součet |  | 35.244 | [13 empty] | VV | 2 | 4 | True | 1 | ROZPOCET
24 | K | 962033121 | Bourání zdiva z plotových tvárnic pohledových/ztraceného bednění /včetně výplně z betonu přes 1 m3 vč.krycích desek sloupků a podezdívek | m3 | 7.84 |  | 0 |  |  |  | základní | 5.386 | 42.2262 | 0 | 0 | 2.1 | 16.464 | 4 | K | 2 |  |  |  | ROZPOCET | 0 | 0 | 0 | 0 | 0 | 1 | 0 | 4 | -1328234731
| VV |  | (10,6+11,4+12,0)*0,35*0,5 |  | 5.95 | [13 empty] | VV | 2 | 2 | True | 0 | ROZPOCET
| VV |  | (0,3*0,3*1,5)*14 |  | 1.89 | [13 empty] | VV | 2 | 2 | True | 0 | ROZPOCET
| VV |  | Součet |  | 7.84 | [13 empty] | VV | 2 | 4 | True | 1 | ROZPOCET
25 | K | 966003814 | Rozebrání oplocení z prken a latí s příčníky do zděných sloupků | m | 34 |  | 0 |  |  |  | základní | 0.35 | 11.9 | 0 | 0 | 0.07 | 2.38 | 4 | K | 2 |  |  |  | ROZPOCET | 0 | 0 | 0 | 0 | 0 | 1 | 0 | 4 | -137281226
| VV |  | (10,6+11,4+12,0) |  | 34 | [13 empty] | VV | 2 | 2 | True | 0 | ROZPOCET
| VV |  | Součet |  | 34 | [13 empty] | VV | 2 | 4 | True | 1 | ROZPOCET
26 | K | 966049831 | Rozebrání prefabrikovaných plotových desek betonových/likvidace | kus | 21 |  | 0 |  |  |  | základní | 0.23 | 4.83 | 0 | 0 | 0 | 0 | 4 | K | 2 |  |  |  | ROZPOCET | 0 | 0 | 0 | 0 | 0 | 1 | 0 | 4 | 530884703
| VV |  | 21,0 |  | 21 | [13 empty] | VV | 2 | 2 | True | 0 | ROZPOCET
| VV |  | Součet |  | 21 | [13 empty] | VV | 2 | 4 | True | 1 | ROZPOCET
27 | K | 966052111 | Bourání ŽB plotových patek | kus | 22 |  | 0 |  |  |  | základní | 0.94 | 20.68 | 0 | 0 | 0.054 | 1.188 | 4 | K | 2 |  |  |  | ROZPOCET | 0 | 0 | 0 | 0 | 0 | 1 | 0 | 4 | -18370406
28 | K | 966071721 | Bourání sloupků a vzpěr plotových ocelových do 2,5 m odřezáním/ | kus | 30 |  | 0 |  |  |  | základní | 0.32 | 9.6 | 0 | 0 | 0.008 | 0.24 | 4 | K | 2 |  |  |  | ROZPOCET | 0 | 0 | 0 | 0 | 0 | 1 | 0 | 4 | -1060780414
| VV |  | 21+9 |  | 30 | [13 empty] | VV | 2 | 2 | True | 0 | ROZPOCET
| VV |  | Součet |  | 30 | [13 empty] | VV | 2 | 4 | True | 1 | ROZPOCET
29 | K | 966071821 | Rozebrání oplocení z drátěného pletiva se čtvercovými oky výšky do 1,6 m | m | 20.4 |  | 0 |  |  |  | základní | 0.196 | 3.9984 | 0 | 0 | 0.00198 | 0.040392 | 4 | K | 2 |  |  |  | ROZPOCET | 0 | 0 | 0 | 0 | 0 | 1 | 0 | 4 | 1200535641
| VV |  | 12,2+8,2 |  | 20.4 | [13 empty] | VV | 2 | 2 | True | 0 | ROZPOCET
| VV |  | Součet |  | 20.4 | [13 empty] | VV | 2 | 4 | True | 1 | ROZPOCET
30 | K | 966072811 | Rozebrání rámového oplocení na ocelové sloupky výšky do 2 m | m | 51.7 |  | 0 |  |  |  | základní | 0.287 | 14.8379 | 0 | 0 | 0.00925 | 0.47823 | 4 | K | 2 |  |  |  | ROZPOCET | 0 | 0 | 0 | 0 | 0 | 1 | 0 | 4 | -1077473729
| VV |  | 28,7+12,0+11,0 |  | 51.7 | [13 empty] | VV | 2 | 2 | True | 0 | ROZPOCET
| VV |  | Součet |  | 51.7 | [13 empty] | VV | 2 | 4 | True | 1 | ROZPOCET
31 | K | 767996701 | Demontáž atypických zámečnických konstrukcí řezáním hmotnosti jednotlivých dílů do 50 kg | kg | 290 |  | 0 |  |  |  | základní | 0.057 | 16.53 | 0 | 0 | 0.001 | 0.29 | 16 | K | 2 |  |  |  | ROZPOCET | 0 | 0 | 0 | 0 | 0 | 1 | 0 | 16 | 416371466
32 | K | 96R1 | Kovový materiál je majetkem investora cena za výkup kovů /bez dopravy a nakládání /se odečte z ceny zakázky /poznámka/ neoceňovat | pozn | 0 | 0 | 0 |  |  |  | základní | 0 | 0 | 0 | 0 | 0 | 0 | 4 | K | 2 |  |  |  | ROZPOCET | 0 | 0 | 0 | 0 | 0 | 1 | 0 | 4 | -1449555821
| D | 997 | Přesun sutě |  |  |  | 0 | [5 empty] | 14.6509 |  | 0 |  | 0 | 1 | D | 1 |  |  |  | ROZPOCET | [6 empty] | 0
33 | K | 997231111 | Vodorovná doprava suti a vybouraných hmot do 1 km | t | 91.569 |  | 0 |  |  |  | základní | 0.115 | 10.5304 | 0 | 0 | 0 | 0 | 4 | K | 2 |  |  |  | ROZPOCET | 0 | 0 | 0 | 0 | 0 | 1 | 0 | 4 | -57967950
34 | K | 997231119 | Příplatek ZKD 1 km vodorovné dopravy suti a vybouraných hmot | t | 457.835 |  | 0 |  |  |  | základní | 0.009 | 4.1205 | 0 | 0 | 0 | 0 | 4 | K | 2 |  |  |  | ROZPOCET | 0 | 0 | 0 | 0 | 0 | 1 | 0 | 4 | -1394281397
| VV |  | dopravní vzdálenost předběžně | [15 empty] | VV | 2 | 1 | True | 0 | ROZPOCET
| VV |  | 91,567*5 |  | 457.835 | [13 empty] | VV | 2 | 2 | True | 0 | ROZPOCET
| VV |  | Součet |  | 457.835 | [13 empty] | VV | 2 | 4 | True | 1 | ROZPOCET
35 | K | 99701 | Poplatek za uložení na skládce (skládkovné) stavebního odpadu směsného | t | 91.567 |  | 0 |  |  |  | základní | 0 | 0 | 0 | 0 | 0 | 0 | 4 | K | 2 |  |  |  | ROZPOCET | 0 | 0 | 0 | 0 | 0 | 1 | 0 | 4 | -856728024
| D | 998 | Přesun hmot |  |  |  | 0 | [5 empty] | 111.1096 |  | 0 |  | 0 | 1 | D | 1 |  |  |  | ROZPOCET | [6 empty] | 0
36 | K | 998232131 | Přesun hmot pro oplocení z konstrukce betonové plošné nebo tyčové v do 3 m | t | 182.446 |  | 0 |  |  |  | základní | 0.609 | 111.1096 | 0 | 0 | 0 | 0 | 4 | K | 2 |  |  |  | ROZPOCET | 0 | 0 | 0 | 0 | 0 | 1 | 0 | 4 | -1486760898

## OPLCH
[9 empty] | >> skryté sloupce << | [9 empty] | {c8cc9c89-0f7c-4b84-9bcb-d8e8221a3452}
2
| KRYCÍ LIST SOUPISU PRACÍ | [8 empty] | v --- níže se nacházejí doplnkové a pomocné údaje k sestavám --- v | [8 empty] | False
Stavba:
Pavilon paliativní péče J.Hradec - oplocení u chodníku
| KSO: |  |  |  |  | CC-CZ:
| Místo: |  |  |  |  | Datum: | 6. 1. 2023
| Zadavatel: |  |  |  |  | IČ:
DIČ:
| Zhotovitel: |  |  |  |  | IČ: | 0
[6 empty] | DIČ: | 0
| Projektant: |  |  |  |  | IČ:
DIČ:
| Zpracovatel: |  |  |  |  | IČ:
DIČ:
Poznámka:
| Cena bez DPH | [5 empty] | 0
|  |  | Základ daně |  |  | Sazba daně | Výše daně
| DPH | základní | 0 |  |  | 21% | 0
|  | snížená | 0 |  |  | 15% | 0
|  | zákl. přenesená | 0 |  |  | 21% | 0
|  | sníž. přenesená | 0 |  |  | 15% | 0
|  | nulová | 0 |  |  | 0% | 0
| Cena s DPH |  |  | v | CZK |  | 0
| Projektant |  |  | Zpracovatel
| Datum a podpis: |  | Razítko | Datum a podpis: |  |  | Razítko
| Objednavatel |  |  | Zhotovitel
| Datum a podpis: |  | Razítko | Datum a podpis: |  |  | Razítko
REKAPITULACE ČLENĚNÍ SOUPISU PRACÍ
Stavba:
Pavilon paliativní péče J.Hradec - oplocení u chodníku
Místo: | [5 empty] | Datum: | 6. 1. 2023
Zadavatel: | [5 empty] | Projektant:
Zhotovitel: | [5 empty] | Zpracovatel:
Kód dílu - Popis | [6 empty] | Cena celkem [CZK]
Náklady ze soupisu prací | [6 empty] | 0 | [12 empty] | -1
| HSV - Práce a dodávky HSV | [5 empty] | 0
| 9 - Ostatní konstrukce a práce, bourání | [5 empty] | 0
| 997 - Přesun sutě | [5 empty] | 0
SOUPIS PRACÍ
Stavba:
Pavilon paliativní péče J.Hradec - oplocení u chodníku
Místo: | [5 empty] | Datum: | 6. 1. 2023
Zadavatel: | [5 empty] | Projektant:
Zhotovitel: | [5 empty] | Zpracovatel:
PČ | Typ | Kód | Popis | MJ | Množství | J.cena [CZK] | Cena celkem [CZK] | Cenová soustava |  |  | DPH | J. Nh [h] | Nh celkem [h] | J. hmotnost [t] | Hmotnost celkem [t] | J. suť [t] | Suť Celkem [t]
Náklady soupisu celkem | [6 empty] | 0 | [5 empty] | 66.0046 |  | 0 |  | 21.5787 |  | D | -1 | [10 empty] | 0
| D | HSV | Práce a dodávky HSV |  |  |  | 0 | [5 empty] | 66.0046 |  | 0 |  | 21.5787 | 1 | D | 0 |  |  |  | ROZPOCET | [6 empty] | 0
| D | 9 | Ostatní konstrukce a práce, bourání |  |  |  | 0 | [5 empty] | 62.5519 |  | 0 |  | 21.5787 | 1 | D | 1 |  |  |  | ROZPOCET | [6 empty] | 0
1 | K | 962042321 | Bourání zdiva nadzákladového z betonu prostého přes 1 m3 | m3 | 8.37 |  | 0 |  |  |  | základní | 4.996 | 41.8165 | 0 | 0 | 2.2 | 18.414 | 4 | K | 2 |  |  |  | ROZPOCET | 0 | 0 | 0 | 0 | 0 | 1 | 0 | 4 | -2090555033
| VV |  | 55,8*0,25*0,6 |  | 8.37 | [13 empty] | VV | 2 | 2 | True | 0 | ROZPOCET
| VV |  | Součet |  | 8.37 | [13 empty] | VV | 2 | 4 | True | 1 | ROZPOCET
2 | K | 966072822 | Rozebrání oplocení z rámů z ocel.trubek hmotnosti do 50 kg rozřezáním /u chodníku | m | 55.8 |  | 0 |  |  |  | základní | 0.213 | 11.8854 | 0 | 0 | 0.0453 | 2.5277 | 4 | K | 2 |  |  |  | ROZPOCET | 0 | 0 | 0 | 0 | 0 | 1 | 0 | 4 | 1468671744
| VV |  | 55,8 |  | 55.8 | [13 empty] | VV | 2 | 2 | True | 0 | ROZPOCET
| VV |  | Součet |  | 55.8 | [13 empty] | VV | 2 | 4 | True | 1 | ROZPOCET
3 | K | 966071721 | Bourání sloupků a vzpěr plotových ocelových do 2,5 m odřezáním | kus | 20 |  | 0 |  |  |  | základní | 0.32 | 6.4 | 0 | 0 | 0.008 | 0.16 | 4 | K | 2 |  |  |  | ROZPOCET | 0 | 0 | 0 | 0 | 0 | 1 | 0 | 4 | 1319036743
| VV |  | 20 |  | 20 | [13 empty] | VV | 2 | 2 | True | 0 | ROZPOCET
| VV |  | Součet |  | 20 | [13 empty] | VV | 2 | 4 | True | 1 | ROZPOCET
4 | K | 966073810 | Rozebrání vrat a vrátek k oplocení plochy do 2 m2 | kus | 1 |  | 0 |  |  |  | základní | 0.602 | 0.602 | 0 | 0 | 0.192 | 0.192 | 4 | K | 2 |  |  |  | ROZPOCET | 0 | 0 | 0 | 0 | 0 | 1 | 0 | 4 | 1520556970
5 | K | 966073812 | Rozebrání vrat a vrátek k oplocení plochy do 10 m2 | kus | 1 |  | 0 |  |  |  | základní | 1.848 | 1.848 | 0 | 0 | 0.285 | 0.285 | 4 | K | 2 |  |  |  | ROZPOCET | 0 | 0 | 0 | 0 | 0 | 1 | 0 | 4 | -1216415467
6 | K | 96R1 | Kovový materiál je majetkem investora cena za výkup kovů /bez dopravy a nakládání /se odečte z ceny zakázky /poznámka/ neoceňovat | pozn | 0 | 0 | 0 |  |  |  | základní | 0 | 0 | 0 | 0 | 0 | 0 | 4 | K | 2 |  |  |  | ROZPOCET | 0 | 0 | 0 | 0 | 0 | 1 | 0 | 4 | 340482331
| D | 997 | Přesun sutě |  |  |  | 0 | [5 empty] | 3.4526 |  | 0 |  | 0 | 1 | D | 1 |  |  |  | ROZPOCET | [6 empty] | 0
7 | K | 997231111 | Vodorovná doprava suti a vybouraných hmot do 1 km | t | 21.579 |  | 0 |  |  |  | základní | 0.115 | 2.4816 | 0 | 0 | 0 | 0 | 4 | K | 2 |  |  |  | ROZPOCET | 0 | 0 | 0 | 0 | 0 | 1 | 0 | 4 | 1002754936
8 | K | 997231119 | Příplatek ZKD 1 km vodorovné dopravy suti a vybouraných hmot | t | 107.895 |  | 0 |  |  |  | základní | 0.009 | 0.97106 | 0 | 0 | 0 | 0 | 4 | K | 2 |  |  |  | ROZPOCET | 0 | 0 | 0 | 0 | 0 | 1 | 0 | 4 | -138282056
| VV |  | dopravní vzdálenost předběžně | [15 empty] | VV | 2 | 1 | True | 0 | ROZPOCET
| VV |  | 21,579*5 |  | 107.895 | [13 empty] | VV | 2 | 2 | True | 0 | ROZPOCET
| VV |  | Součet |  | 107.895 | [13 empty] | VV | 2 | 4 | True | 1 | ROZPOCET
9 | K | 99701 | Poplatek za uložení na skládce (skládkovné) stavebního odpadu směsného | t | 21.579 |  | 0 |  |  |  | základní | 0 | 0 | 0 | 0 | 0 | 0 | 4 | K | 2 |  |  |  | ROZPOCET | 0 | 0 | 0 | 0 | 0 | 1 | 0 | 4 | 1120696064
| VV |  | 21,579 |  | 21.579 | [13 empty] | VV | 2 | 2 | True | 0 | ROZPOCET
| VV |  | z toho cca 2,8 kov.materiál | [15 empty] | VV | 2 | 1 | True | 0 | ROZPOCET
| VV |  | Součet |  | 21.579 | [13 empty] | VV | 2 | 4 | True | 1 | ROZPOCET

## PV
[9 empty] | >> skryté sloupce << | [9 empty] | {b4b61a21-7ebf-41aa-9d90-822e7e7b7a52}
2
| KRYCÍ LIST SOUPISU PRACÍ | [8 empty] | v --- níže se nacházejí doplnkové a pomocné údaje k sestavám --- v | [8 empty] | False
Stavba:
Pavilon paliativní péče J.Hradec- přeložka vedení
| KSO: |  |  |  |  | CC-CZ:
| Místo: |  |  |  |  | Datum: | 6. 1. 2023
| Zadavatel: |  |  |  |  | IČ:
DIČ:
| Zhotovitel: |  |  |  |  | IČ: | 0
[6 empty] | DIČ: | 0
| Projektant: |  |  |  |  | IČ:
DIČ:
| Zpracovatel: |  |  |  |  | IČ:
DIČ:
Poznámka:
| Cena bez DPH | [5 empty] | 0
|  |  | Základ daně |  |  | Sazba daně | Výše daně
| DPH | základní | 0 |  |  | 21% | 0
|  | snížená | 0 |  |  | 15% | 0
|  | zákl. přenesená | 0 |  |  | 21% | 0
|  | sníž. přenesená | 0 |  |  | 15% | 0
|  | nulová | 0 |  |  | 0% | 0
| Cena s DPH |  |  | v | CZK |  | 0
| Projektant |  |  | Zpracovatel
| Datum a podpis: |  | Razítko | Datum a podpis: |  |  | Razítko
| Objednavatel |  |  | Zhotovitel
| Datum a podpis: |  | Razítko | Datum a podpis: |  |  | Razítko
REKAPITULACE ČLENĚNÍ SOUPISU PRACÍ
Stavba:
Pavilon paliativní péče J.Hradec- přeložka vedení
Místo: | [5 empty] | Datum: | 6. 1. 2023
Zadavatel: | [5 empty] | Projektant:
Zhotovitel: | [5 empty] | Zpracovatel:
Kód dílu - Popis | [6 empty] | Cena celkem [CZK]
Náklady ze soupisu prací | [6 empty] | 0 | [12 empty] | -1
| HSV - Práce a dodávky HSV | [5 empty] | 0
| 1 - Zemní práce | [5 empty] | 0
| 5 - Komunikace pozemní | [5 empty] | 0
| 9 - Ostatní konstrukce a práce, bourání | [5 empty] | 0
| 997 - Přesun sutě | [5 empty] | 0
| 998 - Přesun hmot | [5 empty] | 0
SOUPIS PRACÍ
Stavba:
Pavilon paliativní péče J.Hradec- přeložka vedení
Místo: | [5 empty] | Datum: | 6. 1. 2023
Zadavatel: | [5 empty] | Projektant:
Zhotovitel: | [5 empty] | Zpracovatel:
PČ | Typ | Kód | Popis | MJ | Množství | J.cena [CZK] | Cena celkem [CZK] | Cenová soustava |  |  | DPH | J. Nh [h] | Nh celkem [h] | J. hmotnost [t] | Hmotnost celkem [t] | J. suť [t] | Suť Celkem [t]
Náklady soupisu celkem | [6 empty] | 0 | [5 empty] | 590.7594 |  | 130.4658 |  | 65.3 |  | D | -1 | [10 empty] | 0
| D | HSV | Práce a dodávky HSV |  |  |  | 0 | [5 empty] | 590.7594 |  | 130.4658 |  | 65.3 | 1 | D | 0 |  |  |  | ROZPOCET | [6 empty] | 0
| D | 1 | Zemní práce |  |  |  | 0 | [5 empty] | 301.7764 |  | 34.8604 |  | 0 | 1 | D | 1 |  |  |  | ROZPOCET | [6 empty] | 0
1 | K | 121112003 | Sejmutí ornice tl vrstvy do 200 mm ručně | m2 | 26 |  | 0 |  |  |  | základní | 0.551 | 14.326 | 0 | 0 | 0 | 0 | 4 | K | 2 |  |  |  | ROZPOCET | 0 | 0 | 0 | 0 | 0 | 1 | 0 | 4 | 1754405571
3 | K | 132212211 | Hloubení rýh š do 2000 mm v soudržných horninách třídy těžitelnosti I, skupiny 3 ručně | m3 | 26 |  | 0 |  |  |  | základní | 3.77 | 98.02 | 0 | 0 | 0 | 0 | 4 | K | 2 |  |  |  | ROZPOCET | 0 | 0 | 0 | 0 | 0 | 1 | 0 | 4 | -209551985
| VV |  | 20,0*1,3*1,0 |  | 26 | [13 empty] | VV | 2 | 2 | True | 0 | ROZPOCET
| VV |  | kanaál vedený v travnatém pruhu ,pod schodištěm a v místě angl.dvorku | [15 empty] | VV | 2 | 1 | True | 0 | ROZPOCET
| VV |  | Součet |  | 26 | [13 empty] | VV | 2 | 4 | True | 1 | ROZPOCET
4 | K | 129001101 | Příplatek za ztížení odkopávky nebo prokopávky v blízkosti inženýrských sítí | m3 | 26.7 |  | 0 |  |  |  | základní | 1.548 | 41.3316 | 0 | 0 | 0 | 0 | 4 | K | 2 |  |  |  | ROZPOCET | 0 | 0 | 0 | 0 | 0 | 1 | 0 | 4 | 1515053873
| VV |  | "uvažováno 30%" | [15 empty] | VV | 2 | 1 | True | 0 | ROZPOCET
| VV |  | 26,0/100*30 |  | 7.8 | [13 empty] | VV | 2 | 2 | True | 0 | ROZPOCET
| VV |  | 63,0/100*30 |  | 18.9 | [13 empty] | VV | 2 | 2 | True | 0 | ROZPOCET
| VV |  | Součet |  | 26.7 | [13 empty] | VV | 2 | 4 | True | 1 | ROZPOCET
5 | K | 129951121 | Bourání zdiva z betonu prostého neprokládaného v odkopávkách nebo prokopávkách strojně/pneu.nářadím/ | m3 | 1.8 |  | 0 |  |  |  | základní | 3.084 | 5.5512 | 0 | 0 | 0 | 0 | 4 | K | 2 |  |  |  | ROZPOCET | 0 | 0 | 0 | 0 | 0 | 1 | 0 | 4 | -219328767
6 | K | 132211401 | Hloubená vykopávka pod základy v hornině třídy těžitelnosti I, skupiny 3 ručně /předložené schodiště/ | m3 | 2.6 |  | 0 |  |  |  | základní | 6.815 | 17.719 | 0 | 0 | 0 | 0 | 4 | K | 2 |  |  |  | ROZPOCET | 0 | 0 | 0 | 0 | 0 | 1 | 0 | 4 | -492194591
| VV |  | (1,3*1,0)*2,0 |  | 2.6 | [13 empty] | VV | 2 | 2 | True | 0 | ROZPOCET
| VV |  | Součet |  | 2.6 | [13 empty] | VV | 2 | 4 | True | 1 | ROZPOCET
9 | K | 975011231 | Podpěrné dřevení při podezdívání základů tl 450 mm vyzdívka v do 2 m dl podchycení do 3 m | m | 2 |  | 0 |  |  |  | základní | 4.648 | 9.296 | 0.03644 | 0.07288 | 0 | 0 | 4 | K | 2 |  |  |  | ROZPOCET | 0 | 0 | 0 | 0 | 0 | 1 | 0 | 4 | -964169196
10 | K | 273313511 | Základové desky z betonu tř. C 12/15 | m3 | 0.7 |  | 0 |  |  |  | základní | 0.584 | 0.4088 | 2.301 | 1.6107 | 0 | 0 | 4 | K | 2 |  |  |  | ROZPOCET | 0 | 0 | 0 | 0 | 0 | 1 | 0 | 4 | 1241624761
| VV |  | 0,35*20,0*0,1 |  | 0.7 | [13 empty] | VV | 2 | 2 | True | 0 | ROZPOCET
| VV |  | Součet |  | 0.7 | [13 empty] | VV | 2 | 4 | True | 1 | ROZPOCET
28 | K | 132251253 | Hloubení rýh nezapažených š do 2000 mm v hornině třídy těžitelnosti I, skupiny 3 objem do 100 m3 strojně | m3 | 63 |  | 0 |  |  |  | základní | 0.597 | 37.611 | 0 | 0 | 0 | 0 | 4 | K | 2 |  |  |  | ROZPOCET | 0 | 0 | 0 | 0 | 0 | 1 | 0 | 4 | -2018638927
| VV |  | 90,0*0,7*1,0 |  | 63 | [13 empty] | VV | 2 | 2 | True | 0 | ROZPOCET
| VV |  | kanál vedený v ploše parkoviště | [15 empty] | VV | 2 | 1 | True | 0 | ROZPOCET
| VV |  | Součet |  | 63 | [13 empty] | VV | 2 | 4 | True | 1 | ROZPOCET
11 | K | 175111101 | Obsypání a lože potrubí ručně sypaninou bez prohození, uloženou do 3 m | m3 | 10.6 |  | 0 |  |  |  | základní | 1.789 | 18.9634 | 0 | 0 | 0 | 0 | 4 | K | 2 |  |  |  | ROZPOCET | 0 | 0 | 0 | 0 | 0 | 1 | 0 | 4 | 1829326998
| VV |  | (0,95*0,1+0,35*0,3)*20,0 |  | 4 | [13 empty] | VV | 2 | 2 | True | 0 | ROZPOCET
| VV |  | 0,1*0,15*20,0 |  | 0.3 | [13 empty] | VV | 2 | 2 | True | 0 | ROZPOCET
| VV |  | parkoviště | [15 empty] | VV | 2 | 1 | True | 0 | ROZPOCET
| VV |  | 0,7*0,1*90,0 |  | 6.3 | [13 empty] | VV | 2 | 2 | True | 0 | ROZPOCET
| VV |  | Součet |  | 10.6 | [13 empty] | VV | 2 | 4 | True | 1 | ROZPOCET
12 | M | 58341341 | kamenivo drcené drobné frakce 0/4 | t | 21.2 |  | 0 |  |  |  | základní | 0 | 0 | 1 | 21.2 | 0 | 0 | 8 | M | 2 |  |  |  | ROZPOCET | 0 | 0 | 0 | 0 | 0 | 1 | 0 | 4 | -965631388
| VV |  | "pro obsyp,podklad,cca 2,0t/m3 | [15 empty] | VV | 2 | 1 | True | 0 | ROZPOCET
| VV |  | 4,3*2,0 |  | 8.6 | [13 empty] | VV | 2 | 2 | True | 0 | ROZPOCET
| VV |  | 6,3*2,0 |  | 12.6 | [13 empty] | VV | 2 | 2 | True | 0 | ROZPOCET
| VV |  | Součet |  | 21.2 | [13 empty] | VV | 2 | 4 | True | 1 | ROZPOCET
30 | K | 46049 | Osazení betonového kabelového žlabu s víkem s urovnáním podkladu,vyspárováním | m | 110 |  | 0 |  |  |  | základní | 0 | 0 | 0 | 0 | 0 | 0 | 4 | K | 2 |  |  |  | ROZPOCET | 0 | 0 | 0 | 0 | 0 | 1 | 0 | 4 | -886100682
| VV |  | 20,0+90,0 |  | 110 | [13 empty] | VV | 2 | 2 | True | 0 | ROZPOCET
| VV |  | Součet |  | 110 | [13 empty] | VV | 2 | 4 | True | 1 | ROZPOCET
7 | M | 59213 | žlab kabelový betonový 49,5x20x20cm | ks | 220 |  | 0 |  |  |  | základní | 0 | 0 | 0.04484 | 9.8648 | 0 | 0 | 8 | M | 2 |  |  |  | ROZPOCET | 0 | 0 | 0 | 0 | 0 | 1 | 0 | 4 | 649447669
| VV |  | 20,0*2 |  | 40 | [13 empty] | VV | 2 | 2 | True | 0 | ROZPOCET
| VV |  | 90,0*2 |  | 180 | [13 empty] | VV | 2 | 2 | True | 0 | ROZPOCET
| VV |  | Součet |  | 220 | [13 empty] | VV | 2 | 4 | True | 1 | ROZPOCET
8 | M | 59213345 | poklop kabelového žlabu betonový 500x230x40mm | kus | 220 |  | 0 |  |  |  | základní | 0 | 0 | 0.0096 | 2.112 | 0 | 0 | 8 | M | 2 |  |  |  | ROZPOCET | 0 | 0 | 0 | 0 | 0 | 1 | 0 | 4 | 481138197
| VV |  | 20,0*2 |  | 40 | [13 empty] | VV | 2 | 2 | True | 0 | ROZPOCET
| VV |  | 90,0*2 |  | 180 | [13 empty] | VV | 2 | 2 | True | 0 | ROZPOCET
| VV |  | Součet |  | 220 | [13 empty] | VV | 2 | 4 | True | 1 | ROZPOCET
13 | K | 174151101 | Zásyp jam, šachet rýh nebo kolem objektů sypaninou se zhutněním | m3 | 72.72 |  | 0 |  |  |  | základní | 0.328 | 23.8522 | 0 | 0 | 0 | 0 | 4 | K | 2 |  |  |  | ROZPOCET | 0 | 0 | 0 | 0 | 0 | 1 | 0 | 4 | -85068021
| VV |  | 26,0 |  | 26 | [13 empty] | VV | 2 | 2 | True | 0 | ROZPOCET
| VV |  | "beton"-0,7 |  | -0.7 | [13 empty] | VV | 2 | 2 | True | 0 | ROZPOCET
| VV |  | "písk.lože"-4,0 |  | -4 | [13 empty] | VV | 2 | 2 | True | 0 | ROZPOCET
| VV |  | "žlab"-0,96 |  | -0.96 | [13 empty] | VV | 2 | 2 | True | 0 | ROZPOCET
| VV |  | Mezisoučet |  | 20.34 | [13 empty] | VV | 2 | 3 | True | 0 | ROZPOCET
| VV |  | 63,0 |  | 63 | [13 empty] | VV | 2 | 2 | True | 0 | ROZPOCET
| VV |  | "písk.lože"-6,3 |  | -6.3 | [13 empty] | VV | 2 | 2 | True | 0 | ROZPOCET
| VV |  | "žlab"-4,32 |  | -4.32 | [13 empty] | VV | 2 | 2 | True | 0 | ROZPOCET
| VV |  | Mezisoučet |  | 52.38 | [13 empty] | VV | 2 | 3 | True | 0 | ROZPOCET
| VV |  | Součet |  | 72.72 | [13 empty] | VV | 2 | 4 | True | 1 | ROZPOCET
46 | K | 46051 | Zakrytí plastovou folií š.33cm /montáž vč.folie | m | 260 |  | 0 |  |  |  | základní | 0 | 0 | 0 | 0 | 0 | 0 | 4 | K | 2 |  |  |  | ROZPOCET | 0 | 0 | 0 | 0 | 0 | 1 | 0 | 4 | -744079447
| VV |  | 20,0*4 |  | 80 | [13 empty] | VV | 2 | 2 | True | 0 | ROZPOCET
| VV |  | 90,0*2 |  | 180 | [13 empty] | VV | 2 | 2 | True | 0 | ROZPOCET
| VV |  | Součet |  | 260 | [13 empty] | VV | 2 | 4 | True | 1 | ROZPOCET
14 | K | 162651112 | Vodorovné přemístění do 5000 m výkopku/sypaniny z horniny třídy těžitelnosti I, skupiny 1 až 3 | m3 | 20.4 |  | 0 |  |  |  | základní | 0.063 | 1.2852 | 0 | 0 | 0 | 0 | 4 | K | 2 |  |  |  | ROZPOCET | 0 | 0 | 0 | 0 | 0 | 1 | 0 | 4 | 2116142020
| VV |  | přebytečná zemina | [15 empty] | VV | 2 | 1 | True | 0 | ROZPOCET
| VV |  | 26,0-20,62 |  | 5.38 | [13 empty] | VV | 2 | 2 | True | 0 | ROZPOCET
| VV |  | 63,0-52,38 |  | 10.62 | [13 empty] | VV | 2 | 2 | True | 0 | ROZPOCET
| VV |  | 1,8+2,6 |  | 4.4 | [13 empty] | VV | 2 | 2 | True | 0 | ROZPOCET
| VV |  | Součet |  | 20.4 | [13 empty] | VV | 2 | 4 | True | 1 | ROZPOCET
15 | K | 171201221 | Poplatek za uložení na skládce (skládkovné) zeminy a kamení kód odpadu 17 05 04 | t | 35.04 |  | 0 |  |  |  | základní | 0 | 0 | 0 | 0 | 0 | 0 | 4 | K | 2 |  |  |  | ROZPOCET | 0 | 0 | 0 | 0 | 0 | 1 | 0 | 4 | -296289795
| VV |  | 5,38*1,8 |  | 9.684 | [13 empty] | VV | 2 | 2 | True | 0 | ROZPOCET
| VV |  | 10,62*1,8 |  | 19.116 | [13 empty] | VV | 2 | 2 | True | 0 | ROZPOCET
| VV |  | (1,0*2,6)*2,4 |  | 6.24 | [13 empty] | VV | 2 | 2 | True | 0 | ROZPOCET
| VV |  | Součet |  | 35.04 | [13 empty] | VV | 2 | 4 | True | 1 | ROZPOCET
17 | K | 181311103 | Rozprostření ornice tl vrstvy do 200 mm v rovině nebo ve svahu do 1:5 ručně | m2 | 20 |  | 0 |  |  |  | základní | 0.668 | 13.36 | 0 | 0 | 0 | 0 | 4 | K | 2 |  |  |  | ROZPOCET | 0 | 0 | 0 | 0 | 0 | 1 | 0 | 4 | -1036035938
| VV |  | "stávající sejmutá"20,0 |  | 20 | [13 empty] | VV | 2 | 2 | True | 0 | ROZPOCET
| VV |  | Součet |  | 20 | [13 empty] | VV | 2 | 4 | True | 1 | ROZPOCET
18 | K | 181411131 | Založení parkového trávníku výsevem plochy do 1000 m2 v rovině a ve svahu do 1:5 | m2 | 20 |  | 0 |  |  |  | základní | 0.058 | 1.16 | 0 | 0 | 0 | 0 | 4 | K | 2 |  |  |  | ROZPOCET | 0 | 0 | 0 | 0 | 0 | 1 | 0 | 4 | 1942253177
19 | M | 00572472 | osivo směs travní krajinná-rovinná | kg | 0.012 |  | 0 |  |  |  | základní | 0 | 0 | 0.001 | 1.2e-05 | 0 | 0 | 8 | M | 2 |  |  |  | ROZPOCET | 0 | 0 | 0 | 0 | 0 | 1 | 0 | 4 | -358126045
| VV |  | "cca0,03kg/m2 | [15 empty] | VV | 2 | 1 | True | 0 | ROZPOCET
| VV |  | 20,0*0,03 |  | 0.6 | [13 empty] | VV | 2 | 2 | True | 0 | ROZPOCET
| VV |  | Součet |  | 0.6 | [13 empty] | VV | 2 | 4 | True | 1 | ROZPOCET
| VV |  | 0,6*0,02 'Přepočtené koeficientem množství |  | 0.012 | [13 empty] | VV | 2 | 2 | False | 1 | ROZPOCET
20 | K | 185804311 | Zalití rostlin vodou plocha do 20 m2 | m3 | 2 |  | 0 |  |  |  | základní | 1.196 | 2.392 | 0 | 0 | 0 | 0 | 4 | K | 2 |  |  |  | ROZPOCET | 0 | 0 | 0 | 0 | 0 | 1 | 0 | 4 | 195010248
| VV |  | "uvažuje se 10*po 10l na 1m2 plochy"20,0*10*10*0,001 |  | 2 | [13 empty] | VV | 2 | 2 | True | 0 | ROZPOCET
| VV |  | Součet |  | 2 | [13 empty] | VV | 2 | 4 | True | 1 | ROZPOCET
16 | K | 181911101 | Úprava pláně v hornině třídy těžitelnosti I, skupiny 1 až 2 bez zhutnění ručně | m2 | 20 |  | 0 |  |  |  | základní | 0.08 | 1.6 | 0 | 0 | 0 | 0 | 4 | K | 2 |  |  |  | ROZPOCET | 0 | 0 | 0 | 0 | 0 | 1 | 0 | 4 | -857952733
| VV |  | trávník | [15 empty] | VV | 2 | 1 | True | 0 | ROZPOCET
| VV |  | 20,0 |  | 20 | [13 empty] | VV | 2 | 2 | True | 0 | ROZPOCET
| VV |  | Součet |  | 20 | [13 empty] | VV | 2 | 4 | True | 1 | ROZPOCET
45 | K | 181912112 | Úprava pláně v hornině třídy těžitelnosti I, skupiny 3 se zhutněním ručně | m2 | 100 |  | 0 |  |  |  | základní | 0.149 | 14.9 | 0 | 0 | 0 | 0 | 4 | K | 2 |  |  |  | ROZPOCET | 0 | 0 | 0 | 0 | 0 | 1 | 0 | 4 | 2026635623
| D | 5 | Komunikace pozemní |  |  |  | 0 | [5 empty] | 192.99 |  | 95.6 |  | 7 | 1 | D | 1 |  |  |  | ROZPOCET | [6 empty] | 0
31 | K | 566901232 | Vyspravení podkladu po překopech ing sítí plochy přes 15 m2 štěrkodrtí tl. 150 mm | m2 | 126 |  | 0 |  |  |  | základní | 0.175 | 22.05 | 0.345 | 43.47 | 0 | 0 | 4 | K | 2 |  |  |  | ROZPOCET | 0 | 0 | 0 | 0 | 0 | 1 | 0 | 4 | 2077867719
| VV |  | "vyspravení rýhy ŠD tl.150mm ve dvouvrstvách | [15 empty] | VV | 2 | 1 | True | 0 | ROZPOCET
| VV |  | 63,0*2 |  | 126 | [13 empty] | VV | 2 | 2 | True | 0 | ROZPOCET
| VV |  | Součet |  | 126 | [13 empty] | VV | 2 | 4 | True | 1 | ROZPOCET
32 | K | 572341111 | Vyspravení krytu komunikací po překopech plochy přes 15 m2 asfalt betonem ACO (AB) tl 50 mm | m2 | 306 |  | 0 |  |  |  | základní | 0.423 | 129.438 | 0.12966 | 39.676 | 0 | 0 | 4 | K | 2 |  |  |  | ROZPOCET | 0 | 0 | 0 | 0 | 0 | 1 | 0 | 4 | -2058214283
| VV |  | úprava /kolem rýhy/a napojení na stáv.plochu | [15 empty] | VV | 2 | 1 | True | 0 | ROZPOCET
| VV |  | (1,0*90)*2 |  | 180 | [13 empty] | VV | 2 | 2 | True | 0 | ROZPOCET
| VV |  | "doplnění po překopech ACO 11 tl.40,ACP 16 tl. 50mm | [15 empty] | VV | 2 | 1 | True | 0 | ROZPOCET
| VV |  | 63,0+63,0 |  | 126 | [13 empty] | VV | 2 | 2 | True | 0 | ROZPOCET
| VV |  | Součet |  | 306 | [13 empty] | VV | 2 | 4 | True | 1 | ROZPOCET
33 | K | 573211107 | Postřik živičný spojovací z asfaltu v množství 0,30 kg/m2 | m2 | 243 |  | 0 |  |  |  | základní | 0.002 | 0.486 | 0 | 0 | 0 | 0 | 4 | K | 2 |  |  |  | ROZPOCET | 0 | 0 | 0 | 0 | 0 | 1 | 0 | 4 | -1772746065
| VV |  | 63,0 |  | 63 | [13 empty] | VV | 2 | 2 | True | 0 | ROZPOCET
| VV |  | 180,0 |  | 180 | [13 empty] | VV | 2 | 2 | True | 0 | ROZPOCET
| VV |  | Součet |  | 243 | [13 empty] | VV | 2 | 4 | True | 1 | ROZPOCET
21 | K | 916231213 | Osazení chodníkového obrubníku betonového stojatého s boční opěrou do lože z betonu prostého | m | 20 |  | 0 |  |  |  | základní | 0.239 | 4.78 | 0.1295 | 2.59 | 0 | 0 | 4 | K | 2 |  |  |  | ROZPOCET | 0 | 0 | 0 | 0 | 0 | 1 | 0 | 4 | 822937229
| VV |  | osazení stáv.obrubníků po očištění | [15 empty] | VV | 2 | 1 | True | 0 | ROZPOCET
| VV |  | 20,0 |  | 20 | [13 empty] | VV | 2 | 2 | True | 0 | ROZPOCET
| VV |  | Součet |  | 20 | [13 empty] | VV | 2 | 4 | True | 1 | ROZPOCET
29 | K | 916131213 | Osazení silničního obrubníku betonového stojatého s boční opěrou do lože z betonu prostého | m | 10 |  | 0 |  |  |  | základní | 0.268 | 2.68 | 0.1554 | 1.554 | 0 | 0 | 4 | K | 2 |  |  |  | ROZPOCET | 0 | 0 | 0 | 0 | 0 | 1 | 0 | 4 | 897177057
| VV |  | osazení stáv.obrubníků po očištění | [15 empty] | VV | 2 | 1 | True | 0 | ROZPOCET
| VV |  | 10,0 |  | 10 | [13 empty] | VV | 2 | 2 | True | 0 | ROZPOCET
| VV |  | parkoviště | [15 empty] | VV | 2 | 1 | True | 0 | ROZPOCET
| VV |  | Součet |  | 10 | [13 empty] | VV | 2 | 4 | True | 1 | ROZPOCET
22 | K | 979021112 | Očištění vybouraných obrubníků a krajníků chodníkových při překopech inženýrských sítí | m | 30 |  | 0 |  |  |  | základní | 0.157 | 4.71 | 0 | 0 | 0 | 0 | 4 | K | 2 |  |  |  | ROZPOCET | 0 | 0 | 0 | 0 | 0 | 1 | 0 | 4 | -1177490715
| VV |  | 20,0+10,0 |  | 30 | [13 empty] | VV | 2 | 2 | True | 0 | ROZPOCET
| VV |  | Součet |  | 30 | [13 empty] | VV | 2 | 4 | True | 1 | ROZPOCET
34 | K | 938908411 | Čištění vozovek asfalt.krytu splachováním vodou | m2 | 700 |  | 0 |  |  |  | základní | 0.013 | 9.1 | 0 | 0 | 0.01 | 7 | 4 | K | 2 |  |  |  | ROZPOCET | 0 | 0 | 0 | 0 | 0 | 1 | 0 | 4 | 182880355
47 | K | 279311114 | Postupné podbetonování základového zdiva prostým betonem tř. C 16/20 /schodiště vstupu/ | m3 | 1.5 |  | 0 |  |  |  | základní | 7.822 | 11.733 | 2.301 | 3.4515 | 0 | 0 | 4 | K | 2 |  |  |  | ROZPOCET | 0 | 0 | 0 | 0 | 0 | 1 | 0 | 4 | 2081346419
48 | K | 635111421 | Doplnění násypů pod podlahy, mazaniny a dlažby pískem pl přes 2 m2 | m3 | 1.3 |  | 0 |  |  |  | základní | 1.6 | 2.08 | 2.004 | 2.6052 | 0 | 0 | 4 | K | 2 |  |  |  | ROZPOCET | 0 | 0 | 0 | 0 | 0 | 1 | 0 | 4 | -822164046
| VV |  | úprava dna angl.dvorku/předpoklad | [15 empty] | VV | 2 | 1 | True | 0 | ROZPOCET
| VV |  | 1,3 |  | 1.3 | [13 empty] | VV | 2 | 2 | True | 0 | ROZPOCET
| VV |  | Součet |  | 1.3 | [13 empty] | VV | 2 | 4 | True | 1 | ROZPOCET
49 | K | 631312R | Doplnění dosavadních mazanin betonem prostým plochy do 4 m2 tloušťky přes 80 mm vč.vložení KARI sítě | m3 | 0.9 |  | 0 |  |  |  | základní | 3.4 | 3.06 | 2.2563 | 2.0307 | 0 | 0 | 4 | K | 2 |  |  |  | ROZPOCET | 0 | 0 | 0 | 0 | 0 | 1 | 0 | 4 | -1132764145
| VV |  | 0,9 |  | 0.9 | [13 empty] | VV | 2 | 2 | True | 0 | ROZPOCET
| VV |  | Součet |  | 0.9 | [13 empty] | VV | 2 | 4 | True | 1 | ROZPOCET
50 | K | 632452411 | Doplnění cementového potěru hlazeného pl do 4 m2 tl do 10 mm | m2 | 8.45 |  | 0 |  |  |  | základní | 0.34 | 2.873 | 0.02634 | 0.22257 | 0 | 0 | 4 | K | 2 |  |  |  | ROZPOCET | 0 | 0 | 0 | 0 | 0 | 1 | 0 | 4 | -1313632895
| VV |  | 1,3*6,5 |  | 8.45 | [13 empty] | VV | 2 | 2 | True | 0 | ROZPOCET
| VV |  | Součet |  | 8.45 | [13 empty] | VV | 2 | 4 | True | 1 | ROZPOCET
| D | 9 | Ostatní konstrukce a práce, bourání |  |  |  | 0 | [5 empty] | 68.304 |  | 0.0054 |  | 58.3 | 1 | D | 1 |  |  |  | ROZPOCET | [6 empty] | 0
23 | K | 919735111 | Řezání stávajícího živičného krytu hl do 50 mm | m | 180 |  | 0 |  |  |  | základní | 0.155 | 27.9 | 0 | 0 | 0 | 0 | 4 | K | 2 |  |  |  | ROZPOCET | 0 | 0 | 0 | 0 | 0 | 1 | 0 | 4 | -1481434590
| VV |  | 90,0*2 |  | 180 | [13 empty] | VV | 2 | 2 | True | 0 | ROZPOCET
| VV |  | Součet |  | 180 | [13 empty] | VV | 2 | 4 | True | 1 | ROZPOCET
44 | K | 113154112 | Frézování živičného krytu tl 40 mm pruh š 0,5 m pl do 500 m2 bez překážek v trase | m2 | 180 |  | 0 |  |  |  | základní | 0.07 | 12.6 | 3e-05 | 0.0054 | 0.092 | 16.56 | 4 | K | 2 |  |  |  | ROZPOCET | 0 | 0 | 0 | 0 | 0 | 1 | 0 | 4 | 215784334
| VV |  | napojení na stáv.plochy | [15 empty] | VV | 2 | 1 | True | 0 | ROZPOCET
| VV |  | 180,0 |  | 180 | [13 empty] | VV | 2 | 2 | True | 0 | ROZPOCET
| VV |  | Součet |  | 180 | [13 empty] | VV | 2 | 4 | True | 1 | ROZPOCET
25 | K | 113107161 | Odstranění podkladu z kameniva drceného tl 100 mm strojně pl přes 50 do 200 m2 | m2 | 63 |  | 0 |  |  |  | základní | 0.07 | 4.41 | 0 | 0 | 0.17 | 10.71 | 4 | K | 2 |  |  |  | ROZPOCET | 0 | 0 | 0 | 0 | 0 | 1 | 0 | 4 | 1652981838
26 | K | 113107170 | Odstranění podkladu z betonu prostého tl 100 mm strojně pl přes 50 do 200 m2 | m2 | 63 |  | 0 |  |  |  | základní | 0.2 | 12.6 | 0 | 0 | 0.24 | 15.12 | 4 | K | 2 |  |  |  | ROZPOCET | 0 | 0 | 0 | 0 | 0 | 1 | 0 | 4 | 1382971514
27 | K | 113107182 | Odstranění podkladu živičného tl 100 mm strojně pl přes 50 do 200 m2 | m2 | 63 |  | 0 |  |  |  | základní | 0.108 | 6.804 | 0 | 0 | 0.22 | 13.86 | 4 | K | 2 |  |  |  | ROZPOCET | 0 | 0 | 0 | 0 | 0 | 1 | 0 | 4 | -1992227057
2 | K | 11320211-1 | Vytrhání obrub krajníků obrubníků stojatý /pro další použití/ chodník | m | 20 |  | 0 |  |  |  | základní | 0.133 | 2.66 | 0 | 0 | 0 | 0 | 4 | K | 2 |  |  |  | ROZPOCET | 0 | 0 | 0 | 0 | 0 | 1 | 0 | 4 | 300520532
| VV |  | "chodníkový"20,0 |  | 20 | [13 empty] | VV | 2 | 2 | True | 0 | ROZPOCET
| VV |  | Součet |  | 20 | [13 empty] | VV | 2 | 4 | True | 1 | ROZPOCET
24 | K | 113202111 | Vytrhání obrub krajníků obrubníků stojatý/pro další použití/ parkoviště | m | 10 |  | 0 |  |  |  | základní | 0.133 | 1.33 | 0 | 0 | 0.205 | 2.05 | 4 | K | 2 |  |  |  | ROZPOCET | 0 | 0 | 0 | 0 | 0 | 1 | 0 | 4 | 454967401
| VV |  | 10,0 |  | 10 | [13 empty] | VV | 2 | 2 | True | 1 | ROZPOCET
| D | 997 | Přesun sutě |  |  |  | 0 | [5 empty] | 19.0783 |  | 0 |  | 0 | 1 | D | 1 |  |  |  | ROZPOCET | [6 empty] | 0
36 | K | 997221551 | Vodorovná doprava suti ze sypkých materiálů do 1 km | t | 34.27 |  | 0 |  |  |  | základní | 0.03 | 1.0281 | 0 | 0 | 0 | 0 | 4 | K | 2 |  |  |  | ROZPOCET | 0 | 0 | 0 | 0 | 0 | 1 | 0 | 4 | 8875973
| VV |  | "vyfrézovaný materiál"16,56 |  | 16.56 | [13 empty] | VV | 2 | 2 | True | 0 | ROZPOCET
| VV |  | "podkl.mat."10,71 |  | 10.71 | [13 empty] | VV | 2 | 2 | True | 0 | ROZPOCET
| VV |  | "čištění"7,0 |  | 7 | [13 empty] | VV | 2 | 2 | True | 0 | ROZPOCET
| VV |  | Součet |  | 34.27 | [13 empty] | VV | 2 | 4 | True | 1 | ROZPOCET
37 | K | 997221559 | Příplatek ZKD 1 km u vodorovné dopravy suti ze sypkých materiálů | t | 171.35 |  | 0 |  |  |  | základní | 0.002 | 0.3427 | 0 | 0 | 0 | 0 | 4 | K | 2 |  |  |  | ROZPOCET | 0 | 0 | 0 | 0 | 0 | 1 | 0 | 4 | -559478565
| VV |  | 34,27*5 |  | 171.35 | [13 empty] | VV | 2 | 2 | True | 0 | ROZPOCET
| VV |  | Součet |  | 171.35 | [13 empty] | VV | 2 | 4 | True | 1 | ROZPOCET
38 | K | 997221561 | Vodorovná doprava suti z kusových materiálů do 1 km | t | 28.98 |  | 0 |  |  |  | základní | 0.032 | 0.92736 | 0 | 0 | 0 | 0 | 4 | K | 2 |  |  |  | ROZPOCET | 0 | 0 | 0 | 0 | 0 | 1 | 0 | 4 | -1774844698
| VV |  | "vybour.živice"13,86 |  | 13.86 | [13 empty] | VV | 2 | 2 | True | 0 | ROZPOCET
| VV |  | "bet"15,12 |  | 15.12 | [13 empty] | VV | 2 | 2 | True | 0 | ROZPOCET
| VV |  | Součet |  | 28.98 | [13 empty] | VV | 2 | 4 | True | 1 | ROZPOCET
39 | K | 997221569 | Příplatek ZKD 1 km u vodorovné dopravy suti z kusových materiálů | t | 144.9 |  | 0 |  |  |  | základní | 0.003 | 0.4347 | 0 | 0 | 0 | 0 | 4 | K | 2 |  |  |  | ROZPOCET | 0 | 0 | 0 | 0 | 0 | 1 | 0 | 4 | -761321315
| VV |  | 28,98*5 |  | 144.9 | [13 empty] | VV | 2 | 2 | True | 0 | ROZPOCET
| VV |  | Součet |  | 144.9 | [13 empty] | VV | 2 | 4 | True | 1 | ROZPOCET
40 | K | 997221611 | Nakládání suti na dopravní prostředky pro vodorovnou dopravu | t | 34.27 |  | 0 |  |  |  | základní | 0.159 | 5.4489 | 0 | 0 | 0 | 0 | 4 | K | 2 |  |  |  | ROZPOCET | 0 | 0 | 0 | 0 | 0 | 1 | 0 | 4 | -745301181
41 | K | 997221612 | Nakládání vybouraných hmot na dopravní prostředky pro vodorovnou dopravu | t | 28.98 |  | 0 |  |  |  | základní | 0.376 | 10.8965 | 0 | 0 | 0 | 0 | 4 | K | 2 |  |  |  | ROZPOCET | 0 | 0 | 0 | 0 | 0 | 1 | 0 | 4 | -1781305596
42 | K | 997221645 | Poplatek za uložení na skládce (skládkovné) odpadu asfaltového bez dehtu kód odpadu 17 03 02 | t | 30.42 |  | 0 |  |  |  | základní | 0 | 0 | 0 | 0 | 0 | 0 | 4 | K | 2 |  |  |  | ROZPOCET | 0 | 0 | 0 | 0 | 0 | 1 | 0 | 4 | -1238491675
| VV |  | "vyfrézovaný materiál"16,56 |  | 16.56 | [13 empty] | VV | 2 | 2 | True | 0 | ROZPOCET
| VV |  | "vybour.živice"13,86 |  | 13.86 | [13 empty] | VV | 2 | 2 | True | 0 | ROZPOCET
| VV |  | Součet |  | 30.42 | [13 empty] | VV | 2 | 4 | True | 1 | ROZPOCET
43 | K | 997221655 | Poplatek za uložení na skládce (skládkovné) zeminy a kamení kód odpadu 17 05 04 | t | 34.27 |  | 0 |  |  |  | základní | 0 | 0 | 0 | 0 | 0 | 0 | 4 | K | 2 |  |  |  | ROZPOCET | 0 | 0 | 0 | 0 | 0 | 1 | 0 | 4 | 1930541289
| D | 998 | Přesun hmot |  |  |  | 0 | [5 empty] | 8.6108 |  | 0 |  | 0 | 1 | D | 1 |  |  |  | ROZPOCET | [6 empty] | 0
35 | K | 998225111 | Přesun hmot pro pozemní komunikace s krytem z kamene, monolitickým betonovým nebo živičným | t | 130.466 |  | 0 |  |  |  | základní | 0.066 | 8.6108 | 0 | 0 | 0 | 0 | 4 | K | 2 |  |  |  | ROZPOCET | 0 | 0 | 0 | 0 | 0 | 1 | 0 | 4 | -927256663

## FVE
{06237715-26a9-49c2-bb60-181c3c243e50}
2
| KRYCÍ LIST SOUPISU PRACÍ | [7 empty] | v --- níže se nacházejí doplnkové a pomocné údaje k sestavám --- v | [8 empty] | False
Stavba:
FVE_Jindřichův Hradec_Paliativní péče
Objekt:
01 - FVE
| KSO: |  |  |  |  | CC-CZ:
| Místo: |  |  |  |  | Datum: | 12. 7. 2024
| Zadavatel: |  |  |  |  | IČ:
DIČ:
| Uchazeč: |  |  |  |  | IČ: | Vyplň údaj
|  | Vyplň údaj |  |  |  | DIČ: | Vyplň údaj
| Projektant: |  |  |  |  | IČ:
DIČ:
| Zpracovatel: |  |  |  |  | IČ:
DIČ:
Poznámka:
| Cena bez DPH | [5 empty] | 0
|  |  | Základ daně |  |  | Sazba daně | Výše daně
| DPH | základní | 0 |  |  | 21% | 0
|  | snížená | 0 |  |  | 12% | 0
|  | zákl. přenesená | 0 |  |  | 21% | 0
|  | sníž. přenesená | 0 |  |  | 12% | 0
|  | nulová | 0 |  |  | 0% | 0
| Cena s DPH |  |  | v | CZK |  | 0
| Projektant |  |  | Zpracovatel
| Datum a podpis: |  | Razítko | Datum a podpis: |  |  | Razítko
| Objednavatel |  |  | Uchazeč
| Datum a podpis: |  | Razítko | Datum a podpis: |  |  | Razítko
REKAPITULACE ČLENĚNÍ SOUPISU PRACÍ
Stavba:
FVE_Jindřichův Hradec_Paliativní péče
Objekt:
01 - FVE
Místo: | [5 empty] | Datum: | 12. 7. 2024
Zadavatel: | [5 empty] | Projektant:
Uchazeč: |  |  | Vyplň údaj |  |  | Zpracovatel:
Kód dílu - Popis | [6 empty] | Cena celkem [CZK]
Náklady ze soupisu prací | [6 empty] | 0 | [11 empty] | -1
| HSV - HSV | [5 empty] | 0
| 01 - Materiál | [5 empty] | 0
| 02 - Montáž | [5 empty] | 0
| VRN - VRN | [5 empty] | 0
| 03 - Ostatní | [5 empty] | 0
SOUPIS PRACÍ
Stavba:
FVE_Jindřichův Hradec_Paliativní péče
Objekt:
01 - FVE
Místo: | [5 empty] | Datum: | 12. 7. 2024
Zadavatel: | [5 empty] | Projektant:
Uchazeč: |  |  | Vyplň údaj |  |  | Zpracovatel:
PČ | Typ | Kód | Popis | MJ | Množství | J.cena [CZK] | Cena celkem [CZK] | Cenová soustava |  | DPH | J. Nh [h] | Nh celkem [h] | J. hmotnost [t] | Hmotnost celkem [t] | J. suť [t] | Suť Celkem [t]
Náklady soupisu celkem | [6 empty] | 0 |  |  |  |  | 0 |  | 0 |  | 0 |  | D | -1 | [7 empty] | 0
| D | HSV | HSV |  |  |  | 0 |  |  |  |  | 0 |  | 0 |  | 0 | 1 | D | 0 | ROZPOCET | [6 empty] | 0
| D | 01 | Materiál |  |  |  | 0 |  |  |  |  | 0 |  | 0 |  | 0 | 1 | D | 1 | ROZPOCET | [6 empty] | 0
1 | M | R321445 | Konstrukční systém pro rovná střecha | kpl | 1 |  | 0 |  |  | základní |  | 0 | 0 | 0 | 0 | 0 | 8 | M | 2 | ROZPOCET | 0 | 0 | 0 | 0 | 0 | 1 | 0 | 4 | -202351204
| P |  | Poznámka k položce: konstrukce pro 34 panelů | [14 empty] | P | 2
2 | M | R336412 | Fotovoltaické panely 480 Wp | kpl | 1 |  | 0 |  |  | základní |  | 0 | 0 | 0 | 0 | 0 | 8 | M | 2 | ROZPOCET | 0 | 0 | 0 | 0 | 0 | 1 | 0 | 4 | 917996385
| P |  | Poznámka k položce: 34 ks | [14 empty] | P | 2
3 | M | R331114 | Síťový střídač 15 kW | ks | 1 |  | 0 |  |  | základní |  | 0 | 0 | 0 | 0 | 0 | 8 | M | 2 | ROZPOCET | 0 | 0 | 0 | 0 | 0 | 1 | 0 | 4 | -10095392
4 | M | R3694159 | Rozvaděč AC strana jištění, přepěťová ochrana | kpl | 1 |  | 0 |  |  | základní |  | 0 | 0 | 0 | 0 | 0 | 8 | M | 2 | ROZPOCET | 0 | 0 | 0 | 0 | 0 | 1 | 0 | 4 | -125333448
5 | M | R114221 | Rozvaděč DC strana, jištění, přepěťová ochrana | kpl | 1 |  | 0 |  |  | základní |  | 0 | 0 | 0 | 0 | 0 | 8 | M | 2 | ROZPOCET | 0 | 0 | 0 | 0 | 0 | 1 | 0 | 4 | 513661554
6 | M | R3314478 | Ostatní montážní materiál | kpl | 1 |  | 0 |  |  | základní |  | 0 | 0 | 0 | 0 | 0 | 8 | M | 2 | ROZPOCET | 0 | 0 | 0 | 0 | 0 | 1 | 0 | 4 | -766497351
| D | 02 | Montáž |  |  |  | 0 |  |  |  |  | 0 |  | 0 |  | 0 | 1 | D | 1 | ROZPOCET | [6 empty] | 0
7 | K | R332054 | Montáž konstrukce a FV panelů | kpl | 1 |  | 0 |  |  | základní |  | 0 | 0 | 0 | 0 | 0 | 4 | K | 2 | ROZPOCET | 0 | 0 | 0 | 0 | 0 | 1 | 0 | 4 | -1015632490
| P |  | Poznámka k položce: Celkem pro 34 panelů | [14 empty] | P | 2
8 | K | R114861 | Montáž AC trasy | kpl | 1 |  | 0 |  |  | základní |  | 0 | 0 | 0 | 0 | 0 | 4 | K | 2 | ROZPOCET | 0 | 0 | 0 | 0 | 0 | 1 | 0 | 4 | 713941266
9 | K | R33941 | Montáž DC trasy | kpl | 1 |  | 0 |  |  | základní |  | 0 | 0 | 0 | 0 | 0 | 4 | K | 2 | ROZPOCET | 0 | 0 | 0 | 0 | 0 | 1 | 0 | 4 | -745458155
10 | K | R311421 | Montáž měničů | kpl | 1 |  | 0 |  |  | základní |  | 0 | 0 | 0 | 0 | 0 | 4 | K | 2 | ROZPOCET | 0 | 0 | 0 | 0 | 0 | 1 | 0 | 4 | -788291061
11 | K | R36552 | Montážní práce | kpl | 1 |  | 0 |  |  | základní |  | 0 | 0 | 0 | 0 | 0 | 4 | K | 2 | ROZPOCET | 0 | 0 | 0 | 0 | 0 | 1 | 0 | 4 | 913943796
12 | K | R321455 | Oživení a zprovoznění systémů | kpl | 1 |  | 0 |  |  | základní |  | 0 | 0 | 0 | 0 | 0 | 4 | K | 2 | ROZPOCET | 0 | 0 | 0 | 0 | 0 | 1 | 0 | 4 | -1929565416
| D | VRN | VRN |  |  |  | 0 |  |  |  |  | 0 |  | 0 |  | 0 | 5 | D | 0 | ROZPOCET | [6 empty] | 0
| D | 03 | Ostatní |  |  |  | 0 |  |  |  |  | 0 |  | 0 |  | 0 | 5 | D | 1 | ROZPOCET | [6 empty] | 0
13 | K | R221142 | Realizační projektová dokumentace | kpl | 1 |  | 0 |  |  | základní |  | 0 | 0 | 0 | 0 | 0 | 4 | K | 2 | ROZPOCET | 0 | 0 | 0 | 0 | 0 | 1 | 0 | 4 | -1576780660
14 | K | R399412 | Požárně bezpečnostní řešení | kpl | 1 |  | 0 |  |  | základní |  | 0 | 0 | 0 | 0 | 0 | 4 | K | 2 | ROZPOCET | 0 | 0 | 0 | 0 | 0 | 1 | 0 | 4 | -1775433888
15 | K | R369521 | Žádost o připojení, žádost o PPP, jednání s distributorem | kpl | 1 |  | 0 |  |  | základní |  | 0 | 0 | 0 | 0 | 0 | 4 | K | 2 | ROZPOCET | 0 | 0 | 0 | 0 | 0 | 1 | 0 | 4 | 637369064
17 | K | R36944 | Dotační servis | kpl | 1 |  | 0 |  |  | základní |  | 0 | 0 | 0 | 0 | 0 | 4 | K | 2 | ROZPOCET | 0 | 0 | 0 | 0 | 0 | 1 | 0 | 4 | 980271301
18 | K | R365112 | Revize | kpl | 1 |  | 0 |  |  | základní |  | 0 | 0 | 0 | 0 | 0 | 4 | K | 2 | ROZPOCET | 0 | 0 | 0 | 0 | 0 | 1 | 0 | 4 | -20418467

## ZPL
[9 empty] | >> skryté sloupce << | [9 empty] | {3115f2c5-6fed-46ba-8d3e-749d37f2a297}
2
| KRYCÍ LIST SOUPISU PRACÍ | [8 empty] | v --- níže se nacházejí doplnkové a pomocné údaje k sestavám --- v | [8 empty] | False
Stavba:
Pavilon paliativní péče J.Hradec - komunikace a zpevněné plochy
| KSO: |  |  |  |  | CC-CZ:
| Místo: |  |  |  |  | Datum: | 6. 1. 2023
| Zadavatel: |  |  |  |  | IČ:
DIČ:
| Zhotovitel: |  |  |  |  | IČ: | 0
[6 empty] | DIČ: | 0
| Projektant: |  |  |  |  | IČ:
DIČ:
| Zpracovatel: |  |  |  |  | IČ:
DIČ:
Poznámka:
| Cena bez DPH | [5 empty] | 0
|  |  | Základ daně |  |  | Sazba daně | Výše daně
| DPH | základní | 0 |  |  | 21% | 0
|  | snížená | 0 |  |  | 15% | 0
|  | zákl. přenesená | 0 |  |  | 21% | 0
|  | sníž. přenesená | 0 |  |  | 15% | 0
|  | nulová | 0 |  |  | 0% | 0
| Cena s DPH |  |  | v | CZK |  | 0
| Projektant |  |  | Zpracovatel
| Datum a podpis: |  | Razítko | Datum a podpis: |  |  | Razítko
| Objednavatel |  |  | Zhotovitel
| Datum a podpis: |  | Razítko | Datum a podpis: |  |  | Razítko
REKAPITULACE ČLENĚNÍ SOUPISU PRACÍ
Stavba:
Pavilon paliativní péče J.Hradec - komunikace a zpevněné plochy
Místo: | [5 empty] | Datum: | 6. 1. 2023
Zadavatel: | [5 empty] | Projektant:
Zhotovitel: | [5 empty] | Zpracovatel:
Kód dílu - Popis | [6 empty] | Cena celkem [CZK]
Náklady ze soupisu prací | [6 empty] | 0 | [12 empty] | -1
| HSV - Práce a dodávky HSV tech.parametry navrhovaných materiálů viz výkresy,katalog. listy,výpisy skladeb | [5 empty] | 0
| 1 - Zemní práce | [5 empty] | 0
| 3 - Svislé a kompletní konstrukce | [5 empty] | 0
| 5 - Komunikace pozemní | [5 empty] | 0
| 9 - Ostatní konstrukce a práce, bourání | [5 empty] | 0
| 94 - Lešení a stavební výtahy | [5 empty] | 0
| 96 - Bourání konstrukcí | [5 empty] | 0
| 997 - Přesun sutě | [5 empty] | 0
| 998 - Přesun hmot | [5 empty] | 0
SOUPIS PRACÍ
Stavba:
Pavilon paliativní péče J.Hradec - komunikace a zpevněné plochy
Místo: | [5 empty] | Datum: | 6. 1. 2023
Zadavatel: | [5 empty] | Projektant:
Zhotovitel: | [5 empty] | Zpracovatel:
PČ | Typ | Kód | Popis | MJ | Množství | J.cena [CZK] | Cena celkem [CZK] | Cenová soustava |  |  | DPH | J. Nh [h] | Nh celkem [h] | J. hmotnost [t] | Hmotnost celkem [t] | J. suť [t] | Suť Celkem [t]
Náklady soupisu celkem | [6 empty] | 0 | [5 empty] | 1178.9455 |  | 571.5593 |  | 401.175 |  | D | -1 | [10 empty] | 0
| D | HSV | Práce a dodávky HSV tech.parametry navrhovaných materiálů viz výkresy,katalog. listy,výpisy skladeb |  |  |  | 0 | [5 empty] | 1178.9455 |  | 571.5593 |  | 401.175 | 1 | D | 0 |  |  |  | ROZPOCET | [6 empty] | 0
| D | 1 | Zemní práce |  |  |  | 0 | [5 empty] | 453.4807 |  | 0 |  | 0 | 1 | D | 1 |  |  |  | ROZPOCET | [6 empty] | 0
1 | K | 122351402 | Vykopávky v zemníku na suchu v hornině třídy těžitelnosti II, skupiny 4 objem do 50 m3 strojně /humus | m3 | 43 |  | 0 |  |  |  | základní | 0.396 | 17.028 | 0 | 0 | 0 | 0 | 4 | K | 2 |  |  |  | ROZPOCET | 0 | 0 | 0 | 0 | 0 | 1 | 0 | 4 | -855285236
2 | K | 162751117 | Vodorovné přemístění do 10000 m výkopku/sypaniny z horniny třídy těžitelnosti I, skupiny 1 až 3 | m3 | 43 |  | 0 |  |  |  | základní | 0.087 | 3.741 | 0 | 0 | 0 | 0 | 4 | K | 2 |  |  |  | ROZPOCET | 0 | 0 | 0 | 0 | 0 | 1 | 0 | 4 | -1709822660
3 | K | 181311103 | Rozprostření ornice tl vrstvy do 200 mm v rovině nebo ve svahu do 1:5 ručně | m2 | 289 |  | 0 |  |  |  | základní | 0.668 | 193.052 | 0 | 0 | 0 | 0 | 4 | K | 2 |  |  |  | ROZPOCET | 0 | 0 | 0 | 0 | 0 | 1 | 0 | 4 | 1369906879
| VV |  | 289,0 |  | 289 | [13 empty] | VV | 2 | 2 | True | 0 | ROZPOCET
| VV |  | Součet |  | 289 | [13 empty] | VV | 2 | 4 | True | 1 | ROZPOCET
4 | K | 122151103 | Odkopávky a prokopávky nezapažené v hornině třídy těžitelnosti I, skupiny 1 a 2 objem do 100 m3 strojně | m3 | 80.11 |  | 0 |  |  |  | základní | 0.152 | 12.1767 | 0 | 0 | 0 | 0 | 4 | K | 2 |  |  |  | ROZPOCET | 0 | 0 | 0 | 0 | 0 | 1 | 0 | 4 | -1566276991
| VV |  | nové zpev.plochy areálu | [15 empty] | VV | 2 | 1 | True | 0 | ROZPOCET
| VV |  | (126,0+65,7)*0,3 |  | 57.51 | [13 empty] | VV | 2 | 2 | True | 0 | ROZPOCET
| VV |  | 113,0*0,2 |  | 22.6 | [13 empty] | VV | 2 | 2 | True | 0 | ROZPOCET
| VV |  | Součet |  | 80.11 | [13 empty] | VV | 2 | 4 | True | 1 | ROZPOCET
5 | K | 171151103 | Uložení sypaniny z hornin soudržných do násypů zhutněných strojně /část materiálu z výkopů hlavního objektu cca 40,0m3 | m3 | 120 |  | 0 |  |  |  | základní | 0.131 | 15.72 | 0 | 0 | 0 | 0 | 4 | K | 2 |  |  |  | ROZPOCET | 0 | 0 | 0 | 0 | 0 | 1 | 0 | 4 | 1207311910
6 | K | 167151111 | Nakládání výkopku z hornin třídy těžitelnosti I, skupiny 1 až 3 přes 100 m3 | m3 | 120 |  | 0 |  |  |  | základní | 0.072 | 8.64 | 0 | 0 | 0 | 0 | 4 | K | 2 |  |  |  | ROZPOCET | 0 | 0 | 0 | 0 | 0 | 1 | 0 | 4 | -1723751040
7 | K | 162211311 | Vodorovné přemístění výkopku z horniny třídy těžitelnosti I, skupiny 1 až 3 stavebním kolečkem do 10 m | m3 | 120 |  | 0 |  |  |  | základní | 0.411 | 49.32 | 0 | 0 | 0 | 0 | 4 | K | 2 |  |  |  | ROZPOCET | 0 | 0 | 0 | 0 | 0 | 1 | 0 | 4 | 2028892331
| VV |  | vysvahování k oplocení | [15 empty] | VV | 2 | 1 | True | 0 | ROZPOCET
| VV |  | 120,0 |  | 120 | [13 empty] | VV | 2 | 2 | True | 0 | ROZPOCET
| VV |  | Součet |  | 120 | [13 empty] | VV | 2 | 4 | True | 1 | ROZPOCET
8 | K | 162211319 | Příplatek k vodorovnému přemístění výkopku z horniny třídy těžitelnosti I, skupiny 1 až 3 stavebním kolečkem ZKD 10 m | m3 | 120 |  | 0 |  |  |  | základní | 0.379 | 45.48 | 0 | 0 | 0 | 0 | 4 | K | 2 |  |  |  | ROZPOCET | 0 | 0 | 0 | 0 | 0 | 1 | 0 | 4 | -221898099
9 | K | 181912112 | Úprava pláně v hornině třídy těžitelnosti I, skupiny 3 se zhutněním ručně | m2 | 727 |  | 0 |  |  |  | základní | 0.149 | 108.323 | 0 | 0 | 0 | 0 | 4 | K | 2 |  |  |  | ROZPOCET | 0 | 0 | 0 | 0 | 0 | 1 | 0 | 4 | -1774841946
| D | 3 | Svislé a kompletní konstrukce |  |  |  | 0 | [5 empty] | 23.8556 |  | 1.4989 |  | 1.09 | 1 | D | 1 |  |  |  | ROZPOCET | [6 empty] | 0
10 | K | 310231055 | Zazdívka otvorů ve zdivu nadzákladovém plochy do 4 m2 cihlami děrovanými přes P10 do P15 tl 300 mm | m2 | 3.6 |  | 0 |  |  |  | základní | 1.086 | 3.9096 | 0.3484 | 1.2542 | 0 | 0 | 4 | K | 2 |  |  |  | ROZPOCET | 0 | 0 | 0 | 0 | 0 | 1 | 0 | 4 | -1130000710
| VV |  | odbouraná garáž-doplnění zdiva | [15 empty] | VV | 2 | 1 | True | 0 | ROZPOCET
| VV |  | 3,6 |  | 3.6 | [13 empty] | VV | 2 | 2 | True | 0 | ROZPOCET
| VV |  | Součet |  | 3.6 | [13 empty] | VV | 2 | 4 | True | 1 | ROZPOCET
11 | K | 967031734 | Přisekání po hrubém odbourání zdiva z cihel pálených na MV nebo MVC tl do 300 mm | m2 | 2 |  | 0 |  |  |  | základní | 1.524 | 3.048 | 0 | 0 | 0.545 | 1.09 | 4 | K | 2 |  |  |  | ROZPOCET | 0 | 0 | 0 | 0 | 0 | 1 | 0 | 4 | -1238511612
| VV |  | odbouraná garáž | [15 empty] | VV | 2 | 1 | True | 0 | ROZPOCET
| VV |  | 2,0 |  | 2 | [13 empty] | VV | 2 | 2 | True | 0 | ROZPOCET
| VV |  | Součet |  | 2 | [13 empty] | VV | 2 | 4 | True | 1 | ROZPOCET
12 | K | 622321121 | Vápenocementová omítka hladká jednovrstvá vnějších stěn nanášená ručně | m2 | 4 |  | 0 |  |  |  | základní | 0.38 | 1.52 | 0.0231 | 0.0924 | 0 | 0 | 4 | K | 2 |  |  |  | ROZPOCET | 0 | 0 | 0 | 0 | 0 | 1 | 0 | 4 | 1921157951
| VV |  | odbouraná garáž-doplnění omítky | [15 empty] | VV | 2 | 1 | True | 0 | ROZPOCET
| VV |  | 4,0 |  | 4 | [13 empty] | VV | 2 | 2 | True | 0 | ROZPOCET
| VV |  | Součet |  | 4 | [13 empty] | VV | 2 | 4 | True | 1 | ROZPOCET
13 | K | 622131121 | Penetrační nátěr vnějších stěn nanášený ručně | m2 | 22 |  | 0 |  |  |  | základní | 0.074 | 1.628 | 0.00026 | 0.00572 | 0 | 0 | 4 | K | 2 |  |  |  | ROZPOCET | 0 | 0 | 0 | 0 | 0 | 1 | 0 | 4 | -1371338127
14 | K | 622142001 | Potažení vnějších stěn sklovláknitým pletivem vtlačeným do tenkovrstvé hmoty | m2 | 22 |  | 0 |  |  |  | základní | 0.33 | 7.26 | 0.00438 | 0.09636 | 0 | 0 | 4 | K | 2 |  |  |  | ROZPOCET | 0 | 0 | 0 | 0 | 0 | 1 | 0 | 4 | -2139758394
15 | K | 622381011 | Tenkovrstvá minerální zrnitá omítka tl. 1,5 mm včetně penetrace vnějších stěn | m2 | 22 |  | 0 |  |  |  | základní | 0.295 | 6.49 | 0.00228 | 0.05016 | 0 | 0 | 4 | K | 2 |  |  |  | ROZPOCET | 0 | 0 | 0 | 0 | 0 | 1 | 0 | 4 | 276075298
16 | K | 76411 | Oprava a doplnění stáv.střešní krytiny po odbourání jedné garáže | kpl | 1 |  | 0 |  |  |  | základní | 0 | 0 | 0 | 0 | 0 | 0 | 4 | K | 2 |  |  |  | ROZPOCET | 0 | 0 | 0 | 0 | 0 | 1 | 0 | 4 | 1779959798
| VV |  | rozsah posoudit na místě | [15 empty] | VV | 2 | 1 | True | 0 | ROZPOCET
| VV |  | 1 |  | 1 | [13 empty] | VV | 2 | 2 | True | 0 | ROZPOCET
| VV |  | Součet |  | 1 | [13 empty] | VV | 2 | 4 | True | 1 | ROZPOCET
| D | 5 | Komunikace pozemní |  |  |  | 0 | [5 empty] | 432.9965 |  | 569.7745 |  | 0 | 1 | D | 1 |  |  |  | ROZPOCET | [6 empty] | 0
17 | K | 564851111 | Podklad ze štěrkodrtě ŠD 0-32 tl 150 mm | m2 | 654.1 |  | 0 |  |  |  | základní | 0.026 | 17.0066 | 0.345 | 225.6645 | 0 | 0 | 4 | K | 2 |  |  |  | ROZPOCET | 0 | 0 | 0 | 0 | 0 | 1 | 0 | 4 | -308453428
| VV |  | (126,2*2)+65,7+(48,0*2) |  | 414.1 | [13 empty] | VV | 2 | 2 | True | 0 | ROZPOCET
| VV |  | vozovka | [15 empty] | VV | 2 | 1 | True | 0 | ROZPOCET
| VV |  | 240,0 |  | 240 | [13 empty] | VV | 2 | 2 | True | 0 | ROZPOCET
| VV |  | Součet |  | 654.1 | [13 empty] | VV | 2 | 4 | True | 1 | ROZPOCET
18 | K | 564851113 | Podklad ze štěrkodrtě ŠD tl 170 mm | m2 | 240 |  | 0 |  |  |  | základní | 0.026 | 6.24 | 0 | 0 | 0 | 0 | 4 | K | 2 |  |  |  | ROZPOCET | 0 | 0 | 0 | 0 | 0 | 1 | 0 | 4 | -992641119
| VV |  | vozovka | [15 empty] | VV | 2 | 1 | True | 0 | ROZPOCET
| VV |  | 240,0 |  | 240 | [13 empty] | VV | 2 | 2 | True | 0 | ROZPOCET
| VV |  | Součet |  | 240 | [13 empty] | VV | 2 | 4 | True | 1 | ROZPOCET
19 | K | 564861111 | Podklad ze štěrkodrtě ŠD 0-32 tl 200 mm | m2 | 248 |  | 0 |  |  |  | základní | 0.029 | 7.192 | 0.46 | 114.08 | 0 | 0 | 4 | K | 2 |  |  |  | ROZPOCET | 0 | 0 | 0 | 0 | 0 | 1 | 0 | 4 | -1672783149
| VV |  | 248,0 |  | 248 | [13 empty] | VV | 2 | 2 | True | 0 | ROZPOCET
| VV |  | Součet |  | 248 | [13 empty] | VV | 2 | 4 | True | 1 | ROZPOCET
20 | K | 567921111 | Podklad z mezerovitého betonu MCB tl 120 mm | m2 | 65.7 |  | 0 |  |  |  | základní | 0.099 | 6.5043 | 0.22977 | 15.0959 | 0 | 0 | 4 | K | 2 |  |  |  | ROZPOCET | 0 | 0 | 0 | 0 | 0 | 1 | 0 | 4 | -203347941
| VV |  | 65,7 |  | 65.7 | [13 empty] | VV | 2 | 2 | True | 0 | ROZPOCET
| VV |  | Součet |  | 65.7 | [13 empty] | VV | 2 | 4 | True | 1 | ROZPOCET
21 | K | 564251111 | Podklad nebo podsyp ze štěrkopísku ŠP tl 150 mm | m2 | 15 |  | 0 |  |  |  | základní | 0.016 | 0.24 | 0 | 0 | 0 | 0 | 4 | K | 2 |  |  |  | ROZPOCET | 0 | 0 | 0 | 0 | 0 | 1 | 0 | 4 | -142199066
| VV |  | vodní prvek | [15 empty] | VV | 2 | 1 | True | 0 | ROZPOCET
| VV |  | 15,0 |  | 15 | [13 empty] | VV | 2 | 2 | True | 0 | ROZPOCET
| VV |  | Součet |  | 15 | [13 empty] | VV | 2 | 4 | True | 1 | ROZPOCET
22 | K | 63712 | Vodní prvek-plocha pokladená plochými nepravidelnými kameny cca tl 100 mm /žula | m2 | 15 |  | 0 |  |  |  | základní | 0.19 | 2.85 | 0.1837 | 2.7555 | 0 | 0 | 4 | K | 2 |  |  |  | ROZPOCET | 0 | 0 | 0 | 0 | 0 | 1 | 0 | 4 | -667123251
| VV |  | 15,0 |  | 15 | [13 empty] | VV | 2 | 2 | True | 0 | ROZPOCET
| VV |  | Součet |  | 15 | [13 empty] | VV | 2 | 4 | True | 1 | ROZPOCET
23 | K | 565135101 | Asfaltový beton vrstva podkladní ACP 16+(obalované kamenivo OKS) tl 50 mm š do 1,5 m | m2 | 288 |  | 0 |  |  |  | základní | 0.149 | 42.912 | 0.13188 | 37.9814 | 0 | 0 | 4 | K | 2 |  |  |  | ROZPOCET | 0 | 0 | 0 | 0 | 0 | 1 | 0 | 4 | 756486284
| VV |  | park.stání | [15 empty] | VV | 2 | 1 | True | 0 | ROZPOCET
| VV |  | 48,0 |  | 48 | [13 empty] | VV | 2 | 2 | True | 0 | ROZPOCET
| VV |  | vozovka /upřesní se dle polohy hlavního řadu/ | [15 empty] | VV | 2 | 1 | True | 0 | ROZPOCET
| VV |  | 240,0 |  | 240 | [13 empty] | VV | 2 | 2 | True | 0 | ROZPOCET
| VV |  | Součet |  | 288 | [13 empty] | VV | 2 | 4 | True | 1 | ROZPOCET
24 | K | 573211107 | Postřik živičný spojovací z asfaltu v množství 0,30 kg/m2 | m2 | 288 |  | 0 |  |  |  | základní | 0.002 | 0.576 | 0.00031 | 0.08928 | 0 | 0 | 4 | K | 2 |  |  |  | ROZPOCET | 0 | 0 | 0 | 0 | 0 | 1 | 0 | 4 | -1740405390
| VV |  | park.stání | [15 empty] | VV | 2 | 1 | True | 0 | ROZPOCET
| VV |  | 48,0 |  | 48 | [13 empty] | VV | 2 | 2 | True | 0 | ROZPOCET
| VV |  | vozovka | [15 empty] | VV | 2 | 1 | True | 0 | ROZPOCET
| VV |  | 240,0 |  | 240 | [13 empty] | VV | 2 | 2 | True | 0 | ROZPOCET
| VV |  | Součet |  | 288 | [13 empty] | VV | 2 | 4 | True | 1 | ROZPOCET
25 | K | 577134121 | Asfaltový beton vrstva obrusná ACO 11 (ABS) tř. I tl 40 mm š přes 3 m z nemodifikovaného asfaltu | m2 | 288 |  | 0 |  |  |  | základní | 0.013 | 3.744 | 0 | 0 | 0 | 0 | 4 | K | 2 |  |  |  | ROZPOCET | 0 | 0 | 0 | 0 | 0 | 1 | 0 | 4 | -791038083
| VV |  | park.stání | [15 empty] | VV | 2 | 1 | True | 0 | ROZPOCET
| VV |  | 48,0 |  | 48 | [13 empty] | VV | 2 | 2 | True | 0 | ROZPOCET
| VV |  | vozovka | [15 empty] | VV | 2 | 1 | True | 0 | ROZPOCET
| VV |  | 240,0 |  | 240 | [13 empty] | VV | 2 | 2 | True | 0 | ROZPOCET
| VV |  | Součet |  | 288 | [13 empty] | VV | 2 | 4 | True | 1 | ROZPOCET
26 | K | 596211112 | Kladení zámkové dlažby komunikací pro pěší tl 60 mm skupiny A pl do 300 m2 vč výplňového materiálu spar a smetení přebytečného materiálu | m2 | 253.96 |  | 0 |  |  |  | základní | 0.53 | 134.5988 | 0.08922 | 22.6583 | 0 | 0 | 4 | K | 2 |  |  |  | ROZPOCET | 0 | 0 | 0 | 0 | 0 | 1 | 0 | 4 | 1649738361
| VV |  | chodníky | [15 empty] | VV | 2 | 1 | True | 0 | ROZPOCET
| VV |  | 248,0 |  | 248 | [13 empty] | VV | 2 | 2 | True | 0 | ROZPOCET
| VV |  | varovný a signál.pás | [15 empty] | VV | 2 | 1 | True | 0 | ROZPOCET
| VV |  | 7,3*0,4 |  | 2.92 | [13 empty] | VV | 2 | 2 | True | 0 | ROZPOCET
| VV |  | umělá vodící linie | [15 empty] | VV | 2 | 1 | True | 0 | ROZPOCET
| VV |  | 7,6*0,4 |  | 3.04 | [13 empty] | VV | 2 | 2 | True | 0 | ROZPOCET
| VV |  | Součet |  | 253.96 | [13 empty] | VV | 2 | 4 | True | 1 | ROZPOCET
27 | M | 59245295 | dlažba zámková 225x112x60mm přírodní | m2 | 252.96 |  | 0 |  |  |  | základní | 0 | 0 | 0.123 | 31.1141 | 0 | 0 | 8 | M | 2 |  |  |  | ROZPOCET | 0 | 0 | 0 | 0 | 0 | 1 | 0 | 4 | 20743718
| VV |  | 248,0*1,02 |  | 252.96 | [13 empty] | VV | 2 | 2 | True | 0 | ROZPOCET
| VV |  | Součet |  | 252.96 | [13 empty] | VV | 2 | 4 | True | 1 | ROZPOCET
28 | M | 59245006 | dlažba tvar obdélník betonová pro nevidomé 200x100x60mm barevná | m2 | 3.008 |  | 0 |  |  |  | základní | 0 | 0 | 0.131 | 0.39405 | 0 | 0 | 8 | M | 2 |  |  |  | ROZPOCET | 0 | 0 | 0 | 0 | 0 | 1 | 0 | 4 | 1669306855
| VV |  | varovný a signál.pás | [15 empty] | VV | 2 | 1 | True | 0 | ROZPOCET
| VV |  | 7,3*0,4 |  | 2.92 | [13 empty] | VV | 2 | 2 | True | 0 | ROZPOCET
| VV |  | Součet |  | 2.92 | [13 empty] | VV | 2 | 4 | True | 1 | ROZPOCET
| VV |  | 2,92*1,03 'Přepočtené koeficientem množství |  | 3.008 | [13 empty] | VV | 2 | 2 | False | 1 | ROZPOCET
29 | M | 59212315 | dlaždice betonová pro nástupiště s varovným pásem sloučeným s vodící linií 495x400x60mm | kus | 15.656 |  | 0 |  |  |  | základní | 0 | 0 | 0.026 | 0.40706 | 0 | 0 | 8 | M | 2 |  |  |  | ROZPOCET | 0 | 0 | 0 | 0 | 0 | 1 | 0 | 4 | -1346095422
| VV |  | umělá vodící linie | [15 empty] | VV | 2 | 1 | True | 0 | ROZPOCET
| VV |  | 3,04/0,4/0,5 |  | 15.2 | [13 empty] | VV | 2 | 2 | True | 0 | ROZPOCET
| VV |  | Součet |  | 15.2 | [13 empty] | VV | 2 | 4 | True | 1 | ROZPOCET
| VV |  | 15,2*1,03 'Přepočtené koeficientem množství |  | 15.656 | [13 empty] | VV | 2 | 2 | False | 1 | ROZPOCET
30 | K | 596412212 | Kladení dlažby z vegetačních tvárnic pozemních komunikací tl 80 mm přes 100m2 do 300 m2, vč výplňového materiálu spar | m2 | 65.7 |  | 0 |  |  |  | základní | 0.44 | 28.908 | 0.098 | 6.4386 | 0 | 0 | 4 | K | 2 |  |  |  | ROZPOCET | 0 | 0 | 0 | 0 | 0 | 1 | 0 | 4 | 854869936
| VV |  | 65,7 |  | 65.7 | [13 empty] | VV | 2 | 2 | True | 0 | ROZPOCET
| VV |  | Součet |  | 65.7 | [13 empty] | VV | 2 | 4 | True | 1 | ROZPOCET
31 | M | 592R45 | Zatravňovací dlažba betonová vibrolisovací 300x200x80mm přírodní | m2 | 67.014 |  | 0 |  |  |  | základní | 0 | 0 | 0.165 | 11.0573 | 0 | 0 | 8 | M | 2 |  |  |  | ROZPOCET | 0 | 0 | 0 | 0 | 0 | 1 | 0 | 4 | 14102547
| VV |  | 65,7*1,02 |  | 67.014 | [13 empty] | VV | 2 | 2 | True | 0 | ROZPOCET
| VV |  | Součet |  | 67.014 | [13 empty] | VV | 2 | 4 | True | 1 | ROZPOCET
32 | K | 596212212 | Kladení zámkové dlažby pozemních komunikací tl 80 mm skupiny A pl do 300 m2 | m2 | 126.2 |  | 0 |  |  |  | základní | 0.565 | 71.303 | 0.11162 | 14.0864 | 0 | 0 | 4 | K | 2 |  |  |  | ROZPOCET | 0 | 0 | 0 | 0 | 0 | 1 | 0 | 4 | 345557443
33 | M | 59245292 | dlažba zámková 225x112x80mm přírodní | m2 | 128.724 |  | 0 |  |  |  | základní | 0 | 0 | 0.165 | 21.2395 | 0 | 0 | 8 | M | 2 |  |  |  | ROZPOCET | 0 | 0 | 0 | 0 | 0 | 1 | 0 | 4 | 1029757603
| VV |  | 126,2*1,02 |  | 128.724 | [13 empty] | VV | 2 | 2 | True | 0 | ROZPOCET
| VV |  | Součet |  | 128.724 | [13 empty] | VV | 2 | 4 | True | 1 | ROZPOCET
34 | K | 916131213 | Osazení silničního obrubníku betonového stojatého s boční opěrou do lože z betonu prostého | m | 43 |  | 0 |  |  |  | základní | 0.268 | 11.524 | 0.1554 | 6.6822 | 0 | 0 | 4 | K | 2 |  |  |  | ROZPOCET | 0 | 0 | 0 | 0 | 0 | 1 | 0 | 4 | 1767045303
| VV |  | 43,0 |  | 43 | [13 empty] | VV | 2 | 2 | True | 0 | ROZPOCET
| VV |  | Součet |  | 43 | [13 empty] | VV | 2 | 4 | True | 1 | ROZPOCET
35 | M | 59217031 | obrubník betonový silniční 1000x150x250mm | m | 43.43 |  | 0 |  |  |  | základní | 0 | 0 | 0.08 | 3.4744 | 0 | 0 | 8 | M | 2 |  |  |  | ROZPOCET | 0 | 0 | 0 | 0 | 0 | 1 | 0 | 4 | 785605131
| VV |  | 43,0*1,01 |  | 43.43 | [13 empty] | VV | 2 | 2 | True | 0 | ROZPOCET
| VV |  | Součet |  | 43.43 | [13 empty] | VV | 2 | 4 | True | 1 | ROZPOCET
36 | K | 916231213 | Osazení chodníkového obrubníku betonového stojatého s boční opěrou do lože z betonu prostého | m | 85 |  | 0 |  |  |  | základní | 0.239 | 20.315 | 0.1295 | 11.0075 | 0 | 0 | 4 | K | 2 |  |  |  | ROZPOCET | 0 | 0 | 0 | 0 | 0 | 1 | 0 | 4 | 91860448
| VV |  | 77,5 |  | 77.5 | [13 empty] | VV | 2 | 2 | True | 0 | ROZPOCET
| VV |  | vodní prvek | [15 empty] | VV | 2 | 1 | True | 0 | ROZPOCET
| VV |  | 7,5 |  | 7.5 | [13 empty] | VV | 2 | 2 | True | 0 | ROZPOCET
| VV |  | Součet |  | 85 | [13 empty] | VV | 2 | 4 | True | 1 | ROZPOCET
37 | M | 59217016 | obrubník betonový chodníkový 1000x80x250mm | m | 86.7 |  | 0 |  |  |  | základní | 0 | 0 | 0.045 | 3.9015 | 0 | 0 | 8 | M | 2 |  |  |  | ROZPOCET | 0 | 0 | 0 | 0 | 0 | 1 | 0 | 4 | 89575071
| VV |  | 77,5 |  | 77.5 | [13 empty] | VV | 2 | 2 | True | 0 | ROZPOCET
| VV |  | vodní prvek | [15 empty] | VV | 2 | 1 | True | 0 | ROZPOCET
| VV |  | 7,5 |  | 7.5 | [13 empty] | VV | 2 | 2 | True | 0 | ROZPOCET
| VV |  | Součet |  | 85 | [13 empty] | VV | 2 | 4 | True | 1 | ROZPOCET
| VV |  | 85*1,02 'Přepočtené koeficientem množství |  | 86.7 | [13 empty] | VV | 2 | 2 | False | 1 | ROZPOCET
38 | K | 916241113 | Osazení obrubníku kamenného ležatého s boční opěrou do lože z betonu prostého | m | 64 |  | 0 |  |  |  | základní | 0.309 | 19.776 | 0.16849 | 10.7834 | 0 | 0 | 4 | K | 2 |  |  |  | ROZPOCET | 0 | 0 | 0 | 0 | 0 | 1 | 0 | 4 | 199189589
39 | M | 58380005 | obrubník kamenný žulový přímý 1000x200x250mm | m | 65.28 |  | 0 |  |  |  | základní | 0 | 0 | 0.125 | 8.16 | 0 | 0 | 8 | M | 2 |  |  |  | ROZPOCET | 0 | 0 | 0 | 0 | 0 | 1 | 0 | 4 | -1900854804
| VV |  | 64 |  | 64 | [13 empty] | VV | 2 | 2 | True | 0 | ROZPOCET
| VV |  | Součet |  | 64 | [13 empty] | VV | 2 | 4 | True | 1 | ROZPOCET
| VV |  | 64*1,02 'Přepočtené koeficientem množství |  | 65.28 | [13 empty] | VV | 2 | 2 | False | 1 | ROZPOCET
40 | K | 916991121 | Lože pod obrubníky, krajníky nebo obruby z dlažebních kostek z betonu prostého /doplnění | m3 | 10 |  | 0 |  |  |  | základní | 1.442 | 14.42 | 2.2563 | 22.5634 | 0 | 0 | 4 | K | 2 |  |  |  | ROZPOCET | 0 | 0 | 0 | 0 | 0 | 1 | 0 | 4 | -275473545
41 | K | 919726201 | Geotextilie pro vyztužení, separaci a filtraci tkaná z PP podélná pevnost v tahu do 15 kN/m | m2 | 561.085 |  | 0 |  |  |  | základní | 0.08 | 44.8868 | 0.00025 | 0.14027 | 0 | 0 | 4 | K | 2 |  |  |  | ROZPOCET | 0 | 0 | 0 | 0 | 0 | 1 | 0 | 4 | 871794336
| VV |  | (126,2+65,7+248,0+48,0) |  | 487.9 | [13 empty] | VV | 2 | 2 | True | 0 | ROZPOCET
| VV |  | Součet |  | 487.9 | [13 empty] | VV | 2 | 4 | True | 1 | ROZPOCET
| VV |  | 487,9*1,15 'Přepočtené koeficientem množství |  | 561.085 | [13 empty] | VV | 2 | 2 | False | 1 | ROZPOCET
| D | 9 | Ostatní konstrukce a práce, bourání |  |  |  | 0 | [5 empty] | 36.6385 |  | 0.28584 |  | 0 | 1 | D | 1 |  |  |  | ROZPOCET | [6 empty] | 0
42 | K | 914111111 | Montáž svislé dopravní značky do velikosti 1 m2 objímkami na sloupek nebo konzolu | kus | 3 |  | 0 |  |  |  | základní | 0.2 | 0.6 | 0.0007 | 0.0021 | 0 | 0 | 4 | K | 2 |  |  |  | ROZPOCET | 0 | 0 | 0 | 0 | 0 | 1 | 0 | 4 | -2080805334
43 | M | 40445648 | dodatkové tabulky 500x700mm | kus | 3 |  | 0 |  |  |  | základní | 0 | 0 | 0.0035 | 0.0105 | 0 | 0 | 8 | M | 2 |  |  |  | ROZPOCET | 0 | 0 | 0 | 0 | 0 | 1 | 0 | 4 | 535152072
44 | K | 914511111 | Montáž sloupku dopravních značek délky do 3,5 m s betonovým základem | kus | 2 |  | 0 |  |  |  | základní | 0.416 | 0.832 | 0.10941 | 0.21882 | 0 | 0 | 4 | K | 2 |  |  |  | ROZPOCET | 0 | 0 | 0 | 0 | 0 | 1 | 0 | 4 | 580411919
45 | M | 40445225 | sloupek pro dopravní značku Zn D 60mm v 3,5m | kus | 2 |  | 0 |  |  |  | základní | 0 | 0 | 0.0061 | 0.0122 | 0 | 0 | 8 | M | 2 |  |  |  | ROZPOCET | 0 | 0 | 0 | 0 | 0 | 1 | 0 | 4 | 695016224
46 | K | 915111111 | Vodorovné dopravní značení dělící čáry souvislé š 125 mm základní bílá barva | m | 20 |  | 0 |  |  |  | základní | 0.003 | 0.06 | 0.0001 | 0.002 | 0 | 0 | 4 | K | 2 |  |  |  | ROZPOCET | 0 | 0 | 0 | 0 | 0 | 1 | 0 | 4 | -416423746
| VV |  | 20,0 |  | 20 | [13 empty] | VV | 2 | 2 | True | 0 | ROZPOCET
| VV |  | Součet |  | 20 | [13 empty] | VV | 2 | 4 | True | 1 | ROZPOCET
47 | K | 915131111 | Vodorovné dopravní značení přechody pro chodce, šipky, symboly základní bílá barva | m2 | 17.5 |  | 0 |  |  |  | základní | 0.108 | 1.89 | 0.0012 | 0.021 | 0 | 0 | 4 | K | 2 |  |  |  | ROZPOCET | 0 | 0 | 0 | 0 | 0 | 1 | 0 | 4 | -584715801
| VV |  | 3,5*5,0 |  | 17.5 | [13 empty] | VV | 2 | 2 | True | 0 | ROZPOCET
| VV |  | Součet |  | 17.5 | [13 empty] | VV | 2 | 4 | True | 1 | ROZPOCET
48 | K | 915611111 | Předznačení vodorovného liniového značení | m | 20 |  | 0 |  |  |  | základní | 0.016 | 0.32 | 0 | 0 | 0 | 0 | 4 | K | 2 |  |  |  | ROZPOCET | 0 | 0 | 0 | 0 | 0 | 1 | 0 | 4 | 2077376946
49 | K | 915621111 | Předznačení vodorovného plošného značení | m2 | 17.5 |  | 0 |  |  |  | základní | 0.083 | 1.4525 | 1e-05 | 0.000175 | 0 | 0 | 4 | K | 2 |  |  |  | ROZPOCET | 0 | 0 | 0 | 0 | 0 | 1 | 0 | 4 | -685345066
50 | K | 919112213 | Řezání spár pro vytvoření komůrky š 10 mm hl 25 mm pro těsnící zálivku v živičném krytu | m | 68 |  | 0 |  |  |  | základní | 0.113 | 7.684 | 0 | 0 | 0 | 0 | 4 | K | 2 |  |  |  | ROZPOCET | 0 | 0 | 0 | 0 | 0 | 1 | 0 | 4 | 1954094041
51 | K | 919121213 | Těsnění spár zálivkou za studena pro komůrky š 10 mm hl 25 mm bez těsnicího profilu | m | 68 |  | 0 |  |  |  | základní | 0.154 | 10.472 | 0.00028 | 0.01904 | 0 | 0 | 4 | K | 2 |  |  |  | ROZPOCET | 0 | 0 | 0 | 0 | 0 | 1 | 0 | 4 | -1326692552
52 | K | 919735112 | Řezání stávajícího živičného krytu hl do 100 mm | m | 68 |  | 0 |  |  |  | základní | 0.196 | 13.328 | 0 | 0 | 0 | 0 | 4 | K | 2 |  |  |  | ROZPOCET | 0 | 0 | 0 | 0 | 0 | 1 | 0 | 4 | 1147843019
| VV |  | 68,0 |  | 68 | [13 empty] | VV | 2 | 2 | True | 0 | ROZPOCET
| VV |  | Součet |  | 68 | [13 empty] | VV | 2 | 4 | True | 1 | ROZPOCET
| D | 94 | Lešení a stavební výtahy |  |  |  | 0 | [5 empty] | 2.008 |  | 0 |  | 0 | 1 | D | 1 |  |  |  | ROZPOCET | [6 empty] | 0
53 | K | 941111121 | Montáž lešení řadového trubkového lehkého s podlahami zatížení do 200 kg/m2 š od 0,9 do 1,2 m v do 10 m | m2 | 8 |  | 0 |  |  |  | základní | 0.154 | 1.232 | 0 | 0 | 0 | 0 | 4 | K | 2 |  |  |  | ROZPOCET | 0 | 0 | 0 | 0 | 0 | 1 | 0 | 4 | 895338015
54 | K | 941111221 | Příplatek k lešení řadovému trubkovému lehkému s podlahami š 1,2 m v 10 m za první a ZKD den použití | m2 | 320 |  | 0 |  |  |  | základní | 0 | 0 | 0 | 0 | 0 | 0 | 4 | K | 2 |  |  |  | ROZPOCET | 0 | 0 | 0 | 0 | 0 | 1 | 0 | 4 | 527819504
| VV |  | 8,0*40 |  | 320 | [13 empty] | VV | 2 | 2 | True | 0 | ROZPOCET
| VV |  | Součet |  | 320 | [13 empty] | VV | 2 | 4 | True | 1 | ROZPOCET
55 | K | 941111821 | Demontáž lešení řadového trubkového lehkého s podlahami zatížení do 200 kg/m2 š od 0,9 do 1,2 m v do 10 m | m2 | 8 |  | 0 |  |  |  | základní | 0.097 | 0.776 | 0 | 0 | 0 | 0 | 4 | K | 2 |  |  |  | ROZPOCET | 0 | 0 | 0 | 0 | 0 | 1 | 0 | 4 | -1166415860
| D | 96 | Bourání konstrukcí |  |  |  | 0 | [5 empty] | 175.2237 |  | 0 |  | 400.085 | 1 | D | 1 |  |  |  | ROZPOCET | [6 empty] | 0
56 | K | 113106134 | Rozebrání dlažeb ze zámkových dlaždic komunikací pro pěší strojně pl do 50 m2 | m2 | 125.3 |  | 0 |  |  |  | základní | 0.031 | 3.8843 | 0 | 0 | 0.26 | 32.578 | 4 | K | 2 |  |  |  | ROZPOCET | 0 | 0 | 0 | 0 | 0 | 1 | 0 | 4 | 2136016643
| VV |  | vstup | [15 empty] | VV | 2 | 1 | True | 0 | ROZPOCET
| VV |  | 22,0 |  | 22 | [13 empty] | VV | 2 | 2 | True | 0 | ROZPOCET
| VV |  | zpev.plocha | [15 empty] | VV | 2 | 1 | True | 0 | ROZPOCET
| VV |  | 47,0 |  | 47 | [13 empty] | VV | 2 | 2 | True | 0 | ROZPOCET
| VV |  | rampa | [15 empty] | VV | 2 | 1 | True | 0 | ROZPOCET
| VV |  | 5,0*1,1+4,0*6,6 |  | 31.9 | [13 empty] | VV | 2 | 2 | True | 0 | ROZPOCET
| VV |  | krajnice | [15 empty] | VV | 2 | 1 | True | 0 | ROZPOCET
| VV |  | 61,0*0,4 |  | 24.4 | [13 empty] | VV | 2 | 2 | True | 0 | ROZPOCET
| VV |  | Součet |  | 125.3 | [13 empty] | VV | 2 | 4 | True | 1 | ROZPOCET
57 | K | 113106144 | Rozebrání dlažeb ze zámkových dlaždic komunikací pro pěší strojně pl přes 50 m2 | m2 | 226.2 |  | 0 |  |  |  | základní | 0.026 | 5.8812 | 0 | 0 | 0.26 | 58.812 | 4 | K | 2 |  |  |  | ROZPOCET | 0 | 0 | 0 | 0 | 0 | 1 | 0 | 4 | -224091239
| VV |  | chodník | [15 empty] | VV | 2 | 1 | True | 0 | ROZPOCET
| VV |  | 61,0*2,0+4,0*3,3 |  | 135.2 | [13 empty] | VV | 2 | 2 | True | 0 | ROZPOCET
| VV |  | chodník zahrada | [15 empty] | VV | 2 | 1 | True | 0 | ROZPOCET
| VV |  | 91,0 |  | 91 | [13 empty] | VV | 2 | 2 | True | 0 | ROZPOCET
| VV |  | Součet |  | 226.2 | [13 empty] | VV | 2 | 4 | True | 1 | ROZPOCET
58 | K | 113107182 | Odstranění krytu živičného tl 100 mm strojně pl přes 50 do 200 m2 | m2 | 240 |  | 0 |  |  |  | základní | 0.108 | 25.92 | 0 | 0 | 0.22 | 52.8 | 4 | K | 2 |  |  |  | ROZPOCET | 0 | 0 | 0 | 0 | 0 | 1 | 0 | 4 | 1302820382
| VV |  | "vozovka" | [15 empty] | VV | 2 | 1 | True | 0 | ROZPOCET
| VV |  | 240,0 |  | 240 | [13 empty] | VV | 2 | 2 | True | 0 | ROZPOCET
| VV |  | Součet |  | 240 | [13 empty] | VV | 2 | 4 | True | 1 | ROZPOCET
59 | K | 113107324 | Odstranění podkladu z kameniva drceného tl 400 mm strojně pl do 50 m2 | m2 | 375 |  | 0 |  |  |  | základní | 0.232 | 87 | 0 | 0 | 0.58 | 217.5 | 4 | K | 2 |  |  |  | ROZPOCET | 0 | 0 | 0 | 0 | 0 | 1 | 0 | 4 | -1522937055
| VV |  | komunikace,stáv.chodník | [15 empty] | VV | 2 | 1 | True | 0 | ROZPOCET
| VV |  | 240,0+135,0 |  | 375 | [13 empty] | VV | 2 | 2 | True | 0 | ROZPOCET
| VV |  | Součet |  | 375 | [13 empty] | VV | 2 | 4 | True | 1 | ROZPOCET
60 | K | 113201112 | Vytrhání obrub silničních ležatých | m | 61 |  | 0 |  |  |  | základní | 0.272 | 16.592 | 0 | 0 | 0.29 | 17.69 | 4 | K | 2 |  |  |  | ROZPOCET | 0 | 0 | 0 | 0 | 0 | 1 | 0 | 4 | 1381360591
61 | K | 113202111 | Vytrhání obrub krajníků obrubníků stojatých | m | 101 |  | 0 |  |  |  | základní | 0.133 | 13.433 | 0 | 0 | 0.205 | 20.705 | 4 | K | 2 |  |  |  | ROZPOCET | 0 | 0 | 0 | 0 | 0 | 1 | 0 | 4 | -512691424
| VV |  | 101,0 |  | 101 | [13 empty] | VV | 2 | 2 | True | 0 | ROZPOCET
| VV |  | Součet |  | 101 | [13 empty] | VV | 2 | 4 | True | 1 | ROZPOCET
62 | K | 129951121 | Bourání zdiva z betonu prostého neprokládaného v odkopávkách nebo prokopávkách strojně | m3 | 7.3 |  | 0 |  |  |  | základní | 3.084 | 22.5132 | 0 | 0 | 0 | 0 | 4 | K | 2 |  |  |  | ROZPOCET | 0 | 0 | 0 | 0 | 0 | 1 | 0 | 4 | -796194212
| VV |  | základy původní rampy a garáže s podlahou | [15 empty] | VV | 2 | 1 | True | 0 | ROZPOCET
| VV |  | 5,3+2,0 |  | 7.3 | [13 empty] | VV | 2 | 2 | True | 0 | ROZPOCET
| VV |  | Součet |  | 7.3 | [13 empty] | VV | 2 | 4 | True | 1 | ROZPOCET
| D | 997 | Přesun sutě |  |  |  | 0 | [5 empty] | 17.0196 |  | 0 |  | 0 | 1 | D | 1 |  |  |  | ROZPOCET | [6 empty] | 0
63 | K | 997221551 | Vodorovná doprava suti ze sypkých materiálů do 1 km | t | 217 |  | 0 |  |  |  | základní | 0.03 | 6.51 | 0 | 0 | 0 | 0 | 4 | K | 2 |  |  |  | ROZPOCET | 0 | 0 | 0 | 0 | 0 | 1 | 0 | 4 | -1008608717
| VV |  | "kamenivo"217,0 |  | 217 | [13 empty] | VV | 2 | 2 | True | 0 | ROZPOCET
| VV |  | Součet |  | 217 | [13 empty] | VV | 2 | 4 | True | 1 | ROZPOCET
64 | K | 997221559 | Příplatek ZKD 1 km u vodorovné dopravy suti ze sypkých materiálů | t | 868 |  | 0 |  |  |  | základní | 0.002 | 1.736 | 0 | 0 | 0 | 0 | 4 | K | 2 |  |  |  | ROZPOCET | 0 | 0 | 0 | 0 | 0 | 1 | 0 | 4 | -1268512966
| VV |  | "kamenivo"217,0*4 |  | 868 | [13 empty] | VV | 2 | 2 | True | 0 | ROZPOCET
| VV |  | Součet |  | 868 | [13 empty] | VV | 2 | 4 | True | 1 | ROZPOCET
65 | K | 997221561 | Vodorovná doprava suti z kusových materiálů do 1 km | t | 199.4 |  | 0 |  |  |  | základní | 0.032 | 6.3808 | 0 | 0 | 0 | 0 | 4 | K | 2 |  |  |  | ROZPOCET | 0 | 0 | 0 | 0 | 0 | 1 | 0 | 4 | -839173625
| VV |  | dlažba | [15 empty] | VV | 2 | 1 | True | 0 | ROZPOCET
| VV |  | 32,5+58,8 |  | 91.3 | [13 empty] | VV | 2 | 2 | True | 0 | ROZPOCET
| VV |  | obrubníky | [15 empty] | VV | 2 | 1 | True | 0 | ROZPOCET
| VV |  | 17,6+20,7 |  | 38.3 | [13 empty] | VV | 2 | 2 | True | 0 | ROZPOCET
| VV |  | živice | [15 empty] | VV | 2 | 1 | True | 0 | ROZPOCET
| VV |  | 52,8 |  | 52.8 | [13 empty] | VV | 2 | 2 | True | 0 | ROZPOCET
| VV |  | beton | [15 empty] | VV | 2 | 1 | True | 0 | ROZPOCET
| VV |  | 17,0 |  | 17 | [13 empty] | VV | 2 | 2 | True | 0 | ROZPOCET
| VV |  | Součet |  | 199.4 | [13 empty] | VV | 2 | 4 | True | 1 | ROZPOCET
66 | K | 997221569 | Příplatek ZKD 1 km u vodorovné dopravy suti z kusových materiálů | t | 797.6 |  | 0 |  |  |  | základní | 0.003 | 2.3928 | 0 | 0 | 0 | 0 | 4 | K | 2 |  |  |  | ROZPOCET | 0 | 0 | 0 | 0 | 0 | 1 | 0 | 4 | -603269610
| VV |  | 199,4*4 |  | 797.6 | [13 empty] | VV | 2 | 2 | True | 0 | ROZPOCET
| VV |  | Součet |  | 797.6 | [13 empty] | VV | 2 | 4 | True | 1 | ROZPOCET
67 | K | 997221615 | Poplatek za uložení na skládce (skládkovné) stavebního odpadu betonového kód odpadu 17 01 01 | t | 363.6 |  | 0 |  |  |  | základní | 0 | 0 | 0 | 0 | 0 | 0 | 4 | K | 2 |  |  |  | ROZPOCET | 0 | 0 | 0 | 0 | 0 | 1 | 0 | 4 | -302308123
68 | K | 997221645 | Poplatek za uložení na skládce (skládkovné) odpadu asfaltového bez dehtu kód odpadu 17 03 02 | t | 52.8 |  | 0 |  |  |  | základní | 0 | 0 | 0 | 0 | 0 | 0 | 4 | K | 2 |  |  |  | ROZPOCET | 0 | 0 | 0 | 0 | 0 | 1 | 0 | 4 | -963175987
| VV |  | 52,8 |  | 52.8 | [13 empty] | VV | 2 | 2 | True | 0 | ROZPOCET
| VV |  | Součet |  | 52.8 | [13 empty] | VV | 2 | 4 | True | 1 | ROZPOCET
| D | 998 | Přesun hmot |  |  |  | 0 | [5 empty] | 37.7229 |  | 0 |  | 0 | 1 | D | 1 |  |  |  | ROZPOCET | [6 empty] | 0
69 | K | 998225111 | Přesun hmot pro pozemní komunikace s krytem z kamene, monolitickým betonovým nebo živičným | t | 571.559 |  | 0 |  |  |  | základní | 0.066 | 37.7229 | 0 | 0 | 0 | 0 | 4 | K | 2 |  |  |  | ROZPOCET | 0 | 0 | 0 | 0 | 0 | 1 | 0 | 4 | -886208175

## DEM
[9 empty] | >> skryté sloupce << | [9 empty] | {a0f4c442-3fb4-4218-9a16-29f66a113c55}
2
| KRYCÍ LIST SOUPISU PRACÍ | [8 empty] | v --- níže se nacházejí doplnkové a pomocné údaje k sestavám --- v | [8 empty] | False
Stavba:
Pavilon paliativní péče J.Hradec - demolice
| KSO: |  |  |  |  | CC-CZ:
| Místo: |  |  |  |  | Datum: | 6. 1. 2023
| Zadavatel: |  |  |  |  | IČ:
DIČ:
| Zhotovitel: |  |  |  |  | IČ: | 0
[6 empty] | DIČ: | 0
| Projektant: |  |  |  |  | IČ:
DIČ:
| Zpracovatel: |  |  |  |  | IČ:
DIČ:
Poznámka:
| Cena bez DPH | [5 empty] | 0
|  |  | Základ daně |  |  | Sazba daně | Výše daně
| DPH | základní | 0 |  |  | 21% | 0
|  | snížená | 0 |  |  | 15% | 0
|  | zákl. přenesená | 0 |  |  | 21% | 0
|  | sníž. přenesená | 0 |  |  | 15% | 0
|  | nulová | 0 |  |  | 0% | 0
| Cena s DPH |  |  | v | CZK |  | 0
| Projektant |  |  | Zpracovatel
| Datum a podpis: |  | Razítko | Datum a podpis: |  |  | Razítko
| Objednavatel |  |  | Zhotovitel
| Datum a podpis: |  | Razítko | Datum a podpis: |  |  | Razítko
REKAPITULACE ČLENĚNÍ SOUPISU PRACÍ
Stavba:
Pavilon paliativní péče J.Hradec - demolice
Místo: | [5 empty] | Datum: | 6. 1. 2023
Zadavatel: | [5 empty] | Projektant:
Zhotovitel: | [5 empty] | Zpracovatel:
Kód dílu - Popis | [6 empty] | Cena celkem [CZK]
Náklady ze soupisu prací | [6 empty] | 0 | [12 empty] | -1
| HSV - Práce a dodávky HSV | [5 empty] | 0
| 9 - Ostatní konstrukce a práce, bourání | [5 empty] | 0
| 997 - Přesun sutě | [5 empty] | 0
SOUPIS PRACÍ
Stavba:
Pavilon paliativní péče J.Hradec - demolice
Místo: | [5 empty] | Datum: | 6. 1. 2023
Zadavatel: | [5 empty] | Projektant:
Zhotovitel: | [5 empty] | Zpracovatel:
PČ | Typ | Kód | Popis | MJ | Množství | J.cena [CZK] | Cena celkem [CZK] | Cenová soustava |  |  | DPH | J. Nh [h] | Nh celkem [h] | J. hmotnost [t] | Hmotnost celkem [t] | J. suť [t] | Suť Celkem [t]
Náklady soupisu celkem | [6 empty] | 0 | [5 empty] | 4559.1344 |  | 0 |  | 2480.05 |  | D | -1 | [10 empty] | 0
| D | HSV | Práce a dodávky HSV |  |  |  | 0 | [5 empty] | 4559.1344 |  | 0 |  | 2480.05 | 1 | D | 0 |  |  |  | ROZPOCET | [6 empty] | 0
| D | 9 | Ostatní konstrukce a práce, bourání |  |  |  | 0 | [5 empty] | 4143.35 |  | 0 |  | 2480.05 | 1 | D | 1 |  |  |  | ROZPOCET | [6 empty] | 0
1 | K | 9810113 | Demolice budov zděných na MVC podíl konstrukcí přes 30 do 35 % postupným rozebíráním - vč.vytěžení základů | m3 | 3781 |  | 0 |  |  |  | základní | 1.086 | 4106.166 | 0 | 0 | 0.65 | 2457.65 | 4 | K | 2 |  |  |  | ROZPOCET | 0 | 0 | 0 | 0 | 0 | 1 | 0 | 4 | -2059536542
| VV |  | výpočet obestavěného prostoru a podílu konstrukcí viz příloha | [15 empty] | VV | 2 | 1 | True | 0 | ROZPOCET
| VV |  | 3781,0 |  | 3781 | [13 empty] | VV | 2 | 2 | True | 0 | ROZPOCET
| VV |  | Součet |  | 3781 | [13 empty] | VV | 2 | 4 | True | 1 | ROZPOCET
2 | K | 981011 | Demolice budov zděných na MVC podíl konstrukcí přes 15 do 20 % postupným rozebíráním | m3 | 64 |  | 0 |  |  |  | základní | 0.581 | 37.184 | 0 | 0 | 0.35 | 22.4 | 4 | K | 2 |  |  |  | ROZPOCET | 0 | 0 | 0 | 0 | 0 | 1 | 0 | 4 | 124077523
| VV |  | hrubé odbourání 1 jedné části dvougaráže | [15 empty] | VV | 2 | 1 | True | 0 | ROZPOCET
| VV |  | 64,0 |  | 64 | [13 empty] | VV | 2 | 2 | True | 0 | ROZPOCET
| VV |  | Součet |  | 64 | [13 empty] | VV | 2 | 4 | True | 1 | ROZPOCET
3 | K | R3 | Odpojení od sítí | kpl | 1 |  | 0 |  |  |  | základní | 0 | 0 | 0 | 0 | 0 | 0 | 4 | K | 2 |  |  |  | ROZPOCET | 0 | 0 | 0 | 0 | 0 | 1 | 0 | 4 | 1194013100
| VV |  | dále viz oddíl E-dokladová část -vyjádření k umístění inženýrských sítí ..... | [15 empty] | VV | 2 | 1 | True | 0 | ROZPOCET
| VV |  | předběžně celkem | [15 empty] | VV | 2 | 1 | True | 0 | ROZPOCET
| VV |  | 1 |  | 1 | [13 empty] | VV | 2 | 2 | True | 0 | ROZPOCET
| VV |  | Součet |  | 1 | [13 empty] | VV | 2 | 4 | True | 1 | ROZPOCET
4 | K | R4 | Využitelnost vybouraného materiálů,prvků a vybavení pro další použití -určí investor dle vlastního uvážení /neoceňovat pouze poznámka | pozn | 0 | 0 | 0 |  |  |  | základní | 0 | 0 | 0 | 0 | 0 | 0 | 4 | K | 2 |  |  |  | ROZPOCET | 0 | 0 | 0 | 0 | 0 | 1 | 0 | 4 | -2093836927
5 | K | R5 | Vyklizení objektu zajistí investor /neoceňovat pouze poznámka | pozn | 0 | 0 | 0 |  |  |  | základní | 0 | 0 | 0 | 0 | 0 | 0 | 4 | K | 2 |  |  |  | ROZPOCET | 0 | 0 | 0 | 0 | 0 | 1 | 0 | 4 | -1281087830
| D | 997 | Přesun sutě |  |  |  | 0 | [5 empty] | 415.7844 |  | 0 |  | 0 | 1 | D | 1 |  |  |  | ROZPOCET | [6 empty] | 0
10 | K | 997006005 | Drcení stavebního odpadu z demolic ze zdiva z cihel a kamene s dopravou do 100 m a naložením předběžně | t | 1500 |  | 0 |  |  |  | základní | 0.092 | 138 | 0 | 0 | 0 | 0 | 4 | K | 2 |  |  |  | ROZPOCET | 0 | 0 | 0 | 0 | 0 | 1 | 0 | 4 | -1250203913
11 | K | 997006512 | Vodorovné doprava suti s naložením a složením na skládku do 1 km | t | 2480.05 |  | 0 |  |  |  | základní | 0.091 | 225.6846 | 0 | 0 | 0 | 0 | 4 | K | 2 |  |  |  | ROZPOCET | 0 | 0 | 0 | 0 | 0 | 1 | 0 | 4 | -1500210824
12 | K | 997006519 | Příplatek k vodorovnému přemístění suti na skládku ZKD 1 km přes 1 km | t | 12406.5 |  | 0 |  |  |  | základní | 0.003 | 37.2195 | 0 | 0 | 0 | 0 | 4 | K | 2 |  |  |  | ROZPOCET | 0 | 0 | 0 | 0 | 0 | 1 | 0 | 4 | -1498375706
| VV |  | dopravní vzdálenost předběžně | [15 empty] | VV | 2 | 1 | True | 0 | ROZPOCET
| VV |  | 2481,3*5 |  | 12406.5 | [13 empty] | VV | 2 | 2 | True | 0 | ROZPOCET
| VV |  | Součet |  | 12406.5 | [13 empty] | VV | 2 | 4 | True | 1 | ROZPOCET
13 | K | 997006551 | Hrubé urovnání suti na skládce bez zhutnění | t | 2480.05 |  | 0 |  |  |  | základní | 0.006 | 14.8803 | 0 | 0 | 0 | 0 | 4 | K | 2 |  |  |  | ROZPOCET | 0 | 0 | 0 | 0 | 0 | 1 | 0 | 4 | -466825304
14 | K | 997013831 | Poplatek za uložení na skládce (skládkovné) stavebního odpadu směsného demoličního | t | 2481.33 |  | 0 |  |  |  | základní | 0 | 0 | 0 | 0 | 0 | 0 | 4 | K | 2 |  |  |  | ROZPOCET | 0 | 0 | 0 | 0 | 0 | 1 | 0 | 4 | 1315053183

## VZT (hidden)
Pořadové č. položky | Název a popis zařízení | Měrná jednotka | Cena
Zařízení č.11 - Oprava stávajících pokojů - objekt "E"
11.0 | Demontáž stávajících ventilátorů vč. připojovacích hadic | 53 ks | 10600
11.1 | Stropní radiální ventilátor v provedení pro montáž do podhledu s vestavěnou zpětnou klapkou a doběhovým spínačem - 2-otáčkové provedení (Ve standardu Elektrodesign, Helios, Klimavex, ...) | 53 ks | 153700
Parametry:
Qv = 150 m3/h
pext = 100 Pa
Pm = 0,06 kW 230V/50Hz
Příslušenství:
| Rámeček pro montáž do podhledu | 53 ks | 26500
11.2 | Flexibilní hadice s hlukově izolačním návlekem Ø100 | 80 bm | 8000
11.3 | Neobsazeno
Potrubní rozvody - v případě nutnosti bude nutné provést přeložku stávající stoupačky, případně jinou úpravu stávajícího rozvodu. Skutečný rozsah bude určen po odkrytí podhledů a stávajících VZT rozvodů.
Potrubí KRUHOVÉ sk.I pozink - SPIRO
| Potrubí do Ø 125 mm _ rovné | 110 bm | 33000
| _tvarovky | 24 bm | 13200
| Spojovací a těsnící materiál | 1 sada | 2300
| Materiál pro kotvení a zavěšení potrubí | 1 sada | 2300
| Celková cena v Kč - bez DPH |  | 249600
Poznámka:
V dodávce VZT nejsou obsaženy požární ucpávky ,stavební a
pokrývačské práce ,topenářské práce,silnoproudé rozvody a
odvod kondenzátu - řeší profese ZI.