## Pokyny pro vyplnění
Pokyny pro vyplnění
Ve všech listech tohoto souboru můžete měnit pouze buňky s modrým pozadím. Jedná se o tyto údaje : - údaje o firmě - jednotkové ceny položek zadané na maximálně dvě desetinná místa

## Stavba
#RTSROZP# | Položkový rozpočet - V02
| Zakázka: |  | Stavební úpravy objektu nemocnice Dačice - oprava fasády
| Misto |  | Dačice
Rozpočet:
| Objednatel: |  | Nemocnice Dačice, a.s. |  |  |  | IČ: | 28113195
|  |  | Antonínská 85 |  |  |  | DIČ: | CZ699005400
|  | 38001 | Dačice-Dačice II
| Projektant: | [5 empty] | IČ:
DIČ:
| Zhotovitel: | [5 empty] | IČ:
DIČ:
Vypracoval:
| Rozpis ceny | [6 empty] | Celkem
HSV | HSV | [6 empty] | 0
PSV | PSV | [6 empty] | 0
MON | MON | [6 empty] | 0
VN | Vedlejší náklady | [6 empty] | 0
ON | Ostatní náklady | [6 empty] | 0
| Celkem | [6 empty] | 0
Rekapitulace daní
| Základ pro sníženou DPH |  |  | 12 | % | 0 |  |  | CZK
| Snížená DPH |  |  | 12 | % | 0 |  |  | CZK
| Základ pro základní DPH |  |  | 21 | % | 0 |  |  | CZK
| Základní DPH |  |  | 21 | % | 0 |  |  | CZK
| Zaokrouhlení |  |  |  |  | 0 |  |  | CZK
| Cena celkem bez DPH |  |  |  |  | 0 |  |  | CZK
| Cena celkem s DPH |  |  |  |  | 0 |  |  | CZK
|  | v |  |  | dne |  | 2026-07-29
|  |  | Za zhotovitele |  |  |  | Za objednatele
Rekapitulace dílčích částí
#CASTI>> | Číslo | Název |  |  | Základ pro sníženou DPH | Základ pro základní DPH | DPH celkem | Cena celkem | %
1 | Rozpočet | Stavební úpravy objektu nemocnice Dačice - oprava fasády |  |  | 0 | 0 | 0 | 0
| Celkem za stavbu |  |  |  | 0 | 0 | 0 | 0 | 0
Popis rozpočtu: -
| Jedná se o opravu fasády a přidružených stavebních prací. | [8 empty] | Jedná se o opravu fasády a přidružených stavebních prací.
Rekapitulace dílů
| Číslo | Název |  |  | Typ dílu |  |  | Celkem
| 3 | Svislé a kompletní konstrukce |  |  | HSV |  |  | 0
| 60 | Úpravy povrchů, omítky |  |  | HSV |  |  | 0
| 62 | Upravy povrchů vnější |  |  | HSV |  |  | 0
| 94 | Lešení a stavební výtahy |  |  | HSV |  |  | 0
| 96 | Bourání konstrukcí |  |  | HSV |  |  | 0
| 97 | Prorážení otvorů |  |  | HSV |  |  | 0
| 99 | Staveništní přesun hmot |  |  | HSV |  |  | 0
| 711 | Izolace proti vodě |  |  | PSV |  |  | 0
| 764 | Konstrukce klempířské |  |  | PSV |  |  | 0
| 766 | Konstrukce truhlářské |  |  | PSV |  |  | 0
| 781 | Obklady keramické |  |  | PSV |  |  | 0
| 783 | Nátěry |  |  | PSV |  |  | 0
| 786 | Čalounické úpravy |  |  | PSV |  |  | 0
| M21 | Elektromontáže |  |  | MON |  |  | 0
| M22 | Montáž sdělovací a zabezp.tech |  |  | MON |  |  | 0
| VN | Vedlejší náklady |  |  | VN |  |  | 0
| Cena celkem | [6 empty] | 0
Note on C13: PSČ
Note on D11: Název
Note on D12: Ulice
Note on D13: Ulice
Note on I11: IČO
Note on I12: DIČ

## VzorPolozky (hidden)
Položkový rozpočet
Z:
O:
R:

## Rozpočet Pol
Položkový rozpočet | [22 empty] | #TypZaznamu#
S: |  | Stavební úpravy objektu nemocnice Dačice - oprava fasády | [20 empty] | STA
O: |  | Dačice | [20 empty] | OBJ
R: | [22 empty] | ROZ
C: | [22 empty] | CAS_STR
P.č. | Číslo položky | Název položky | MJ | množství | cena / MJ | Celkem | Dodávka | Dodávka celk. | Montáž | Montáž celk. | DPH | cena s DPH | hmotnost / MJ | hmotnost celk.(t) | dem. hmotnost / MJ | dem. hmotnost celk.(t) | Ceník | Cen. soustava | Nhod / MJ | Nhod celk.
Díl: | 3 | Svislé a kompletní konstrukce |  |  |  | 0 |  | 0 |  | 0 |  | 0 |  | 0.71461 |  | 0 |  |  |  | 3.91 |  |  | DIL
1 | 311271182R00 | Zdivo z tvárnic pórobetonových PDK tl. 450 mm | m2 | 4.86 | 0 | 0 |  | 0 |  | 0 | 21 | 0 | 0.14704 | 0.71461 | 0 | 0 |  |  | 0.805 | 3.91 |  |  | POL1_0
|  | 4,2*1,5-1,6*0,9 |  | 4.86 | [18 empty] | VV | 0
Díl: | 60 | Úpravy povrchů, omítky |  |  |  | 0 |  | 0 |  | 0 |  | 0 |  | 34.1055 |  | 0 |  |  |  | 2489.99 |  |  | DIL
2 | 601021147RT1 | Stěrka vyrovnávací, ručně, tloušťka vrstvy 3 mm | m2 | 3887.8343 | 0 | 0 |  | 0 |  | 0 | 21 | 0 | 0.00565 | 21.9663 | 0 | 0 |  |  | 0.315 | 1224.67 |  |  | POL1_0
|  | Pohled východní:12,2*0,9+105,28*8,95-5,18*6-3,24*36-21,65*2+88,81*4,01-25,1*0,61-5,18*3-12,6*2-3,85*2-11,66-3,24*12-2,1*1-5,88+18,6*4,3-3,75*2-4,85+88,81*0,6+25,1*0,61-0,4*16-0,8+18,6*0,5-1,0 |  | 1133.4001 | [18 empty] | VV | 0
|  | Pohled severní:15,95*3,82-2,4-3,5-2,2+14,15*13-0,95*4,57-3,14-2,67*2-4,1*2-1,1*2-2,3*2-6,0+15,95*0,6-0,55+13,2*0,55-0,76+24,24*0,45-0,9 |  | 228.4855 | [18 empty] | VV | 0
|  | Pohled západní dvorní:1,45*4,2+3,2*4,1+1,45*0,5+3,2*0,5+14,3*0,55+2,46*0,5*2+70,37*8,88-13,6*4,8-3,24*26-0,4*4+17,71*4,05-6,3*0,6-3,24*3-1,85-1,33-0,4+35,82*3,86-3,24*9+32,4*0,4-0,4*8+8,34*0,4+25,0*8,88-5,18*8+25,0*3,1+9,96*0,5+1,0*0,41-5,18*4+15,0*0,65+9,96*0,65 |  | 941.4263 | [18 empty] | VV | 0
|  | Pohled jižní dvorní:24,9*0,4-3,1*0,4+15,8*4,27-20,5-5,1+15,8*0,45 |  | 57.696 | [18 empty] | VV | 0
|  | Pohled jižní:16,7*4,58-3,24-9,4+16,06*3,4-2,75-3,8-9,4+0,7*0,4+16,06*0,55+9,88*1,2+25,88*8,88-7,21*5,17-6,85*4-48,45+10,7*8,88-7,86*2+(18,77+1,0)*3,1-9,32*2+9,8*4,01-2,13+18,77*0,35-1,4*2+9,8*0,5-0,4-2,7*0,5 |  | 406.1882 | [18 empty] | VV | 0
|  | Pohled východní dvorní:14,93*4,58-3,9-8,44+14,88*3,1+2,0*0,3-3,9-8,44+12,88*0,55+2,0*0,5+14,98*4,58-8,44-3,9+14,93*3,1-8,44-3,9+14,93*0,5+2,7*2,7+2,7*0,3 |  | 204.2878 | [18 empty] | VV | 0
|  | Pohled západní:12,2*0,9+13,35*3,0-2,96*4+43,25*4,58-10,46*6-4,31+2,7*2,7+46,48*3,4-1,93-5,4*2-0,88-0,4-2,18+2,7*0,35+1,26*3,95*5+46,48*0,6+0,6*4,03 |  | 375.473 | [18 empty] | VV | 0
|  | Pohled severní dvorní:0,8*8,88+9,88*1,2+25,88*8,88-7,21*5,24-4,63*2-0,88*2-0,72-0,72-5,68-3,83+16,7*4,58-3,1-3,1-3,23-0,94+19,77*3,86-5,6*0,76-6,85-1,06-9,79+16,64*3,4-9,44-0,36-3,16+15,6*0,55-1,47+16,64*0,35 |  | 366.0462 | [18 empty] | VV | 0
|  | Lodžie:((6,2*2+4,34)*3,27-3,94*2,8)*4 |  | 174.8312 | [18 empty] | VV | 0
3 | 601021148RT2 | Stěrka stropů vyrovnávací, ručně, tloušťka vrstvy 3 mm | m2 | 207.604 | 0 | 0 |  | 0 |  | 0 | 21 | 0 | 0.00552 | 1.146 | 0 | 0 |  |  | 0.315 | 65.4 |  |  | POL1_0
|  | 4,34*6,2*4+28,68*1,9+4,6*3,3+4,2*4,7+13,2*0,8 |  | 207.604 | [18 empty] | VV | 0
4 | 601019183RT4 | Omítka podhledů silikonová, zatíraná, zrno 1,5 mm - žlutá | m2 | 207.604 | 0 | 0 |  | 0 |  | 0 | 21 | 0 | 0.00318 | 0.66018 | 0 | 0 |  |  | 0.39 | 80.97 |  |  | POL1_0
|  | 4,34*6,2*4+28,68*1,9+4,6*3,3+4,2*4,7+13,2*0,8 |  | 207.604 | [18 empty] | VV | 0
5 | 602011180RU6 | Omítka na stěnách silikonová ručně, barevná - šedá, zatíraná, zrnitost 1,5 mm | m2 | 1278.5075 | 0 | 0 |  | 0 |  | 0 | 21 | 0 | 0.00242 | 3.094 | 0 | 0 |  |  | 0.22401 | 286.4 |  |  | POL1_0
|  | Pohled východní:12,2*0,9+88,81*4,01-25,1*0,61-5,18*3-12,6*2-3,85*2-11,66-3,24*12-2,1-5,68+18,6*4,3-3,75*2-4,85 |  | 312.6671 | [18 empty] | VV | 0
|  | Pohled severní:15,95*3,82-2,4-3,5-2,2+14,15*13-0,95*4,57-3,14-2,67*2-4,1*2-1,1*2-2,3*2-6,0 |  | 202.9575 | [18 empty] | VV | 0
|  | Pohled západní dvorní:1,45*4,2+3,2*4,1+17,71*4,05-6,3*0,6-3,24*3-1,85-1,33-0,4+35,82*3,86-3,24*9+25,0*3,1+9,96*0,5+1,0*0,41-5,18*4 |  | 245.1307 | [18 empty] | VV | 0
|  | Pohled jižní dvorní:15,8*4,27-20,5-5,1 |  | 41.866 | [18 empty] | VV | 0
|  | Pohled jižní:16,06*3,4-2,75-3,8-9,4+9,88*1,2+(18,77+1,0)*3,1-9,32*2+9,8*4,01-2,13 |  | 130.325 | [18 empty] | VV | 0
|  | Pohled východní dvorní:14,88*3,1+2,0*0,3-3,9-8,44+14,93*3,1-8,44-3,9+2,7*2,7 |  | 75.621 | [18 empty] | VV | 0
|  | Pohled západní:12,2*0,9+2,7*2,7+46,48*3,4-1,93-5,4*2-0,88-0,4-2,18 |  | 160.112 | [18 empty] | VV | 0
|  | Pohled severní dvorní:9,88*1,2+19,77*3,86-5,6*0,76-6,85-1,06-9,79+16,64*3,4-9,44-0,36-3,16 |  | 109.8282 | [18 empty] | VV | 0
6 | 602011180RUB | Omítka na stěnách silikonová ručně, barevná - žlutá, zatíraná, zrnitost 1,5 mm | m2 | 2355.0403 | 0 | 0 |  | 0 |  | 0 | 21 | 0 | 0.00242 | 5.6992 | 0 | 0 |  |  | 0.22401 | 527.55 |  |  | POL1_0
|  | Pohled východní:105,28*8,95-5,18*6-3,24*36-21,65*2 |  | 751.236 | [18 empty] | VV | 0
|  | Pohled severní: | [20 empty] | VV | 0
|  | Pohled západní dvorní:70,37*8,88-13,6*4,8-3,24*26-0,4*4+25,0*8,88-5,18*8 |  | 654.3256 | [18 empty] | VV | 0
|  | Pohled jižní dvorní: | [20 empty] | VV | 0
|  | Pohled jižní:16,7*4,58-3,24-9,4+25,88*8,88-7,21*5,17-6,85*4-48,45+10,7*8,88-7,86*2 |  | 259.8307 | [18 empty] | VV | 0
|  | Pohled východní dvorní:14,93*4,58-3,9-8,44+14,98*4,58-8,44-3,9 |  | 112.3078 | [18 empty] | VV | 0
|  | Pohled západní:13,35*3,0-2,96*4+43,25*4,58-10,46*6-4,31 |  | 159.225 | [18 empty] | VV | 0
|  | Pohled severní dvorní:0,8*8,88+25,88*8,88-7,21*5,24-4,63*2-0,88*2-0,72-0,72-5,68-3,83+16,7*4,58-3,1-3,1-3,23-0,94 |  | 243.284 | [18 empty] | VV | 0
|  | Lodžie:((6,2*2+4,34)*3,27-3,94*2,8)*4 |  | 174.8312 | [18 empty] | VV | 0
7 | 602011141RT1 | Omítka na stěnách štuková vápenná vnitřní, ručně, tloušťka vrstvy 2 mm | m2 | 5.71 | 0 | 0 |  | 0 |  | 0 | 21 | 0 | 0.0035 | 0.01999 | 0 | 0 |  |  | 0.24 | 1.37 |  |  | POL1_0
|  | 4,2*1,5-1,6*0,9+3,4*0,25 |  | 5.71 | [18 empty] | VV | 0
8 | 601011191R00 | Podkladní nátěr na stropech/podhledech pod, tenkovrstvé omítky | m2 | 207.604 | 0 | 0 |  | 0 |  | 0 | 21 | 0 | 0.00035 | 0.07266 | 0 | 0 |  |  | 0.0683 | 14.18 |  |  | POL1_0
|  | 207,604 |  | 207.604 | [18 empty] | VV | 0
9 | 602011191R00 | Podkladní nátěr na stěnách pod tenkovrstvé omítky, barevné | m2 | 4135.0514 | 0 | 0 |  | 0 |  | 0 | 21 | 0 | 0.00035 | 1.4473 | 0 | 0 |  |  | 0.07 | 289.45 |  |  | POL1_0
|  | 1278,5075+2355,0403+469,7816+31,722 |  | 4135.0514 | [18 empty] | VV | 0
Díl: | 62 | Upravy povrchů vnější |  |  |  | 0 |  | 0 |  | 0 |  | 0 |  | 48.2669 |  | 0 |  |  |  | 3601.93 |  |  | DIL
10 | 621481211RT8 | Montáž výztužné sítě (perlinky) do stěrky-podhledy, včetně výztužné sítě a stěrkového tmelu | m2 | 207.604 | 0 | 0 |  | 0 |  | 0 | 21 | 0 | 0.00361 | 0.74945 | 0 | 0 |  |  | 0.444 | 92.18 |  |  | POL1_0
|  | 4,34*6,2*4+28,68*1,9+4,6*3,3+4,2*4,7+13,2*0,8 |  | 207.604 | [18 empty] | VV | 0
11 | 622481211RT8 | Montáž výztužné sítě (perlinky) do stěrky-vněj.stěny, včetně výztužné sítě a stěrkového tmelu | m2 | 3887.8343 | 0 | 0 |  | 0 |  | 0 | 21 | 0 | 0.00361 | 14.0351 | 0 | 0 |  |  | 0.362 | 1407.4 |  |  | POL1_0
|  | Pohled východní:12,2*0,9+105,28*8,95-5,18*6-3,24*36-21,65*2+88,81*4,01-25,1*0,61-5,18*3-12,6*2-3,85*2-11,66-3,24*12-2,1*1-5,88+18,6*4,3-3,75*2-4,85+88,81*0,6+25,1*0,61-0,4*16-0,8+18,6*0,5-1,0 |  | 1133.4001 | [18 empty] | VV | 0
|  | Pohled severní:15,95*3,82-2,4-3,5-2,2+14,15*13-0,95*4,57-3,14-2,67*2-4,1*2-1,1*2-2,3*2-6,0+15,95*0,6-0,55+13,2*0,55-0,76+24,24*0,45-0,9 |  | 228.4855 | [18 empty] | VV | 0
|  | Pohled západní dvorní:1,45*4,2+3,2*4,1+1,45*0,5+3,2*0,5+14,3*0,55+2,46*0,5*2+70,37*8,88-13,6*4,8-3,24*26-0,4*4+17,71*4,05-6,3*0,6-3,24*3-1,85-1,33-0,4+35,82*3,86-3,24*9+32,4*0,4-0,4*8+8,34*0,4+25,0*8,88-5,18*8+25,0*3,1+9,96*0,5+1,0*0,41-5,18*4+15,0*0,65+9,96*0,65 |  | 941.4263 | [18 empty] | VV | 0
|  | Pohled jižní dvorní:24,9*0,4-3,1*0,4+15,8*4,27-20,5-5,1+15,8*0,45 |  | 57.696 | [18 empty] | VV | 0
|  | Pohled jižní:16,7*4,58-3,24-9,4+16,06*3,4-2,75-3,8-9,4+0,7*0,4+16,06*0,55+9,88*1,2+25,88*8,88-7,21*5,17-6,85*4-48,45+10,7*8,88-7,86*2+(18,77+1,0)*3,1-9,32*2+9,8*4,01-2,13+18,77*0,35-1,4*2+9,8*0,5-0,4-2,7*0,5 |  | 406.1882 | [18 empty] | VV | 0
|  | Pohled východní dvorní:14,93*4,58-3,9-8,44+14,88*3,1+2,0*0,3-3,9-8,44+12,88*0,55+2,0*0,5+14,98*4,58-8,44-3,9+14,93*3,1-8,44-3,9+14,93*0,5+2,7*2,7+2,7*0,3 |  | 204.2878 | [18 empty] | VV | 0
|  | Pohled západní:12,2*0,9+13,35*3,0-2,96*4+43,25*4,58-10,46*6-4,31+2,7*2,7+46,48*3,4-1,93-5,4*2-0,88-0,4-2,18+2,7*0,35+1,26*3,95*5+46,48*0,6+0,6*4,03 |  | 375.473 | [18 empty] | VV | 0
|  | Pohled severní dvorní:0,8*8,88+9,88*1,2+25,88*8,88-7,21*5,24-4,63*2-0,88*2-0,72-0,72-5,68-3,83+16,7*4,58-3,1-3,1-3,23-0,94+19,77*3,86-5,6*0,76-6,85-1,06-9,79+16,64*3,4-9,44-0,36-3,16+15,6*0,55-1,47+16,64*0,35 |  | 366.0462 | [18 empty] | VV | 0
|  | Lodžie:((6,2*2+4,34)*3,27-3,94*2,8)*4 |  | 174.8312 | [18 empty] | VV | 0
12 | 622412313R00 | Nátěr stěn vnějších, slož.1-2 ,silikonový - šedá | m2 | 469.7816 | 0 | 0 |  | 0 |  | 0 | 21 | 0 | 0.00053 | 0.24898 | 0 | 0 |  |  | 0.21 | 98.65 |  |  | POL1_0
|  | Pohled severní:24,24*8,04+24,24*0,4-0,9-0,5-2,0*4-2,8*4 |  | 183.9856 | [18 empty] | VV | 0
|  | Pohled západní dvorní:14,3*8,6+1,2*2,3-1,05*2-1,47*2 |  | 120.7 | [18 empty] | VV | 0
|  | Pohled jižní dvorní:24,94*8,4-4,6*4,0-2,0*6-2,8*5 |  | 165.096 | [18 empty] | VV | 0
13 | 622412313R0B | Nátěr stěn vnějších, slož.1-2 ,silikonový - žlutá | m2 | 31.722 | 0 | 0 |  | 0 |  | 0 | 21 | 0 | 0.00053 | 0.01681 | 0 | 0 |  |  | 0.21 | 6.66 |  |  | POL1_0
|  | 4,6*3,6-2,55+2,46*3,6*2 |  | 31.722 | [18 empty] | VV | 0
14 | 622325132RV1 | Zateplovací systém, fasáda, EPS F tl. 100 mm, zakončený stěrkou s výztužnou tkaninou | m2 | 16.125 | 0 | 0 |  | 0 |  | 0 | 21 | 0 | 0.0094 | 0.15158 | 0 | 0 |  |  | 0.857 | 13.82 |  |  | POL1_0
|  | 0,75*2,1+2,75*1,5*2+1,75*2,1+1,25*2,1 |  | 16.125 | [18 empty] | VV | 0
15 | 622323041R00 | Penetrace podkladu HC-4 | m2 | 4095.4383 | 0 | 0 |  | 0 |  | 0 | 21 | 0 | 0.00035 | 1.4334 | 0 | 0 |  |  | 0.07 | 286.68 |  |  | POL1_0
|  | 3887,8343+207,604 |  | 4095.4383 | [18 empty] | VV | 0
16 | 622300175RTB | Demontáž a zpětná montáž větrací mřížky na fasádě | kus | 30 | 0 | 0 |  | 0 |  | 0 | 21 | 0 | 0.00039 | 0.0117 | 0 | 0 |  |  | 0.12 | 3.6 |  |  | POL1_0
|  | 30 |  | 30 | [18 empty] | VV | 0
17 | 622300152R00 | Montáž a dodávka dilatační lišty | m | 38.1 | 0 | 0 |  | 0 |  | 0 | 21 | 0 | 0 | 0 | 0 | 0 |  |  | 0.16 | 6.1 |  |  | POL1_0
|  | 12,3*2+13,5 |  | 38.1 | [18 empty] | VV | 0
18 | 622477228RT2 | Oprava vnější omítky stěn štukové,sl.II,do 80%,SMS | m2 | 810.7042 | 0 | 0 |  | 0 |  | 0 | 21 | 0 | 0.03883 | 31.4796 | 0 | 0 |  |  | 0.9729 | 788.73 |  |  | POL1_0
|  | Pohled východní:88,11*4,6-26,0*1,2-5,18*3-12,6*2-3,85*2-11,66-0,4*12-3,24*12-6,48-1,8+18,6*0,5-1,0 |  | 270.346 | [18 empty] | VV | 0
|  | Pohled severní:15,95*0,6-0,55+24,24*0,45 |  | 19.928 | [18 empty] | VV | 0
|  | Pohled západní dvorní:1,45*0,5+1,2*0,5+14,3*0,55+2,46*0,5*2+32,33*4,44-3,24*9-0,4*8+24,96*4,0-5,18*4 |  | 201.9552 | [18 empty] | VV | 0
|  | Pohled jižní dvorní:24,9*0,4-3,1*0,4+15,8*0,45 |  | 15.83 | [18 empty] | VV | 0
|  | Pohled jižní:11,08*4,0-9,4+18,77*3,45-10,72*2+9,8*4,5-2,13-0,4 |  | 119.8065 | [18 empty] | VV | 0
|  | Pohled východní dvorní:14,88*3,7-3,9-8,44+14,93*3,6-8,44-3,9+2,7-0,4 |  | 86.424 | [18 empty] | VV | 0
|  | Pohled západní:1,5*0,35+6,12*0,5 |  | 3.585 | [18 empty] | VV | 0
|  | Pohled severní dvorní:18,77*4,4-5,5*0,55-6,85-1,06-9,786-1,47+6,95*0,35 |  | 62.8295 | [18 empty] | VV | 0
|  | Lokální vypravení:30,0 |  | 30 | [18 empty] | VV | 0
19 | 620991121R00 | Zakrývání výplní vnějších otvorů z lešení | m2 | 1562.34 | 0 | 0 |  | 0 |  | 0 | 21 | 0 | 4e-05 | 0.06249 | 0 | 0 |  |  | 0.078 | 121.86 |  |  | POL1_0
|  | Pohled východní:6,93*9+13,14*4+25,6*2+15,4*2+7,7*2+1,9*2+14,1+4,7*48+31,5+8,5+5,4*2+7,8+1,2*16 |  | 533.63 | [18 empty] | VV | 0
|  | Pohled severní:3,6+5,1+4,8+1,0*2+4,1*2+5,9*2+3,6*2+2,0*2+9,0+2,0+1,0*2+1,5+3,2*4+4,2*4+0,8*2+1,2*2 |  | 94.8 | [18 empty] | VV | 0
|  | Pohled západní dvorní:2,0*2+0,8*2+2,7*2+1,1*2+4,7*38+2,5+2,9+0,7*6+1,1*5+1,0*2+6,9*12 |  | 291.7 | [18 empty] | VV | 0
|  | Pohled jižní dvorní:3,2*6+4,25+10,7+6,9+24,0 |  | 65.05 | [18 empty] | VV | 0
|  | Pohled jižní:0,4+8,1+4,7+11,8*2+8,8*4+13,0*2+51,8+10,0*2+3,6 |  | 173.4 | [18 empty] | VV | 0
|  | Pohled východní dvorní:5,5*4+10,3*4 |  | 63.2 | [18 empty] | VV | 0
|  | Pohled západní:2,4+12,9*6+6,0+4,4*4+1,05*2+0,7+3,16+0,6*2+7,1*2+1,7+1,0+3,5 |  | 130.96 | [18 empty] | VV | 0
|  | Pohled severní dvorní:0,5+6,3*2+8,9+6,9+1,8*2+3,7+0,9+1,5*2+13,0+4,0*2+11,8+4,7+1,8+1,0+4,6 |  | 85 | [18 empty] | VV | 0
|  | Zábradlí, el. skříně, VZT:124,6 |  | 124.6 | [18 empty] | VV | 0
20 | 622904112R00 | Očištění fasád tlakovou vodou složitost 1 - 2 | m2 | 3887.8343 | 0 | 0 |  | 0 |  | 0 | 21 | 0 | 2e-05 | 0.07776 | 0 | 0 |  |  | 0.11 | 427.66 |  |  | POL1_0
|  | Včetně soklu po odstranění obkladu | [20 empty] | POP |  | Včetně soklu po odstranění obkladu
|  | Pohled východní:12,2*0,9+105,28*8,95-5,18*6-3,24*36-21,65*2+88,81*4,01-25,1*0,61-5,18*3-12,6*2-3,85*2-11,66-3,24*12-2,1*1-5,88+18,6*4,3-3,75*2-4,85+88,81*0,6+25,1*0,61-0,4*16-0,8+18,6*0,5-1,0 |  | 1133.4001 | [18 empty] | VV | 0
|  | Pohled severní:15,95*3,82-2,4-3,5-2,2+14,15*13-0,95*4,57-3,14-2,67*2-4,1*2-1,1*2-2,3*2-6,0+15,95*0,6-0,55+13,2*0,55-0,76+24,24*0,45-0,9 |  | 228.4855 | [18 empty] | VV | 0
|  | Pohled západní dvorní:1,45*4,2+3,2*4,1+1,45*0,5+3,2*0,5+14,3*0,55+2,46*0,5*2+70,37*8,88-13,6*4,8-3,24*26-0,4*4+17,71*4,05-6,3*0,6-3,24*3-1,85-1,33-0,4+35,82*3,86-3,24*9+32,4*0,4-0,4*8+8,34*0,4+25,0*8,88-5,18*8+25,0*3,1+9,96*0,5+1,0*0,41-5,18*4+15,0*0,65+9,96*0,65 |  | 941.4263 | [18 empty] | VV | 0
|  | Pohled jižní dvorní:24,9*0,4-3,1*0,4+15,8*4,27-20,5-5,1+15,8*0,45 |  | 57.696 | [18 empty] | VV | 0
|  | Pohled jižní:16,7*4,58-3,24-9,4+16,06*3,4-2,75-3,8-9,4+0,7*0,4+16,06*0,55+9,88*1,2+25,88*8,88-7,21*5,17-6,85*4-48,45+10,7*8,88-7,86*2+(18,77+1,0)*3,1-9,32*2+9,8*4,01-2,13+18,77*0,35-1,4*2+9,8*0,5-0,4-2,7*0,5 |  | 406.1882 | [18 empty] | VV | 0
|  | Pohled východní dvorní:14,93*4,58-3,9-8,44+14,88*3,1+2,0*0,3-3,9-8,44+12,88*0,55+2,0*0,5+14,98*4,58-8,44-3,9+14,93*3,1-8,44-3,9+14,93*0,5+2,7*2,7+2,7*0,3 |  | 204.2878 | [18 empty] | VV | 0
|  | Pohled západní:12,2*0,9+13,35*3,0-2,96*4+43,25*4,58-10,46*6-4,31+2,7*2,7+46,48*3,4-1,93-5,4*2-0,88-0,4-2,18+2,7*0,35+1,26*3,95*5+46,48*0,6+0,6*4,03 |  | 375.473 | [18 empty] | VV | 0
|  | Pohled severní dvorní:0,8*8,88+9,88*1,2+25,88*8,88-7,21*5,24-4,63*2-0,88*2-0,72-0,72-5,68-3,83+16,7*4,58-3,1-3,1-3,23-0,94+19,77*3,86-5,6*0,76-6,85-1,06-9,79+16,64*3,4-9,44-0,36-3,16+15,6*0,55-1,47+16,64*0,35 |  | 366.0462 | [18 empty] | VV | 0
|  | Lodžie:((6,2*2+4,34)*3,27-3,94*2,8)*4 |  | 174.8312 | [18 empty] | VV | 0
21 | 622481291T00 | Montáž a dodávka výztužné lišty rohové | m | 1975.92 | 0 | 0 |  | 0 |  | 0 | 21 | 0 | 0 | 0 | 0 | 0 |  |  | 0.1 | 197.59 |  |  | POL1_0
|  | Pohled východní:7,5*9+10,4*4+16,4*2+11,3*2+7,8*2+6,5*2+10,7+6,5*48+5,7+9,9+7,4*2+8,5+3,7*2 |  | 562.1 | [18 empty] | VV | 0
|  | Pohled severní:5,4+6,6+7,1+2,9*2+6,4*2+7,7*2+5,6*2+4,0*2+9,9 |  | 82.2 | [18 empty] | VV | 0
|  | Pohled západní dvorní:6,5*38+5,8+3,3*5+3,0*6+6,8+7,5*12 |  | 384.1 | [18 empty] | VV | 0
|  | Pohled jižní dvorní:7,6+15,4 |  | 23 | [18 empty] | VV | 0
|  | Pohled jižní:1,8+8,5+6,5+9,8*2+8,4*4+10,3*2+20,6+9,0*2+6,3 |  | 135.5 | [18 empty] | VV | 0
|  | Pohled východní dvorní:6,8*4+9,3*4 |  | 64.4 | [18 empty] | VV | 0
|  | Pohled západní:3,7*2+10,2*6+7,2+6,3*4+5,2+2,7+5,6+2,4*2+7,6*2+3,7+2,8+5,9 |  | 146.9 | [18 empty] | VV | 0
|  | Pohled severní dvorní:7,2*2+8,4+12,0+4,2*2+3,6+3,4*2+6,0+10,3+9,8+6,1*2+6,5+3,8+3,2+6,4 |  | 111.8 | [18 empty] | VV | 0
|  | Rohovy + římsy:12,6+11,95*2+3,81*2+4,1+8,1+12,7+88,0+2,0+3,2+12,2+50,8+25,0+12,4+4,3+3,4+3,0+7,7+46,1+14,9+15,0+7,4+7,7+43,3+3,4*2+2,9+35,4+2,7*2 |  | 465.92 | [18 empty] | VV | 0
22 | 622481292T00 | Montáž a dodávka výztužné lišty okenní | m | 1510 | 0 | 0 |  | 0 |  | 0 | 21 | 0 | 0 | 0 | 0 | 0 |  |  | 0.1 | 151 |  |  | POL1_0
|  | Pohled východní:7,5*9+10,4*4+16,4*2+11,3*2+7,8*2+6,5*2+10,7+6,5*48+5,7+9,9+7,4*2+8,5+3,7*2 |  | 562.1 | [18 empty] | VV | 0
|  | Pohled severní:5,4+6,6+7,1+2,9*2+6,4*2+7,7*2+5,6*2+4,0*2+9,9 |  | 82.2 | [18 empty] | VV | 0
|  | Pohled západní dvorní:6,5*38+5,8+3,3*5+3,0*6+6,8+7,5*12 |  | 384.1 | [18 empty] | VV | 0
|  | Pohled jižní dvorní:7,6+15,4 |  | 23 | [18 empty] | VV | 0
|  | Pohled jižní:1,8+8,5+6,5+9,8*2+8,4*4+10,3*2+20,6+9,0*2+6,3 |  | 135.5 | [18 empty] | VV | 0
|  | Pohled východní dvorní:6,8*4+9,3*4 |  | 64.4 | [18 empty] | VV | 0
|  | Pohled západní:3,7*2+10,2*6+7,2+6,3*4+5,2+2,7+5,6+2,4*2+7,6*2+3,7+2,8+5,9 |  | 146.9 | [18 empty] | VV | 0
|  | Pohled severní dvorní:7,2*2+8,4+12,0+4,2*2+3,6+3,4*2+6,0+10,3+9,8+6,1*2+6,5+3,8+3,2+6,4 |  | 111.8 | [18 empty] | VV | 0
Díl: | 94 | Lešení a stavební výtahy |  |  |  | 0 |  | 0 |  | 0 |  | 0 |  | 85.613 |  | 0 |  |  |  | 1195.4 |  |  | DIL
23 | 941941031R00 | Montáž lešení leh.řad.s podlahami,š.do 1 m, H 10 m, včetně zabezpečení vstupů do budovy s ochranou stříškou a svislým bedněním | m2 | 4300 | 0 | 0 |  | 0 |  | 0 | 21 | 0 | 0.01838 | 79.034 | 0 | 0 |  |  | 0.13 | 559 |  |  | POL1_0
24 | 941941191R00 | Příplatek za každý měsíc použití lešení k pol.1031 | m2 | 4300 | 0 | 0 |  | 0 |  | 0 | 21 | 0 | 0.00093 | 3.999 | 0 | 0 |  |  | 0.006 | 25.8 |  |  | POL1_0
25 | 941941831R00 | Demontáž lešení leh.řad.s podlahami,š.1 m, H 10 m | m2 | 4300 | 0 | 0 |  | 0 |  | 0 | 21 | 0 | 0 | 0 | 0 | 0 |  |  | 0.102 | 438.6 |  |  | POL1_0
26 | 944946111RT2 | Textílie ochranná před propadem suti z lešení- montáž, včetně dodávky textílie a demontáže | m2 | 4300 | 0 | 0 |  | 0 |  | 0 | 21 | 0 | 0.0006 | 2.58 | 0 | 0 |  |  | 0.04 | 172 |  |  | POL1_0
Díl: | 96 | Bourání konstrukcí |  |  |  | 0 |  | 0 |  | 0 |  | 0 |  | 0.00422 |  | 0.5166 |  |  |  | 5.22 |  |  | DIL
27 | 962200041RAB | Bourání příček ze sklobetonu, tlouštka 15 cm | m2 | 6.3 | 0 | 0 |  | 0 |  | 0 | 21 | 0 | 0.00067 | 0.00422 | 0.082 | 0.5166 |  |  | 0.82837 | 5.22 |  |  | POL1_0
|  | 4,2*1,5 |  | 6.3 | [18 empty] | VV | 0
Díl: | 97 | Prorážení otvorů |  |  |  | 0 |  | 0 |  | 0 |  | 0 |  | 0 |  | 72.3332 |  |  |  | 360.54 |  |  | DIL
28 | 978059631R00 | Odsekání vnějších obkladů stěn nad 2 m2 | m2 | 812.7322 | 0 | 0 |  | 0 |  | 0 | 21 | 0 | 0 | 0 | 0.089 | 72.3332 |  |  | 0.39 | 316.97 |  |  | POL1_0
|  | Pohled východní:88,11*4,6-26,0*1,2-5,18*3-12,6*2-3,85*2-11,66-0,4*12-3,24*12-6,48-1,8+18,6*0,5-1,0 |  | 270.346 | [18 empty] | VV | 0
|  | Pohled severní:15,95*0,6-0,55+24,24*0,45 |  | 19.928 | [18 empty] | VV | 0
|  | Pohled západní dvorní:1,45*0,5+1,2*0,5+14,3*0,55+2,46*0,5*2+32,33*4,44-3,24*9-0,4*8+24,96*4,0-5,18*4 |  | 201.9552 | [18 empty] | VV | 0
|  | Pohled jižní dvorní:24,9*0,4-3,1*0,4+15,8*0,45 |  | 15.83 | [18 empty] | VV | 0
|  | Pohled jižní:11,08*4,0-9,4+18,77*3,45-10,72*2+9,8*4,5-2,13-0,4 |  | 119.8065 | [18 empty] | VV | 0
|  | Pohled východní dvorní:14,88*3,7-3,9-8,44+14,93*3,6-8,44-3,9+2,7-0,4 |  | 86.424 | [18 empty] | VV | 0
|  | Pohled západní:1,5*0,35+6,12*0,5 |  | 3.585 | [18 empty] | VV | 0
|  | Pohled severní dvorní:18,77*4,4-5,5*0,55-6,85-1,06-9,786-1,47+6,95*0,35 |  | 62.8295 | [18 empty] | VV | 0
|  | Sloupy:0,5*3,85+0,7*4,0+1,26*3,95*5+0,6*4,03 |  | 32.028 | [18 empty] | VV | 0
29 | 979081111R00 | Odvoz suti a vybour. hmot na skládku do 1 km | t | 72.8498 | 0 | 0 |  | 0 |  | 0 | 21 | 0 | 0 | 0 | 0 | 0 |  |  | 0.49 | 35.7 |  |  | POL1_0
|  | 0,5166+72,33317 |  | 72.8498 | [18 empty] | VV | 0
30 | 979081121R00 | Příplatek k odvozu za každý další 1 km | t | 218.5493 | 0 | 0 |  | 0 |  | 0 | 21 | 0 | 0 | 0 | 0 | 0 |  |  | 0 | 0 |  |  | POL1_0
|  | (0,5166+72,33317)*3 |  | 218.5493 | [18 empty] | VV | 0
31 | 979990107R00 | Poplatek za uložení suti - směs betonu, cihel, dřeva, skupina odpadu 170904 | t | 72.8498 | 0 | 0 |  | 0 |  | 0 | 21 | 0 | 0 | 0 | 0 | 0 |  |  | 0 | 0 |  |  | POL1_0
|  | 0,5166+72,33317 |  | 72.8498 | [18 empty] | VV | 0
32 | 979093111R00 | Uložení suti na skládku bez zhutnění | t | 72.8498 | 0 | 0 |  | 0 |  | 0 | 21 | 0 | 0 | 0 | 0 | 0 |  |  | 0.006 | 0.44 |  |  | POL1_0
|  | 0,5166+72,33317 |  | 72.8498 | [18 empty] | VV | 0
33 | 979088212R00 | Nakládání suti na dopr.prostředky-zvlášt.zakl.obj. | t | 72.8498 | 0 | 0 |  | 0 |  | 0 | 21 | 0 | 0 | 0 | 0 | 0 |  |  | 0.099 | 7.21 |  |  | POL1_0
|  | 0,5166+72,33317 |  | 72.8498 | [18 empty] | VV | 0
34 | 979082113R00 | Vodorovná doprava suti po suchu do 1000 m | t | 72.8498 | 0 | 0 |  | 0 |  | 0 | 21 | 0 | 0 | 0 | 0 | 0 |  |  | 0.003 | 0.22 |  |  | POL1_0
|  | 0,5166+72,33317 |  | 72.8498 | [18 empty] | VV | 0
Díl: | 99 | Staveništní přesun hmot |  |  |  | 0 |  | 0 |  | 0 |  | 0 |  | 0 |  | 0 |  |  |  | 53.85 |  |  | DIL
35 | 998011002R00 | Přesun hmot pro budovy zděné výšky do 12 m | t | 175.3929 | 0 | 0 |  | 0 |  | 0 | 21 | 0 | 0 | 0 | 0 | 0 |  |  | 0.307 | 53.85 |  |  | POL1_0
Díl: | 711 | Izolace proti vodě |  |  |  | 0 |  | 0 |  | 0 |  | 0 |  | 0.01826 |  | 0 |  |  |  | 5.53 |  |  | DIL
36 | 711823129RT5 | Montáž a dodávka ukončovací lišty k nopové fólii - šedá barva, včetně dodávky lišty a demontáže stávající | m | 55.33 | 0 | 0 |  | 0 |  | 0 | 21 | 0 | 0.00033 | 0.01826 | 0 | 0 |  |  | 0.1 | 5.53 |  |  | POL1_0
|  | 20,53+14,5+24,2+0,7-4,6 |  | 55.33 | [18 empty] | VV | 0
Díl: | 764 | Konstrukce klempířské |  |  |  | 0 |  | 0 |  | 0 |  | 0 |  | 1.6636 |  | 2.6585 |  |  |  | 859.09 |  |  | DIL
37 | 764778304R00 | Dodávka a montáž oplechování parapetů z Al, RŠ 400 mm | m | 646.75 | 0 | 0 |  | 0 |  | 0 | 21 | 0 | 0.00243 | 1.5716 | 0 | 0 |  |  | 1.0386 | 671.72 |  |  | POL1_0
|  | 3,0*2+3,3*9+12,2*2+2,0*12+2,6*4+2,25*48+1,5+5,5*2+2,4*2+1,85+1,1*2+4,6*2+2,15*2+2,0*4+2,1*8+0,65*4 |  | 264.75 | [18 empty] | VV | 0
|  | 1,34*4+0,55*4+2,25*38+0,9*5+0,6*6+1,52+2,0*8+3,3*12+2,1*11+3,0+10,45 |  | 194.83 | [18 empty] | VV | 0
|  | 0,6+2,3+2,25+5,6*2+4,2*4+4,75*3+2,0+2,6*4+5,06*4 |  | 80.04 | [18 empty] | VV | 0
|  | 3,0*2+2,1*4+5,6*6+2,6+0,66+3,95+0,8*2+3,4*2+2,1+1,2+1,68+4,2*3+1,25+1,75+1,2*2+0,6+1,6*2+1,92*2+2,25+1,95+5,6+0,9+2,2 |  | 107.13 | [18 empty] | VV | 0
38 | 764410880R00 | Demontáž oplechování parapetů,rš od 400 do 600 mm | m | 646.75 | 0 | 0 |  | 0 |  | 0 | 21 | 0 | 0 | 0 | 0.00287 | 1.8562 |  |  | 0.1035 | 66.94 |  |  | POL1_0
|  | 3,0*2+3,3*9+12,2*2+2,0*12+2,6*4+2,25*48+1,5+5,5*2+2,4*2+1,85+1,1*2+4,6*2+2,15*2+2,0*4+2,1*8+0,65*4 |  | 264.75 | [18 empty] | VV | 0
|  | 1,34*4+0,55*4+2,25*38+0,9*5+0,6*6+1,52+2,0*8+3,3*12+2,1*11+3,0+10,45 |  | 194.83 | [18 empty] | VV | 0
|  | 0,6+2,3+2,25+5,6*2+4,2*4+4,75*3+2,0+2,6*4+5,06*4 |  | 80.04 | [18 empty] | VV | 0
|  | 3,0*2+2,1*4+5,6*6+2,6+0,66+3,95+0,8*2+3,4*2+2,1+1,2+1,68+4,2*3+1,25+1,75+1,2*2+0,6+1,6*2+1,92*2+2,25+1,95+5,6+0,9+2,2 |  | 107.13 | [18 empty] | VV | 0
39 | 764430310R00 | Oplechování zdí včetně rohů z Al, rš 250 mm | m | 35.76 | 0 | 0 |  | 0 |  | 0 | 21 | 0 | 0.00218 | 0.07796 | 0 | 0 |  |  | 0.6041 | 21.6 |  |  | POL1_0
|  | 4,47*2*4 |  | 35.76 | [18 empty] | VV | 0
40 | 764454802R00 | Demontáž odpadních trub kruhových, D 120 mm | m | 281.5 | 0 | 0 |  | 0 |  | 0 | 21 | 0 | 0 | 0 | 0.00285 | 0.80228 |  |  | 0.069 | 19.42 |  |  | POL1_0
|  | 14,0*13+4,5*1+9,0*8+3,0*2+8,5*2 svody a žlaby jsou nově instalované v rámci rekonstrukce střechy - zhotovitel zajistí jejich odbornou demontáž s dočasným uložením a zpětnou montáž bez poškrábání nebo poškození, případně zajsití na své náklady výměnu poškozených částí za nové. Tato položka zahrnuje i případnou manipulaci střešních žlabů v délce 403m. |  | 281.5 | [18 empty] | VV | 0
41 | 764454391R00 | Montáž trub Al odpadních kruhových | m | 281.5 | 0 | 0 |  | 0 |  | 0 | 21 | 0 | 5e-05 | 0.01408 | 0 | 0 |  |  | 0.2821 | 79.41 |  |  | POL1_0
|  | 14,0*13+4,5*1+9,0*8+3,0*2+8,5*2 |  | 281.5 | [18 empty] | VV | 0
Díl: | 766 | Konstrukce truhlářské |  |  |  | 0 |  | 0 |  | 0 |  | 0 |  | 0.05327 |  | 0 |  |  |  | 3.36 |  |  | DIL
42 | 766670020RAA | Okno plastové dvoukřídlové typové plochy 1,5 m2, bílé, 160 x 90 cm, dodávka a montáž včetně zapravení ostění | kus | 1 | 0 | 0 |  | 0 |  | 0 | 21 | 0 | 0.04929 | 0.04929 | 0 | 0 |  |  | 2.4713 | 2.47 |  |  | POL1_0
43 | 766690010RA0 | Desky parapetní aglomer., bílé, dodávka a montáž | m | 1.6 | 0 | 0 |  | 0 |  | 0 | 21 | 0 | 0.00249 | 0.00398 | 0 | 0 |  |  | 0.5584 | 0.89 |  |  | POL1_0
Díl: | 781 | Obklady keramické |  |  |  | 0 |  | 0 |  | 0 |  | 0 |  | 4.3614 |  | 0 |  |  |  | 523.76 |  |  | DIL
44 | 781735016R00 | Dodávka a montáž cihelných pásků 210x65x23 mm, do tmele | m2 | 226.9035 | 0 | 0 |  | 0 |  | 0 | 21 | 0 | 0.01213 | 2.7523 | 0 | 0 |  |  | 2.084 | 472.87 |  |  | POL1_0
|  | Pohled východní:88,81*0,6+25,1*0,61-0,4*16-0,8+18,6*0,5-1,0 |  | 69.697 | [18 empty] | VV | 0
|  | Pohled severní:15,95*0,6-0,55+13,2*0,55-0,76+24,24*0,45-0,9 |  | 25.528 | [18 empty] | VV | 0
|  | Pohled západní dvorní:1,45*0,5+3,2*0,5+14,3*0,55+2,46*0,5*2+32,4*0,4-0,4*8+8,34*0,4+15,0*0,65+9,96*0,65 |  | 41.97 | [18 empty] | VV | 0
|  | Pohled jižní dvorní:24,9*0,4-3,1*0,4+15,8*0,45 |  | 15.83 | [18 empty] | VV | 0
|  | Pohled jižní:16,06*0,55+18,77*0,35-1,4*2+9,8*0,5-0,4-2,7*0,5 |  | 15.7525 | [18 empty] | VV | 0
|  | Pohled východní dvorní:12,88*0,55+2,0*0,5+14,93*0,5+2,7*0,3 |  | 16.359 | [18 empty] | VV | 0
|  | Pohled západní:2,7*0,35+46,48*0,6 |  | 28.833 | [18 empty] | VV | 0
|  | Pohled severní dvorní:15,6*0,55-1,47+16,64*0,35 |  | 12.934 | [18 empty] | VV | 0
45 | 781781100R00 | Obklad vnější, mozaika keramická do MC, 40x40 mm, dodávka a montáž | m2 | 32.028 | 0 | 0 |  | 0 |  | 0 | 21 | 0 | 0.05024 | 1.6091 | 0 | 0 |  |  | 1.589 | 50.89 |  |  | POL1_0
|  | 0,5*3,85+0,7*4,0+1,26*3,95*5+0,6*4,03 |  | 32.028 | [18 empty] | VV | 0
Díl: | 783 | Nátěry |  |  |  | 0 |  | 0 |  | 0 |  | 0 |  | 0.01808 |  | 0 |  |  |  | 7.13 |  |  | DIL
46 | 783122210R00 | Nátěr syntetický OK "A" 1x + 2x email, včetně obroušení stávajícího nátěru | m2 | 47.5663 | 0 | 0 |  | 0 |  | 0 | 21 | 0 | 0.00038 | 0.01808 | 0 | 0 |  |  | 0.15 | 7.13 |  |  | POL1_0
|  | 201,8*0,1257+9,0*1,0+9,0*0,6*2+1,0*0,6*3+1,0*0,6 |  | 47.5663 | [18 empty] | VV | 0
Díl: | 786 | Čalounické úpravy |  |  |  | 0 |  | 0 |  | 0 |  | 0 |  | 0.24411 |  | 0 |  |  |  | 60.61 |  |  | DIL
47 | 786623111R0B | Žaluzie venkovní pro okna , Demontáž a zpětná montáž | m | 138.7 | 0 | 0 |  | 0 |  | 0 | 21 | 0 | 0.00176 | 0.24411 | 0 | 0 |  |  | 0.437 | 60.61 |  |  | POL1_0
|  | 2,3*2+2,1*7+2,25*38+4,0*6+3,3*3 |  | 138.7 | [18 empty] | VV | 0
Díl: | M21 | Elektromontáže |  |  |  | 0 |  | 0 |  | 0 |  | 0 |  | 0.32983 |  | 0 |  |  |  | 156.43 |  |  | DIL
48 | 210201528R00 | Dodávka a montáž - hliníkové venkovní svítidlo VO LED do 35W - 3500l - 3000K - IP66, pozinkovaný výložník na fasádu, včetně demontáže stávajícího svítidla | kus | 6 | 0 | 0 |  | 0 |  | 0 | 21 | 0 | 0 | 0 | 0 | 0 |  |  | 1 | 6 |  |  | POL1_0
49 | 74910211R | Koš odpadkový CLASSIC 50 l, 435 x 345 x 755 mm plast, včetně demontáže stávajícího | kus | 2 | 0 | 0 |  | 0 |  | 0 | 21 | 0 | 0.005 | 0.01 | 0 | 0 |  |  | 0 | 0 |  |  | POL3_0
50 | 40444934.AR | Značka dopravní výstražná, demontáž a zpětná montáž | kus | 4 | 0 | 0 |  | 0 |  | 0 | 21 | 0 | 0.0051 | 0.0204 | 0 | 0 |  |  | 0 | 0 |  |  | POL3_0
51 | 210200020RA0 | Hromosvod, demontáž a zpětná montáž | kompl | 1 | 0 | 0 |  | 0 |  | 0 | 21 | 0 | 0.29943 | 0.29943 | 0 | 0 |  |  | 150.4314 | 150.43 |  |  | POL1_0
|  | Demontáž a zpětná montáž 640 bm + 46 x 1,7 m ochranný úhelník | [20 empty] | POP |  | Demontáž a zpětná montáž 640 bm + 46 x 1,7 m ochranný úhelník
Díl: | M22 | Montáž sdělovací a zabezp.tech |  |  |  | 0 |  | 0 |  | 0 |  | 0 |  | 0 |  | 0 |  |  |  | 0.47 |  |  | DIL
52 | 222325021R00 | Demontáž a zpětná montáž kamery | kus | 1 | 0 | 0 |  | 0 |  | 0 | 21 | 0 | 0 | 0 | 0 | 0 |  |  | 0.46883 | 0.47 |  |  | POL1_0
Díl: | VN | Vedlejší náklady |  |  |  | 0 |  | 0 |  | 0 |  | 0 |  | 0 |  | 0 |  |  |  | 0 |  |  | DIL
53 | 005124010R | Koordinační činnost, DIO, prvky BOZP, dokumentace k předání dokončeného díla | Soubor | 1 | 0 | 0 |  | 0 |  | 0 | 21 | 0 | 0 | 0 | 0 | 0 |  |  | 0 | 0 |  |  | POL1_0
54 | 005121010R | Vybudování zařízení staveniště, oplocení pracoviště, zajištění ploch proti poškození a znečištění | Soubor | 1 | 0 | 0 |  | 0 |  | 0 | 21 | 0 | 0 | 0 | 0 | 0 |  |  | 0 | 0 |  |  | POL1_0
55 | 005121020R | Provoz staveniště, údržba, přemístění oplocení a ochranných desek, folií, textilií atd. | Soubor | 1 | 0 | 0 |  | 0 |  | 0 | 21 | 0 | 0 | 0 | 0 | 0 |  |  | 0 | 0 |  |  | POL1_0
56 | 005121030R | Odstranění zařízení staveniště, úklid dotčených ploch a uvedení do řádného stavu (komunikace, parkoviště, chodníky, trávníky atd.) | Soubor | 1 | 0 | 0 |  | 0 |  | 0 | 21 | 0 | 0 | 0 | 0 | 0 |  |  | 0 | 0 |  |  | POL1_0
57 | 005231010R | Revize, zkoušky, měření, průzkumné práce, pojištění díla, ostatní náklady | Soubor | 1 | 0 | 0 |  | 0 |  | 0 | 21 | 0 | 0 | 0 | 0 | 0 |  |  | 0 | 0 |  |  | POL1_0
[21 empty] | 12 | 21
| Celkem |  |  |  |  | 0 | [14 empty] | 0 | 0 | SUM
Poznámky uchazeče k zadání
POPUZIV
END