## Celkový cenový souhrn
Příloha č. 4 ZD, č. 3 Smlouvy
Cenový souhrn
Účastník vyplní pouze žlutě označená pole. Účastník vyplní ve sloupci "Požadovaná specifikace splěna ANO/ NE" ANO (splňuje) nebo NE (nesplňuje). Do sloupce "Definice nabízeného plnění…" účastník doplní z čeho bude jím dodávaný prvek vyroben a předloží dokumenty,
ze kterých bude možné ověřit, že nabízené materiály a komponenty splňují zadavatelem požadované parametry a vlastnosti.
Obecná zkratka prvku | Číslo prvku v jednotlivých místnostech | Název prvku | Popis prvku | Celkem ks | Cena za ks (Kč bez DPH) | Cena za ks (Kč vč. DPH) | Cena celkem (Kč bez DPH) | Cena celkem (Kč vč. DPH) | Požadovaná specifikace splněna ANO/NE | Definice nabízeného plnění /účastník uvede použité materiály na výrobu daného prvku (tj. např. použitý materiál - tloušťka, povrchová úprava, kování, výklopy, plno-výsuvy, úchytky, podnože atd.), které jsou potřeba na výrobu daného prvku a naplňují technické požadavky a parametry uvedené v příslušných přílohách). Účastník doloží dokumenty (např. produktové a materiálové listy, osvědčení apod.) , ze kterých bude zřejmé, že nabízené materiály a komponenty splňují účastníkem uváděné provedení a zároveň zadavatelem požadované vlastnosti a parametry/
ŠS-I | 134.1, 138.1, 144.1, 156.1 | Šatní skříň pokoj pacientů-I | Šatní skříň pokoj pacientů-I: Rozměry celkové (šířka x hloubka x výška) 500 x 600 x 2000 mm vč. soklu. Korpus se vsazenou zádovou deskou do drážky korpusu, tři stavitelné police. Korpus, dveře a police - materiál DTD s povrchovou úpravou CPL, tl. materiálu min. 18 mm, hrany ABS 2 mm, barva/ dekor N2. Záda skříně - materiál HDF lakovaná deska, tl. materiálu min. 3 mm, barva bílá. Dveře naložené s panty s dotlačením na korpus, se závěsy dveří s tlumeným dovřením. Otvírání pomocí úchytek. Uzamykatelná. Vybavení šatní skříně - tři stavitelné police, 2x dvojháček. Předvrtané díry pro ukotvení poliček, rozestup po min. 5 cm. Sokl - výška 100 mm, materiál DTD s povrchovou úpravou CPL, tl. materiálu min. 18 mm, hrany ABS 2 mm, barva/ dekor N4 . Další specifkace a standard nutný pro ocenění viz část A, B přílohy č. 3 ZD | 8 |  | 0 | 0 | 0
ŠS-II | 100.1, 104.1, 107.1, 110.1, 113.1, 116.1, 119.1, 122.1, 125.1, 147.1, 151.1 | Šatní skříň pokoj pacientů-II | Šatní skříň pokoj pacientů - II: Rozměry celkové (šířka x hloubka x výška) 500 x 600 x 2000 mm vč. soklu. Skříň rozdělena na 2 samostatné části, rozměry jednotlivých částí viz část B přílohy č. 3 ZD (čelní pohled, půdorys). Korpus se vsazenou zádovou deskou do drážky korpusu, ve spodní částí skříně dvě stavitelné police, v horní části skříně jedna stavitelná police a 2x jednoháček. Korpus, dveře a police - materiál DTD s povrchovou úpravou CPL, tl. materiálu min. 18 mm, hrany ABS 2 mm, barva/ dekor N2. Záda skříně - materiál HDF lakovaná deska, tl. materiálu min. 3 mm, barva bílá. Dveře naložené s panty s dotlačením na korpus, se závěsy dveří s tlumeným dovřením. Otvírání pomocí úchytek. Každá část šatní skříně bude samostatně uzamykatelná klíčkem, nejedná se o UNI klíč, každá část musí mít svůj klíček. Předvrtané díry pro ukotvení poliček, rozestup po min. 5 cm. Sokl - výška 100 mm, materiál DTD s povrchovou úpravou CPL, tl. materiálu min. 18 mm, hrany ABS 2 mm, barva/ dekor N4 . Další specifkace a standard nutný pro ocenění viz část A, B, C přílohy č. 3 ZD | 11 |  | 0 | 0 | 0
ŠS-III | 173.9, 173.10 | Šatní skříň - III | Šatní skříň - III: Rozměry celkové (šířka x hloubka x výška) 495 x 400 x 2000 mm vč. soklu. Korpus se vsazenou zádovou deskou do drážky korpusu, dvě stavitelné police. Korpus, dveře a police - materiál DTD s povrchovou úpravou CPL, tl. materiálu min. 18 mm, hrany ABS 2 mm, barva/ dekor N2. Záda skříně - materiál HDF lakovaná deska, tl. materiálu min. 3 mm, barva bílá. Dveře naložené s panty s dotlačením na korpus, se závěsy dveří s tlumeným dovřením. Otvírání pomocí úchytek. Uzamykatelná. Vybavení šatní skříně kovovou tyčí na ramínka, dvěma stavitelnými policemi - dole a nad tyčí, v jedné boční stěně 1x dvojháček. Předvrtané díry pro ukotvení poliček, rozestup po min. 5 cm. Sokl - výška 100 mm, materiál DTD s povrchovou úpravou CPL, tl. materiálu min. 18 mm, hrany ABS 2 mm, barva/ dekor N4 . Další specifkace a standard nutný pro ocenění viz část A, B, C přílohy č. 3 ZD. | 2 |  | 0 | 0 | 0
ŠS-IV | 176.14 | Šatní skříň - IV | Šatní skříň - IV: Rozměry celkové (šířka x hloubka x výška) 730 x 600 x 2000 mm vč. soklu. Korpus se vsazenou zádovou deskou do drážky korpusu, dvě stavitelné police. Korpus, dveře a police - materiál DTD s povrchovou úpravou CPL, tl. materiálu min. 18 mm, hrany ABS 2 mm, barva/ dekor N2. Záda skříně - materiál HDF lakovaná deska, tl. materiálu min. 3 mm, barva bílá. Dveře naložené s panty s dotlačením na korpus, se závěsy dveří s tlumeným dovřením. Otvírání pomocí úchytek. Uzamykatelná. Vybavení šatní skříně kovovou tyčí na ramínka, dvěma stavitelnými policemi - dole a nad tyčí, v jedné boční stěně 1x dvojháček. Předvrtané díry pro ukotvení poliček, rozestup po min. 5 cm. Sokl - výška 100 mm, materiál DTD s povrchovou úpravou CPL, tl. materiálu min. 18 mm, hrany ABS 2 mm, barva/ dekor N4 . Další specifkace a standard nutný pro ocenění viz část A, B, C přílohy č. 3 ZD. | 1 |  | 0 | 0 | 0
ŠS-V | 178.9 | Šatní skříň - V | Šatní skříň - V: Rozměry celkové (šířka x hloubka x výška) 400 x 600 x 2000 mm vč. soklu. Korpus se vsazenou zádovou deskou do drážky korpusu, dvě stavitelné police. Korpus, dveře a police - materiál DTD s povrchovou úpravou CPL, tl. materiálu min. 18 mm, hrany ABS 2 mm, barva/ dekor N2. Záda skříně - materiál HDF lakovaná deska, tl. materiálu min. 3 mm, barva bílá. Dveře naložené s panty s dotlačením na korpus, se závěsy dveří s tlumeným dovřením. Otvírání pomocí úchytek. Uzamykatelná. Vybavení šatní skříně kovovou tyčí na ramínka, dvěma stavitelnými policemi - dole a nad tyčí, v jedné boční stěně 1x dvojháček. Předvrtané díry pro ukotvení poliček, rozestup po min. 5 cm. Sokl - výška 100 mm, materiál DTD s povrchovou úpravou CPL, tl. materiálu min. 18 mm, hrany ABS 2 mm, barva/ dekor N4 . Další specifkace a standard nutný pro ocenění viz část A, B, C přílohy č. 3 ZD. | 1 |  | 0 | 0 | 0
ŠS2D | 182.1, 209.1 | Šatní skříň dvoudveřová | Šatní skříň dvoudveřová: Rozměry celkové (šířka x hloubka x výška) 600 x 400 x 2000 mm vč. soklu. Skříň rozdělena na 2 samostatné poloviny, které budou každá sloužit jako samostatná šatní skříň. Korpus se vsazenou zádovou deskou do drážky korpusu, dvě stavitelné police v každé polovině šatní skříně. Korpus, dveře a police, dělící přepážka mezi oběma částmi - materiál DTD s povrchovou úpravou CPL, tl. materiálu min. 18 mm, hrany ABS 2 mm, barva/ dekor N2. Záda skříně - materiál HDF lakovaná deska, tl. materiálu min. 3 mm, barva bílá. Dveře naložené s panty s dotlačením na korpus, se závěsy dveří s tlumeným dovřením. Otvírání pomocí úchytek. Každá polovina skříně samostatně uzamykatelná jiným klíčem. Vybavení každé poloviny šatní skříně kovovou tyčí na ramínka, dvěma stavitelnými policemi - dole a nad tyčí, v jedné boční stěně 1x dvojháček. Předvrtané díry pro ukotvení poliček, rozestup po min. 5 cm. Sokl - výška 100 mm,materiál DTD s povrchovou úpravou CPL, tl. materiálu min. 18 mm, hrany ABS 2 mm, barva/ dekor N4. Další specifkace a standard nutný pro ocenění viz část A, B, C přílohy č. 3 ZD. | 14 |  | 0 | 0 | 0
ŠSNAST | 166.8 | Šatní skříň jednodveřová s nástavcem | Šatní skříň jednodveřová s nástavcem: Rozměry celkové (šířka x hloubka x výška) 450 x 600 x 2000 mm vč. soklu. Skříň rozdělena na šatní skříň a nástavec, rozměry jednotlivých částí viz část B přílohy č. 3 ZD. Korpus se vsazenou zádovou deskou do drážky korpusu, dvě stavitelné police v šatní skříni. Korpus, dveře a police - materiál DTD s povrchovou úpravou CPL, tl. materiálu min. 18 mm, hrany ABS 2 mm, barva/ dekor N2. Záda skříně - materiál HDF lakovaná deska, tl. materiálu min. 3 mm, barva bílá. Dveře naložené s panty s dotlačením na korpus, se závěsy dveří s tlumeným dovřením. Otvírání pomocí úchytek. Uzamykatelná šatní skříň, nástavec neuzamykatelný. Vybavení šatní skříně kovovou tyčí na ramínka, dvěma stavitelnými policemi - dole a nad tyčí. Předvrtané díry pro ukotvení poliček, rozestup po min. 5 cm. Sokl - výška 100 mm, materiál DTD s povrchovou úpravou CPL, tl. materiálu min. 18 mm, hrany ABS 2 mm, barva/ dekor N4. Další specifkace a standard nutný pro ocenění viz část A, B, C přílohy č. 3 ZD. | 1 |  | 0 | 0 | 0
LAV | 100.7, 104.7, 107.7, 110.7, 113.7, 116.7, 119.7, 122.7, 125.7 | Lavice | Lavice: Rozměry celkové (šířka x hloubka x výška) 1800 x 500 x 445 mm vč. sedáku, detailní rozměry jsou patrné z čelního pohledu (část B přílohy č. 3 ZD). Korpus lavice - materiál DTD s povrchovou úpravou CPL, tl. min. 36 mm, s hranou ABS tl. 2 mm, dekor/ barva N2. Sedák - výplň molitan výška 80 mm, obalené netkaným rounem z dutého vlákna, čalounění - potah koženka vhodná pro zdravotnická zařízení, barva - tmavě šedá, potah bude mít zip a bude možné jej sundat. Sedák rozdělen na 2 stejné díly, oba sedáky budou sundavací, připevnění sedáků k lavici pomocí suchých zipů. Další specifkace a standard nutný pro ocenění viz část A, B, C přílohy č. 3 ZD. | 9 |  | 0 | 0 | 0
SPSD | 100.8, 104.8, 107.8, 110.8, 113.8, 116.8, 119.8, 122.8, 125.8 | Spodní skříňka doplňková | Spodní skříňka doplňková: Rozměry celkové (šířka x hloubka x výška) 480 x 500 x 750 mm vč. soklu, šířka u tohoto prvvku je pouze orientační a může se v jednotlivých pokojích pacientů lišit. Jedná se o prvek určený k případné úpravě rozměru (šířky) po doměření skutečných rozměrů místností!! Je nutné doměřit před zadáním do výroby, dle skutečných rozměrů v sestavě, po montáži ostatních navazujících prvků!! Korpus se vsazenou zádovou deskou do drážky korpusu, jedna stavitelná police. Korpus, dveře a police - materiál DTD s povrchovou úpravou CPL , tl. materiálu min. 18 mm, hrany ABS 2 mm, barva/ dekor N2. Záda skříně - materiál HDF lakovaná deska, tl. materiálu min. 3 mm, barva bílá. Dveře naložené s panty s dotlačením na korpus, se závěsy dveří s tlumeným dovřením. Otvírání pomocí úchytek. Neuzamykatelná. Předvrtané díry pro ukotvení poliček, rozestup po min. 5 cm. Sokl - výška 100 mm, materiál DTD s povrchovou úpravou CPL, tl. materiálu min. 18 mm, hrany ABS 2 mm, barva/ dekor N4. Další specifkace a standard nutný pro ocenění viz část A, B, C přílohy č. 3 ZD. | 9 |  | 0 | 0 | 0
V5 | 100.9, 104.9, 107.9, 110.9, 113.9, 116.9, 119.9, 122.9, 125.9, 134.7, 138.7, 144.7, 147.7, 151.7 , 156.7, 166.11, 167.14, 173.22, 176.16, 178.1, 180.1, 182.1, 182.2, 193.14, 196.12, 197.14, 203.1, 205.1, 209.2, 192.1, 195.1, 198.1, 169.1 | Šatní panel (věšák) 5 háčků | Šatní panel (věšák) 5 háčků: Rozměry celkové (šířka x výška) 500 x 1900 mm. Šatní panel - materiál DTD s povrchovou úpravou CPL , tl. materiálu min. 18 mm, hrany ABS 2 mm, barva/ dekor S2. 5x jednoháček, nerez broušený. Další specifkace a standard nutný pro ocenění viz část A, B, C přílohy č. 3 ZD. | 36 |  | 0 | 0 | 0
V11 | 127.1 | Šatní panel (věšák) 11 háčků | Šatní panel (věšák) 11 háčků: Rozměry celkové (šířka x výška) 1080 x 1900 mm. Šatní panel - materiál DTD s povrchovou úpravou CPL , tl. materiálu min. 18 mm, hrany ABS 2 mm, barva/ dekor S2. 11x jednoháček, nerez broušený.Další specifkace a standard nutný pro ocenění viz část A, B, C přílohy č. 3 ZD. | 1 |  | 0 | 0 | 0
4BOX | 127.2 | Skříňka na osobní věci personálu 4 boxy, se samostatným uzamykáním jednotivých boxů | Skříňka na osobní věci personálu 4 boxy, se samostatným uzamykáním jednotlivých boxů: Rozměry celkové (šířka x hloubka x výška) 400 x 400 x 2000 mm včetně soklu. Korpus se vsazenou zádovou deskou do drážky korpusu. Korpus, dveře - materiál DTD s povrchovou úpravou CPL, tl. materiálu min. 18 mm, hrany ABS 2 mm, barva/ dekor N2. Záda skříně - materiál HDF lakovaná deska, tl. materiálu min. 3 mm, barva bílá. Dveře naložené, panty s plynulým zavíráním. Rozdělení na 4 boxy, každý box se samostatným uzamykáním (ke každému boxu musí být jiný klíček). Sokl - výška 100 mm, materiál DTD s povrchovou úpravou CPL, tl. materiálu min. 18 mm, hrany ABS 2 mm, barva/ dekor N4 . Další specifkace a standard nutný pro ocenění viz část A, B, C přílohy č. 3 ZD. | 5 |  | 0 | 0 | 0
KSDN5 | 127.3 | Kancelářská skříň dvoudveřová, neuzamykatelná (5 polic) | Kancelářská skříň dvoudveřová, neuzamykatelná: Rozměry celkové (šířka x hloubka x výška) 800 x 400 x 2000 mm vč. soklu. Korpus se vsazenou zádovou deskou do drážky korpusu, pět stavitelných polic. Korpus, dveře a police - materiál DTD s povrchovou úpravou CPL, tl. materiálu min. 18 mm, hrany ABS 2 mm, barva/ dekor N2. Záda skříně - materiál HDF lakovaná deska, tl. materiálu min. 3 mm, barva bílá. Dveře naložené s panty s dotlačením na korpus, se závěsy dveří s tlumeným dovřením. Otvírání pomocí úchytek. Neuzamykatelná. Předvrtané díry pro ukotvení poliček, rozestup po min. 5 cm. Sokl - výška 100 mm, materiál DTD s povrchovou úpravou CPL, tl. materiálu min. 18 mm, hrany ABS 2 mm, barva/ dekor N4 . Další specifkace a standard nutný pro ocenění viz část A, B, C přílohy č. 3 ZD. | 2 |  | 0 | 0 | 0
KSDU4 | 132.1 | Kancelářská skříň dvoudveřová, uzamykatelná (4 police) | Kancelářská skříň dvoudveřová, uzamykatelná (4 police): Rozměry celkové (šířka x hloubka x výška) 800 x 400 x 2000 mm vč. soklu. Korpus se vsazenou zádovou deskou do drážky korpusu, čtyři stavitelné police. Korpus, dveře a police - materiál DTD s povrchovou úpravou CPL, tl. materiálu min. 18 mm, hrany ABS 2 mm, barva/ dekor N2. Záda skříně - materiál HDF lakovaná deska, tl. materiálu min. 3 mm, barva bílá. Dveře naložené s panty s dotlačením na korpus, se závěsy dveří s tlumeným dovřením. Otvírání pomocí úchytek. Uzamykatelná. Předvrtané díry pro ukotvení poliček, rozestup po min. 5 cm. Sokl - výška 100 mm, materiál DTD s povrchovou úpravou CPL, tl. materiálu min. 18 mm, hrany ABS 2 mm, barva/ dekor N4 . Další specifkace a standard nutný pro ocenění viz část A, B, C přílohy č. 3 ZD. | 3 |  | 0 | 0 | 0
KSDN4 | 203.2, 182.3, 209.3 | Kancelářská skříň dvoudveřová, neuzamykatelná (4 police) | Kancelářská skříň dvoudveřová, neuzamykatelná (4 police): Rozměry celkové (šířka x hloubka x výška) 800 x 400 x 2000 mm vč. soklu. Korpus se vsazenou zádovou deskou do drážky korpusu, čtyři stavitelné police. Korpus, dveře a police - materiál DTD s povrchovou úpravou CPL, tl. materiálu min. 18 mm, hrany ABS 2 mm, barva/ dekor N2. Záda skříně - materiál HDF lakovaná deska, tl. materiálu min. 3 mm, barva bílá. Dveře naložené s panty s dotlačením na korpus, se závěsy dveří s tlumeným dovřením. Otvírání pomocí úchytek. Neuzamykatelná. Předvrtané díry pro ukotvení poliček, rozestup po min. 5 cm. Sokl - výška 100 mm, materiál DTD s povrchovou úpravou CPL, tl. materiálu min. 18 mm, hrany ABS 2 mm, barva/ dekor N4. Další specifkace a standard nutný pro ocenění viz část A, B, C přílohy č. 3 ZD. | 3 |  | 0 | 0 | 0
KS2DNIKA | 166.7 | Kancelářská skříň dvoudveřová s nikou | Kancelářská skříň dvoudveřová s nikou: Rozměry celkové (šířka x hloubka x výška) 800 x 400 x 2000 mm vč. soklu. Skříň rozdělena na 3 části: spodní část s dveřmi, prostřední část nika, vrchní část s dveřmi - rozměry jednotlivých částí viz čelní pohled (část B přílohy č. 3 ZD). Korpus se vsazenou zádovou deskou do drážky korpusu, ve spodní části dvě stavitelné police, v horní části jedna stavitelná police. Korpus skříní s dveřmi, dveře a police - materiál DTD s povrchovou úpravou CPL, tl. materiálu min. 18 mm, hrany ABS 2 mm, barva/ dekor N2. NIka - materiál DTD s povrchovou úpravou CPL, tl. materiálu min. 18 mm, hrany ABS 2 mm, barva/ dekor S2. Záda uzavřených částí skříně - materiál HDF lakovaná deska, tl. materiálu min. 3 mm, barva bílá. Dveře naložené s panty s dotlačením na korpus, se závěsy dveří s tlumeným dovřením. Otvírání pomocí úchytek. Spodní část uzamykatelná. Předvrtané díry pro ukotvení poliček, rozestup po min. 5 cm. Sokl - výška 100 mm, materiál DTD s povrchovou úpravou CPL, tl. materiálu min. 18 mm, hrany ABS 2 mm, barva/ dekor N4. Další specifkace a standard nutný pro ocenění viz část A, B, C přílohy č. 3 ZD. | 2 |  | 0 | 0 | 0
KS1DNIKA | 166.9 | Kancelářská skříň jednodveřová s nikou | Kancelářská skříň jednodveřová s nikou: Rozměry celkové (šířka x hloubka x výška) 450 x 600 x 2000 mm vč. soklu. Skříň rozdělena na 3 části: spodní část s dveřmi, prostřední část nika, vrchní část s dveřmi - rozměry jednotlivých částí viz čelní pohled (část B přílohy č. 3 ZD). Korpus se vsazenou zádovou deskou do drážky korpusu, ve spodní části dvě stavitelné police, v horní části jedna stavitelná police. Korpus skříní s dveřmi, dveře a police - materiál DTD s povrchovou úpravou CPL, tl. materiálu min. 18 mm, hrany ABS 2 mm, barva/ dekor N2. NIka - materiál DTD s povrchovou úpravou CPL, tl. materiálu min. 18 mm, hrany ABS 2 mm, barva/ dekor S2.Záda uzavřené části skříně - materiál HDF lakovaná deska, tl. materiálu min. 3 mm, barva bílá. Dveře naložené s panty s dotlačením na korpus, se závěsy dveří s tlumeným dovřením. Otvírání pomocí úchytek. Neuzamykatelná. Předvrtané díry pro ukotvení poliček, rozestup po min. 5 cm. Sokl - výška 100 mm, materiál DTD s povrchovou úpravou CPL, tl. materiálu min. 18 mm, hrany ABS 2 mm, barva/ dekor N4. Další specifkace a standard nutný pro ocenění viz část A, B, C přílohy č. 3 ZD. | 1 |  | 0 | 0 | 0
KSZ | 132.2 | Kancelářská skříňka se zásuvkami, neuzamykatelná | Kancelářská skříňka se zásuvkami, neuzamykatelná: Rozměry celkové (šířka x hloubka x výška) 600 x 700 x 750 mm vč. soklu. Korpus se vsazenou zádovou deskou do drážky korpusu, čtyři zásuvky. Korpus, čela zásuvek - materiál DTD s povrchovou úpravou CPL, tl. materiálu min. 18 mm, hrany ABS 2 mm, barva/ dekor N2. Záda skříně - materiál HDF lakovaná deska, tl. materiálu min. 3 mm, barva bílá. Otvírání pomocí úchytek. Zásuvky neuzamykatelné. Sokl - výška 100 mm, materiál DTD s povrchovou úpravou CPL, tl. materiálu min. 18 mm, hrany ABS 2 mm, barva/ dekor N4. Další specifkace a standard nutný pro ocenění viz část A, B, C přílohy č. 3 ZD. | 2 |  | 0 | 0 | 0
SSZ | 173.11 | Spodní skříňka se zásuvkami | Spodní skříňka se zásuvkami: Rozměry celkové (šířka x hloubka x výška) 700 x 400 x 750 mm vč. soklu. Korpus se vsazenou zádovou deskou do drážky korpusu, dvě zásuvky. Korpus, čela zásuvek - materiál DTD s povrchovou úpravou CPL, tl. materiálu min. 18 mm, hrany ABS 2 mm, barva/ dekor N2. Záda skříně - materiál HDF lakovaná deska, tl. materiálu min. 3 mm, barva bílá. Úchytka - průběžná hliníková lišta. Plno-výsuv s tlumeným dovřením. Zásuvky neuzamykatelné. Sokl - výška 100 mm, materiál DTD s povrchovou úpravou CPL, tl. materiálu min. 18 mm, hrany ABS 2 mm, barva/ dekor N4. Další specifkace a standard nutný pro ocenění viz část A, B, C přílohy č. 3 ZD. | 2 |  | 0 | 0 | 0
SSZPD | 167.9 | Spodní skříňka se zásuvkami a s pracovní deskou | Spodní skříňka se zásuvkami a s pracovní deskou: Rozměry celkové (šířka x hloubka x výška) 600 x 600 x 900 mm vč. soklu. Korpus se vsazenou zádovou deskou do drážky korpusu, tři zásuvky. Korpus, čela zásuvek - materiál DTD s povrchovou úpravou CPL, tl. materiálu min. 18 mm, hrany ABS 2 mm, barva/ dekor N3. Záda skříně - materiál HDF lakovaná deska, tl. materiálu min. 3 mm, barva bílá. Otvírání pomocí úchytek. Zásuvky neuzamykatelné. Sokl - výška 100 mm, materiál plast/ hliník, povrchová úprava - hliník kartáčovaný. Horní část bude tvořena pracovní kuchyňskou deskou rozměr 600 x 600 mm, barva/ dekor N1. Další specifkace a standard nutný pro ocenění viz část A, B, C přílohy č. 3 ZD. | 1 |  | 0 | 0 | 0
STULP | 100.6, 104.6, 107.6, 110.6, 113.6 116.6, 119.6, 122.6, 125.6, 147.6, 151.6 | Stůl s bočnicemi pokoj pacientů | Stůl s bočnicemi pokoj pacientů: Rozměry celkové (šířka x hloubka x výška) 1200 x 500 x 750 mm. Pracovní deska, bočnice stolu - materiál DTD s povrchovou úpravou CPL, tl. min. 36 mm, s hranou ABS tl. 2 mm. Všechny plochy desky ve stejném dekoru/ barvě N2. Další specifkace a standard nutný pro ocenění viz část A, B, C přílohy č. 3 ZD. | 11 |  | 0 | 0 | 0
STULSP | 134.6, 138.6, 144.6, 156.6 | Stůl se středovou podnoží pokoj pacientů | Stůl se středovou podnoží pokoj pacientů: Rozměry celkové (šířka x hloubka x výška) 1200 x 500 x 750 mm. Deska stolu - materiál DTD s povrchovou úpravou CPL, tl. min. 25 mm, s hranou ABS tl. 2 mm. Všechny plochy desky ve stejném dekoru/ barvě N2. Podnož - velmi stabilní a pevná podnož stolu, materiál kov, 1x podnož se střední nohou min. 80x80 mm, spodní deska čtvercová nebo obdelníková,plocha dimenzovaná na maximální stabilitu stolu, barva černá. Další specifkace a standard nutný pro ocenění viz část A, B přílohy č. 3 ZD. | 4 |  | 0 | 0 | 0
JS | 127.7 | Jídelní stůl | Jídelní stůl: Rozměry celkové (šířka x hloubka x výška) 1400 x 800 x 750 mm. Deska stolu - materiál DTD s povrchovou úpravou CPL, tl. min. 25 mm, s hranou ABS tl. 2 mm. Všechny plochy desky ve stejném dekoru/ barvě N2. Materiál podnože – hranata ocel, cca 20x20mm (20x40mm) prášková černá barva. Další specifkace a standard nutný pro ocenění viz část A, B, C přílohy č. 3 ZD. | 1 |  | 0 | 0 | 0
OS | 127.5, 166.6, 173.6, 176.13, 178.7 | Odkládací stolek | Odkládací stolek: Rozměry celkové (šířka x hloubka x výška) 600 x 600 x min. 450 max. 600 mm (u čelního pohledu je uvedena výška 580 mm, ale je možné rozpětí 450 - 600 mm). Deska stolu - materiál DTD s povrchovou úpravou CPL, tl. min. 25 mm, s hranou ABS tl. 2 mm. Všechny plochy desky ve stejném dekoru/ barvě N2. Materiál podnože – hranata ocel, cca 20x20mm (20x40mm) prášková černá barva. Další specifkace a standard nutný pro ocenění viz část A, B, C přílohy č. 3 ZD. | 5 |  | 0 | 0 | 0
JSTUL | 166.1 | Jednací stůl | Jednací stůl: Rozměry celkové (šířka x hloubka x výška) 1200 x 700 x 750 mm. Deska stolu - materiál DTD s povrchovou úpravou CPL, tl. min. 25 mm, s hranou ABS tl. 2 mm. Všechny plochy desky ve stejném dekoru/ barvě N2. Materiál podnože – hranatá ocel, cca 20x20mm (20x40mm) prášková černá barva. Další specifkace a standard nutný pro ocenění viz část A, B, C přílohy č. 3 ZD. | 1 |  | 0 | 0 | 0
KSTUL-I | 132.3, 133.9, 173.1, 176.8 | Kancelářský stůl-I | Kancelářský stůl-I: Rozměry celkové (šířka x hloubka x výška) 1400 x 700 x 750 mm. Deska stolu - materiál DTD s povrchovou úpravou CPL, tl. min. 25 mm, s hranou ABS tl. 2 mm. Všechny plochy desky ve stejném dekoru/ barvě N2. Materiál podnože – hranatá ocel, cca 20x20mm (20x40mm) prášková černá barva. Další specifkace a standard nutný pro ocenění viz část A, B, C přílohy č. 3 ZD. | 9 |  | 0 | 0 | 0
KSTUL-II | 166.5 | Kancelářský stůl-II | Kancelářský stůl - II: Rozměry celkové (šířka x hloubka x výška) 2200 x 700 x 750 mm. Deska stolu - materiál DTD s povrchovou úpravou CPL, tl. min. 25 mm, s hranou ABS tl. 2 mm. Všechny plochy desky ve stejném dekoru/ barvě N2. Materiál podnože – systémové robustní ocelové nohy v černé bavě. Další specifkace a standard nutný pro ocenění viz část A, B, C přílohy č. 3 ZD. | 1 |  | 0 | 0 | 0
KSTUL-III | 167.6 | Kancelářský stůl - III | Kancelářský stůl - III: Rozměry celkové (šířka x hloubka x výška) 1000 x 700 x 750 mm. Deska stolu - materiál DTD s povrchovou úpravou CPL, tl. min. 25 mm, s hranou ABS tl. 2 mm. Všechny plochy desky ve stejném dekoru/ barvě N2. Materiál podnože – hranatá ocel, cca 20x20mm (20x40mm) prášková černá barva. Další specifkace a standard nutný pro ocenění viz část A, B, C přílohy č. 3 ZD. | 1 |  | 0 | 0 | 0
KSTUL-IV | 167.7 | Kancelářský stůl - IV | Kancelářský stůl - IV: Rozměry celkové (šířka x hloubka x výška) 1600 x 700 x 750 mm. Deska stolu - materiál DTD s povrchovou úpravou CPL, tl. min. 25 mm, s hranou ABS tl. 2 mm. Všechny plochy desky ve stejném dekoru/ barvě N2. Materiál podnože – hranatá ocel, cca 20x20mm (20x40mm) prášková černá barva.. Další specifkace a standard nutný pro ocenění viz část A, B, C přílohy č. 3 ZD. | 1 |  | 0 | 0 | 0
KSTUL-V | 178.2 | Kancelářský stůl - V | Kancelářský stůl - V: Rozměry celkové (šířka x hloubka x výška) 2800 x 700 x 750 mm. Deska stolu - materiál DTD s povrchovou úpravou CPL, tl. min. 25 mm, s hranou ABS tl. 2 mm. Všechny plochy desky ve stejném dekoru/ barvě N2. Materiál podnože – systémové robustní ocelové nohy v černé bavě. Další specifkace a standard nutný pro ocenění viz část A, B, C přílohy č. 3 ZD. | 1 |  | 0 | 0 | 0
KSTUL-VI | 193.13, 196.11, 197.15 | Kancelářský stůl s dělící přepážkou | Kancelářský stůl s dělící přepážkou: Rozměry celkové (šířka x hloubka x výška) 2100/ 1400 x 1400/700 x 750 mm. Oblý výkroj v jednom rohu stolu. Dělící přepážka - rozměr 1370 x 350 mm, dekor N3. Veškeré rozměry a tvary stolu jsou uvedeny v Tabulce nábytku č. m. 193, 196, 197 (3D axonometrii, čelním pohledu a půdorysu). Deska stolu - materiál DTD s povrchovou úpravou CPL, tl. min. 25 mm, s hranou ABS tl. 2 mm. Všechny plochy desky ve stejném dekoru/ barvě N2. Materiál podnože – systémové robustní ocelové nohy v černé bavě. Další specifkace a standard nutný pro ocenění viz část A, B, C přílohy č. 3 ZD. | 3 |  | 0 | 0 | 0
KSTUL-VII | 180.2 | Kancelářský stůl - VII | Kancelářský stůl - VII: Rozměry celkové (šířka x hloubka x výška) 1000 x 700 x 720 mm. Deska stolu - materiál DTD s povrchovou úpravou CPL, tl. min. 25 mm, s hranou ABS tl. 2 mm. Všechny plochy desky ve stejném dekoru/ barvě N2. Materiál podnože – hranatá ocel, cca 20x20mm (20x40mm) prášková černá barva. Další specifkace a standard nutný pro ocenění viz část A, B, C přílohy č. 3 ZD. | 1 |  | 0 | 0 | 0
KONFESTUL | 173.7 | Konferenční stůl | Konferenční stůl: Rozměry celkové (šířka x hloubka x výška) 2200 x 900 x 750 mm. Deska stolu - materiál DTD s povrchovou úpravou CPL, tl. min. 25 mm, s hranou ABS tl. 2 mm. Všechny plochy desky ve stejném dekoru/ barvě N2. Materiál podnože – hranatá ocel, cca 20x20mm (20x40mm) prášková černá barva. Stolní zapuštěná zásuvková lišta pro zapojení počítačů a propojení s televizí (3x zásuvka, 1x USB, 1x HDM) vč. krycích dvířek z nerezu/ hliníku, zásvková lišta bude umístěna na střed stolu. Další specifkace a standard nutný pro ocenění viz část A, B, C přílohy č. 3 ZD. | 1 |  | 0 | 0 | 0
KMK | 132.4, 133.10, 166.12, 167.18, 173.2, 176.9, 178.3, 180.4, 193.12, 196.17, 197.20 | Kancelářský mobilní kontejner se zásuvkami | Kancelářský mobilní kontejner se zásuvkami: Rozměry celkové (šířka x hloubka x výška) 400 x 600 x 550 mm (výška je bez koleček). Korpus se vsazenými pevnými zády, čtyři zásuvky. Korpus, čela zásuvek, záda - materiál DTD s povrchovou úpravou CPL, tl. materiálu min. 18 mm, hrany ABS 2 mm, barva/ dekor N2. Otvírání pomocí úchytek. Horní zásuvka uzamykatelná, ostani zásuvky neuzamykatelné. Kontejner bude mobilní/ pojízdný pomocí koleček s měkčeným povrchem vhodným na PVC podlahy, kolečka s brzdou. Kontejner bude umístěný pod stolem. Další specifkace a standard nutný pro ocenění viz část A, B, C přílohy č. 3 ZD. | 20 |  | 0 | 0 | 0
HS2DU-I | 132.6 | Horní skříňka závěsná dvoudveřová, uzamykatelná- I | Horní skříňka závěsná dvoudveřová, uzamykatelná-I: Rozměry celkové (šířka x hloubka x výška) 700 x 400 x 500 mm. Korpus se vsazenou zádovou deskou do drážky korpusu, jedna stavitelná police. Korpus, dveře a police - materiál DTD s povrchovou úpravou CPL , tl. materiálu min. 18 mm, hrany ABS 2 mm, barva/ dekor N2. Záda skříně - materiál HDF lakovaná deska, tl. materiálu min. 3 mm, barva bílá. Dveře naložené s panty s dotlačením na korpus, se závěsy dveří s tlumeným dovřením. Otvírání pomocí úchytek. Uzamykatelná. Předvrtané díry pro ukotvení poliček, rozestup po min. 5 cm. Po celé délce horních skříněk na spodní části LED osvětlení. Další specifkace a standard nutný pro ocenění viz část A, B, C přílohy č. 3 ZD. | 8 |  | 0 | 0 | 0
HS2DU-II | 132.11 | Horní skříňka závěsná dvoudveřová, uzamykatelná- II | Horní skříňka závěsná dvoudveřová, uzamykatelná - II: Rozměry celkové (šířka x hloubka x výška) 600 x 400 x 500 mm. Korpus se vsazenou zádovou deskou do drážky korpusu, jedna stavitelná police. Korpus a police - materiál DTD s povrchovou úpravou CPL , tl. materiálu min. 18 mm, hrany ABS 2 mm, barva/ dekor N2. Záda skříně - materiál HDF lakovaná deska, tl. materiálu min. 3 mm, barva bílá. Dveře naložené s panty s dotlačením na korpus, se závěsy dveří s tlumeným dovřením. Otvírání pomocí úchytek. Uzamykatelná. Předvrtané díry pro ukotvení poliček, rozestup po min. 5 cm. Po celé délce horních skříněk na spodní části LED osvětlení. Další specifkace a standard nutný pro ocenění viz část A, B, C přílohy č. 3 ZD. | 2 |  | 0 | 0 | 0
HS2DU-III | 167.8 | Horní skříňka závěsná dvoudveřová, uzamykatelná- III | Horní skříňka závěsná, dvoudveřová, uzamykatelná - III: Rozměry celkové (šířka x hloubka x výška) 800 x 400 x 500 mm. Korpus se vsazenou zádovou deskou do drážky korpusu, jedna stavitelná police. Korpus, dveře a police - materiál DTD s povrchovou úpravou CPL, tl. materiálu min. 18 mm, hrany ABS 2 mm, barva/ dekor N2. Záda skříně - materiál HDF lakovaná deska, tl. materiálu min. 3 mm, barva bílá. Dveře naložené s panty s dotlačením na korpus, se závěsy dveří s tlumeným dovřením. Otvírání pomocí úchytek. Uzamykatelná. Předvrtané díry pro ukotvení poliček, rozestup po min. 5 cm. Po celé délce horních skříněk na spodní části LED osvětlení. Další specifkace a standard nutný pro ocenění viz část A, B, C přílohy č. 3 ZD. | 2 |  | 0 | 0 | 0
HS2DU-IV | 215.1 | Horní skříňka závěsná dvoudveřová, uzamykatelná- IV | Horní skříňka závěsná, dvoudveřová, uzamykatelná - IV: Rozměry celkové (šířka x hloubka x výška) 800 x 400 x 500 mm. Korpus se vsazenou zádovou deskou do drážky korpusu, jedna stavitelná police. Korpus, dveře a police - materiál DTD s povrchovou úpravou CPL, tl. materiálu min. 18 mm, hrany ABS 2 mm, barva/ dekor N2. Záda skříně - materiál HDF lakovaná deska, tl. materiálu min. 3 mm, barva bílá. Dveře naložené s panty s dotlačením na korpus, se závěsy dveří s tlumeným dovřením. Otvírání pomocí úchytek. Uzamykatelná. Předvrtané díry pro ukotvení poliček, rozestup po min. 5 cm. Další specifkace a standard nutný pro ocenění viz část A, B přílohy č. 3 ZD. | 1 |  | 0 | 0 | 0
HS2DN-I | 173.3, 176.11 | Horní skříňka závěsná dvoudveřová, neuzamykatelná - I | Horní skříňka závěsná dvoudveřová, neuzamykatelná-I: Rozměry celkové (šířka x hloubka x výška) 700 x 400 x 500 mm. Korpus se vsazenou zádovou deskou do drážky korpusu, jedna stavitelná police. Korpus, dveře a police - materiál DTD s povrchovou úpravou CPL , tl. materiálu min. 18 mm, hrany ABS 2 mm, barva/ dekor N2. Záda skříně - materiál HDF lakovaná deska, tl. materiálu min. 3 mm, barva bílá. Dveře naložené s panty s dotlačením na korpus, se závěsy dveří s tlumeným dovřením. Otvírání pomocí úchytek. Neuzamykatelná. Předvrtané díry pro ukotvení poliček, rozestup po min. 5 cm. Po celé délce horních skříněk na spodní části LED osvětlení. Další specifkace a standard nutný pro ocenění viz část A, B, C přílohy č. 3 ZD. | 6 |  | 0 | 0 | 0
HS2DN-II | 173.12 | Horní skříňka závěsná dvoudveřová, neuzamykatelná - II | Horní skříňka závěsná dvoudveřová, neuzamykatelná - II: Rozměry celkové (šířka x hloubka x výška) 1400 x 400 x 350 mm. Korpus se vsazenou zádovou deskou do drážky korpusu. Korpus, dveře - materiál DTD s povrchovou úpravou CPL , tl. materiálu min. 18 mm, hrany ABS 2 mm, barva/ dekor N2. Záda skříně - materiál HDF lakovaná deska, tl. materiálu min. 3 mm, barva bílá. Dveře naložené s panty s dotlačením na korpus, se závěsy dveří s tlumeným dovřením. Otvírání pomocí úchytek. Neuzamykatelná. Další specifkace a standard nutný pro ocenění viz část A, B, C přílohy č. 3 ZD. | 1 |  | 0 | 0 | 0
HS1DN-I | 166.10, 173.4, 178.5 | Horní skříňka závěsná jednodveřová, neuzamykatelná - I | Horní skříňka závěsná jednodveřová, neuzamykatelná - I: Rozměry celkové (šířka x hloubka x výška) 550 x 400 x 500 mm. Korpus se vsazenou zádovou deskou do drážky korpusu, jedna stavitelná police. Korpus, dveře a police - materiál DTD s povrchovou úpravou CPL , tl. materiálu min. 18 mm, hrany ABS 2 mm, barva/ dekor N2. Záda skříně - materiál HDF lakovaná deska, tl. materiálu min. 3 mm, barva bílá. Dveře naložené s panty s dotlačením na korpus, se závěsy dveří s tlumeným dovřením. Otvírání pomocí úchytek. Neuzamykatelná. Předvrtané díry pro ukotvení poliček, rozestup po min. 5 cm. Po celé délce horních skříněk na spodní části LED osvětlení. Další specifkace a standard nutný pro ocenění viz část A, B, C přílohy č. 3 ZD. | 17 |  | 0 | 0 | 0
HS1DN-II | 176.7 | Horní skříňka závěsná jednodveřová, neuzamykatelná - II | Horní skříňka závěsná jednodveřová, neuzamykatelná - II: Rozměry celkové (šířka x hloubka x výška) 550 x 400 x 600 mm. Korpus se vsazenou zádovou deskou do drážky korpusu, jedna stavitelná police. Korpus, dveře a police - materiál DTD s povrchovou úpravou CPL , tl. materiálu min. 18 mm, hrany ABS 2 mm, barva/ dekor N2. Záda skříně - materiál HDF lakovaná deska, tl. materiálu min. 3 mm, barva bílá. Dveře naložené s panty s dotlačením na korpus, se závěsy dveří s tlumeným dovřením. Otvírání pomocí úchytek. Neuzamykatelná. Předvrtané díry pro ukotvení poliček, rozestup po min. 5 cm. Po celé délce horních skříněk na spodní části LED osvětlení. Další specifkace a standard nutný pro ocenění viz část A, B, C přílohy č. 3 ZD. | 4 |  | 0 | 0 | 0
SU | 132.7 | Skříňka umyvadlová s bočním olištováním a zrcadlem | Skříňka umyvadlová s bočním olištováním a zrcadlem: Rozměry celkové (šířka x hloubka x výška) 1250 x 350 x 900 mm vč. soklu (přesné rozměry podélné desky, dvířek a soklu jsou zřejmé z nákresu čelního pohledu u tohoto prvku). Korpus se vsazenými pevnými zády, jedna stavitelná police. Korpus, dveře, záda a police - materiál DTD s povrchovou úpravou CPL, tl. materiálu min. 18 mm, hrany ABS 2 mm, barva/ dekor N2. Dveře naložené s panty s dotlačením na korpus, se závěsy dveří s tlumeným dovřením. Otvírání pomocí úchytek. Neuzamykatelná. Předvrtané díry pro ukotvení poliček, rozestup po min. 5 cm. Sokl - výška 100 mm, materiál DTD s povrchovou úpravou CPL, tl. materiálu min. 18 mm, hrany ABS 2 mm, barva/ dekor N4. Vrchní část bude tvořena pracovní deskou pod umyvadlo. Pracovní deska - barva N1. Zádová deska - 1250 x 200 mm, obklad boků - 350 x 1100 mm. Součástí dodávky bude i umyvadlo 360-400 x 500 - 600 a zrcadlo lepené na zeď 1250 x 900 mm. Další specifkace a standard nutný pro ocenění viz část A, B, C přílohy č. 3 ZD. | 1 |  | 0 | 0 | 0
SZUMYV | 174.3 | Skříňka umyvadlová závěsná | Skříňka umyvadlová závěsná: Rozměry celkové (šířka x hloubka x výška) 1300 x 400 x 520 mm. Skříňka se skládá ze 4 zásuvek a policové části - přesné rozložení je zřejmé z Tabulky nábytku č. m. 174 (3D axonometrie, čelního pohledu a půdorysu). Korpus se vsazenými pevnými zády. Korpus, police, čela zásuvek, záda - materiál DTD s povrchovou úpravou CPL, tl. materiálu min. 18 mm, hrany ABS 2 mm, barva/ dekor N2. Zásuvky - pevné dno, plno-výsuv s tlumeným dovřením. Otvírání pomocí úchytek. Neuzamykatelná. Vrchní část bude tvořena pracovní deskou pod umyvadlo. Pracovní deska - barva N1. Další specifkace a standard nutný pro ocenění viz část A, C přílohy č. 3 ZD. | 1 |  | 0 | 0 | 0
PDZ8 | 133.1, 205.2 | Policový systém závěsný (8 dílů) | Policový systém závěsný (8 dílů): Rozměry celkové (šířka x hloubka x výška) 1300 x 400 x 650 mm. Korpus se vsazenými pevnými zády, jedna police, tři "příčky". Korpus, záda, "příčky" a police - materiál DTD s povrchovou úpravou CPL , tl. materiálu min. 18 mm, hrany ABS 2 mm, barva/ dekor N2. Jedná se o policový systém, který bude rozdělený na 8 stejných dílů pomocí jedné police a tří vnitřních "příček" viz 3D axonometrie a čelní pohled v nákresech.Další specifkace a standard nutný pro ocenění viz část A, B, C přílohy č. 3 ZD. | 2 |  | 0 | 0 | 0
PDZ10 | 202.1 | Policový systém závěsný (10 dílů) | Policový systém závěsný (10 dílů): Rozměry celkové (šířka x hloubka x výška) 1625 x 400 x 650 mm. Korpus se vsazenými pevnými zády, jedna police, čtyři "příčky". Korpus, záda, "příčky" a police - materiál DTD s povrchovou úpravou CPL , tl. materiálu min. 18 mm, hrany ABS 2 mm, barva/ dekor N2. Jedná se o policový systém, který bude rozdělený na 10 stejných dílů pomocí jedné police a čtyř vnitřních "příček" obrázkek v 3D axonometrii je ilustrativní a zobrazuje plicový systém s 8 díly. Další specifkace a standard nutný pro ocenění viz část A, B přílohy č. 3 ZD. | 2 |  | 0 | 0 | 0
S1D | 133.11 | Spodní skříňka jednodveřová, uzamykatelná | Spodní skříňka jednodveřová, uzamykatelná: Rozměry celkové (šířka x hloubka x výška) 600 x 600 x 750 mm vč. soklu. Korpus se vsazenou zádovou deskou do drážky korpusu, dvě stavitelné police. Korpus, police a dveře - materiál DTD s povrchovou úpravou CPL , tl. materiálu min. 18 mm, hrany ABS 2 mm, barva/ dekor N2. Záda skříně - materiál HDF lakovaná deska, tl. materiálu min. 3 mm, barva bílá. Dveře naložené s panty s dotlačením na korpus, se závěsy dveří s tlumeným dovřením. Otvírání pomocí úchytek. Uzamykatelná. Předvrtané díry pro ukotvení poliček, rozestup po min. 5 cm. Sokl - výška 100 mm, materiál DTD s povrchovou úpravou CPL, tl. materiálu min. 18 mm, hrany ABS 2 mm, barva/ dekor N4. Další specifkace a standard nutný pro ocenění viz část A, B, C přílohy č. 3 ZD. | 1 |  | 0 | 0 | 0
S2D | 180.3 | Spodní skříňka dvoudveřová, uzamykatelná | Spodní skříňka dvoudveřová, uzamykatelná: Rozměry celkové (šířka x hloubka x výška) 600 x 400 x 900 mm vč. soklu. korpus se vsazenou zádovou deskou do drážky korpusu, dvě stavitelné police. Korpus, police a dveře - materiál DTD s povrchovou úpravou CPL , tl. materiálu min. 18 mm, hrany ABS 2 mm, barva/ dekor N2. Záda skříně - materiál HDF lakovaná deska, tl. materiálu min. 3 mm, barva bílá. Dveře naložené s panty s dotlačením na korpus, se závěsy dveří s tlumeným dovřením. Otvírání pomocí úchytek. Uzamykatelná. Předvrtané díry pro ukotvení poliček, rozestup po min. 5 cm. Sokl - výška 100 mm, materiál DTD s povrchovou úpravou CPL, tl. materiálu min. 18 mm, hrany ABS 2 mm, barva/ dekor N4.Další specifkace a standard nutný pro ocenění viz část A, B přílohy č. 3 ZD. | 1 |  | 0 | 0 | 0
LEK | 133.12 | Lékárna | Lékárna: Rozměry celkové (šířka x hloubka x výška) 900 x 600 x 2000 mm vč. soklu. Lékárna rozdělena na zásuvkovou část a část s dvířky. Zásuvková část - rozměry 900 x 600 x 1350 mm (výška jednotlivých zásuvek je zřejmá z čelního pohledu), část s dvířky - rozměry 900 x 600 x 550 mm. Korpus se vsazenou zádovou deskou do drážky korpusu, ve spodní části sedm zásuvek, v horní části jedna stavitelná police. Korpus, čela zásuvek, dveře horní část a police - materiál DTD s povrchovou úpravou CPL, tl. materiálu min. 18 mm, hrany ABS 2 mm, barva/ dekor N2. Záda skříně - materiál HDF lakovaná deska, tl. materiálu min. 3 mm, barva bílá. Dveře naložené s panty s dotlačením na korpus, se závěsy dveří s tlumeným dovřením. Otvírání pomocí úchytek. Uzamykatelná - každá zásuvka a také část s dvířky musí mít zámek a bude samostatně uzamykatelná (nebude cetrální zamykání celé skříně najednou), celá skříň bude uzamykatelná jedním univerzálním klíčem. Předvrtané díry pro ukotvení poliček, rozestup po min. 5 cm. Sokl - výška 100 mm, materiál DTD s povrchovou úpravou CPL, tl. materiálu min. 18 mm, hrany ABS 2 mm, barva/ dekor N4. Další specifkace a standard nutný pro ocenění viz část A, B, C přílohy č. 3 ZD. | 2 |  | 0 | 0 | 0
LEKŘ | 141.12 | Lékárna (ředírna) | Lékárna (ředírna): Rozměry celkové (šířka x hloubka x výška) 600 x 600 x 2000 mm vč. soklu. Skříň bude dole uzavřená rozměry 600 x 600 x 800 mm, horní část bude prosklená rozměry 600 x 600 x 1100 mm, veškeré rozměry jsou zřejmé z Tabulky nábytku č. m. 141. Korpus se vsazenou zádovou deskou do drážky korpusu, ve spodní části dvě stavitelné police, v horní části tři stavitelné police. Korpus (celá sříň), dveře spodní část a police - materiál DTD s povrchovou úpravou CPL, tl. materiálu min. 18 mm, hrany ABS 2 mm, barva/ dekor N2. Horní část prosklená dvířka v hliníkovém rámu. Záda skříně - materiál HDF lakovaná deska, tl. materiálu min. 3 mm, barva bílá. Dveře naložené s panty s dotlačením na korpus, se závěsy dveří s tlumeným dovřením. Otvírání pomocí úchytek. Uzamykatelná - skříňky musí být uzamykatelné jedním univerzálním klíčem. Předvrtané díry pro ukotvení poliček, rozestup po min. 5 cm. Sokl - výška 100 mm, materiál DTD s povrchovou úpravou CPL, tl. materiálu min. 18 mm, hrany ABS 2 mm, barva/ dekor N4. Další specifkace a standard nutný pro ocenění viz část A, B přílohy č. 3 ZD. | 3 |  | 0 | 0 | 0
ÚS | 146.1, 161.1 | Skříň na úklidové prostředky, uzamykatelná | Skříň na úklidové prostředky, uzamykatelná: Rozměry celkové (šířka x hloubka x výška) 800 x 400 x 2000 mm vč. soklu. Korpus se vsazenou zádovou deskou do drážky korpusu, čtyři stavitelné police. Korpus, dveře a police - materiál DTD s povrchovou úpravou CPL, tl. materiálu min. 18 mm, hrany ABS 2 mm, barva/ dekor N2. Záda skříně - materiál HDF lakovaná deska, tl. materiálu min. 3 mm, barva bílá. Dveře naložené s panty s dotlačením na korpus, se závěsy dveří s tlumeným dovřením. Otvírání pomocí úchytek. Uzamykatelná. Předvrtané díry pro ukotvení poliček, rozestup po min. 5 cm. Sokl - výška 100 mm, materiál DTD s povrchovou úpravou CPL, tl. materiálu min. 18 mm, hrany ABS 2 mm, barva/ dekor N4. Další specifkace a standard nutný pro ocenění viz část A, B přílohy č. 3 ZD. | 2 |  | 0 | 0 | 0
POSTEL | 176.15 | Postel s úložným prostorem | Postel s úložným prostorem: Rozměry celková délka vč. policového čela - 2200 mm, šířka - 900 mm, výška bočnice vč. soklu - 300 mm, rozměry policového čela délka - 200 mm, šířka - 900 mm, celková výška vč. soklu - 800 mm, rozměry jednotlivých policových částí a ostatní rozměry jsou zřejmé z "Čelního pohledu" viz Tabulka nábytku č. m. 176. Korpus postele - materiál DTD s povrchovou úpravou CPL, tl. materiálu min. 25 mm, hrany ABS 2 mm, barva/ dekor N2. Postel s úložným prostorem ve spodní části rámu 2 zásuvky - materiál DTD s povrchovou úpravou CPL, tl. materiálu min. 18 mm, hrany ABS 2 mm, barva/ dekor N2. Otevírání zásuvek - výřez pro ruku. Pro zajištění stability postele bude postel zpevněna příčkou. Postelový lamelový rošt, matrace (pěnová matrace: šířka a délka jsou dány rozměry postele, výška matrace - min 20 cm). Další specifkace a standard nutný pro ocenění viz část A, B, C přílohy č. 3 ZD. | 1 |  | 0 | 0 | 0
Pracovní linka jednolůžkový pokoj | 100, 104, 107, 110, 113, 116, 119, 122, 125, 147, 151 | Pracovní linka jednolůžkový pokoj | Rozměry celkové (šířka x hloubka spodní/ horní část x výška spodní/ horní část) 1200 x 600/400 x 900/600 mm. Spodní část pracovní linky - 1x spodní skříňka dvoudveřová neuzamykatelná, 1x lednice podstavná pod pracovní desku pracovní linky, dekor spodní části N2. Pracovní deska 1200 mm, dekor N1. Horní část pracovní linky - 2x horní skříňka závěsná s lomeným výklopem neuzamykatelná, dekor horní části N2. Po celé délce horních skříněk na spodní části LED osvětlení celkem 1200 mm. Mezi spodními a horními skříňkami bude zádová deska 1200 x 480 mm, dekor S2. Sokl u linek - výška 100 mm, materiál plast/ hliník, povrchová úprava - hliník kartáčovaný. Další specifkace a standard nutný pro ocenění viz část A, B, C přílohy č. 3 ZD. Detailní popisy jednotlivých prvků, které tvoří pracovní linku jsou uvedeny v Tabulce nábytku pro příslušnou místnost. | 11 |  | 0 | 0 | 0
Pracovní linka dvoulůžkový pokoj | 144, 134, 138, 156 | Pracovní linka dvoulůžkový pokoj | Obvod pracovní linky bude tvořen obvodovým korpusem pracovní linky: Rozměry celkové (šířka x výška) 600 x 2000 mm Korpus bude tvořen dvěma bočními deskami a jednou horní deskou, dekor N2. Spodní část pracovní linky - do spodní části bude vsunuta podstavná lednice a nad ní bude pracovní deska délka 600 mm, dekor N1. Horní část pracovní linky - pod horní deskou korpusu bude 1x horní závěsná skříňka s lomeným výklopem, dekor N2. Po celé délce horní skříňky na spodní části LED osvětlení celkem 600 mm. Mezi pracovní deskou a horní skříňkou bude zádová deska 600 x 480 mm, dekor S2. Sokl u linek - výška 100 mm, materiál plast/ hliník, povrchová úprava - hliník kartáčovaný. Další specifkace a standard nutný pro ocenění viz část A, B, C přílohy č. 3 ZD. Detailní popisy jednotlivých prvků, které tvoří pracovní linku jsou uvedeny v Tabulce nábytku pro příslušnou místnost. | 4 |  | 0 | 0 | 0
Kuchyňská linka č. m. 127 |  | Kuchyňská linka č. m. 127 | Rozměry celkové (šířka x hloubka spodní/ horní část x výška spodní/ horní část) 1500 x 600/400 x 900/600 mm. Spodní část kuchyňské linky - 1x spodní kuchyňská skříňka pod dřez s odkapávačem neuzamykatelná; 1x vestavná myčka. Dekor spodní části N2. Pracovní deska 1500 mm, dekor N1. Součástí je i dodávka a montáž dřezu s odkapávačem. Horní část kuchyňské linky - 1x horní kuchyňská skříňka závěsná na mikrovnou troubu; 1x horní kuchyňská skříňka závěsná, dvoudveřová neuzamykatelná. Dekor horní části N2. Po celé délce horních skříněk na spodní části LED osvětlení celkem 1500 mm. Mezi spodními a horními skříňkami bude zádová deska 1500 x 480 mm, dekor S3. Sokl u linek - výška 100 mm, materiál plast/ hliník, povrchová úprava - hliník kartáčovaný. Další specifkace a standard nutný pro ocenění viz část A, B, C přílohy č. 3 ZD. Detailní popisy jednotlivých prvků, které tvoří kuchyňskou linku jsou uvedeny v Tabulce nábytku pro příslušnou místnost. | 1 |  | 0 | 0 | 0
Kuchyňská linka č. m. 133 |  | Kuchyňská linka č. m. 133 | Rozměry celkové(šířka x hloubka spodní/ horní část x výška spodní/ horní část) 3400 x 600/400 x 900/600 mm. Spodní část kuchyňské linky - 1x spodní kuchyňská skříňka pod dřez uzamykatelná; 3x spodní kuchyňská skříňka se zásuvkami, neuzamykatelná; 1x spodní kuchyňská skříňka úzká neuzamykatelná; 1x lednice podstavná pod pracovní desku kuchyňské linky. Dekor spodní části - korpus, police N2; dvířka, čela zásuvek, pohledové krycí boky N3. Pracovní deska 3400 mm, dekor N1. Součástí je i dodávka a montáž dřezu s odkapávačem. Horní část kuchyňské linky - 5x horní kuchyňská skříňka závěsná dvoudveřová, neuzamykatelná; 1x horní kuchyňská skříňka závěsná úzká neuzamykatelná. Dekor horní části N2. Po celé délce horních skříněk na spodní části LED osvětlení celkem 3400 mm. Mezi spodními a horními skříňkami bude zádová deska 3400 x 480 + 600 x 480 mm, dekor S3. Sokl u linek - výška 100 mm, materiál plast/ hliník, povrchová úprava - hliník kartáčovaný. Další specifkace a standard nutný pro ocenění viz část A, B, C přílohy č. 3 ZD. Detailní popisy jednotlivých prvků, které tvoří kuchyňskou linku jsou uvedeny v Tabulce nábytku pro příslušnou místnost. | 1 |  | 0 | 0 | 0
Kuchyňská linka č. m. 167 |  | Kuchyňská linka č. m. 167 | Rozměry celkové (šířka x hloubka spodní/ horní část x výška spodní/ horní část) 2400 x 600/400 x 900/600 mm. Spodní část kuchyňské linky - 1x spodní kuchyňská skříňka pod dřez uzamykatelná; 1x spodní kuchyňská skříňka pod dřez/ umyvadlo neuzamykatelná; 1x spodní kuchyňská skříňka dvoudveřová neuzamykatelná. Dekor spodní části - korpus, police N2; dvířka, pohledové krycí boky N3. Pracovní deska 2400 mm, dekor N1. Součástí je i dodávka a montáž dřezu s odkapávačem a dřezu/umyvadla. Horní část kuchyňské linky - 4x horní kuchyňská skříňka závěsná dvoudveřová neuzamykatelná. Dekor horní části N2. Po celé délce horních skříněk na spodní části LED osvětlení celkem 2400 mm. Mezi spodními a horními skříňkami bude zádová deska 2400 x 480 + 600 x 480 mm, dekor S3. Sokl u linek - výška 100 mm, materiál plast/ hliník, povrchová úprava - hliník kartáčovaný. Další specifkace a standard nutný pro ocenění viz část A, B, C přílohy č. 3 ZD. Detailní popisy jednotlivých prvků, které tvoří kuchyňskou linku jsou uvedeny v Tabulce nábytku pro příslušnou místnost. | 1 |  | 0 | 0 | 0
Kuchyňská linka m. č. 173 |  | Kuchyňská linka m. č. 173 | Rozměry celkové (šířka x hloubka x výška): jedná se o rohovou kuchyňskou linku, rozměry jsou zřejmé z Tabulky nábytku č. m. 173 a pohledů k místnosti č. 173. Spodní část kuchyňské linky - 1x spodní kuchyňská skříňka se zásuvkami neuzamykatelná; 1x spodní rohová kuchyňská skříňka pod dřez vč. odkapávače neuzamykatelná; 1x lednice podstavná pod pracovní desku kuchyňské linky. Dekor spodní části N2. Pracovní deska rozměr je zřejmý z Tabulky nábytku č. m. 173 a pohledů místnosti č. 173, dekor N1. Součástí je i dodávka a montáž dřezu s odkapávačem. Horní část kuchyňské linky - 1x horní rohová kuchyňská skříňka závěsná neuzamykatelná; 1x horní kuchyňská skříňka závěsná dvoudveřová neuzamykatelná; 1 x horní kuchyňská skříňka závěsná na mikrovlnnou troubu. Dekor horní části N2. Po celé délce horních skříněk na spodní části LED osvětlení celkem 3320 mm. Mezi spodními a horními skříňkami bude zádová deska rozměr je zřejmý z Tabulky nábytku č. m. 173 a pohledů místnosti č. 173, dekor S3. Sokl u linek - výška 100 mm, materiál plast/ hliník, povrchová úprava - hliník kartáčovaný. Další specifkace a standard nutný pro ocenění viz část A, B, C přílohy č. 3 ZD. Detailní popisy jednotlivých prvků, které tvoří kuchyňskou linku jsou uvedeny v Tabulce nábytku pro příslušnou místnost. | 1 |  | 0 | 0 | 0
Kuchyňská linka č. m.176 |  | Kuchyňská linka č. m. 176 | Rozměry celkové (šířka x hloubka x výška): jedná se o rohovou kuchyňskou linku, rozměry jsou zřejmé z Tabulky nábytku č. m. 176 a pohledů k místnosti č. 176. Spodní část kuchyňské linky - 1x spodní rohová kuchyňská skříňka vč. dřezu s odkapávačem neuzamykatelná; 1x lednice podstavná pod pracovní desku kuchyňské linky. Dekor spodní části N2. Pracovní deska rozměr je zřejmý z Tabulky nábytku č. m. 176 a pohledů místnosti č. 176, dekor N1. Součástí je i dodávka a montáž dřezu s odkapávačem. Horní část pracovní linky - 1x horní rohová kuchyňská skříňka závěsná neuzamykatelná; 1 x horní kuchyňská skříňka závěsná na mikrovlnnou troubu. Dekor horní části N2. Po celé délce horních skříněk na spodní části LED osvětlení celkem 2850 mm. Mezi spodními a horními skříňkami bude zádová deska rozměr je zřejmý z Tabulky nábytku č. m. 176 a pohledů místnosti č. 176, dekor S3. Sokl u linek - výška 100 mm, materiál plast/ hliník, povrchová úprava - hliník kartáčovaný. Další specifkace a standard nutný pro ocenění viz část A, B, C přílohy č. 3 ZD. Detailní popisy jednotlivých prvků, které tvoří kuchyňskou linku jsou uvedeny v Tabulce nábytku pro příslušnou místnost. | 1 |  | 0 | 0 | 0
Kuchyňská linka č. m. 178 |  | Kuchyňská linka č. m. 178 | Rozměry celkové (šířka x hloubka x výška): jedná se o rohovou kuchyňskou linku, rozměry jsou zřejmé z Tabulky nábytku č. m. 178 a pohledů k místnosti č. 178. Spodní část kuchyňské linky - 1x spodní rohová kuchyňská skříňka vč. dřezu s odkapávačem neuzamykatelná; 1x lednice podstavná pod pracovní desku kuchyňské linky. Dekor spodní části N2. Pracovní deska rozměr je zřejmý z Tabulky nábytku č. m. 178 a pohledů místnosti č. 178, dekor N1. Součástí je i dodávka a montáž dřezu s odkapávačem. Horní část kuchyňské linky - 1x horní rohová kuchyňská skříňka závěsná neuzamykatelná; 1 x horní kuchyňská skříňka závěsná na mikrovlnnou troubu. Dekor horní části N2. Po celé délce horních skříněk na spodní části LED osvětlení celkem 2850 mm. Mezi spodními a horními skříňkami bude zádová deska rozměr je zřejmý z Tabulky nábytku č. m. 178 a pohledů místnosti č. 178, dekor S3. Sokl u linek - výška 100 mm, materiál plast/ hliník, povrchová úprava - hliník kartáčovaný. Další specifkace a standard nutný pro ocenění viz část A, B, C přílohy č. 3 ZD. Detailní popisy jednotlivých prvků, které tvoří kuchyňskou linku jsou uvedeny v Tabulce nábytku pro příslušnou místnost. | 1 |  | 0 | 0 | 0
Kuchyňská linka I č. m. 193 |  | Kuchyňská linka I č. m. 193 | Rozměry celkové (šířka x hloubka spodní/ horní část x výška spodní/ horní část) 1850 x 600/400 x 900/600 mm. Spodní část kuchyňské linky - 1x spodní kuchyňská skříňka pod dřez/umyvadlo neuzamykatelná; 1x spodní kuchyňská skříňka pod dřez vč. odkapávače uzamykatelná; 1x lednice podstavná pod pracovní desku kuchyňské linky. Dekor spodní části - korpus, police N2; dvířka, pohledové krycí boky N3. Pracovní deska 1850 mm, dekor N1. Součástí je i dodávka a montáž dřezu s odkapávačem a dřezu/umyvadla. Horní část kuchyňské linky - 3x horní kuchyňská skříňka závěsná, dvoudveřová neuzamykatelná. Dekor horní části N2. Po celé délce horních skříněk na spodní části LED osvětlení celkem 1850 mm. Mezi spodními a horními skříňkami bude zádová deska 1850 x 480 + 600 x 480 mm, dekor S3. Sokl u linek - výška 100 mm, materiál plast/ hliník, povrchová úprava - hliník kartáčovaný. Další specifkace a standard nutný pro ocenění viz část A, B, C přílohy č. 3 ZD. Detailní popisy jednotlivých prvků, které tvoří kuchyňskou linku jsou uvedeny v Tabulce nábytku pro příslušnou místnost. | 1 |  | 0 | 0 | 0
Kuchyňská linka II č. m. 193 |  | Kuchyňská linka II č. m. 193 | Rozměry celkové (šířka x hloubka spodní/ horní část x výška spodní/ horní část) 900 x 600/400 x 900/600 mm. Spodní část kuchyňské linky - 1x spodní kuchyňská skříňka dvoudveřová neuzamykatelná. Dekor spodní části N3. Pracovní deska 900 mm, dekor N1. Horní část kuchyňské linky - 1x horní kuchyňská skříňka závěsná, jednodveřová, proklená dvířka v hliníkovém rámu, uzamykatelná; 1x horní kuchyňská skříňka závěsná, dvoudveřová, proklená dvířka v hliníkovém rámu, uzamykatelná. Dekor korpusu horní části N2. Po celé délce horních skříněk na spodní části LED osvětlení celkem 900 mm. Mezi spodními a horními skříňkami bude zádová deska 900 x 480 mm, dekor S3. Sokl u linek - výška 100 mm, materiál plast/ hliník, povrchová úprava - hliník kartáčovaný. Další specifkace a standard nutný pro ocenění viz část A, B, C přílohy č. 3 ZD. Detailní popisy jednotlivých prvků, které tvoří kuchyňskou linku jsou uvedeny v Tabulce nábytku pro příslušnou místnost. | 1 |  | 0 | 0 | 0
Kuchyňská linka I č. m. 196 |  | Kuchyňská linka I č. m. 196 | Rozměry celkové (šířka x hloubka spodní/ horní část x výška spodní/ horní část) 1850 x 600/400 x 900/600 mm. Spodní část kuchyňské linky - 1x spodní kuchyňská skříňka pod dřez/umyvadlo, neuzamykatelná; 1x spodní kuchyňská skříňka pod dřez vč. odkapávače, uzamykatelná; 1x lednice podstavná pod pracovní desku kuchyňské linky. Dekor spodní části - korpus, police N2; dvířka, pohledové krycí boky N3. Pracovní deska 1850 mm, dekor N1. Součástí je i dodávka a montáž dřezu s odkapávačem a dřezu/umyvadla. Horní část kuchyňské linky - 3x horní kuchyňská skříňka závěsná, dvoudveřová neuzamykatelná. Dekor horní části N2. Po celé délce horních skříněk na spodní části LED osvětlení celkem 1850 mm. Mezi spodními a horními skříňkami bude zádová deska 1850 x 480 + 600 x 480 mm, dekor S3. Sokl u linek - výška 100 mm, materiál plast/ hliník, povrchová úprava - hliník kartáčovaný. Další specifkace a standard nutný pro ocenění viz část A, B, C přílohy č. 3 ZD. Detailní popisy jednotlivých prvků, které tvoří kuchyňskou linku jsou uvedeny v Tabulce nábytku pro příslušnou místnost. | 1 |  | 0 | 0 | 0
Kuchyňská linka II č. m. 196 |  | Kuchyňská linka II č. m. 196 | Rozměry celkové (šířka x hloubka spodní/ horní část x výška spodní/ horní část) 600 x 600/400 x 900/600 mm. Spodní část kuchyňské linky - 1x spodní kuchyňská skříňka se 4 zásuvkami, neuzamykatelná. Dekor spodní části N3. Pracovní deska 600 mm, dekor N1. Horní část kuchyňské linky - 1x horní kuchyňská skříňka závěsná, dvoudveřová, proklená dvířka v hliníkovém rámu, uzamykatelná. Dekor korpusu horní části N2. Po celé délce horních skříněk na spodní části LED osvětlení celkem 600 mm. Mezi spodními a horními skříňkami bude zádová deska 600 x 480 mm, dekor S3. Sokl u linek - výška 100 mm, materiál plast/ hliník, povrchová úprava - hliník kartáčovaný. Další specifkace a standard nutný pro ocenění viz část A, B, C přílohy č. 3 ZD. Detailní popisy jednotlivých prvků, které tvoří kuchyňskou linku jsou uvedeny v Tabulce nábytku pro příslušnou místnost. |  |  | 0 | 0 | 0
Kuchyňská linka I č. m. 197 |  | Kuchyňská linka I č. m. 197 | Rozměry celkové (šířka x hloubka x výška): jedná se o rohovou kuchyňskou linku, rozměry jsou zřejmé z Tabulky nábytku č. m. 197 a pohledů k místnosti č. 197. Spodní část kuchyňské linky - 1x spodní kuchyňská skříňka dvoudveřová, neuzamykatelná; 1x spodní rohová kuchyňská skříňka pod dřez vč. odkapávače uzamykatelná; 1x spodní kuchyňská skříňka pod dřez/umyvadlo neuzamykatelná. Dekor spodní části - korpus, police N2; dvířka, pohledové krycí boky N3. Pracovní deska rozměr je zřejmý z Tabulky nábytku č. m. 197 a pohledů místnosti č. 197, dekor N1. Součástí je i dodávka a montáž dřezu s odkapávačem a dřezu/umyvadla. Horní část kuchyňské linky - 1x horní rohový policový díl; 2x horní kuchyňská skříňka závěsná dvoudveřová, neuzamykatelná; 1 x horní kuchyňská skříňka závěsná, dvoudveřová, proklená dvířka v hliníkovém rámu, uzamykatelná. Dekor horní části N2. Po celé délce horních skříněk na spodní části LED osvětlení celkem 3650 mm. Mezi spodními a horními skříňkami bude zádová deska rozměr je zřejmý z Tabulky nábytku č. m. 197 a pohledů místnosti č. 197, dekor S3. Sokl u linek - výška 100 mm, materiál plast/ hliník, povrchová úprava - hliník kartáčovaný. Další specifkace a standard nutný pro ocenění viz část A, B, C přílohy č. 3 ZD. Detailní popisy jednotlivých prvků, které tvoří kuchyňskou linku jsou uvedeny v Tabulce nábytku pro příslušnou místnost. | 1 |  | 0 | 0 | 0
Kuchyňská linka II č. m. 197 |  | Kuchyňská linka II č. m. 197 | Rozměry celkové (šířka x hloubka spodní/ horní část x výška spodní/ horní část) 600 x 600/400 x 900/600 mm. Spodní část kuchyňské linky - 1x spodní kuchyňská skříňka se 4 zásuvkami, neuzamykatelná. Dekor spodní části N3. Pracovní deska 600 mm, dekor N1. Horní část kuchyňské linky - 1x horní kuchyňská skříňka závěsná, dvoudveřová, proklená dvířka v hliníkovém rámu, uzamykatelná. Dekor korpusu horní části N2. Po celé délce horních skříněk na spodní části LED osvětlení celkem 600 mm. Mezi spodními a horními skříňkami bude zádová deska 600 x 480 mm, dekor S3. Sokl u linek - výška 100 mm, materiál plast/ hliník, povrchová úprava - hliník kartáčovaný. Další specifkace a standard nutný pro ocenění viz část A, B, C přílohy č. 3 ZD. Detailní popisy jednotlivých prvků, které tvoří kuchyňskou linku jsou uvedeny v Tabulce nábytku pro příslušnou místnost. | 1 |  | 0 | 0 | 0
Kuchyňská linka I č. m. 141 |  | Kuchyňská linka I č. m. 141 | Rozměry celkové (šířka spodní části/ horní části x hloubka spodní/ horní část x výška spodní/ horní část) 3000/600 x 600/400 x 900/600 mm. Spodní část kuchyňské linky - 2x spodní kuchyňská skříňka se 4 zásuvkami, neuzamykatelná; 3x spodní kuchyňská skříňka dvoudveřová neuzamykatelná. Dekor spodní části N2. Pracovní deska 3000 mm, dekor N1. Horní část kuchyňské linky - 1x horní kuchyňská skříňka závěsná dvoudveřová neuzamykatelná. Dekor horní části N2. Sokl u linek - výška 100 mm, materiál plast/ hliník, povrchová úprava - hliník kartáčovaný. Další specifkace a standard nutný pro ocenění viz část A, B, C přílohy č. 3 ZD. Detailní popisy jednotlivých prvků, které tvoří kuchyňskou linku jsou uvedeny v Tabulce nábytku pro příslušnou místnost. | 1 |  | 0 | 0 | 0
Kuchyňská linka II č. m. 141 |  | Kuchyňská linka II č. m. 141 | Rozměry celkové (šířka x hloubka spodní/ horní část x výška spodní/ horní část) 1500 x 600/400 x 900/600 mm. Spodní část kuchyňské linky - 1x spodní kuchyňská skříňka pod dvoudřez uzamykatelná; 1x spodní kuchyňská skříňka dvoudveřová neuzamykatelná. Dekor spodní části N2. Pracovní deska 1500 mm, dekor N1. Součástí je i dodávka a montáž dvoudřezu. Horní část kuchyňské linky - 2x horní kuchyňská skříňka závěsná, dvoudveřová neuzamykatelná (rozměry viz Tabulka nábytku č. m. 141). Dekor horní části N2. Po celé délce horních skříněk na spodní části LED osvětlení celkem 1500 mm. Sokl u linek - výška 100 mm, materiál plast/ hliník, povrchová úprava - hliník kartáčovaný. Další specifkace a standard nutný pro ocenění viz část A, B, C přílohy č. 3 ZD. Detailní popisy jednotlivých prvků, které tvoří kuchyňskou linku jsou uvedeny v Tabulce nábytku pro příslušnou místnost. |  |  | 0 | 0 | 0
Kuchyňská linka I č. m. 163 |  | Kuchyňská linka I č. m. 163 | Rozměry celkové (šířka x hloubka spodní/ horní část x výška spodní/ horní část) 2400 x 600/400 x 900/600 mm. Spodní část kuchyňské linky - 4x spodní kuchyňská skříňka dvoudveřová neuzamykatelná. Dekor spodní části N2. Pracovní deska 2400 mm, dekor N1. Horní část kuchyňské linky - 4x horní kuchyňská skříňka závěsná, dvoudveřová neuzamykatelná. Dekor horní části N2. Po celé délce horních skříněk na spodní části LED osvětlení celkem 2400 mm. Sokl u linek - výška 100 mm, materiál plast/ hliník, povrchová úprava - hliník kartáčovaný. Další specifkace a standard nutný pro ocenění viz část A, B, C přílohy č. 3 ZD. Detailní popisy jednotlivých prvků, které tvoří kuchyňskou linku jsou uvedeny v Tabulce nábytku pro příslušnou místnost. |  |  | 0 | 0 | 0
Kuchyňská linka II č. m. 163 |  | Kuchyňská linka II č. m. 163 | Rozměry celkové (šířka x hloubka x výška) 1200 x 600 x 900 mm. Spodní část kuchyňské linky - 2x spodní kuchyňská skříňka dvoudveřová neuzamykatelná. Dekor spodní části N2. Pracovní deska 1200 mm, dekor N1. Sokl u linek - výška 100 mm, materiál plast/ hliník, povrchová úprava - hliník kartáčovaný. Další specifkace a standard nutný pro ocenění viz část A, B, C přílohy č. 3 ZD. Detailní popisy jednotlivých prvků, které tvoří kuchyňskou linku jsou uvedeny v Tabulce nábytku pro příslušnou místnost. |  |  | 0 | 0 | 0
Obkladové desky |  | Desky v pokojích pacientů, desky za kancelářské stoly, za pohovky, postel a obklady stěn a doplňkové desky na stěny /atyp/ | Popisy jsou uvedeny v části A a C přílohy č. 3 ZD, rozměry jednotlivých desek v příslušných mísnostech jsou uvedeny v listu "Obkladové desky" této přílohy č. 4 ZD. Účastník doplní ceny k jednotlivým deskám v příslušném listu (celkové hodnoty za desky z listu se samy načtou do tohoto celkového souhrnu - účastníci nedoplňují) | x | x | x | 0 | 0
LED |  | LED pásky | Popisy jsou uvedeny v části A a C přílohy č. 3 ZD, rozměry jednotlivých LED pásků v příslušných mísnostech jsou uvedeny v listu "LED pásky" této přílohy č. 4 ZD. Účastník doplní ceny k jednotlivým LED páskům v příslušném listu (celkové hodnoty za LED pásky z listu se samy načtou do tohoto celkového souhrnu - účastníci nedoplňují) | x | x | x | 0 | 0
Cena celkem vč. obkladových desek, led pásek | [6 empty] | 0 | 0

## Obkladové desky
Obkladové desky v jednotlivých místnostech
Prosíme doplnit do žlutě označených polí ceny bez DPH.
Č.místnosti | Název místnosti | Deska barva/ dekor | Celkový rozměr příslušné desky (mm) (délka x výška) | Modulace obkladovách desek, tj. rozdělení na jednotlivé díly na 1 stěně (pokud nejde použít jedna celistvá deska) | Cena bez DPH (Kč) | Cena vč. DPH (Kč) | Poznámka k umístění desky
100 | Jednolůžový pokoj | S2 | 3400 x 1400 | středová deska 2800 x 1400 + dořezy 2x (300 x 1400) |  | 0 | deska na stěně za postelí,
|  | S2 | 3517 x 900 | středová deska 2800 x 900 + dořezy 2x (358,5 x 900) |  | 0 | deska na stěně u okna
|  | S2 | 3500 x 900 | středová deska 2800 x 900 + dořezy 2x (350 x 900) |  | 0 | deska na stěně pod televizí
104 | Jednolůžový pokoj | S2 | 3400 x 1400 | středová deska 2800 x 1400 + dořezy 2x (300 x 1400) |  | 0 | deska za postel
|  | S2 | 3518 x 900 | středová deska 2800 x 900 + dořezy 2x (359 x 900) |  | 0 | deska na stěně u okna
|  | S2 | 3500 x 900 | středová deska 2800 x 900 + dořezy 2x (350 x 900) |  | 0 | deska na stěně pod televizí
107 | Jednolůžový pokoj | S2 | 3400 x 1400 | středová deska 2800 x 1400 + dořezy 2x (300 x 1400) |  | 0 | deska za postel
|  | S2 | 3508 x 900 | středová deska 2800 x 900 + dořezy 2x (354 x 900) |  | 0 | deska na stěně u okna
|  | S2 | 3500 x 900 | středová deska 2800 x 900 + dořezy 2x (350 x 900) |  | 0 | deska na stěně pod televizí
110 | Jednolůžový pokoj | S2 | 3200 x 1400 | celá deska 2800 x 1400 + dořez směrem k oknu 400 x 1400 |  | 0 | deska za postel
|  | S2 | 3518 x 900 | středová deska 2800 x 900 + dořezy 2x (359 x 900) |  | 0 | deska na stěně u okna
|  | S2 | 3300 x 900 | celá deska 2800 x 900 + dořez směrem k věšáku 500 x 900 |  | 0 | deska na stěně pod televizí
113 | Jednolůžový pokoj | S2 | 3400 x 1400 | středová deska 2800 x 1400 + dořezy 2x (300 x 1400) |  | 0 | deska za postel
|  | S2 | 3508 x 900 | středová deska 2800 x 900 + dořezy 2x (354 x 900) |  | 0 | deska na stěně u okna
|  | S2 | 3500 x 900 | středová deska 2800 x 900 + dořezy 2x (350 x 900) |  | 0 | deska na stěně pod televizí
116 | Jednolůžový pokoj | S2 | 3400 x 1400 | středová deska 2800 x 1400 + dořezy 2x (300 x 1400) |  | 0 | deska za postel
|  | S2 | 3518 x 900 | středová deska 2800 x 900 + dořezy 2x (359 x 900) |  | 0 | deska na stěně u okna
|  | S2 | 3500 x 900 | středová deska 2800 x 900 + dořezy 2x (350 x 900) |  | 0 | deska na stěně pod televizí
119 | Jednolůžový pokoj | S2 | 3400 x 1400 | středová deska 2800 x 1400 + dořezy 2x (300 x 1400) |  | 0 | deska za postel
|  | S2 | 3508 x 900 | středová deska 2800 x 900 + dořezy 2x (354 x 900) |  | 0 | deska na stěně u okna
|  | S2 | 3500 x 900 | středová deska 2800 x 900 + dořezy 2x (350 x 900) |  | 0 | deska na stěně pod televizí
122 | Jednolůžový pokoj | S2 | 3100 x 1400 | celá deska 2800 x 1400 + dořez směrem k oknu 300 x 1400 |  | 0 | deska za postel,
|  | S2 | 3518 x 900 | středová deska 2800 x 900 + dořezy 2x (359 x 900) |  | 0 | deska na stěně u okna
|  | S2 | 3200 x 900 | celá deska 2800 x 900 + dořez směrem k věšáku 400 x 900 |  | 0 | deska na stěně pod televizí
125 | Jednolůžový pokoj | S2 | 3100 x 1400 | celá deska 2800 x 1400 + dořez směrem k oknu 300 x 1400 |  | 0 | deska za postel,
|  | S2 | 3478 x 900 | středová deska 2800 x 900 + dořezy 2x (339 x 900) |  | 0 | deska na stěně u okna
|  | S2 | 3500 x 900 | celá deska 2800 x 900 + dořez směrem k věšáku 400 x 900 |  | 0 | deska na stěně pod televizí
151 | Jednolůžový pokoj | S2 | 2750 x 1400 | celá deska 2750 x 1400 |  | 0 | deska za postel
|  | S2 | 3508 x 900 | středová deska 2800 x 900 + dořezy 2x (354 x 900) |  | 0 | deska na stěně u okna
|  | S2 | 2800 x 900 | celá deska 2800 x 900 |  | 0 | deska na stěně pod televizí
147 | Jednolůžový pokoj | S2 | 2750 x 1400 | celá deska 2750 x 1400 |  | 0 | deska za postel
|  | S2 | 3568 x 900 | středová deska 2800 x 900 + dořezy 2x (384 x 900) |  | 0 | deska na stěně u okna
|  | S2 | 2800 x 900 | celá deska 2800 x 900 |  | 0 | deska na stěně pod televizí
156 | Dvoulůžkový pokoj | S2 | 4000 x 1400 | středová deska 2800 x 1400 + dořezy 2x (600 x 1400) |  | 0 | deska za postel
|  | S2 | 3400 x 1400 | středová deska 2800 x 1400 + dořezy 2x (300 x 1400) |  | 0 | deska za postel
|  | S2 | 5380 x 900 | středová deska 2800 x 900 + dořezy 2x (1290 x 900) |  | 0 | deska na stěně u okna
144 | Dvoulůžkový pokoj | S2 | 4700 x 1400 | středová deska 2800 x 1400 + dořezy 2x (950 x 1400) |  | 0 | deska za postel
|  | S2 | 3695 x 900 | středová deska 2800 x 900 + dořezy 2x (447 x 900) |  | 0 | deska na stěně proti dveřím
|  | S2 | 4800 x 900 | středová deska 2800 x 900 + dořezy 2x (1000 x 900) |  | 0 | deska na stěně u okna
134 | Dvoulůžkový pokoj | S2 | 4630 x 1400 | středová deska 2800 x 1400 + dořezy 2x (915 x 1400) |  | 0 | deska za postel
|  | S2 | 4730 x 900 | středová deska 2800 x 900 + dořezy 2x (965 x 900) |  | 0 | deska na stěně s dohledovým oknem
|  | S2 | 3688 x 900 | středová deska 2800 x 900 + dořezy 2x (444 x 900) |  | 0 | deska na stěně u okna
138 | Dvoulůžkový pokoj | S2 | 4630 x 1400 | středová deska 2800 x 1400 + dořezy 2x (915 x 1400) |  | 0 | deska za postel
|  | S2 | 4730 x 900 | středová deska 2800 x 900 + dořezy 2x (965 x 900) |  | 0 | deska na stěně proti postelím
|  | S2 | 3697 x 900 | středová deska 2800 x 900 + dořezy 2x (448 x 900) |  | 0 | deska na stěně u okna
127 | Denní místnost (personál) | S2 | 3062 x 900 | celá deska 2800 x 900 + dořez směrem ke skříním 262 x 900 |  | 0 | deska na stěně pod oknem
|  | S2 | 4123 x 1900 | středová deska 2800 x 1900 + dořezy 2x (661 x 1900) |  | 0 | deska na stěně s pohovkou
132 | Pracovna lékaři | S2 | 3400 x 750 | celá deska 2800 x 750 bude za kancelářskými stoly + dořez 600 x 750 za skříňkou 132.2 |  | 0 | deska za pracovní stoly a skříňku
|  | S2 | 3400 x 750 | celá deska 2800 x 750 bude za kancelářskými stoly + dořez 600 x 750 za skříňkou 132.2 |  | 0 | deska za pracovní stoly a skříňku
133 | Pracovna sestry | S2 | 2800 x 250 | celá deska 2800 x 250 bude za kancelářskými stoly |  | 0 | deska pod dohledovým oknem
166 | Vrchní sestra | S2 | 2230 x 750 | celá deska 2230 x 750 |  | 0 | deska za pracovní stoly
|  | S2 | 3520 x 1900 | středová deska 2800 x 1900 + dořezy 2x (360 x 1900) |  | 0 | deska na stěně s odkládacím a jednacím stolem
167 | Vyšetřovna | S2 | 1600 x 750 | celá deska 1600 x 750 |  | 0 | deska mezi horními skříňkami a pracovním stolem
|  | S2 | 1000 x 750 | celá deska 1000 x 750 |  | 0 | deska u pracovního stolu
173 | Denní místnost lékaři | S2 | 2800 x 750 | celá deska 2800 x 750 |  | 0 | deska za pracovní stoly
|  | S2 | 2200 x 1400 | celá deska 2200 x 1400 |  | 0 | deska za pohovkou
|  | S2 | 1400 x 900 | celá deska 1400 x 900 |  | 0 | deska za televizí
176 | Lékařský pokoj | S2 | 1400 x 750 | celá deska 1400 x 750 |  | 0 | deska za pracovní stůl
|  | S2 | 2200 x 1300 | celá deska 2200 x 1300 |  | 0 | deska za postel
178 | Primařovna | S2 | 2250 x 1400 | celá deska 2250 x 1400 |  | 0 | deska za pohovnkou
|  | S2 | 2750 x 750 | celá deska 2750 x 750 |  | 0 | deska za psacím stolem
193 | Ambulance | N3 | 3023 x 850 | celá deska 2800 x 850 + dořez směrem k lehátku 223 x 850 |  | 0 | deska pod oknem
196 | Ambulance | N3 | 3116 x 850 | celá deska 2800 x 850 + dořez směrem k lehátku 316 x 850 |  | 0 | deska pod oknem
|  | N3 | 748 x 820 | celá deska 748 x 820 |  | 0 | deska vedle kuchyšké linky
197 | Ambulance | N3 | 3000 x 850 | celá deska 2800 x 850 + dořez směrem k lehátku 200 x 850 |  | 0 | deska pod oknem
|  | N3 | 1100 x 820 | celá deska 1100 x 820 |  | 0 | deska za kartotékou
|  | N3 | 798 x 820 | celá deska 798 x 820 |  | 0 | deska vedle kuchyšké linky
CENA CELKEM ZA DESKY |  |  |  |  | 0 | 0

## LED lišty (pásky)
LED lišty (pásky) v jednotlivých místnostech
V tabulce jsou uvedeny délky LED lišt v jednotlivých místnostech, kde jsou požadovány LED lišty nad kancelářskými stoly a budou instalovány do horních závěsných skříněk, které jsou nad kancelářskými stoly. LED lišty budou i na spodní straně horních závěsných skříněk, které se nachází nad pohovkami a postelí. Tato tabulka slouží jako podklad pro stanovení ceny LED lišt pouze nad pracovními stoly, postelí a pohovkami. LED pásky budou vsazeny do hliníkové lišty a samostatně ovládané vypínačem a součástí dodávky musí být i trafa. Zadavatel upozorňuje účastníky, že LED lišty u kuchyňských a pracovních linek nejsou součástí této tabulky. Požadavky na LED pásky u linek jsou uvedeny vždy v popisu příslušné linky a LED pásky budou zahrnuty v ceně kuchyňské nebo pracovní linky.
Č.místnosti | Název místnosti | LED lišta (mm) | Cena celkem bez DPH (Kč) | Cena celkem vč. DPH (Kč) | Poznámka k umístění LED lišty
132 | Pracovna lékaři | 3400 |  | 0 | pod horními skříňkami nad psacími stoly
|  | 3400 |  | 0 | pod horními skříňkami nad psacími stoly
166 | Vrchní sestra | 2200 |  | 0 | pod horními skříňkami nad psacím stolem
167 | Ambulance | 1600 |  | 0 | pod horními skříňkami nad psacím stolem
173 | Denní místnost lékaři | 2800 |  | 0 | pod horními skříňkami nad psacími stoly
|  | 2200 |  | 0 | pod horními skříňkami nad pohovkou
176 | Lékařský pokoj | 1400 |  | 0 | pod horními skříňkami nad psacím stolem
178 | Primařovna | 2200 |  | 0 | pod horními skříňkami nad pohovkou
|  | 2750 |  | 0 | pod horními skříňkami nad psacím stolem
Celkem LED lišty (pásky) |  |  | 0 | 0