## Rekapitulace stavby
Export Komplet | [27 empty] | 2.0 | ZAMOK |  |  |  |  | False | False | {2f00a78f-f125-4bc0-a9fc-ecd182e86206}
[33 empty] | 0,01 | 21
[33 empty] | 0,01 | 12
|  | REKAPITULACE STAVBY | [17 empty] | v --- níže se nacházejí doplnkové a pomocné údaje k sestavám --- v | [11 empty] | Návod na vyplnění | 0,001
|  | Kód: |  |  |  |  | 24-015 | [24 empty] | Měnit lze pouze buňky se žlutým podbarvením! 1) na prvním listu Rekapitulace stavby vyplňte v sestavě a) Souhrnný list - údaje o Uchazeči (přenesou se do ostatních sestav i v jiných listech) b) Rekapitulace objektů - potřebné Ostatní náklady 2) na vybraných listech vyplňte v sestavě a) Krycí list - údaje o Uchazeči, pokud se liší od údajů o Uchazeči na Souhrnném listu (údaje se přenesou do ostatních sestav v daném listu) b) Rekapitulace rozpočtu - potřebné Ostatní náklady c) Celkové náklady za stavbu - ceny u položek - množství, pokud má žluté podbarvení - a v případě potřeby poznámku (ta je ve skrytém sloupci) | 0,01
|  | Stavba: |  |  |  |  | Parkoviště pro zaměstnance a heliport | [25 empty] | 0,01
|  | KSO: | [13 empty] | CC-CZ: | [16 empty] | 0,01
|  | Místo: |  |  |  |  | Areál Nemocnice České Budějovice | [8 empty] | Datum: |  | 10. 4. 2025 | [14 empty] | 0,01
0,01
|  | Zadavatel: | [13 empty] | IČ: |  | 26068877 | [14 empty] | 0,01
|  |  | Nemocnice České Budějovice | [12 empty] | DIČ: |  | CZ26068877 | [14 empty] | 0,01
0,01
|  | Uchazeč: | [13 empty] | IČ: |  | Vyplň údaj | [14 empty] | 0,01
|  |  | Vyplň údaj | [12 empty] | DIČ: |  | Vyplň údaj | [14 empty] | 0,01
False
|  | Projektant: | [13 empty] | IČ: |  | 14500493 | [14 empty] | False
|  |  | AGP nova spol. s.r.o. | [12 empty] | DIČ: |  | CZ14500493 | [14 empty] | True
0,01
|  | Zpracovatel: | [13 empty] | IČ: |  | 24853950 | [14 empty] | 0,01
|  |  | QSB, s.r.o. | [12 empty] | DIČ: |  | CZ24853950 | [14 empty] | True
Poznámka:
Soupis prací je sestaven s využitím Cenové soustavy ÚRS. Položky, které pochází z této cenové soustavy, jsou ve sloupci 'Cenová soustava' označeny popisem 'CS ÚRS' a úrovní příslušného kalendářního pololetí. Veškeré další informace vymezující popis a podmínky použití těchto položek z Cenové soustavy, které nejsou uvedeny přímo v soupisu prací, jsou neomezeně dálkově k dispozici na webu podminky.urs.cz. Položky, pokud není uvedeno jinak, obsahují veškeré náklady na provedení, tzn. dodávku, montáž a montážní prostředky, kotevní a spojovací prvky, přesuny a dopravu, skládkovné, systémové detaily, profily a řešení, úpravu povrchu, pomocné lešení a přípravné práce.
|  | Cena bez DPH | [13 empty] | 0
[8 empty] | Sazba daně |  |  | Základ daně |  |  |  |  | Výše daně
|  | DPH |  | základní |  |  |  | 21% |  |  | 0 |  |  |  |  | 0
|  |  |  | snížená |  |  |  | 12% |  |  | 0 |  |  |  |  | 0
|  |  |  | zákl. přenesená |  |  |  | 21% |  |  | 0 |  |  |  |  | 0
|  |  |  | sníž. přenesená |  |  |  | 12% |  |  | 0 |  |  |  |  | 0
|  |  |  | nulová |  |  |  | 0% |  |  | 0 |  |  |  |  | 0
|  | Cena s DPH | [6 empty] | v |  |  | CZK |  |  |  | 0
|  | Projektant | [11 empty] | Zpracovatel
|  | Datum a podpis: | [7 empty] | Razítko |  |  |  | Datum a podpis: |  |  | Razítko
|  | Objednavatel | [11 empty] | Uchazeč
|  | Datum a podpis: | [7 empty] | Razítko |  |  |  | Datum a podpis: |  |  | Razítko
REKAPITULACE OBJEKTŮ STAVBY A SOUPISŮ PRACÍ
| Kód: | [6 empty] | 24-015
| Stavba: | [6 empty] | Parkoviště pro zaměstnance a heliport
| Místo: | [6 empty] | Areál Nemocnice České Budějovice | [6 empty] | Datum: |  | 10. 4. 2025
| Zadavatel: | [6 empty] | Nemocnice České Budějovice | [6 empty] | Projektant: |  | AGP nova spol. s.r.o. |  |  | Informatívní údaje z listů zakázek
| Uchazeč: | [13 empty] | Zpracovatel: |  | QSB, s.r.o.
| Kód |  |  |  | Popis | [7 empty] | Cena bez DPH [CZK] |  |  |  |  | Cena s DPH [CZK] | Typ | z toho Ostat. náklady [CZK] | DPH [CZK] | Normohodiny [h] | DPH základní [CZK] | DPH snížená [CZK] | DPH základní přenesená [CZK] | DPH snížená přenesená [CZK] | Základna DPH základní | Základna DPH snížená | Základna DPH zákl. přenesená | Základna DPH sníž. přenesená | Základna DPH nulová
| Náklady z rozpočtů | [11 empty] | 0 |  |  |  |  | 0 |  | 0 | 0 | 0 | 0 | 0 | 0 | 0 | 0 | 0 | 0 | 0 | 0 |  | D | 0 | ###NOIMPORT### | IMPORT | {2f00a78f-f125-4bc0-a9fc-ecd182e86206} | {00000000-0000-0000-0000-000000000000}
|  | 24-015-1 |  |  |  | Parkovací dům | [6 empty] | 0 |  |  |  |  | 0 | STA | 0 | 0 | 0 | 0 | 0 | 0 | 0 | 0 | 0 | 0 | 0 | 0 |  | D | 1 | ###NOIMPORT### | IMPORT | {db524bbd-47c5-4aeb-ac19-f85801b28bf5} | {2f00a78f-f125-4bc0-a9fc-ecd182e86206} | 2
/ |  |  | D.1.1.1 |  |  |  | Architektonicko-stavební řešení | [5 empty] | 0 |  |  |  |  | 0 | Soupis | 0 | 0 | 0 | 0 | 0 | 0 | 0 | 0 | 0 | 0 | 0 | 0 |  |  | 2 |  | IMPORT | {65328beb-8d7f-468b-abed-6c21d4a5fa8e} | {db524bbd-47c5-4aeb-ac19-f85801b28bf5}
/ |  |  | D.1.1.1b |  |  |  | ARS- Můstek | [5 empty] | 0 |  |  |  |  | 0 | Soupis | 0 | 0 | 0 | 0 | 0 | 0 | 0 | 0 | 0 | 0 | 0 | 0 |  |  | 2 |  | IMPORT | {58072a8f-5d1a-4430-a4c1-a35612ced5a4} | {db524bbd-47c5-4aeb-ac19-f85801b28bf5}
/ |  |  | D.1.2.1 |  |  |  | Stavebně-konstrukční řešení | [5 empty] | 0 |  |  |  |  | 0 | Soupis | 0 | 0 | 0 | 0 | 0 | 0 | 0 | 0 | 0 | 0 | 0 | 0 |  |  | 2 |  | IMPORT | {7c7c35d9-67a2-4d11-8730-aeb166f7bbb8} | {db524bbd-47c5-4aeb-ac19-f85801b28bf5}
/ |  |  | D.1.2.3 |  |  |  | Záchytný systém | [5 empty] | 0 |  |  |  |  | 0 | Soupis | 0 | 0 | 0 | 0 | 0 | 0 | 0 | 0 | 0 | 0 | 0 | 0 |  |  | 2 |  | IMPORT | {55150979-caad-4ca3-9969-cab8e94b49eb} | {db524bbd-47c5-4aeb-ac19-f85801b28bf5}
/ |  |  | D.1.2.4 |  |  |  | Výtahy | [5 empty] | 0 |  |  |  |  | 0 | Soupis | 0 | 0 | 0 | 0 | 0 | 0 | 0 | 0 | 0 | 0 | 0 | 0 |  |  | 2 |  | IMPORT | {d9f13af1-dbab-4d00-98a0-f3abcbe5884a} | {db524bbd-47c5-4aeb-ac19-f85801b28bf5}
/ |  |  | D.1.4.1 |  |  |  | Zdravotně-technické instalace | [5 empty] | 0 |  |  |  |  | 0 | Soupis | 0 | 0 | 0 | 0 | 0 | 0 | 0 | 0 | 0 | 0 | 0 | 0 |  |  | 2 |  | IMPORT | {0715a69e-c268-4d27-8bfb-96b4e024979b} | {db524bbd-47c5-4aeb-ac19-f85801b28bf5}
/ |  |  | D.1.4.1b |  |  |  | Drenáže | [5 empty] | 0 |  |  |  |  | 0 | Soupis | 0 | 0 | 0 | 0 | 0 | 0 | 0 | 0 | 0 | 0 | 0 | 0 |  |  | 2 |  | IMPORT | {8108cc75-782b-47cf-974e-df8ebd28e731} | {db524bbd-47c5-4aeb-ac19-f85801b28bf5}
/ |  |  | D.1.4.2 |  |  |  | Vytápění | [5 empty] | 0 |  |  |  |  | 0 | Soupis | 0 | 0 | 0 | 0 | 0 | 0 | 0 | 0 | 0 | 0 | 0 | 0 |  |  | 2 |  | IMPORT | {f30e5861-7cb0-421e-974b-5c10a237d876} | {db524bbd-47c5-4aeb-ac19-f85801b28bf5}
/ |  |  | D.1.4.2.1 |  |  |  | Teplovod | [5 empty] | 0 |  |  |  |  | 0 | Soupis | 0 | 0 | 0 | 0 | 0 | 0 | 0 | 0 | 0 | 0 | 0 | 0 |  |  | 2 |  | IMPORT | {6d8d4181-698e-4265-a2f5-419a7f887f56} | {db524bbd-47c5-4aeb-ac19-f85801b28bf5}
/ |  |  | D.1.4.3 |  |  |  | Vzduchotechnika | [5 empty] | 0 |  |  |  |  | 0 | Soupis | 0 | 0 | 0 | 0 | 0 | 0 | 0 | 0 | 0 | 0 | 0 | 0 |  |  | 2 |  | IMPORT | {429f7d09-1a22-499d-9583-ee1669bb4882} | {db524bbd-47c5-4aeb-ac19-f85801b28bf5}
/ |  |  | D.1.4.3.1 |  |  |  | VRF chlazení | [5 empty] | 0 |  |  |  |  | 0 | Soupis | 0 | 0 | 0 | 0 | 0 | 0 | 0 | 0 | 0 | 0 | 0 | 0 |  |  | 2 |  | IMPORT | {2f740b7d-7c30-46ac-9ac6-bebad4536f4e} | {db524bbd-47c5-4aeb-ac19-f85801b28bf5}
/ |  |  | D.1.4.4. |  |  |  | Silnoproud | [5 empty] | 0 |  |  |  |  | 0 | Soupis | 0 | 0 | 0 | 0 | 0 | 0 | 0 | 0 | 0 | 0 | 0 | 0 |  |  | 2 |  | IMPORT | {a66b6760-f505-447c-804a-2a1340b098f7} | {db524bbd-47c5-4aeb-ac19-f85801b28bf5}
/ |  |  | D.1.4.5 |  |  |  | Slaboproud | [5 empty] | 0 |  |  |  |  | 0 | Soupis | 0 | 0 | 0 | 0 | 0 | 0 | 0 | 0 | 0 | 0 | 0 | 0 |  |  | 2 |  | IMPORT | {97b276f0-acba-4e4e-b077-788d1d41e20b} | {db524bbd-47c5-4aeb-ac19-f85801b28bf5}
/ |  |  | D.1.4.5.1 |  |  |  | Elektrická požární signalizace | [5 empty] | 0 |  |  |  |  | 0 | Soupis | 0 | 0 | 0 | 0 | 0 | 0 | 0 | 0 | 0 | 0 | 0 | 0 |  |  | 2 |  | IMPORT | {bbc2cb4d-2e07-4d85-8abf-3f247f42069f} | {db524bbd-47c5-4aeb-ac19-f85801b28bf5}
/ |  |  | D.2. |  |  |  | Zpevněné plochy a komunikace | [5 empty] | 0 |  |  |  |  | 0 | Soupis | 0 | 0 | 0 | 0 | 0 | 0 | 0 | 0 | 0 | 0 | 0 | 0 |  |  | 2 |  | IMPORT | {747c28cd-a364-4660-9383-65e1311e51d1} | {db524bbd-47c5-4aeb-ac19-f85801b28bf5}
/ |  |  | D.3 |  |  |  | Vnější kanalizace | [5 empty] | 0 |  |  |  |  | 0 | Soupis | 0 | 0 | 0 | 0 | 0 | 0 | 0 | 0 | 0 | 0 | 0 | 0 |  |  | 2 |  | IMPORT | {03c931db-e64c-4e07-8829-4fc9f54eebb4} | {db524bbd-47c5-4aeb-ac19-f85801b28bf5}
/ |  |  | VRN |  |  |  | Vedlejší rozpočtové náklady | [5 empty] | 0 |  |  |  |  | 0 | Soupis | 0 | 0 | 0 | 0 | 0 | 0 | 0 | 0 | 0 | 0 | 0 | 0 |  |  | 2 |  | IMPORT | {171824c9-7fef-413d-a747-26d4de80f274} | {db524bbd-47c5-4aeb-ac19-f85801b28bf5}
|  | 24-015-2 |  |  |  | Heliport | [6 empty] | 0 |  |  |  |  | 0 | STA | 0 | 0 | 0 | 0 | 0 | 0 | 0 | 0 | 0 | 0 | 0 | 0 |  | D | 1 | ###NOIMPORT### | IMPORT | {ba2f6021-2caf-4bfa-9a42-b33b1f80bc46} | {2f00a78f-f125-4bc0-a9fc-ecd182e86206} | 2
/ |  |  | D.1.1.1 |  |  |  | Architektonicko-stavební část | [5 empty] | 0 |  |  |  |  | 0 | Soupis | 0 | 0 | 0 | 0 | 0 | 0 | 0 | 0 | 0 | 0 | 0 | 0 |  |  | 2 |  | IMPORT | {49c96886-25b6-4296-a487-e532c9a4f6ad} | {ba2f6021-2caf-4bfa-9a42-b33b1f80bc46}
/ |  |  | D.1.2.1 |  |  |  | Stavebně-konstrukční řešení | [5 empty] | 0 |  |  |  |  | 0 | Soupis | 0 | 0 | 0 | 0 | 0 | 0 | 0 | 0 | 0 | 0 | 0 | 0 |  |  | 2 |  | IMPORT | {930f3f86-ba1a-489f-b8d1-b03908be24a5} | {ba2f6021-2caf-4bfa-9a42-b33b1f80bc46}
/ |  |  | D.1.4.1 |  |  |  | Zdravotně-technické instalace | [5 empty] | 0 |  |  |  |  | 0 | Soupis | 0 | 0 | 0 | 0 | 0 | 0 | 0 | 0 | 0 | 0 | 0 | 0 |  |  | 2 |  | IMPORT | {8441a9cf-b960-4323-984e-938dcf39f09f} | {ba2f6021-2caf-4bfa-9a42-b33b1f80bc46}
/ |  |  | D.1.4.2 |  |  |  | Vytápění | [5 empty] | 0 |  |  |  |  | 0 | Soupis | 0 | 0 | 0 | 0 | 0 | 0 | 0 | 0 | 0 | 0 | 0 | 0 |  |  | 2 |  | IMPORT | {d5301128-6cd1-460e-b39c-cb94a99153d1} | {ba2f6021-2caf-4bfa-9a42-b33b1f80bc46}
/ |  |  | D.1.4.3 |  |  |  | Vzduchotechnika | [5 empty] | 0 |  |  |  |  | 0 | Soupis | 0 | 0 | 0 | 0 | 0 | 0 | 0 | 0 | 0 | 0 | 0 | 0 |  |  | 2 |  | IMPORT | {41fe0c7b-44e1-40f7-9760-dd3221953a0f} | {ba2f6021-2caf-4bfa-9a42-b33b1f80bc46}
/ |  |  | D.1.4.3.1 |  |  |  | VRF chlazení | [5 empty] | 0 |  |  |  |  | 0 | Soupis | 0 | 0 | 0 | 0 | 0 | 0 | 0 | 0 | 0 | 0 | 0 | 0 |  |  | 2 |  | IMPORT | {26ba037f-20c6-425a-ab6f-4beb7d6be05d} | {ba2f6021-2caf-4bfa-9a42-b33b1f80bc46}
/ |  |  | D.1.4.4 |  |  |  | Silnoproud | [5 empty] | 0 |  |  |  |  | 0 | Soupis | 0 | 0 | 0 | 0 | 0 | 0 | 0 | 0 | 0 | 0 | 0 | 0 |  |  | 2 |  | IMPORT | {3615a2e9-27bd-416a-8b31-150810f45ae5} | {ba2f6021-2caf-4bfa-9a42-b33b1f80bc46}
/ |  |  | D.1.4.5 |  |  |  | Slaboproud | [5 empty] | 0 |  |  |  |  | 0 | Soupis | 0 | 0 | 0 | 0 | 0 | 0 | 0 | 0 | 0 | 0 | 0 | 0 |  |  | 2 |  | IMPORT | {f41fc04c-a6fb-40b0-b10a-11bf110471b8} | {ba2f6021-2caf-4bfa-9a42-b33b1f80bc46}
/ |  |  | D.1.4.5.1 |  |  |  | Elektrická požární signalizace | [5 empty] | 0 |  |  |  |  | 0 | Soupis | 0 | 0 | 0 | 0 | 0 | 0 | 0 | 0 | 0 | 0 | 0 | 0 |  |  | 2 |  | IMPORT | {b7242687-6ee0-4ddd-a2c7-fd778031e9a5} | {ba2f6021-2caf-4bfa-9a42-b33b1f80bc46}
/ |  |  | D.1.4.6 |  |  |  | Měření a regulace | [5 empty] | 0 |  |  |  |  | 0 | Soupis | 0 | 0 | 0 | 0 | 0 | 0 | 0 | 0 | 0 | 0 | 0 | 0 |  |  | 2 |  | IMPORT | {a87d7cee-5cca-4352-a13e-4bf5a439c0f3} | {ba2f6021-2caf-4bfa-9a42-b33b1f80bc46}
/ |  |  | D.5 |  |  |  | Technologie heliportu | [5 empty] | 0 |  |  |  |  | 0 | Soupis | 0 | 0 | 0 | 0 | 0 | 0 | 0 | 0 | 0 | 0 | 0 | 0 |  |  | 2 |  | IMPORT | {5b1ab4a1-6300-4274-96f0-55a81041f90f} | {ba2f6021-2caf-4bfa-9a42-b33b1f80bc46}
/ |  |  | D.6 |  |  |  | Hašení | [5 empty] | 0 |  |  |  |  | 0 | Soupis | 0 | 0 | 0 | 0 | 0 | 0 | 0 | 0 | 0 | 0 | 0 | 0 |  |  | 2 |  | IMPORT | {da803b93-da73-4cbf-ac6d-78649c4987ad} | {ba2f6021-2caf-4bfa-9a42-b33b1f80bc46}
/ |  |  | VRN |  |  |  | Vedlejší rozpočtové náklady | [5 empty] | 0 |  |  |  |  | 0 | Soupis | 0 | 0 | 0 | 0 | 0 | 0 | 0 | 0 | 0 | 0 | 0 | 0 |  |  | 2 |  | IMPORT | {af933ebe-07e5-4304-b770-b466f9839374} | {ba2f6021-2caf-4bfa-9a42-b33b1f80bc46}

## D.1.1.1 - Architektonicko...
[18 empty] | {65328beb-8d7f-468b-abed-6c21d4a5fa8e} | [5 empty] | sokl450x450 | m | 257,4 | 2
[18 empty] | 2 | [5 empty] | dlažba450x450 | m2 | 340,82 | 2
| KRYCÍ LIST SOUPISU PRACÍ | [7 empty] | v --- níže se nacházejí doplnkové a pomocné údaje k sestavám --- v | [8 empty] | False | [5 empty] | sokl300x300 | m | 165,75 | 2
[24 empty] | sokl200x200 | m | 116,51 | 2
| Stavba: | [22 empty] | dlažba200x200 | m2 | 53,85 | 2
|  | Parkoviště pro zaměstnance a heliport | [21 empty] | dlažba300x300 | m2 | 152,43 | 2
| Objekt: | [22 empty] | BET | m3 | 47,2 | 2
|  | 24-015-1 - Parkovací dům | [21 empty] | FASlešení | m2 | 4754,28 | 2
| Soupis: | [22 empty] | TUBlešení | m2 | 612,5 | 2
D.1.1.1 - Architektonicko-stavební řešení
| KSO: |  |  |  |  | CC-CZ:
| Místo: |  | Areál Nemocnice České Budějovice |  |  | Datum: | 10. 4. 2025
| Zadavatel: |  |  |  |  | IČ: | 26068877
|  | Nemocnice České Budějovice |  |  |  | DIČ: | CZ26068877
| Uchazeč: |  |  |  |  | IČ: | Vyplň údaj
|  | Vyplň údaj |  |  |  | DIČ: | Vyplň údaj
| Projektant: |  |  |  |  | IČ: | 14500493
|  | AGP nova spol. s.r.o. |  |  |  | DIČ: | CZ14500493
| Zpracovatel: |  |  |  |  | IČ: | 24853950
|  | QSB, s.r.o. |  |  |  | DIČ: | CZ24853950
Poznámka:
Soupis prací je sestaven s využitím Cenové soustavy ÚRS. Položky, které pochází z této cenové soustavy, jsou ve sloupci 'Cenová soustava' označeny popisem 'CS ÚRS' a úrovní příslušného kalendářního pololetí. Veškeré další informace vymezující popis a podmínky použití těchto položek z Cenové soustavy, které nejsou uvedeny přímo v soupisu prací, jsou neomezeně dálkově k dispozici na webu podminky.urs.cz. Položky, pokud není uvedeno jinak, obsahují veškeré náklady na provedení, tzn. dodávku, montáž a montážní prostředky, kotevní a spojovací prvky, přesuny a dopravu, skládkovné, systémové detaily, profily a řešení, úpravu povrchu, pomocné lešení a přípravné práce.
| Cena bez DPH | [5 empty] | 0
|  |  | Základ daně |  |  | Sazba daně | Výše daně
| DPH | základní | 0 |  |  | 21% | 0
|  | snížená | 0 |  |  | 12% | 0
|  | zákl. přenesená | 0 |  |  | 21% | 0
|  | sníž. přenesená | 0 |  |  | 12% | 0
|  | nulová | 0 |  |  | 0% | 0
| Cena s DPH |  |  | v | CZK |  | 0
| Projektant |  |  | Zpracovatel
| Datum a podpis: |  | Razítko | Datum a podpis: |  |  | Razítko
| Objednavatel |  |  | Uchazeč
| Datum a podpis: |  | Razítko | Datum a podpis: |  |  | Razítko
REKAPITULACE ČLENĚNÍ SOUPISU PRACÍ
Stavba:
Parkoviště pro zaměstnance a heliport
Objekt:
24-015-1 - Parkovací dům
Soupis:
D.1.1.1 - Architektonicko-stavební řešení
Místo: |  |  | Areál Nemocnice České Budějovice |  |  | Datum: | 10. 4. 2025
Zadavatel: |  |  | Nemocnice České Budějovice |  |  | Projektant: | AGP nova spol. s.r.o.
Uchazeč: |  |  | Vyplň údaj |  |  | Zpracovatel: | QSB, s.r.o.
Kód dílu - Popis | [6 empty] | Cena celkem [CZK]
Náklady ze soupisu prací | [6 empty] | 0 | [11 empty] | -1
| HSV - Práce a dodávky HSV | [5 empty] | 0
| 1 - Zemní práce | [5 empty] | 0
| 2 - Zakládání | [5 empty] | 0
| 3 - Svislé a kompletní konstrukce | [5 empty] | 0
| 4 - Vodorovné konstrukce | [5 empty] | 0
| 6 - Úpravy povrchů, podlahy a osazování výplní | [5 empty] | 0
| 9 - Ostatní konstrukce a práce, bourání | [5 empty] | 0
| 997 - Doprava suti a vybouraných hmot | [5 empty] | 0
| 998 - Přesun hmot | [5 empty] | 0
| PSV - Práce a dodávky PSV | [5 empty] | 0
| 711 - Izolace proti vodě, vlhkosti a plynům | [5 empty] | 0
| 712 - Povlakové krytiny | [5 empty] | 0
| 713 - Izolace tepelné | [5 empty] | 0
| 763 - Konstrukce suché výstavby | [5 empty] | 0
| 764 - Konstrukce klempířské | [5 empty] | 0
| 766 - Konstrukce truhlářské | [5 empty] | 0
| 767 - Konstrukce zámečnické | [5 empty] | 0
| 771 - Podlahy z dlaždic | [5 empty] | 0
| 776 - Podlahy povlakové | [5 empty] | 0
| 777 - Podlahy lité | [5 empty] | 0
| 781 - Dokončovací práce - obklady | [5 empty] | 0
| 784 - Dokončovací práce - malby a tapety | [5 empty] | 0
SOUPIS PRACÍ
Stavba:
Parkoviště pro zaměstnance a heliport
Objekt:
24-015-1 - Parkovací dům
Soupis:
D.1.1.1 - Architektonicko-stavební řešení
Místo: |  |  | Areál Nemocnice České Budějovice |  |  | Datum: | 10. 4. 2025
Zadavatel: |  |  | Nemocnice České Budějovice |  |  | Projektant: | AGP nova spol. s.r.o.
Uchazeč: |  |  | Vyplň údaj |  |  | Zpracovatel: | QSB, s.r.o.
PČ | Typ | Kód | Popis | MJ | Množství | J.cena [CZK] | Cena celkem [CZK] | Cenová soustava |  | DPH | J. Nh [h] | Nh celkem [h] | J. hmotnost [t] | Hmotnost celkem [t] | J. suť [t] | Suť Celkem [t]
Náklady soupisu celkem | [6 empty] | 0 |  |  |  |  | 0 |  | 960.6054 |  | 138.5207 |  | D | -1 | [14 empty] | 0
| D | HSV | Práce a dodávky HSV |  |  |  | 0 |  |  |  |  | 0 |  | 751.131 |  | 138.5207 | 1 | D | 0 |  |  |  | ROZPOCET | [10 empty] | 0
| D | 1 | Zemní práce |  |  |  | 0 |  |  |  |  | 0 |  | 0.55715 |  | 118 | 1 | D | 1 |  |  |  | ROZPOCET | [10 empty] | 0
242 | K | 112151301.R | Seříznutí stromu listnatého o 5 m | kus | 5 |  | 0 |  |  | základní |  | 0 | 0 | 0 | 0 | 0 | 4 | K | 2 |  |  |  | ROZPOCET |  |  |  |  | 0 | 0 | 0 | 0 | 0 | 1 | 0 | 4 | 327416742
| VV |  | "stromy 17, 18, 5, 7, 8" 5 |  | 5 | [12 empty] | VV | 2 | 2 | True | 0 | ROZPOCET
| VV |  | Součet |  | 5 | [12 empty] | VV | 2 | 4 | True | 1 | ROZPOCET
4 | K | 121151123 | Sejmutí ornice plochy přes 500 m2 tl vrstvy do 200 mm strojně | m2 | 859 |  | 0 |  |  | základní |  | 0 | 0 | 0 | 0 | 0 | 4 | K | 2 |  |  |  | ROZPOCET |  |  |  |  | 0 | 0 | 0 | 0 | 0 | 1 | 0 | 4 | 122446364
| VV |  | 859 |  | 859 | [12 empty] | VV | 2 | 2 | True | 1 | ROZPOCET
5 | K | 131111322 | Vrtání jamek pro plotové sloupky D přes 100 do 200 mm ručně s mechanickým vrtákem | m | 163.1 |  | 0 |  |  | základní |  | 0 | 0 | 0 | 0 | 0 | 4 | K | 2 |  |  |  | ROZPOCET |  |  |  |  | 0 | 0 | 0 | 0 | 0 | 1 | 0 | 4 | -1740773083
| VV |  | "ZV15" 0,7*33 |  | 23.1 | [12 empty] | VV | 2 | 2 | True | 0 | ROZPOCET
| VV |  | "ZV01" 0,7*200 |  | 140 | [12 empty] | VV | 2 | 2 | True | 0 | ROZPOCET
| VV |  | Součet |  | 163.1 | [12 empty] | VV | 2 | 4 | True | 1 | ROZPOCET
6 | K | 132254104 | Hloubení rýh zapažených š do 800 mm v hornině třídy těžitelnosti I skupiny 3 objem přes 100 m3 strojně | m3 | 206 |  | 0 |  |  | základní |  | 0 | 0 | 0 | 0 | 0 | 4 | K | 2 |  |  |  | ROZPOCET |  |  |  |  | 0 | 0 | 0 | 0 | 0 | 1 | 0 | 4 | 1258211829
| VV |  | "Ležatá splaškovou kanalizace" 80 |  | 80 | [12 empty] | VV | 2 | 2 | True | 0 | ROZPOCET
| VV |  | "Kanalizace přeložky" 72 |  | 72 | [12 empty] | VV | 2 | 2 | True | 0 | ROZPOCET
| VV |  | "Vodovodní přípojka" 18 |  | 18 | [12 empty] | VV | 2 | 2 | True | 0 | ROZPOCET
| VV |  | "Kanalizační přípojka" 36 |  | 36 | [12 empty] | VV | 2 | 2 | True | 0 | ROZPOCET
| VV |  | Součet |  | 206 | [12 empty] | VV | 2 | 4 | True | 1 | ROZPOCET
7 | K | 139951123 | Bourání kcí v hloubených vykopávkách ze zdiva ze ŽB nebo předpjatého strojně | m3 | 47.2 |  | 0 |  |  | základní |  | 0 | 0 | 0 | 2.5 | 118 | 4 | K | 2 |  |  |  | ROZPOCET |  |  |  |  | 0 | 0 | 0 | 0 | 0 | 1 | 0 | 4 | -1156089326
| VV |  | "betonová stěna z plotovek" 28,2 |  | 28.2 | [12 empty] | VV | 2 | 2 | True | 0 | ROZPOCET
| VV |  | "nízká bet. stěna" 19 |  | 19 | [12 empty] | VV | 2 | 2 | True | 0 | ROZPOCET
| VV | BET | Součet |  | 47.2 | [12 empty] | VV | 2 | 4 | True | 1 | ROZPOCET
8 | K | 151101102 | Zřízení příložného pažení a rozepření stěn rýh hl přes 2 do 4 m | m2 | 515 |  | 0 |  |  | základní |  | 0 | 0.00085 | 0.43775 | 0 | 0 | 4 | K | 2 |  |  |  | ROZPOCET |  |  |  |  | 0 | 0 | 0 | 0 | 0 | 1 | 0 | 4 | -1489140008
| VV |  | "Ležatá splaškovou kanalizace" 50*2,0*2 |  | 200 | [12 empty] | VV | 2 | 2 | True | 0 | ROZPOCET
| VV |  | "Kanalizace přeložky" 30*3,0*2 |  | 180 | [12 empty] | VV | 2 | 2 | True | 0 | ROZPOCET
| VV |  | "Vodovodní přípojka" 15*1,5*2 |  | 45 | [12 empty] | VV | 2 | 2 | True | 0 | ROZPOCET
| VV |  | "Kanalizační přípojka" 15*3*2 |  | 90 | [12 empty] | VV | 2 | 2 | True | 0 | ROZPOCET
| VV |  | Součet |  | 515 | [12 empty] | VV | 2 | 4 | True | 1 | ROZPOCET
9 | K | 151201112 | Odstranění zátažného pažení a rozepření stěn rýh hl přes 2 do 4 m | m2 | 515 |  | 0 |  |  | základní |  | 0 | 0 | 0 | 0 | 0 | 4 | K | 2 |  |  |  | ROZPOCET |  |  |  |  | 0 | 0 | 0 | 0 | 0 | 1 | 0 | 4 | -1433732723
| VV |  | "Ležatá splaškovou kanalizace" 50*2,0*2 |  | 200 | [12 empty] | VV | 2 | 2 | True | 0 | ROZPOCET
| VV |  | "Kanalizace přeložky" 30*3,0*2 |  | 180 | [12 empty] | VV | 2 | 2 | True | 0 | ROZPOCET
| VV |  | "Vodovodní přípojka" 15*1,5*2 |  | 45 | [12 empty] | VV | 2 | 2 | True | 0 | ROZPOCET
| VV |  | "Kanalizační přípojka" 15*3*2 |  | 90 | [12 empty] | VV | 2 | 2 | True | 0 | ROZPOCET
| VV |  | Součet |  | 515 | [12 empty] | VV | 2 | 4 | True | 1 | ROZPOCET
10 | K | 151721111.R | Výdřeva do ocelových zápor, hranol 130x130 mm - zřízení, odstranění | m2 | 4.5 |  | 0 |  |  | základní |  | 0 | 0.0264 | 0.1188 | 0 | 0 | 4 | K | 2 |  |  |  | ROZPOCET |  |  |  |  | 0 | 0 | 0 | 0 | 0 | 1 | 0 | 4 | -2038110601
| VV |  | "ochranan parovodu" 1,5*1,5*2 |  | 4.5 | [12 empty] | VV | 2 | 2 | True | 1 | ROZPOCET
11 | K | 153111114 | Příčné řezání ocelových zaberaněných štětovnic z terénu | kus | 3 |  | 0 |  |  | základní |  | 0 | 0.0002 | 0.0006 | 0 | 0 | 4 | K | 2 |  |  |  | ROZPOCET |  |  |  |  | 0 | 0 | 0 | 0 | 0 | 1 | 0 | 4 | 2028496319
| VV |  | "ochrana parovodu - odřezání HEB" 3 |  | 3 | [12 empty] | VV | 2 | 2 | True | 1 | ROZPOCET
317 | K | 162351104 | Vodorovné přemístění přes 500 do 1000 m výkopku/sypaniny z horniny třídy těžitelnosti I skupiny 1 až 3 | m3 | 171.8 |  | 0 |  |  | základní |  | 0 | 0 | 0 | 0 | 0 | 4 | K | 2 |  |  |  | ROZPOCET |  |  |  |  | 0 | 0 | 0 | 0 | 0 | 1 | 0 | 4 | 333637826
| VV |  | 859*0,2 |  | 171.8 | [12 empty] | VV | 2 | 2 | True | 1 | ROZPOCET
12 | K | 171251101 | Uložení sypaniny do násypů nezhutněných strojně | m3 | 219 |  | 0 |  |  | základní |  | 0 | 0 | 0 | 0 | 0 | 4 | K | 2 |  |  |  | ROZPOCET |  |  |  |  | 0 | 0 | 0 | 0 | 0 | 1 | 0 | 4 | 216446962
| VV |  | BET |  | 47.2 | [12 empty] | VV | 2 | 2 | True | 0 | ROZPOCET
| VV |  | "ornice" 859*0,2 |  | 171.8 | [12 empty] | VV | 2 | 2 | True | 0 | ROZPOCET
| VV |  | Součet |  | 219 | [12 empty] | VV | 2 | 4 | True | 1 | ROZPOCET
13 | K | 174151101 | Zásyp jam, šachet rýh nebo kolem objektů sypaninou se zhutněním | m3 | 170 |  | 0 |  |  | základní |  | 0 | 0 | 0 | 0 | 0 | 4 | K | 2 |  |  |  | ROZPOCET |  |  |  |  | 0 | 0 | 0 | 0 | 0 | 1 | 0 | 4 | -1881385090
| VV |  | "Ležatá splaškovou kanalizace" 80-18 |  | 62 | [12 empty] | VV | 2 | 2 | True | 0 | ROZPOCET
| VV |  | "Kanalizace přeložky" 72-8 |  | 64 | [12 empty] | VV | 2 | 2 | True | 0 | ROZPOCET
| VV |  | "Vodovodní přípojka" 18-6 |  | 12 | [12 empty] | VV | 2 | 2 | True | 0 | ROZPOCET
| VV |  | "Kanalizační přípojka" 36-4 |  | 32 | [12 empty] | VV | 2 | 2 | True | 0 | ROZPOCET
| VV |  | Součet |  | 170 | [12 empty] | VV | 2 | 4 | True | 1 | ROZPOCET
| D | 2 | Zakládání |  |  |  | 0 |  |  |  |  | 0 |  | 182.8979 |  | 0 | 1 | D | 1 |  |  |  | ROZPOCET | [10 empty] | 0
14 | K | 213221101 | Ochranná vrstva na základové spáře z betonu prostého bez zvláštních nároků na prostředí tl do 150 mm tř. C 12/15 | m3 | 12.3 |  | 0 |  |  | základní |  | 0 | 2.3027 | 28.3228 | 0 | 0 | 4 | K | 2 |  |  |  | ROZPOCET |  |  |  |  | 0 | 0 | 0 | 0 | 0 | 1 | 0 | 4 | -3097563
| VV |  | "věž" 0,05*246 |  | 12.3 | [12 empty] | VV | 2 | 2 | True | 1 | ROZPOCET
15 | K | 213311151 | Polštáře zhutněné pod základy ze štěrkodrti netříděné | m3 | 36.9 |  | 0 |  |  | základní |  | 0 | 2.16 | 79.704 | 0 | 0 | 4 | K | 2 |  |  |  | ROZPOCET |  |  |  |  | 0 | 0 | 0 | 0 | 0 | 1 | 0 | 4 | 1394476411
| VV |  | "věž" 0,15*246 |  | 36.9 | [12 empty] | VV | 2 | 2 | True | 1 | ROZPOCET
16 | K | 273321411 | Základové desky ze ŽB bez zvýšených nároků na prostředí tř. C 20/25 | m3 | 24.6 |  | 0 |  |  | základní |  | 0 | 2.5019 | 61.546 | 0 | 0 | 4 | K | 2 |  |  |  | ROZPOCET |  |  |  |  | 0 | 0 | 0 | 0 | 0 | 1 | 0 | 4 | 474111125
| VV |  | "věž" 0,1*246 |  | 24.6 | [12 empty] | VV | 2 | 2 | True | 1 | ROZPOCET
17 | K | 273362021 | Výztuž základových desek svařovanými sítěmi Kari | t | 1.968 |  | 0 |  |  | základní |  | 0 | 1.0628 | 2.0915 | 0 | 0 | 4 | K | 2 |  |  |  | ROZPOCET |  |  |  |  | 0 | 0 | 0 | 0 | 0 | 1 | 0 | 4 | -1472290072
| VV |  | "věž" 246*8/1000 |  | 1.968 | [12 empty] | VV | 2 | 2 | True | 1 | ROZPOCET
18 | K | 275313711 | Základové patky z betonu tř. C 20/25 | m3 | 4.486 |  | 0 |  |  | základní |  | 0 | 2.5019 | 11.2234 | 0 | 0 | 4 | K | 2 |  |  |  | ROZPOCET |  |  |  |  | 0 | 0 | 0 | 0 | 0 | 1 | 0 | 4 | 990294377
| VV |  | "ochrana parovodu" 0,4*0,4*0,8*3*1,15 |  | 0.442 | [12 empty] | VV | 2 | 2 | True | 0 | ROZPOCET
| VV |  | "ZV15" PI*0,075*0,075*0,7*33*1,2 |  | 0.49 | [12 empty] | VV | 2 | 2 | True | 0 | ROZPOCET
| VV |  | "ZV01" PI*0,075*0,075*0,7*200*1,2 |  | 2.969 | [12 empty] | VV | 2 | 2 | True | 0 | ROZPOCET
| VV |  | Součet |  | 3.901 | [12 empty] | VV | 2 | 4 | True | 1 | ROZPOCET
| VV |  | 3,901*1,15 'Přepočtené koeficientem množství |  | 4.486 | [12 empty] | VV | 2 | 2 | False | 1 | ROZPOCET
19 | K | 275351121 | Zřízení bednění základových patek | m2 | 3.84 |  | 0 |  |  | základní |  | 0 | 0.00264 | 0.010138 | 0 | 0 | 4 | K | 2 |  |  |  | ROZPOCET |  |  |  |  | 0 | 0 | 0 | 0 | 0 | 1 | 0 | 4 | 1537587596
| VV |  | "ochrana parovodu" 4*0,4*0,8*3 |  | 3.84 | [12 empty] | VV | 2 | 2 | True | 0 | ROZPOCET
| VV |  | Součet |  | 3.84 | [12 empty] | VV | 2 | 4 | True | 1 | ROZPOCET
20 | K | 275351122 | Odstranění bednění základových patek | m2 | 3.84 |  | 0 |  |  | základní |  | 0 | 0 | 0 | 0 | 0 | 4 | K | 2 |  |  |  | ROZPOCET |  |  |  |  | 0 | 0 | 0 | 0 | 0 | 1 | 0 | 4 | -530060943
| VV |  | "ochrana parovodu" 4*0,4*0,8*3 |  | 3.84 | [12 empty] | VV | 2 | 2 | True | 0 | ROZPOCET
| VV |  | Součet |  | 3.84 | [12 empty] | VV | 2 | 4 | True | 1 | ROZPOCET
| D | 3 | Svislé a kompletní konstrukce |  |  |  | 0 |  |  |  |  | 0 |  | 388.859 |  | 0 | 1 | D | 1 |  |  |  | ROZPOCET | [10 empty] | 0
21 | K | 311235121 | Zdivo jednovrstvé z cihel broušených do P10 na tenkovrstvou maltu tl 200 mm | m2 | 12.36 |  | 0 |  |  | základní |  | 0 | 0.1712 | 2.116 | 0 | 0 | 4 | K | 2 |  |  |  | ROZPOCET |  |  |  |  | 0 | 0 | 0 | 0 | 0 | 1 | 0 | 4 | 232182277
| VV |  | hodnoty z VV stěn -Věž | [14 empty] | VV | 2 | 1 | True | 0 | ROZPOCET
| VV |  | "1.NP"1,59 |  | 1.59 | [12 empty] | VV | 2 | 2 | True | 0 | ROZPOCET
| VV |  | "2.NP"1,49 |  | 1.49 | [12 empty] | VV | 2 | 2 | True | 0 | ROZPOCET
| VV |  | "3.NP"1,57 |  | 1.57 | [12 empty] | VV | 2 | 2 | True | 0 | ROZPOCET
| VV |  | "4.NP"1,71 |  | 1.71 | [12 empty] | VV | 2 | 2 | True | 0 | ROZPOCET
| VV |  | "5.NP" 6 |  | 6 | [12 empty] | VV | 2 | 2 | True | 0 | ROZPOCET
| VV |  | Součet |  | 12.36 | [12 empty] | VV | 2 | 4 | True | 1 | ROZPOCET
22 | K | 311235131 | Zdivo jednovrstvé z cihel broušených do P10 na tenkovrstvou maltu tl 240 mm | m2 | 20 |  | 0 |  |  | základní |  | 0 | 0.22898 | 4.5796 | 0 | 0 | 4 | K | 2 |  |  |  | ROZPOCET |  |  |  |  | 0 | 0 | 0 | 0 | 0 | 1 | 0 | 4 | 118793313
| VV |  | hodnoty z VV stěn | [14 empty] | VV | 2 | 1 | True | 0 | ROZPOCET
| VV |  | "4.NP plocha heliportu"4+16 |  | 20 | [12 empty] | VV | 2 | 2 | True | 1 | ROZPOCET
23 | K | 311235211 | Zdivo jednovrstvé z cihel broušených do P10 na tenkovrstvou maltu tl 440 mm | m2 | 902 |  | 0 |  |  | základní |  | 0 | 0.34925 | 315.0235 | 0 | 0 | 4 | K | 2 |  |  |  | ROZPOCET |  |  |  |  | 0 | 0 | 0 | 0 | 0 | 1 | 0 | 4 | -1230497520
| VV |  | hodnoty z VV stěn - Věž | [14 empty] | VV | 2 | 1 | True | 0 | ROZPOCET
| VV |  | "1.NP"44+28+16+40+5+38 |  | 171 | [12 empty] | VV | 2 | 2 | True | 0 | ROZPOCET
| VV |  | "2.NP"34+34+17+35+5+37 |  | 162 | [12 empty] | VV | 2 | 2 | True | 0 | ROZPOCET
| VV |  | "3.NP"61+50+19+9+51+56 |  | 246 | [12 empty] | VV | 2 | 2 | True | 0 | ROZPOCET
| VV |  | "4.NP"4+4+30+82+49+18+8+47+76+4+1 |  | 323 | [12 empty] | VV | 2 | 2 | True | 0 | ROZPOCET
| VV |  | Součet |  | 902 | [12 empty] | VV | 2 | 4 | True | 1 | ROZPOCET
24 | K | 311238933 | Založení zdiva z cihel děrovaných broušených na zakládací maltu tloušťky přes 175 do 200 mm | m | 4.414 |  | 0 |  |  | základní |  | 0 | 0.0124 | 0.054734 | 0 | 0 | 4 | K | 2 |  |  |  | ROZPOCET |  |  |  |  | 0 | 0 | 0 | 0 | 0 | 1 | 0 | 4 | -1863835267
| VV |  | 12,36/2,8 |  | 4.414 | [12 empty] | VV | 2 | 2 | True | 1 | ROZPOCET
25 | K | 311238935 | Založení zdiva z cihel děrovaných broušených na zakládací maltu tloušťky přes 200 do 250 mm | m | 7.143 |  | 0 |  |  | základní |  | 0 | 0.01552 | 0.11086 | 0 | 0 | 4 | K | 2 |  |  |  | ROZPOCET |  |  |  |  | 0 | 0 | 0 | 0 | 0 | 1 | 0 | 4 | 2070568276
| VV |  | 20/2,8 |  | 7.143 | [12 empty] | VV | 2 | 2 | True | 1 | ROZPOCET
26 | K | 311238941 | Založení zdiva z cihel děrovaných broušených na zakládací maltu tloušťky přes 380 do 440 mm | m | 322.143 |  | 0 |  |  | základní |  | 0 | 0.02725 | 8.7784 | 0 | 0 | 4 | K | 2 |  |  |  | ROZPOCET |  |  |  |  | 0 | 0 | 0 | 0 | 0 | 1 | 0 | 4 | 1173473883
| VV |  | (1000-98)/2,8 |  | 322.143 | [12 empty] | VV | 2 | 2 | True | 1 | ROZPOCET
27 | K | 317168011 | Překlad keramický plochý š 115 mm dl 1000 mm | kus | 10 |  | 0 |  |  | základní |  | 0 | 0.01794 | 0.1794 | 0 | 0 | 4 | K | 2 |  |  |  | ROZPOCET |  |  |  |  | 0 | 0 | 0 | 0 | 0 | 1 | 0 | 4 | -1524566953
| VV |  | 1.NP | [14 empty] | VV | 2 | 1 | True | 0 | ROZPOCET
| VV |  | 1 |  | 1 | [12 empty] | VV | 2 | 2 | True | 0 | ROZPOCET
| VV |  | 1.NP | [14 empty] | VV | 2 | 1 | True | 0 | ROZPOCET
| VV |  | 1 |  | 1 | [12 empty] | VV | 2 | 2 | True | 0 | ROZPOCET
| VV |  | 1.NP | [14 empty] | VV | 2 | 1 | True | 0 | ROZPOCET
| VV |  | 1 |  | 1 | [12 empty] | VV | 2 | 2 | True | 0 | ROZPOCET
| VV |  | 1.NP | [14 empty] | VV | 2 | 1 | True | 0 | ROZPOCET
| VV |  | 1 |  | 1 | [12 empty] | VV | 2 | 2 | True | 0 | ROZPOCET
| VV |  | 4.NP plocha heliportu | [14 empty] | VV | 2 | 1 | True | 0 | ROZPOCET
| VV |  | 1 |  | 1 | [12 empty] | VV | 2 | 2 | True | 0 | ROZPOCET
| VV |  | 4.NP plocha heliportu | [14 empty] | VV | 2 | 1 | True | 0 | ROZPOCET
| VV |  | 1 |  | 1 | [12 empty] | VV | 2 | 2 | True | 0 | ROZPOCET
| VV |  | 4.NP plocha heliportu | [14 empty] | VV | 2 | 1 | True | 0 | ROZPOCET
| VV |  | 1 |  | 1 | [12 empty] | VV | 2 | 2 | True | 0 | ROZPOCET
| VV |  | 4.NP plocha heliportu | [14 empty] | VV | 2 | 1 | True | 0 | ROZPOCET
| VV |  | 1 |  | 1 | [12 empty] | VV | 2 | 2 | True | 0 | ROZPOCET
| VV |  | 4.NP plocha heliportu | [14 empty] | VV | 2 | 1 | True | 0 | ROZPOCET
| VV |  | 1 |  | 1 | [12 empty] | VV | 2 | 2 | True | 0 | ROZPOCET
| VV |  | 4.NP plocha heliportu | [14 empty] | VV | 2 | 1 | True | 0 | ROZPOCET
| VV |  | 1 |  | 1 | [12 empty] | VV | 2 | 2 | True | 0 | ROZPOCET
| VV |  | Součet |  | 10 | [12 empty] | VV | 2 | 4 | True | 1 | ROZPOCET
28 | K | 317168012 | Překlad keramický plochý š 115 mm dl 1250 mm | kus | 15 |  | 0 |  |  | základní |  | 0 | 0.02278 | 0.3417 | 0 | 0 | 4 | K | 2 |  |  |  | ROZPOCET |  |  |  |  | 0 | 0 | 0 | 0 | 0 | 1 | 0 | 4 | -283407491
| VV |  | 1.NP | [14 empty] | VV | 2 | 1 | True | 0 | ROZPOCET
| VV |  | 1 |  | 1 | [12 empty] | VV | 2 | 2 | True | 0 | ROZPOCET
| VV |  | 1.NP | [14 empty] | VV | 2 | 1 | True | 0 | ROZPOCET
| VV |  | 1 |  | 1 | [12 empty] | VV | 2 | 2 | True | 0 | ROZPOCET
| VV |  | 1.NP | [14 empty] | VV | 2 | 1 | True | 0 | ROZPOCET
| VV |  | 1 |  | 1 | [12 empty] | VV | 2 | 2 | True | 0 | ROZPOCET
| VV |  | 1.NP | [14 empty] | VV | 2 | 1 | True | 0 | ROZPOCET
| VV |  | 1 |  | 1 | [12 empty] | VV | 2 | 2 | True | 0 | ROZPOCET
| VV |  | 1.NP | [14 empty] | VV | 2 | 1 | True | 0 | ROZPOCET
| VV |  | 1 |  | 1 | [12 empty] | VV | 2 | 2 | True | 0 | ROZPOCET
| VV |  | 2.NP | [14 empty] | VV | 2 | 1 | True | 0 | ROZPOCET
| VV |  | 1 |  | 1 | [12 empty] | VV | 2 | 2 | True | 0 | ROZPOCET
| VV |  | 2.NP | [14 empty] | VV | 2 | 1 | True | 0 | ROZPOCET
| VV |  | 1 |  | 1 | [12 empty] | VV | 2 | 2 | True | 0 | ROZPOCET
| VV |  | 3.NP | [14 empty] | VV | 2 | 1 | True | 0 | ROZPOCET
| VV |  | 1 |  | 1 | [12 empty] | VV | 2 | 2 | True | 0 | ROZPOCET
| VV |  | 3.NP | [14 empty] | VV | 2 | 1 | True | 0 | ROZPOCET
| VV |  | 1 |  | 1 | [12 empty] | VV | 2 | 2 | True | 0 | ROZPOCET
| VV |  | 3.NP | [14 empty] | VV | 2 | 1 | True | 0 | ROZPOCET
| VV |  | 1 |  | 1 | [12 empty] | VV | 2 | 2 | True | 0 | ROZPOCET
| VV |  | 3.NP | [14 empty] | VV | 2 | 1 | True | 0 | ROZPOCET
| VV |  | 1 |  | 1 | [12 empty] | VV | 2 | 2 | True | 0 | ROZPOCET
| VV |  | 3.NP | [14 empty] | VV | 2 | 1 | True | 0 | ROZPOCET
| VV |  | 1 |  | 1 | [12 empty] | VV | 2 | 2 | True | 0 | ROZPOCET
| VV |  | 3.NP | [14 empty] | VV | 2 | 1 | True | 0 | ROZPOCET
| VV |  | 1 |  | 1 | [12 empty] | VV | 2 | 2 | True | 0 | ROZPOCET
| VV |  | 4.NP plocha heliportu | [14 empty] | VV | 2 | 1 | True | 0 | ROZPOCET
| VV |  | 1 |  | 1 | [12 empty] | VV | 2 | 2 | True | 0 | ROZPOCET
| VV |  | 4.NP plocha heliportu | [14 empty] | VV | 2 | 1 | True | 0 | ROZPOCET
| VV |  | 1 |  | 1 | [12 empty] | VV | 2 | 2 | True | 0 | ROZPOCET
| VV |  | Součet |  | 15 | [12 empty] | VV | 2 | 4 | True | 1 | ROZPOCET
29 | K | 317168013 | Překlad keramický plochý š 115 mm dl 1500 mm | kus | 2 |  | 0 |  |  | základní |  | 0 | 0.02711 | 0.05422 | 0 | 0 | 4 | K | 2 |  |  |  | ROZPOCET |  |  |  |  | 0 | 0 | 0 | 0 | 0 | 1 | 0 | 4 | -1355652978
| VV |  | 1.NP | [14 empty] | VV | 2 | 1 | True | 0 | ROZPOCET
| VV |  | 1 |  | 1 | [12 empty] | VV | 2 | 2 | True | 0 | ROZPOCET
| VV |  | 4.NP plocha heliportu | [14 empty] | VV | 2 | 1 | True | 0 | ROZPOCET
| VV |  | 1 |  | 1 | [12 empty] | VV | 2 | 2 | True | 0 | ROZPOCET
| VV |  | Součet |  | 2 | [12 empty] | VV | 2 | 4 | True | 1 | ROZPOCET
30 | K | 317168015 | Překlad keramický plochý š 115 mm dl 2000 mm | kus | 1 |  | 0 |  |  | základní |  | 0 | 0.03564 | 0.03564 | 0 | 0 | 4 | K | 2 |  |  |  | ROZPOCET |  |  |  |  | 0 | 0 | 0 | 0 | 0 | 1 | 0 | 4 | -133974761
| VV |  | 4.NP plocha heliportu | [14 empty] | VV | 2 | 1 | True | 0 | ROZPOCET
| VV |  | 1 |  | 1 | [12 empty] | VV | 2 | 2 | True | 1 | ROZPOCET
31 | K | 317168051 | Překlad keramický vysoký v 238 mm dl 1000 mm | kus | 75 |  | 0 |  |  | základní |  | 0 | 0.03655 | 2.7412 | 0 | 0 | 4 | K | 2 |  |  |  | ROZPOCET |  |  |  |  | 0 | 0 | 0 | 0 | 0 | 1 | 0 | 4 | -1278190496
| VV |  | hodnota z VV | [14 empty] | VV | 2 | 1 | True | 0 | ROZPOCET
| VV |  | O1 | [14 empty] | VV | 2 | 1 | True | 0 | ROZPOCET
| VV |  | "1.NP"10*5 |  | 50 | [12 empty] | VV | 2 | 2 | True | 0 | ROZPOCET
| VV |  | "4.NP"5*5 |  | 25 | [12 empty] | VV | 2 | 2 | True | 0 | ROZPOCET
| VV |  | Součet |  | 75 | [12 empty] | VV | 2 | 4 | True | 1 | ROZPOCET
32 | K | 317168054 | Překlad keramický vysoký v 238 mm dl 1750 mm | kus | 25 |  | 0 |  |  | základní |  | 0 | 0.06355 | 1.5887 | 0 | 0 | 4 | K | 2 |  |  |  | ROZPOCET |  |  |  |  | 0 | 0 | 0 | 0 | 0 | 1 | 0 | 4 | 211347030
| VV |  | O4 | [14 empty] | VV | 2 | 1 | True | 0 | ROZPOCET
| VV |  | "4.NP"5*5 |  | 25 | [12 empty] | VV | 2 | 2 | True | 1 | ROZPOCET
33 | K | 317998114 | Tepelná izolace mezi překlady v 24 cm z EPS tl 90 mm | m | 23.75 |  | 0 |  |  | základní |  | 0 | 0.00034 | 0.008075 | 0 | 0 | 4 | K | 2 |  |  |  | ROZPOCET |  |  |  |  | 0 | 0 | 0 | 0 | 0 | 1 | 0 | 4 | 348098082
| VV |  | hodnota z VV | [14 empty] | VV | 2 | 1 | True | 0 | ROZPOCET
| VV |  | O1 | [14 empty] | VV | 2 | 1 | True | 0 | ROZPOCET
| VV |  | "1.NP"10*1 |  | 10 | [12 empty] | VV | 2 | 2 | True | 0 | ROZPOCET
| VV |  | "4.NP"5*1 |  | 5 | [12 empty] | VV | 2 | 2 | True | 0 | ROZPOCET
| VV |  | O4 | [14 empty] | VV | 2 | 1 | True | 0 | ROZPOCET
| VV |  | "4.NP"5*1,75 |  | 8.75 | [12 empty] | VV | 2 | 2 | True | 0 | ROZPOCET
| VV |  | Součet |  | 23.75 | [12 empty] | VV | 2 | 4 | True | 1 | ROZPOCET
34 | K | 342244201 | Příčka z cihel broušených na tenkovrstvou maltu tloušťky 80 mm | m2 | 52 |  | 0 |  |  | základní |  | 0 | 0.06848 | 3.561 | 0 | 0 | 4 | K | 2 |  |  |  | ROZPOCET |  |  |  |  | 0 | 0 | 0 | 0 | 0 | 1 | 0 | 4 | 804753738
| VV |  | hodnoty z VV stěn - Věž | [14 empty] | VV | 2 | 1 | True | 0 | ROZPOCET
| VV |  | "1.NP"5+5+4+3+5+1+3+3+1 |  | 30 | [12 empty] | VV | 2 | 2 | True | 0 | ROZPOCET
| VV |  | "4.NP"10+5+1+2+1+2+1 |  | 22 | [12 empty] | VV | 2 | 2 | True | 0 | ROZPOCET
| VV |  | Součet |  | 52 | [12 empty] | VV | 2 | 4 | True | 1 | ROZPOCET
35 | K | 342244211 | Příčka z cihel broušených na tenkovrstvou maltu tloušťky 115 mm | m2 | 249 |  | 0 |  |  | základní |  | 0 | 0.09448 | 23.5255 | 0 | 0 | 4 | K | 2 |  |  |  | ROZPOCET |  |  |  |  | 0 | 0 | 0 | 0 | 0 | 1 | 0 | 4 | -838756467
| VV |  | hodnoty z VV stěn - Věž | [14 empty] | VV | 2 | 1 | True | 0 | ROZPOCET
| VV |  | "1.NP"6+5+11+6+9+8+1+5+10+2+6+9+2 |  | 80 | [12 empty] | VV | 2 | 2 | True | 0 | ROZPOCET
| VV |  | "2.NP"15+6+6+8+1+1 |  | 37 | [12 empty] | VV | 2 | 2 | True | 0 | ROZPOCET
| VV |  | "3.NP"10+7+14+16+16+22+8+1 |  | 94 | [12 empty] | VV | 2 | 2 | True | 0 | ROZPOCET
| VV |  | "4.NP"5+2+8+13+8+2 |  | 38 | [12 empty] | VV | 2 | 2 | True | 0 | ROZPOCET
| VV |  | Součet |  | 249 | [12 empty] | VV | 2 | 4 | True | 1 | ROZPOCET
36 | K | 342244301 | Příčka zvukově izolační z cihel děrovaných na maltu M10 tloušťky 115 mm | m2 | 114 |  | 0 |  |  | základní |  | 0 | 0.14483 | 16.5106 | 0 | 0 | 4 | K | 2 |  |  |  | ROZPOCET |  |  |  |  | 0 | 0 | 0 | 0 | 0 | 1 | 0 | 4 | -1530369667
| VV |  | hodnoty z VV stěn - Věž | [14 empty] | VV | 2 | 1 | True | 0 | ROZPOCET
| VV |  | "3.NP"24 |  | 24 | [12 empty] | VV | 2 | 2 | True | 0 | ROZPOCET
| VV |  | "4.NP"23+27+11+20+4+4+1 |  | 90 | [12 empty] | VV | 2 | 2 | True | 0 | ROZPOCET
| VV |  | Součet |  | 114 | [12 empty] | VV | 2 | 4 | True | 1 | ROZPOCET
37 | K | 342291111 | Ukotvení příček montážní polyuretanovou pěnou tl příčky do 100 mm | m | 18.571 |  | 0 |  |  | základní |  | 0 | 8e-05 | 0.0014857 | 0 | 0 | 4 | K | 2 |  |  |  | ROZPOCET |  |  |  |  | 0 | 0 | 0 | 0 | 0 | 1 | 0 | 4 | 1941445250
| VV |  | 52/2,8 |  | 18.571 | [12 empty] | VV | 2 | 2 | True | 1 | ROZPOCET
38 | K | 342291112 | Ukotvení příček montážní polyuretanovou pěnou tl příčky přes 100 mm | m | 129.643 |  | 0 |  |  | základní |  | 0 | 0.00012 | 0.015557 | 0 | 0 | 4 | K | 2 |  |  |  | ROZPOCET |  |  |  |  | 0 | 0 | 0 | 0 | 0 | 1 | 0 | 4 | -1816409916
| VV |  | (114+257-8)/2,8 |  | 129.643 | [12 empty] | VV | 2 | 2 | True | 1 | ROZPOCET
39 | K | 346244821 | Přizdívky izolační tl 140 mm z cihel dl 290 mm pevnosti P 10 až P 20 na MC 10 | m2 | 23.5 |  | 0 |  |  | základní |  | 0 | 0.2933 | 6.8925 | 0 | 0 | 4 | K | 2 |  |  |  | ROZPOCET |  |  |  |  | 0 | 0 | 0 | 0 | 0 | 1 | 0 | 4 | 1986568612
| VV |  | "výtahová šachta - dojezd" 1*23,5 |  | 23.5 | [12 empty] | VV | 2 | 2 | True | 1 | ROZPOCET
268 | K | 346272216 | Přizdívka z pórobetonových tvárnic tl 50 mm | m2 | 60 |  | 0 |  |  | základní |  | 0 | 0.04567 | 2.7402 | 0 | 0 | 4 | K | 2 |  |  |  | ROZPOCET |  |  |  |  | 0 | 0 | 0 | 0 | 0 | 1 | 0 | 4 | -1247729199
| VV |  | "přizdívky kolem stoupaček" 20*3 |  | 60 | [12 empty] | VV | 2 | 2 | True | 0 | ROZPOCET
| VV |  | Součet |  | 60 | [12 empty] | VV | 2 | 4 | True | 1 | ROZPOCET
| D | 4 | Vodorovné konstrukce |  |  |  | 0 |  |  |  |  | 0 |  | 0 |  | 0 | 1 | D | 1 |  |  |  | ROZPOCET | [10 empty] | 0
40 | K | 451573111 | Lože pod potrubí otevřený výkop ze štěrkopísku | m3 | 36 |  | 0 |  |  | základní |  | 0 | 0 | 0 | 0 | 0 | 4 | K | 2 |  |  |  | ROZPOCET |  |  |  |  | 0 | 0 | 0 | 0 | 0 | 1 | 0 | 4 | 464940937
| VV |  | "Ležatá splaškovou kanalizace" 18 |  | 18 | [12 empty] | VV | 2 | 2 | True | 0 | ROZPOCET
| VV |  | "Kanalizace přeložky" 8 |  | 8 | [12 empty] | VV | 2 | 2 | True | 0 | ROZPOCET
| VV |  | "Vodovodní přípojka" 6 |  | 6 | [12 empty] | VV | 2 | 2 | True | 0 | ROZPOCET
| VV |  | "Kanalizační přípojka" 4 |  | 4 | [12 empty] | VV | 2 | 2 | True | 0 | ROZPOCET
| VV |  | Součet |  | 36 | [12 empty] | VV | 2 | 4 | True | 1 | ROZPOCET
| D | 6 | Úpravy povrchů, podlahy a osazování výplní |  |  |  | 0 |  |  |  |  | 0 |  | 172.1101 |  | 0 | 1 | D | 1 |  |  |  | ROZPOCET | [10 empty] | 0
312 | K | 612131301 | Cementový postřik vnitřních stěn nanášený celoplošně strojně | m2 | 823.22 |  | 0 |  |  | základní |  | 0 | 0.00735 | 6.0507 | 0 | 0 | 4 | K | 2 |  |  |  | ROZPOCET |  |  |  |  | 0 | 0 | 0 | 0 | 0 | 1 | 0 | 4 | -1769652911
| VV |  | věž | [14 empty] | VV | 2 | 1 | True | 0 | ROZPOCET
| VV |  | omítka | [14 empty] | VV | 2 | 1 | True | 0 | ROZPOCET
| VV |  | "1.NP" (20,62+10,38+16,39+37,44+25,42)*2 |  | 220.5 | [12 empty] | VV | 2 | 2 | True | 0 | ROZPOCET
| VV |  | "odečet otvorů" -74,2 |  | -74.2 | [12 empty] | VV | 2 | 2 | True | 0 | ROZPOCET
| VV |  | "2.NP" (18,39+14,69+18,46+41,05+26,08)*2 |  | 237.34 | [12 empty] | VV | 2 | 2 | True | 0 | ROZPOCET
| VV |  | "odečet otvorů" -80,1 |  | -80.1 | [12 empty] | VV | 2 | 2 | True | 0 | ROZPOCET
| VV |  | "3.NP" (17,91+14,69+15,21+12,43+11,81+11,88+15,73+40,48+24,78)*2 |  | 329.84 | [12 empty] | VV | 2 | 2 | True | 0 | ROZPOCET
| VV |  | "odečet otvorů" -80,1 |  | -80.1 | [12 empty] | VV | 2 | 2 | True | 0 | ROZPOCET
| VV |  | "4.NP" (30,65+13,83+10,63+40,48+24,78+57,85)*2 |  | 356.44 | [12 empty] | VV | 2 | 2 | True | 0 | ROZPOCET
| VV |  | "odečet otvorů" -86,5 |  | -86.5 | [12 empty] | VV | 2 | 2 | True | 0 | ROZPOCET
| VV |  | Mezisoučet |  | 823.22 | [12 empty] | VV | 2 | 3 | True | 0 | ROZPOCET
| VV |  | Součet |  | 823.22 | [12 empty] | VV | 2 | 4 | True | 1 | ROZPOCET
313 | K | 612321321 | Vápenocementová omítka hladká jednovrstvá vnitřních stěn nanášená strojně | m2 | 261.438 |  | 0 |  |  | základní |  | 0 | 0.0136 | 3.5556 | 0 | 0 | 4 | K | 2 |  |  |  | ROZPOCET |  |  |  |  | 0 | 0 | 0 | 0 | 0 | 1 | 0 | 4 | -1468060567
| VV |  | věž | [14 empty] | VV | 2 | 1 | True | 0 | ROZPOCET
| VV |  | "pod obklad" (190,594+70,844) |  | 261.438 | [12 empty] | VV | 2 | 2 | True | 0 | ROZPOCET
| VV |  | Mezisoučet |  | 261.438 | [12 empty] | VV | 2 | 3 | True | 0 | ROZPOCET
| VV |  | Součet |  | 261.438 | [12 empty] | VV | 2 | 4 | True | 1 | ROZPOCET
314 | K | 612321341 | Vápenocementová omítka štuková dvouvrstvá vnitřních stěn nanášená strojně | m2 | 823.22 |  | 0 |  |  | základní |  | 0 | 0.01628 | 13.402 | 0 | 0 | 4 | K | 2 |  |  |  | ROZPOCET |  |  |  |  | 0 | 0 | 0 | 0 | 0 | 1 | 0 | 4 | 2041537494
| VV |  | věž | [14 empty] | VV | 2 | 1 | True | 0 | ROZPOCET
| VV |  | olejový nátěr | [14 empty] | VV | 2 | 1 | True | 0 | ROZPOCET
| VV |  | "1.NP" (20,62+10,38+16,39+37,44+25,42)*2 |  | 220.5 | [12 empty] | VV | 2 | 2 | True | 0 | ROZPOCET
| VV |  | "odečet otvorů" -74,2 |  | -74.2 | [12 empty] | VV | 2 | 2 | True | 0 | ROZPOCET
| VV |  | "2.NP" (18,39+14,69+18,46+41,05+26,08)*2 |  | 237.34 | [12 empty] | VV | 2 | 2 | True | 0 | ROZPOCET
| VV |  | "odečet otvorů" -80,1 |  | -80.1 | [12 empty] | VV | 2 | 2 | True | 0 | ROZPOCET
| VV |  | "3.NP" (17,91+14,69+15,21+12,43+11,81+11,88+15,73+40,48+24,78)*2 |  | 329.84 | [12 empty] | VV | 2 | 2 | True | 0 | ROZPOCET
| VV |  | "odečet otvorů" -80,1 |  | -80.1 | [12 empty] | VV | 2 | 2 | True | 0 | ROZPOCET
| VV |  | "4.NP" (30,65+13,83+10,63+40,48+24,78+57,85)*2 |  | 356.44 | [12 empty] | VV | 2 | 2 | True | 0 | ROZPOCET
| VV |  | "odečet otvorů" -86,5 |  | -86.5 | [12 empty] | VV | 2 | 2 | True | 0 | ROZPOCET
| VV |  | Mezisoučet |  | 823.22 | [12 empty] | VV | 2 | 3 | True | 0 | ROZPOCET
| VV |  | Součet |  | 823.22 | [12 empty] | VV | 2 | 4 | True | 1 | ROZPOCET
44 | K | 622131321 | Penetrační nátěr vnějších stěn nanášený strojně | m2 | 922 |  | 0 |  |  | základní |  | 0 | 0.00026 | 0.23972 | 0 | 0 | 4 | K | 2 |  |  |  | ROZPOCET |  |  |  |  | 0 | 0 | 0 | 0 | 0 | 1 | 0 | 4 | -20995357
| VV |  | "obvodová stěna" 922 |  | 922 | [12 empty] | VV | 2 | 2 | True | 0 | ROZPOCET
| VV |  | Součet |  | 922 | [12 empty] | VV | 2 | 4 | True | 1 | ROZPOCET
300 | K | 622151021 | Penetrační akrylátový nátěr vnějších mozaikových tenkovrstvých omítek stěn | m2 | 22 |  | 0 |  |  | základní |  | 0 | 0.00018 | 0.00396 | 0 | 0 | 4 | K | 2 |  |  |  | ROZPOCET |  |  |  |  | 0 | 0 | 0 | 0 | 0 | 1 | 0 | 4 | 327321946
| VV |  | "soklová omítka tl. 2 mm" 22 |  | 22 | [12 empty] | VV | 2 | 2 | True | 0 | ROZPOCET
| VV |  | Součet |  | 22 | [12 empty] | VV | 2 | 4 | True | 1 | ROZPOCET
304 | K | 622211021 | Montáž kontaktního zateplení vnějších stěn lepením a mechanickým kotvením polystyrénových desek do betonu a zdiva tl přes 80 do 120 mm | m2 | 22 |  | 0 |  |  | základní |  | 0 | 0.00852 | 0.18744 | 0 | 0 | 4 | K | 2 |  |  |  | ROZPOCET |  |  |  |  | 0 | 0 | 0 | 0 | 0 | 1 | 0 | 4 | -1142871689
305 | M | 28376423 | deska XPS hrana polodrážková a hladký povrch 300kPA λ=0,035 tl 120mm | m2 | 23.1 |  | 0 |  |  | základní |  | 0 | 0.0036 | 0.08316 | 0 | 0 | 8 | M | 2 |  |  |  | ROZPOCET |  |  |  |  | 0 | 0 | 0 | 0 | 0 | 1 | 0 | 4 | 637455841
| VV |  | "obvodová stěna - sokl" 22 |  | 22 | [12 empty] | VV | 2 | 2 | True | 0 | ROZPOCET
| VV |  | Součet |  | 22 | [12 empty] | VV | 2 | 4 | True | 1 | ROZPOCET
| VV |  | 22*1,05 'Přepočtené koeficientem množství |  | 23.1 | [12 empty] | VV | 2 | 2 | False | 1 | ROZPOCET
45 | K | 622221131 | Montáž kontaktního zateplení vnějších stěn lepením a mechanickým kotvením desek z minerální vlny s kolmou orientací do zdiva a betonu tl přes 120 do 160 mm | m2 | 922 |  | 0 |  |  | základní |  | 0 | 0.01268 | 11.691 | 0 | 0 | 4 | K | 2 |  |  |  | ROZPOCET |  |  |  |  | 0 | 0 | 0 | 0 | 0 | 1 | 0 | 4 | 353057182
| VV |  | "obvodová stěna" | [14 empty] | VV | 2 | 1 | True | 0 | ROZPOCET
| VV |  | hodnoty z VV stěn - Věž | [14 empty] | VV | 2 | 1 | True | 0 | ROZPOCET
| VV |  | "1.NP"44+28+16+40+5+38 |  | 171 | [12 empty] | VV | 2 | 2 | True | 0 | ROZPOCET
| VV |  | "2.NP"34+34+17+35+5+37 |  | 162 | [12 empty] | VV | 2 | 2 | True | 0 | ROZPOCET
| VV |  | "3.NP"61+50+19+9+51+56 |  | 246 | [12 empty] | VV | 2 | 2 | True | 0 | ROZPOCET
| VV |  | "4.NP"4+4+30+82+49+18+8+47+76+4+1 |  | 323 | [12 empty] | VV | 2 | 2 | True | 0 | ROZPOCET
| VV |  | Mezisoučet |  | 902 | [12 empty] | VV | 2 | 3 | True | 0 | ROZPOCET
| VV |  | hodnoty z VV stěn | [14 empty] | VV | 2 | 1 | True | 0 | ROZPOCET
| VV |  | "4.NP plocha heliportu"4+16 |  | 20 | [12 empty] | VV | 2 | 2 | True | 0 | ROZPOCET
| VV |  | Mezisoučet |  | 20 | [12 empty] | VV | 2 | 3 | True | 0 | ROZPOCET
| VV |  | Součet |  | 922 | [12 empty] | VV | 2 | 4 | True | 1 | ROZPOCET
46 | M | 63151533 | deska tepelně izolační minerální kontaktních fasád kolmé vlákno λ=0,040-0,041 tl 160mm | m2 | 968.1 |  | 0 |  |  | základní |  | 0 | 0.016 | 15.4896 | 0 | 0 | 8 | M | 2 |  |  |  | ROZPOCET |  |  |  |  | 0 | 0 | 0 | 0 | 0 | 1 | 0 | 4 | 1023554691
| VV |  | 922*1,05 'Přepočtené koeficientem množství |  | 968.1 | [12 empty] | VV | 2 | 2 | False | 1 | ROZPOCET
47 | K | 622252001 | Montáž profilů kontaktního zateplení připevněných mechanicky | m | 63 |  | 0 |  |  | základní |  | 0 | 0.0001 | 0.0063 | 0 | 0 | 4 | K | 2 |  |  |  | ROZPOCET |  |  |  |  | 0 | 0 | 0 | 0 | 0 | 1 | 0 | 4 | 1025682395
48 | M | 59051653 | profil zakládací Al tl 0,7mm pro ETICS pro izolant tl 160mm | m | 66.15 |  | 0 |  |  | základní |  | 0 | 0.0006 | 0.03969 | 0 | 0 | 8 | M | 2 |  |  |  | ROZPOCET |  |  |  |  | 0 | 0 | 0 | 0 | 0 | 1 | 0 | 4 | 1479228651
| VV |  | 63*1,05 'Přepočtené koeficientem množství |  | 66.15 | [12 empty] | VV | 2 | 2 | False | 1 | ROZPOCET
49 | K | 622531012 | Tenkovrstvá silikonová zatíraná omítka zrnitost 1,5 mm vnějších stěn | m2 | 922 |  | 0 |  |  | základní |  | 0 | 0.00285 | 2.6277 | 0 | 0 | 4 | K | 2 |  |  |  | ROZPOCET |  |  |  |  | 0 | 0 | 0 | 0 | 0 | 1 | 0 | 4 | -390504908
| VV |  | "obvodová stěna" 922 |  | 922 | [12 empty] | VV | 2 | 2 | True | 0 | ROZPOCET
| VV |  | Součet |  | 922 | [12 empty] | VV | 2 | 4 | True | 1 | ROZPOCET
273 | K | 622511112 | Tenkovrstvá akrylátová mozaiková střednězrnná omítka vnějších stěn | m2 | 22 |  | 0 |  |  | základní |  | 0 | 0.0057 | 0.1254 | 0 | 0 | 4 | K | 2 |  |  |  | ROZPOCET |  |  |  |  | 0 | 0 | 0 | 0 | 0 | 1 | 0 | 4 | -1720249742
| VV |  | "soklová omítka tl. 2 mm" 22 |  | 22 | [12 empty] | VV | 2 | 2 | True | 0 | ROZPOCET
| VV |  | Součet |  | 22 | [12 empty] | VV | 2 | 4 | True | 1 | ROZPOCET
50 | K | 631311115 | Mazanina tl přes 50 do 80 mm z betonu prostého bez zvýšených nároků na prostředí tř. C 20/25 | m3 | 43.793 |  | 0 |  |  | základní |  | 0 | 2.5019 | 109.5644 | 0 | 0 | 4 | K | 2 |  |  |  | ROZPOCET |  |  |  |  | 0 | 0 | 0 | 0 | 0 | 1 | 0 | 4 | -1523075803
| VV |  | "1NP" 175*0,08 |  | 14 | [12 empty] | VV | 2 | 2 | True | 0 | ROZPOCET
| VV |  | "2-4NP" (718-4*13-219)*0,055 |  | 24.585 | [12 empty] | VV | 2 | 2 | True | 0 | ROZPOCET
| VV |  | "2-4NP" (802-718)*0,062 |  | 5.208 | [12 empty] | VV | 2 | 2 | True | 0 | ROZPOCET
| VV |  | Součet |  | 43.793 | [12 empty] | VV | 2 | 4 | True | 1 | ROZPOCET
51 | K | 631319171 | Příplatek k mazanině tl přes 50 do 80 mm za stržení povrchu spodní vrstvy před vložením výztuže | m3 | 43.793 |  | 0 |  |  | základní |  | 0 | 0 | 0 | 0 | 0 | 4 | K | 2 |  |  |  | ROZPOCET |  |  |  |  | 0 | 0 | 0 | 0 | 0 | 1 | 0 | 4 | 1700025449
| VV |  | 43,793 |  | 43.793 | [12 empty] | VV | 2 | 2 | True | 0 | ROZPOCET
| VV |  | Součet |  | 43.793 | [12 empty] | VV | 2 | 4 | True | 1 | ROZPOCET
52 | K | 631362021 | Výztuž mazanin svařovanými sítěmi Kari | t | 3.79 |  | 0 |  |  | základní |  | 0 | 1.0628 | 4.0279 | 0 | 0 | 4 | K | 2 |  |  |  | ROZPOCET |  |  |  |  | 0 | 0 | 0 | 0 | 0 | 1 | 0 | 4 | -1226267964
| VV |  | "1NP" 175*8/1000 |  | 1.4 | [12 empty] | VV | 2 | 2 | True | 0 | ROZPOCET
| VV |  | "2-4NP" (718-4*13-219)*4,5/1000 |  | 2.012 | [12 empty] | VV | 2 | 2 | True | 0 | ROZPOCET
| VV |  | "2-4NP" (802-718)*4,5/1000 |  | 0.378 | [12 empty] | VV | 2 | 2 | True | 0 | ROZPOCET
| VV |  | Mezisoučet |  | 3.79 | [12 empty] | VV | 2 | 3 | True | 0 | ROZPOCET
| VV |  | Součet |  | 3.79 | [12 empty] | VV | 2 | 4 | True | 1 | ROZPOCET
54 | K | 632481213 | Separační vrstva z PE fólie | m2 | 706 |  | 0 |  |  | základní |  | 0 | 0.00013 | 0.09178 | 0 | 0 | 4 | K | 2 |  |  |  | ROZPOCET |  |  |  |  | 0 | 0 | 0 | 0 | 0 | 1 | 0 | 4 | -941093080
| VV |  | "1NP" 175 |  | 175 | [12 empty] | VV | 2 | 2 | True | 0 | ROZPOCET
| VV |  | "2-4NP" 802-13*4-219 |  | 531 | [12 empty] | VV | 2 | 2 | True | 0 | ROZPOCET
| VV |  | Součet |  | 706 | [12 empty] | VV | 2 | 4 | True | 1 | ROZPOCET
55 | K | 634112113 | Obvodová dilatace podlahovým páskem z pěnového PE mezi stěnou a mazaninou nebo potěrem v 80 mm | m | 675 |  | 0 |  |  | základní |  | 0 | 2e-05 | 0.0135 | 0 | 0 | 4 | K | 2 |  |  |  | ROZPOCET |  |  |  |  | 0 | 0 | 0 | 0 | 0 | 1 | 0 | 4 | -1177146617
| VV |  | "1NP" 181 |  | 181 | [12 empty] | VV | 2 | 2 | True | 0 | ROZPOCET
| VV |  | "2-4NP" 656-162 |  | 494 | [12 empty] | VV | 2 | 2 | True | 0 | ROZPOCET
| VV |  | Součet |  | 675 | [12 empty] | VV | 2 | 4 | True | 1 | ROZPOCET
56 | K | 642942111 | Osazování zárubní nebo rámů dveřních kovových do 2,5 m2 na MC | kus | 17 |  | 0 |  |  | základní |  | 0 | 0.01777 | 0.30209 | 0 | 0 | 4 | K | 2 |  |  |  | ROZPOCET |  |  |  |  | 0 | 0 | 0 | 0 | 0 | 1 | 0 | 4 | 1622830729
| VV |  | D103 | [14 empty] | VV | 2 | 1 | True | 0 | ROZPOCET
| VV |  | 1 |  | 1 | [12 empty] | VV | 2 | 2 | True | 0 | ROZPOCET
| VV |  | D104 | [14 empty] | VV | 2 | 1 | True | 0 | ROZPOCET
| VV |  | 1 |  | 1 | [12 empty] | VV | 2 | 2 | True | 0 | ROZPOCET
| VV |  | D105 | [14 empty] | VV | 2 | 1 | True | 0 | ROZPOCET
| VV |  | 1 |  | 1 | [12 empty] | VV | 2 | 2 | True | 0 | ROZPOCET
| VV |  | D106 | [14 empty] | VV | 2 | 1 | True | 0 | ROZPOCET
| VV |  | 1 |  | 1 | [12 empty] | VV | 2 | 2 | True | 0 | ROZPOCET
| VV |  | D107 | [14 empty] | VV | 2 | 1 | True | 0 | ROZPOCET
| VV |  | 1 |  | 1 | [12 empty] | VV | 2 | 2 | True | 0 | ROZPOCET
| VV |  | D108 | [14 empty] | VV | 2 | 1 | True | 0 | ROZPOCET
| VV |  | 1 |  | 1 | [12 empty] | VV | 2 | 2 | True | 0 | ROZPOCET
| VV |  | D110 | [14 empty] | VV | 2 | 1 | True | 0 | ROZPOCET
| VV |  | 1 |  | 1 | [12 empty] | VV | 2 | 2 | True | 0 | ROZPOCET
| VV |  | D303 | [14 empty] | VV | 2 | 1 | True | 0 | ROZPOCET
| VV |  | 1 |  | 1 | [12 empty] | VV | 2 | 2 | True | 0 | ROZPOCET
| VV |  | D401 | [14 empty] | VV | 2 | 1 | True | 0 | ROZPOCET
| VV |  | 1 |  | 1 | [12 empty] | VV | 2 | 2 | True | 0 | ROZPOCET
| VV |  | D402 | [14 empty] | VV | 2 | 1 | True | 0 | ROZPOCET
| VV |  | 1 |  | 1 | [12 empty] | VV | 2 | 2 | True | 0 | ROZPOCET
| VV |  | D403 | [14 empty] | VV | 2 | 1 | True | 0 | ROZPOCET
| VV |  | 1 |  | 1 | [12 empty] | VV | 2 | 2 | True | 0 | ROZPOCET
| VV |  | D404 | [14 empty] | VV | 2 | 1 | True | 0 | ROZPOCET
| VV |  | 1 |  | 1 | [12 empty] | VV | 2 | 2 | True | 0 | ROZPOCET
| VV |  | D405 | [14 empty] | VV | 2 | 1 | True | 0 | ROZPOCET
| VV |  | 1 |  | 1 | [12 empty] | VV | 2 | 2 | True | 0 | ROZPOCET
| VV |  | D406 | [14 empty] | VV | 2 | 1 | True | 0 | ROZPOCET
| VV |  | 1 |  | 1 | [12 empty] | VV | 2 | 2 | True | 0 | ROZPOCET
| VV |  | D407 | [14 empty] | VV | 2 | 1 | True | 0 | ROZPOCET
| VV |  | 1 |  | 1 | [12 empty] | VV | 2 | 2 | True | 0 | ROZPOCET
| VV |  | D408 | [14 empty] | VV | 2 | 1 | True | 0 | ROZPOCET
| VV |  | 1 |  | 1 | [12 empty] | VV | 2 | 2 | True | 0 | ROZPOCET
| VV |  | D410 | [14 empty] | VV | 2 | 1 | True | 0 | ROZPOCET
| VV |  | 1 |  | 1 | [12 empty] | VV | 2 | 2 | True | 0 | ROZPOCET
| VV |  | Součet |  | 17 | [12 empty] | VV | 2 | 4 | True | 1 | ROZPOCET
57 | M | 55331481 | zárubeň jednokřídlá ocelová pro zdění tl stěny 75-100mm rozměru 700/1970, 2100mm | kus | 8 |  | 0 |  |  | základní |  | 0 | 0.01225 | 0.098 | 0 | 0 | 8 | M | 2 |  |  |  | ROZPOCET |  |  |  |  | 0 | 0 | 0 | 0 | 0 | 1 | 0 | 4 | -1765480179
| P |  | Poznámka k položce: YH, YH s drážkou, YZP | [14 empty] | P | 2
58 | M | 55331486 | zárubeň jednokřídlá ocelová pro zdění tl stěny 110-150mm rozměru 700/1970, 2100mm | kus | 2 |  | 0 |  |  | základní |  | 0 | 0.01489 | 0.02978 | 0 | 0 | 8 | M | 2 |  |  |  | ROZPOCET |  |  |  |  | 0 | 0 | 0 | 0 | 0 | 1 | 0 | 4 | -1774186576
| P |  | Poznámka k položce: YH, YH s drážkou, YZP | [14 empty] | P | 2
59 | M | 55331487 | zárubeň jednokřídlá ocelová pro zdění tl stěny 110-150mm rozměru 800/1970, 2100mm | kus | 3 |  | 0 |  |  | základní |  | 0 | 0.01521 | 0.04563 | 0 | 0 | 8 | M | 2 |  |  |  | ROZPOCET |  |  |  |  | 0 | 0 | 0 | 0 | 0 | 1 | 0 | 4 | 1348611655
| P |  | Poznámka k položce: YH, YH s drážkou, YZP | [14 empty] | P | 2
60 | M | 55331488 | zárubeň jednokřídlá ocelová pro zdění tl stěny 110-150mm rozměru 900/1970, 2100mm | kus | 2 |  | 0 |  |  | základní |  | 0 | 0.01553 | 0.03106 | 0 | 0 | 8 | M | 2 |  |  |  | ROZPOCET |  |  |  |  | 0 | 0 | 0 | 0 | 0 | 1 | 0 | 4 | -379568309
| P |  | Poznámka k položce: YH, YH s drážkou, YZP | [14 empty] | P | 2
61 | M | 55331489 | zárubeň jednokřídlá ocelová pro zdění tl stěny 110-150mm rozměru 1100/1970, 2100mm | kus | 1 |  | 0 |  |  | základní |  | 0 | 0.01624 | 0.01624 | 0 | 0 | 8 | M | 2 |  |  |  | ROZPOCET |  |  |  |  | 0 | 0 | 0 | 0 | 0 | 1 | 0 | 4 | 1882571377
| P |  | Poznámka k položce: YH, YH s drážkou, YZP | [14 empty] | P | 2
62 | M | 5533148R | zárubeň jednokřídlá ocelová pro zdění tl stěny 110-150mm rozměru 1000/1970, 2100mm | kus | 1 |  | 0 |  |  | základní |  | 0 | 0.01624 | 0.01624 | 0 | 0 | 8 | M | 2 |  |  |  | ROZPOCET |  |  |  |  | 0 | 0 | 0 | 0 | 0 | 1 | 0 | 4 | 1941923716
| P |  | Poznámka k položce: YH, YH s drážkou, YZP | [14 empty] | P | 2
63 | K | 642945111 | Osazování protipožárních nebo protiplynových zárubní dveří jednokřídlových do 2,5 m2 | kus | 10 |  | 0 |  |  | základní |  | 0 | 0.42153 | 4.2153 | 0 | 0 | 4 | K | 2 |  |  |  | ROZPOCET |  |  |  |  | 0 | 0 | 0 | 0 | 0 | 1 | 0 | 4 | 222664565
| VV |  | POŽ101 | [14 empty] | VV | 2 | 1 | True | 0 | ROZPOCET
| VV |  | 1 |  | 1 | [12 empty] | VV | 2 | 2 | True | 0 | ROZPOCET
| VV |  | POŽ102 | [14 empty] | VV | 2 | 1 | True | 0 | ROZPOCET
| VV |  | 1 |  | 1 | [12 empty] | VV | 2 | 2 | True | 0 | ROZPOCET
| VV |  | POŽ109 | [14 empty] | VV | 2 | 1 | True | 0 | ROZPOCET
| VV |  | 1 |  | 1 | [12 empty] | VV | 2 | 2 | True | 0 | ROZPOCET
| VV |  | POŽ201 | [14 empty] | VV | 2 | 1 | True | 0 | ROZPOCET
| VV |  | 1 |  | 1 | [12 empty] | VV | 2 | 2 | True | 0 | ROZPOCET
| VV |  | POŽ202 | [14 empty] | VV | 2 | 1 | True | 0 | ROZPOCET
| VV |  | 1 |  | 1 | [12 empty] | VV | 2 | 2 | True | 0 | ROZPOCET
| VV |  | POŽ301 | [14 empty] | VV | 2 | 1 | True | 0 | ROZPOCET
| VV |  | 1 |  | 1 | [12 empty] | VV | 2 | 2 | True | 0 | ROZPOCET
| VV |  | POŽ302 | [14 empty] | VV | 2 | 1 | True | 0 | ROZPOCET
| VV |  | 1 |  | 1 | [12 empty] | VV | 2 | 2 | True | 0 | ROZPOCET
| VV |  | POŽ304 | [14 empty] | VV | 2 | 1 | True | 0 | ROZPOCET
| VV |  | 1 |  | 1 | [12 empty] | VV | 2 | 2 | True | 0 | ROZPOCET
| VV |  | POŽ305 | [14 empty] | VV | 2 | 1 | True | 0 | ROZPOCET
| VV |  | 1 |  | 1 | [12 empty] | VV | 2 | 2 | True | 0 | ROZPOCET
| VV |  | POŽ306 | [14 empty] | VV | 2 | 1 | True | 0 | ROZPOCET
| VV |  | 1 |  | 1 | [12 empty] | VV | 2 | 2 | True | 0 | ROZPOCET
| VV |  | Součet |  | 10 | [12 empty] | VV | 2 | 4 | True | 1 | ROZPOCET
64 | M | 55331563 | zárubeň jednokřídlá ocelová pro zdění s protipožární úpravou tl stěny 110-150mm rozměru 900/1970, 2100mm | kus | 9 |  | 0 |  |  | základní |  | 0 | 0.01553 | 0.13977 | 0 | 0 | 8 | M | 2 |  |  |  | ROZPOCET |  |  |  |  | 0 | 0 | 0 | 0 | 0 | 1 | 0 | 4 | 1410660304
| P |  | Poznámka k položce: YZP s PP ochranou | [14 empty] | P | 2
65 | M | 55331564 | zárubeň jednokřídlá ocelová pro zdění s protipožární úpravou tl stěny 110-150mm rozměru 1100/1970, 2100mm | kus | 1 |  | 0 |  |  | základní |  | 0 | 0.01624 | 0.01624 | 0 | 0 | 8 | M | 2 |  |  |  | ROZPOCET |  |  |  |  | 0 | 0 | 0 | 0 | 0 | 1 | 0 | 4 | -1645163394
| P |  | Poznámka k položce: YZP s PP ochranou | [14 empty] | P | 2
| D | 9 | Ostatní konstrukce a práce, bourání |  |  |  | 0 |  |  |  |  | 0 |  | 6.7068 |  | 20.5207 | 1 | D | 1 |  |  |  | ROZPOCET | [10 empty] | 0
219 | K | 912003.R | Svodidlo na stěny, š. 203 mm, vč. koncovek a kotvení, d+m | m | 20 |  | 0 |  |  | základní |  | 0 | 0.001 | 0.02 | 0 | 0 | 4 | K | 2 |  |  |  | ROZPOCET |  |  |  |  | 0 | 0 | 0 | 0 | 0 | 1 | 0 | 4 | 468860353
| P |  | Poznámka k položce: - Materiál je vysoce odolný celoprobarvený plast, který u všech prvků tvoří hlavní pohledovou část. Povrch mírně strukturovaný. - Kotvení do stěn zajišťují hliníkové profily a konzoly, případně vinylové tlumiče nárazů. | [14 empty] | P | 2
| VV |  | "4.NP" 20 |  | 20 | [12 empty] | VV | 2 | 2 | True | 0 | ROZPOCET
| VV |  | Součet |  | 20 | [12 empty] | VV | 2 | 4 | True | 1 | ROZPOCET
220 | K | 912004.R | Ochranné kryty rohů výšky 2000 mm, š. 76+76 mm, vč. kotvení, d+m | ks | 29 |  | 0 |  |  | základní |  | 0 | 0.001 | 0.029 | 0 | 0 | 4 | K | 2 |  |  |  | ROZPOCET |  |  |  |  | 0 | 0 | 0 | 0 | 0 | 1 | 0 | 4 | 1241604883
| P |  | Poznámka k položce: - Materiál je vysoce odolný celoprobarvený plast, který u všech prvků tvoří hlavní pohledovou část. Povrch mírně strukturovaný. - Kotvení do stěn zajišťují hliníkové profily a konzoly, případně vinylové tlumiče nárazů. | [14 empty] | P | 2
| VV |  | "1.NP" 9 |  | 9 | [12 empty] | VV | 2 | 2 | True | 0 | ROZPOCET
| VV |  | "2.NP" 6 |  | 6 | [12 empty] | VV | 2 | 2 | True | 0 | ROZPOCET
| VV |  | "3.NP" 6 |  | 6 | [12 empty] | VV | 2 | 2 | True | 0 | ROZPOCET
| VV |  | "4.NP" 8 |  | 8 | [12 empty] | VV | 2 | 2 | True | 0 | ROZPOCET
| VV |  | Součet |  | 29 | [12 empty] | VV | 2 | 4 | True | 1 | ROZPOCET
226 | K | 912005.R | Bezpečnostní tabulka | ks | 30 |  | 0 |  |  | základní |  | 0 | 0.001 | 0.03 | 0 | 0 | 4 | K | 2 |  |  |  | ROZPOCET |  |  |  |  | 0 | 0 | 0 | 0 | 0 | 1 | 0 | 4 | -462442608
| P |  | Poznámka k položce: Budou osazeny podle ČSN ISO 3864 Bezpečnostní barvy a bezpečnostní značky, ČSN 01 8013 Požární tabulky a podle ostatních závazných a platných předpisů a musí vyznačovat mimo jiné elektrická zařízení a směry úniku. | [14 empty] | P | 2
204 | K | 941211112 | Montáž lešení řadového rámového lehkého zatížení do 200 kg/m2 š od 0,6 do 0,9 m v přes 10 do 25 m | m2 | 4754.28 |  | 0 |  |  | základní |  | 0 | 0 | 0 | 0 | 0 | 4 | K | 2 |  |  |  | ROZPOCET |  |  |  |  | 0 | 0 | 0 | 0 | 0 | 1 | 0 | 4 | 1447711861
| VV |  | "1.NP" 410*3,5 |  | 1435 | [12 empty] | VV | 2 | 2 | True | 0 | ROZPOCET
| VV |  | "2.NP" 416*3,32 |  | 1381.12 | [12 empty] | VV | 2 | 2 | True | 0 | ROZPOCET
| VV |  | "3.NP" 416*3,21 |  | 1335.36 | [12 empty] | VV | 2 | 2 | True | 0 | ROZPOCET
| VV |  | "4.NP" 72*6,55 |  | 471.6 | [12 empty] | VV | 2 | 2 | True | 0 | ROZPOCET
| VV |  | "5.NP" 32*4,1 |  | 131.2 | [12 empty] | VV | 2 | 2 | True | 0 | ROZPOCET
| VV | FASlešení | Součet |  | 4754.28 | [12 empty] | VV | 2 | 4 | True | 1 | ROZPOCET
205 | K | 941211212 | Příplatek k lešení řadovému rámovému lehkému do 200 kg/m2 š od 0,6 do 0,9 m v přes 10 do 25 m za každý den použití | m2 | 4754.28 |  | 0 |  |  | základní |  | 0 | 0 | 0 | 0 | 0 | 4 | K | 2 |  |  |  | ROZPOCET |  |  |  |  | 0 | 0 | 0 | 0 | 0 | 1 | 0 | 4 | -1946348856
| VV |  | FASlešení |  | 4754.28 | [12 empty] | VV | 2 | 2 | True | 1 | ROZPOCET
206 | K | 941211812 | Demontáž lešení řadového rámového lehkého zatížení do 200 kg/m2 š od 0,6 do 0,9 m v přes 10 do 25 m | m2 | 4754.28 |  | 0 |  |  | základní |  | 0 | 0 | 0 | 0 | 0 | 4 | K | 2 |  |  |  | ROZPOCET |  |  |  |  | 0 | 0 | 0 | 0 | 0 | 1 | 0 | 4 | 306634548
| VV |  | FASlešení |  | 4754.28 | [12 empty] | VV | 2 | 2 | True | 1 | ROZPOCET
306 | K | 941211112.R | Montáž lešení atypického řadového rámového lehkého zatížení do 200 kg/m2 š od 0,6 do 0,9 m v přes 10 do 25 m | m2 | 612.5 |  | 0 |  |  | základní |  | 0 | 0 | 0 | 0 | 0 | 4 | K | 2 |  |  |  | ROZPOCET |  |  |  |  | 0 | 0 | 0 | 0 | 0 | 1 | 0 | 4 | -237636933
| VV |  | "Tubus" 175*3,5 |  | 612.5 | [12 empty] | VV | 2 | 2 | True | 0 | ROZPOCET
| VV | TUBlešení | Součet |  | 612.5 | [12 empty] | VV | 2 | 4 | True | 1 | ROZPOCET
307 | K | 941211212.R | Příplatek k lešení atypického řadovému rámovému lehkému do 200 kg/m2 š od 0,6 do 0,9 m v přes 10 do 25 m za každý den použití | m2 | 612.5 |  | 0 |  |  | základní |  | 0 | 0 | 0 | 0 | 0 | 4 | K | 2 |  |  |  | ROZPOCET |  |  |  |  | 0 | 0 | 0 | 0 | 0 | 1 | 0 | 4 | 605682197
| VV |  | TUBlešení |  | 612.5 | [12 empty] | VV | 2 | 2 | True | 1 | ROZPOCET
308 | K | 941211812.R | Demontáž lešení atypického řadového rámového lehkého zatížení do 200 kg/m2 š od 0,6 do 0,9 m v přes 10 do 25 m | m2 | 612.5 |  | 0 |  |  | základní |  | 0 | 0 | 0 | 0 | 0 | 4 | K | 2 |  |  |  | ROZPOCET |  |  |  |  | 0 | 0 | 0 | 0 | 0 | 1 | 0 | 4 | -202861504
| VV |  | TUBlešení |  | 612.5 | [12 empty] | VV | 2 | 2 | True | 1 | ROZPOCET
309 | K | 945421110 | Hydraulická zvedací plošina na automobilovém podvozku výška zdvihu do 18 m včetně obsluhy | hod | 10 |  | 0 |  |  | základní |  | 0 | 0 | 0 | 0 | 0 | 4 | K | 2 |  |  |  | ROZPOCET |  |  |  |  | 0 | 0 | 0 | 0 | 0 | 1 | 0 | 4 | -742147385
| VV |  | "kácení" 10 |  | 10 | [12 empty] | VV | 2 | 2 | True | 1 | ROZPOCET
207 | K | 949101111 | Lešení pomocné pro objekty pozemních staveb s lešeňovou podlahou v do 1,9 m zatížení do 150 kg/m2 | m2 | 26879.88 |  | 0 |  |  | základní |  | 0 | 0 | 0 | 0 | 0 | 4 | K | 2 |  |  |  | ROZPOCET |  |  |  |  | 0 | 0 | 0 | 0 | 0 | 1 | 0 | 4 | -1957788637
| VV |  | "1.NP" 376,29 |  | 376.29 | [12 empty] | VV | 2 | 2 | True | 0 | ROZPOCET
| VV |  | "2.NP" 198,5 |  | 198.5 | [12 empty] | VV | 2 | 2 | True | 0 | ROZPOCET
| VV |  | "3.NP" 195,04 |  | 195.04 | [12 empty] | VV | 2 | 2 | True | 0 | ROZPOCET
| VV |  | "4.NP" 591,1 |  | 591.1 | [12 empty] | VV | 2 | 2 | True | 0 | ROZPOCET
| VV |  | "5.NP" 35,26 |  | 35.26 | [12 empty] | VV | 2 | 2 | True | 0 | ROZPOCET
| VV |  | Mezisoučet |  | 1396.19 | [12 empty] | VV | 2 | 3 | True | 0 | ROZPOCET
| VV |  | "1.NP - parkoviště" 8449,25 |  | 8449.25 | [12 empty] | VV | 2 | 2 | True | 0 | ROZPOCET
| VV |  | "1.NP - rampa 2" 178,02 |  | 178.02 | [12 empty] | VV | 2 | 2 | True | 0 | ROZPOCET
| VV |  | "1.NP - rampa 1" 178,02 |  | 178.02 | [12 empty] | VV | 2 | 2 | True | 0 | ROZPOCET
| VV |  | Mezisoučet |  | 8805.29 | [12 empty] | VV | 2 | 3 | True | 0 | ROZPOCET
| VV |  | "2.NP - parkoviště" 8161,2 |  | 8161.2 | [12 empty] | VV | 2 | 2 | True | 0 | ROZPOCET
| VV |  | "2.NP - rampa 3" 178,02 |  | 178.02 | [12 empty] | VV | 2 | 2 | True | 0 | ROZPOCET
| VV |  | "2.NP - rampa 4" 178,02 |  | 178.02 | [12 empty] | VV | 2 | 2 | True | 0 | ROZPOCET
| VV |  | Mezisoučet |  | 8517.24 | [12 empty] | VV | 2 | 3 | True | 0 | ROZPOCET
| VV |  | "3.NP - parkoviště" 8161,16 |  | 8161.16 | [12 empty] | VV | 2 | 2 | True | 0 | ROZPOCET
| VV |  | Mezisoučet |  | 8161.16 | [12 empty] | VV | 2 | 3 | True | 0 | ROZPOCET
| VV |  | Součet |  | 26879.88 | [12 empty] | VV | 2 | 4 | True | 1 | ROZPOCET
321 | K | 953121110.R | Dilatační vodotěsný profil do podlah z extrudovaných elastomerových profilů z pryže EPDM vč. osazení | kus | 467 |  | 0 |  |  | základní |  | 0 | 0.00052 | 0.24284 | 0 | 0 | 4 | K | 2 |  |  |  | ROZPOCET |  |  |  |  | 0 | 0 | 0 | 0 | 0 | 1 | 0 | 4 | -1095561184
| P |  | Poznámka k položce: - šířka spáry: až 100 mm - horizontální: až ±50 mm - vertikální pohyb: až do ±15 mm - boční: až do ±15 mm - náložnost: 2500kg bodové zatížení - typ Zip Block | [14 empty] | P | 2
| VV |  | "strop nad 1.NP" 308*0,5 |  | 154 | [12 empty] | VV | 2 | 2 | True | 0 | ROZPOCET
| VV |  | "strop nad 2.NP" 308*0,5 |  | 154 | [12 empty] | VV | 2 | 2 | True | 0 | ROZPOCET
| VV |  | "strop nad 3.NP" 308*0,5 |  | 154 | [12 empty] | VV | 2 | 2 | True | 0 | ROZPOCET
| VV |  | "4.NP úroveň heliportu, diolatace ŽB desky pod tubusem" 10*0,5 |  | 5 | [12 empty] | VV | 2 | 2 | True | 0 | ROZPOCET
| VV |  | Součet |  | 467 | [12 empty] | VV | 2 | 4 | True | 1 | ROZPOCET
322 | K | 953121111.R | Krycí dilatační AL profil stropní/stěnový pro šířku spáry do 25 mm vč. osazení | kus | 467 |  | 0 |  |  | základní |  | 0 | 0.00052 | 0.24284 | 0 | 0 | 4 | K | 2 |  |  |  | ROZPOCET |  |  |  |  | 0 | 0 | 0 | 0 | 0 | 1 | 0 | 4 | 1571607400
| VV |  | "strop nad 1.NP" 308*0,5 |  | 154 | [12 empty] | VV | 2 | 2 | True | 0 | ROZPOCET
| VV |  | "strop nad 2.NP" 308*0,5 |  | 154 | [12 empty] | VV | 2 | 2 | True | 0 | ROZPOCET
| VV |  | "strop nad 3.NP" 308*0,5 |  | 154 | [12 empty] | VV | 2 | 2 | True | 0 | ROZPOCET
| VV |  | "4.NP úroveň heliportu, diolatace ŽB desky pod tubusem" 10*0,5 |  | 5 | [12 empty] | VV | 2 | 2 | True | 0 | ROZPOCET
| VV |  | Součet |  | 467 | [12 empty] | VV | 2 | 4 | True | 1 | ROZPOCET
319 | K | 953312113.R | Vložky do svislých dilatačních spár z fasádních polystyrénových desek tl. přes 20 do 30 mm | m2 | 467 |  | 0 |  |  | základní |  | 0 | 0.00072 | 0.33624 | 0 | 0 | 4 | K | 2 |  |  |  | ROZPOCET |  |  |  |  | 0 | 0 | 0 | 0 | 0 | 1 | 0 | 4 | -990310136
| VV |  | "strop nad 1.NP" 308*0,5 |  | 154 | [12 empty] | VV | 2 | 2 | True | 0 | ROZPOCET
| VV |  | "strop nad 2.NP" 308*0,5 |  | 154 | [12 empty] | VV | 2 | 2 | True | 0 | ROZPOCET
| VV |  | "strop nad 3.NP" 308*0,5 |  | 154 | [12 empty] | VV | 2 | 2 | True | 0 | ROZPOCET
| VV |  | "4.NP úroveň heliportu, diolatace ŽB desky pod tubusem" 10*0,5 |  | 5 | [12 empty] | VV | 2 | 2 | True | 0 | ROZPOCET
| VV |  | Součet |  | 467 | [12 empty] | VV | 2 | 4 | True | 1 | ROZPOCET
320 | M | 55324610.r | izolační PUR panel tl. do 25 mm | m2 | 490.35 |  | 0 |  |  | základní |  | 0 | 0.0104 | 5.0996 | 0 | 0 | 8 | M | 2 |  |  |  | ROZPOCET |  |  |  |  | 0 | 0 | 0 | 0 | 0 | 1 | 0 | 4 | -1860601332
| VV |  | 467*1,05 'Přepočtené koeficientem množství |  | 490.35 | [12 empty] | VV | 2 | 2 | False | 1 | ROZPOCET
66 | K | 953312125 | Vložky do svislých dilatačních spár z extrudovaných polystyrénových desek tl. přes 40 do 50 mm | m2 | 23.5 |  | 0 |  |  | základní |  | 0 | 0.00158 | 0.03713 | 0 | 0 | 4 | K | 2 |  |  |  | ROZPOCET |  |  |  |  | 0 | 0 | 0 | 0 | 0 | 1 | 0 | 4 | 254544310
| VV |  | "výtahová šachta - dojezd" 1*23,5 |  | 23.5 | [12 empty] | VV | 2 | 2 | True | 1 | ROZPOCET
221 | K | 953943211 | Osazování hasicího přístroje | kus | 55 |  | 0 |  |  | základní |  | 0 | 0.00011 | 0.00605 | 0 | 0 | 4 | K | 2 |  |  |  | ROZPOCET |  |  |  |  | 0 | 0 | 0 | 0 | 0 | 1 | 0 | 4 | -1579599487
222 | M | 44932114.R1 | přístroj hasicí práškový 6kg, hasící schopnost 183B | kus | 42 |  | 0 |  |  | základní |  | 0 | 0.012 | 0.504 | 0 | 0 | 8 | M | 2 |  |  |  | ROZPOCET |  |  |  |  | 0 | 0 | 0 | 0 | 0 | 1 | 0 | 4 | 555313441
| VV |  | 1.NP | [14 empty] | VV | 2 | 1 | True | 0 | ROZPOCET
| VV |  | "PHP 6kg, hasící schopnost 183B" 21 |  | 21 | [12 empty] | VV | 2 | 2 | True | 0 | ROZPOCET
| VV |  | Mezisoučet |  | 21 | [12 empty] | VV | 2 | 3 | True | 0 | ROZPOCET
| VV |  | 2.NP | [14 empty] | VV | 2 | 1 | True | 0 | ROZPOCET
| VV |  | "PHP 6kg, hasící schopnost 183B" 21 |  | 21 | [12 empty] | VV | 2 | 2 | True | 0 | ROZPOCET
| VV |  | Mezisoučet |  | 21 | [12 empty] | VV | 2 | 3 | True | 0 | ROZPOCET
| VV |  | Součet |  | 42 | [12 empty] | VV | 2 | 4 | True | 1 | ROZPOCET
223 | M | 44932114.R2 | přístroj hasicí práškový 6kg, 21A/113B | kus | 13 |  | 0 |  |  | základní |  | 0 | 0.012 | 0.156 | 0 | 0 | 8 | M | 2 |  |  |  | ROZPOCET |  |  |  |  | 0 | 0 | 0 | 0 | 0 | 1 | 0 | 4 | 602579855
| VV |  | 1.NP | [14 empty] | VV | 2 | 1 | True | 0 | ROZPOCET
| VV |  | "PHP 6kg, 21A/113B" 2 |  | 2 | [12 empty] | VV | 2 | 2 | True | 0 | ROZPOCET
| VV |  | Mezisoučet |  | 2 | [12 empty] | VV | 2 | 3 | True | 0 | ROZPOCET
| VV |  | 2.NP | [14 empty] | VV | 2 | 1 | True | 0 | ROZPOCET
| VV |  | "PHP 6kg, 21A/113B" 2 |  | 2 | [12 empty] | VV | 2 | 2 | True | 0 | ROZPOCET
| VV |  | Mezisoučet |  | 2 | [12 empty] | VV | 2 | 3 | True | 0 | ROZPOCET
| VV |  | 3.NP | [14 empty] | VV | 2 | 1 | True | 0 | ROZPOCET
| VV |  | "PHP 6kg, 21A/113B" 6 |  | 6 | [12 empty] | VV | 2 | 2 | True | 0 | ROZPOCET
| VV |  | Mezisoučet |  | 6 | [12 empty] | VV | 2 | 3 | True | 0 | ROZPOCET
| VV |  | 4.NP | [14 empty] | VV | 2 | 1 | True | 0 | ROZPOCET
| VV |  | "PHP 6kg, 21A/113B" 3 |  | 3 | [12 empty] | VV | 2 | 2 | True | 0 | ROZPOCET
| VV |  | Mezisoučet |  | 3 | [12 empty] | VV | 2 | 3 | True | 0 | ROZPOCET
| VV |  | Součet |  | 13 | [12 empty] | VV | 2 | 4 | True | 1 | ROZPOCET
67 | K | 953961114 | Kotva chemickým tmelem M 16 hl 125 mm do betonu, ŽB nebo kamene s vyvrtáním otvoru | kus | 6 |  | 0 |  |  | základní |  | 0 | 2e-05 | 0.00012 | 0 | 0 | 4 | K | 2 |  |  |  | ROZPOCET |  |  |  |  | 0 | 0 | 0 | 0 | 0 | 1 | 0 | 4 | -390372018
| VV |  | "ZV08" 6 |  | 6 | [12 empty] | VV | 2 | 2 | True | 1 | ROZPOCET
68 | K | 953965134 | Kotevní šroub pro chemické kotvy M 16 dl 350 mm | kus | 6 |  | 0 |  |  | základní |  | 0 | 0.00049 | 0.00294 | 0 | 0 | 4 | K | 2 |  |  |  | ROZPOCET |  |  |  |  | 0 | 0 | 0 | 0 | 0 | 1 | 0 | 4 | -1889274328
| VV |  | "ZV08" 6 |  | 6 | [12 empty] | VV | 2 | 2 | True | 1 | ROZPOCET
69 | K | 961055111 | Bourání základů ze ŽB | m3 | 7.26 |  | 0 |  |  | základní |  | 0 | 0 | 0 | 2.4 | 17.424 | 4 | K | 2 |  |  |  | ROZPOCET |  |  |  |  | 0 | 0 | 0 | 0 | 0 | 1 | 0 | 4 | 1818542835
| VV |  | "patky" 2,2*2,2*1,5*1 |  | 7.26 | [12 empty] | VV | 2 | 2 | True | 1 | ROZPOCET
70 | K | 966072811 | Rozebrání rámového oplocení na ocelové sloupky v přes 1 do 2 m | m | 334.775 |  | 0 |  |  | základní |  | 0 | 0 | 0 | 0.00925 | 3.0967 | 4 | K | 2 |  |  |  | ROZPOCET |  |  |  |  | 0 | 0 | 0 | 0 | 0 | 1 | 0 | 4 | -867561753
| VV |  | "3D ploct" 191,3*1,75 |  | 334.775 | [12 empty] | VV | 2 | 2 | True | 1 | ROZPOCET
| D | 997 | Doprava suti a vybouraných hmot |  |  |  | 0 |  |  |  |  | 0 |  | 0 |  | 0 | 1 | D | 1 |  |  |  | ROZPOCET | [10 empty] | 0
71 | K | 997006006 | Drcení stavebního odpadu ze zdiva z betonu prostého s dopravou do 100 m a naložením | t | 118 |  | 0 |  |  | základní |  | 0 | 0 | 0 | 0 | 0 | 4 | K | 2 |  |  |  | ROZPOCET |  |  |  |  | 0 | 0 | 0 | 0 | 0 | 1 | 0 | 4 | 1080612697
| VV |  | BET*2,5 |  | 118 | [12 empty] | VV | 2 | 2 | True | 0 | ROZPOCET
| VV |  | Součet |  | 118 | [12 empty] | VV | 2 | 4 | True | 1 | ROZPOCET
72 | K | 997013111 | Vnitrostaveništní doprava suti a vybouraných hmot pro budovy v do 6 m | t | 138.521 |  | 0 |  |  | základní |  | 0 | 0 | 0 | 0 | 0 | 4 | K | 2 |  |  |  | ROZPOCET |  |  |  |  | 0 | 0 | 0 | 0 | 0 | 1 | 0 | 4 | -1713669254
73 | K | 997013501 | Odvoz suti a vybouraných hmot na skládku nebo meziskládku do 1 km se složením | t | 138.521 |  | 0 |  |  | základní |  | 0 | 0 | 0 | 0 | 0 | 4 | K | 2 |  |  |  | ROZPOCET |  |  |  |  | 0 | 0 | 0 | 0 | 0 | 1 | 0 | 4 | -1510592670
74 | K | 997013509 | Příplatek k odvozu suti a vybouraných hmot na skládku ZKD 1 km přes 1 km | t | 1385.21 |  | 0 |  |  | základní |  | 0 | 0 | 0 | 0 | 0 | 4 | K | 2 |  |  |  | ROZPOCET |  |  |  |  | 0 | 0 | 0 | 0 | 0 | 1 | 0 | 4 | 1364758611
| VV |  | 138,521*10 'Přepočtené koeficientem množství |  | 1385.21 | [12 empty] | VV | 2 | 2 | False | 1 | ROZPOCET
75 | K | 997013602 | Poplatek za uložení na skládce (skládkovné) stavebního odpadu železobetonového kód odpadu 17 01 01 | t | 135.424 |  | 0 |  |  | základní |  | 0 | 0 | 0 | 0 | 0 | 4 | K | 2 |  |  |  | ROZPOCET |  |  |  |  | 0 | 0 | 0 | 0 | 0 | 1 | 0 | 4 | 425250338
| VV |  | BET*2,5+17,424 |  | 135.424 | [12 empty] | VV | 2 | 2 | True | 1 | ROZPOCET
311 | K | 997013631 | Poplatek za uložení na skládce (skládkovné) stavebního odpadu směsného kód odpadu 17 09 04 | t | 3.097 |  | 0 |  |  | základní |  | 0 | 0 | 0 | 0 | 0 | 4 | K | 2 |  |  |  | ROZPOCET |  |  |  |  | 0 | 0 | 0 | 0 | 0 | 1 | 0 | 4 | -1247291717
| VV |  | 3,097 |  | 3.097 | [12 empty] | VV | 2 | 2 | True | 1 | ROZPOCET
76 | K | 997221571 | Vodorovná doprava vybouraných hmot do 1 km | t | 118 |  | 0 |  |  | základní |  | 0 | 0 | 0 | 0 | 0 | 4 | K | 2 |  |  |  | ROZPOCET |  |  |  |  | 0 | 0 | 0 | 0 | 0 | 1 | 0 | 4 | -2120687238
| VV |  | BET*2,5 |  | 118 | [12 empty] | VV | 2 | 2 | True | 1 | ROZPOCET
| D | 998 | Přesun hmot |  |  |  | 0 |  |  |  |  | 0 |  | 0 |  | 0 | 1 | D | 1 |  |  |  | ROZPOCET | [10 empty] | 0
77 | K | 998014021 | Přesun hmot pro budovy vícepodlažní v do 18 m z betonových dílců s nezděným pláštěm | t | 794.06 |  | 0 |  |  | základní |  | 0 | 0 | 0 | 0 | 0 | 4 | K | 2 |  |  |  | ROZPOCET |  |  |  |  | 0 | 0 | 0 | 0 | 0 | 1 | 0 | 4 | -1631261395
| D | PSV | Práce a dodávky PSV |  |  |  | 0 |  |  |  |  | 0 |  | 209.4744 |  | 0 | 2 | D | 0 |  |  |  | ROZPOCET | [10 empty] | 0
| D | 711 | Izolace proti vodě, vlhkosti a plynům |  |  |  | 0 |  |  |  |  | 0 |  | 3.6368 |  | 0 | 2 | D | 1 |  |  |  | ROZPOCET | [10 empty] | 0
78 | K | 711111001 | Provedení izolace proti zemní vlhkosti vodorovné za studena nátěrem penetračním | m2 | 246 |  | 0 |  |  | základní |  | 0 | 0 | 0 | 0 | 0 | 16 | K | 2 |  |  |  | ROZPOCET |  |  |  |  | 0 | 0 | 0 | 0 | 0 | 1 | 0 | 16 | -448098917
| VV |  | "věž" 246 |  | 246 | [12 empty] | VV | 2 | 2 | True | 1 | ROZPOCET
79 | M | 11163150 | lak penetrační asfaltový | t | 0.074 |  | 0 |  |  | základní |  | 0 | 1 | 0.074 | 0 | 0 | 32 | M | 2 |  |  |  | ROZPOCET |  |  |  |  | 0 | 0 | 0 | 0 | 0 | 1 | 0 | 16 | 1720232779
| P |  | Poznámka k položce: Spotřeba 0,3-0,4kg/m2 | [14 empty] | P | 2
| VV |  | 246*0,0003 'Přepočtené koeficientem množství |  | 0.074 | [12 empty] | VV | 2 | 2 | False | 1 | ROZPOCET
80 | K | 711112001 | Provedení izolace proti zemní vlhkosti svislé za studena nátěrem penetračním | m2 | 63.85 |  | 0 |  |  | základní |  | 0 | 0 | 0 | 0 | 0 | 16 | K | 2 |  |  |  | ROZPOCET |  |  |  |  | 0 | 0 | 0 | 0 | 0 | 1 | 0 | 16 | -1928504767
| VV |  | "výtahová šachta - dojezd" 1,1*23,5 |  | 25.85 | [12 empty] | VV | 2 | 2 | True | 0 | ROZPOCET
| VV |  | "věž" 0,25*64 |  | 16 | [12 empty] | VV | 2 | 2 | True | 0 | ROZPOCET
| VV |  | "obvodová stěna - sokl" 22 |  | 22 | [12 empty] | VV | 2 | 2 | True | 0 | ROZPOCET
| VV |  | Součet |  | 63.85 | [12 empty] | VV | 2 | 4 | True | 1 | ROZPOCET
81 | M | 11163150 | lak penetrační asfaltový | t | 0.022 |  | 0 |  |  | základní |  | 0 | 1 | 0.022 | 0 | 0 | 32 | M | 2 |  |  |  | ROZPOCET |  |  |  |  | 0 | 0 | 0 | 0 | 0 | 1 | 0 | 16 | -1172367288
| P |  | Poznámka k položce: Spotřeba 0,3-0,4kg/m2 | [14 empty] | P | 2
| VV |  | 63,85*0,00034 'Přepočtené koeficientem množství |  | 0.022 | [12 empty] | VV | 2 | 2 | False | 1 | ROZPOCET
82 | K | 711141559 | Provedení izolace proti zemní vlhkosti pásy přitavením vodorovné NAIP | m2 | 492 |  | 0 |  |  | základní |  | 0 | 0.0004 | 0.1968 | 0 | 0 | 16 | K | 2 |  |  |  | ROZPOCET |  |  |  |  | 0 | 0 | 0 | 0 | 0 | 1 | 0 | 16 | -337374173
| VV |  | 246*2 |  | 492 | [12 empty] | VV | 2 | 2 | True | 1 | ROZPOCET
83 | M | 62856011 | pás asfaltový natavitelný modifikovaný SBS s vložkou z hliníkové fólie s textilií a spalitelnou PE fólií nebo jemnozrnným minerálním posypem na horním povrchu tl 4,0mm | m2 | 573.426 |  | 0 |  |  | základní |  | 0 | 0.0047 | 2.6951 | 0 | 0 | 32 | M | 2 |  |  |  | ROZPOCET |  |  |  |  | 0 | 0 | 0 | 0 | 0 | 1 | 0 | 16 | -919967651
| VV |  | 492*1,1655 'Přepočtené koeficientem množství |  | 573.426 | [12 empty] | VV | 2 | 2 | False | 1 | ROZPOCET
84 | K | 711142559 | Provedení izolace proti zemní vlhkosti pásy přitavením svislé NAIP | m2 | 105.7 |  | 0 |  |  | základní |  | 0 | 0.0004 | 0.04228 | 0 | 0 | 16 | K | 2 |  |  |  | ROZPOCET |  |  |  |  | 0 | 0 | 0 | 0 | 0 | 1 | 0 | 16 | 1644875116
| VV |  | 41,85*2 |  | 83.7 | [12 empty] | VV | 2 | 2 | True | 0 | ROZPOCET
| VV |  | "obvodová stěna - sokl" 22 |  | 22 | [12 empty] | VV | 2 | 2 | True | 0 | ROZPOCET
| VV |  | Součet |  | 105.7 | [12 empty] | VV | 2 | 4 | True | 1 | ROZPOCET
85 | M | 62856011 | pás asfaltový natavitelný modifikovaný SBS s vložkou z hliníkové fólie s textilií a spalitelnou PE fólií nebo jemnozrnným minerálním posypem na horním povrchu tl 4,0mm | m2 | 129.06 |  | 0 |  |  | základní |  | 0 | 0.0047 | 0.60658 | 0 | 0 | 32 | M | 2 |  |  |  | ROZPOCET |  |  |  |  | 0 | 0 | 0 | 0 | 0 | 1 | 0 | 16 | 884315605
| VV |  | 105,7*1,221 'Přepočtené koeficientem množství |  | 129.06 | [12 empty] | VV | 2 | 2 | False | 1 | ROZPOCET
86 | K | 998711103 | Přesun hmot tonážní pro izolace proti vodě, vlhkosti a plynům v objektech v přes 12 do 60 m | t | 3.637 |  | 0 |  |  | základní |  | 0 | 0 | 0 | 0 | 0 | 16 | K | 2 |  |  |  | ROZPOCET |  |  |  |  | 0 | 0 | 0 | 0 | 0 | 1 | 0 | 16 | -255254495
| D | 712 | Povlakové krytiny |  |  |  | 0 |  |  |  |  | 0 |  | 32.8856 |  | 0 | 2 | D | 1 |  |  |  | ROZPOCET | [10 empty] | 0
258 | K | 712311101 | Provedení povlakové krytiny střech do 10° za studena lakem penetračním nebo asfaltovým | m2 | 254.472 |  | 0 |  |  | základní |  | 0 | 0 | 0 | 0 | 0 | 16 | K | 2 |  |  |  | ROZPOCET |  |  |  |  | 0 | 0 | 0 | 0 | 0 | 1 | 0 | 16 | -1938599896
259 | M | 11163150 | lak penetrační asfaltový | t | 0.081 |  | 0 |  |  | základní |  | 0 | 1 | 0.081 | 0 | 0 | 32 | M | 2 |  |  |  | ROZPOCET |  |  |  |  | 0 | 0 | 0 | 0 | 0 | 1 | 0 | 16 | -1943617444
| VV |  | penetrační nátěr | [14 empty] | VV | 2 | 1 | True | 0 | ROZPOCET
| VV |  | skladba ploché střechy | [14 empty] | VV | 2 | 1 | True | 0 | ROZPOCET
| VV |  | "nad 4.NP" 221,28*1,15 |  | 254.472 | [12 empty] | VV | 2 | 2 | True | 0 | ROZPOCET
| VV |  | Součet |  | 254.472 | [12 empty] | VV | 2 | 4 | True | 1 | ROZPOCET
| VV |  | 254,472*0,00032 'Přepočtené koeficientem množství |  | 0.081 | [12 empty] | VV | 2 | 2 | False | 1 | ROZPOCET
256 | K | 712341559 | Provedení povlakové krytiny střech do 10° pásy NAIP přitavením v plné ploše | m2 | 254.472 |  | 0 |  |  | základní |  | 0 | 0.00088 | 0.22394 | 0 | 0 | 16 | K | 2 |  |  |  | ROZPOCET |  |  |  |  | 0 | 0 | 0 | 0 | 0 | 1 | 0 | 16 | -2057624831
257 | M | 62853004 | pás asfaltový natavitelný modifikovaný SBS s vložkou ze skleněné tkaniny a spalitelnou PE fólií nebo jemnozrnným minerálním posypem na horním povrchu tl 4,0mm | m2 | 296.587 |  | 0 |  |  | základní |  | 0 | 0.0054 | 1.6016 | 0 | 0 | 32 | M | 2 |  |  |  | ROZPOCET |  |  |  |  | 0 | 0 | 0 | 0 | 0 | 1 | 0 | 16 | 285910071
| VV |  | parotěsná zábrana a pojistná hydroizolace 1 x živičný pás tl. 4mm | [14 empty] | VV | 2 | 1 | True | 0 | ROZPOCET
| VV |  | skladba ploché střechy | [14 empty] | VV | 2 | 1 | True | 0 | ROZPOCET
| VV |  | "nad 4.NP" 221,28*1,15 |  | 254.472 | [12 empty] | VV | 2 | 2 | True | 0 | ROZPOCET
| VV |  | Součet |  | 254.472 | [12 empty] | VV | 2 | 4 | True | 1 | ROZPOCET
| VV |  | 254,472*1,1655 'Přepočtené koeficientem množství |  | 296.587 | [12 empty] | VV | 2 | 2 | False | 1 | ROZPOCET
252 | K | 712361701.R | D+M střešního hydroizolačního systému z mPVC s PES výztužnou vložkou, Broof (t3) tl. 2,0 mm vč. mech. kotvení, příslušenství (koutové a rohové lišty, prostupy a jejich utěsnění, ukončovací profily a ostatní) a detailů dle výrobce a TP dodavatel | m2 | 243.408 |  | 0 |  |  | základní |  | 0 | 0.0025 | 0.60852 | 0 | 0 | 16 | K | 2 |  |  |  | ROZPOCET |  |  |  |  | 0 | 0 | 0 | 0 | 0 | 1 | 0 | 16 | -2015413179
| P |  | Poznámka k položce: Jednotková cena zahrnuje přesahy, prořez a příslušenství dle výrobce. | [14 empty] | P | 2
| VV |  | skladba ploché střechy | [14 empty] | VV | 2 | 1 | True | 0 | ROZPOCET
| VV |  | "nad 4.NP" 221,28*1,1 |  | 243.408 | [12 empty] | VV | 2 | 2 | True | 0 | ROZPOCET
| VV |  | Součet |  | 243.408 | [12 empty] | VV | 2 | 4 | True | 1 | ROZPOCET
87 | K | 712361703 | Provedení povlakové krytiny střech do 10° fólií přilepenou v plné ploše | m2 | 8320 |  | 0 |  |  | základní |  | 0 | 0.00072 | 5.9904 | 0 | 0 | 16 | K | 2 |  |  |  | ROZPOCET |  |  |  |  | 0 | 0 | 0 | 0 | 0 | 1 | 0 | 16 | -788074834
88 | M | 2832901X | fólie hydroizolační střešní PVC modrá určená k lepení tl 2mm | m2 | 9696.96 |  | 0 |  |  | základní |  | 0 | 0.0025 | 24.2424 | 0 | 0 | 32 | M | 2 |  |  |  | ROZPOCET |  |  |  |  | 0 | 0 | 0 | 0 | 0 | 1 | 0 | 16 | 245038552
| VV |  | "4.NP střecha nad parkovištěm" 8320 |  | 8320 | [12 empty] | VV | 2 | 2 | True | 0 | ROZPOCET
| VV |  | Součet |  | 8320 | [12 empty] | VV | 2 | 4 | True | 1 | ROZPOCET
| VV |  | 8320*1,1655 'Přepočtené koeficientem množství |  | 9696.96 | [12 empty] | VV | 2 | 2 | False | 1 | ROZPOCET
254 | K | 712391172 | Provedení povlakové krytiny střech do 10° ochranné textilní vrstvy | m2 | 243.408 |  | 0 |  |  | základní |  | 0 | 0 | 0 | 0 | 0 | 16 | K | 2 |  |  |  | ROZPOCET |  |  |  |  | 0 | 0 | 0 | 0 | 0 | 1 | 0 | 16 | 945795392
255 | M | 69311068 | geotextilie netkaná separační, ochranná, filtrační, drenážní PP 300g/m2 | m2 | 281.136 |  | 0 |  |  | základní |  | 0 | 0.0003 | 0.084341 | 0 | 0 | 32 | M | 2 |  |  |  | ROZPOCET |  |  |  |  | 0 | 0 | 0 | 0 | 0 | 1 | 0 | 16 | -2048755684
| VV |  | skladba ploché střechy | [14 empty] | VV | 2 | 1 | True | 0 | ROZPOCET
| VV |  | "nad 4.NP" 221,28*1,1 |  | 243.408 | [12 empty] | VV | 2 | 2 | True | 0 | ROZPOCET
| VV |  | Součet |  | 243.408 | [12 empty] | VV | 2 | 4 | True | 1 | ROZPOCET
| VV |  | 243,408*1,155 'Přepočtené koeficientem množství |  | 281.136 | [12 empty] | VV | 2 | 2 | False | 1 | ROZPOCET
252 | K | 712771001 | Provedení separační nebo kluzné vrstvy z fólií vegetační střechy sklon do 5° | m2 | 243.408 |  | 0 |  |  | základní |  | 0 | 0 | 0 | 0 | 0 | 16 | K | 2 |  |  |  | ROZPOCET |  |  |  |  | 0 | 0 | 0 | 0 | 0 | 1 | 0 | 16 | 1601732587
253 | M | 69334120 | fólie dělící vegetačních střech PE tl 0,2mm | m2 | 281.136 |  | 0 |  |  | základní |  | 0 | 0.00019 | 0.053416 | 0 | 0 | 32 | M | 2 |  |  |  | ROZPOCET |  |  |  |  | 0 | 0 | 0 | 0 | 0 | 1 | 0 | 16 | 1985486681
| VV |  | skladba ploché střechy | [14 empty] | VV | 2 | 1 | True | 0 | ROZPOCET
| VV |  | "nad 4.NP" 221,28*1,1 |  | 243.408 | [12 empty] | VV | 2 | 2 | True | 0 | ROZPOCET
| VV |  | Součet |  | 243.408 | [12 empty] | VV | 2 | 4 | True | 1 | ROZPOCET
| VV |  | 243,408*1,155 'Přepočtené koeficientem množství |  | 281.136 | [12 empty] | VV | 2 | 2 | False | 1 | ROZPOCET
89 | K | 998712103 | Přesun hmot tonážní pro krytiny povlakové v objektech v přes 12 do 24 m | t | 32.886 |  | 0 |  |  | základní |  | 0 | 0 | 0 | 0 | 0 | 16 | K | 2 |  |  |  | ROZPOCET |  |  |  |  | 0 | 0 | 0 | 0 | 0 | 1 | 0 | 16 | -1354543901
| D | 713 | Izolace tepelné |  |  |  | 0 |  |  |  |  | 0 |  | 3.6312 |  | 0 | 2 | D | 1 |  |  |  | ROZPOCET | [10 empty] | 0
90 | K | 713121111 | Montáž izolace tepelné podlah volně kladenými rohožemi, pásy, dílci, deskami 1 vrstva | m2 | 175 |  | 0 |  |  | základní |  | 0 | 0 | 0 | 0 | 0 | 16 | K | 2 |  |  |  | ROZPOCET |  |  |  |  | 0 | 0 | 0 | 0 | 0 | 1 | 0 | 16 | 1326392023
| VV |  | "1NP" 175 |  | 175 | [12 empty] | VV | 2 | 2 | True | 1 | ROZPOCET
91 | M | 28375041 | deska EPS 200 pro konstrukce s velmi vysokým zatížením λ=0,034 tl 150mm | m2 | 183.75 |  | 0 |  |  | základní |  | 0 | 0.00525 | 0.96469 | 0 | 0 | 32 | M | 2 |  |  |  | ROZPOCET |  |  |  |  | 0 | 0 | 0 | 0 | 0 | 1 | 0 | 16 | -1878210000
| VV |  | 175*1,05 'Přepočtené koeficientem množství |  | 183.75 | [12 empty] | VV | 2 | 2 | False | 1 | ROZPOCET
92 | K | 713121111 | Montáž izolace tepelné podlah volně kladenými rohožemi, pásy, dílci, deskami 1 vrstva | m2 | 531 |  | 0 |  |  | základní |  | 0 | 0 | 0 | 0 | 0 | 16 | K | 2 |  |  |  | ROZPOCET |  |  |  |  | 0 | 0 | 0 | 0 | 0 | 1 | 0 | 16 | 1872501365
| VV |  | "2-4NP" 802-13*4-219 |  | 531 | [12 empty] | VV | 2 | 2 | True | 1 | ROZPOCET
93 | M | 28376554 | deska polystyrénová pro snížení kročejového hluku (max. zatížení 4 kN/m2) tl 40mm | m2 | 557.55 |  | 0 |  |  | základní |  | 0 | 0.00052 | 0.28993 | 0 | 0 | 32 | M | 2 |  |  |  | ROZPOCET |  |  |  |  | 0 | 0 | 0 | 0 | 0 | 1 | 0 | 16 | -308208157
| VV |  | 531*1,05 'Přepočtené koeficientem množství |  | 557.55 | [12 empty] | VV | 2 | 2 | False | 1 | ROZPOCET
246 | K | 713141136 | Montáž izolace tepelné střech plochých lepené za studena nízkoexpanzní (PUR) pěnou 1 vrstva rohoží, pásů, dílců, desek | m2 | 442.56 |  | 0 |  |  | základní |  | 0 | 0.00012 | 0.053107 | 0 | 0 | 16 | K | 2 |  |  |  | ROZPOCET |  |  |  |  | 0 | 0 | 0 | 0 | 0 | 1 | 0 | 16 | -1701002645
247 | M | 28372331 | deska EPS 100 pro konstrukce s běžným zatížením λ=0,037 tl 260mm | m2 | 232.344 |  | 0 |  |  | základní |  | 0 | 0.0065 | 1.5102 | 0 | 0 | 32 | M | 2 |  |  |  | ROZPOCET |  |  |  |  | 0 | 0 | 0 | 0 | 0 | 1 | 0 | 16 | 1909243585
| VV |  | skladba ploché střechy | [14 empty] | VV | 2 | 1 | True | 0 | ROZPOCET
| VV |  | "nad 4.NP" 221,28 |  | 221.28 | [12 empty] | VV | 2 | 2 | True | 0 | ROZPOCET
| VV |  | Součet |  | 221.28 | [12 empty] | VV | 2 | 4 | True | 1 | ROZPOCET
| VV |  | 221,28*1,05 'Přepočtené koeficientem množství |  | 232.344 | [12 empty] | VV | 2 | 2 | False | 1 | ROZPOCET
248 | M | 28375926 | deska EPS 200 pro konstrukce s velmi vysokým zatížením λ=0,034 tl 100mm | m2 | 232.344 |  | 0 |  |  | základní |  | 0 | 0.0035 | 0.8132 | 0 | 0 | 32 | M | 2 |  |  |  | ROZPOCET |  |  |  |  | 0 | 0 | 0 | 0 | 0 | 1 | 0 | 16 | 1694104079
| VV |  | skladba ploché střechy | [14 empty] | VV | 2 | 1 | True | 0 | ROZPOCET
| VV |  | "nad 4.NP" 221,28 |  | 221.28 | [12 empty] | VV | 2 | 2 | True | 0 | ROZPOCET
| VV |  | Součet |  | 221.28 | [12 empty] | VV | 2 | 4 | True | 1 | ROZPOCET
| VV |  | 221,28*1,05 'Přepočtené koeficientem množství |  | 232.344 | [12 empty] | VV | 2 | 2 | False | 1 | ROZPOCET
94 | K | 998713103 | Přesun hmot tonážní pro izolace tepelné v objektech v přes 12 do 24 m | t | 3.631 |  | 0 |  |  | základní |  | 0 | 0 | 0 | 0 | 0 | 16 | K | 2 |  |  |  | ROZPOCET |  |  |  |  | 0 | 0 | 0 | 0 | 0 | 1 | 0 | 16 | -2063970134
| D | 763 | Konstrukce suché výstavby |  |  |  | 0 |  |  |  |  | 0 |  | 4.386 |  | 0 | 2 | D | 1 |  |  |  | ROZPOCET | [10 empty] | 0
289 | K | 763135101 | Montáž SDK kazetového podhledu z kazet 600x600 mm na zavěšenou viditelnou nosnou konstrukci | m2 | 731.77 |  | 0 |  |  | základní |  | 0 | 0.00125 | 0.91471 | 0 | 0 | 16 | K | 2 |  |  |  | ROZPOCET |  |  |  |  | 0 | 0 | 0 | 0 | 0 | 1 | 0 | 16 | -818383645
290 | M | 59036650.R1 | minerální deska kašírovaná tkanina tl.15 mm, možnost čištění za vhlka, absorbce hluku αn=0,85/NRC=0,85, rozměr 600x600 mm, nižší ekonomická výrobní řada s omyvatelným povrchem | m2 | 711.816 |  | 0 |  |  | základní |  | 0 | 0.0045 | 3.2032 | 0 | 0 | 32 | M | 2 |  |  |  | ROZPOCET |  |  |  |  | 0 | 0 | 0 | 0 | 0 | 1 | 0 | 16 | -1838115457
| P |  | Poznámka k položce: šatny, kanceláře, denní místnost,chodby… atd. Všechny prostory popsané jako minerální, omyvatelný podhled. Bližší specifikace viz.PD | [14 empty] | P | 2
| VV |  | Kazetový minerální podhled | [14 empty] | VV | 2 | 1 | True | 0 | ROZPOCET
| VV |  | "1.NP" 24,49+5,86+13,05+60,17+34,74 |  | 138.31 | [12 empty] | VV | 2 | 2 | True | 0 | ROZPOCET
| VV |  | "2.NP" 17,56+12,58+18,15+60,96+35,59 |  | 144.84 | [12 empty] | VV | 2 | 2 | True | 0 | ROZPOCET
| VV |  | "3.NP" 17,13+12,58+10,67+7,34+7,08+7,14+13,73+60,96+34,74 |  | 171.37 | [12 empty] | VV | 2 | 2 | True | 0 | ROZPOCET
| VV |  | "4.NP" 32,75+10,91+8,4+60,96+34,74 |  | 147.76 | [12 empty] | VV | 2 | 2 | True | 0 | ROZPOCET
| VV |  | "5.NP" 33,54 |  | 33.54 | [12 empty] | VV | 2 | 2 | True | 0 | ROZPOCET
| VV |  | Mezisoučet |  | 635.82 | [12 empty] | VV | 2 | 3 | True | 0 | ROZPOCET
| VV |  | "1.NP" 42,1 |  | 42.1 | [12 empty] | VV | 2 | 2 | True | 0 | ROZPOCET
| VV |  | Mezisoučet |  | 42.1 | [12 empty] | VV | 2 | 3 | True | 0 | ROZPOCET
| VV |  | Součet |  | 677.92 | [12 empty] | VV | 2 | 4 | True | 1 | ROZPOCET
| VV |  | 677,92*1,05 'Přepočtené koeficientem množství |  | 711.816 | [12 empty] | VV | 2 | 2 | False | 1 | ROZPOCET
295 | M | 59036650.R2 | minerální deska potažena akustickou textilií tl.15 mm, absorbce hluku αn=1,00/NRC=1,00, rozměr 600x600 mm | m2 | 56.543 |  | 0 |  |  | základní |  | 0 | 0.0045 | 0.25444 | 0 | 0 | 32 | M | 2 |  |  |  | ROZPOCET |  |  |  |  | 0 | 0 | 0 | 0 | 0 | 1 | 0 | 16 | 1477261013
| P |  | Poznámka k položce: WC, umývárny, sprchy, čistící místnost, úklidové místnosti … atd. - střední hygienická řada s možností mokré údržby, která odolává zvýšené vlhkosti a náročnějším podmínkám, umožňuje čištění párou, odolává i běžným dezinfekčním prostředkům, s ohledem na pouze nárazovou zvýšenou vlhkost postačuje rastr v běžné korozivní třídě C1, panely standardně klipovány v rastru, aby odolaly tlaku při čištění Bližší specifikace viz.PD | [14 empty] | P | 2
| VV |  | Kazetový minerální podhled odolný vůči vlhkosti | [14 empty] | VV | 2 | 1 | True | 0 | ROZPOCET
| VV |  | "1.NP" 6,33+5,86+3,89+1,38+6,85+1,38+1,38+1,38+6,37 |  | 34.82 | [12 empty] | VV | 2 | 2 | True | 0 | ROZPOCET
| VV |  | "4.NP" 8,16+1,65+1,25+1,64+1,25+3,64+1,44 |  | 19.03 | [12 empty] | VV | 2 | 2 | True | 0 | ROZPOCET
| VV |  | Mezisoučet |  | 53.85 | [12 empty] | VV | 2 | 3 | True | 0 | ROZPOCET
| VV |  | Součet |  | 53.85 | [12 empty] | VV | 2 | 4 | True | 1 | ROZPOCET
| VV |  | 53,85*1,05 'Přepočtené koeficientem množství |  | 56.543 | [12 empty] | VV | 2 | 2 | False | 1 | ROZPOCET
237 | K | 763172322 | Montáž dvířek revizních jednoplášťových SDK kcí vel. 300x300 mm pro příčky a předsazené stěny | kus | 6 |  | 0 |  |  | základní |  | 0 | 3e-05 | 0.00018 | 0 | 0 | 16 | K | 2 |  |  |  | ROZPOCET |  |  |  |  | 0 | 0 | 0 | 0 | 0 | 1 | 0 | 16 | 228812841
238 | M | 59030711.R | dvířka revizní jednokřídlá do instatlačních šachet tvořících samostatné PU, vložkový zámek, klička, EI30DP1-Sm (kouřotěsné), rozměru 300x300 mm | kus | 6 |  | 0 |  |  | základní |  | 0 | 0.0014 | 0.0084 | 0 | 0 | 32 | M | 2 |  |  |  | ROZPOCET |  |  |  |  | 0 | 0 | 0 | 0 | 0 | 1 | 0 | 16 | 1283113133
| VV |  | "Revizní dvířka do šachet tvořících samostatné PU" 6 |  | 6 | [12 empty] | VV | 2 | 2 | True | 0 | ROZPOCET
| VV |  | Součet |  | 6 | [12 empty] | VV | 2 | 4 | True | 1 | ROZPOCET
231 | K | 763172334 | Montáž dvířek revizních jednoplášťových SDK kcí vel. 1500 x 1000 mm pro příčky a předsazené stěny | kus | 4 |  | 0 |  |  | základní |  | 0 | 8e-05 | 0.00032 | 0 | 0 | 16 | K | 2 |  |  |  | ROZPOCET |  |  |  |  | 0 | 0 | 0 | 0 | 0 | 1 | 0 | 16 | 657227284
232 | M | 59030701.R | dvířka revizní jednokřídlá do instalačního jádra, EW30DP1, vložkový zámek, klička, rozměru 600x1500 mm | kus | 4 |  | 0 |  |  | základní |  | 0 | 0.0012 | 0.0048 | 0 | 0 | 32 | M | 2 |  |  |  | ROZPOCET |  |  |  |  | 0 | 0 | 0 | 0 | 0 | 1 | 0 | 16 | 1487474468
| VV |  | "Revizní dvířka do instalačního jádra" 4 |  | 4 | [12 empty] | VV | 2 | 2 | True | 0 | ROZPOCET
| VV |  | Součet |  | 4 | [12 empty] | VV | 2 | 4 | True | 1 | ROZPOCET
267 | K | 998763303 | Přesun hmot tonážní pro konstrukce montované z desek v objektech v přes 12 do 24 m | t | 4.386 |  | 0 |  |  | základní |  | 0 | 0 | 0 | 0 | 0 | 16 | K | 2 |  |  |  | ROZPOCET |  |  |  |  | 0 | 0 | 0 | 0 | 0 | 1 | 0 | 16 | 1202092265
| D | 764 | Konstrukce klempířské |  |  |  | 0 |  |  |  |  | 0 |  | 4.3295 |  | 0 | 2 | D | 1 |  |  |  | ROZPOCET | [10 empty] | 0
95 | K | 764216603 | Oplechování rovných parapetů mechanicky kotvené z Pz s povrchovou úpravou rš 250 mm | m | 50 |  | 0 |  |  | základní |  | 0 | 0.00226 | 0.113 | 0 | 0 | 16 | K | 2 |  |  |  | ROZPOCET |  |  |  |  | 0 | 0 | 0 | 0 | 0 | 1 | 0 | 16 | -689343326
| P |  | Poznámka k položce: poplastovaný plech rš 260 mm | [14 empty] | P | 2
| VV |  | O1 | [14 empty] | VV | 2 | 1 | True | 0 | ROZPOCET
| VV |  | 5 |  | 5 | [12 empty] | VV | 2 | 2 | True | 0 | ROZPOCET
| VV |  | O2 | [14 empty] | VV | 2 | 1 | True | 0 | ROZPOCET
| VV |  | 5,25 |  | 5.25 | [12 empty] | VV | 2 | 2 | True | 0 | ROZPOCET
| VV |  | O3 | [14 empty] | VV | 2 | 1 | True | 0 | ROZPOCET
| VV |  | 3,5 |  | 3.5 | [12 empty] | VV | 2 | 2 | True | 0 | ROZPOCET
| VV |  | O2 | [14 empty] | VV | 2 | 1 | True | 0 | ROZPOCET
| VV |  | 5,25 |  | 5.25 | [12 empty] | VV | 2 | 2 | True | 0 | ROZPOCET
| VV |  | O3 | [14 empty] | VV | 2 | 1 | True | 0 | ROZPOCET
| VV |  | 3,5 |  | 3.5 | [12 empty] | VV | 2 | 2 | True | 0 | ROZPOCET
| VV |  | O2 | [14 empty] | VV | 2 | 1 | True | 0 | ROZPOCET
| VV |  | 5,25 |  | 5.25 | [12 empty] | VV | 2 | 2 | True | 0 | ROZPOCET
| VV |  | O3 | [14 empty] | VV | 2 | 1 | True | 0 | ROZPOCET
| VV |  | 3,5 |  | 3.5 | [12 empty] | VV | 2 | 2 | True | 0 | ROZPOCET
| VV |  | O1 | [14 empty] | VV | 2 | 1 | True | 0 | ROZPOCET
| VV |  | 2,5 |  | 2.5 | [12 empty] | VV | 2 | 2 | True | 0 | ROZPOCET
| VV |  | O2 | [14 empty] | VV | 2 | 1 | True | 0 | ROZPOCET
| VV |  | 5,25 |  | 5.25 | [12 empty] | VV | 2 | 2 | True | 0 | ROZPOCET
| VV |  | O3 | [14 empty] | VV | 2 | 1 | True | 0 | ROZPOCET
| VV |  | 3,5 |  | 3.5 | [12 empty] | VV | 2 | 2 | True | 0 | ROZPOCET
| VV |  | O4 | [14 empty] | VV | 2 | 1 | True | 0 | ROZPOCET
| VV |  | 7,5 |  | 7.5 | [12 empty] | VV | 2 | 2 | True | 0 | ROZPOCET
| VV |  | Součet |  | 50 | [12 empty] | VV | 2 | 4 | True | 1 | ROZPOCET
239 | K | 764511612.R | žlab čtvercový rozměru 200x200 mm, vč. povrchové úpravy, kotvení a příslušenství | m | 930 |  | 0 |  |  | základní |  | 0 | 0.00163 | 1.5159 | 0 | 0 | 16 | K | 2 |  |  |  | ROZPOCET |  |  |  |  | 0 | 0 | 0 | 0 | 0 | 1 | 0 | 16 | 1908861588
| VV |  | "dle výkresu 4.NP střecha parkoviště, návrh odvodnění - celkový půdorys" 930 |  | 930 | [12 empty] | VV | 2 | 2 | True | 0 | ROZPOCET
| VV |  | Součet |  | 930 | [12 empty] | VV | 2 | 4 | True | 1 | ROZPOCET
240 | K | 764518623.R | Svod z pozinkovaného plechu kruhový, průměru 150 mm, vč. povrchové úpravy, kotvení a příslušenství | m | 327 |  | 0 |  |  | základní |  | 0 | 0.00206 | 0.67362 | 0 | 0 | 16 | K | 2 |  |  |  | ROZPOCET |  |  |  |  | 0 | 0 | 0 | 0 | 0 | 1 | 0 | 16 | -809526151
| VV |  | "dle výkresu 4.NP střecha parkoviště, návrh odvodnění - celkový půdorys" 327 |  | 327 | [12 empty] | VV | 2 | 2 | True | 0 | ROZPOCET
| VV |  | Součet |  | 327 | [12 empty] | VV | 2 | 4 | True | 1 | ROZPOCET
241 | K | 764568623 | Svod z plastu kruhový, průměru 150 mm, vč. povrchové úpravy, kotvení a příslušenství | m | 49.8 |  | 0 |  |  | základní |  | 0 | 0.00193 | 0.096114 | 0 | 0 | 16 | K | 2 |  |  |  | ROZPOCET |  |  |  |  | 0 | 0 | 0 | 0 | 0 | 1 | 0 | 16 | 1960351815
| VV |  | "dle výkresu 4.NP střecha parkoviště, návrh odvodnění - celkový půdorys" 17,8+32 |  | 49.8 | [12 empty] | VV | 2 | 2 | True | 0 | ROZPOCET
| VV |  | Součet |  | 49.8 | [12 empty] | VV | 2 | 4 | True | 1 | ROZPOCET
96 | K | KL-01 | Oplechování, lišta z trapézu na svislou stěnu, RŠ 600 mm vč. kotvení a utěsnění TPT | m | 7.62 |  | 0 |  |  | základní |  | 0 | 0.00641 | 0.048844 | 0 | 0 | 4 | K | 2 |  |  |  | ROZPOCET |  |  |  |  | 0 | 0 | 0 | 0 | 0 | 1 | 0 | 4 | -1457076755
| P |  | Poznámka k položce: Specifikace dle - Výkres č. 29 - Zastřešení příjezdu sanitek | [14 empty] | P | 2
97 | K | KL-02 | Okapní žlab Ø100 mm, poplastovaný plech tl.0,6 mm, d+m | m | 4.8 |  | 0 |  |  | základní |  | 0 | 0.00641 | 0.030768 | 0 | 0 | 4 | K | 2 |  |  |  | ROZPOCET |  |  |  |  | 0 | 0 | 0 | 0 | 0 | 1 | 0 | 4 | 684397346
| P |  | Poznámka k položce: Specifikace dle - Výkres č. 29 - Zastřešení příjezdu sanitek | [14 empty] | P | 2
98 | K | KL-03 | Okapní svod Ø100 mm, poplastovaný plech tl.0,6 mm, d+m | m | 4.5 |  | 0 |  |  | základní |  | 0 | 0.00641 | 0.028845 | 0 | 0 | 4 | K | 2 |  |  |  | ROZPOCET |  |  |  |  | 0 | 0 | 0 | 0 | 0 | 1 | 0 | 4 | 1399184985
| P |  | Poznámka k položce: Specifikace dle - Výkres č. 29 - Zastřešení příjezdu sanitek | [14 empty] | P | 2
275 | K | KL-X01 | Koutová lišta vnitřní rš 100, poplastovaný plech tl. 0,6 mm, d+m | m | 63.9 |  | 0 |  |  | základní |  | 0 | 0.00641 | 0.4096 | 0 | 0 | 4 | K | 2 |  |  |  | ROZPOCET |  |  |  |  | 0 | 0 | 0 | 0 | 0 | 1 | 0 | 4 | -252959491
| P |  | Poznámka k položce: Dle výkazu | [14 empty] | P | 2
| VV |  | "střecha nad 4.NP" 63,9 |  | 63.9 | [12 empty] | VV | 2 | 2 | True | 0 | ROZPOCET
| VV |  | Součet |  | 63.9 | [12 empty] | VV | 2 | 4 | True | 1 | ROZPOCET
276 | K | KL-X02 | Koutová lišta vnější rš 100, poplastovaný plech tl. 0,6 mm, d+m | m | 49.6 |  | 0 |  |  | základní |  | 0 | 0.00641 | 0.31794 | 0 | 0 | 4 | K | 2 |  |  |  | ROZPOCET |  |  |  |  | 0 | 0 | 0 | 0 | 0 | 1 | 0 | 4 | -467588273
| P |  | Poznámka k položce: Dle výkazu | [14 empty] | P | 2
| VV |  | "střecha nad 4.NP" 49,6 |  | 49.6 | [12 empty] | VV | 2 | 2 | True | 0 | ROZPOCET
| VV |  | Součet |  | 49.6 | [12 empty] | VV | 2 | 4 | True | 1 | ROZPOCET
277 | K | KL-X03 | Atikový plech rš 700, poplastovaný plech tl. 0,6 mm, d+m | m | 54 |  | 0 |  |  | základní |  | 0 | 0.00641 | 0.34614 | 0 | 0 | 4 | K | 2 |  |  |  | ROZPOCET |  |  |  |  | 0 | 0 | 0 | 0 | 0 | 1 | 0 | 4 | -1410959742
| P |  | Poznámka k položce: Dle výkazu | [14 empty] | P | 2
| VV |  | "střecha nad 4.NP" 54 |  | 54 | [12 empty] | VV | 2 | 2 | True | 0 | ROZPOCET
| VV |  | Součet |  | 54 | [12 empty] | VV | 2 | 4 | True | 1 | ROZPOCET
278 | K | KL-X04 | Koutová lišta vnitřní rš 100, poplastovaný plech tl. 0,6 mm, d+m | m | 25.4 |  | 0 |  |  | základní |  | 0 | 0.00641 | 0.16281 | 0 | 0 | 4 | K | 2 |  |  |  | ROZPOCET |  |  |  |  | 0 | 0 | 0 | 0 | 0 | 1 | 0 | 4 | -188379381
| P |  | Poznámka k položce: Dle výkazu | [14 empty] | P | 2
| VV |  | "střecha nad 5.NP" 25,4 |  | 25.4 | [12 empty] | VV | 2 | 2 | True | 0 | ROZPOCET
| VV |  | Součet |  | 25.4 | [12 empty] | VV | 2 | 4 | True | 1 | ROZPOCET
279 | K | KL-X05 | Koutová lišta vnější rš 100, poplastovaný plech tl. 0,6 mm, d+m | m | 25.8 |  | 0 |  |  | základní |  | 0 | 0.00641 | 0.16538 | 0 | 0 | 4 | K | 2 |  |  |  | ROZPOCET |  |  |  |  | 0 | 0 | 0 | 0 | 0 | 1 | 0 | 4 | 168082959
| P |  | Poznámka k položce: Dle výkazu | [14 empty] | P | 2
| VV |  | "střecha nad 5.NP" 25,8 |  | 25.8 | [12 empty] | VV | 2 | 2 | True | 0 | ROZPOCET
| VV |  | Součet |  | 25.8 | [12 empty] | VV | 2 | 4 | True | 1 | ROZPOCET
280 | K | KL-X06 | Atikový plech rš 700, poplastovaný plech tl. 0,6 mm, d+m | m | 30.2 |  | 0 |  |  | základní |  | 0 | 0.00641 | 0.19358 | 0 | 0 | 4 | K | 2 |  |  |  | ROZPOCET |  |  |  |  | 0 | 0 | 0 | 0 | 0 | 1 | 0 | 4 | -734748374
| P |  | Poznámka k položce: Dle výkazu | [14 empty] | P | 2
| VV |  | "střecha nad 5.NP" 30,2 |  | 30.2 | [12 empty] | VV | 2 | 2 | True | 0 | ROZPOCET
| VV |  | Součet |  | 30.2 | [12 empty] | VV | 2 | 4 | True | 1 | ROZPOCET
281 | K | KL-X07 | Stěnová lišta rš 100, poplastovaný plech tl. 0,6 mm, d+m | m | 17.7 |  | 0 |  |  | základní |  | 0 | 0.00641 | 0.11346 | 0 | 0 | 4 | K | 2 |  |  |  | ROZPOCET |  |  |  |  | 0 | 0 | 0 | 0 | 0 | 1 | 0 | 4 | -1785508401
| P |  | Poznámka k položce: Dle výkazu | [14 empty] | P | 2
| VV |  | "střecha nad 5.NP" 17,7 |  | 17.7 | [12 empty] | VV | 2 | 2 | True | 0 | ROZPOCET
| VV |  | Součet |  | 17.7 | [12 empty] | VV | 2 | 4 | True | 1 | ROZPOCET
282 | K | KL-X08 | Krycí lišta rš 100, poplastovaný plech tl. 0,6 mm, d+m | m | 17.7 |  | 0 |  |  | základní |  | 0 | 0.00641 | 0.11346 | 0 | 0 | 4 | K | 2 |  |  |  | ROZPOCET |  |  |  |  | 0 | 0 | 0 | 0 | 0 | 1 | 0 | 4 | 1782735192
| P |  | Poznámka k položce: Dle výkazu | [14 empty] | P | 2
| VV |  | "střecha nad 5.NP" 17,7 |  | 17.7 | [12 empty] | VV | 2 | 2 | True | 0 | ROZPOCET
| VV |  | Součet |  | 17.7 | [12 empty] | VV | 2 | 4 | True | 1 | ROZPOCET
99 | K | 998764103 | Přesun hmot tonážní pro konstrukce klempířské v objektech v přes 12 do 24 m | t | 2.399 |  | 0 |  |  | základní |  | 0 | 0 | 0 | 0 | 0 | 16 | K | 2 |  |  |  | ROZPOCET |  |  |  |  | 0 | 0 | 0 | 0 | 0 | 1 | 0 | 16 | -729400151
| D | 766 | Konstrukce truhlářské |  |  |  | 0 |  |  |  |  | 0 |  | 3.4114 |  | 0 | 2 | D | 1 |  |  |  | ROZPOCET | [10 empty] | 0
228 | K | 766.N1.R | Kuchyňská linka délky 1450 mm, vč. kotvení, povrchové úpravy a příslušenství, d+m | kpl | 1 |  | 0 |  |  | základní |  | 0 | 0.2 | 0.2 | 0 | 0 | 16 | K | 2 |  |  |  | ROZPOCET |  |  |  |  | 0 | 0 | 0 | 0 | 0 | 1 | 0 | 16 | 562369322
| P |  | Poznámka k položce: Specifikace: Denní místnost - kuchyňská deska 1450x600 opatřena rohovou lištou. 1x dřezová skříňka, 4x zásuvky, 1x vestavěná lednice . 2x horní a spodní skříňky s plnými dvířky. Povrch hladký. Tl.materiálu kuchyňské linky 1x18mm (korpus), 1x18 mm dvířka, pracovní plocha tl. 38mm. Výsuvy šuplíků opatřeny tlumičem. Úchytky - nerez. Obkladová deska za kuchy ňskou linkou, stejný design jako deska pracovní. Dle seznamu nábytku ozn. N1 | [14 empty] | P | 2
229 | K | 766.N2.R | Kuchyňská linka délky 1450 mm, vč. kotvení, povrchové úpravy a příslušenství, d+m | kpl | 1 |  | 0 |  |  | základní |  | 0 | 0.2 | 0.2 | 0 | 0 | 16 | K | 2 |  |  |  | ROZPOCET |  |  |  |  | 0 | 0 | 0 | 0 | 0 | 1 | 0 | 16 | 777210678
| P |  | Poznámka k položce: Specifikace: Denní místnost - kuchyňská deska 1450x600 opatřena rohovou lištou. 1x dřezová skříňka, 4x zásuvky, 1x vestavěná lednice . 2x horní a spodní skříňky s plnými dvířky. Povrch hladký. Tl.materiálu kuchyňské linky 1x18mm (korpus), 1x18 mm dvířka, pracovní plocha tl. 38mm. Výsuvy šuplíků opatřeny tlumičem. Úchytky - nerez. Obkladová deska za kuchy ňskou linkou, stejný design jako deska pracovní. Dle seznamu nábytku ozn. N2 | [14 empty] | P | 2
100 | K | 766622131 | Montáž plastových oken plochy přes 1 m2 otevíravých v do 1,5 m s rámem do zdiva | m2 | 42 |  | 0 |  |  | základní |  | 0 | 0.00026 | 0.01092 | 0 | 0 | 16 | K | 2 |  |  |  | ROZPOCET |  |  |  |  | 0 | 0 | 0 | 0 | 0 | 1 | 0 | 16 | 1114254738
| VV |  | O2 | [14 empty] | VV | 2 | 1 | True | 0 | ROZPOCET
| VV |  | 6,3 |  | 6.3 | [12 empty] | VV | 2 | 2 | True | 0 | ROZPOCET
| VV |  | O3 | [14 empty] | VV | 2 | 1 | True | 0 | ROZPOCET
| VV |  | 4,2 |  | 4.2 | [12 empty] | VV | 2 | 2 | True | 0 | ROZPOCET
| VV |  | O2 | [14 empty] | VV | 2 | 1 | True | 0 | ROZPOCET
| VV |  | 6,3 |  | 6.3 | [12 empty] | VV | 2 | 2 | True | 0 | ROZPOCET
| VV |  | O3 | [14 empty] | VV | 2 | 1 | True | 0 | ROZPOCET
| VV |  | 4,2 |  | 4.2 | [12 empty] | VV | 2 | 2 | True | 0 | ROZPOCET
| VV |  | O2 | [14 empty] | VV | 2 | 1 | True | 0 | ROZPOCET
| VV |  | 6,3 |  | 6.3 | [12 empty] | VV | 2 | 2 | True | 0 | ROZPOCET
| VV |  | O3 | [14 empty] | VV | 2 | 1 | True | 0 | ROZPOCET
| VV |  | 4,2 |  | 4.2 | [12 empty] | VV | 2 | 2 | True | 0 | ROZPOCET
| VV |  | O2 | [14 empty] | VV | 2 | 1 | True | 0 | ROZPOCET
| VV |  | 6,3 |  | 6.3 | [12 empty] | VV | 2 | 2 | True | 0 | ROZPOCET
| VV |  | O3 | [14 empty] | VV | 2 | 1 | True | 0 | ROZPOCET
| VV |  | 4,2 |  | 4.2 | [12 empty] | VV | 2 | 2 | True | 0 | ROZPOCET
| VV |  | Součet |  | 42 | [12 empty] | VV | 2 | 4 | True | 1 | ROZPOCET
101 | M | 61140052 | okno plastové otevíravé/sklopné trojsklo přes plochu 1m2 do v 1,5m | m2 | 42 |  | 0 |  |  | základní |  | 0 | 0.03681 | 1.546 | 0 | 0 | 32 | M | 2 |  |  |  | ROZPOCET |  |  |  |  | 0 | 0 | 0 | 0 | 0 | 1 | 0 | 16 | 895948927
102 | K | 766622132 | Montáž plastových oken plochy přes 1 m2 otevíravých v do 2,5 m s rámem do zdiva | m2 | 12.375 |  | 0 |  |  | základní |  | 0 | 0.00025 | 0.0030938 | 0 | 0 | 16 | K | 2 |  |  |  | ROZPOCET |  |  |  |  | 0 | 0 | 0 | 0 | 0 | 1 | 0 | 16 | 2093043769
| VV |  | O4 | [14 empty] | VV | 2 | 1 | True | 0 | ROZPOCET
| VV |  | 12,375 |  | 12.375 | [12 empty] | VV | 2 | 2 | True | 1 | ROZPOCET
103 | M | 61140054 | okno plastové otevíravé/sklopné trojsklo přes plochu 1m2 v 1,5-2,5m | m2 | 12.375 |  | 0 |  |  | základní |  | 0 | 0.03642 | 0.4507 | 0 | 0 | 32 | M | 2 |  |  |  | ROZPOCET |  |  |  |  | 0 | 0 | 0 | 0 | 0 | 1 | 0 | 16 | 311033359
104 | K | 766622216 | Montáž plastových oken plochy do 1 m2 otevíravých s rámem do zdiva | kus | 15 |  | 0 |  |  | základní |  | 0 | 0.00026 | 0.0039 | 0 | 0 | 16 | K | 2 |  |  |  | ROZPOCET |  |  |  |  | 0 | 0 | 0 | 0 | 0 | 1 | 0 | 16 | 1938272296
| VV |  | O1 | [14 empty] | VV | 2 | 1 | True | 0 | ROZPOCET
| VV |  | 10 |  | 10 | [12 empty] | VV | 2 | 2 | True | 0 | ROZPOCET
| VV |  | O1 | [14 empty] | VV | 2 | 1 | True | 0 | ROZPOCET
| VV |  | 5 |  | 5 | [12 empty] | VV | 2 | 2 | True | 0 | ROZPOCET
| VV |  | Součet |  | 15 | [12 empty] | VV | 2 | 4 | True | 1 | ROZPOCET
105 | M | 61140050 | okno plastové otevíravé/sklopné trojsklo do plochy 1m2 | m2 | 3.75 |  | 0 |  |  | základní |  | 0 | 0.04028 | 0.15105 | 0 | 0 | 32 | M | 2 |  |  |  | ROZPOCET |  |  |  |  | 0 | 0 | 0 | 0 | 0 | 1 | 0 | 16 | -868229460
106 | K | 766629639 | Montáž těsnění připojovací spáry parapetu těsnící fólií | m | 53.5 |  | 0 |  |  | základní |  | 0 | 5e-05 | 0.002675 | 0 | 0 | 16 | K | 2 |  |  |  | ROZPOCET |  |  |  |  | 0 | 0 | 0 | 0 | 0 | 1 | 0 | 16 | 1190605551
| VV |  | O1 | [14 empty] | VV | 2 | 1 | True | 0 | ROZPOCET
| VV |  | 5 |  | 5 | [12 empty] | VV | 2 | 2 | True | 0 | ROZPOCET
| VV |  | O2 | [14 empty] | VV | 2 | 1 | True | 0 | ROZPOCET
| VV |  | 5,25 |  | 5.25 | [12 empty] | VV | 2 | 2 | True | 0 | ROZPOCET
| VV |  | O3 | [14 empty] | VV | 2 | 1 | True | 0 | ROZPOCET
| VV |  | 3,5 |  | 3.5 | [12 empty] | VV | 2 | 2 | True | 0 | ROZPOCET
| VV |  | O2 | [14 empty] | VV | 2 | 1 | True | 0 | ROZPOCET
| VV |  | 5,25 |  | 5.25 | [12 empty] | VV | 2 | 2 | True | 0 | ROZPOCET
| VV |  | O3 | [14 empty] | VV | 2 | 1 | True | 0 | ROZPOCET
| VV |  | 3,5 |  | 3.5 | [12 empty] | VV | 2 | 2 | True | 0 | ROZPOCET
| VV |  | O2 | [14 empty] | VV | 2 | 1 | True | 0 | ROZPOCET
| VV |  | 5,25 |  | 5.25 | [12 empty] | VV | 2 | 2 | True | 0 | ROZPOCET
| VV |  | O3 | [14 empty] | VV | 2 | 1 | True | 0 | ROZPOCET
| VV |  | 3,5 |  | 3.5 | [12 empty] | VV | 2 | 2 | True | 0 | ROZPOCET
| VV |  | O1 | [14 empty] | VV | 2 | 1 | True | 0 | ROZPOCET
| VV |  | 2,5 |  | 2.5 | [12 empty] | VV | 2 | 2 | True | 0 | ROZPOCET
| VV |  | O2 | [14 empty] | VV | 2 | 1 | True | 0 | ROZPOCET
| VV |  | 5,25 |  | 5.25 | [12 empty] | VV | 2 | 2 | True | 0 | ROZPOCET
| VV |  | O3 | [14 empty] | VV | 2 | 1 | True | 0 | ROZPOCET
| VV |  | 3,5 |  | 3.5 | [12 empty] | VV | 2 | 2 | True | 0 | ROZPOCET
| VV |  | O4 | [14 empty] | VV | 2 | 1 | True | 0 | ROZPOCET
| VV |  | 7,5 |  | 7.5 | [12 empty] | VV | 2 | 2 | True | 0 | ROZPOCET
| VV |  | O3 | [14 empty] | VV | 2 | 1 | True | 0 | ROZPOCET
| VV |  | 3,5 |  | 3.5 | [12 empty] | VV | 2 | 2 | True | 0 | ROZPOCET
| VV |  | Součet |  | 53.5 | [12 empty] | VV | 2 | 4 | True | 1 | ROZPOCET
107 | M | 59071095 | fólie okenní těsnící univerzální klimaticky aktivní omítatelná 90mm s perlinkou | m | 58.85 |  | 0 |  |  | základní |  | 0 | 8e-05 | 0.004708 | 0 | 0 | 32 | M | 2 |  |  |  | ROZPOCET |  |  |  |  | 0 | 0 | 0 | 0 | 0 | 1 | 0 | 16 | -1656091263
| VV |  | 53,5*1,1 'Přepočtené koeficientem množství |  | 58.85 | [12 empty] | VV | 2 | 2 | False | 1 | ROZPOCET
108 | K | 766629651 | Montáž těsnění připojovací spáry ostění nebo nadpraží těsnící fólií | m | 100.7 |  | 0 |  |  | základní |  | 0 | 3e-05 | 0.003021 | 0 | 0 | 16 | K | 2 |  |  |  | ROZPOCET |  |  |  |  | 0 | 0 | 0 | 0 | 0 | 1 | 0 | 16 | 1078019975
| VV |  | O1 | [14 empty] | VV | 2 | 1 | True | 0 | ROZPOCET
| VV |  | 15 |  | 15 | [12 empty] | VV | 2 | 2 | True | 0 | ROZPOCET
| VV |  | O2 | [14 empty] | VV | 2 | 1 | True | 0 | ROZPOCET
| VV |  | 7,65 |  | 7.65 | [12 empty] | VV | 2 | 2 | True | 0 | ROZPOCET
| VV |  | O3 | [14 empty] | VV | 2 | 1 | True | 0 | ROZPOCET
| VV |  | 5,9 |  | 5.9 | [12 empty] | VV | 2 | 2 | True | 0 | ROZPOCET
| VV |  | O2 | [14 empty] | VV | 2 | 1 | True | 0 | ROZPOCET
| VV |  | 7,65 |  | 7.65 | [12 empty] | VV | 2 | 2 | True | 0 | ROZPOCET
| VV |  | O3 | [14 empty] | VV | 2 | 1 | True | 0 | ROZPOCET
| VV |  | 5,9 |  | 5.9 | [12 empty] | VV | 2 | 2 | True | 0 | ROZPOCET
| VV |  | O2 | [14 empty] | VV | 2 | 1 | True | 0 | ROZPOCET
| VV |  | 7,65 |  | 7.65 | [12 empty] | VV | 2 | 2 | True | 0 | ROZPOCET
| VV |  | O3 | [14 empty] | VV | 2 | 1 | True | 0 | ROZPOCET
| VV |  | 5,9 |  | 5.9 | [12 empty] | VV | 2 | 2 | True | 0 | ROZPOCET
| VV |  | O1 | [14 empty] | VV | 2 | 1 | True | 0 | ROZPOCET
| VV |  | 7,5 |  | 7.5 | [12 empty] | VV | 2 | 2 | True | 0 | ROZPOCET
| VV |  | O2 | [14 empty] | VV | 2 | 1 | True | 0 | ROZPOCET
| VV |  | 7,65 |  | 7.65 | [12 empty] | VV | 2 | 2 | True | 0 | ROZPOCET
| VV |  | O3 | [14 empty] | VV | 2 | 1 | True | 0 | ROZPOCET
| VV |  | 5,9 |  | 5.9 | [12 empty] | VV | 2 | 2 | True | 0 | ROZPOCET
| VV |  | O4 | [14 empty] | VV | 2 | 1 | True | 0 | ROZPOCET
| VV |  | 24 |  | 24 | [12 empty] | VV | 2 | 2 | True | 0 | ROZPOCET
| VV |  | Součet |  | 100.7 | [12 empty] | VV | 2 | 4 | True | 1 | ROZPOCET
109 | M | 28355025 | fólie těsnící š 90mm pro vnitřní parotěsnou připojovací spáru otvorových výplní při předsazené montáži | m | 110.77 |  | 0 |  |  | základní |  | 0 | 4e-05 | 0.0044308 | 0 | 0 | 32 | M | 2 |  |  |  | ROZPOCET |  |  |  |  | 0 | 0 | 0 | 0 | 0 | 1 | 0 | 16 | 792494897
| VV |  | 100,7*1,1 'Přepočtené koeficientem množství |  | 110.77 | [12 empty] | VV | 2 | 2 | False | 1 | ROZPOCET
110 | K | 766660001 | Montáž dveřních křídel otvíravých jednokřídlových š do 0,8 m do ocelové zárubně | kus | 13 |  | 0 |  |  | základní |  | 0 | 0 | 0 | 0 | 0 | 16 | K | 2 |  |  |  | ROZPOCET |  |  |  |  | 0 | 0 | 0 | 0 | 0 | 1 | 0 | 16 | 2111594972
| VV |  | D103 | [14 empty] | VV | 2 | 1 | True | 0 | ROZPOCET
| VV |  | 1 |  | 1 | [12 empty] | VV | 2 | 2 | True | 0 | ROZPOCET
| VV |  | D104 | [14 empty] | VV | 2 | 1 | True | 0 | ROZPOCET
| VV |  | 1 |  | 1 | [12 empty] | VV | 2 | 2 | True | 0 | ROZPOCET
| VV |  | D105 | [14 empty] | VV | 2 | 1 | True | 0 | ROZPOCET
| VV |  | 1 |  | 1 | [12 empty] | VV | 2 | 2 | True | 0 | ROZPOCET
| VV |  | D106 | [14 empty] | VV | 2 | 1 | True | 0 | ROZPOCET
| VV |  | 1 |  | 1 | [12 empty] | VV | 2 | 2 | True | 0 | ROZPOCET
| VV |  | D107 | [14 empty] | VV | 2 | 1 | True | 0 | ROZPOCET
| VV |  | 1 |  | 1 | [12 empty] | VV | 2 | 2 | True | 0 | ROZPOCET
| VV |  | D108 | [14 empty] | VV | 2 | 1 | True | 0 | ROZPOCET
| VV |  | 1 |  | 1 | [12 empty] | VV | 2 | 2 | True | 0 | ROZPOCET
| VV |  | D401 | [14 empty] | VV | 2 | 1 | True | 0 | ROZPOCET
| VV |  | 1 |  | 1 | [12 empty] | VV | 2 | 2 | True | 0 | ROZPOCET
| VV |  | D402 | [14 empty] | VV | 2 | 1 | True | 0 | ROZPOCET
| VV |  | 1 |  | 1 | [12 empty] | VV | 2 | 2 | True | 0 | ROZPOCET
| VV |  | D403 | [14 empty] | VV | 2 | 1 | True | 0 | ROZPOCET
| VV |  | 1 |  | 1 | [12 empty] | VV | 2 | 2 | True | 0 | ROZPOCET
| VV |  | D404 | [14 empty] | VV | 2 | 1 | True | 0 | ROZPOCET
| VV |  | 1 |  | 1 | [12 empty] | VV | 2 | 2 | True | 0 | ROZPOCET
| VV |  | D406 | [14 empty] | VV | 2 | 1 | True | 0 | ROZPOCET
| VV |  | 1 |  | 1 | [12 empty] | VV | 2 | 2 | True | 0 | ROZPOCET
| VV |  | D407 | [14 empty] | VV | 2 | 1 | True | 0 | ROZPOCET
| VV |  | 1 |  | 1 | [12 empty] | VV | 2 | 2 | True | 0 | ROZPOCET
| VV |  | D408 | [14 empty] | VV | 2 | 1 | True | 0 | ROZPOCET
| VV |  | 1 |  | 1 | [12 empty] | VV | 2 | 2 | True | 0 | ROZPOCET
| VV |  | Součet |  | 13 | [12 empty] | VV | 2 | 4 | True | 1 | ROZPOCET
111 | M | 61162085 | dveře jednokřídlé dřevotřískové povrch laminátový plné 700x1970-2100mm | kus | 10 |  | 0 |  |  | základní |  | 0 | 0.0175 | 0.175 | 0 | 0 | 32 | M | 2 |  |  |  | ROZPOCET |  |  |  |  | 0 | 0 | 0 | 0 | 0 | 1 | 0 | 16 | -514033228
112 | M | 61162086 | dveře jednokřídlé dřevotřískové povrch laminátový plné 800x1970-2100mm | kus | 3 |  | 0 |  |  | základní |  | 0 | 0.0195 | 0.0585 | 0 | 0 | 32 | M | 2 |  |  |  | ROZPOCET |  |  |  |  | 0 | 0 | 0 | 0 | 0 | 1 | 0 | 16 | -1374159829
113 | K | 766660002 | Montáž dveřních křídel otvíravých jednokřídlových š přes 0,8 m do ocelové zárubně | kus | 4 |  | 0 |  |  | základní |  | 0 | 0 | 0 | 0 | 0 | 16 | K | 2 |  |  |  | ROZPOCET |  |  |  |  | 0 | 0 | 0 | 0 | 0 | 1 | 0 | 16 | 1306380988
| VV |  | D110 | [14 empty] | VV | 2 | 1 | True | 0 | ROZPOCET
| VV |  | 1 |  | 1 | [12 empty] | VV | 2 | 2 | True | 0 | ROZPOCET
| VV |  | D303 | [14 empty] | VV | 2 | 1 | True | 0 | ROZPOCET
| VV |  | 1 |  | 1 | [12 empty] | VV | 2 | 2 | True | 0 | ROZPOCET
| VV |  | D405 | [14 empty] | VV | 2 | 1 | True | 0 | ROZPOCET
| VV |  | 1 |  | 1 | [12 empty] | VV | 2 | 2 | True | 0 | ROZPOCET
| VV |  | D410 | [14 empty] | VV | 2 | 1 | True | 0 | ROZPOCET
| VV |  | 1 |  | 1 | [12 empty] | VV | 2 | 2 | True | 0 | ROZPOCET
| VV |  | Součet |  | 4 | [12 empty] | VV | 2 | 4 | True | 1 | ROZPOCET
114 | M | 61162087 | dveře jednokřídlé dřevotřískové povrch laminátový plné 900x1970-2100mm | kus | 2 |  | 0 |  |  | základní |  | 0 | 0.0205 | 0.041 | 0 | 0 | 32 | M | 2 |  |  |  | ROZPOCET |  |  |  |  | 0 | 0 | 0 | 0 | 0 | 1 | 0 | 16 | 503690265
115 | M | 61162088 | dveře jednokřídlé dřevotřískové povrch laminátový plné 1000x1970-2100mm | kus | 1 |  | 0 |  |  | základní |  | 0 | 0.0205 | 0.0205 | 0 | 0 | 32 | M | 2 |  |  |  | ROZPOCET |  |  |  |  | 0 | 0 | 0 | 0 | 0 | 1 | 0 | 16 | 993429111
116 | M | 61162089 | dveře jednokřídlé dřevotřískové povrch laminátový plné 1100x1970-2100mm | kus | 1 |  | 0 |  |  | základní |  | 0 | 0.0205 | 0.0205 | 0 | 0 | 32 | M | 2 |  |  |  | ROZPOCET |  |  |  |  | 0 | 0 | 0 | 0 | 0 | 1 | 0 | 16 | -570787161
117 | K | 766660022 | Montáž dveřních křídel otvíravých jednokřídlových š přes 0,8 m požárních do ocelové zárubně | kus | 10 |  | 0 |  |  | základní |  | 0 | 0 | 0 | 0 | 0 | 16 | K | 2 |  |  |  | ROZPOCET |  |  |  |  | 0 | 0 | 0 | 0 | 0 | 1 | 0 | 16 | 1471144539
| VV |  | POŽ101 | [14 empty] | VV | 2 | 1 | True | 0 | ROZPOCET
| VV |  | 1 |  | 1 | [12 empty] | VV | 2 | 2 | True | 0 | ROZPOCET
| VV |  | POŽ102 | [14 empty] | VV | 2 | 1 | True | 0 | ROZPOCET
| VV |  | 1 |  | 1 | [12 empty] | VV | 2 | 2 | True | 0 | ROZPOCET
| VV |  | POŽ109 | [14 empty] | VV | 2 | 1 | True | 0 | ROZPOCET
| VV |  | 1 |  | 1 | [12 empty] | VV | 2 | 2 | True | 0 | ROZPOCET
| VV |  | POŽ201 | [14 empty] | VV | 2 | 1 | True | 0 | ROZPOCET
| VV |  | 1 |  | 1 | [12 empty] | VV | 2 | 2 | True | 0 | ROZPOCET
| VV |  | POŽ202 | [14 empty] | VV | 2 | 1 | True | 0 | ROZPOCET
| VV |  | 1 |  | 1 | [12 empty] | VV | 2 | 2 | True | 0 | ROZPOCET
| VV |  | POŽ301 | [14 empty] | VV | 2 | 1 | True | 0 | ROZPOCET
| VV |  | 1 |  | 1 | [12 empty] | VV | 2 | 2 | True | 0 | ROZPOCET
| VV |  | POŽ302 | [14 empty] | VV | 2 | 1 | True | 0 | ROZPOCET
| VV |  | 1 |  | 1 | [12 empty] | VV | 2 | 2 | True | 0 | ROZPOCET
| VV |  | POŽ304 | [14 empty] | VV | 2 | 1 | True | 0 | ROZPOCET
| VV |  | 1 |  | 1 | [12 empty] | VV | 2 | 2 | True | 0 | ROZPOCET
| VV |  | POŽ305 | [14 empty] | VV | 2 | 1 | True | 0 | ROZPOCET
| VV |  | 1 |  | 1 | [12 empty] | VV | 2 | 2 | True | 0 | ROZPOCET
| VV |  | POŽ306 | [14 empty] | VV | 2 | 1 | True | 0 | ROZPOCET
| VV |  | 1 |  | 1 | [12 empty] | VV | 2 | 2 | True | 0 | ROZPOCET
| VV |  | Součet |  | 10 | [12 empty] | VV | 2 | 4 | True | 1 | ROZPOCET
118 | M | 61165314 | dveře jednokřídlé dřevotřískové protipožární EI (EW) 30 D3 povrch laminátový plné 900x1970-2100mm | kus | 9 |  | 0 |  |  | základní |  | 0 | 0.0243 | 0.2187 | 0 | 0 | 32 | M | 2 |  |  |  | ROZPOCET |  |  |  |  | 0 | 0 | 0 | 0 | 0 | 1 | 0 | 16 | 1436509456
| P |  | Poznámka k položce: kouřotěs | [14 empty] | P | 2
119 | M | 6116531R | dveře jednokřídlé dřevotřískové protipožární EI (EW) 30 D3 povrch laminátový plné 1100x1970-2100mm | kus | 1 |  | 0 |  |  | základní |  | 0 | 0.03546 | 0.03546 | 0 | 0 | 32 | M | 2 |  |  |  | ROZPOCET |  |  |  |  | 0 | 0 | 0 | 0 | 0 | 1 | 0 | 16 | 778602559
| P |  | Poznámka k položce: kouřotěs | [14 empty] | P | 2
120 | K | 766660717 | Montáž samozavírače na ocelovou zárubeň a dveřní křídlo | kus | 10 |  | 0 |  |  | základní |  | 0 | 0 | 0 | 0 | 0 | 16 | K | 2 |  |  |  | ROZPOCET |  |  |  |  | 0 | 0 | 0 | 0 | 0 | 1 | 0 | 16 | 1655295527
121 | M | 54917250 | samozavírač dveří hydraulický | kus | 10 |  | 0 |  |  | základní |  | 0 | 0.0024 | 0.024 | 0 | 0 | 32 | M | 2 |  |  |  | ROZPOCET |  |  |  |  | 0 | 0 | 0 | 0 | 0 | 1 | 0 | 16 | -2121487355
122 | K | 766660729 | Montáž dveřního interiérového kování - štítku s klikou | kus | 17 |  | 0 |  |  | základní |  | 0 | 0 | 0 | 0 | 0 | 16 | K | 2 |  |  |  | ROZPOCET |  |  |  |  | 0 | 0 | 0 | 0 | 0 | 1 | 0 | 16 | -520998072
123 | M | 54914123 | dveřní kování interiérové rozetové klika/klika | kus | 12 |  | 0 |  |  | základní |  | 0 | 0.0022 | 0.0264 | 0 | 0 | 32 | M | 2 |  |  |  | ROZPOCET |  |  |  |  | 0 | 0 | 0 | 0 | 0 | 1 | 0 | 16 | 1748434274
124 | M | 54914124 | dveřní kování interiérové rozetové koule/klika | kus | 5 |  | 0 |  |  | základní |  | 0 | 0.0022 | 0.011 | 0 | 0 | 32 | M | 2 |  |  |  | ROZPOCET |  |  |  |  | 0 | 0 | 0 | 0 | 0 | 1 | 0 | 16 | 1762169469
125 | K | 766660730 | Montáž dveřního interiérového kování - WC kliky se zámkem | kus | 9 |  | 0 |  |  | základní |  | 0 | 0 | 0 | 0 | 0 | 16 | K | 2 |  |  |  | ROZPOCET |  |  |  |  | 0 | 0 | 0 | 0 | 0 | 1 | 0 | 16 | -2075671033
126 | M | 54914128 | dveřní kování interiérové rozetové spodní pro WC | kus | 9 |  | 0 |  |  | základní |  | 0 | 0.0022 | 0.0198 | 0 | 0 | 32 | M | 2 |  |  |  | ROZPOCET |  |  |  |  | 0 | 0 | 0 | 0 | 0 | 1 | 0 | 16 | -543570440
127 | K | 766660733 | Montáž dveřního bezpečnostního kování - štítku s klikou | kus | 10 |  | 0 |  |  | základní |  | 0 | 0 | 0 | 0 | 0 | 16 | K | 2 |  |  |  | ROZPOCET |  |  |  |  | 0 | 0 | 0 | 0 | 0 | 1 | 0 | 16 | -1186943535
128 | M | 54914129 | dveřní kování bezpečnostní RC2 klika/klika lakovaný nerez | kus | 2 |  | 0 |  |  | základní |  | 0 | 0.0022 | 0.0044 | 0 | 0 | 32 | M | 2 |  |  |  | ROZPOCET |  |  |  |  | 0 | 0 | 0 | 0 | 0 | 1 | 0 | 16 | -536067781
129 | M | 54914147 | dveřní kování bezpečnostní RC2 klika/koule lakovaný nerez | kus | 8 |  | 0 |  |  | základní |  | 0 | 0.0022 | 0.0176 | 0 | 0 | 32 | M | 2 |  |  |  | ROZPOCET |  |  |  |  | 0 | 0 | 0 | 0 | 0 | 1 | 0 | 16 | -1829695847
130 | K | 766660761 | Montáž dveřního bezpečnostního kování - zámku | kus | 11 |  | 0 |  |  | základní |  | 0 | 0 | 0 | 0 | 0 | 16 | K | 2 |  |  |  | ROZPOCET |  |  |  |  | 0 | 0 | 0 | 0 | 0 | 1 | 0 | 16 | -1216966848
131 | M | 5492601R | elektrozámek | kus | 3 |  | 0 |  |  | základní |  | 0 | 0.0008 | 0.0024 | 0 | 0 | 32 | M | 2 |  |  |  | ROZPOCET |  |  |  |  | 0 | 0 | 0 | 0 | 0 | 1 | 0 | 16 | -523629693
132 | M | RMAT0003 | čtečka, el.otvírač | kus | 8 |  | 0 |  |  | základní |  | 0 | 0 | 0 | 0 | 0 | 32 | M | 2 |  |  |  | ROZPOCET |  |  |  |  | 0 | 0 | 0 | 0 | 0 | 1 | 0 | 16 | 1235515956
133 | K | 766694126 | Montáž parapetních desek dřevěných nebo plastových š přes 30 cm | m | 50 |  | 0 |  |  | základní |  | 0 | 0 | 0 | 0 | 0 | 16 | K | 2 |  |  |  | ROZPOCET |  |  |  |  | 0 | 0 | 0 | 0 | 0 | 1 | 0 | 16 | 685521924
| VV |  | O1 | [14 empty] | VV | 2 | 1 | True | 0 | ROZPOCET
| VV |  | 5 |  | 5 | [12 empty] | VV | 2 | 2 | True | 0 | ROZPOCET
| VV |  | O2 | [14 empty] | VV | 2 | 1 | True | 0 | ROZPOCET
| VV |  | 5,25 |  | 5.25 | [12 empty] | VV | 2 | 2 | True | 0 | ROZPOCET
| VV |  | O3 | [14 empty] | VV | 2 | 1 | True | 0 | ROZPOCET
| VV |  | 3,5 |  | 3.5 | [12 empty] | VV | 2 | 2 | True | 0 | ROZPOCET
| VV |  | O2 | [14 empty] | VV | 2 | 1 | True | 0 | ROZPOCET
| VV |  | 5,25 |  | 5.25 | [12 empty] | VV | 2 | 2 | True | 0 | ROZPOCET
| VV |  | O3 | [14 empty] | VV | 2 | 1 | True | 0 | ROZPOCET
| VV |  | 3,5 |  | 3.5 | [12 empty] | VV | 2 | 2 | True | 0 | ROZPOCET
| VV |  | O2 | [14 empty] | VV | 2 | 1 | True | 0 | ROZPOCET
| VV |  | 5,25 |  | 5.25 | [12 empty] | VV | 2 | 2 | True | 0 | ROZPOCET
| VV |  | O3 | [14 empty] | VV | 2 | 1 | True | 0 | ROZPOCET
| VV |  | 3,5 |  | 3.5 | [12 empty] | VV | 2 | 2 | True | 0 | ROZPOCET
| VV |  | O1 | [14 empty] | VV | 2 | 1 | True | 0 | ROZPOCET
| VV |  | 2,5 |  | 2.5 | [12 empty] | VV | 2 | 2 | True | 0 | ROZPOCET
| VV |  | O2 | [14 empty] | VV | 2 | 1 | True | 0 | ROZPOCET
| VV |  | 5,25 |  | 5.25 | [12 empty] | VV | 2 | 2 | True | 0 | ROZPOCET
| VV |  | O3 | [14 empty] | VV | 2 | 1 | True | 0 | ROZPOCET
| VV |  | 3,5 |  | 3.5 | [12 empty] | VV | 2 | 2 | True | 0 | ROZPOCET
| VV |  | O4 | [14 empty] | VV | 2 | 1 | True | 0 | ROZPOCET
| VV |  | 7,5 |  | 7.5 | [12 empty] | VV | 2 | 2 | True | 0 | ROZPOCET
| VV |  | Součet |  | 50 | [12 empty] | VV | 2 | 4 | True | 1 | ROZPOCET
134 | M | 61144405 | parapet plastový vnitřní š 500mm | m | 50 |  | 0 |  |  | základní |  | 0 | 0.003 | 0.15 | 0 | 0 | 32 | M | 2 |  |  |  | ROZPOCET |  |  |  |  | 0 | 0 | 0 | 0 | 0 | 1 | 0 | 16 | 108225198
135 | M | 61144019 | koncovka k parapetu plastovému vnitřnímu 1 pár | sada | 28 |  | 0 |  |  | základní |  | 0 | 0.0002 | 0.0056 | 0 | 0 | 32 | M | 2 |  |  |  | ROZPOCET |  |  |  |  | 0 | 0 | 0 | 0 | 0 | 1 | 0 | 16 | -1504514154
136 | K | 998766103 | Přesun hmot tonážní pro kce truhlářské v objektech v přes 12 do 24 m | t | 3.411 |  | 0 |  |  | základní |  | 0 | 0 | 0 | 0 | 0 | 16 | K | 2 |  |  |  | ROZPOCET |  |  |  |  | 0 | 0 | 0 | 0 | 0 | 1 | 0 | 16 | 1427779635
| D | 767 | Konstrukce zámečnické |  |  |  | 0 |  |  |  |  | 0 |  | 43.3743 |  | 0 | 2 | D | 1 |  |  |  | ROZPOCET | [10 empty] | 0
301 | K | 767661502 | Montáž textilního roletového požárního uzávěru umístěného ve stěně plochy přes 9 do 13 m2 | kus | 8 |  | 0 |  |  | základní |  | 0 | 0 | 0 | 0 | 0 | 16 | K | 2 |  |  |  | ROZPOCET |  |  |  |  | 0 | 0 | 0 | 0 | 0 | 1 | 0 | 16 | -1502171907
302 | M | 59081017.R1 | uzávěr požární textilní roletový EW30 DP3 C 3490x2890 mm | kus | 4 |  | 0 |  |  | základní |  | 0 | 0.029 | 0.116 | 0 | 0 | 32 | M | 2 |  |  |  | ROZPOCET |  |  |  |  | 0 | 0 | 0 | 0 | 0 | 1 | 0 | 16 | -957956836
| VV |  | "1.NP - 3490x2890 mm - 4 ks" 4 |  | 4 | [12 empty] | VV | 2 | 2 | True | 0 | ROZPOCET
| VV |  | Součet |  | 4 | [12 empty] | VV | 2 | 4 | True | 1 | ROZPOCET
303 | M | 59081017.R2 | uzávěr požární textilní roletový EW30 DP3 C 3490x2950 mm | kus | 4 |  | 0 |  |  | základní |  | 0 | 0.029 | 0.116 | 0 | 0 | 32 | M | 2 |  |  |  | ROZPOCET |  |  |  |  | 0 | 0 | 0 | 0 | 0 | 1 | 0 | 16 | -474078067
| VV |  | "1.NP - 3490x2950 mm - 4 ks" 4 |  | 4 | [12 empty] | VV | 2 | 2 | True | 0 | ROZPOCET
| VV |  | Součet |  | 4 | [12 empty] | VV | 2 | 4 | True | 1 | ROZPOCET
137 | K | ZV-01a | Oplocení parkoviště- plotové panely 3D 1530x2500 mm, plotový sloupek Zn v. 1,5 m rozteč 2,5m, celk. 200 ks,vč. Příchytek, Povrchové úpravy a veškerého příslušenství, d+m | m | 350 |  | 0 |  |  | základní |  | 0 | 0.01 | 3.5 | 0 | 0 | 4 | K | 2 |  |  |  | ROZPOCET |  |  |  |  | 0 | 0 | 0 | 0 | 0 | 1 | 0 | 4 | -1759767453
| P |  | Poznámka k položce: Specifikace dle - Výkres č. 44 - 1.NP - oploceni parkovište + koje pro kolostavy | [14 empty] | P | 2
138 | K | ZV-01b | Branka jednokřídlá otevíravá– výplň 3D panel, výška 1550 mm, šířka 1100 mm.vč. Povrchové úpravy , kování a veškerého příslušenství, d+m | kpl | 4 |  | 0 |  |  | základní |  | 0 | 0.05 | 0.2 | 0 | 0 | 4 | K | 2 |  |  |  | ROZPOCET |  |  |  |  | 0 | 0 | 0 | 0 | 0 | 1 | 0 | 4 | 1955386293
| P |  | Poznámka k položce: Specifikace dle - Výkres č. 44 - 1.NP - oploceni parkovište + koje pro kolostavy | [14 empty] | P | 2
139 | K | ZV-01c | Branka dvoukřídlá otevíravá– výplň 3D panel, výška 1550 mm, šířka 3000 mm.vč. Povrchové úpravy , kování a veškerého příslušenství, d+m | kpl | 1 |  | 0 |  |  | základní |  | 0 | 0.3 | 0.3 | 0 | 0 | 4 | K | 2 |  |  |  | ROZPOCET |  |  |  |  | 0 | 0 | 0 | 0 | 0 | 1 | 0 | 4 | 732752725
| P |  | Poznámka k položce: Specifikace dle - Výkres č. 44 - 1.NP - oploceni parkovište + koje pro kolostavy | [14 empty] | P | 2
140 | K | ZV-02/03 | Zábradelní svodidlo 2.NP,3.NP vč. madla, spojovacího materiálu, kotvení a příslušenství dle PD, d+m | m | 670 |  | 0 |  |  | základní |  | 0 | 0.048 | 32.16 | 0 | 0 | 4 | K | 2 |  |  |  | ROZPOCET |  |  |  |  | 0 | 0 | 0 | 0 | 0 | 1 | 0 | 4 | -1098478524
| P |  | Poznámka k položce: Specifikace dle - Výkres č. 47 - 2.NP + 3.NP, zábradlí parkoviště se svodidlem | [14 empty] | P | 2
286 | K | 767531215 | Montáž vstupních kovových nebo plastových rohoží čisticích zón plochy přes 2 m2 | m2 | 2.3 |  | 0 |  |  | základní |  | 0 | 0 | 0 | 0 | 0 | 16 | K | 2 |  |  |  | ROZPOCET |  |  |  |  | 0 | 0 | 0 | 0 | 0 | 1 | 0 | 16 | 733770788
| VV |  | "ZV-06a" 1*2,3 |  | 2.3 | [12 empty] | VV | 2 | 2 | True | 0 | ROZPOCET
| VV |  | Součet |  | 2.3 | [12 empty] | VV | 2 | 4 | True | 1 | ROZPOCET
141 | M | ZV-06a | Vnitřní čistící zona obdélníková 1000x2300mm, d+m | ks | 1 |  | 0 |  |  | základní |  | 0 | 0.023 | 0.023 | 0 | 0 | 8 | M | 2 |  |  |  | ROZPOCET |  |  |  |  | 0 | 0 | 0 | 0 | 0 | 1 | 0 | 4 | 1899272570
| P |  | Poznámka k položce: 46 | [14 empty] | P | 2
| VV |  | "ZV-06a" 1 |  | 1 | [12 empty] | VV | 2 | 2 | True | 0 | ROZPOCET
| VV |  | Součet |  | 1 | [12 empty] | VV | 2 | 4 | True | 1 | ROZPOCET
285 | K | 767531214 | Montáž vstupních kovových nebo plastových rohoží čisticích zón plochy přes 1,5 do 2 m2 | kus | 1 |  | 0 |  |  | základní |  | 0 | 0 | 0 | 0 | 0 | 16 | K | 2 |  |  |  | ROZPOCET |  |  |  |  | 0 | 0 | 0 | 0 | 0 | 1 | 0 | 16 | 1808546197
| VV |  | "ZV-06b" 1 |  | 1 | [12 empty] | VV | 2 | 2 | True | 0 | ROZPOCET
| VV |  | Součet |  | 1 | [12 empty] | VV | 2 | 4 | True | 1 | ROZPOCET
142 | M | ZV-06b | Venkovní čistící zona obdélníková 700x2300mm, d+m | ks | 1 |  | 0 |  |  | základní |  | 0 | 0.017 | 0.017 | 0 | 0 | 8 | M | 2 |  |  |  | ROZPOCET |  |  |  |  | 0 | 0 | 0 | 0 | 0 | 1 | 0 | 4 | -1491662605
| VV |  | "ZV-06b" 1 |  | 1 | [12 empty] | VV | 2 | 2 | True | 0 | ROZPOCET
| VV |  | Součet |  | 1 | [12 empty] | VV | 2 | 4 | True | 1 | ROZPOCET
287 | K | 767531121 | Osazení zapuštěného rámu z L profilů k čisticím rohožím | m | 12.6 |  | 0 |  |  | základní |  | 0 | 0 | 0 | 0 | 0 | 16 | K | 2 |  |  |  | ROZPOCET |  |  |  |  | 0 | 0 | 0 | 0 | 0 | 1 | 0 | 16 | 362282005
288 | M | 69752160 | rám pro zapuštění profil L-30/30 25/25 20/30 15/30-Al | m | 13.86 |  | 0 |  |  | základní |  | 0 | 0.0002 | 0.002772 | 0 | 0 | 32 | M | 2 |  |  |  | ROZPOCET |  |  |  |  | 0 | 0 | 0 | 0 | 0 | 1 | 0 | 16 | 1354616293
| VV |  | "ZV-06a" 1*2+2,3*2 |  | 6.6 | [12 empty] | VV | 2 | 2 | True | 0 | ROZPOCET
| VV |  | "ZV-06b" 0,7*2+2,3*2 |  | 6 | [12 empty] | VV | 2 | 2 | True | 0 | ROZPOCET
| VV |  | Součet |  | 12.6 | [12 empty] | VV | 2 | 4 | True | 1 | ROZPOCET
| VV |  | 12,6*1,1 'Přepočtené koeficientem množství |  | 13.86 | [12 empty] | VV | 2 | 2 | False | 1 | ROZPOCET
143 | K | ZV-08a | Zastřešení příjezdu sanitek z pozinkované konstrukce ,vč. Kotvení,distančních profilů a veškerého příslušenství, d+m | kg | 1274.07 |  | 0 |  |  | základní |  | 0 | 0.001 | 1.2741 | 0 | 0 | 4 | K | 2 |  |  |  | ROZPOCET |  |  |  |  | 0 | 0 | 0 | 0 | 0 | 1 | 0 | 4 | 1077413322
| P |  | Poznámka k položce: Specifikace dle - Výkres č. 29 - Zastřešení příjezdu sanitek | [14 empty] | P | 2
| VV |  | "ZV08" 649,64+7,07+577,54+39,82 |  | 1274.07 | [12 empty] | VV | 2 | 2 | True | 1 | ROZPOCET
144 | K | ZV-08b | Trapézový plech CB 50/260 barva tmavě šedá vč. kotvení a veškerého příslušenství, d+m | m2 | 30.24 |  | 0 |  |  | základní |  | 0 | 0.0088 | 0.26611 | 0 | 0 | 4 | K | 2 |  |  |  | ROZPOCET |  |  |  |  | 0 | 0 | 0 | 0 | 0 | 1 | 0 | 4 | -302019077
| P |  | Poznámka k položce: Specifikace dle - Výkres č. 29 - Zastřešení příjezdu sanitek | [14 empty] | P | 2
145 | K | ZV-15a | Kóje pro kolostavy- plotový panel 3D v. 2,03 mm,plotový sloupek v. 2 m - rezteč.-2,5 m (celk. 33 ks) včetně betonávky vč. povrchové úpravy, kování a veškerého příslušenství, d+m | m2 | 152.25 |  | 0 |  |  | základní |  | 0 | 0.004 | 0.609 | 0 | 0 | 4 | K | 2 |  |  |  | ROZPOCET |  |  |  |  | 0 | 0 | 0 | 0 | 0 | 1 | 0 | 4 | -280827926
| P |  | Poznámka k položce: Specifikace dle - Výkres č. 44 - 1.NP - oploceni parkovište + koje pro kolostavy | [14 empty] | P | 2
| VV |  | "ZV15" 2,03*75 |  | 152.25 | [12 empty] | VV | 2 | 2 | True | 1 | ROZPOCET
146 | K | ZV-15b | Branka jednokřídlá otevíravá– výplň 3D panel, výška 2050 mm, šířka 1100 mm, vč.povrchová úprava,kování a veškerého příslušenství, d+m | kpl | 6 |  | 0 |  |  | základní |  | 0 | 0.12 | 0.72 | 0 | 0 | 4 | K | 2 |  |  |  | ROZPOCET |  |  |  |  | 0 | 0 | 0 | 0 | 0 | 1 | 0 | 4 | -936870645
| P |  | Poznámka k položce: Specifikace dle - Výkres č. 44 - 1.NP - oploceni parkovište + koje pro kolostavy | [14 empty] | P | 2
147 | K | ZV-16 | Zábradlí vnitřního schodiště ve věži - v. madlo 900 mm,vč. Kotvení, povrchové úpravy a veškerého příslušenství, d+m | m | 40 |  | 0 |  |  | základní |  | 0 | 0.002 | 0.08 | 0 | 0 | 4 | K | 2 |  |  |  | ROZPOCET |  |  |  |  | 0 | 0 | 0 | 0 | 0 | 1 | 0 | 4 | -984675367
| P |  | Poznámka k položce: Specifikace dle - Výkres č. 45 - Zábradlí vnitřního schodiště ve věži | [14 empty] | P | 2
148 | K | ZV-18 | Stojky, ocel.profil HEB160, dodávka, osazení, demontáž | kg | 309.3 |  | 0 |  |  | základní |  | 0 | 0.001 | 0.3093 | 0 | 0 | 4 | K | 2 |  |  |  | ROZPOCET |  |  |  |  | 0 | 0 | 0 | 0 | 0 | 1 | 0 | 4 | -259813556
| P |  | Poznámka k položce: Specifikace dle - Výkres č. 49 - Ochrana parovodu | [14 empty] | P | 2
| VV |  | 309,3 |  | 309.3 | [12 empty] | VV | 2 | 2 | True | 1 | ROZPOCET
149 | K | ZV-19a | Zábradlí hlavního schodiště -konstrukce (madlo, sloupky, spodní profil,výplň zábradlí ) - výška zábradlí 1100 mm,vč. Kotvení, povrchové úpravy a veškerého příslušenství, d+m | m | 44 |  | 0 |  |  | základní |  | 0 | 0.035 | 1.54 | 0 | 0 | 4 | K | 2 |  |  |  | ROZPOCET |  |  |  |  | 0 | 0 | 0 | 0 | 0 | 1 | 0 | 4 | 229401413
| P |  | Poznámka k položce: Specifikace dle - Výkres č. 45 - Zábradlí vnitřního schodiště ve věži | [14 empty] | P | 2
150 | K | 767640221 | Montáž dveří ocelových nebo hliníkových vchodových dvoukřídlových bez nadsvětlíku | kus | 1 |  | 0 |  |  | základní |  | 0 | 0 | 0 | 0 | 0 | 16 | K | 2 |  |  |  | ROZPOCET |  |  |  |  | 0 | 0 | 0 | 0 | 0 | 1 | 0 | 16 | 1777175939
| VV |  | D222 | [14 empty] | VV | 2 | 1 | True | 0 | ROZPOCET
| VV |  | 1 |  | 1 | [12 empty] | VV | 2 | 2 | True | 0 | ROZPOCET
| VV |  | Součet |  | 1 | [12 empty] | VV | 2 | 4 | True | 1 | ROZPOCET
151 | M | 55341335.R | vrata dvoukřídlá plechová plná, rozměru 2500x2100 mm, EW30DP3-C-K | m2 | 5.25 |  | 0 |  |  | základní |  | 0 | 0.03829 | 0.20102 | 0 | 0 | 32 | M | 2 |  |  |  | ROZPOCET |  |  |  |  | 0 | 0 | 0 | 0 | 0 | 1 | 0 | 16 | -1263082713
| P |  | Poznámka k položce: - Výplň tvrzená minerální vata + požární výplň dle PO odolnosti výztužný ocelový rám - rám/zárubeň ocelová, kování a zámek (Elektrozámek, nízkoodběrový 12V, vložkový zámek) v ceně | [14 empty] | P | 2
| VV |  | D222 | [14 empty] | VV | 2 | 1 | True | 0 | ROZPOCET
| VV |  | 2,5*2,1 |  | 5.25 | [12 empty] | VV | 2 | 2 | True | 0 | ROZPOCET
| VV |  | Součet |  | 5.25 | [12 empty] | VV | 2 | 4 | True | 1 | ROZPOCET
152 | K | 767641112 | Montáž automatických dveří lineárních v do 2,2 m š přes 1,0 do 1,8 m | kus | 1 |  | 0 |  |  | základní |  | 0 | 0 | 0 | 0 | 0 | 16 | K | 2 |  |  |  | ROZPOCET |  |  |  |  | 0 | 0 | 0 | 0 | 0 | 1 | 0 | 16 | 817261457
| VV |  | POS409 | [14 empty] | VV | 2 | 1 | True | 0 | ROZPOCET
| VV |  | 1 |  | 1 | [12 empty] | VV | 2 | 2 | True | 0 | ROZPOCET
| VV |  | Součet |  | 1 | [12 empty] | VV | 2 | 4 | True | 1 | ROZPOCET
153 | M | 553291R1 | dveře automatické vnitřní posuvné po stěně, plné s průhledem, 1 křídlé 1600x2100mm | kus | 1 |  | 0 |  |  | základní |  | 0 | 0.18 | 0.18 | 0 | 0 | 32 | M | 2 |  |  |  | ROZPOCET |  |  |  |  | 0 | 0 | 0 | 0 | 0 | 1 | 0 | 16 | -1554355614
| P |  | Poznámka k položce: elektrozámek, čtečka | [14 empty] | P | 2
154 | K | 767642112 | Montáž automatických dveří lineárních v do 3,0 m š přes 1,0 do 1,8 m | kus | 4 |  | 0 |  |  | základní |  | 0 | 0 | 0 | 0 | 0 | 16 | K | 2 |  |  |  | ROZPOCET |  |  |  |  | 0 | 0 | 0 | 0 | 0 | 1 | 0 | 16 | -315264993
| VV |  | D121 | [14 empty] | VV | 2 | 1 | True | 0 | ROZPOCET
| VV |  | 1 |  | 1 | [12 empty] | VV | 2 | 2 | True | 0 | ROZPOCET
| VV |  | D122 | [14 empty] | VV | 2 | 1 | True | 0 | ROZPOCET
| VV |  | 1 |  | 1 | [12 empty] | VV | 2 | 2 | True | 0 | ROZPOCET
| VV |  | D221 | [14 empty] | VV | 2 | 1 | True | 0 | ROZPOCET
| VV |  | 1 |  | 1 | [12 empty] | VV | 2 | 2 | True | 0 | ROZPOCET
| VV |  | D321 | [14 empty] | VV | 2 | 1 | True | 0 | ROZPOCET
| VV |  | 1 |  | 1 | [12 empty] | VV | 2 | 2 | True | 0 | ROZPOCET
| VV |  | Součet |  | 4 | [12 empty] | VV | 2 | 4 | True | 1 | ROZPOCET
155 | M | RMAT0001 | dveře automatické posuvné požární EI30DP3-C-S200, prosklené, 1400x2100 mm | ks | 3 |  | 0 |  |  | základní |  | 0 | 0.2 | 0.6 | 0 | 0 | 32 | M | 2 |  |  |  | ROZPOCET |  |  |  |  | 0 | 0 | 0 | 0 | 0 | 1 | 0 | 16 | -517707309
| P |  | Poznámka k položce: čtečka, elektrozámek, pohon a ovládání | [14 empty] | P | 2
156 | M | RMAT0002 | dveře automatické posuvné bez PO, prosklené, 1400x2100 mm | ks | 1 |  | 0 |  |  | základní |  | 0 | 0.2 | 0.2 | 0 | 0 | 32 | M | 2 |  |  |  | ROZPOCET |  |  |  |  | 0 | 0 | 0 | 0 | 0 | 1 | 0 | 16 | 1794412048
| P |  | Poznámka k položce: čtečka, elektrozámek, pohon a ovládání | [14 empty] | P | 2
157 | K | 767642112 | Montáž automatických dveří lineárních v do 3,0 m š přes 1,0 do 1,8 m | kus | 5 |  | 0 |  |  | základní |  | 0 | 0 | 0 | 0 | 0 | 16 | K | 2 |  |  |  | ROZPOCET |  |  |  |  | 0 | 0 | 0 | 0 | 0 | 1 | 0 | 16 | 1981622392
158 | M | 5532912R | dveře automatické vnitřní posuvné, rám Al profily, zasklení bezpečnostní, 1400x2100 mm | kus | 3 |  | 0 |  |  | základní |  | 0 | 0.16 | 0.48 | 0 | 0 | 32 | M | 2 |  |  |  | ROZPOCET |  |  |  |  | 0 | 0 | 0 | 0 | 0 | 1 | 0 | 16 | 1951783729
| P |  | Poznámka k položce: čtečka, elektrozámek, pohon a ovládání | [14 empty] | P | 2
159 | M | 55329122 | dveře automatické vnitřní posuvné s PO, rám Al profily, zasklení bezpečnostní, EI30DP3-C-S200, 1400x2100 mm | kus | 1 |  | 0 |  |  | základní |  | 0 | 0.24 | 0.24 | 0 | 0 | 32 | M | 2 |  |  |  | ROZPOCET |  |  |  |  | 0 | 0 | 0 | 0 | 0 | 1 | 0 | 16 | -194826231
| P |  | Poznámka k položce: čtečka, elektrozámek, pohon a ovládání | [14 empty] | P | 2
294 | M | 55329122.R | dveře automatické vnitřní posuvné s PO, rám Al profily, zasklení bezpečnostní, EI45DP1-C-S200, 1400x2100 mm | kus | 1 |  | 0 |  |  | základní |  | 0 | 0.24 | 0.24 | 0 | 0 | 32 | M | 2 |  |  |  | ROZPOCET |  |  |  |  | 0 | 0 | 0 | 0 | 0 | 1 | 0 | 16 | -707287267
| P |  | Poznámka k položce: čtečka, elektrozámek, pohon a ovládání | [14 empty] | P | 2
160 | K | 998767103 | Přesun hmot tonážní pro zámečnické konstrukce v objektech v přes 12 do 24 m | t | 2.376 |  | 0 |  |  | základní |  | 0 | 0 | 0 | 0 | 0 | 16 | K | 2 |  |  |  | ROZPOCET |  |  |  |  | 0 | 0 | 0 | 0 | 0 | 1 | 0 | 16 | -1363114295
| D | 771 | Podlahy z dlaždic |  |  |  | 0 |  |  |  |  | 0 |  | 24.0536 |  | 0 | 2 | D | 1 |  |  |  | ROZPOCET | [10 empty] | 0
161 | K | 771111011 | Vysátí podkladu před pokládkou dlažby | m2 | 601.066 |  | 0 |  |  | základní |  | 0 | 0 | 0 | 0 | 0 | 16 | K | 2 |  |  |  | ROZPOCET |  |  |  |  | 0 | 0 | 0 | 0 | 0 | 1 | 0 | 16 | 291405797
| VV |  | dlažba450x450+sokl450x450*0,1 |  | 366.56 | [12 empty] | VV | 2 | 2 | True | 0 | ROZPOCET
| VV |  | dlažba300x300+sokl300x300*0,1 |  | 169.005 | [12 empty] | VV | 2 | 2 | True | 0 | ROZPOCET
| VV |  | dlažba200x200+sokl200x200*0,1 |  | 65.501 | [12 empty] | VV | 2 | 2 | True | 0 | ROZPOCET
| VV |  | Součet |  | 601.066 | [12 empty] | VV | 2 | 4 | True | 1 | ROZPOCET
162 | K | 771121011 | Nátěr penetrační na podlahu | m2 | 667.306 |  | 0 |  |  | základní |  | 0 | 0.0003 | 0.20019 | 0 | 0 | 16 | K | 2 |  |  |  | ROZPOCET |  |  |  |  | 0 | 0 | 0 | 0 | 0 | 1 | 0 | 16 | 599877099
| VV |  | dlažba450x450+sokl450x450*0,1 |  | 366.56 | [12 empty] | VV | 2 | 2 | True | 0 | ROZPOCET
| VV |  | dlažba300x300+sokl300x300*0,1 |  | 169.005 | [12 empty] | VV | 2 | 2 | True | 0 | ROZPOCET
| VV |  | dlažba200x200+sokl200x200*0,1 |  | 65.501 | [12 empty] | VV | 2 | 2 | True | 0 | ROZPOCET
| VV |  | "schodiště" 1,9*(22+21+29)*(0,16+0,3)+(22+21+29)*(0,16+0,3)*0,1 |  | 66.24 | [12 empty] | VV | 2 | 2 | True | 0 | ROZPOCET
| VV |  | Součet |  | 667.306 | [12 empty] | VV | 2 | 4 | True | 1 | ROZPOCET
163 | K | 771274123 | Montáž obkladů stupnic z dlaždic keramických reliéfních nebo z dekorů lepených cementovým flexibilním lepidlem š přes 250 do 300 mm | m | 136.8 |  | 0 |  |  | základní |  | 0 | 0.00153 | 0.2093 | 0 | 0 | 16 | K | 2 |  |  |  | ROZPOCET |  |  |  |  | 0 | 0 | 0 | 0 | 0 | 1 | 0 | 16 | -2007974087
| VV |  | "schodiště" 1,9*(22+21+29) |  | 136.8 | [12 empty] | VV | 2 | 2 | True | 1 | ROZPOCET
164 | M | 59761095 | schodovka keramická mrazuvzdorná R9/A povrch reliéfní/matný tl do 10mm š přes 250 do 300mm dl přes 800 do 1200mm | m | 150.48 |  | 0 |  |  | základní |  | 0 | 0.0066 | 0.99317 | 0 | 0 | 32 | M | 2 |  |  |  | ROZPOCET |  |  |  |  | 0 | 0 | 0 | 0 | 0 | 1 | 0 | 16 | 1818845420
| VV |  | 136,8*1,1 'Přepočtené koeficientem množství |  | 150.48 | [12 empty] | VV | 2 | 2 | False | 1 | ROZPOCET
165 | K | 771274242 | Montáž obkladů podstupnic z dlaždic keramických reliéfních nebo z dekorů lepených cementovým flexibilním lepidlem v přes 150 do 200 mm | m | 136.8 |  | 0 |  |  | základní |  | 0 | 0.00102 | 0.13954 | 0 | 0 | 16 | K | 2 |  |  |  | ROZPOCET |  |  |  |  | 0 | 0 | 0 | 0 | 0 | 1 | 0 | 16 | -1673841627
| VV |  | "schodiště" 1,9*(22+21+29) |  | 136.8 | [12 empty] | VV | 2 | 2 | True | 1 | ROZPOCET
166 | M | 59761174 | dlažba keramická slinutá mrazuvzdorná R11/B povrch reliéfní/matný tl do 10mm přes 9 do 12ks/m2 | m2 | 27.907 |  | 0 |  |  | základní |  | 0 | 0.022 | 0.61395 | 0 | 0 | 32 | M | 2 |  |  |  | ROZPOCET |  |  |  |  | 0 | 0 | 0 | 0 | 0 | 1 | 0 | 16 | 927416655
| VV |  | "schodiště" 1,9*(22+21+29)*0,17 |  | 23.256 | [12 empty] | VV | 2 | 2 | True | 1 | ROZPOCET
| VV |  | 23,256*1,2 'Přepočtené koeficientem množství |  | 27.907 | [12 empty] | VV | 2 | 2 | False | 1 | ROZPOCET
167 | K | 771474112 | Montáž soklů z dlaždic keramických rovných lepených cementovým flexibilním lepidlem v přes 65 do 90 mm | m | 539.66 |  | 0 |  |  | základní |  | 0 | 0.00043 | 0.23205 | 0 | 0 | 16 | K | 2 |  |  |  | ROZPOCET |  |  |  |  | 0 | 0 | 0 | 0 | 0 | 1 | 0 | 16 | 1472004883
| VV |  | "1.01" 20,62 |  | 20.62 | [12 empty] | VV | 2 | 2 | True | 0 | ROZPOCET
| VV |  | "1.01a" 10,38 |  | 10.38 | [12 empty] | VV | 2 | 2 | True | 0 | ROZPOCET
| VV |  | "1.12" 37,44 |  | 37.44 | [12 empty] | VV | 2 | 2 | True | 0 | ROZPOCET
| VV |  | "2.01" 18,39 |  | 18.39 | [12 empty] | VV | 2 | 2 | True | 0 | ROZPOCET
| VV |  | "2.04" 41,05 |  | 41.05 | [12 empty] | VV | 2 | 2 | True | 0 | ROZPOCET
| VV |  | "3.01" 17,91 |  | 17.91 | [12 empty] | VV | 2 | 2 | True | 0 | ROZPOCET
| VV |  | "3.08" 40,48 |  | 40.48 | [12 empty] | VV | 2 | 2 | True | 0 | ROZPOCET
| VV |  | "4.01" 30,65 |  | 30.65 | [12 empty] | VV | 2 | 2 | True | 0 | ROZPOCET
| VV |  | "4.12" 40,48 |  | 40.48 | [12 empty] | VV | 2 | 2 | True | 0 | ROZPOCET
| VV | sokl450x450 | Mezisoučet |  | 257.4 | [12 empty] | VV | 2 | 3 | True | 0 | ROZPOCET
| VV |  | "1.02" 16,39 |  | 16.39 | [12 empty] | VV | 2 | 2 | True | 0 | ROZPOCET
| VV |  | "2.02" 14,69 |  | 14.69 | [12 empty] | VV | 2 | 2 | True | 0 | ROZPOCET
| VV |  | "2.03" 28,46 |  | 28.46 | [12 empty] | VV | 2 | 2 | True | 0 | ROZPOCET
| VV |  | "3.02" 14,69 |  | 14.69 | [12 empty] | VV | 2 | 2 | True | 0 | ROZPOCET
| VV |  | "3.03" 15,21 |  | 15.21 | [12 empty] | VV | 2 | 2 | True | 0 | ROZPOCET
| VV |  | "3.04" 12,43 |  | 12.43 | [12 empty] | VV | 2 | 2 | True | 0 | ROZPOCET
| VV |  | "3.05" 11,81 |  | 11.81 | [12 empty] | VV | 2 | 2 | True | 0 | ROZPOCET
| VV |  | "3.06" 11,88 |  | 11.88 | [12 empty] | VV | 2 | 2 | True | 0 | ROZPOCET
| VV |  | "3.07" 15,73 |  | 15.73 | [12 empty] | VV | 2 | 2 | True | 0 | ROZPOCET
| VV |  | "4.07" 13,83 |  | 13.83 | [12 empty] | VV | 2 | 2 | True | 0 | ROZPOCET
| VV |  | "4.11" 10,63 |  | 10.63 | [12 empty] | VV | 2 | 2 | True | 0 | ROZPOCET
| VV | sokl300x300 | Mezisoučet |  | 165.75 | [12 empty] | VV | 2 | 3 | True | 0 | ROZPOCET
| VV |  | "1.03" 10,37 |  | 10.37 | [12 empty] | VV | 2 | 2 | True | 0 | ROZPOCET
| VV |  | "1.04" 10,37 |  | 10.37 | [12 empty] | VV | 2 | 2 | True | 0 | ROZPOCET
| VV |  | "1.05" 7,79 |  | 7.79 | [12 empty] | VV | 2 | 2 | True | 0 | ROZPOCET
| VV |  | "1.06" 5,36 |  | 5.36 | [12 empty] | VV | 2 | 2 | True | 0 | ROZPOCET
| VV |  | "1.07" 9,99 |  | 9.99 | [12 empty] | VV | 2 | 2 | True | 0 | ROZPOCET
| VV |  | "1.08" 5,27 |  | 5.27 | [12 empty] | VV | 2 | 2 | True | 0 | ROZPOCET
| VV |  | "1.09" 5,38 |  | 5.38 | [12 empty] | VV | 2 | 2 | True | 0 | ROZPOCET
| VV |  | "1.10" 5,44 |  | 5.44 | [12 empty] | VV | 2 | 2 | True | 0 | ROZPOCET
| VV |  | "1.11" 10,12 |  | 10.12 | [12 empty] | VV | 2 | 2 | True | 0 | ROZPOCET
| VV |  | "4.02" 12,85 |  | 12.85 | [12 empty] | VV | 2 | 2 | True | 0 | ROZPOCET
| VV |  | "4.03" 6,23 |  | 6.23 | [12 empty] | VV | 2 | 2 | True | 0 | ROZPOCET
| VV |  | "4.04" 4,95 |  | 4.95 | [12 empty] | VV | 2 | 2 | True | 0 | ROZPOCET
| VV |  | "4.05" 5,66 |  | 5.66 | [12 empty] | VV | 2 | 2 | True | 0 | ROZPOCET
| VV |  | "4.06" 4,97 |  | 4.97 | [12 empty] | VV | 2 | 2 | True | 0 | ROZPOCET
| VV |  | "4.08" 7,57 |  | 7.57 | [12 empty] | VV | 2 | 2 | True | 0 | ROZPOCET
| VV |  | "4.09" 4,19 |  | 4.19 | [12 empty] | VV | 2 | 2 | True | 0 | ROZPOCET
| VV | sokl200x200 | Mezisoučet |  | 116.51 | [12 empty] | VV | 2 | 3 | True | 0 | ROZPOCET
| VV |  | Součet |  | 539.66 | [12 empty] | VV | 2 | 4 | True | 1 | ROZPOCET
168 | K | 771474132 | Montáž soklů z dlaždic keramických schodišťových stupňovitých lepených cementovým flexibilním lepidlem v přes 65 do 90 mm | m | 33.84 |  | 0 |  |  | základní |  | 0 | 0.00043 | 0.014551 | 0 | 0 | 16 | K | 2 |  |  |  | ROZPOCET |  |  |  |  | 0 | 0 | 0 | 0 | 0 | 1 | 0 | 16 | -941649326
| VV |  | "schodiště" (22+21+29)*(0,17+0,3) |  | 33.84 | [12 empty] | VV | 2 | 2 | True | 0 | ROZPOCET
| VV |  | Součet |  | 33.84 | [12 empty] | VV | 2 | 4 | True | 1 | ROZPOCET
169 | M | 59761184 | sokl keramický mrazuvzdorný povrch hladký/matný tl do 10mm výšky přes 65 do 90mm | m | 37.224 |  | 0 |  |  | základní |  | 0 | 0.00198 | 0.073704 | 0 | 0 | 32 | M | 2 |  |  |  | ROZPOCET |  |  |  |  | 0 | 0 | 0 | 0 | 0 | 1 | 0 | 16 | 548102737
| VV |  | 33,84*1,1 'Přepočtené koeficientem množství |  | 37.224 | [12 empty] | VV | 2 | 2 | False | 1 | ROZPOCET
170 | K | 771574434 | Montáž podlah keramických reliéfních nebo z dekorů lepených cementovým flexibilním lepidlem přes 4 do 6 ks/m2 | m2 | 340.82 |  | 0 |  |  | základní |  | 0 | 0.00909 | 3.0981 | 0 | 0 | 16 | K | 2 |  |  |  | ROZPOCET |  |  |  |  | 0 | 0 | 0 | 0 | 0 | 1 | 0 | 16 | -767154222
| VV |  | "1.01" 24,49 |  | 24.49 | [12 empty] | VV | 2 | 2 | True | 0 | ROZPOCET
| VV |  | "1.01a" 5,86 |  | 5.86 | [12 empty] | VV | 2 | 2 | True | 0 | ROZPOCET
| VV |  | "1.12" 60,1 |  | 60.1 | [12 empty] | VV | 2 | 2 | True | 0 | ROZPOCET
| VV |  | "2.01" 17,56 |  | 17.56 | [12 empty] | VV | 2 | 2 | True | 0 | ROZPOCET
| VV |  | "2.04" 61,01 |  | 61.01 | [12 empty] | VV | 2 | 2 | True | 0 | ROZPOCET
| VV |  | "3.01" 17,13 |  | 17.13 | [12 empty] | VV | 2 | 2 | True | 0 | ROZPOCET
| VV |  | "3.08" 60,96 |  | 60.96 | [12 empty] | VV | 2 | 2 | True | 0 | ROZPOCET
| VV |  | "4.01" 32,75 |  | 32.75 | [12 empty] | VV | 2 | 2 | True | 0 | ROZPOCET
| VV |  | "4.12" 60,96 |  | 60.96 | [12 empty] | VV | 2 | 2 | True | 0 | ROZPOCET
| VV | dlažba450x450 | Součet |  | 340.82 | [12 empty] | VV | 2 | 4 | True | 1 | ROZPOCET
171 | M | 59761101 | dlažba keramická slinutá mrazuvzdorná R9 povrch reliéfní/lapovaný tl do 10mm přes 4 do 6ks/m2 | m2 | 477.624 |  | 0 |  |  | základní |  | 0 | 0.022 | 10.5077 | 0 | 0 | 32 | M | 2 |  |  |  | ROZPOCET |  |  |  |  | 0 | 0 | 0 | 0 | 0 | 1 | 0 | 16 | -271405740
| VV |  | "1.01" 24,49 |  | 24.49 | [12 empty] | VV | 2 | 2 | True | 0 | ROZPOCET
| VV |  | "1.01a" 5,86 |  | 5.86 | [12 empty] | VV | 2 | 2 | True | 0 | ROZPOCET
| VV |  | "1.12" 60,1 |  | 60.1 | [12 empty] | VV | 2 | 2 | True | 0 | ROZPOCET
| VV |  | "2.01" 17,56 |  | 17.56 | [12 empty] | VV | 2 | 2 | True | 0 | ROZPOCET
| VV |  | "2.04" 61,01 |  | 61.01 | [12 empty] | VV | 2 | 2 | True | 0 | ROZPOCET
| VV |  | "3.01" 17,13 |  | 17.13 | [12 empty] | VV | 2 | 2 | True | 0 | ROZPOCET
| VV |  | "3.08" 60,96 |  | 60.96 | [12 empty] | VV | 2 | 2 | True | 0 | ROZPOCET
| VV |  | "4.01" 32,75 |  | 32.75 | [12 empty] | VV | 2 | 2 | True | 0 | ROZPOCET
| VV |  | "4.12" 60,96 |  | 60.96 | [12 empty] | VV | 2 | 2 | True | 0 | ROZPOCET
| VV |  | sokl450x450/4,5 |  | 57.2 | [12 empty] | VV | 2 | 2 | True | 0 | ROZPOCET
| VV |  | Součet |  | 398.02 | [12 empty] | VV | 2 | 4 | True | 1 | ROZPOCET
| VV |  | 398,02*1,2 'Přepočtené koeficientem množství |  | 477.624 | [12 empty] | VV | 2 | 2 | False | 1 | ROZPOCET
172 | K | 771574436 | Montáž podlah keramických reliéfních nebo z dekorů lepených cementovým flexibilním lepidlem přes 9 do 12 ks/m2 | m2 | 152.43 |  | 0 |  |  | základní |  | 0 | 0.006 | 0.91458 | 0 | 0 | 16 | K | 2 |  |  |  | ROZPOCET |  |  |  |  | 0 | 0 | 0 | 0 | 0 | 1 | 0 | 16 | 1426557386
| VV |  | "1.02" 13,14 |  | 13.14 | [12 empty] | VV | 2 | 2 | True | 0 | ROZPOCET
| VV |  | "2.02" 12,65 |  | 12.65 | [12 empty] | VV | 2 | 2 | True | 0 | ROZPOCET
| VV |  | "2.03" 48,45 |  | 48.45 | [12 empty] | VV | 2 | 2 | True | 0 | ROZPOCET
| VV |  | "3.02" 12,65 |  | 12.65 | [12 empty] | VV | 2 | 2 | True | 0 | ROZPOCET
| VV |  | "3.03" 10,67 |  | 10.67 | [12 empty] | VV | 2 | 2 | True | 0 | ROZPOCET
| VV |  | "3.04" 7,34 |  | 7.34 | [12 empty] | VV | 2 | 2 | True | 0 | ROZPOCET
| VV |  | "3.05" 7,08 |  | 7.08 | [12 empty] | VV | 2 | 2 | True | 0 | ROZPOCET
| VV |  | "3.06" 7,21 |  | 7.21 | [12 empty] | VV | 2 | 2 | True | 0 | ROZPOCET
| VV |  | "3.07" 13,93 |  | 13.93 | [12 empty] | VV | 2 | 2 | True | 0 | ROZPOCET
| VV |  | "4.07" 10,91 |  | 10.91 | [12 empty] | VV | 2 | 2 | True | 0 | ROZPOCET
| VV |  | "4.11" 8,4 |  | 8.4 | [12 empty] | VV | 2 | 2 | True | 0 | ROZPOCET
| VV | dlažba300x300 | Součet |  | 152.43 | [12 empty] | VV | 2 | 4 | True | 1 | ROZPOCET
173 | M | 59761151 | dlažba keramická slinutá mrazuvzdorná R9 povrch reliéfní/matný tl do 10mm přes 9 do 12ks/m2 | m2 | 195.298 |  | 0 |  |  | základní |  | 0 | 0.022 | 4.2966 | 0 | 0 | 32 | M | 2 |  |  |  | ROZPOCET |  |  |  |  | 0 | 0 | 0 | 0 | 0 | 1 | 0 | 16 | 2085145247
| VV |  | "1.02" 13,14 |  | 13.14 | [12 empty] | VV | 2 | 2 | True | 0 | ROZPOCET
| VV |  | "2.02" 12,65 |  | 12.65 | [12 empty] | VV | 2 | 2 | True | 0 | ROZPOCET
| VV |  | "2.03" 48,45 |  | 48.45 | [12 empty] | VV | 2 | 2 | True | 0 | ROZPOCET
| VV |  | "3.02" 12,65 |  | 12.65 | [12 empty] | VV | 2 | 2 | True | 0 | ROZPOCET
| VV |  | "3.03" 10,67 |  | 10.67 | [12 empty] | VV | 2 | 2 | True | 0 | ROZPOCET
| VV |  | "3.04" 7,34 |  | 7.34 | [12 empty] | VV | 2 | 2 | True | 0 | ROZPOCET
| VV |  | "3.05" 7,08 |  | 7.08 | [12 empty] | VV | 2 | 2 | True | 0 | ROZPOCET
| VV |  | "3.06" 7,21 |  | 7.21 | [12 empty] | VV | 2 | 2 | True | 0 | ROZPOCET
| VV |  | "3.07" 13,93 |  | 13.93 | [12 empty] | VV | 2 | 2 | True | 0 | ROZPOCET
| VV |  | "4.07" 10,91 |  | 10.91 | [12 empty] | VV | 2 | 2 | True | 0 | ROZPOCET
| VV |  | "4.11" 8,4 |  | 8.4 | [12 empty] | VV | 2 | 2 | True | 0 | ROZPOCET
| VV |  | sokl300x300/6,6 |  | 25.114 | [12 empty] | VV | 2 | 2 | True | 0 | ROZPOCET
| VV |  | Součet |  | 177.544 | [12 empty] | VV | 2 | 4 | True | 1 | ROZPOCET
| VV |  | 177,544*1,1 'Přepočtené koeficientem množství |  | 195.298 | [12 empty] | VV | 2 | 2 | False | 1 | ROZPOCET
174 | K | 771574439 | Montáž podlah keramických reliéfních nebo z dekorů lepených cementovým flexibilním lepidlem přes 22 do 25 ks/m2 | m2 | 53.85 |  | 0 |  |  | základní |  | 0 | 0.00538 | 0.28971 | 0 | 0 | 16 | K | 2 |  |  |  | ROZPOCET |  |  |  |  | 0 | 0 | 0 | 0 | 0 | 1 | 0 | 16 | -944509658
| VV |  | "1.03" 6,33 |  | 6.33 | [12 empty] | VV | 2 | 2 | True | 0 | ROZPOCET
| VV |  | "1.04" 5,86 |  | 5.86 | [12 empty] | VV | 2 | 2 | True | 0 | ROZPOCET
| VV |  | "1.05" 3,89 |  | 3.89 | [12 empty] | VV | 2 | 2 | True | 0 | ROZPOCET
| VV |  | "1.06" 1,38 |  | 1.38 | [12 empty] | VV | 2 | 2 | True | 0 | ROZPOCET
| VV |  | "1.07" 6,85 |  | 6.85 | [12 empty] | VV | 2 | 2 | True | 0 | ROZPOCET
| VV |  | "1.08" 1,38 |  | 1.38 | [12 empty] | VV | 2 | 2 | True | 0 | ROZPOCET
| VV |  | "1.09" 1,38 |  | 1.38 | [12 empty] | VV | 2 | 2 | True | 0 | ROZPOCET
| VV |  | "1.10" 1,38 |  | 1.38 | [12 empty] | VV | 2 | 2 | True | 0 | ROZPOCET
| VV |  | "1.11" 6,37 |  | 6.37 | [12 empty] | VV | 2 | 2 | True | 0 | ROZPOCET
| VV |  | "4.02" 8,16 |  | 8.16 | [12 empty] | VV | 2 | 2 | True | 0 | ROZPOCET
| VV |  | "4.03" 1,65 |  | 1.65 | [12 empty] | VV | 2 | 2 | True | 0 | ROZPOCET
| VV |  | "4.04" 1,25 |  | 1.25 | [12 empty] | VV | 2 | 2 | True | 0 | ROZPOCET
| VV |  | "4.05" 1,64 |  | 1.64 | [12 empty] | VV | 2 | 2 | True | 0 | ROZPOCET
| VV |  | "4.06" 1,25 |  | 1.25 | [12 empty] | VV | 2 | 2 | True | 0 | ROZPOCET
| VV |  | "4.08" 3,64 |  | 3.64 | [12 empty] | VV | 2 | 2 | True | 0 | ROZPOCET
| VV |  | "4.09" 1,44 |  | 1.44 | [12 empty] | VV | 2 | 2 | True | 0 | ROZPOCET
| VV | dlažba200x200 | Součet |  | 53.85 | [12 empty] | VV | 2 | 4 | True | 1 | ROZPOCET
175 | M | 59761143 | dlažba keramická slinutá mrazuvzdorná R10/B povrch reliéfní/matný tl do 10mm přes 22 do 25ks/m2 | m2 | 72.051 |  | 0 |  |  | základní |  | 0 | 0.022 | 1.5851 | 0 | 0 | 32 | M | 2 |  |  |  | ROZPOCET |  |  |  |  | 0 | 0 | 0 | 0 | 0 | 1 | 0 | 16 | 80817691
| VV |  | "1.03" 6,33 |  | 6.33 | [12 empty] | VV | 2 | 2 | True | 0 | ROZPOCET
| VV |  | "1.04" 5,86 |  | 5.86 | [12 empty] | VV | 2 | 2 | True | 0 | ROZPOCET
| VV |  | "1.05" 3,89 |  | 3.89 | [12 empty] | VV | 2 | 2 | True | 0 | ROZPOCET
| VV |  | "1.06" 1,38 |  | 1.38 | [12 empty] | VV | 2 | 2 | True | 0 | ROZPOCET
| VV |  | "1.07" 6,85 |  | 6.85 | [12 empty] | VV | 2 | 2 | True | 0 | ROZPOCET
| VV |  | "1.08" 1,38 |  | 1.38 | [12 empty] | VV | 2 | 2 | True | 0 | ROZPOCET
| VV |  | "1.09" 1,38 |  | 1.38 | [12 empty] | VV | 2 | 2 | True | 0 | ROZPOCET
| VV |  | "1.10" 1,38 |  | 1.38 | [12 empty] | VV | 2 | 2 | True | 0 | ROZPOCET
| VV |  | "1.11" 6,37 |  | 6.37 | [12 empty] | VV | 2 | 2 | True | 0 | ROZPOCET
| VV |  | "4.02" 8,16 |  | 8.16 | [12 empty] | VV | 2 | 2 | True | 0 | ROZPOCET
| VV |  | "4.03" 1,65 |  | 1.65 | [12 empty] | VV | 2 | 2 | True | 0 | ROZPOCET
| VV |  | "4.04" 1,25 |  | 1.25 | [12 empty] | VV | 2 | 2 | True | 0 | ROZPOCET
| VV |  | "4.05" 1,64 |  | 1.64 | [12 empty] | VV | 2 | 2 | True | 0 | ROZPOCET
| VV |  | "4.06" 1,25 |  | 1.25 | [12 empty] | VV | 2 | 2 | True | 0 | ROZPOCET
| VV |  | "4.08" 3,64 |  | 3.64 | [12 empty] | VV | 2 | 2 | True | 0 | ROZPOCET
| VV |  | "4.09" 1,44 |  | 1.44 | [12 empty] | VV | 2 | 2 | True | 0 | ROZPOCET
| VV |  | sokl200x200/10 |  | 11.651 | [12 empty] | VV | 2 | 2 | True | 0 | ROZPOCET
| VV |  | Součet |  | 65.501 | [12 empty] | VV | 2 | 4 | True | 1 | ROZPOCET
| VV |  | 65,501*1,1 'Přepočtené koeficientem množství |  | 72.051 | [12 empty] | VV | 2 | 2 | False | 1 | ROZPOCET
176 | K | 771591112 | Izolace pod dlažbu nátěrem nebo stěrkou ve dvou vrstvách | m2 | 547.1 |  | 0 |  |  | základní |  | 0 | 0.0015 | 0.82065 | 0 | 0 | 16 | K | 2 |  |  |  | ROZPOCET |  |  |  |  | 0 | 0 | 0 | 0 | 0 | 1 | 0 | 16 | -875549845
| VV |  | dlažba450x450 |  | 340.82 | [12 empty] | VV | 2 | 2 | True | 0 | ROZPOCET
| VV |  | dlažba300x300 |  | 152.43 | [12 empty] | VV | 2 | 2 | True | 0 | ROZPOCET
| VV |  | dlažba200x200 |  | 53.85 | [12 empty] | VV | 2 | 2 | True | 0 | ROZPOCET
| VV |  | Součet |  | 547.1 | [12 empty] | VV | 2 | 4 | True | 1 | ROZPOCET
177 | K | 771591115 | Podlahy spárování silikonem | m | 539.66 |  | 0 |  |  | základní |  | 0 | 9e-05 | 0.048569 | 0 | 0 | 16 | K | 2 |  |  |  | ROZPOCET |  |  |  |  | 0 | 0 | 0 | 0 | 0 | 1 | 0 | 16 | 831642816
| VV |  | sokl450x450 |  | 257.4 | [12 empty] | VV | 2 | 2 | True | 0 | ROZPOCET
| VV |  | sokl300x300 |  | 165.75 | [12 empty] | VV | 2 | 2 | True | 0 | ROZPOCET
| VV |  | sokl200x200 |  | 116.51 | [12 empty] | VV | 2 | 2 | True | 0 | ROZPOCET
| VV |  | Součet |  | 539.66 | [12 empty] | VV | 2 | 4 | True | 1 | ROZPOCET
178 | K | 771591122 | Podlahy separační provazec do pružných spar průměru 6 mm | m | 539.66 |  | 0 |  |  | základní |  | 0 | 3e-05 | 0.01619 | 0 | 0 | 16 | K | 2 |  |  |  | ROZPOCET |  |  |  |  | 0 | 0 | 0 | 0 | 0 | 1 | 0 | 16 | 980890949
| VV |  | sokl450x450 |  | 257.4 | [12 empty] | VV | 2 | 2 | True | 0 | ROZPOCET
| VV |  | sokl300x300 |  | 165.75 | [12 empty] | VV | 2 | 2 | True | 0 | ROZPOCET
| VV |  | sokl200x200 |  | 116.51 | [12 empty] | VV | 2 | 2 | True | 0 | ROZPOCET
| VV |  | Součet |  | 539.66 | [12 empty] | VV | 2 | 4 | True | 1 | ROZPOCET
179 | K | 998771103 | Přesun hmot tonážní pro podlahy z dlaždic v objektech v přes 12 do 24 m | t | 24.054 |  | 0 |  |  | základní |  | 0 | 0 | 0 | 0 | 0 | 16 | K | 2 |  |  |  | ROZPOCET |  |  |  |  | 0 | 0 | 0 | 0 | 0 | 1 | 0 | 16 | 1151056216
| D | 776 | Podlahy povlakové |  |  |  | 0 |  |  |  |  | 0 |  | 0.59387 |  | 0 | 2 | D | 1 |  |  |  | ROZPOCET | [10 empty] | 0
180 | K | 776111112 | Broušení betonového podkladu povlakových podlah | m2 | 49.05 |  | 0 |  |  | základní |  | 0 | 0 | 0 | 0 | 0 | 16 | K | 2 |  |  |  | ROZPOCET |  |  |  |  | 0 | 0 | 0 | 0 | 0 | 1 | 0 | 16 | 1452916270
| VV |  | věž | [14 empty] | VV | 2 | 1 | True | 0 | ROZPOCET
| VV |  | "Homogenní PVC, elektrostaticky vodivé, uzemněné, položené do elektrostaticky vodivé stěrky " 42,1 |  | 42.1 | [12 empty] | VV | 2 | 2 | True | 0 | ROZPOCET
| VV |  | "gumový koberec" 13,9*0,5 |  | 6.95 | [12 empty] | VV | 2 | 2 | True | 0 | ROZPOCET
| VV |  | Součet |  | 49.05 | [12 empty] | VV | 2 | 4 | True | 1 | ROZPOCET
181 | K | 776111311 | Vysátí podkladu povlakových podlah | m2 | 49.05 |  | 0 |  |  | základní |  | 0 | 0 | 0 | 0 | 0 | 16 | K | 2 |  |  |  | ROZPOCET |  |  |  |  | 0 | 0 | 0 | 0 | 0 | 1 | 0 | 16 | 2134337506
| VV |  | věž | [14 empty] | VV | 2 | 1 | True | 0 | ROZPOCET
| VV |  | "Homogenní PVC, elektrostaticky vodivé, uzemněné, položené do elektrostaticky vodivé stěrky " 42,1 |  | 42.1 | [12 empty] | VV | 2 | 2 | True | 0 | ROZPOCET
| VV |  | "gumový koberec" 13,9*0,5 |  | 6.95 | [12 empty] | VV | 2 | 2 | True | 0 | ROZPOCET
| VV |  | Součet |  | 49.05 | [12 empty] | VV | 2 | 4 | True | 1 | ROZPOCET
182 | K | 776121112 | Vodou ředitelná penetrace savého podkladu povlakových podlah | m2 | 49.05 |  | 0 |  |  | základní |  | 0 | 3e-05 | 0.0014715 | 0 | 0 | 16 | K | 2 |  |  |  | ROZPOCET |  |  |  |  | 0 | 0 | 0 | 0 | 0 | 1 | 0 | 16 | -750518539
| VV |  | věž | [14 empty] | VV | 2 | 1 | True | 0 | ROZPOCET
| VV |  | "Homogenní PVC, elektrostaticky vodivé, uzemněné, položené do elektrostaticky vodivé stěrky " 42,1 |  | 42.1 | [12 empty] | VV | 2 | 2 | True | 0 | ROZPOCET
| VV |  | "gumový koberec" 13,9*0,5 |  | 6.95 | [12 empty] | VV | 2 | 2 | True | 0 | ROZPOCET
| VV |  | Součet |  | 49.05 | [12 empty] | VV | 2 | 4 | True | 1 | ROZPOCET
183 | K | 776141112 | Stěrka podlahová nivelační pro vyrovnání podkladu povlakových podlah pevnosti 20 MPa tl přes 3 do 5 mm | m2 | 49.05 |  | 0 |  |  | základní |  | 0 | 0.00758 | 0.3718 | 0 | 0 | 16 | K | 2 |  |  |  | ROZPOCET |  |  |  |  | 0 | 0 | 0 | 0 | 0 | 1 | 0 | 16 | 1000339857
| VV |  | věž | [14 empty] | VV | 2 | 1 | True | 0 | ROZPOCET
| VV |  | "Homogenní PVC, elektrostaticky vodivé, uzemněné, položené do elektrostaticky vodivé stěrky " 42,1 |  | 42.1 | [12 empty] | VV | 2 | 2 | True | 0 | ROZPOCET
| VV |  | "gumový koberec" 13,9*0,5 |  | 6.95 | [12 empty] | VV | 2 | 2 | True | 0 | ROZPOCET
| VV |  | Součet |  | 49.05 | [12 empty] | VV | 2 | 4 | True | 1 | ROZPOCET
184 | K | 776221121 | Lepení elektrostaticky vodivých pásů z PVC | m2 | 42.1 |  | 0 |  |  | základní |  | 0 | 0.0004 | 0.01684 | 0 | 0 | 16 | K | 2 |  |  |  | ROZPOCET |  |  |  |  | 0 | 0 | 0 | 0 | 0 | 1 | 0 | 16 | 1163332292
| VV |  | věž | [14 empty] | VV | 2 | 1 | True | 0 | ROZPOCET
| VV |  | "Homogenní PVC, elektrostaticky vodivé, uzemněné, položené do elektrostaticky vodivé stěrky " 42,1 |  | 42.1 | [12 empty] | VV | 2 | 2 | True | 0 | ROZPOCET
| VV |  | Součet |  | 42.1 | [12 empty] | VV | 2 | 4 | True | 1 | ROZPOCET
185 | M | 28411142.R | Homogenní PVC, elektrostaticky vodivé, uzemněné, položené do elektrostaticky vodivé stěrky | m2 | 46.31 |  | 0 |  |  | základní |  | 0 | 0.0026 | 0.12041 | 0 | 0 | 32 | M | 2 |  |  |  | ROZPOCET |  |  |  |  | 0 | 0 | 0 | 0 | 0 | 1 | 0 | 16 | 1902390306
| VV |  | 42,1*1,1 'Přepočtené koeficientem množství |  | 46.31 | [12 empty] | VV | 2 | 2 | False | 1 | ROZPOCET
186 | K | 776261111 | Lepení pásů z pryže standardním lepidlem | m2 | 6.95 |  | 0 |  |  | základní |  | 0 | 0.0006 | 0.00417 | 0 | 0 | 16 | K | 2 |  |  |  | ROZPOCET |  |  |  |  | 0 | 0 | 0 | 0 | 0 | 1 | 0 | 16 | -1774922804
| VV |  | věž | [14 empty] | VV | 2 | 1 | True | 0 | ROZPOCET
| VV |  | "gumový koberec" 13,9*0,5 |  | 6.95 | [12 empty] | VV | 2 | 2 | True | 0 | ROZPOCET
| VV |  | Součet |  | 6.95 | [12 empty] | VV | 2 | 4 | True | 1 | ROZPOCET
| VV |  | "původně" 13,9 |  | 13.9 | [12 empty] | VV | 2 | 2 | True | 0 | ROZPOCET
187 | M | 27251120 | koberec dielektrický do 26kV š 1200mm tl 4,5mm | m2 | 7.645 |  | 0 |  |  | základní |  | 0 | 0.0079 | 0.060396 | 0 | 0 | 32 | M | 2 |  |  |  | ROZPOCET |  |  |  |  | 0 | 0 | 0 | 0 | 0 | 1 | 0 | 16 | 1607567059
| VV |  | 6,95*1,1 'Přepočtené koeficientem množství |  | 7.645 | [12 empty] | VV | 2 | 2 | False | 1 | ROZPOCET
188 | K | 776411111 | Montáž obvodových soklíků výšky do 80 mm | m | 7.865 |  | 0 |  |  | základní |  | 0 | 1e-05 | 7.865e-05 | 0 | 0 | 16 | K | 2 |  |  |  | ROZPOCET |  |  |  |  | 0 | 0 | 0 | 0 | 0 | 1 | 0 | 16 | 1645665643
| VV |  | věž | [14 empty] | VV | 2 | 1 | True | 0 | ROZPOCET
| VV |  | "gumový koberec" 15,73*0,5 |  | 7.865 | [12 empty] | VV | 2 | 2 | True | 0 | ROZPOCET
| VV |  | Součet |  | 7.865 | [12 empty] | VV | 2 | 4 | True | 1 | ROZPOCET
| VV |  | "původně" 15,7 |  | 15.7 | [12 empty] | VV | 2 | 2 | True | 0 | ROZPOCET
189 | M | 28411007 | lišta soklová PVC 15x50mm | m | 8.022 |  | 0 |  |  | základní |  | 0 | 0.00028 | 0.0022462 | 0 | 0 | 32 | M | 2 |  |  |  | ROZPOCET |  |  |  |  | 0 | 0 | 0 | 0 | 0 | 1 | 0 | 16 | -1434525080
| VV |  | 7,865*1,02 'Přepočtené koeficientem množství |  | 8.022 | [12 empty] | VV | 2 | 2 | False | 1 | ROZPOCET
190 | K | 776411211 | Montáž tahaných obvodových soklíků z PVC výšky do 80 mm | m | 27.51 |  | 0 |  |  | základní |  | 0 | 5e-05 | 0.0013755 | 0 | 0 | 16 | K | 2 |  |  |  | ROZPOCET |  |  |  |  | 0 | 0 | 0 | 0 | 0 | 1 | 0 | 16 | 2005870609
| VV |  | věž | [14 empty] | VV | 2 | 1 | True | 0 | ROZPOCET
| VV |  | "PVC vytažené na stěnu - oblý fabion" 27,51 |  | 27.51 | [12 empty] | VV | 2 | 2 | True | 0 | ROZPOCET
| VV |  | Součet |  | 27.51 | [12 empty] | VV | 2 | 4 | True | 1 | ROZPOCET
| VV |  | "původně" 66 |  | 66 | [12 empty] | VV | 2 | 2 | True | 0 | ROZPOCET
191 | M | 28411142.R | Homogenní PVC, elektrostaticky vodivé, uzemněné, položené do elektrostaticky vodivé stěrky | m2 | 2.531 |  | 0 |  |  | základní |  | 0 | 0.0026 | 0.0065806 | 0 | 0 | 32 | M | 2 |  |  |  | ROZPOCET |  |  |  |  | 0 | 0 | 0 | 0 | 0 | 1 | 0 | 16 | -668817539
| VV |  | 27,51*0,092 'Přepočtené koeficientem množství |  | 2.531 | [12 empty] | VV | 2 | 2 | False | 1 | ROZPOCET
194 | K | 776421111 | Montáž obvodových lišt lepením | m | 27.51 |  | 0 |  |  | základní |  | 0 | 1e-05 | 0.0002751 | 0 | 0 | 16 | K | 2 |  |  |  | ROZPOCET |  |  |  |  | 0 | 0 | 0 | 0 | 0 | 1 | 0 | 16 | 967000336
| VV |  | věž | [14 empty] | VV | 2 | 1 | True | 0 | ROZPOCET
| VV |  | "PVC vytažené na stěnu - oblý fabion" 27,51 |  | 27.51 | [12 empty] | VV | 2 | 2 | True | 0 | ROZPOCET
| VV |  | Součet |  | 27.51 | [12 empty] | VV | 2 | 4 | True | 1 | ROZPOCET
| VV |  | "původně" 66 |  | 66 | [12 empty] | VV | 2 | 2 | True | 0 | ROZPOCET
195 | M | 28342163 | lišta podlahová PVC fabion | m | 28.06 |  | 0 |  |  | základní |  | 0 | 0.00027 | 0.0075762 | 0 | 0 | 32 | M | 2 |  |  |  | ROZPOCET |  |  |  |  | 0 | 0 | 0 | 0 | 0 | 1 | 0 | 16 | 1372972015
| VV |  | 27,51*1,02 'Přepočtené koeficientem množství |  | 28.06 | [12 empty] | VV | 2 | 2 | False | 1 | ROZPOCET
196 | K | 776421312 | Montáž přechodových šroubovaných lišt | m | 4 |  | 0 |  |  | základní |  | 0 | 0 | 0 | 0 | 0 | 16 | K | 2 |  |  |  | ROZPOCET |  |  |  |  | 0 | 0 | 0 | 0 | 0 | 1 | 0 | 16 | 1416862051
| VV |  | věž | [14 empty] | VV | 2 | 1 | True | 0 | ROZPOCET
| VV |  | "přechodové lišty" 4 |  | 4 | [12 empty] | VV | 2 | 2 | True | 0 | ROZPOCET
| VV |  | Součet |  | 4 | [12 empty] | VV | 2 | 4 | True | 1 | ROZPOCET
| VV |  | "původně" 4,5 |  | 4.5 | [12 empty] | VV | 2 | 2 | True | 0 | ROZPOCET
197 | M | 55343125 | profil přechodový Al vrtaný 30mm leštěná mosaz | m | 4.08 |  | 0 |  |  | základní |  | 0 | 0.00016 | 0.0006528 | 0 | 0 | 32 | M | 2 |  |  |  | ROZPOCET |  |  |  |  | 0 | 0 | 0 | 0 | 0 | 1 | 0 | 16 | 1129261257
| VV |  | 4*1,02 'Přepočtené koeficientem množství |  | 4.08 | [12 empty] | VV | 2 | 2 | False | 1 | ROZPOCET
198 | K | 998776103 | Přesun hmot tonážní pro podlahy povlakové v objektech v přes 12 do 24 m | t | 0.594 |  | 0 |  |  | základní |  | 0 | 0 | 0 | 0 | 0 | 16 | K | 2 |  |  |  | ROZPOCET |  |  |  |  | 0 | 0 | 0 | 0 | 0 | 1 | 0 | 16 | 1924526416
| D | 777 | Podlahy lité |  |  |  | 0 |  |  |  |  | 0 |  | 82.2794 |  | 0 | 2 | D | 1 |  |  |  | ROZPOCET | [10 empty] | 0
199 | K | 7775211R | Podlahový polyuretanový systém pro parkovací stání | m2 | 16403.294 |  | 0 |  |  | základní |  | 0 | 0.0048 | 78.7358 | 0 | 0 | 16 | K | 2 |  |  |  | ROZPOCET |  |  |  |  | 0 | 0 | 0 | 0 | 0 | 1 | 0 | 16 | -848432278
| P |  | Poznámka k položce: včetně vytažení na sokl | [14 empty] | P | 2
| VV |  | parkoviště | [14 empty] | VV | 2 | 1 | True | 0 | ROZPOCET
| VV |  | litá systémová polyuretanová podlaha pro parkovací domy | [14 empty] | VV | 2 | 1 | True | 0 | ROZPOCET
| VV |  | "2.NP" 8161,20+(404,51)*0,1 |  | 8201.651 | [12 empty] | VV | 2 | 2 | True | 0 | ROZPOCET
| VV |  | "3.NP" 8161,16+(404,83)*0,1 |  | 8201.643 | [12 empty] | VV | 2 | 2 | True | 0 | ROZPOCET
| VV |  | Součet |  | 16403.294 | [12 empty] | VV | 2 | 4 | True | 1 | ROZPOCET
| VV |  | "původně" | [14 empty] | VV | 2 | 1 | True | 0 | ROZPOCET
| VV |  | "2-3NP" 15685 |  | 15685 | [12 empty] | VV | 2 | 2 | True | 0 | ROZPOCET
200 | K | 7775212R | Podlahový polyuretanový systém pro rampy | m2 | 738.24 |  | 0 |  |  | základní |  | 0 | 0.0048 | 3.5436 | 0 | 0 | 16 | K | 2 |  |  |  | ROZPOCET |  |  |  |  | 0 | 0 | 0 | 0 | 0 | 1 | 0 | 16 | 1123226058
| P |  | Poznámka k položce: včetně vytažení na sokl | [14 empty] | P | 2
| VV |  | parkoviště - rampa | [14 empty] | VV | 2 | 1 | True | 0 | ROZPOCET
| VV |  | litá systémová polyuretanová podlaha pro parkovací domy | [14 empty] | VV | 2 | 1 | True | 0 | ROZPOCET
| VV |  | "1.NP" 178,02*2+(65,4*2)*0,1 |  | 369.12 | [12 empty] | VV | 2 | 2 | True | 0 | ROZPOCET
| VV |  | "2.NP" 178,02*2+(65,4*2)*0,1 |  | 369.12 | [12 empty] | VV | 2 | 2 | True | 0 | ROZPOCET
| VV |  | Součet |  | 738.24 | [12 empty] | VV | 2 | 4 | True | 1 | ROZPOCET
| VV |  | "původně" | [14 empty] | VV | 2 | 1 | True | 0 | ROZPOCET
| VV |  | "2-3NP" 712 |  | 712 | [12 empty] | VV | 2 | 2 | True | 0 | ROZPOCET
201 | K | 998777103 | Přesun hmot tonážní pro podlahy lité v objektech v přes 12 do 24 m | t | 82.279 |  | 0 |  |  | základní |  | 0 | 0 | 0 | 0 | 0 | 16 | K | 2 |  |  |  | ROZPOCET |  |  |  |  | 0 | 0 | 0 | 0 | 0 | 1 | 0 | 16 | 1007792224
| D | 781 | Dokončovací práce - obklady |  |  |  | 0 |  |  |  |  | 0 |  | 6.7356 |  | 0 | 2 | D | 1 |  |  |  | ROZPOCET | [10 empty] | 0
262 | K | 781121011 | Nátěr penetrační na stěnu | m2 | 261.438 |  | 0 |  |  | základní |  | 0 | 0.0003 | 0.078431 | 0 | 0 | 16 | K | 2 |  |  |  | ROZPOCET |  |  |  |  | 0 | 0 | 0 | 0 | 0 | 1 | 0 | 16 | -827100752
| VV |  | Keram.obklad 200x200 mm, v. 2m | [14 empty] | VV | 2 | 1 | True | 0 | ROZPOCET
| VV |  | "1.NP" (10,73+10,4+8,05+3,46+9,99+5,34+3,9+3,78+10,12)*2 |  | 131.54 | [12 empty] | VV | 2 | 2 | True | 0 | ROZPOCET
| VV |  | "odečet otvorů" -(0,5*0,5*8+0,9*2*2+0,8*2*2+0,7*2*8) |  | -20 | [12 empty] | VV | 2 | 2 | True | 0 | ROZPOCET
| VV |  | "4.NP" (12,85+6,23+4,95+5,66+4,97+7,57+4,19)*2 |  | 92.84 | [12 empty] | VV | 2 | 2 | True | 0 | ROZPOCET
| VV |  | "obklad za linkou a umyv." (2,76+0,68)*0,6 |  | 2.064 | [12 empty] | VV | 2 | 2 | True | 0 | ROZPOCET
| VV |  | "odečet otvorů" -(0,5*0,5*5+0,7*2*9+1*2) |  | -15.85 | [12 empty] | VV | 2 | 2 | True | 0 | ROZPOCET
| VV |  | Mezisoučet |  | 190.594 | [12 empty] | VV | 2 | 3 | True | 0 | ROZPOCET
| VV |  | Keramický obklad 300x900 mm k podhledu | [14 empty] | VV | 2 | 1 | True | 0 | ROZPOCET
| VV |  | "4.NP" (27,51)*3 |  | 82.53 | [12 empty] | VV | 2 | 2 | True | 0 | ROZPOCET
| VV |  | "odečet otvorů" -(1,1*2+1,5*1,65*1,5*1,65+1,6*2,1) |  | -11.686 | [12 empty] | VV | 2 | 2 | True | 0 | ROZPOCET
| VV |  | Mezisoučet |  | 70.844 | [12 empty] | VV | 2 | 3 | True | 0 | ROZPOCET
| VV |  | Součet |  | 261.438 | [12 empty] | VV | 2 | 4 | True | 1 | ROZPOCET
263 | K | 781472213 | Montáž obkladů keramických hladkých lepených cementovým flexibilním lepidlem přes 2 do 4 ks/m2 | m2 | 70.844 |  | 0 |  |  | základní |  | 0 | 0.00903 | 0.63972 | 0 | 0 | 16 | K | 2 |  |  |  | ROZPOCET |  |  |  |  | 0 | 0 | 0 | 0 | 0 | 1 | 0 | 16 | 1805922224
264 | M | 59761703 | obklad keramický nemrazuvzdorný povrch hladký/lesklý tl do 10mm přes 2 do 4ks/m2 | m2 | 81.471 |  | 0 |  |  | základní |  | 0 | 0.0201 | 1.6376 | 0 | 0 | 32 | M | 2 |  |  |  | ROZPOCET |  |  |  |  | 0 | 0 | 0 | 0 | 0 | 1 | 0 | 16 | 349266699
| VV |  | Keramický obklad 300x900 mm k podhledu | [14 empty] | VV | 2 | 1 | True | 0 | ROZPOCET
| VV |  | "4.NP" (27,51)*3 |  | 82.53 | [12 empty] | VV | 2 | 2 | True | 0 | ROZPOCET
| VV |  | "odečet otvorů" -(1,1*2+1,5*1,65*1,5*1,65+1,6*2,1) |  | -11.686 | [12 empty] | VV | 2 | 2 | True | 0 | ROZPOCET
| VV |  | Součet |  | 70.844 | [12 empty] | VV | 2 | 4 | True | 1 | ROZPOCET
| VV |  | 70,844*1,15 'Přepočtené koeficientem množství |  | 81.471 | [12 empty] | VV | 2 | 2 | False | 1 | ROZPOCET
265 | K | 781472219 | Montáž obkladů keramických hladkých lepených cementovým flexibilním lepidlem přes 22 do 25 ks/m2 | m2 | 190.594 |  | 0 |  |  | základní |  | 0 | 0.00538 | 1.0254 | 0 | 0 | 16 | K | 2 |  |  |  | ROZPOCET |  |  |  |  | 0 | 0 | 0 | 0 | 0 | 1 | 0 | 16 | -595231329
266 | M | 59761704 | obklad keramický nemrazuvzdorný povrch hladký/lesklý tl do 10mm přes 22 do 25ks/m2 | m2 | 209.653 |  | 0 |  |  | základní |  | 0 | 0.016 | 3.3544 | 0 | 0 | 32 | M | 2 |  |  |  | ROZPOCET |  |  |  |  | 0 | 0 | 0 | 0 | 0 | 1 | 0 | 16 | 1608427817
| VV |  | Keram.obklad 200x200 mm, v. 2m | [14 empty] | VV | 2 | 1 | True | 0 | ROZPOCET
| VV |  | "1.NP" (10,73+10,4+8,05+3,46+9,99+5,34+3,9+3,78+10,12)*2 |  | 131.54 | [12 empty] | VV | 2 | 2 | True | 0 | ROZPOCET
| VV |  | "odečet otvorů" -(0,5*0,5*8+0,9*2*2+0,8*2*2+0,7*2*8) |  | -20 | [12 empty] | VV | 2 | 2 | True | 0 | ROZPOCET
| VV |  | "4.NP" (12,85+6,23+4,95+5,66+4,97+7,57+4,19)*2 |  | 92.84 | [12 empty] | VV | 2 | 2 | True | 0 | ROZPOCET
| VV |  | "obklad za linkou a umyv." (2,76+0,68)*0,6 |  | 2.064 | [12 empty] | VV | 2 | 2 | True | 0 | ROZPOCET
| VV |  | "odečet otvorů" -(0,5*0,5*5+0,7*2*9+1*2) |  | -15.85 | [12 empty] | VV | 2 | 2 | True | 0 | ROZPOCET
| VV |  | Součet |  | 190.594 | [12 empty] | VV | 2 | 4 | True | 1 | ROZPOCET
| VV |  | 190,594*1,1 'Přepočtené koeficientem množství |  | 209.653 | [12 empty] | VV | 2 | 2 | False | 1 | ROZPOCET
316 | K | 998781103 | Přesun hmot tonážní pro obklady keramické v objektech v přes 12 do 24 m | t | 6.736 |  | 0 |  |  | základní |  | 0 | 0 | 0 | 0 | 0 | 16 | K | 2 |  |  |  | ROZPOCET |  |  |  |  | 0 | 0 | 0 | 0 | 0 | 1 | 0 | 16 | -1408476307
| D | 784 | Dokončovací práce - malby a tapety |  |  |  | 0 |  |  |  |  | 0 |  | 0.1573 |  | 0 | 2 | D | 1 |  |  |  | ROZPOCET | [10 empty] | 0
202 | K | 784111001 | Oprášení (ometení ) podkladu v místnostech v do 3,80 m | m2 | 561.782 |  | 0 |  |  | základní |  | 0 | 0 | 0 | 0 | 0 | 16 | K | 2 |  |  |  | ROZPOCET |  |  |  |  | 0 | 0 | 0 | 0 | 0 | 1 | 0 | 16 | -699749859
| VV |  | věž | [14 empty] | VV | 2 | 1 | True | 0 | ROZPOCET
| VV |  | olejový nátěr | [14 empty] | VV | 2 | 1 | True | 0 | ROZPOCET
| VV |  | "1.NP" (20,62+10,38+16,39+37,44+25,42)*2 |  | 220.5 | [12 empty] | VV | 2 | 2 | True | 0 | ROZPOCET
| VV |  | "odečet otvorů" -74,2 |  | -74.2 | [12 empty] | VV | 2 | 2 | True | 0 | ROZPOCET
| VV |  | "2.NP" (18,39+14,69+18,46+41,05+26,08)*2 |  | 237.34 | [12 empty] | VV | 2 | 2 | True | 0 | ROZPOCET
| VV |  | "odečet otvorů" -80,1 |  | -80.1 | [12 empty] | VV | 2 | 2 | True | 0 | ROZPOCET
| VV |  | "3.NP" (17,91+14,69+15,21+12,43+11,81+11,88+15,73+40,48+24,78)*2 |  | 329.84 | [12 empty] | VV | 2 | 2 | True | 0 | ROZPOCET
| VV |  | "odečet otvorů" -80,1 |  | -80.1 | [12 empty] | VV | 2 | 2 | True | 0 | ROZPOCET
| VV |  | "4.NP" (30,65+13,83+10,63+40,48+24,78+57,85)*2 |  | 356.44 | [12 empty] | VV | 2 | 2 | True | 0 | ROZPOCET
| VV |  | "odečet otvorů" -86,5 |  | -86.5 | [12 empty] | VV | 2 | 2 | True | 0 | ROZPOCET
| VV |  | Mezisoučet |  | 823.22 | [12 empty] | VV | 2 | 3 | True | 0 | ROZPOCET
| VV |  | "odečet obkladů" -(190,594+70,844) |  | -261.438 | [12 empty] | VV | 2 | 2 | True | 0 | ROZPOCET
| VV |  | Mezisoučet |  | -261.438 | [12 empty] | VV | 2 | 3 | True | 0 | ROZPOCET
| VV |  | Součet |  | 561.782 | [12 empty] | VV | 2 | 4 | True | 1 | ROZPOCET
| VV |  | "původně" | [14 empty] | VV | 2 | 1 | True | 0 | ROZPOCET
| VV |  | "olejový nátěr" 2*368 |  | 736 | [12 empty] | VV | 2 | 2 | True | 0 | ROZPOCET
203 | K | 78435106.R | Nátěry olejové v místnostech v do 3,80 m | m2 | 561.782 |  | 0 |  |  | základní |  | 0 | 0.00028 | 0.1573 | 0 | 0 | 16 | K | 2 |  |  |  | ROZPOCET |  |  |  |  | 0 | 0 | 0 | 0 | 0 | 1 | 0 | 16 | -745085613
| P |  | Poznámka k položce: jednotková cena vč. přípravz podkladu | [14 empty] | P | 2
| VV |  | věž | [14 empty] | VV | 2 | 1 | True | 0 | ROZPOCET
| VV |  | olejový nátěr | [14 empty] | VV | 2 | 1 | True | 0 | ROZPOCET
| VV |  | "1.NP" (20,62+10,38+16,39+37,44+25,42)*2 |  | 220.5 | [12 empty] | VV | 2 | 2 | True | 0 | ROZPOCET
| VV |  | "odečet otvorů" -74,2 |  | -74.2 | [12 empty] | VV | 2 | 2 | True | 0 | ROZPOCET
| VV |  | "2.NP" (18,39+14,69+18,46+41,05+26,08)*2 |  | 237.34 | [12 empty] | VV | 2 | 2 | True | 0 | ROZPOCET
| VV |  | "odečet otvorů" -80,1 |  | -80.1 | [12 empty] | VV | 2 | 2 | True | 0 | ROZPOCET
| VV |  | "3.NP" (17,91+14,69+15,21+12,43+11,81+11,88+15,73+40,48+24,78)*2 |  | 329.84 | [12 empty] | VV | 2 | 2 | True | 0 | ROZPOCET
| VV |  | "odečet otvorů" -80,1 |  | -80.1 | [12 empty] | VV | 2 | 2 | True | 0 | ROZPOCET
| VV |  | "4.NP" (30,65+13,83+10,63+40,48+24,78+57,85)*2 |  | 356.44 | [12 empty] | VV | 2 | 2 | True | 0 | ROZPOCET
| VV |  | "odečet otvorů" -86,5 |  | -86.5 | [12 empty] | VV | 2 | 2 | True | 0 | ROZPOCET
| VV |  | Mezisoučet |  | 823.22 | [12 empty] | VV | 2 | 3 | True | 0 | ROZPOCET
| VV |  | "odečet obkladů" -(190,594+70,844) |  | -261.438 | [12 empty] | VV | 2 | 2 | True | 0 | ROZPOCET
| VV |  | Mezisoučet |  | -261.438 | [12 empty] | VV | 2 | 3 | True | 0 | ROZPOCET
| VV |  | Součet |  | 561.782 | [12 empty] | VV | 2 | 4 | True | 1 | ROZPOCET
| VV |  | "původně" | [14 empty] | VV | 2 | 1 | True | 0 | ROZPOCET
| VV |  | "olejový nátěr" 2*368 |  | 736 | [12 empty] | VV | 2 | 2 | True | 0 | ROZPOCET

## D.1.1.1b - ARS- Můstek
{58072a8f-5d1a-4430-a4c1-a35612ced5a4}
2
| KRYCÍ LIST SOUPISU PRACÍ | [7 empty] | v --- níže se nacházejí doplnkové a pomocné údaje k sestavám --- v | [8 empty] | False
Stavba:
Parkoviště pro zaměstnance a heliport
Objekt:
24-015-1 - Parkovací dům
Soupis:
D.1.1.1b - ARS- Můstek
| KSO: |  |  |  |  | CC-CZ:
| Místo: |  | Areál Nemocnice České Budějovice |  |  | Datum: | 10. 4. 2025
| Zadavatel: |  |  |  |  | IČ: | 26068877
|  | Nemocnice České Budějovice |  |  |  | DIČ: | CZ26068877
| Uchazeč: |  |  |  |  | IČ: | Vyplň údaj
|  | Vyplň údaj |  |  |  | DIČ: | Vyplň údaj
| Projektant: |  |  |  |  | IČ: | 14500493
|  | AGP nova spol. s.r.o. |  |  |  | DIČ: | CZ14500493
| Zpracovatel: |  |  |  |  | IČ: | 24853950
|  | QSB, s.r.o. |  |  |  | DIČ: | CZ24853950
Poznámka:
Soupis prací je sestaven s využitím Cenové soustavy ÚRS. Položky, které pochází z této cenové soustavy, jsou ve sloupci 'Cenová soustava' označeny popisem 'CS ÚRS' a úrovní příslušného kalendářního pololetí. Veškeré další informace vymezující popis a podmínky použití těchto položek z Cenové soustavy, které nejsou uvedeny přímo v soupisu prací, jsou neomezeně dálkově k dispozici na webu podminky.urs.cz. Položky, pokud není uvedeno jinak, obsahují veškeré náklady na provedení, tzn. dodávku, montáž a montážní prostředky, kotevní a spojovací prvky, přesuny a dopravu, skládkovné, systémové detaily, profily a řešení, úpravu povrchu, pomocné lešení a přípravné práce.
| Cena bez DPH | [5 empty] | 0
|  |  | Základ daně |  |  | Sazba daně | Výše daně
| DPH | základní | 0 |  |  | 21% | 0
|  | snížená | 0 |  |  | 12% | 0
|  | zákl. přenesená | 0 |  |  | 21% | 0
|  | sníž. přenesená | 0 |  |  | 12% | 0
|  | nulová | 0 |  |  | 0% | 0
| Cena s DPH |  |  | v | CZK |  | 0
| Projektant |  |  | Zpracovatel
| Datum a podpis: |  | Razítko | Datum a podpis: |  |  | Razítko
| Objednavatel |  |  | Uchazeč
| Datum a podpis: |  | Razítko | Datum a podpis: |  |  | Razítko
REKAPITULACE ČLENĚNÍ SOUPISU PRACÍ
Stavba:
Parkoviště pro zaměstnance a heliport
Objekt:
24-015-1 - Parkovací dům
Soupis:
D.1.1.1b - ARS- Můstek
Místo: |  |  | Areál Nemocnice České Budějovice |  |  | Datum: | 10. 4. 2025
Zadavatel: |  |  | Nemocnice České Budějovice |  |  | Projektant: | AGP nova spol. s.r.o.
Uchazeč: |  |  | Vyplň údaj |  |  | Zpracovatel: | QSB, s.r.o.
Kód dílu - Popis | [6 empty] | Cena celkem [CZK]
Náklady ze soupisu prací | [6 empty] | 0 | [11 empty] | -1
| HSV - Práce a dodávky HSV | [5 empty] | 0
| 4 - Vodorovné konstrukce | [5 empty] | 0
| 6 - Úpravy povrchů, podlahy a osazování výplní | [5 empty] | 0
| 9 - Ostatní konstrukce a práce, bourání | [5 empty] | 0
| PSV - Práce a dodávky PSV | [5 empty] | 0
| 712 - Povlakové krytiny | [5 empty] | 0
| 713 - Izolace tepelné | [5 empty] | 0
| 762 - Konstrukce tesařské | [5 empty] | 0
| 763 - Konstrukce suché výstavby | [5 empty] | 0
| 764 - Konstrukce klempířské | [5 empty] | 0
| 767 - Konstrukce zámečnické | [5 empty] | 0
| 771 - Podlahy z dlaždic | [5 empty] | 0
SOUPIS PRACÍ
Stavba:
Parkoviště pro zaměstnance a heliport
Objekt:
24-015-1 - Parkovací dům
Soupis:
D.1.1.1b - ARS- Můstek
Místo: |  |  | Areál Nemocnice České Budějovice |  |  | Datum: | 10. 4. 2025
Zadavatel: |  |  | Nemocnice České Budějovice |  |  | Projektant: | AGP nova spol. s.r.o.
Uchazeč: |  |  | Vyplň údaj |  |  | Zpracovatel: | QSB, s.r.o.
PČ | Typ | Kód | Popis | MJ | Množství | J.cena [CZK] | Cena celkem [CZK] | Cenová soustava |  | DPH | J. Nh [h] | Nh celkem [h] | J. hmotnost [t] | Hmotnost celkem [t] | J. suť [t] | Suť Celkem [t]
Náklady soupisu celkem | [6 empty] | 0 |  |  |  |  | 0 |  | 48.7092 |  | 0 |  | D | -1 | [10 empty] | 0
| D | HSV | Práce a dodávky HSV |  |  |  | 0 |  |  |  |  | 0 |  | 34.039 |  | 0 | 1 | D | 0 |  |  |  | ROZPOCET | [6 empty] | 0
| D | 4 | Vodorovné konstrukce |  |  |  | 0 |  |  |  |  | 0 |  | 4.6137 |  | 0 | 1 | D | 1 |  |  |  | ROZPOCET | [6 empty] | 0
1 | K | 411354200.R | Bednění stropů ztracené z hraněných trapézových vln TP 60/250 tl. 0,8 mm dle specifikace PD | m2 | 130.448 |  | 0 |  |  | základní |  | 0 | 0.01467 | 1.9137 | 0 | 0 | 4 | K | 2 |  |  |  | ROZPOCET | 0 | 0 | 0 | 0 | 0 | 1 | 0 | 4 | -398590146
| VV |  | "podlaha" 2*65,224 |  | 130.448 | [12 empty] | VV | 2 | 2 | True | 1 | ROZPOCET
2 | K | PRU | Průvlak ze ŽB, vyztužení 200 kg/m3 | m3 | 1.08 |  | 0 |  |  | základní |  | 0 | 2.5 | 2.7 | 0 | 0 | 4 | K | 2 |  |  |  | ROZPOCET | 0 | 0 | 0 | 0 | 0 | 1 | 0 | 4 | -2141486306
| D | 6 | Úpravy povrchů, podlahy a osazování výplní |  |  |  | 0 |  |  |  |  | 0 |  | 29.4254 |  | 0 | 1 | D | 1 |  |  |  | ROZPOCET | [6 empty] | 0
4 | K | 621151031 | Penetrační silikonový nátěr vnějších pastovitých tenkovrstvých omítek podhledů | m2 | 82 |  | 0 |  |  | základní |  | 0 | 0.00014 | 0.01148 | 0 | 0 | 4 | K | 2 |  |  |  | ROZPOCET | 0 | 0 | 0 | 0 | 0 | 1 | 0 | 4 | -1697394834
| VV |  | 82 |  | 82 | [12 empty] | VV | 2 | 2 | True | 0 | ROZPOCET
| VV |  | Součet |  | 82 | [12 empty] | VV | 2 | 4 | True | 1 | ROZPOCET
60 | K | 621221063 | Montáž kontaktního zateplení vnějších podhledů lepením a mechanickým kotvením desek z minerální vlny s podélnou orientací do dřeva přes 240 mm | m2 | 82 |  | 0 |  |  | základní |  | 0 | 0.01189 | 0.97498 | 0 | 0 | 4 | K | 2 |  |  |  | ROZPOCET | 0 | 0 | 0 | 0 | 0 | 1 | 0 | 4 | 162472543
61 | M | 63142036 | deska tepelně izolační minerální kontaktních fasád podélné vlákno λ=0,035-0,036 tl 300mm | m2 | 86.1 |  | 0 |  |  | základní |  | 0 | 0.0465 | 4.0036 | 0 | 0 | 8 | M | 2 |  |  |  | ROZPOCET | 0 | 0 | 0 | 0 | 0 | 1 | 0 | 4 | 2104988973
| VV |  | "podhled lávky" 82 |  | 82 | [12 empty] | VV | 2 | 2 | True | 1 | ROZPOCET
| VV |  | 82*1,05 'Přepočtené koeficientem množství |  | 86.1 | [12 empty] | VV | 2 | 2 | False | 1 | ROZPOCET
5 | K | 621531012 | Tenkovrstvá silikonová zatíraná omítka zrnitost 1,5 mm vnějších podhledů | m2 | 82 |  | 0 |  |  | základní |  | 0 | 0.00285 | 0.2337 | 0 | 0 | 4 | K | 2 |  |  |  | ROZPOCET | 0 | 0 | 0 | 0 | 0 | 1 | 0 | 4 | -1778359714
| VV |  | 82 |  | 82 | [12 empty] | VV | 2 | 2 | True | 0 | ROZPOCET
| VV |  | Součet |  | 82 | [12 empty] | VV | 2 | 4 | True | 1 | ROZPOCET
6 | K | 631311115 | Mazanina tl přes 50 do 80 mm z betonu prostého bez zvýšených nároků na prostředí tř. C 20/25 | m3 | 9.3 |  | 0 |  |  | základní |  | 0 | 2.5019 | 23.2674 | 0 | 0 | 4 | K | 2 |  |  |  | ROZPOCET | 0 | 0 | 0 | 0 | 0 | 1 | 0 | 4 | -1348688643
| VV |  | 9,3 |  | 9.3 | [12 empty] | VV | 2 | 2 | True | 1 | ROZPOCET
7 | K | 631361821 | Výztuž mazanin betonářskou ocelí 10 505 | t | 0.252 |  | 0 |  |  | základní |  | 0 | 1.0416 | 0.26249 | 0 | 0 | 4 | K | 2 |  |  |  | ROZPOCET | 0 | 0 | 0 | 0 | 0 | 1 | 0 | 4 | -275031990
| VV |  | "podlaha" 0,89/1000*283 |  | 0.252 | [12 empty] | VV | 2 | 2 | True | 1 | ROZPOCET
8 | K | 631362021 | Výztuž mazanin svařovanými sítěmi Kari | t | 0.632 |  | 0 |  |  | základní |  | 0 | 1.0628 | 0.67167 | 0 | 0 | 4 | K | 2 |  |  |  | ROZPOCET | 0 | 0 | 0 | 0 | 0 | 1 | 0 | 4 | -1912341359
| VV |  | "podlaha" 47,4/(2*3)/1000*80 |  | 0.632 | [12 empty] | VV | 2 | 2 | True | 0 | ROZPOCET
| VV |  | Součet |  | 0.632 | [12 empty] | VV | 2 | 4 | True | 1 | ROZPOCET
| D | 9 | Ostatní konstrukce a práce, bourání |  |  |  | 0 |  |  |  |  | 0 |  | 0 |  | 0 | 1 | D | 1 |  |  |  | ROZPOCET | [6 empty] | 0
63 | K | 945421110 | Hydraulická zvedací plošina na automobilovém podvozku výška zdvihu do 18 m včetně obsluhy | hod | 50 |  | 0 |  |  | základní |  | 0 | 0 | 0 | 0 | 0 | 4 | K | 2 |  |  |  | ROZPOCET | 0 | 0 | 0 | 0 | 0 | 1 | 0 | 4 | 1844028134
| VV |  | 50 |  | 50 | [12 empty] | VV | 2 | 2 | True | 1 | ROZPOCET
| D | PSV | Práce a dodávky PSV |  |  |  | 0 |  |  |  |  | 0 |  | 14.6702 |  | 0 | 2 | D | 0 |  |  |  | ROZPOCET | [6 empty] | 0
| D | 712 | Povlakové krytiny |  |  |  | 0 |  |  |  |  | 0 |  | 0.037127 |  | 0 | 2 | D | 1 |  |  |  | ROZPOCET | [6 empty] | 0
9 | K | 71236300.R | D+M hydroizolační skladby z mPVC fólie tl. 2 mm odolná UV, kotvená, Broof (t3) vč. detailu a příslušenství dle TP výrobce | m2 | 107.15 |  | 0 |  |  | základní |  | 0 | 0 | 0 | 0 | 0 | 16 | K | 2 |  |  |  | ROZPOCET | 0 | 0 | 0 | 0 | 0 | 1 | 0 | 16 | -1345304843
| VV |  | "střecha" 107,15 |  | 107.15 | [12 empty] | VV | 2 | 2 | True | 1 | ROZPOCET
10 | K | 712391171 | Provedení povlakové krytiny střech do 10° podkladní textilní vrstvy | m2 | 107.15 |  | 0 |  |  | základní |  | 0 | 0 | 0 | 0 | 0 | 16 | K | 2 |  |  |  | ROZPOCET | 0 | 0 | 0 | 0 | 0 | 1 | 0 | 16 | 1311442542
| VV |  | "střecha" 107,15 |  | 107.15 | [12 empty] | VV | 2 | 2 | True | 1 | ROZPOCET
11 | M | 69311081 | geotextilie netkaná separační, ochranná, filtrační, drenážní PES 300g/m2 | m2 | 123.758 |  | 0 |  |  | základní |  | 0 | 0.0003 | 0.037127 | 0 | 0 | 32 | M | 2 |  |  |  | ROZPOCET | 0 | 0 | 0 | 0 | 0 | 1 | 0 | 16 | -867831459
| VV |  | 107,15*1,155 'Přepočtené koeficientem množství |  | 123.758 | [12 empty] | VV | 2 | 2 | False | 1 | ROZPOCET
12 | K | 998712202 | Přesun hmot procentní pro krytiny povlakové v objektech v přes 6 do 12 m | % |  |  | 0 |  |  | základní |  | 0 | 0 | 0 | 0 | 0 | 16 | K | 2 |  |  |  | ROZPOCET | 0 | 0 | 0 | 0 | 0 | 1 | 0 | 16 | -1463812228
| D | 713 | Izolace tepelné |  |  |  | 0 |  |  |  |  | 0 |  | 7.0436 |  | 0 | 2 | D | 1 |  |  |  | ROZPOCET | [6 empty] | 0
13 | K | 713111111 | Montáž izolace tepelné vrchem stropů volně kladenými rohožemi, pásy, dílci, deskami | m2 | 33.214 |  | 0 |  |  | základní |  | 0 | 0 | 0 | 0 | 0 | 16 | K | 2 |  |  |  | ROZPOCET | 0 | 0 | 0 | 0 | 0 | 1 | 0 | 16 | 1568573056
| VV |  | "dutina HEA260" 1,7/0,14 |  | 12.143 | [12 empty] | VV | 2 | 2 | True | 0 | ROZPOCET
| VV |  | "dutina HEA260" 2,95/0,14 |  | 21.071 | [12 empty] | VV | 2 | 2 | True | 0 | ROZPOCET
| VV |  | Součet |  | 33.214 | [12 empty] | VV | 2 | 4 | True | 1 | ROZPOCET
15 | M | 63152102 | pás tepelně izolační univerzální λ=0,032-0,033 tl 140mm | m2 | 36.535 |  | 0 |  |  | základní |  | 0 | 0.0042 | 0.15345 | 0 | 0 | 32 | M | 2 |  |  |  | ROZPOCET | 0 | 0 | 0 | 0 | 0 | 1 | 0 | 16 | 937344776
| VV |  | "dutina HEA260" 1,7/0,14 |  | 12.143 | [12 empty] | VV | 2 | 2 | True | 0 | ROZPOCET
| VV |  | "dutina HEA260" 2,95/0,14 |  | 21.071 | [12 empty] | VV | 2 | 2 | True | 0 | ROZPOCET
| VV |  | Součet |  | 33.214 | [12 empty] | VV | 2 | 4 | True | 1 | ROZPOCET
| VV |  | 33,214*1,1 'Přepočtené koeficientem množství |  | 36.535 | [12 empty] | VV | 2 | 2 | False | 1 | ROZPOCET
18 | K | 713141131 | Montáž izolace tepelné střech plochých lepené za studena plně 1 vrstva rohoží, pásů, dílců, desek | m2 | 78.6 |  | 0 |  |  | základní |  | 0 | 0.00116 | 0.091176 | 0 | 0 | 16 | K | 2 |  |  |  | ROZPOCET | 0 | 0 | 0 | 0 | 0 | 1 | 0 | 16 | -1174812451
| VV |  | "nad HEA260" 3*26,2 |  | 78.6 | [12 empty] | VV | 2 | 2 | True | 1 | ROZPOCET
19 | M | 63140409 | deska tepelně izolační minerální plochých střech dvouvrstvá λ=0,038-0,039 tl 200mm | m2 | 86.46 |  | 0 |  |  | základní |  | 0 | 0.02674 | 2.3119 | 0 | 0 | 32 | M | 2 |  |  |  | ROZPOCET | 0 | 0 | 0 | 0 | 0 | 1 | 0 | 16 | -848412358
| VV |  | "nad HEA260" 3*26,2 |  | 78.6 | [12 empty] | VV | 2 | 2 | True | 1 | ROZPOCET
| VV |  | 78,6*1,1 'Přepočtené koeficientem množství |  | 86.46 | [12 empty] | VV | 2 | 2 | False | 1 | ROZPOCET
59 | K | 713141151 | Montáž izolace tepelné střech plochých kladené volně 1 vrstva rohoží, pásů, dílců, desek | m2 | 71.605 |  | 0 |  |  | základní |  | 0 | 0 | 0 | 0 | 0 | 16 | K | 2 |  |  |  | ROZPOCET | 0 | 0 | 0 | 0 | 0 | 1 | 0 | 16 | 1740214701
| VV |  | "akustická výplň vln TR plechu" 2,733*26,2 |  | 71.605 | [12 empty] | VV | 2 | 2 | True | 1 | ROZPOCET
58 | M | 63151620.TRV | akustická výplň vln TR plechu z min. vaty | m | 282.96 |  | 0 |  |  | základní |  | 0 | 0.015 | 4.2444 | 0 | 0 | 32 | M | 2 |  |  |  | ROZPOCET | 0 | 0 | 0 | 0 | 0 | 1 | 0 | 16 | 843599836
| VV |  | 26,2*9*1,2 |  | 282.96 | [12 empty] | VV | 2 | 2 | True | 1 | ROZPOCET
57 | K | 713141222 | Přikotvení tepelné izolace šrouby do trapézového plechu nebo do dřeva pro izolaci tl přes 60 do 100 mm | m2 | 71.605 |  | 0 |  |  | základní |  | 0 | 7e-05 | 0.0050123 | 0 | 0 | 16 | K | 2 |  |  |  | ROZPOCET | 0 | 0 | 0 | 0 | 0 | 1 | 0 | 16 | 1756401630
14 | M | 63152099 | pás tepelně izolační univerzální λ=0,032-0,033 tl 90mm | m2 | 82.346 |  | 0 |  |  | základní |  | 0 | 0.0028 | 0.23057 | 0 | 0 | 32 | M | 2 |  |  |  | ROZPOCET | 0 | 0 | 0 | 0 | 0 | 1 | 0 | 16 | -1357539897
| VV |  | 2,733*26,2 |  | 71.605 | [12 empty] | VV | 2 | 2 | True | 1 | ROZPOCET
| VV |  | 71,605*1,15 'Přepočtené koeficientem množství |  | 82.346 | [12 empty] | VV | 2 | 2 | False | 1 | ROZPOCET
62 | K | 713141242 | Přikotvení tepelné izolace šrouby do trapézového plechu nebo do dřeva pro izolaci tl přes 140 do 200 mm | m2 | 78.6 |  | 0 |  |  | základní |  | 0 | 9e-05 | 0.007074 | 0 | 0 | 16 | K | 2 |  |  |  | ROZPOCET | 0 | 0 | 0 | 0 | 0 | 1 | 0 | 16 | -784112376
| VV |  | "nad HEA260" 3*26,2 |  | 78.6 | [12 empty] | VV | 2 | 2 | True | 1 | ROZPOCET
22 | K | 998713202 | Přesun hmot procentní pro izolace tepelné v objektech v přes 6 do 12 m | % |  |  | 0 |  |  | základní |  | 0 | 0 | 0 | 0 | 0 | 16 | K | 2 |  |  |  | ROZPOCET | 0 | 0 | 0 | 0 | 0 | 1 | 0 | 16 | 1719237602
| D | 762 | Konstrukce tesařské |  |  |  | 0 |  |  |  |  | 0 |  | 3.2031 |  | 0 | 2 | D | 1 |  |  |  | ROZPOCET | [6 empty] | 0
23 | K | 762083111 | Impregnace řeziva proti dřevokaznému hmyzu a houbám máčením třída ohrožení 1 a 2 | m3 | 2.375 |  | 0 |  |  | základní |  | 0 | 0.00122 | 0.0028975 | 0 | 0 | 16 | K | 2 |  |  |  | ROZPOCET | 0 | 0 | 0 | 0 | 0 | 1 | 0 | 16 | -1407724530
| VV |  | 3,15*0,32*0,06*33 |  | 1.996 | [12 empty] | VV | 2 | 2 | True | 0 | ROZPOCET
| VV |  | 0,74*0,2*0,04*64 |  | 0.379 | [12 empty] | VV | 2 | 2 | True | 0 | ROZPOCET
| VV |  | Součet |  | 2.375 | [12 empty] | VV | 2 | 4 | True | 1 | ROZPOCET
24 | K | 762810027 | Záklop stropů z desek OSB tl 25 mm na pero a drážku šroubovaných na trámy | m2 | 107.15 |  | 0 |  |  | základní |  | 0 | 0.01572 | 1.6844 | 0 | 0 | 16 | K | 2 |  |  |  | ROZPOCET | 0 | 0 | 0 | 0 | 0 | 1 | 0 | 16 | -1255513402
| VV |  | "střecha" 107,15 |  | 107.15 | [12 empty] | VV | 2 | 2 | True | 1 | ROZPOCET
25 | K | 762823210 | Montáž stropního trámu z hoblovaného řeziva průřezové pl do 144 cm2 s výměnami | m | 47.36 |  | 0 |  |  | základní |  | 0 | 0 | 0 | 0 | 0 | 16 | K | 2 |  |  |  | ROZPOCET | 0 | 0 | 0 | 0 | 0 | 1 | 0 | 16 | 1299518591
| VV |  | 0,74*64 |  | 47.36 | [12 empty] | VV | 2 | 2 | True | 1 | ROZPOCET
26 | M | 60512125 | hranol stavební řezivo průřezu do 120cm2 do dl 6m | m3 | 0.436 |  | 0 |  |  | základní |  | 0 | 0.55 | 0.2398 | 0 | 0 | 32 | M | 2 |  |  |  | ROZPOCET | 0 | 0 | 0 | 0 | 0 | 1 | 0 | 16 | 1408306496
| P |  | Poznámka k položce: SM, JD, BO | [14 empty] | P | 2
| VV |  | 0,74*0,2*0,04*64 |  | 0.379 | [12 empty] | VV | 2 | 2 | True | 1 | ROZPOCET
| VV |  | 0,379*1,15 'Přepočtené koeficientem množství |  | 0.436 | [12 empty] | VV | 2 | 2 | False | 1 | ROZPOCET
27 | K | 762823220 | Montáž stropního trámu z hoblovaného řeziva průřezové pl přes 144 do 288 cm2 s výměnami | m | 103.95 |  | 0 |  |  | základní |  | 0 | 0 | 0 | 0 | 0 | 16 | K | 2 |  |  |  | ROZPOCET | 0 | 0 | 0 | 0 | 0 | 1 | 0 | 16 | 175748129
| VV |  | 3,15*33 |  | 103.95 | [12 empty] | VV | 2 | 2 | True | 1 | ROZPOCET
28 | M | 60512130 | hranol stavební řezivo průřezu do 224cm2 do dl 6m | m3 | 2.295 |  | 0 |  |  | základní |  | 0 | 0.55 | 1.2623 | 0 | 0 | 32 | M | 2 |  |  |  | ROZPOCET | 0 | 0 | 0 | 0 | 0 | 1 | 0 | 16 | -1547655530
| P |  | Poznámka k položce: SM, JD, BO | [14 empty] | P | 2
| VV |  | 3,15*0,32*0,06*33 |  | 1.996 | [12 empty] | VV | 2 | 2 | True | 0 | ROZPOCET
| VV |  | Součet |  | 1.996 | [12 empty] | VV | 2 | 4 | True | 1 | ROZPOCET
| VV |  | 1,996*1,15 'Přepočtené koeficientem množství |  | 2.295 | [12 empty] | VV | 2 | 2 | False | 1 | ROZPOCET
29 | K | 762895000 | Spojovací prostředky pro montáž záklopu, stropnice a podbíjení | m3 | 5.054 |  | 0 |  |  | základní |  | 0 | 0.00272 | 0.013747 | 0 | 0 | 16 | K | 2 |  |  |  | ROZPOCET | 0 | 0 | 0 | 0 | 0 | 1 | 0 | 16 | -1249276717
| VV |  | 3,15*0,32*0,06*33 |  | 1.996 | [12 empty] | VV | 2 | 2 | True | 0 | ROZPOCET
| VV |  | 0,74*0,2*0,04*64 |  | 0.379 | [12 empty] | VV | 2 | 2 | True | 0 | ROZPOCET
| VV |  | 107,15*0,025 |  | 2.679 | [12 empty] | VV | 2 | 2 | True | 0 | ROZPOCET
| VV |  | Součet |  | 5.054 | [12 empty] | VV | 2 | 4 | True | 1 | ROZPOCET
30 | K | 998762202 | Přesun hmot procentní pro kce tesařské v objektech v přes 6 do 12 m | % |  |  | 0 |  |  | základní |  | 0 | 0 | 0 | 0 | 0 | 16 | K | 2 |  |  |  | ROZPOCET | 0 | 0 | 0 | 0 | 0 | 1 | 0 | 16 | 544889566
| D | 763 | Konstrukce suché výstavby |  |  |  | 0 |  |  |  |  | 0 |  | 0.48158 |  | 0 | 2 | D | 1 |  |  |  | ROZPOCET | [6 empty] | 0
31 | K | 763135101 | Montáž SDK kazetového podhledu z kazet 600x600 mm na zavěšenou viditelnou nosnou konstrukci | m2 | 80.6 |  | 0 |  |  | základní |  | 0 | 0.00125 | 0.10075 | 0 | 0 | 16 | K | 2 |  |  |  | ROZPOCET | 0 | 0 | 0 | 0 | 0 | 1 | 0 | 16 | -516628023
32 | M | 59036650r | podhled kazetový děrovaný, minerální kazety, 600x600mm | m2 | 84.63 |  | 0 |  |  | základní |  | 0 | 0.0045 | 0.38083 | 0 | 0 | 32 | M | 2 |  |  |  | ROZPOCET | 0 | 0 | 0 | 0 | 0 | 1 | 0 | 16 | 828263053
| VV |  | 80,6 |  | 80.6 | [12 empty] | VV | 2 | 2 | True | 1 | ROZPOCET
| VV |  | 80,6*1,05 'Přepočtené koeficientem množství |  | 84.63 | [12 empty] | VV | 2 | 2 | False | 1 | ROZPOCET
33 | K | 998763402 | Přesun hmot procentní pro konstrukce montované z desek v objektech v přes 6 do 12 m | % |  |  | 0 |  |  | základní |  | 0 | 0 | 0 | 0 | 0 | 16 | K | 2 |  |  |  | ROZPOCET | 0 | 0 | 0 | 0 | 0 | 1 | 0 | 16 | -1771865568
| D | 764 | Konstrukce klempířské |  |  |  | 0 |  |  |  |  | 0 |  | 0.38444 |  | 0 | 2 | D | 1 |  |  |  | ROZPOCET | [6 empty] | 0
34 | K | 764202105 | Montáž oplechování štítu závětrnou lištou | m | 30.1 |  | 0 |  |  | základní |  | 0 | 0 | 0 | 0 | 0 | 16 | K | 2 |  |  |  | ROZPOCET | 0 | 0 | 0 | 0 | 0 | 1 | 0 | 16 | -1896110241
35 | M | 19112357.R | závětrná lišta r.š. 300 mm | m | 30.1 |  | 0 |  |  | základní |  | 0 | 0.00504 | 0.1517 | 0 | 0 | 32 | M | 2 |  |  |  | ROZPOCET | 0 | 0 | 0 | 0 | 0 | 1 | 0 | 16 | -1776238780
| P |  | Poznámka k položce: poplastovaný plech tl. 0,6 mm | [14 empty] | P | 2
| VV |  | 30,1 |  | 30.1 | [12 empty] | VV | 2 | 2 | True | 1 | ROZPOCET
36 | K | 764202134 | Montáž oplechování rovné okapové hrany | m | 30.1 |  | 0 |  |  | základní |  | 0 | 0 | 0 | 0 | 0 | 16 | K | 2 |  |  |  | ROZPOCET | 0 | 0 | 0 | 0 | 0 | 1 | 0 | 16 | 265443712
37 | M | 13756652.R | plech okapní hrany, RŠ 300 mm | m | 30.1 |  | 0 |  |  | základní |  | 0 | 0.00395 | 0.1189 | 0 | 0 | 32 | M | 2 |  |  |  | ROZPOCET | 0 | 0 | 0 | 0 | 0 | 1 | 0 | 16 | -1260580362
| P |  | Poznámka k položce: poplastovaný plech tl. 0,6 mm | [14 empty] | P | 2
| VV |  | 30,1 |  | 30.1 | [12 empty] | VV | 2 | 2 | True | 1 | ROZPOCET
38 | K | 764501103 | Montáž žlabu podokapního půlkulatého | m | 30.1 |  | 0 |  |  | základní |  | 0 | 0 | 0 | 0 | 0 | 16 | K | 2 |  |  |  | ROZPOCET | 0 | 0 | 0 | 0 | 0 | 1 | 0 | 16 | 788351445
39 | M | 55344180.R | okapní žlab Ø100 mm + háky | m | 36.12 |  | 0 |  |  | základní |  | 0 | 0.00134 | 0.048401 | 0 | 0 | 32 | M | 2 |  |  |  | ROZPOCET | 0 | 0 | 0 | 0 | 0 | 1 | 0 | 16 | 236510427
| P |  | Poznámka k položce: poplastovaný plech tl. 0,6 mm | [14 empty] | P | 2
| VV |  | 30,1 |  | 30.1 | [12 empty] | VV | 2 | 2 | True | 1 | ROZPOCET
| VV |  | 30,1*1,2 'Přepočtené koeficientem množství |  | 36.12 | [12 empty] | VV | 2 | 2 | False | 1 | ROZPOCET
40 | K | 764501108 | Montáž kotlíku oválného (trychtýřového) pro podokapní žlab | kus | 2 |  | 0 |  |  | základní |  | 0 | 0 | 0 | 0 | 0 | 16 | K | 2 |  |  |  | ROZPOCET | 0 | 0 | 0 | 0 | 0 | 1 | 0 | 16 | 1598527414
41 | M | 55344241.R | kónický kotlík | kus | 2 |  | 0 |  |  | základní |  | 0 | 0.00271 | 0.00542 | 0 | 0 | 32 | M | 2 |  |  |  | ROZPOCET | 0 | 0 | 0 | 0 | 0 | 1 | 0 | 16 | -563952689
| P |  | Poznámka k položce: poplastovaný plech tl. 0,6 mm | [14 empty] | P | 2
| VV |  | 2 |  | 2 | [12 empty] | VV | 2 | 2 | True | 1 | ROZPOCET
42 | K | 764508131 | Montáž kruhového svodu | m | 36.6 |  | 0 |  |  | základní |  | 0 | 0 | 0 | 0 | 0 | 16 | K | 2 |  |  |  | ROZPOCET | 0 | 0 | 0 | 0 | 0 | 1 | 0 | 16 | -276731416
43 | M | 55344204.R | svod Ø 100mm | m | 36.6 |  | 0 |  |  | základní |  | 0 | 0.00164 | 0.060024 | 0 | 0 | 32 | M | 2 |  |  |  | ROZPOCET | 0 | 0 | 0 | 0 | 0 | 1 | 0 | 16 | -2021944703
| P |  | Poznámka k položce: poplastovaný plech tl. 0,6 mm | [14 empty] | P | 2
| VV |  | 18,3*2 |  | 36.6 | [12 empty] | VV | 2 | 2 | True | 1 | ROZPOCET
44 | K | 998764202 | Přesun hmot procentní pro konstrukce klempířské v objektech v přes 6 do 12 m | % |  |  | 0 |  |  | základní |  | 0 | 0 | 0 | 0 | 0 | 16 | K | 2 |  |  |  | ROZPOCET | 0 | 0 | 0 | 0 | 0 | 1 | 0 | 16 | -1165177834
| D | 767 | Konstrukce zámečnické |  |  |  | 0 |  |  |  |  | 0 |  | 0.32028 |  | 0 | 2 | D | 1 |  |  |  | ROZPOCET | [6 empty] | 0
45 | K | ZV-17 | AL závěsná prosklená fasáda, vč.lišt,mřížek spojovacího a kotevního materiálu, d+m | m2 | 210.256 |  | 0 |  |  | základní |  | 0 | 0 | 0 | 0 | 0 | 16 | K | 2 |  |  |  | ROZPOCET | 0 | 0 | 0 | 0 | 0 | 1 | 0 | 16 | -918229143
| P |  | Poznámka k položce: Specifikace dle PD , výkres č. 27,28,26 | [14 empty] | P | 2
| VV |  | "jižní fasáda" 105,128 |  | 105.128 | [12 empty] | VV | 2 | 2 | True | 0 | ROZPOCET
| VV |  | "severní fasáda" 105,128 |  | 105.128 | [12 empty] | VV | 2 | 2 | True | 0 | ROZPOCET
| VV |  | Součet |  | 210.256 | [12 empty] | VV | 2 | 4 | True | 1 | ROZPOCET
55 | K | ALlišta | Krycí AL fasádní lišta r.š. 200 mm vč. kotvení, d+m | m | 30.1 |  | 0 |  |  | základní |  | 0 | 0 | 0 | 0 | 0 | 16 | K | 2 |  |  |  | ROZPOCET | 0 | 0 | 0 | 0 | 0 | 1 | 0 | 16 | 1698413402
56 | K | Mřížka | Větrací AL mřížka vel. 300x80 mm se sítí vč. kotvení, d+m | ks | 5 |  | 0 |  |  | základní |  | 0 | 0 | 0 | 0 | 0 | 16 | K | 2 |  |  |  | ROZPOCET | 0 | 0 | 0 | 0 | 0 | 1 | 0 | 16 | -511209616
46 | K | ZV-17b | Plech oddělující mazaninu od minerální vaty, tl.2 mm, tvar C, RŠ 325 mm, vč.lišt,mřížek spojovacího a kotevního materiálu | kg | 320.28 |  | 0 |  |  | základní |  | 0 | 0.001 | 0.32028 | 0 | 0 | 16 | K | 2 |  |  |  | ROZPOCET | 0 | 0 | 0 | 0 | 0 | 1 | 0 | 16 | 1412363879
| VV |  | 320,28 |  | 320.28 | [12 empty] | VV | 2 | 2 | True | 1 | ROZPOCET
49 | K | 998767202 | Přesun hmot procentní pro zámečnické konstrukce v objektech v přes 6 do 12 m | % |  |  | 0 |  |  | základní |  | 0 | 0 | 0 | 0 | 0 | 16 | K | 2 |  |  |  | ROZPOCET | 0 | 0 | 0 | 0 | 0 | 1 | 0 | 16 | 1608464385
| D | 771 | Podlahy z dlaždic |  |  |  | 0 |  |  |  |  | 0 |  | 3.2 |  | 0 | 2 | D | 1 |  |  |  | ROZPOCET | [6 empty] | 0
50 | K | 771121011 | Nátěr penetrační na podlahu | m2 | 79.02 |  | 0 |  |  | základní |  | 0 | 0.0003 | 0.023706 | 0 | 0 | 16 | K | 2 |  |  |  | ROZPOCET | 0 | 0 | 0 | 0 | 0 | 1 | 0 | 16 | 175795404
| VV |  | "4-21" 79,02 |  | 79.02 | [12 empty] | VV | 2 | 2 | True | 1 | ROZPOCET
51 | K | 771151011 | Samonivelační stěrka podlah pevnosti 20 MPa tl 3 mm | m2 | 79.02 |  | 0 |  |  | základní |  | 0 | 0.00455 | 0.35954 | 0 | 0 | 16 | K | 2 |  |  |  | ROZPOCET | 0 | 0 | 0 | 0 | 0 | 1 | 0 | 16 | 1035455814
| VV |  | "4-21" 79,02 |  | 79.02 | [12 empty] | VV | 2 | 2 | True | 1 | ROZPOCET
52 | K | 771574434 | Montáž podlah keramických reliéfních nebo z dekorů lepených cementovým flexibilním lepidlem přes 4 do 6 ks/m2 | m2 | 79.02 |  | 0 |  |  | základní |  | 0 | 0.00909 | 0.71829 | 0 | 0 | 16 | K | 2 |  |  |  | ROZPOCET | 0 | 0 | 0 | 0 | 0 | 1 | 0 | 16 | -2096449240
| P |  | Poznámka k položce: formát dle PD | [14 empty] | P | 2
| VV |  | "4-21" 79,02 |  | 79.02 | [12 empty] | VV | 2 | 2 | True | 1 | ROZPOCET
53 | M | 59761101 | dlažba keramická slinutá mrazuvzdorná R9 povrch reliéfní/lapovaný tl do 10mm přes 4 do 6ks/m2 | m2 | 94.824 |  | 0 |  |  | základní |  | 0 | 0.022 | 2.0861 | 0 | 0 | 32 | M | 2 |  |  |  | ROZPOCET | 0 | 0 | 0 | 0 | 0 | 1 | 0 | 16 | 1293443709
| P |  | Poznámka k položce: formát dle PD | [14 empty] | P | 2
| VV |  | "4-21" 79,02 |  | 79.02 | [12 empty] | VV | 2 | 2 | True | 1 | ROZPOCET
| VV |  | 79,02*1,2 'Přepočtené koeficientem množství |  | 94.824 | [12 empty] | VV | 2 | 2 | False | 1 | ROZPOCET
64 | K | 771591115 | Podlahy spárování silikonem | m | 104.8 |  | 0 |  |  | základní |  | 0 | 9e-05 | 0.009432 | 0 | 0 | 16 | K | 2 |  |  |  | ROZPOCET | 0 | 0 | 0 | 0 | 0 | 1 | 0 | 16 | 78904136
| VV |  | 26,2*2 |  | 52.4 | [12 empty] | VV | 2 | 2 | True | 0 | ROZPOCET
| VV |  | 26,2*2 |  | 52.4 | [12 empty] | VV | 2 | 2 | True | 0 | ROZPOCET
| VV |  | Součet |  | 104.8 | [12 empty] | VV | 2 | 4 | True | 1 | ROZPOCET
65 | K | 771591123 | Podlahy separační provazec do pružných spar průměru 8 mm | m | 58.4 |  | 0 |  |  | základní |  | 0 | 5e-05 | 0.00292 | 0 | 0 | 16 | K | 2 |  |  |  | ROZPOCET | 0 | 0 | 0 | 0 | 0 | 1 | 0 | 16 | -460580719
| VV |  | 26,2*2+3,0*2 |  | 58.4 | [12 empty] | VV | 2 | 2 | True | 0 | ROZPOCET
| VV |  | Součet |  | 58.4 | [12 empty] | VV | 2 | 4 | True | 1 | ROZPOCET
54 | K | 998771202 | Přesun hmot procentní pro podlahy z dlaždic v objektech v přes 6 do 12 m | % |  |  | 0 |  |  | základní |  | 0 | 0 | 0 | 0 | 0 | 16 | K | 2 |  |  |  | ROZPOCET | 0 | 0 | 0 | 0 | 0 | 1 | 0 | 16 | 1096751196

## D.1.2.1 - Stavebně-konstr...
{7c7c35d9-67a2-4d11-8730-aeb166f7bbb8}
2
| KRYCÍ LIST SOUPISU PRACÍ | [7 empty] | v --- níže se nacházejí doplnkové a pomocné údaje k sestavám --- v | [8 empty] | False
Stavba:
Parkoviště pro zaměstnance a heliport
Objekt:
24-015-1 - Parkovací dům
Soupis:
D.1.2.1 - Stavebně-konstrukční řešení
| KSO: |  |  |  |  | CC-CZ:
| Místo: |  | Areál Nemocnice České Budějovice |  |  | Datum: | 10. 4. 2025
| Zadavatel: |  |  |  |  | IČ: | 26068877
|  | Nemocnice České Budějovice |  |  |  | DIČ: | CZ26068877
| Uchazeč: |  |  |  |  | IČ: | Vyplň údaj
|  | Vyplň údaj |  |  |  | DIČ: | Vyplň údaj
| Projektant: |  |  |  |  | IČ: | 14500493
|  | AGP nova spol. s.r.o. |  |  |  | DIČ: | CZ14500493
| Zpracovatel: |  |  |  |  | IČ: | 24853950
|  | QSB, s.r.o. |  |  |  | DIČ: | CZ24853950
Poznámka:
Soupis prací je sestaven s využitím Cenové soustavy ÚRS. Položky, které pochází z této cenové soustavy, jsou ve sloupci 'Cenová soustava' označeny popisem 'CS ÚRS' a úrovní příslušného kalendářního pololetí. Veškeré další informace vymezující popis a podmínky použití těchto položek z Cenové soustavy, které nejsou uvedeny přímo v soupisu prací, jsou neomezeně dálkově k dispozici na webu podminky.urs.cz. Položky, pokud není uvedeno jinak, obsahují veškeré náklady na provedení, tzn. dodávku, montáž a montážní prostředky, kotevní a spojovací prvky, přesuny a dopravu, skládkovné, systémové detaily, profily a řešení, úpravu povrchu, pomocné lešení a přípravné práce.
| Cena bez DPH | [5 empty] | 0
|  |  | Základ daně |  |  | Sazba daně | Výše daně
| DPH | základní | 0 |  |  | 21% | 0
|  | snížená | 0 |  |  | 12% | 0
|  | zákl. přenesená | 0 |  |  | 21% | 0
|  | sníž. přenesená | 0 |  |  | 12% | 0
|  | nulová | 0 |  |  | 0% | 0
| Cena s DPH |  |  | v | CZK |  | 0
| Projektant |  |  | Zpracovatel
| Datum a podpis: |  | Razítko | Datum a podpis: |  |  | Razítko
| Objednavatel |  |  | Uchazeč
| Datum a podpis: |  | Razítko | Datum a podpis: |  |  | Razítko
REKAPITULACE ČLENĚNÍ SOUPISU PRACÍ
Stavba:
Parkoviště pro zaměstnance a heliport
Objekt:
24-015-1 - Parkovací dům
Soupis:
D.1.2.1 - Stavebně-konstrukční řešení
Místo: |  |  | Areál Nemocnice České Budějovice |  |  | Datum: | 10. 4. 2025
Zadavatel: |  |  | Nemocnice České Budějovice |  |  | Projektant: | AGP nova spol. s.r.o.
Uchazeč: |  |  | Vyplň údaj |  |  | Zpracovatel: | QSB, s.r.o.
Kód dílu - Popis | [6 empty] | Cena celkem [CZK]
Náklady ze soupisu prací | [6 empty] | 0 | [11 empty] | -1
| HSV - Práce a dodávky HSV | [5 empty] | 0
| 1 - Zemní práce | [5 empty] | 0
| 2 - Zakládání | [5 empty] | 0
| 3 - Svislé a kompletní konstrukce | [5 empty] | 0
| 4 - Vodorovné konstrukce | [5 empty] | 0
| 6 - Úpravy povrchů, podlahy a osazování výplní | [5 empty] | 0
| 9 - Ostatní konstrukce a práce, bourání | [5 empty] | 0
| 997 - Doprava suti a vybouraných hmot | [5 empty] | 0
| 998 - Přesun hmot | [5 empty] | 0
| PSV - Práce a dodávky PSV | [5 empty] | 0
| 767 - Konstrukce zámečnické | [5 empty] | 0
| 783 - Dokončovací práce - nátěry | [5 empty] | 0
SOUPIS PRACÍ
Stavba:
Parkoviště pro zaměstnance a heliport
Objekt:
24-015-1 - Parkovací dům
Soupis:
D.1.2.1 - Stavebně-konstrukční řešení
Místo: |  |  | Areál Nemocnice České Budějovice |  |  | Datum: | 10. 4. 2025
Zadavatel: |  |  | Nemocnice České Budějovice |  |  | Projektant: | AGP nova spol. s.r.o.
Uchazeč: |  |  | Vyplň údaj |  |  | Zpracovatel: | QSB, s.r.o.
PČ | Typ | Kód | Popis | MJ | Množství | J.cena [CZK] | Cena celkem [CZK] | Cenová soustava |  | DPH | J. Nh [h] | Nh celkem [h] | J. hmotnost [t] | Hmotnost celkem [t] | J. suť [t] | Suť Celkem [t]
Náklady soupisu celkem | [6 empty] | 0 |  |  |  |  | 0 |  | 24973.5801 |  | 97.5226 |  | D | -1 | [10 empty] | 0
| D | HSV | Práce a dodávky HSV |  |  |  | 0 |  |  |  |  | 0 |  | 24970.9355 |  | 97.5226 | 1 | D | 0 |  |  |  | ROZPOCET | [6 empty] | 0
| D | 1 | Zemní práce |  |  |  | 0 |  |  |  |  | 0 |  | 0 |  | 0 | 1 | D | 1 |  |  |  | ROZPOCET | [6 empty] | 0
1 | K | 162751113 | Vodorovné přemístění přes 5 000 do 6000 m výkopku/sypaniny z horniny třídy těžitelnosti I skupiny 1 až 3 | m3 | 681.292 |  | 0 |  |  | základní |  | 0 | 0 | 0 | 0 | 0 | 4 | K | 2 |  |  |  | ROZPOCET | 0 | 0 | 0 | 0 | 0 | 1 | 0 | 4 | -1639746075
| VV |  | 1148*1,05*3,14*0,6*0,6*0,5 |  | 681.292 | [12 empty] | VV | 2 | 2 | True | 1 | ROZPOCET
2 | K | 162751133 | Vodorovné přemístění přes 5 000 do 6000 m výkopku/sypaniny z horniny třídy těžitelnosti II skupiny 4 a 5 | m3 | 681.292 |  | 0 |  |  | základní |  | 0 | 0 | 0 | 0 | 0 | 4 | K | 2 |  |  |  | ROZPOCET | 0 | 0 | 0 | 0 | 0 | 1 | 0 | 4 | 1691355241
| VV |  | 1148*1,05*3,14*0,6*0,6*0,5 |  | 681.292 | [12 empty] | VV | 2 | 2 | True | 1 | ROZPOCET
3 | K | 167151111 | Nakládání výkopku z hornin třídy těžitelnosti I skupiny 1 až 3 přes 100 m3 | m3 | 681.292 |  | 0 |  |  | základní |  | 0 | 0 | 0 | 0 | 0 | 4 | K | 2 |  |  |  | ROZPOCET | 0 | 0 | 0 | 0 | 0 | 1 | 0 | 4 | 30277748
4 | K | 167151112 | Nakládání výkopku z hornin třídy těžitelnosti II skupiny 4 a 5 přes 100 m3 | m3 | 681.292 |  | 0 |  |  | základní |  | 0 | 0 | 0 | 0 | 0 | 4 | K | 2 |  |  |  | ROZPOCET | 0 | 0 | 0 | 0 | 0 | 1 | 0 | 4 | -874988927
5 | K | 171201221 | Poplatek za uložení na skládce (skládkovné) zeminy a kamení kód odpadu 17 05 04 | t | 2316.393 |  | 0 |  |  | základní |  | 0 | 0 | 0 | 0 | 0 | 4 | K | 2 |  |  |  | ROZPOCET | 0 | 0 | 0 | 0 | 0 | 1 | 0 | 4 | -1942989732
| VV |  | 1362,584*1,7 'Přepočtené koeficientem množství |  | 2316.393 | [12 empty] | VV | 2 | 2 | False | 1 | ROZPOCET
6 | K | 171251201 | Uložení sypaniny na skládky nebo meziskládky | m3 | 1362.584 |  | 0 |  |  | základní |  | 0 | 0 | 0 | 0 | 0 | 4 | K | 2 |  |  |  | ROZPOCET | 0 | 0 | 0 | 0 | 0 | 1 | 0 | 4 | 1758180739
| VV |  | 1148*1,05*3,14*0,6*0,6 |  | 1362.584 | [12 empty] | VV | 2 | 2 | True | 1 | ROZPOCET
| D | 2 | Zakládání |  |  |  | 0 |  |  |  |  | 0 |  | 3904.6637 |  | 97.5226 | 1 | D | 1 |  |  |  | ROZPOCET | [6 empty] | 0
7 | K | 22611341R | Vrty velkoprofilové svislé D přes 1050 do 1250 mm hl přes 5 m hornina II-IV | m | 1205.4 |  | 0 |  |  | základní |  | 0 | 6e-05 | 0.072324 | 0 | 0 | 4 | K | 2 |  |  |  | ROZPOCET | 0 | 0 | 0 | 0 | 0 | 1 | 0 | 4 | 1245063300
| VV |  | 1148*1,05 |  | 1205.4 | [12 empty] | VV | 2 | 2 | True | 1 | ROZPOCET
8 | K | 231112113 | Zřízení pilot svislých D přes 650 do 1250 mm hl od 0 do 10 m bez vytažení pažnic z betonu železového | m | 1148 |  | 0 |  |  | základní |  | 0 | 0 | 0 | 0 | 0 | 4 | K | 2 |  |  |  | ROZPOCET | 0 | 0 | 0 | 0 | 0 | 1 | 0 | 4 | 1012292972
| VV |  | hodnota z VV statika | [14 empty] | VV | 2 | 1 | True | 0 | ROZPOCET
| VV |  | Piloty- D 1200 mm - lokálně zvážit | [14 empty] | VV | 2 | 1 | True | 0 | ROZPOCET
| VV |  | "dl. 7m" 65*7 |  | 455 | [12 empty] | VV | 2 | 2 | True | 0 | ROZPOCET
| VV |  | "dl. 9m" 77*9 |  | 693 | [12 empty] | VV | 2 | 2 | True | 0 | ROZPOCET
| VV |  | Součet |  | 1148 | [12 empty] | VV | 2 | 4 | True | 1 | ROZPOCET
9 | M | 58932937 | beton C 25/30 X0,XC1-4,XD1-2,XA1-2,XF1 kamenivo frakce 0/22 | m3 | 1298.388 |  | 0 |  |  | základní |  | 0 | 2.429 | 3153.7845 | 0 | 0 | 8 | M | 2 |  |  |  | ROZPOCET | 0 | 0 | 0 | 0 | 0 | 1 | 0 | 4 | 1833827483
| VV |  | hodnota z VV statika | [14 empty] | VV | 2 | 1 | True | 0 | ROZPOCET
| VV |  | Piloty- D 1200 mm - lokálně zvážit | [14 empty] | VV | 2 | 1 | True | 0 | ROZPOCET
| VV |  | "dl. 7m" 65*7*1,131 |  | 514.605 | [12 empty] | VV | 2 | 2 | True | 0 | ROZPOCET
| VV |  | "dl. 9m" 77*9*1,131 |  | 783.783 | [12 empty] | VV | 2 | 2 | True | 0 | ROZPOCET
| VV |  | Součet |  | 1298.388 | [12 empty] | VV | 2 | 4 | True | 1 | ROZPOCET
10 | K | 231611114 | Výztuž pilot betonovaných do země ocel z betonářské oceli 10 505 | t | 32.5 |  | 0 |  |  | základní |  | 0 | 1.1138 | 36.1988 | 0 | 0 | 4 | K | 2 |  |  |  | ROZPOCET | 0 | 0 | 0 | 0 | 0 | 1 | 0 | 4 | -2054045176
| VV |  | "z VV statika" | [14 empty] | VV | 2 | 1 | True | 0 | ROZPOCET
| VV |  | 32,5 |  | 32.5 | [12 empty] | VV | 2 | 2 | True | 1 | ROZPOCET
11 | K | 239111113 | Odbourání vrchní části znehodnocené výplně pilot D piloty přes 650 do 1250 mm | m | 57.4 |  | 0 |  |  | základní |  | 0 | 0 | 0 | 1.699 | 97.5226 | 4 | K | 2 |  |  |  | ROZPOCET | 0 | 0 | 0 | 0 | 0 | 1 | 0 | 4 | 1411480223
| VV |  | 1148*0,05 |  | 57.4 | [12 empty] | VV | 2 | 2 | True | 1 | ROZPOCET
12 | K | 273321511 | Základové desky ze ŽB bez zvýšených nároků na prostředí tř. C 25/30 | m3 | 57.2 |  | 0 |  |  | základní |  | 0 | 2.5019 | 143.107 | 0 | 0 | 4 | K | 2 |  |  |  | ROZPOCET | 0 | 0 | 0 | 0 | 0 | 1 | 0 | 4 | -1990241180
| VV |  | "D1 350 mm"11,1 |  | 11.1 | [12 empty] | VV | 2 | 2 | True | 0 | ROZPOCET
| VV |  | "D2 150 mm"30,4 |  | 30.4 | [12 empty] | VV | 2 | 2 | True | 0 | ROZPOCET
| VV |  | "D3 300 mm"12,4 |  | 12.4 | [12 empty] | VV | 2 | 2 | True | 0 | ROZPOCET
| VV |  | "D4 150 mm - dobetonávka"3,3 |  | 3.3 | [12 empty] | VV | 2 | 2 | True | 0 | ROZPOCET
| VV |  | Součet |  | 57.2 | [12 empty] | VV | 2 | 4 | True | 1 | ROZPOCET
13 | K | 273351121 | Zřízení bednění základových desek | m2 | 27.639 |  | 0 |  |  | základní |  | 0 | 0.00294 | 0.081259 | 0 | 0 | 4 | K | 2 |  |  |  | ROZPOCET | 0 | 0 | 0 | 0 | 0 | 1 | 0 | 4 | -1720119570
| VV |  | hodnoty z DWG | [14 empty] | VV | 2 | 1 | True | 0 | ROZPOCET
| VV |  | "D1 350 mm"22,8*0,35 |  | 7.98 | [12 empty] | VV | 2 | 2 | True | 0 | ROZPOCET
| VV |  | "D2 150 mm"78,42*0,15 |  | 11.763 | [12 empty] | VV | 2 | 2 | True | 0 | ROZPOCET
| VV |  | "D3 300 mm"26,32*0,3 |  | 7.896 | [12 empty] | VV | 2 | 2 | True | 0 | ROZPOCET
| VV |  | Součet |  | 27.639 | [12 empty] | VV | 2 | 4 | True | 1 | ROZPOCET
14 | K | 273351122 | Odstranění bednění základových desek | m2 | 27.639 |  | 0 |  |  | základní |  | 0 | 0 | 0 | 0 | 0 | 4 | K | 2 |  |  |  | ROZPOCET | 0 | 0 | 0 | 0 | 0 | 1 | 0 | 4 | 1197763539
| VV |  | hodnoty z DWG | [14 empty] | VV | 2 | 1 | True | 0 | ROZPOCET
| VV |  | "D1 350 mm"22,8*0,35 |  | 7.98 | [12 empty] | VV | 2 | 2 | True | 0 | ROZPOCET
| VV |  | "D2 150 mm"78,42*0,15 |  | 11.763 | [12 empty] | VV | 2 | 2 | True | 0 | ROZPOCET
| VV |  | "D3 300 mm"26,32*0,3 |  | 7.896 | [12 empty] | VV | 2 | 2 | True | 0 | ROZPOCET
| VV |  | Součet |  | 27.639 | [12 empty] | VV | 2 | 4 | True | 1 | ROZPOCET
15 | K | 273361321 | Výztuž základových desek betonářskou ocelí 11 375 (EZ) | t | 5.1 |  | 0 |  |  | základní |  | 0 | 1.0596 | 5.4041 | 0 | 0 | 4 | K | 2 |  |  |  | ROZPOCET | 0 | 0 | 0 | 0 | 0 | 1 | 0 | 4 | 388028830
| VV |  | "z VV statika" | [14 empty] | VV | 2 | 1 | True | 0 | ROZPOCET
| VV |  | 5,1 |  | 5.1 | [12 empty] | VV | 2 | 2 | True | 1 | ROZPOCET
16 | K | 274123901 | Montáž ŽB základových pasů pro skelet hmotnosti do 1 t | kus | 12 |  | 0 |  |  | základní |  | 0 | 0.06019 | 0.72228 | 0 | 0 | 4 | K | 2 |  |  |  | ROZPOCET | 0 | 0 | 0 | 0 | 0 | 1 | 0 | 4 | 1144095937
17 | M | 5953105X | SENDVIČ 200mm NOSNÝ PANEL, 100mm IZOLANT, 60mm MONIÉRKA | m2 | 51 |  | 0 |  |  | základní |  | 0 | 0.082 | 4.182 | 0 | 0 | 8 | M | 2 |  |  |  | ROZPOCET | 0 | 0 | 0 | 0 | 0 | 1 | 0 | 4 | -504947952
18 | K | 275322511 | Základové patky ze ŽB se zvýšenými nároky na prostředí tř. C 25/30 | m3 | 1 |  | 0 |  |  | základní |  | 0 | 2.5019 | 2.5019 | 0 | 0 | 4 | K | 2 |  |  |  | ROZPOCET | 0 | 0 | 0 | 0 | 0 | 1 | 0 | 4 | -483221131
| VV |  | "P1" 1 |  | 1 | [12 empty] | VV | 2 | 2 | True | 1 | ROZPOCET
19 | K | 275322611 | Základové patky ze ŽB se zvýšenými nároky na prostředí tř. C 30/37 | m3 | 202.4 |  | 0 |  |  | základní |  | 0 | 2.5019 | 506.3785 | 0 | 0 | 4 | K | 2 |  |  |  | ROZPOCET | 0 | 0 | 0 | 0 | 0 | 1 | 0 | 4 | -615731192
| VV |  | H1 | [14 empty] | VV | 2 | 1 | True | 0 | ROZPOCET
| VV |  | 142,1 |  | 142.1 | [12 empty] | VV | 2 | 2 | True | 0 | ROZPOCET
| VV |  | H2 | [14 empty] | VV | 2 | 1 | True | 0 | ROZPOCET
| VV |  | 10,6 |  | 10.6 | [12 empty] | VV | 2 | 2 | True | 0 | ROZPOCET
| VV |  | H7 | [14 empty] | VV | 2 | 1 | True | 0 | ROZPOCET
| VV |  | 3,4 |  | 3.4 | [12 empty] | VV | 2 | 2 | True | 0 | ROZPOCET
| VV |  | H3 | [14 empty] | VV | 2 | 1 | True | 0 | ROZPOCET
| VV |  | 18,6 |  | 18.6 | [12 empty] | VV | 2 | 2 | True | 0 | ROZPOCET
| VV |  | H4 | [14 empty] | VV | 2 | 1 | True | 0 | ROZPOCET
| VV |  | 14,3 |  | 14.3 | [12 empty] | VV | 2 | 2 | True | 0 | ROZPOCET
| VV |  | H5 | [14 empty] | VV | 2 | 1 | True | 0 | ROZPOCET
| VV |  | 2,7 |  | 2.7 | [12 empty] | VV | 2 | 2 | True | 0 | ROZPOCET
| VV |  | H6 | [14 empty] | VV | 2 | 1 | True | 0 | ROZPOCET
| VV |  | 6,8 |  | 6.8 | [12 empty] | VV | 2 | 2 | True | 0 | ROZPOCET
| VV |  | H8 | [14 empty] | VV | 2 | 1 | True | 0 | ROZPOCET
| VV |  | 2,0 |  | 2 | [12 empty] | VV | 2 | 2 | True | 0 | ROZPOCET
| VV |  | H9 | [14 empty] | VV | 2 | 1 | True | 0 | ROZPOCET
| VV |  | 1,9 |  | 1.9 | [12 empty] | VV | 2 | 2 | True | 0 | ROZPOCET
| VV |  | Součet |  | 202.4 | [12 empty] | VV | 2 | 4 | True | 1 | ROZPOCET
20 | K | 275351121 | Zřízení bednění základových patek | m2 | 1115.057 |  | 0 |  |  | základní |  | 0 | 0.00264 | 2.9438 | 0 | 0 | 4 | K | 2 |  |  |  | ROZPOCET | 0 | 0 | 0 | 0 | 0 | 1 | 0 | 4 | -1539885305
| VV |  | 6,28*0,7*1,3*107+6,28*1*1,5*4+6,28*0,3*0,9*107+6,28*0,45*1*4 |  | 841.897 | [12 empty] | VV | 2 | 2 | True | 0 | ROZPOCET
| VV |  | 1,1*4*1,3*11+1,3*4*1,5*11+0,4*4*0,9*11+0,6*4*1*11 |  | 190.96 | [12 empty] | VV | 2 | 2 | True | 0 | ROZPOCET
| VV |  | (1,5*2+1,9*2)*1,7*5+(0,6*2+1,1*2)*1,2*5 |  | 78.2 | [12 empty] | VV | 2 | 2 | True | 0 | ROZPOCET
| VV |  | 1*4*0,5*2 |  | 4 | [12 empty] | VV | 2 | 2 | True | 0 | ROZPOCET
| VV |  | Součet |  | 1115.057 | [12 empty] | VV | 2 | 4 | True | 1 | ROZPOCET
21 | K | 275351122 | Odstranění bednění základových patek | m2 | 1115.057 |  | 0 |  |  | základní |  | 0 | 0 | 0 | 0 | 0 | 4 | K | 2 |  |  |  | ROZPOCET | 0 | 0 | 0 | 0 | 0 | 1 | 0 | 4 | -1454433253
22 | K | 27535211R | Bednění základových patek - příplatek za kruhové bednění | m2 | 841.897 |  | 0 |  |  | základní |  | 0 | 0.01762 | 14.8342 | 0 | 0 | 4 | K | 2 |  |  |  | ROZPOCET | 0 | 0 | 0 | 0 | 0 | 1 | 0 | 4 | 105216818
| VV |  | 6,28*0,7*1,3*107+6,28*1*1,5*4+6,28*0,3*0,9*107+6,28*0,45*1*4 |  | 841.897 | [12 empty] | VV | 2 | 2 | True | 1 | ROZPOCET
23 | K | 275361821 | Výztuž základových patek betonářskou ocelí 10 505 (R) | t | 32.484 |  | 0 |  |  | základní |  | 0 | 1.0606 | 34.4532 | 0 | 0 | 4 | K | 2 |  |  |  | ROZPOCET | 0 | 0 | 0 | 0 | 0 | 1 | 0 | 4 | -196279254
| VV |  | 202,4*160/1000 |  | 32.384 | [12 empty] | VV | 2 | 2 | True | 0 | ROZPOCET
| VV |  | 1*100/1000 |  | 0.1 | [12 empty] | VV | 2 | 2 | True | 0 | ROZPOCET
| VV |  | Součet |  | 32.484 | [12 empty] | VV | 2 | 4 | True | 1 | ROZPOCET
| D | 3 | Svislé a kompletní konstrukce |  |  |  | 0 |  |  |  |  | 0 |  | 4076.1114 |  | 0 | 1 | D | 1 |  |  |  | ROZPOCET | [6 empty] | 0
24 | K | 331123903 | Montáž ŽB sloupů do dutiny patky hmotnosti přes 3 do 5 t budova v do 18 m | kus | 144 |  | 0 |  |  | základní |  | 0 | 0.55666 | 80.159 | 0 | 0 | 4 | K | 2 |  |  |  | ROZPOCET | 0 | 0 | 0 | 0 | 0 | 1 | 0 | 4 | -2022053319
| P |  | Poznámka k položce: se zalitím dutiny a vyrovnání dna patky | [14 empty] | P | 2
| VV |  | hodnota z VV statika | [14 empty] | VV | 2 | 1 | True | 0 | ROZPOCET
| VV |  | 1.NP | [14 empty] | VV | 2 | 1 | True | 0 | ROZPOCET
| VV |  | Kruhové | [14 empty] | VV | 2 | 1 | True | 0 | ROZPOCET
| VV |  | "D600"109 |  | 109 | [12 empty] | VV | 2 | 2 | True | 0 | ROZPOCET
| VV |  | "D900 "4 |  | 4 | [12 empty] | VV | 2 | 2 | True | 0 | ROZPOCET
| VV |  | Čtvercové | [14 empty] | VV | 2 | 1 | True | 0 | ROZPOCET
| VV |  | "400x400 "17 |  | 17 | [12 empty] | VV | 2 | 2 | True | 0 | ROZPOCET
| VV |  | "600x600 " 12 |  | 12 | [12 empty] | VV | 2 | 2 | True | 0 | ROZPOCET
| VV |  | Obdélníkové | [14 empty] | VV | 2 | 1 | True | 0 | ROZPOCET
| VV |  | "600x1100"2 |  | 2 | [12 empty] | VV | 2 | 2 | True | 0 | ROZPOCET
| VV |  | Mezisoučet |  | 144 | [12 empty] | VV | 2 | 3 | True | 0 | ROZPOCET
| VV |  | Součet |  | 144 | [12 empty] | VV | 2 | 4 | True | 1 | ROZPOCET
25 | M | 59362001 | sloup ŽB včetně výztuže do 200kg/m3 objem prefabrikátu přes 1m3 | m3 | 249.7 |  | 0 |  |  | základní |  | 0 | 2.65 | 661.705 | 0 | 0 | 8 | M | 2 |  |  |  | ROZPOCET | 0 | 0 | 0 | 0 | 0 | 1 | 0 | 4 | 87275914
| P |  | Poznámka k položce: C35/45 | [14 empty] | P | 2
| VV |  | hodnota z VV statika | [14 empty] | VV | 2 | 1 | True | 0 | ROZPOCET
| VV |  | 1.NP | [14 empty] | VV | 2 | 1 | True | 0 | ROZPOCET
| VV |  | Kruhové | [14 empty] | VV | 2 | 1 | True | 0 | ROZPOCET
| VV |  | "D600-109 ks"154,9 |  | 154.9 | [12 empty] | VV | 2 | 2 | True | 0 | ROZPOCET
| VV |  | "D900 - 4 ks"13,4 |  | 13.4 | [12 empty] | VV | 2 | 2 | True | 0 | ROZPOCET
| VV |  | Čtvercové | [14 empty] | VV | 2 | 1 | True | 0 | ROZPOCET
| VV |  | "400x400 - 17 ks"29,6 |  | 29.6 | [12 empty] | VV | 2 | 2 | True | 0 | ROZPOCET
| VV |  | "600x600 - 12 ks"34,1 |  | 34.1 | [12 empty] | VV | 2 | 2 | True | 0 | ROZPOCET
| VV |  | Obdélníkové | [14 empty] | VV | 2 | 1 | True | 0 | ROZPOCET
| VV |  | "600x1100 - 2 ks"17,7 |  | 17.7 | [12 empty] | VV | 2 | 2 | True | 0 | ROZPOCET
| VV |  | Mezisoučet |  | 249.7 | [12 empty] | VV | 2 | 3 | True | 0 | ROZPOCET
| VV |  | Součet |  | 249.7 | [12 empty] | VV | 2 | 4 | True | 1 | ROZPOCET
26 | K | 331123913 | Montáž ŽB sloupů přivařením k základu hmotnosti přes 3 do 5 t budova v do 18 m | kus | 294 |  | 0 |  |  | základní |  | 0 | 0.0328 | 9.6432 | 0 | 0 | 4 | K | 2 |  |  |  | ROZPOCET | 0 | 0 | 0 | 0 | 0 | 1 | 0 | 4 | 516629743
| P |  | Poznámka k položce: se zalitím spoje | [14 empty] | P | 2
| VV |  | 2.NP | [14 empty] | VV | 2 | 1 | True | 0 | ROZPOCET
| VV |  | Kruhové | [14 empty] | VV | 2 | 1 | True | 0 | ROZPOCET
| VV |  | "D600"109 |  | 109 | [12 empty] | VV | 2 | 2 | True | 0 | ROZPOCET
| VV |  | "D900 "4 |  | 4 | [12 empty] | VV | 2 | 2 | True | 0 | ROZPOCET
| VV |  | Čtvercové | [14 empty] | VV | 2 | 1 | True | 0 | ROZPOCET
| VV |  | "400x400" 17 |  | 17 | [12 empty] | VV | 2 | 2 | True | 0 | ROZPOCET
| VV |  | "600x600 "12 |  | 12 | [12 empty] | VV | 2 | 2 | True | 0 | ROZPOCET
| VV |  | "500x300 " 7 |  | 7 | [12 empty] | VV | 2 | 2 | True | 0 | ROZPOCET
| VV |  | Obdélníkové | [14 empty] | VV | 2 | 1 | True | 0 | ROZPOCET
| VV |  | "600x1100"2 |  | 2 | [12 empty] | VV | 2 | 2 | True | 0 | ROZPOCET
| VV |  | Mezisoučet |  | 151 | [12 empty] | VV | 2 | 3 | True | 0 | ROZPOCET
| VV |  | 3.NP | [14 empty] | VV | 2 | 1 | True | 0 | ROZPOCET
| VV |  | Kruhové | [14 empty] | VV | 2 | 1 | True | 0 | ROZPOCET
| VV |  | "D600"108 |  | 108 | [12 empty] | VV | 2 | 2 | True | 0 | ROZPOCET
| VV |  | "D900 "4 |  | 4 | [12 empty] | VV | 2 | 2 | True | 0 | ROZPOCET
| VV |  | Čtvercové | [14 empty] | VV | 2 | 1 | True | 0 | ROZPOCET
| VV |  | "400x400 "12 |  | 12 | [12 empty] | VV | 2 | 2 | True | 0 | ROZPOCET
| VV |  | "600x600 "7 |  | 7 | [12 empty] | VV | 2 | 2 | True | 0 | ROZPOCET
| VV |  | "500x300 "7 |  | 7 | [12 empty] | VV | 2 | 2 | True | 0 | ROZPOCET
| VV |  | 4.NP | [14 empty] | VV | 2 | 1 | True | 0 | ROZPOCET
| VV |  | Čtvercové | [14 empty] | VV | 2 | 1 | True | 0 | ROZPOCET
| VV |  | "400x400"5 |  | 5 | [12 empty] | VV | 2 | 2 | True | 0 | ROZPOCET
| VV |  | Mezisoučet |  | 143 | [12 empty] | VV | 2 | 3 | True | 0 | ROZPOCET
| VV |  | Součet |  | 294 | [12 empty] | VV | 2 | 4 | True | 1 | ROZPOCET
27 | M | 59362000 | sloup ŽB včetně výztuže do 200kg/m3 objem prefabrikátu do 1m3 | m3 | 95.98 |  | 0 |  |  | základní |  | 0 | 2.65 | 254.347 | 0 | 0 | 8 | M | 2 |  |  |  | ROZPOCET | 0 | 0 | 0 | 0 | 0 | 1 | 0 | 4 | 1081073966
| P |  | Poznámka k položce: C35/45 | [14 empty] | P | 2
| VV |  | hodnota z VV statika | [14 empty] | VV | 2 | 1 | True | 0 | ROZPOCET
| VV |  | 2.NP | [14 empty] | VV | 2 | 1 | True | 0 | ROZPOCET
| VV |  | Čtvercové | [14 empty] | VV | 2 | 1 | True | 0 | ROZPOCET
| VV |  | "500x300 - 7 ks"2,9 |  | 2.9 | [12 empty] | VV | 2 | 2 | True | 0 | ROZPOCET
| VV |  | 3.NP | [14 empty] | VV | 2 | 1 | True | 0 | ROZPOCET
| VV |  | Kruhové | [14 empty] | VV | 2 | 1 | True | 0 | ROZPOCET
| VV |  | "D600-108 ks"80,9 |  | 80.9 | [12 empty] | VV | 2 | 2 | True | 0 | ROZPOCET
| VV |  | Čtvercové | [14 empty] | VV | 2 | 1 | True | 0 | ROZPOCET
| VV |  | "600x600 - 7 ks"6,7 |  | 6.7 | [12 empty] | VV | 2 | 2 | True | 0 | ROZPOCET
| VV |  | "500x300 - 7 ks"2,8 |  | 2.8 | [12 empty] | VV | 2 | 2 | True | 0 | ROZPOCET
| VV |  | 4.NP | [14 empty] | VV | 2 | 1 | True | 0 | ROZPOCET
| VV |  | Čtvercové | [14 empty] | VV | 2 | 1 | True | 0 | ROZPOCET
| VV |  | "400x400 - 5 ks"(3,35*0,4*0,4)*5 |  | 2.68 | [12 empty] | VV | 2 | 2 | True | 0 | ROZPOCET
| VV |  | Mezisoučet |  | 95.98 | [12 empty] | VV | 2 | 3 | True | 0 | ROZPOCET
| VV |  | Součet |  | 95.98 | [12 empty] | VV | 2 | 4 | True | 1 | ROZPOCET
28 | M | 59362001 | sloup ŽB včetně výztuže do 200kg/m3 objem prefabrikátu přes 1m3 | m3 | 268.9 |  | 0 |  |  | základní |  | 0 | 2.65 | 712.585 | 0 | 0 | 8 | M | 2 |  |  |  | ROZPOCET | 0 | 0 | 0 | 0 | 0 | 1 | 0 | 4 | -560613698
| P |  | Poznámka k položce: C35/45 | [14 empty] | P | 2
| VV |  | hodnota z VV statika | [14 empty] | VV | 2 | 1 | True | 0 | ROZPOCET
| VV |  | 2.NP | [14 empty] | VV | 2 | 1 | True | 0 | ROZPOCET
| VV |  | Kruhové | [14 empty] | VV | 2 | 1 | True | 0 | ROZPOCET
| VV |  | "D600-109 ks"154,9 |  | 154.9 | [12 empty] | VV | 2 | 2 | True | 0 | ROZPOCET
| VV |  | "D900 - 4 ks"13,4 |  | 13.4 | [12 empty] | VV | 2 | 2 | True | 0 | ROZPOCET
| VV |  | Čtvercové | [14 empty] | VV | 2 | 1 | True | 0 | ROZPOCET
| VV |  | "400x400 - 17 ks"29,6 |  | 29.6 | [12 empty] | VV | 2 | 2 | True | 0 | ROZPOCET
| VV |  | "600x600 - 12 ks"34,1 |  | 34.1 | [12 empty] | VV | 2 | 2 | True | 0 | ROZPOCET
| VV |  | Obdélníkové | [14 empty] | VV | 2 | 1 | True | 0 | ROZPOCET
| VV |  | "600x1100 - 2 ks"17,7 |  | 17.7 | [12 empty] | VV | 2 | 2 | True | 0 | ROZPOCET
| VV |  | Mezisoučet |  | 249.7 | [12 empty] | VV | 2 | 3 | True | 0 | ROZPOCET
| VV |  | 3.NP | [14 empty] | VV | 2 | 1 | True | 0 | ROZPOCET
| VV |  | Kruhové | [14 empty] | VV | 2 | 1 | True | 0 | ROZPOCET
| VV |  | "D900 - 4 ks"6,8 |  | 6.8 | [12 empty] | VV | 2 | 2 | True | 0 | ROZPOCET
| VV |  | Čtvercové | [14 empty] | VV | 2 | 1 | True | 0 | ROZPOCET
| VV |  | "400x400 - 12 ks"12,4 |  | 12.4 | [12 empty] | VV | 2 | 2 | True | 0 | ROZPOCET
| VV |  | Mezisoučet |  | 19.2 | [12 empty] | VV | 2 | 3 | True | 0 | ROZPOCET
| VV |  | Součet |  | 268.9 | [12 empty] | VV | 2 | 4 | True | 1 | ROZPOCET
29 | K | 341123914 | Montáž ŽB zavětrovacích stěn se svařovanými spoji hmotnosti přes 5 do 7 t budova v do 18 m | kus | 79 |  | 0 |  |  | základní |  | 0 | 0.15525 | 12.2647 | 0 | 0 | 4 | K | 2 |  |  |  | ROZPOCET | 0 | 0 | 0 | 0 | 0 | 1 | 0 | 4 | -736890709
| VV |  | hodnota z VV statika | [14 empty] | VV | 2 | 1 | True | 0 | ROZPOCET
| VV |  | 1.NP | [14 empty] | VV | 2 | 1 | True | 0 | ROZPOCET
| VV |  | "SZ SCHODIŠTĚ "2 |  | 2 | [12 empty] | VV | 2 | 2 | True | 0 | ROZPOCET
| VV |  | "S RAMPA "4 |  | 4 | [12 empty] | VV | 2 | 2 | True | 0 | ROZPOCET
| VV |  | "J RAMPA " 4 |  | 4 | [12 empty] | VV | 2 | 2 | True | 0 | ROZPOCET
| VV |  | "INST JÁDRO K1-CC "4 |  | 4 | [12 empty] | VV | 2 | 2 | True | 0 | ROZPOCET
| VV |  | "VÝTAH JÁDRO V-M1 "6 |  | 6 | [12 empty] | VV | 2 | 2 | True | 0 | ROZPOCET
| VV |  | Mezisoučet |  | 20 | [12 empty] | VV | 2 | 3 | True | 0 | ROZPOCET
| VV |  | 2.NP | [14 empty] | VV | 2 | 1 | True | 0 | ROZPOCET
| VV |  | "S RAMPA -"4 |  | 4 | [12 empty] | VV | 2 | 2 | True | 0 | ROZPOCET
| VV |  | "J RAMPA "4 |  | 4 | [12 empty] | VV | 2 | 2 | True | 0 | ROZPOCET
| VV |  | "INST JÁDRO K1-CC " 4 |  | 4 | [12 empty] | VV | 2 | 2 | True | 0 | ROZPOCET
| VV |  | "VÝTAH JÁDRO V-M1 "6 |  | 6 | [12 empty] | VV | 2 | 2 | True | 0 | ROZPOCET
| VV |  | Mezisoučet |  | 18 | [12 empty] | VV | 2 | 3 | True | 0 | ROZPOCET
| VV |  | 3.NP | [14 empty] | VV | 2 | 1 | True | 0 | ROZPOCET
| VV |  | "S RAMPA "4 |  | 4 | [12 empty] | VV | 2 | 2 | True | 0 | ROZPOCET
| VV |  | "J RAMPA "4 |  | 4 | [12 empty] | VV | 2 | 2 | True | 0 | ROZPOCET
| VV |  | "INST JÁDRO K1-CC " 4 |  | 4 | [12 empty] | VV | 2 | 2 | True | 0 | ROZPOCET
| VV |  | "VÝTAH JÁDRO V-M1 "7 |  | 7 | [12 empty] | VV | 2 | 2 | True | 0 | ROZPOCET
| VV |  | Mezisoučet |  | 19 | [12 empty] | VV | 2 | 3 | True | 0 | ROZPOCET
| VV |  | 4.NP | [14 empty] | VV | 2 | 1 | True | 0 | ROZPOCET
| VV |  | "INST JÁDRO K1-CC " 4 |  | 4 | [12 empty] | VV | 2 | 2 | True | 0 | ROZPOCET
| VV |  | "VÝTAH JÁDRO V-M1 "7 |  | 7 | [12 empty] | VV | 2 | 2 | True | 0 | ROZPOCET
| VV |  | Mezisoučet |  | 11 | [12 empty] | VV | 2 | 3 | True | 0 | ROZPOCET
| VV |  | hodnoty z VV stěn -Věž | [14 empty] | VV | 2 | 1 | True | 0 | ROZPOCET
| VV |  | tl.200 mm | [14 empty] | VV | 2 | 1 | True | 0 | ROZPOCET
| VV |  | "1.NP"10 |  | 10 | [12 empty] | VV | 2 | 2 | True | 0 | ROZPOCET
| VV |  | "4.NP"1 |  | 1 | [12 empty] | VV | 2 | 2 | True | 0 | ROZPOCET
| VV |  | Mezisoučet |  | 11 | [12 empty] | VV | 2 | 3 | True | 0 | ROZPOCET
| VV |  | Součet |  | 79 | [12 empty] | VV | 2 | 4 | True | 1 | ROZPOCET
30 | M | 59331001 | stěna nosná ŽB včetně výztuže do 170kg/m3 objem prefabrikátu přes 1m3 | m3 | 542.76 |  | 0 |  |  | základní |  | 0 | 2.62 | 1422.0312 | 0 | 0 | 8 | M | 2 |  |  |  | ROZPOCET | 0 | 0 | 0 | 0 | 0 | 1 | 0 | 4 | 1757324201
| P |  | Poznámka k položce: C30/37 | [14 empty] | P | 2
| VV |  | hodnota z VV statika | [14 empty] | VV | 2 | 1 | True | 0 | ROZPOCET
| VV |  | 1.NP | [14 empty] | VV | 2 | 1 | True | 0 | ROZPOCET
| VV |  | "SZ SCHODIŠTĚ -2ks"5,2 |  | 5.2 | [12 empty] | VV | 2 | 2 | True | 0 | ROZPOCET
| VV |  | "S RAMPA - 4 ks"62,8 |  | 62.8 | [12 empty] | VV | 2 | 2 | True | 0 | ROZPOCET
| VV |  | "J RAMPA - 4 ks"63,0 |  | 63 | [12 empty] | VV | 2 | 2 | True | 0 | ROZPOCET
| VV |  | "INST JÁDRO K1-CC - 4 ks "7,8 |  | 7.8 | [12 empty] | VV | 2 | 2 | True | 0 | ROZPOCET
| VV |  | "VÝTAH JÁDRO V-M1 - 6 ks"22,0 |  | 22 | [12 empty] | VV | 2 | 2 | True | 0 | ROZPOCET
| VV |  | Mezisoučet |  | 160.8 | [12 empty] | VV | 2 | 3 | True | 0 | ROZPOCET
| VV |  | 2.NP | [14 empty] | VV | 2 | 1 | True | 0 | ROZPOCET
| VV |  | "S RAMPA - 4 ks"47,4 |  | 47.4 | [12 empty] | VV | 2 | 2 | True | 0 | ROZPOCET
| VV |  | "J RAMPA - 4 ks"49,1 |  | 49.1 | [12 empty] | VV | 2 | 2 | True | 0 | ROZPOCET
| VV |  | "INST JÁDRO K1-CC - 4 ks "5,3 |  | 5.3 | [12 empty] | VV | 2 | 2 | True | 0 | ROZPOCET
| VV |  | "VÝTAH JÁDRO V-M1 - 6 ks"15,2 |  | 15.2 | [12 empty] | VV | 2 | 2 | True | 0 | ROZPOCET
| VV |  | Mezisoučet |  | 117 | [12 empty] | VV | 2 | 3 | True | 0 | ROZPOCET
| VV |  | 3.NP | [14 empty] | VV | 2 | 1 | True | 0 | ROZPOCET
| VV |  | "S RAMPA - 4 ks"45,9 |  | 45.9 | [12 empty] | VV | 2 | 2 | True | 0 | ROZPOCET
| VV |  | "J RAMPA - 4 ks"49,8 |  | 49.8 | [12 empty] | VV | 2 | 2 | True | 0 | ROZPOCET
| VV |  | "INST JÁDRO K1-CC - 4 ks "6,7 |  | 6.7 | [12 empty] | VV | 2 | 2 | True | 0 | ROZPOCET
| VV |  | "VÝTAH JÁDRO V-M1 - 7 ks"21,9 |  | 21.9 | [12 empty] | VV | 2 | 2 | True | 0 | ROZPOCET
| VV |  | 4.NP | [14 empty] | VV | 2 | 1 | True | 0 | ROZPOCET
| VV |  | "INST JÁDRO K1-CC - 4 ks "6,7 |  | 6.7 | [12 empty] | VV | 2 | 2 | True | 0 | ROZPOCET
| VV |  | "VÝTAH JÁDRO V-M1 - 7 ks"21,1 |  | 21.1 | [12 empty] | VV | 2 | 2 | True | 0 | ROZPOCET
| VV |  | Mezisoučet |  | 152.1 | [12 empty] | VV | 2 | 3 | True | 0 | ROZPOCET
| VV |  | hodnoty z VV stěn -Věž | [14 empty] | VV | 2 | 1 | True | 0 | ROZPOCET
| VV |  | tl.200 mm | [14 empty] | VV | 2 | 1 | True | 0 | ROZPOCET
| VV |  | "1.NP"10,92+9,45+10,17+14,11+23,62+10,92+7,17+19,75+1,55+1,55 |  | 109.21 | [12 empty] | VV | 2 | 2 | True | 0 | ROZPOCET
| VV |  | "4.NP"3,65 |  | 3.65 | [12 empty] | VV | 2 | 2 | True | 0 | ROZPOCET
| VV |  | Mezisoučet |  | 112.86 | [12 empty] | VV | 2 | 3 | True | 0 | ROZPOCET
| VV |  | Součet |  | 542.76 | [12 empty] | VV | 2 | 4 | True | 1 | ROZPOCET
31 | K | 389381001 | Dobetonování prefabrikovaných konstrukcí | m3 | 343 |  | 0 |  |  | základní |  | 0 | 2.6447 | 907.1252 | 0 | 0 | 4 | K | 2 |  |  |  | ROZPOCET | 0 | 0 | 0 | 0 | 0 | 1 | 0 | 4 | -859794957
| VV |  | hodnoty z VV | [14 empty] | VV | 2 | 1 | True | 0 | ROZPOCET
| VV |  | 1.NP | [14 empty] | VV | 2 | 1 | True | 0 | ROZPOCET
| VV |  | "dobetonávka spár,výplň deltabeam nosníků a zbytkových ploch - beton C 25/30 - hrubý odhad " 125 |  | 125 | [12 empty] | VV | 2 | 2 | True | 0 | ROZPOCET
| VV |  | 2.NP | [14 empty] | VV | 2 | 1 | True | 0 | ROZPOCET
| VV |  | "dobetonávka spár,výplň deltabeam nosníků a zbytkových ploch - beton C 25/30 - hrubý odhad " 125 |  | 125 | [12 empty] | VV | 2 | 2 | True | 0 | ROZPOCET
| VV |  | 3.NP | [14 empty] | VV | 2 | 1 | True | 0 | ROZPOCET
| VV |  | "dobetonávka spár,výplň deltabeam nosníků a zbytkových ploch - beton C 25/30 - hrubý odhad " 90 |  | 90 | [12 empty] | VV | 2 | 2 | True | 0 | ROZPOCET
| VV |  | 4.NP | [14 empty] | VV | 2 | 1 | True | 0 | ROZPOCET
| VV |  | "dobetonávka spár,výplň deltabeam nosníků a zbytkových ploch - beton C 25/30 - hrubý odhad " 3 |  | 3 | [12 empty] | VV | 2 | 2 | True | 0 | ROZPOCET
| VV |  | Součet |  | 343 | [12 empty] | VV | 2 | 4 | True | 1 | ROZPOCET
32 | K | 389361001 | Doplňující výztuž prefabrikovaných konstrukcí z betonářské oceli | t | 15.65 |  | 0 |  |  | základní |  | 0 | 1.0384 | 16.251 | 0 | 0 | 4 | K | 2 |  |  |  | ROZPOCET | 0 | 0 | 0 | 0 | 0 | 1 | 0 | 4 | -1738931940
| VV |  | hodnoty z VV | [14 empty] | VV | 2 | 1 | True | 0 | ROZPOCET
| VV |  | 1.NP | [14 empty] | VV | 2 | 1 | True | 0 | ROZPOCET
| VV |  | "kleštinová výztuž a dobetonávky"5,3 |  | 5.3 | [12 empty] | VV | 2 | 2 | True | 0 | ROZPOCET
| VV |  | 2.NP | [14 empty] | VV | 2 | 1 | True | 0 | ROZPOCET
| VV |  | "kleštinová výztuž a dobetonávky"5,3 |  | 5.3 | [12 empty] | VV | 2 | 2 | True | 0 | ROZPOCET
| VV |  | 3.NP | [14 empty] | VV | 2 | 1 | True | 0 | ROZPOCET
| VV |  | "kleštinová výztuž a dobetonávky"4,9 |  | 4.9 | [12 empty] | VV | 2 | 2 | True | 0 | ROZPOCET
| VV |  | 4.NP | [14 empty] | VV | 2 | 1 | True | 0 | ROZPOCET
| VV |  | "kleštinová výztuž a dobetonávky"0,15 |  | 0.15 | [12 empty] | VV | 2 | 2 | True | 0 | ROZPOCET
| VV |  | Součet |  | 15.65 | [12 empty] | VV | 2 | 4 | True | 1 | ROZPOCET
| D | 4 | Vodorovné konstrukce |  |  |  | 0 |  |  |  |  | 0 |  | 11422.0582 |  | 0 | 1 | D | 1 |  |  |  | ROZPOCET | [6 empty] | 0
33 | K | 411121125.R | Montáž prefabrikovaných ŽB stropů ze stropních panelů š 1200 mm dl přes 3800 do 7000 mm | kus | 156 |  | 0 |  |  | základní |  | 0 | 0.12901 | 20.1256 | 0 | 0 | 4 | K | 2 |  |  |  | ROZPOCET | 0 | 0 | 0 | 0 | 0 | 1 | 0 | 4 | 1878629978
| P |  | Poznámka k položce: jednotková cena vč. vyrovnání nerovností horního povrchu do 20 mm a dodávky materiálu pro vyrovnání | [14 empty] | P | 2
| VV |  | hodnota z VV statika | [14 empty] | VV | 2 | 1 | True | 0 | ROZPOCET
| VV |  | 1.NP | [14 empty] | VV | 2 | 1 | True | 0 | ROZPOCET
| VV |  | "SPIROLL 320" | [14 empty] | VV | 2 | 1 | True | 0 | ROZPOCET
| VV |  | 21 |  | 21 | [12 empty] | VV | 2 | 2 | True | 0 | ROZPOCET
| VV |  | 19 |  | 19 | [12 empty] | VV | 2 | 2 | True | 0 | ROZPOCET
| VV |  | 1 |  | 1 | [12 empty] | VV | 2 | 2 | True | 0 | ROZPOCET
| VV |  | 1 |  | 1 | [12 empty] | VV | 2 | 2 | True | 0 | ROZPOCET
| VV |  | "SPIROLL 250" | [14 empty] | VV | 2 | 1 | True | 0 | ROZPOCET
| VV |  | 4 |  | 4 | [12 empty] | VV | 2 | 2 | True | 0 | ROZPOCET
| VV |  | 11 |  | 11 | [12 empty] | VV | 2 | 2 | True | 0 | ROZPOCET
| VV |  | Mezisoučet |  | 57 | [12 empty] | VV | 2 | 3 | True | 0 | ROZPOCET
| VV |  | 2.NP | [14 empty] | VV | 2 | 1 | True | 0 | ROZPOCET
| VV |  | "SPIROLL 320" | [14 empty] | VV | 2 | 1 | True | 0 | ROZPOCET
| VV |  | 21 |  | 21 | [12 empty] | VV | 2 | 2 | True | 0 | ROZPOCET
| VV |  | 19 |  | 19 | [12 empty] | VV | 2 | 2 | True | 0 | ROZPOCET
| VV |  | 1 |  | 1 | [12 empty] | VV | 2 | 2 | True | 0 | ROZPOCET
| VV |  | 1 |  | 1 | [12 empty] | VV | 2 | 2 | True | 0 | ROZPOCET
| VV |  | "SPIROLL 250" | [14 empty] | VV | 2 | 1 | True | 0 | ROZPOCET
| VV |  | 4 |  | 4 | [12 empty] | VV | 2 | 2 | True | 0 | ROZPOCET
| VV |  | 11 |  | 11 | [12 empty] | VV | 2 | 2 | True | 0 | ROZPOCET
| VV |  | Mezisoučet |  | 57 | [12 empty] | VV | 2 | 3 | True | 0 | ROZPOCET
| VV |  | 3.NP | [14 empty] | VV | 2 | 1 | True | 0 | ROZPOCET
| VV |  | "SPIROLL 250" | [14 empty] | VV | 2 | 1 | True | 0 | ROZPOCET
| VV |  | 5 |  | 5 | [12 empty] | VV | 2 | 2 | True | 0 | ROZPOCET
| VV |  | 2 |  | 2 | [12 empty] | VV | 2 | 2 | True | 0 | ROZPOCET
| VV |  | 13 |  | 13 | [12 empty] | VV | 2 | 2 | True | 0 | ROZPOCET
| VV |  | Mezisoučet |  | 20 | [12 empty] | VV | 2 | 3 | True | 0 | ROZPOCET
| VV |  | 4.NP | [14 empty] | VV | 2 | 1 | True | 0 | ROZPOCET
| VV |  | "SPIROLL 250" | [14 empty] | VV | 2 | 1 | True | 0 | ROZPOCET
| VV |  | 4 |  | 4 | [12 empty] | VV | 2 | 2 | True | 0 | ROZPOCET
| VV |  | 1 |  | 1 | [12 empty] | VV | 2 | 2 | True | 0 | ROZPOCET
| VV |  | 13 |  | 13 | [12 empty] | VV | 2 | 2 | True | 0 | ROZPOCET
| VV |  | 3 |  | 3 | [12 empty] | VV | 2 | 2 | True | 0 | ROZPOCET
| VV |  | 1 |  | 1 | [12 empty] | VV | 2 | 2 | True | 0 | ROZPOCET
| VV |  | Mezisoučet |  | 22 | [12 empty] | VV | 2 | 3 | True | 0 | ROZPOCET
| VV |  | Součet |  | 156 | [12 empty] | VV | 2 | 4 | True | 1 | ROZPOCET
34 | M | 59346866 | panel stropní předpjatý š 1190mm v 320mm, počet lan 10 + 2 | m | 571.2 |  | 0 |  |  | základní |  | 0 | 0.46 | 262.752 | 0 | 0 | 8 | M | 2 |  |  |  | ROZPOCET | 0 | 0 | 0 | 0 | 0 | 1 | 0 | 4 | -1426999022
| VV |  | hodnota z VV statika | [14 empty] | VV | 2 | 1 | True | 0 | ROZPOCET
| VV |  | 1.NP | [14 empty] | VV | 2 | 1 | True | 0 | ROZPOCET
| VV |  | 6,800*21 |  | 142.8 | [12 empty] | VV | 2 | 2 | True | 0 | ROZPOCET
| VV |  | 6,800*19 |  | 129.2 | [12 empty] | VV | 2 | 2 | True | 0 | ROZPOCET
| VV |  | 6,800*1 |  | 6.8 | [12 empty] | VV | 2 | 2 | True | 0 | ROZPOCET
| VV |  | 6,800*1 |  | 6.8 | [12 empty] | VV | 2 | 2 | True | 0 | ROZPOCET
| VV |  | Mezisoučet |  | 285.6 | [12 empty] | VV | 2 | 3 | True | 0 | ROZPOCET
| VV |  | 2.NP | [14 empty] | VV | 2 | 1 | True | 0 | ROZPOCET
| VV |  | 6,800*21 |  | 142.8 | [12 empty] | VV | 2 | 2 | True | 0 | ROZPOCET
| VV |  | 6,800*19 |  | 129.2 | [12 empty] | VV | 2 | 2 | True | 0 | ROZPOCET
| VV |  | 6,800*1 |  | 6.8 | [12 empty] | VV | 2 | 2 | True | 0 | ROZPOCET
| VV |  | 6,800*1 |  | 6.8 | [12 empty] | VV | 2 | 2 | True | 0 | ROZPOCET
| VV |  | Mezisoučet |  | 285.6 | [12 empty] | VV | 2 | 3 | True | 0 | ROZPOCET
| VV |  | Součet |  | 571.2 | [12 empty] | VV | 2 | 4 | True | 1 | ROZPOCET
35 | M | 59346863 | panel stropní předpjatý š 1190mm v 250mm, počet lan 10 + 2 | m | 288.28 |  | 0 |  |  | základní |  | 0 | 0.413 | 119.0596 | 0 | 0 | 8 | M | 2 |  |  |  | ROZPOCET | 0 | 0 | 0 | 0 | 0 | 1 | 0 | 4 | 91998196
| VV |  | hodnota z VV statika | [14 empty] | VV | 2 | 1 | True | 0 | ROZPOCET
| VV |  | 1.NP | [14 empty] | VV | 2 | 1 | True | 0 | ROZPOCET
| VV |  | 4,300*4 |  | 17.2 | [12 empty] | VV | 2 | 2 | True | 0 | ROZPOCET
| VV |  | 4,020*11 |  | 44.22 | [12 empty] | VV | 2 | 2 | True | 0 | ROZPOCET
| VV |  | Mezisoučet |  | 61.42 | [12 empty] | VV | 2 | 3 | True | 0 | ROZPOCET
| VV |  | 2.NP | [14 empty] | VV | 2 | 1 | True | 0 | ROZPOCET
| VV |  | 4,300*4 |  | 17.2 | [12 empty] | VV | 2 | 2 | True | 0 | ROZPOCET
| VV |  | 4,020*11 |  | 44.22 | [12 empty] | VV | 2 | 2 | True | 0 | ROZPOCET
| VV |  | Mezisoučet |  | 61.42 | [12 empty] | VV | 2 | 3 | True | 0 | ROZPOCET
| VV |  | 3.NP | [14 empty] | VV | 2 | 1 | True | 0 | ROZPOCET
| VV |  | 4,23*5 |  | 21.15 | [12 empty] | VV | 2 | 2 | True | 0 | ROZPOCET
| VV |  | 4,23*2 |  | 8.46 | [12 empty] | VV | 2 | 2 | True | 0 | ROZPOCET
| VV |  | 4,02*13 |  | 52.26 | [12 empty] | VV | 2 | 2 | True | 0 | ROZPOCET
| VV |  | Mezisoučet |  | 81.87 | [12 empty] | VV | 2 | 3 | True | 0 | ROZPOCET
| VV |  | 4.NP | [14 empty] | VV | 2 | 1 | True | 0 | ROZPOCET
| VV |  | 4,23*4 |  | 16.92 | [12 empty] | VV | 2 | 2 | True | 0 | ROZPOCET
| VV |  | 4,23*1 |  | 4.23 | [12 empty] | VV | 2 | 2 | True | 0 | ROZPOCET
| VV |  | 4,02*13 |  | 52.26 | [12 empty] | VV | 2 | 2 | True | 0 | ROZPOCET
| VV |  | 2,54*3 |  | 7.62 | [12 empty] | VV | 2 | 2 | True | 0 | ROZPOCET
| VV |  | 2,54*1 |  | 2.54 | [12 empty] | VV | 2 | 2 | True | 0 | ROZPOCET
| VV |  | Mezisoučet |  | 83.57 | [12 empty] | VV | 2 | 3 | True | 0 | ROZPOCET
| VV |  | Součet |  | 288.28 | [12 empty] | VV | 2 | 4 | True | 1 | ROZPOCET
36 | K | 411121127.R | Montáž prefabrikovaných ŽB stropů ze stropních panelů š 1200 mm dl přes 7000 mm | kus | 1796 |  | 0 |  |  | základní |  | 0 | 0.18636 | 334.7026 | 0 | 0 | 4 | K | 2 |  |  |  | ROZPOCET | 0 | 0 | 0 | 0 | 0 | 1 | 0 | 4 | 299694935
| P |  | Poznámka k položce: jednotková cena vč. vyrovnání nerovností horního povrchu do 20 mm a dodávky materiálu pro vyrovnání | [14 empty] | P | 2
| VV |  | hodnota z VV statika | [14 empty] | VV | 2 | 1 | True | 0 | ROZPOCET
| VV |  | 1.NP | [14 empty] | VV | 2 | 1 | True | 0 | ROZPOCET
| VV |  | "SPIROLL 320" | [14 empty] | VV | 2 | 1 | True | 0 | ROZPOCET
| VV |  | 46 |  | 46 | [12 empty] | VV | 2 | 2 | True | 0 | ROZPOCET
| VV |  | 1 |  | 1 | [12 empty] | VV | 2 | 2 | True | 0 | ROZPOCET
| VV |  | 38 |  | 38 | [12 empty] | VV | 2 | 2 | True | 0 | ROZPOCET
| VV |  | 1 |  | 1 | [12 empty] | VV | 2 | 2 | True | 0 | ROZPOCET
| VV |  | 15 |  | 15 | [12 empty] | VV | 2 | 2 | True | 0 | ROZPOCET
| VV |  | 14 |  | 14 | [12 empty] | VV | 2 | 2 | True | 0 | ROZPOCET
| VV |  | 1 |  | 1 | [12 empty] | VV | 2 | 2 | True | 0 | ROZPOCET
| VV |  | 32 |  | 32 | [12 empty] | VV | 2 | 2 | True | 0 | ROZPOCET
| VV |  | 1 |  | 1 | [12 empty] | VV | 2 | 2 | True | 0 | ROZPOCET
| VV |  | 46 |  | 46 | [12 empty] | VV | 2 | 2 | True | 0 | ROZPOCET
| VV |  | 1 |  | 1 | [12 empty] | VV | 2 | 2 | True | 0 | ROZPOCET
| VV |  | 1 |  | 1 | [12 empty] | VV | 2 | 2 | True | 0 | ROZPOCET
| VV |  | 53 |  | 53 | [12 empty] | VV | 2 | 2 | True | 0 | ROZPOCET
| VV |  | 1 |  | 1 | [12 empty] | VV | 2 | 2 | True | 0 | ROZPOCET
| VV |  | 53 |  | 53 | [12 empty] | VV | 2 | 2 | True | 0 | ROZPOCET
| VV |  | 1 |  | 1 | [12 empty] | VV | 2 | 2 | True | 0 | ROZPOCET
| VV |  | 18 |  | 18 | [12 empty] | VV | 2 | 2 | True | 0 | ROZPOCET
| VV |  | 14 |  | 14 | [12 empty] | VV | 2 | 2 | True | 0 | ROZPOCET
| VV |  | 1 |  | 1 | [12 empty] | VV | 2 | 2 | True | 0 | ROZPOCET
| VV |  | 17 |  | 17 | [12 empty] | VV | 2 | 2 | True | 0 | ROZPOCET
| VV |  | 1 |  | 1 | [12 empty] | VV | 2 | 2 | True | 0 | ROZPOCET
| VV |  | 14 |  | 14 | [12 empty] | VV | 2 | 2 | True | 0 | ROZPOCET
| VV |  | 18 |  | 18 | [12 empty] | VV | 2 | 2 | True | 0 | ROZPOCET
| VV |  | 20 |  | 20 | [12 empty] | VV | 2 | 2 | True | 0 | ROZPOCET
| VV |  | 1 |  | 1 | [12 empty] | VV | 2 | 2 | True | 0 | ROZPOCET
| VV |  | 14 |  | 14 | [12 empty] | VV | 2 | 2 | True | 0 | ROZPOCET
| VV |  | 1 |  | 1 | [12 empty] | VV | 2 | 2 | True | 0 | ROZPOCET
| VV |  | 10 |  | 10 | [12 empty] | VV | 2 | 2 | True | 0 | ROZPOCET
| VV |  | 1 |  | 1 | [12 empty] | VV | 2 | 2 | True | 0 | ROZPOCET
| VV |  | 63 |  | 63 | [12 empty] | VV | 2 | 2 | True | 0 | ROZPOCET
| VV |  | 1 |  | 1 | [12 empty] | VV | 2 | 2 | True | 0 | ROZPOCET
| VV |  | 63 |  | 63 | [12 empty] | VV | 2 | 2 | True | 0 | ROZPOCET
| VV |  | 1 |  | 1 | [12 empty] | VV | 2 | 2 | True | 0 | ROZPOCET
| VV |  | 1 |  | 1 | [12 empty] | VV | 2 | 2 | True | 0 | ROZPOCET
| VV |  | 1 |  | 1 | [12 empty] | VV | 2 | 2 | True | 0 | ROZPOCET
| VV |  | 1 |  | 1 | [12 empty] | VV | 2 | 2 | True | 0 | ROZPOCET
| VV |  | 1 |  | 1 | [12 empty] | VV | 2 | 2 | True | 0 | ROZPOCET
| VV |  | 1 |  | 1 | [12 empty] | VV | 2 | 2 | True | 0 | ROZPOCET
| VV |  | 1 |  | 1 | [12 empty] | VV | 2 | 2 | True | 0 | ROZPOCET
| VV |  | "SPIROLL 250" | [14 empty] | VV | 2 | 1 | True | 0 | ROZPOCET
| VV |  | 7 |  | 7 | [12 empty] | VV | 2 | 2 | True | 0 | ROZPOCET
| VV |  | 1 |  | 1 | [12 empty] | VV | 2 | 2 | True | 0 | ROZPOCET
| VV |  | 1 |  | 1 | [12 empty] | VV | 2 | 2 | True | 0 | ROZPOCET
| VV |  | Mezisoučet |  | 578 | [12 empty] | VV | 2 | 3 | True | 0 | ROZPOCET
| VV |  | 2.NP | [14 empty] | VV | 2 | 1 | True | 0 | ROZPOCET
| VV |  | "SPIROLL 320" | [14 empty] | VV | 2 | 1 | True | 0 | ROZPOCET
| VV |  | 46 |  | 46 | [12 empty] | VV | 2 | 2 | True | 0 | ROZPOCET
| VV |  | 1 |  | 1 | [12 empty] | VV | 2 | 2 | True | 0 | ROZPOCET
| VV |  | 38 |  | 38 | [12 empty] | VV | 2 | 2 | True | 0 | ROZPOCET
| VV |  | 1 |  | 1 | [12 empty] | VV | 2 | 2 | True | 0 | ROZPOCET
| VV |  | 15 |  | 15 | [12 empty] | VV | 2 | 2 | True | 0 | ROZPOCET
| VV |  | 14 |  | 14 | [12 empty] | VV | 2 | 2 | True | 0 | ROZPOCET
| VV |  | 1 |  | 1 | [12 empty] | VV | 2 | 2 | True | 0 | ROZPOCET
| VV |  | 32 |  | 32 | [12 empty] | VV | 2 | 2 | True | 0 | ROZPOCET
| VV |  | 1 |  | 1 | [12 empty] | VV | 2 | 2 | True | 0 | ROZPOCET
| VV |  | 46 |  | 46 | [12 empty] | VV | 2 | 2 | True | 0 | ROZPOCET
| VV |  | 1 |  | 1 | [12 empty] | VV | 2 | 2 | True | 0 | ROZPOCET
| VV |  | 1 |  | 1 | [12 empty] | VV | 2 | 2 | True | 0 | ROZPOCET
| VV |  | 53 |  | 53 | [12 empty] | VV | 2 | 2 | True | 0 | ROZPOCET
| VV |  | 1 |  | 1 | [12 empty] | VV | 2 | 2 | True | 0 | ROZPOCET
| VV |  | 53 |  | 53 | [12 empty] | VV | 2 | 2 | True | 0 | ROZPOCET
| VV |  | 1 |  | 1 | [12 empty] | VV | 2 | 2 | True | 0 | ROZPOCET
| VV |  | 18 |  | 18 | [12 empty] | VV | 2 | 2 | True | 0 | ROZPOCET
| VV |  | 14 |  | 14 | [12 empty] | VV | 2 | 2 | True | 0 | ROZPOCET
| VV |  | 1 |  | 1 | [12 empty] | VV | 2 | 2 | True | 0 | ROZPOCET
| VV |  | 17 |  | 17 | [12 empty] | VV | 2 | 2 | True | 0 | ROZPOCET
| VV |  | 1 |  | 1 | [12 empty] | VV | 2 | 2 | True | 0 | ROZPOCET
| VV |  | 14 |  | 14 | [12 empty] | VV | 2 | 2 | True | 0 | ROZPOCET
| VV |  | 18 |  | 18 | [12 empty] | VV | 2 | 2 | True | 0 | ROZPOCET
| VV |  | 20 |  | 20 | [12 empty] | VV | 2 | 2 | True | 0 | ROZPOCET
| VV |  | 1 |  | 1 | [12 empty] | VV | 2 | 2 | True | 0 | ROZPOCET
| VV |  | 14 |  | 14 | [12 empty] | VV | 2 | 2 | True | 0 | ROZPOCET
| VV |  | 1 |  | 1 | [12 empty] | VV | 2 | 2 | True | 0 | ROZPOCET
| VV |  | 10 |  | 10 | [12 empty] | VV | 2 | 2 | True | 0 | ROZPOCET
| VV |  | 1 |  | 1 | [12 empty] | VV | 2 | 2 | True | 0 | ROZPOCET
| VV |  | 63 |  | 63 | [12 empty] | VV | 2 | 2 | True | 0 | ROZPOCET
| VV |  | 1 |  | 1 | [12 empty] | VV | 2 | 2 | True | 0 | ROZPOCET
| VV |  | 63 |  | 63 | [12 empty] | VV | 2 | 2 | True | 0 | ROZPOCET
| VV |  | 1 |  | 1 | [12 empty] | VV | 2 | 2 | True | 0 | ROZPOCET
| VV |  | 1 |  | 1 | [12 empty] | VV | 2 | 2 | True | 0 | ROZPOCET
| VV |  | 1 |  | 1 | [12 empty] | VV | 2 | 2 | True | 0 | ROZPOCET
| VV |  | 1 |  | 1 | [12 empty] | VV | 2 | 2 | True | 0 | ROZPOCET
| VV |  | 1 |  | 1 | [12 empty] | VV | 2 | 2 | True | 0 | ROZPOCET
| VV |  | 1 |  | 1 | [12 empty] | VV | 2 | 2 | True | 0 | ROZPOCET
| VV |  | 1 |  | 1 | [12 empty] | VV | 2 | 2 | True | 0 | ROZPOCET
| VV |  | "SPIROLL 250" | [14 empty] | VV | 2 | 1 | True | 0 | ROZPOCET
| VV |  | 7 |  | 7 | [12 empty] | VV | 2 | 2 | True | 0 | ROZPOCET
| VV |  | 1 |  | 1 | [12 empty] | VV | 2 | 2 | True | 0 | ROZPOCET
| VV |  | 1 |  | 1 | [12 empty] | VV | 2 | 2 | True | 0 | ROZPOCET
| VV |  | Mezisoučet |  | 578 | [12 empty] | VV | 2 | 3 | True | 0 | ROZPOCET
| VV |  | 3.NP | [14 empty] | VV | 2 | 1 | True | 0 | ROZPOCET
| VV |  | "SPIROLL 320" | [14 empty] | VV | 2 | 1 | True | 0 | ROZPOCET
| VV |  | 53 |  | 53 | [12 empty] | VV | 2 | 2 | True | 0 | ROZPOCET
| VV |  | 1 |  | 1 | [12 empty] | VV | 2 | 2 | True | 0 | ROZPOCET
| VV |  | 19 |  | 19 | [12 empty] | VV | 2 | 2 | True | 0 | ROZPOCET
| VV |  | 1 |  | 1 | [12 empty] | VV | 2 | 2 | True | 0 | ROZPOCET
| VV |  | 1 |  | 1 | [12 empty] | VV | 2 | 2 | True | 0 | ROZPOCET
| VV |  | 31 |  | 31 | [12 empty] | VV | 2 | 2 | True | 0 | ROZPOCET
| VV |  | 2 |  | 2 | [12 empty] | VV | 2 | 2 | True | 0 | ROZPOCET
| VV |  | 20 |  | 20 | [12 empty] | VV | 2 | 2 | True | 0 | ROZPOCET
| VV |  | 1 |  | 1 | [12 empty] | VV | 2 | 2 | True | 0 | ROZPOCET
| VV |  | "SPIROLL 250" | [14 empty] | VV | 2 | 1 | True | 0 | ROZPOCET
| VV |  | 46 |  | 46 | [12 empty] | VV | 2 | 2 | True | 0 | ROZPOCET
| VV |  | 1 |  | 1 | [12 empty] | VV | 2 | 2 | True | 0 | ROZPOCET
| VV |  | 38 |  | 38 | [12 empty] | VV | 2 | 2 | True | 0 | ROZPOCET
| VV |  | 1 |  | 1 | [12 empty] | VV | 2 | 2 | True | 0 | ROZPOCET
| VV |  | 15 |  | 15 | [12 empty] | VV | 2 | 2 | True | 0 | ROZPOCET
| VV |  | 38 |  | 38 | [12 empty] | VV | 2 | 2 | True | 0 | ROZPOCET
| VV |  | 1 |  | 1 | [12 empty] | VV | 2 | 2 | True | 0 | ROZPOCET
| VV |  | 15 |  | 15 | [12 empty] | VV | 2 | 2 | True | 0 | ROZPOCET
| VV |  | 53 |  | 53 | [12 empty] | VV | 2 | 2 | True | 0 | ROZPOCET
| VV |  | 1 |  | 1 | [12 empty] | VV | 2 | 2 | True | 0 | ROZPOCET
| VV |  | 52 |  | 52 | [12 empty] | VV | 2 | 2 | True | 0 | ROZPOCET
| VV |  | 2 |  | 2 | [12 empty] | VV | 2 | 2 | True | 0 | ROZPOCET
| VV |  | 32 |  | 32 | [12 empty] | VV | 2 | 2 | True | 0 | ROZPOCET
| VV |  | 1 |  | 1 | [12 empty] | VV | 2 | 2 | True | 0 | ROZPOCET
| VV |  | 19 |  | 19 | [12 empty] | VV | 2 | 2 | True | 0 | ROZPOCET
| VV |  | 1 |  | 1 | [12 empty] | VV | 2 | 2 | True | 0 | ROZPOCET
| VV |  | 1 |  | 1 | [12 empty] | VV | 2 | 2 | True | 0 | ROZPOCET
| VV |  | 32 |  | 32 | [12 empty] | VV | 2 | 2 | True | 0 | ROZPOCET
| VV |  | 1 |  | 1 | [12 empty] | VV | 2 | 2 | True | 0 | ROZPOCET
| VV |  | 2 |  | 2 | [12 empty] | VV | 2 | 2 | True | 0 | ROZPOCET
| VV |  | 10 |  | 10 | [12 empty] | VV | 2 | 2 | True | 0 | ROZPOCET
| VV |  | 1 |  | 1 | [12 empty] | VV | 2 | 2 | True | 0 | ROZPOCET
| VV |  | 63 |  | 63 | [12 empty] | VV | 2 | 2 | True | 0 | ROZPOCET
| VV |  | 1 |  | 1 | [12 empty] | VV | 2 | 2 | True | 0 | ROZPOCET
| VV |  | 56 |  | 56 | [12 empty] | VV | 2 | 2 | True | 0 | ROZPOCET
| VV |  | 1 |  | 1 | [12 empty] | VV | 2 | 2 | True | 0 | ROZPOCET
| VV |  | 1 |  | 1 | [12 empty] | VV | 2 | 2 | True | 0 | ROZPOCET
| VV |  | 1 |  | 1 | [12 empty] | VV | 2 | 2 | True | 0 | ROZPOCET
| VV |  | 1 |  | 1 | [12 empty] | VV | 2 | 2 | True | 0 | ROZPOCET
| VV |  | 1 |  | 1 | [12 empty] | VV | 2 | 2 | True | 0 | ROZPOCET
| VV |  | 1 |  | 1 | [12 empty] | VV | 2 | 2 | True | 0 | ROZPOCET
| VV |  | 1 |  | 1 | [12 empty] | VV | 2 | 2 | True | 0 | ROZPOCET
| VV |  | 1 |  | 1 | [12 empty] | VV | 2 | 2 | True | 0 | ROZPOCET
| VV |  | 9 |  | 9 | [12 empty] | VV | 2 | 2 | True | 0 | ROZPOCET
| VV |  | 1 |  | 1 | [12 empty] | VV | 2 | 2 | True | 0 | ROZPOCET
| VV |  | 1 |  | 1 | [12 empty] | VV | 2 | 2 | True | 0 | ROZPOCET
| VV |  | Mezisoučet |  | 631 | [12 empty] | VV | 2 | 3 | True | 0 | ROZPOCET
| VV |  | "4.NP" | [14 empty] | VV | 2 | 1 | True | 0 | ROZPOCET
| VV |  | "SPIROLL 250" | [14 empty] | VV | 2 | 1 | True | 0 | ROZPOCET
| VV |  | 7 |  | 7 | [12 empty] | VV | 2 | 2 | True | 0 | ROZPOCET
| VV |  | 1 |  | 1 | [12 empty] | VV | 2 | 2 | True | 0 | ROZPOCET
| VV |  | 1 |  | 1 | [12 empty] | VV | 2 | 2 | True | 0 | ROZPOCET
| VV |  | Mezisoučet |  | 9 | [12 empty] | VV | 2 | 3 | True | 0 | ROZPOCET
| VV |  | Součet |  | 1796 | [12 empty] | VV | 2 | 4 | True | 1 | ROZPOCET
37 | M | 59346866 | panel stropní předpjatý š 1190mm v 320mm, počet lan 10 + 2 | m | 14250.01 |  | 0 |  |  | základní |  | 0 | 0.46 | 6555.0046 | 0 | 0 | 8 | M | 2 |  |  |  | ROZPOCET | 0 | 0 | 0 | 0 | 0 | 1 | 0 | 4 | 363688414
| VV |  | hodnota z VV statika | [14 empty] | VV | 2 | 1 | True | 0 | ROZPOCET
| VV |  | 1.NP | [14 empty] | VV | 2 | 1 | True | 0 | ROZPOCET
| VV |  | 12,690*46 |  | 583.74 | [12 empty] | VV | 2 | 2 | True | 0 | ROZPOCET
| VV |  | 12,690*1 |  | 12.69 | [12 empty] | VV | 2 | 2 | True | 0 | ROZPOCET
| VV |  | 7,840*38 |  | 297.92 | [12 empty] | VV | 2 | 2 | True | 0 | ROZPOCET
| VV |  | 7,840*1 |  | 7.84 | [12 empty] | VV | 2 | 2 | True | 0 | ROZPOCET
| VV |  | 8,140*15 |  | 122.1 | [12 empty] | VV | 2 | 2 | True | 0 | ROZPOCET
| VV |  | 10,590*14 |  | 148.26 | [12 empty] | VV | 2 | 2 | True | 0 | ROZPOCET
| VV |  | 10,590*1 |  | 10.59 | [12 empty] | VV | 2 | 2 | True | 0 | ROZPOCET
| VV |  | 10,890*32 |  | 348.48 | [12 empty] | VV | 2 | 2 | True | 0 | ROZPOCET
| VV |  | 10,890*1 |  | 10.89 | [12 empty] | VV | 2 | 2 | True | 0 | ROZPOCET
| VV |  | 13,290*46 |  | 611.34 | [12 empty] | VV | 2 | 2 | True | 0 | ROZPOCET
| VV |  | 13,290*1 |  | 13.29 | [12 empty] | VV | 2 | 2 | True | 0 | ROZPOCET
| VV |  | 13,290*1 |  | 13.29 | [12 empty] | VV | 2 | 2 | True | 0 | ROZPOCET
| VV |  | 7,840*53 |  | 415.52 | [12 empty] | VV | 2 | 2 | True | 0 | ROZPOCET
| VV |  | 7,840*1 |  | 7.84 | [12 empty] | VV | 2 | 2 | True | 0 | ROZPOCET
| VV |  | 12,690*53 |  | 672.57 | [12 empty] | VV | 2 | 2 | True | 0 | ROZPOCET
| VV |  | 12,690*1 |  | 12.69 | [12 empty] | VV | 2 | 2 | True | 0 | ROZPOCET
| VV |  | 8,790*18 |  | 158.22 | [12 empty] | VV | 2 | 2 | True | 0 | ROZPOCET
| VV |  | 8,740*14 |  | 122.36 | [12 empty] | VV | 2 | 2 | True | 0 | ROZPOCET
| VV |  | 8,740*1 |  | 8.74 | [12 empty] | VV | 2 | 2 | True | 0 | ROZPOCET
| VV |  | 14,340*17 |  | 243.78 | [12 empty] | VV | 2 | 2 | True | 0 | ROZPOCET
| VV |  | 14,340*1 |  | 14.34 | [12 empty] | VV | 2 | 2 | True | 0 | ROZPOCET
| VV |  | 14,230*14 |  | 199.22 | [12 empty] | VV | 2 | 2 | True | 0 | ROZPOCET
| VV |  | 9,840*18 |  | 177.12 | [12 empty] | VV | 2 | 2 | True | 0 | ROZPOCET
| VV |  | 13,270*20 |  | 265.4 | [12 empty] | VV | 2 | 2 | True | 0 | ROZPOCET
| VV |  | 13,270*1 |  | 13.27 | [12 empty] | VV | 2 | 2 | True | 0 | ROZPOCET
| VV |  | 9,800*14 |  | 137.2 | [12 empty] | VV | 2 | 2 | True | 0 | ROZPOCET
| VV |  | 9,800*1 |  | 9.8 | [12 empty] | VV | 2 | 2 | True | 0 | ROZPOCET
| VV |  | 8,680*10 |  | 86.8 | [12 empty] | VV | 2 | 2 | True | 0 | ROZPOCET
| VV |  | 8,680*1 |  | 8.68 | [12 empty] | VV | 2 | 2 | True | 0 | ROZPOCET
| VV |  | 8,070*63 |  | 508.41 | [12 empty] | VV | 2 | 2 | True | 0 | ROZPOCET
| VV |  | 8,070*1 |  | 8.07 | [12 empty] | VV | 2 | 2 | True | 0 | ROZPOCET
| VV |  | 12,520*63 |  | 788.76 | [12 empty] | VV | 2 | 2 | True | 0 | ROZPOCET
| VV |  | 12,435*1 |  | 12.435 | [12 empty] | VV | 2 | 2 | True | 0 | ROZPOCET
| VV |  | 12,110*1 |  | 12.11 | [12 empty] | VV | 2 | 2 | True | 0 | ROZPOCET
| VV |  | 11,780*1 |  | 11.78 | [12 empty] | VV | 2 | 2 | True | 0 | ROZPOCET
| VV |  | 11,460*1 |  | 11.46 | [12 empty] | VV | 2 | 2 | True | 0 | ROZPOCET
| VV |  | 10,740*1 |  | 10.74 | [12 empty] | VV | 2 | 2 | True | 0 | ROZPOCET
| VV |  | 9,550*1 |  | 9.55 | [12 empty] | VV | 2 | 2 | True | 0 | ROZPOCET
| VV |  | 8,360*1 |  | 8.36 | [12 empty] | VV | 2 | 2 | True | 0 | ROZPOCET
| VV |  | Mezisoučet |  | 6115.655 | [12 empty] | VV | 2 | 3 | True | 0 | ROZPOCET
| VV |  | 2.NP | [14 empty] | VV | 2 | 1 | True | 0 | ROZPOCET
| VV |  | 12,690*46 |  | 583.74 | [12 empty] | VV | 2 | 2 | True | 0 | ROZPOCET
| VV |  | 12,690*1 |  | 12.69 | [12 empty] | VV | 2 | 2 | True | 0 | ROZPOCET
| VV |  | 7,840*38 |  | 297.92 | [12 empty] | VV | 2 | 2 | True | 0 | ROZPOCET
| VV |  | 7,840*1 |  | 7.84 | [12 empty] | VV | 2 | 2 | True | 0 | ROZPOCET
| VV |  | 8,140*15 |  | 122.1 | [12 empty] | VV | 2 | 2 | True | 0 | ROZPOCET
| VV |  | 10,590*14 |  | 148.26 | [12 empty] | VV | 2 | 2 | True | 0 | ROZPOCET
| VV |  | 10,590*1 |  | 10.59 | [12 empty] | VV | 2 | 2 | True | 0 | ROZPOCET
| VV |  | 10,890*32 |  | 348.48 | [12 empty] | VV | 2 | 2 | True | 0 | ROZPOCET
| VV |  | 10,890*1 |  | 10.89 | [12 empty] | VV | 2 | 2 | True | 0 | ROZPOCET
| VV |  | 13,290*46 |  | 611.34 | [12 empty] | VV | 2 | 2 | True | 0 | ROZPOCET
| VV |  | 13,290*1 |  | 13.29 | [12 empty] | VV | 2 | 2 | True | 0 | ROZPOCET
| VV |  | 13,290*1 |  | 13.29 | [12 empty] | VV | 2 | 2 | True | 0 | ROZPOCET
| VV |  | 6,800*21 |  | 142.8 | [12 empty] | VV | 2 | 2 | True | 0 | ROZPOCET
| VV |  | 7,840*53 |  | 415.52 | [12 empty] | VV | 2 | 2 | True | 0 | ROZPOCET
| VV |  | 7,840*1 |  | 7.84 | [12 empty] | VV | 2 | 2 | True | 0 | ROZPOCET
| VV |  | 12,690*53 |  | 672.57 | [12 empty] | VV | 2 | 2 | True | 0 | ROZPOCET
| VV |  | 12,690*1 |  | 12.69 | [12 empty] | VV | 2 | 2 | True | 0 | ROZPOCET
| VV |  | 8,790*18 |  | 158.22 | [12 empty] | VV | 2 | 2 | True | 0 | ROZPOCET
| VV |  | 8,740*14 |  | 122.36 | [12 empty] | VV | 2 | 2 | True | 0 | ROZPOCET
| VV |  | 8,740*1 |  | 8.74 | [12 empty] | VV | 2 | 2 | True | 0 | ROZPOCET
| VV |  | 14,340*17 |  | 243.78 | [12 empty] | VV | 2 | 2 | True | 0 | ROZPOCET
| VV |  | 14,340*1 |  | 14.34 | [12 empty] | VV | 2 | 2 | True | 0 | ROZPOCET
| VV |  | 14,230*14 |  | 199.22 | [12 empty] | VV | 2 | 2 | True | 0 | ROZPOCET
| VV |  | 6,800*19 |  | 129.2 | [12 empty] | VV | 2 | 2 | True | 0 | ROZPOCET
| VV |  | 6,800*1 |  | 6.8 | [12 empty] | VV | 2 | 2 | True | 0 | ROZPOCET
| VV |  | 6,800*1 |  | 6.8 | [12 empty] | VV | 2 | 2 | True | 0 | ROZPOCET
| VV |  | 9,840*18 |  | 177.12 | [12 empty] | VV | 2 | 2 | True | 0 | ROZPOCET
| VV |  | 13,270*20 |  | 265.4 | [12 empty] | VV | 2 | 2 | True | 0 | ROZPOCET
| VV |  | 13,270*1 |  | 13.27 | [12 empty] | VV | 2 | 2 | True | 0 | ROZPOCET
| VV |  | 9,800*14 |  | 137.2 | [12 empty] | VV | 2 | 2 | True | 0 | ROZPOCET
| VV |  | 9,800*1 |  | 9.8 | [12 empty] | VV | 2 | 2 | True | 0 | ROZPOCET
| VV |  | 8,680*10 |  | 86.8 | [12 empty] | VV | 2 | 2 | True | 0 | ROZPOCET
| VV |  | 8,680*1 |  | 8.68 | [12 empty] | VV | 2 | 2 | True | 0 | ROZPOCET
| VV |  | 8,070*63 |  | 508.41 | [12 empty] | VV | 2 | 2 | True | 0 | ROZPOCET
| VV |  | 8,070*1 |  | 8.07 | [12 empty] | VV | 2 | 2 | True | 0 | ROZPOCET
| VV |  | 12,520*63 |  | 788.76 | [12 empty] | VV | 2 | 2 | True | 0 | ROZPOCET
| VV |  | 12,435*1 |  | 12.435 | [12 empty] | VV | 2 | 2 | True | 0 | ROZPOCET
| VV |  | 12,110*1 |  | 12.11 | [12 empty] | VV | 2 | 2 | True | 0 | ROZPOCET
| VV |  | 11,780*1 |  | 11.78 | [12 empty] | VV | 2 | 2 | True | 0 | ROZPOCET
| VV |  | 11,460*1 |  | 11.46 | [12 empty] | VV | 2 | 2 | True | 0 | ROZPOCET
| VV |  | 10,740*1 |  | 10.74 | [12 empty] | VV | 2 | 2 | True | 0 | ROZPOCET
| VV |  | 9,550*1 |  | 9.55 | [12 empty] | VV | 2 | 2 | True | 0 | ROZPOCET
| VV |  | 8,360*1 |  | 8.36 | [12 empty] | VV | 2 | 2 | True | 0 | ROZPOCET
| VV |  | Mezisoučet |  | 6401.255 | [12 empty] | VV | 2 | 3 | True | 0 | ROZPOCET
| VV |  | 3.NP | [14 empty] | VV | 2 | 1 | True | 0 | ROZPOCET
| VV |  | 13,15*53 |  | 696.95 | [12 empty] | VV | 2 | 2 | True | 0 | ROZPOCET
| VV |  | 13,15*1 |  | 13.15 | [12 empty] | VV | 2 | 2 | True | 0 | ROZPOCET
| VV |  | 13,2*19 |  | 250.8 | [12 empty] | VV | 2 | 2 | True | 0 | ROZPOCET
| VV |  | 13,2*1 |  | 13.2 | [12 empty] | VV | 2 | 2 | True | 0 | ROZPOCET
| VV |  | 13,2*1 |  | 13.2 | [12 empty] | VV | 2 | 2 | True | 0 | ROZPOCET
| VV |  | 14,2*31 |  | 440.2 | [12 empty] | VV | 2 | 2 | True | 0 | ROZPOCET
| VV |  | 14,2*2 |  | 28.4 | [12 empty] | VV | 2 | 2 | True | 0 | ROZPOCET
| VV |  | 13,2*20 |  | 264 | [12 empty] | VV | 2 | 2 | True | 0 | ROZPOCET
| VV |  | 13,2*1 |  | 13.2 | [12 empty] | VV | 2 | 2 | True | 0 | ROZPOCET
| VV |  | Mezisoučet |  | 1733.1 | [12 empty] | VV | 2 | 3 | True | 0 | ROZPOCET
| VV |  | Součet |  | 14250.01 | [12 empty] | VV | 2 | 4 | True | 1 | ROZPOCET
38 | M | 59346863 | panel stropní předpjatý š 1190mm v 250mm, počet lan 10 + 2 | m | 5104.625 |  | 0 |  |  | základní |  | 0 | 0.413 | 2108.2101 | 0 | 0 | 8 | M | 2 |  |  |  | ROZPOCET | 0 | 0 | 0 | 0 | 0 | 1 | 0 | 4 | 1826385406
| VV |  | hodnota z VV statika | [14 empty] | VV | 2 | 1 | True | 0 | ROZPOCET
| VV |  | 1.NP | [14 empty] | VV | 2 | 1 | True | 0 | ROZPOCET
| VV |  | 7,140*7 |  | 49.98 | [12 empty] | VV | 2 | 2 | True | 0 | ROZPOCET
| VV |  | 7,140*1 |  | 7.14 | [12 empty] | VV | 2 | 2 | True | 0 | ROZPOCET
| VV |  | 7,140*1 |  | 7.14 | [12 empty] | VV | 2 | 2 | True | 0 | ROZPOCET
| VV |  | Mezisoučet |  | 64.26 | [12 empty] | VV | 2 | 3 | True | 0 | ROZPOCET
| VV |  | 2.NP | [14 empty] | VV | 2 | 1 | True | 0 | ROZPOCET
| VV |  | 7,140*7 |  | 49.98 | [12 empty] | VV | 2 | 2 | True | 0 | ROZPOCET
| VV |  | 7,140*1 |  | 7.14 | [12 empty] | VV | 2 | 2 | True | 0 | ROZPOCET
| VV |  | 7,140*1 |  | 7.14 | [12 empty] | VV | 2 | 2 | True | 0 | ROZPOCET
| VV |  | Mezisoučet |  | 64.26 | [12 empty] | VV | 2 | 3 | True | 0 | ROZPOCET
| VV |  | 3.NP | [14 empty] | VV | 2 | 1 | True | 0 | ROZPOCET
| VV |  | 12,5*46 |  | 575 | [12 empty] | VV | 2 | 2 | True | 0 | ROZPOCET
| VV |  | 12,5*1 |  | 12.5 | [12 empty] | VV | 2 | 2 | True | 0 | ROZPOCET
| VV |  | 7,7*38 |  | 292.6 | [12 empty] | VV | 2 | 2 | True | 0 | ROZPOCET
| VV |  | 7,7*1 |  | 7.7 | [12 empty] | VV | 2 | 2 | True | 0 | ROZPOCET
| VV |  | 8*15 |  | 120 | [12 empty] | VV | 2 | 2 | True | 0 | ROZPOCET
| VV |  | 10,75*38 |  | 408.5 | [12 empty] | VV | 2 | 2 | True | 0 | ROZPOCET
| VV |  | 10,75*1 |  | 10.75 | [12 empty] | VV | 2 | 2 | True | 0 | ROZPOCET
| VV |  | 10,45*15 |  | 156.75 | [12 empty] | VV | 2 | 2 | True | 0 | ROZPOCET
| VV |  | 7,84*53 |  | 415.52 | [12 empty] | VV | 2 | 2 | True | 0 | ROZPOCET
| VV |  | 7,84*1 |  | 7.84 | [12 empty] | VV | 2 | 2 | True | 0 | ROZPOCET
| VV |  | 12,5*52 |  | 650 | [12 empty] | VV | 2 | 2 | True | 0 | ROZPOCET
| VV |  | 12,5*2 |  | 25 | [12 empty] | VV | 2 | 2 | True | 0 | ROZPOCET
| VV |  | 8,7*32 |  | 278.4 | [12 empty] | VV | 2 | 2 | True | 0 | ROZPOCET
| VV |  | 8,7*1 |  | 8.7 | [12 empty] | VV | 2 | 2 | True | 0 | ROZPOCET
| VV |  | 7,11*19 |  | 135.09 | [12 empty] | VV | 2 | 2 | True | 0 | ROZPOCET
| VV |  | 7,11*1 |  | 7.11 | [12 empty] | VV | 2 | 2 | True | 0 | ROZPOCET
| VV |  | 7,11*1 |  | 7.11 | [12 empty] | VV | 2 | 2 | True | 0 | ROZPOCET
| VV |  | 9,7*32 |  | 310.4 | [12 empty] | VV | 2 | 2 | True | 0 | ROZPOCET
| VV |  | 9,7*1 |  | 9.7 | [12 empty] | VV | 2 | 2 | True | 0 | ROZPOCET
| VV |  | 9,7*2 |  | 19.4 | [12 empty] | VV | 2 | 2 | True | 0 | ROZPOCET
| VV |  | 8,61*10 |  | 86.1 | [12 empty] | VV | 2 | 2 | True | 0 | ROZPOCET
| VV |  | 8,61*1 |  | 8.61 | [12 empty] | VV | 2 | 2 | True | 0 | ROZPOCET
| VV |  | 7,9*63 |  | 497.7 | [12 empty] | VV | 2 | 2 | True | 0 | ROZPOCET
| VV |  | 7,9*1 |  | 7.9 | [12 empty] | VV | 2 | 2 | True | 0 | ROZPOCET
| VV |  | 12,3*56 |  | 688.8 | [12 empty] | VV | 2 | 2 | True | 0 | ROZPOCET
| VV |  | 12,3*1 |  | 12.3 | [12 empty] | VV | 2 | 2 | True | 0 | ROZPOCET
| VV |  | 12,225*1 |  | 12.225 | [12 empty] | VV | 2 | 2 | True | 0 | ROZPOCET
| VV |  | 11,9*1 |  | 11.9 | [12 empty] | VV | 2 | 2 | True | 0 | ROZPOCET
| VV |  | 11,57*1 |  | 11.57 | [12 empty] | VV | 2 | 2 | True | 0 | ROZPOCET
| VV |  | 11,245*1 |  | 11.245 | [12 empty] | VV | 2 | 2 | True | 0 | ROZPOCET
| VV |  | 10,485*1 |  | 10.485 | [12 empty] | VV | 2 | 2 | True | 0 | ROZPOCET
| VV |  | 9,3*1 |  | 9.3 | [12 empty] | VV | 2 | 2 | True | 0 | ROZPOCET
| VV |  | 8,1*1 |  | 8.1 | [12 empty] | VV | 2 | 2 | True | 0 | ROZPOCET
| VV |  | 7,09*9 |  | 63.81 | [12 empty] | VV | 2 | 2 | True | 0 | ROZPOCET
| VV |  | 7,09*1 |  | 7.09 | [12 empty] | VV | 2 | 2 | True | 0 | ROZPOCET
| VV |  | 7,09*1 |  | 7.09 | [12 empty] | VV | 2 | 2 | True | 0 | ROZPOCET
| VV |  | Mezisoučet |  | 4912.295 | [12 empty] | VV | 2 | 3 | True | 0 | ROZPOCET
| VV |  | 4.NP | [14 empty] | VV | 2 | 1 | True | 0 | ROZPOCET
| VV |  | 7,09*7 |  | 49.63 | [12 empty] | VV | 2 | 2 | True | 0 | ROZPOCET
| VV |  | 7,09*1 |  | 7.09 | [12 empty] | VV | 2 | 2 | True | 0 | ROZPOCET
| VV |  | 7,09*1 |  | 7.09 | [12 empty] | VV | 2 | 2 | True | 0 | ROZPOCET
| VV |  | Mezisoučet |  | 63.81 | [12 empty] | VV | 2 | 3 | True | 0 | ROZPOCET
| VV |  | Součet |  | 5104.625 | [12 empty] | VV | 2 | 4 | True | 1 | ROZPOCET
39 | K | 411125004 | Montáž ŽB stropních panelů hmotnosti přes 5 do 7 t | kus | 1 |  | 0 |  |  | základní |  | 0 | 0.29305 | 0.29305 | 0 | 0 | 4 | K | 2 |  |  |  | ROZPOCET | 0 | 0 | 0 | 0 | 0 | 1 | 0 | 4 | -93823035
| P |  | Poznámka k položce: jednotková cena vč. vyrovnání nerovností horního povrchu do 20 mm a dodávky materiálu pro vyrovnání | [14 empty] | P | 2
| VV |  | hodnoty z VV | [14 empty] | VV | 2 | 1 | True | 0 | ROZPOCET
| VV |  | 4.NP | [14 empty] | VV | 2 | 1 | True | 0 | ROZPOCET
| VV |  | "výtah"1 |  | 1 | [12 empty] | VV | 2 | 2 | True | 0 | ROZPOCET
| VV |  | Součet |  | 1 | [12 empty] | VV | 2 | 4 | True | 1 | ROZPOCET
40 | M | 59343001 | stropní panel ŽB včetně výztuže do 150kg/m3 objem prefabrikátu přes 1m3 | m3 | 1 |  | 0 |  |  | základní |  | 0 | 2.6 | 2.6 | 0 | 0 | 8 | M | 2 |  |  |  | ROZPOCET | 0 | 0 | 0 | 0 | 0 | 1 | 0 | 4 | -543553382
| VV |  | hodnoty z VV | [14 empty] | VV | 2 | 1 | True | 0 | ROZPOCET
| VV |  | 5.NP | [14 empty] | VV | 2 | 1 | True | 0 | ROZPOCET
| VV |  | "šachta"1,0 |  | 1 | [12 empty] | VV | 2 | 2 | True | 0 | ROZPOCET
| VV |  | Součet |  | 1 | [12 empty] | VV | 2 | 4 | True | 1 | ROZPOCET
81 | K | 411354301.R1 | Podpěra montážnímy stojkami P1 - zřízení, pronájem, odstranění | ks | 298 |  | 0 |  |  | základní |  | 0 | 0.00088 | 0.26224 | 0 | 0 | 4 | K | 2 |  |  |  | ROZPOCET | 0 | 0 | 0 | 0 | 0 | 1 | 0 | 4 | 475163005
| VV |  | "stojky dle výkazu - ks" | [14 empty] | VV | 2 | 1 | True | 0 | ROZPOCET
| VV |  | "SUP_P1" 298 |  | 298 | [12 empty] | VV | 2 | 2 | True | 0 | ROZPOCET
| VV |  | Součet |  | 298 | [12 empty] | VV | 2 | 4 | True | 1 | ROZPOCET
82 | K | 411354301.R2 | Podpěra montážnímy stojkami P2 - zřízení, pronájem, odstranění | ks | 290 |  | 0 |  |  | základní |  | 0 | 0.00088 | 0.2552 | 0 | 0 | 4 | K | 2 |  |  |  | ROZPOCET | 0 | 0 | 0 | 0 | 0 | 1 | 0 | 4 | 182587655
| VV |  | "stojky dle výkazu - ks" | [14 empty] | VV | 2 | 1 | True | 0 | ROZPOCET
| VV |  | "SUP_P2" 290 |  | 290 | [12 empty] | VV | 2 | 2 | True | 0 | ROZPOCET
| VV |  | Součet |  | 290 | [12 empty] | VV | 2 | 4 | True | 1 | ROZPOCET
83 | K | 411354301.R3 | Podpěra montážnímy stojkami P3 - zřízení, pronájem, odstranění | ks | 32 |  | 0 |  |  | základní |  | 0 | 0.00088 | 0.02816 | 0 | 0 | 4 | K | 2 |  |  |  | ROZPOCET | 0 | 0 | 0 | 0 | 0 | 1 | 0 | 4 | -476216936
| VV |  | "stojky dle výkazu - ks" | [14 empty] | VV | 2 | 1 | True | 0 | ROZPOCET
| VV |  | "SUP_P3" 32 |  | 32 | [12 empty] | VV | 2 | 2 | True | 0 | ROZPOCET
| VV |  | Součet |  | 32 | [12 empty] | VV | 2 | 4 | True | 1 | ROZPOCET
84 | K | 411354301.R4 | Podpěra montážnímy stojkami P4 - zřízení, pronájem, odstranění | ks | 88 |  | 0 |  |  | základní |  | 0 | 0.00088 | 0.07744 | 0 | 0 | 4 | K | 2 |  |  |  | ROZPOCET | 0 | 0 | 0 | 0 | 0 | 1 | 0 | 4 | -1295870738
| VV |  | "stojky dle výkazu - ks" | [14 empty] | VV | 2 | 1 | True | 0 | ROZPOCET
| VV |  | "SUP_P4" 88 |  | 88 | [12 empty] | VV | 2 | 2 | True | 0 | ROZPOCET
| VV |  | Součet |  | 88 | [12 empty] | VV | 2 | 4 | True | 1 | ROZPOCET
41 | K | 413123921 | Montáž trámů, průvlaků, ztužidel se svařovanými spoji hmotnosti do 1,5 t budova v do 18 m | kus | 278 |  | 0 |  |  | základní |  | 0 | 0.02416 | 6.7165 | 0 | 0 | 4 | K | 2 |  |  |  | ROZPOCET | 0 | 0 | 0 | 0 | 0 | 1 | 0 | 4 | 989166596
| VV |  | 1NP | [14 empty] | VV | 2 | 1 | True | 0 | ROZPOCET
| VV |  | 131 |  | 131 | [12 empty] | VV | 2 | 2 | True | 0 | ROZPOCET
| VV |  | 1NP | [14 empty] | VV | 2 | 1 | True | 0 | ROZPOCET
| VV |  | 4 |  | 4 | [12 empty] | VV | 2 | 2 | True | 0 | ROZPOCET
| VV |  | 2NP | [14 empty] | VV | 2 | 1 | True | 0 | ROZPOCET
| VV |  | 131 |  | 131 | [12 empty] | VV | 2 | 2 | True | 0 | ROZPOCET
| VV |  | 2NP | [14 empty] | VV | 2 | 1 | True | 0 | ROZPOCET
| VV |  | 4 |  | 4 | [12 empty] | VV | 2 | 2 | True | 0 | ROZPOCET
| VV |  | 3NP | [14 empty] | VV | 2 | 1 | True | 0 | ROZPOCET
| VV |  | 4 |  | 4 | [12 empty] | VV | 2 | 2 | True | 0 | ROZPOCET
| VV |  | 4NP | [14 empty] | VV | 2 | 1 | True | 0 | ROZPOCET
| VV |  | 4 |  | 4 | [12 empty] | VV | 2 | 2 | True | 0 | ROZPOCET
| VV |  | Součet |  | 278 | [12 empty] | VV | 2 | 4 | True | 1 | ROZPOCET
42 | M | RMAT0001 | spřažený ocelobetonový delta-nosník dl. 5-8 m | m | 2106 |  | 0 |  |  | základní |  | 0 | 0.195 | 410.67 | 0 | 0 | 8 | M | 2 |  |  |  | ROZPOCET | 0 | 0 | 0 | 0 | 0 | 1 | 0 | 4 | -2001467709
43 | K | 413123921 | Montáž trámů, průvlaků, ztužidel se svařovanými spoji hmotnosti do 1,5 t budova v do 18 m | kus | 2 |  | 0 |  |  | základní |  | 0 | 0.02416 | 0.04832 | 0 | 0 | 4 | K | 2 |  |  |  | ROZPOCET | 0 | 0 | 0 | 0 | 0 | 1 | 0 | 4 | 1414282880
| VV |  | "spojovací krček" 2 |  | 2 | [12 empty] | VV | 2 | 2 | True | 1 | ROZPOCET
44 | M | 59323000 | průvlak ŽB včetně výztuže do 200kg/m3 objem prefabrikátu do 1m3 | m3 | 1.08 |  | 0 |  |  | základní |  | 0 | 2.65 | 2.862 | 0 | 0 | 8 | M | 2 |  |  |  | ROZPOCET | 0 | 0 | 0 | 0 | 0 | 1 | 0 | 4 | 519839337
| P |  | Poznámka k položce: C35/45 | [14 empty] | P | 2
45 | K | 413123922 | Montáž trámů, průvlaků, ztužidel se svařovanými spoji hmotnosti přes 1,5 do 3 t budova v do 18 m | kus | 4 |  | 0 |  |  | základní |  | 0 | 0.03027 | 0.12108 | 0 | 0 | 4 | K | 2 |  |  |  | ROZPOCET | 0 | 0 | 0 | 0 | 0 | 1 | 0 | 4 | -1330040183
| VV |  | hodnota z VV statika | [14 empty] | VV | 2 | 1 | True | 0 | ROZPOCET
| VV |  | 1.NP | [14 empty] | VV | 2 | 1 | True | 0 | ROZPOCET
| VV |  | "schodiště - 300x400 mm" 1 |  | 1 | [12 empty] | VV | 2 | 2 | True | 0 | ROZPOCET
| VV |  | Mezisoučet |  | 1 | [12 empty] | VV | 2 | 3 | True | 0 | ROZPOCET
| VV |  | 2.NP | [14 empty] | VV | 2 | 1 | True | 0 | ROZPOCET
| VV |  | "schodiště - 300x400 mm"1 |  | 1 | [12 empty] | VV | 2 | 2 | True | 0 | ROZPOCET
| VV |  | Mezisoučet |  | 1 | [12 empty] | VV | 2 | 3 | True | 0 | ROZPOCET
| VV |  | 3.NP | [14 empty] | VV | 2 | 1 | True | 0 | ROZPOCET
| VV |  | "schodiště - 300x400 mm"1 |  | 1 | [12 empty] | VV | 2 | 2 | True | 0 | ROZPOCET
| VV |  | Mezisoučet |  | 1 | [12 empty] | VV | 2 | 3 | True | 0 | ROZPOCET
| VV |  | 4.NP | [14 empty] | VV | 2 | 1 | True | 0 | ROZPOCET
| VV |  | "schodiště - 300x580 mm"1 |  | 1 | [12 empty] | VV | 2 | 2 | True | 0 | ROZPOCET
| VV |  | Mezisoučet |  | 1 | [12 empty] | VV | 2 | 3 | True | 0 | ROZPOCET
| VV |  | Součet |  | 4 | [12 empty] | VV | 2 | 4 | True | 1 | ROZPOCET
46 | M | 59323000 | průvlak ŽB včetně výztuže do 200kg/m3 objem prefabrikátu do 1m3 | m3 | 5.7 |  | 0 |  |  | základní |  | 0 | 2.65 | 15.105 | 0 | 0 | 8 | M | 2 |  |  |  | ROZPOCET | 0 | 0 | 0 | 0 | 0 | 1 | 0 | 4 | 143542908
| P |  | Poznámka k položce: C35/45 | [14 empty] | P | 2
| VV |  | hodnota z VV statika | [14 empty] | VV | 2 | 1 | True | 0 | ROZPOCET
| VV |  | 1.NP | [14 empty] | VV | 2 | 1 | True | 0 | ROZPOCET
| VV |  | "schodiště - 300x400 mm, 1 ks " 0,7 |  | 0.7 | [12 empty] | VV | 2 | 2 | True | 0 | ROZPOCET
| VV |  | Mezisoučet |  | 0.7 | [12 empty] | VV | 2 | 3 | True | 0 | ROZPOCET
| VV |  | 2.NP | [14 empty] | VV | 2 | 1 | True | 0 | ROZPOCET
| VV |  | "schodiště - 300x400 mm, 1 ks " 0,7 |  | 0.7 | [12 empty] | VV | 2 | 2 | True | 0 | ROZPOCET
| VV |  | Mezisoučet |  | 0.7 | [12 empty] | VV | 2 | 3 | True | 0 | ROZPOCET
| VV |  | 3.NP | [14 empty] | VV | 2 | 1 | True | 0 | ROZPOCET
| VV |  | "osa 08 - 400x440 mm, 3 ks" 2,7 |  | 2.7 | [12 empty] | VV | 2 | 2 | True | 0 | ROZPOCET
| VV |  | "schodiště - 300x400 mm, 1 ks "0,7 |  | 0.7 | [12 empty] | VV | 2 | 2 | True | 0 | ROZPOCET
| VV |  | Mezisoučet |  | 3.4 | [12 empty] | VV | 2 | 3 | True | 0 | ROZPOCET
| VV |  | 4.NP | [14 empty] | VV | 2 | 1 | True | 0 | ROZPOCET
| VV |  | "schodiště - 300x580 mm, 1 ks "0,9 |  | 0.9 | [12 empty] | VV | 2 | 2 | True | 0 | ROZPOCET
| VV |  | Mezisoučet |  | 0.9 | [12 empty] | VV | 2 | 3 | True | 0 | ROZPOCET
| VV |  | Součet |  | 5.7 | [12 empty] | VV | 2 | 4 | True | 1 | ROZPOCET
47 | K | 413123923 | Montáž trámů, průvlaků, ztužidel se svařovanými spoji hmotnosti přes 3 do 5 t budova v do 18 m | kus | 44 |  | 0 |  |  | základní |  | 0 | 0.06622 | 2.9137 | 0 | 0 | 4 | K | 2 |  |  |  | ROZPOCET | 0 | 0 | 0 | 0 | 0 | 1 | 0 | 4 | -1099389337
| VV |  | hodnota z VV statika | [14 empty] | VV | 2 | 1 | True | 0 | ROZPOCET
| VV |  | 1.NP | [14 empty] | VV | 2 | 1 | True | 0 | ROZPOCET
| VV |  | "osa V - 400x600 mm,"2 |  | 2 | [12 empty] | VV | 2 | 2 | True | 0 | ROZPOCET
| VV |  | "osa 08,U,18,K1,CC - 400x530 mm"9 |  | 9 | [12 empty] | VV | 2 | 2 | True | 0 | ROZPOCET
| VV |  | Mezisoučet |  | 11 | [12 empty] | VV | 2 | 3 | True | 0 | ROZPOCET
| VV |  | 2.NP | [14 empty] | VV | 2 | 1 | True | 0 | ROZPOCET
| VV |  | "osa V - 400x600 mm,"2 |  | 2 | [12 empty] | VV | 2 | 2 | True | 0 | ROZPOCET
| VV |  | "osa 08,U,18,K1,CC - 400x530 mm"9 |  | 9 | [12 empty] | VV | 2 | 2 | True | 0 | ROZPOCET
| VV |  | Mezisoučet |  | 11 | [12 empty] | VV | 2 | 3 | True | 0 | ROZPOCET
| VV |  | 3.NP | [14 empty] | VV | 2 | 1 | True | 0 | ROZPOCET
| VV |  | "osa V - 400x630 mm" 2 |  | 2 | [12 empty] | VV | 2 | 2 | True | 0 | ROZPOCET
| VV |  | "osa 08,U,18,K1,CC - 400x530 mm"6 |  | 6 | [12 empty] | VV | 2 | 2 | True | 0 | ROZPOCET
| VV |  | "osa 08 - 400x440 mm"3 |  | 3 | [12 empty] | VV | 2 | 2 | True | 0 | ROZPOCET
| VV |  | Mezisoučet |  | 11 | [12 empty] | VV | 2 | 3 | True | 0 | ROZPOCET
| VV |  | 4.NP | [14 empty] | VV | 2 | 1 | True | 0 | ROZPOCET
| VV |  | "osa V - 400x460 mm" 11 |  | 11 | [12 empty] | VV | 2 | 2 | True | 0 | ROZPOCET
| VV |  | Mezisoučet |  | 11 | [12 empty] | VV | 2 | 3 | True | 0 | ROZPOCET
| VV |  | Součet |  | 44 | [12 empty] | VV | 2 | 4 | True | 1 | ROZPOCET
48 | M | 59323001 | průvlak ŽB včetně výztuže do 200kg/m3 objem prefabrikátu přes 1m3 | m3 | 48.8 |  | 0 |  |  | základní |  | 0 | 2.65 | 129.32 | 0 | 0 | 8 | M | 2 |  |  |  | ROZPOCET | 0 | 0 | 0 | 0 | 0 | 1 | 0 | 4 | -1182905965
| P |  | Poznámka k položce: C35/45 | [14 empty] | P | 2
| VV |  | hodnota z VV statika | [14 empty] | VV | 2 | 1 | True | 0 | ROZPOCET
| VV |  | 1.NP | [14 empty] | VV | 2 | 1 | True | 0 | ROZPOCET
| VV |  | "osa V - 400x600 mm, 2ks"3,8 |  | 3.8 | [12 empty] | VV | 2 | 2 | True | 0 | ROZPOCET
| VV |  | "osa 08,U,18,K1,CC - 400x530 mm, 9ks" 9,1 |  | 9.1 | [12 empty] | VV | 2 | 2 | True | 0 | ROZPOCET
| VV |  | Mezisoučet |  | 12.9 | [12 empty] | VV | 2 | 3 | True | 0 | ROZPOCET
| VV |  | 2.NP | [14 empty] | VV | 2 | 1 | True | 0 | ROZPOCET
| VV |  | "osa V - 400x600 mm, 2ks"4,2 |  | 4.2 | [12 empty] | VV | 2 | 2 | True | 0 | ROZPOCET
| VV |  | "osa 08,U,18,K1,CC - 400x530 mm, 9ks" 9,1 |  | 9.1 | [12 empty] | VV | 2 | 2 | True | 0 | ROZPOCET
| VV |  | Mezisoučet |  | 13.3 | [12 empty] | VV | 2 | 3 | True | 0 | ROZPOCET
| VV |  | 3.NP | [14 empty] | VV | 2 | 1 | True | 0 | ROZPOCET
| VV |  | "osa V - 400x630 mm, 2ks"4,2 |  | 4.2 | [12 empty] | VV | 2 | 2 | True | 0 | ROZPOCET
| VV |  | "osa 08,U,18,K1,CC - 400x530 mm, 6ks" 6,1 |  | 6.1 | [12 empty] | VV | 2 | 2 | True | 0 | ROZPOCET
| VV |  | Mezisoučet |  | 10.3 | [12 empty] | VV | 2 | 3 | True | 0 | ROZPOCET
| VV |  | 4.NP | [14 empty] | VV | 2 | 1 | True | 0 | ROZPOCET
| VV |  | "osa V - 400x460 mm, 11ks"12,3 |  | 12.3 | [12 empty] | VV | 2 | 2 | True | 0 | ROZPOCET
| VV |  | Mezisoučet |  | 12.3 | [12 empty] | VV | 2 | 3 | True | 0 | ROZPOCET
| VV |  | Součet |  | 48.8 | [12 empty] | VV | 2 | 4 | True | 1 | ROZPOCET
49 | K | 41312392R | Montáž trámů, průvlaků, ztužidel se svařovanými spoji hmotnosti přes 7 t budova v do 18 m | kus | 137 |  | 0 |  |  | základní |  | 0 | 0.08273 | 11.334 | 0 | 0 | 4 | K | 2 |  |  |  | ROZPOCET | 0 | 0 | 0 | 0 | 0 | 1 | 0 | 4 | -815941357
| VV |  | 3.NP | [14 empty] | VV | 2 | 1 | True | 0 | ROZPOCET
| VV |  | "střecha parkoviště - 600x750mm " 137 |  | 137 | [12 empty] | VV | 2 | 2 | True | 1 | ROZPOCET
50 | M | 5932300X | průvlak ŽB včetně výztuže do 200kg/m3 objem prefabrikátu přes 1m3 | m3 | 519.1 |  | 0 |  |  | základní |  | 0 | 2.65 | 1375.615 | 0 | 0 | 8 | M | 2 |  |  |  | ROZPOCET | 0 | 0 | 0 | 0 | 0 | 1 | 0 | 4 | 495843686
| P |  | Poznámka k položce: C40/50 | [14 empty] | P | 2
| VV |  | hodnota z VV statika | [14 empty] | VV | 2 | 1 | True | 0 | ROZPOCET
| VV |  | 3.NP | [14 empty] | VV | 2 | 1 | True | 0 | ROZPOCET
| VV |  | "střecha parkoviště - 600x750mm - 137 ks" 519,1 |  | 519.1 | [12 empty] | VV | 2 | 2 | True | 0 | ROZPOCET
| VV |  | Součet |  | 519.1 | [12 empty] | VV | 2 | 4 | True | 1 | ROZPOCET
51 | K | 435125002 | Montáž schodišťových ramen s nesvařovanými spoji hmotnosti přes 2 do 5 t | kus | 9 |  | 0 |  |  | základní |  | 0 | 0.08271 | 0.74439 | 0 | 0 | 4 | K | 2 |  |  |  | ROZPOCET | 0 | 0 | 0 | 0 | 0 | 1 | 0 | 4 | -1796756781
| VV |  | hodnota z VV statika | [14 empty] | VV | 2 | 1 | True | 0 | ROZPOCET
| VV |  | 1.NP š.1840 mm | [14 empty] | VV | 2 | 1 | True | 0 | ROZPOCET
| VV |  | "K1-CC " 2 |  | 2 | [12 empty] | VV | 2 | 2 | True | 0 | ROZPOCET
| VV |  | 2.NP š.1840 mm | [14 empty] | VV | 2 | 1 | True | 0 | ROZPOCET
| VV |  | "K1-CC "2 |  | 2 | [12 empty] | VV | 2 | 2 | True | 0 | ROZPOCET
| VV |  | 3.NP- š.1840 mm | [14 empty] | VV | 2 | 1 | True | 0 | ROZPOCET
| VV |  | "K1-CC "3 |  | 3 | [12 empty] | VV | 2 | 2 | True | 0 | ROZPOCET
| VV |  | 4.NP š.1840 mm | [14 empty] | VV | 2 | 1 | True | 0 | ROZPOCET
| VV |  | "K1-CC "2 |  | 2 | [12 empty] | VV | 2 | 2 | True | 0 | ROZPOCET
| VV |  | Součet |  | 9 | [12 empty] | VV | 2 | 4 | True | 1 | ROZPOCET
52 | M | 5937219X | schodiště ŽB včetně výztuže do 150kg/m3 objem prefabrikátu přes 1m3 | m3 | 24.1 |  | 0 |  |  | základní |  | 0 | 2.57 | 61.937 | 0 | 0 | 8 | M | 2 |  |  |  | ROZPOCET | 0 | 0 | 0 | 0 | 0 | 1 | 0 | 4 | -105487316
| P |  | Poznámka k položce: C30/37 | [14 empty] | P | 2
| VV |  | hodnota z VV statika | [14 empty] | VV | 2 | 1 | True | 0 | ROZPOCET
| VV |  | 1.NP š.1840 mm | [14 empty] | VV | 2 | 1 | True | 0 | ROZPOCET
| VV |  | "K1-CC - 2 ks "6,3 |  | 6.3 | [12 empty] | VV | 2 | 2 | True | 0 | ROZPOCET
| VV |  | 2.NP š.1840 mm | [14 empty] | VV | 2 | 1 | True | 0 | ROZPOCET
| VV |  | "K1-CC - 2 ks "6,1 |  | 6.1 | [12 empty] | VV | 2 | 2 | True | 0 | ROZPOCET
| VV |  | 3.NP- š.1840 mm | [14 empty] | VV | 2 | 1 | True | 0 | ROZPOCET
| VV |  | "K1-CC - 3 ks " 7,1 |  | 7.1 | [12 empty] | VV | 2 | 2 | True | 0 | ROZPOCET
| VV |  | 4.NP š.1840 mm | [14 empty] | VV | 2 | 1 | True | 0 | ROZPOCET
| VV |  | "K1-CC - 2 ks "4,6 |  | 4.6 | [12 empty] | VV | 2 | 2 | True | 0 | ROZPOCET
| VV |  | Součet |  | 24.1 | [12 empty] | VV | 2 | 4 | True | 1 | ROZPOCET
53 | K | 444171113 | Montáž krytiny ocelových střech z tvarovaných ocelových plechů šroubovaných budov v přes 12 do 24 m | m2 | 130.45 |  | 0 |  |  | základní |  | 0 | 0 | 0 | 0 | 0 | 4 | K | 2 |  |  |  | ROZPOCET | 0 | 0 | 0 | 0 | 0 | 1 | 0 | 4 | -1439700503
| VV |  | "spojovací krček" 2*65,225 |  | 130.45 | [12 empty] | VV | 2 | 2 | True | 1 | ROZPOCET
54 | M | 1548413X | plech trapézový 60/250 s povrchovou úpravou tl 0,8mm | m2 | 147.8 |  | 0 |  |  | základní |  | 0 | 0.0088 | 1.3006 | 0 | 0 | 8 | M | 2 |  |  |  | ROZPOCET | 0 | 0 | 0 | 0 | 0 | 1 | 0 | 4 | -738758379
| VV |  | 130,45*1,133 'Přepočtené koeficientem množství |  | 147.8 | [12 empty] | VV | 2 | 2 | False | 1 | ROZPOCET
| D | 6 | Úpravy povrchů, podlahy a osazování výplní |  |  |  | 0 |  |  |  |  | 0 |  | 5548.7153 |  | 0 | 1 | D | 1 |  |  |  | ROZPOCET | [6 empty] | 0
55 | K | 631311214 | Mazanina tl přes 50 do 80 mm z betonu prostého se zvýšenými nároky na prostředí tř. C 25/30 | m3 | 420 |  | 0 |  |  | základní |  | 0 | 2.5019 | 1050.7854 | 0 | 0 | 4 | K | 2 |  |  |  | ROZPOCET | 0 | 0 | 0 | 0 | 0 | 1 | 0 | 4 | 733097370
| VV |  | hodnoty z VV | [14 empty] | VV | 2 | 1 | True | 0 | ROZPOCET
| VV |  | přebetonávky stropu a ramp tl. 50 mm s kari sítěmi | [14 empty] | VV | 2 | 1 | True | 0 | ROZPOCET
| VV |  | 3.NP | [14 empty] | VV | 2 | 1 | True | 0 | ROZPOCET
| VV |  | "strop"420 |  | 420 | [12 empty] | VV | 2 | 2 | True | 0 | ROZPOCET
| VV |  | Součet |  | 420 | [12 empty] | VV | 2 | 4 | True | 1 | ROZPOCET
56 | K | 631311224 | Mazanina tl přes 80 do 120 mm z betonu prostého se zvýšenými nároky na prostředí tř. C 25/30 | m3 | 1730 |  | 0 |  |  | základní |  | 0 | 2.5019 | 4328.2351 | 0 | 0 | 4 | K | 2 |  |  |  | ROZPOCET | 0 | 0 | 0 | 0 | 0 | 1 | 0 | 4 | -226571081
| VV |  | hodnoty z VV | [14 empty] | VV | 2 | 1 | True | 0 | ROZPOCET
| VV |  | přebetonávky stropu a ramp tl. 100 mm s kari sítěmi | [14 empty] | VV | 2 | 1 | True | 0 | ROZPOCET
| VV |  | 1.NP | [14 empty] | VV | 2 | 1 | True | 0 | ROZPOCET
| VV |  | "strop"825 |  | 825 | [12 empty] | VV | 2 | 2 | True | 0 | ROZPOCET
| VV |  | "ramp"40 |  | 40 | [12 empty] | VV | 2 | 2 | True | 0 | ROZPOCET
| VV |  | 2.NP | [14 empty] | VV | 2 | 1 | True | 0 | ROZPOCET
| VV |  | "strop"825 |  | 825 | [12 empty] | VV | 2 | 2 | True | 0 | ROZPOCET
| VV |  | "ramp"40 |  | 40 | [12 empty] | VV | 2 | 2 | True | 0 | ROZPOCET
| VV |  | Součet |  | 1730 | [12 empty] | VV | 2 | 4 | True | 1 | ROZPOCET
57 | K | 631311125 | Mazanina tl přes 80 do 120 mm z betonu prostého bez zvýšených nároků na prostředí tř. C 20/25 | m3 | 6.62 |  | 0 |  |  | základní |  | 0 | 2.5019 | 16.5624 | 0 | 0 | 4 | K | 2 |  |  |  | ROZPOCET | 0 | 0 | 0 | 0 | 0 | 1 | 0 | 4 | -667857529
| VV |  | "spojovací krček - nabetonávka" 6,62 |  | 6.62 | [12 empty] | VV | 2 | 2 | True | 1 | ROZPOCET
58 | K | 631319011 | Příplatek k mazanině tl přes 50 do 80 mm za přehlazení povrchu | m3 | 420 |  | 0 |  |  | základní |  | 0 | 0 | 0 | 0 | 0 | 4 | K | 2 |  |  |  | ROZPOCET | 0 | 0 | 0 | 0 | 0 | 1 | 0 | 4 | 1834668387
| VV |  | 420 |  | 420 | [12 empty] | VV | 2 | 2 | True | 1 | ROZPOCET
59 | K | 631319012 | Příplatek k mazanině tl přes 80 do 120 mm za přehlazení povrchu | m3 | 1736.62 |  | 0 |  |  | základní |  | 0 | 0 | 0 | 0 | 0 | 4 | K | 2 |  |  |  | ROZPOCET | 0 | 0 | 0 | 0 | 0 | 1 | 0 | 4 | 264032429
| VV |  | 1730 |  | 1730 | [12 empty] | VV | 2 | 2 | True | 0 | ROZPOCET
| VV |  | 6,62 |  | 6.62 | [12 empty] | VV | 2 | 2 | True | 0 | ROZPOCET
| VV |  | Součet |  | 1736.62 | [12 empty] | VV | 2 | 4 | True | 1 | ROZPOCET
60 | K | 631319171 | Příplatek k mazanině tl přes 50 do 80 mm za stržení povrchu spodní vrstvy před vložením výztuže | m3 | 420 |  | 0 |  |  | základní |  | 0 | 0 | 0 | 0 | 0 | 4 | K | 2 |  |  |  | ROZPOCET | 0 | 0 | 0 | 0 | 0 | 1 | 0 | 4 | -259518383
61 | K | 631319173 | Příplatek k mazanině tl přes 80 do 120 mm za stržení povrchu spodní vrstvy před vložením výztuže | m3 | 1736.62 |  | 0 |  |  | základní |  | 0 | 0 | 0 | 0 | 0 | 4 | K | 2 |  |  |  | ROZPOCET | 0 | 0 | 0 | 0 | 0 | 1 | 0 | 4 | -1599054073
62 | K | 631362021 | Výztuž mazanin svařovanými sítěmi Kari | t | 144.088 |  | 0 |  |  | základní |  | 0 | 1.0628 | 153.1324 | 0 | 0 | 4 | K | 2 |  |  |  | ROZPOCET | 0 | 0 | 0 | 0 | 0 | 1 | 0 | 4 | 1783600416
| VV |  | hodnoty z VV | [14 empty] | VV | 2 | 1 | True | 0 | ROZPOCET
| VV |  | 1.NP | [14 empty] | VV | 2 | 1 | True | 0 | ROZPOCET
| VV |  | "množství v přebetonávce"48 |  | 48 | [12 empty] | VV | 2 | 2 | True | 0 | ROZPOCET
| VV |  | 2.NP | [14 empty] | VV | 2 | 1 | True | 0 | ROZPOCET
| VV |  | "množství v přebetonávce"48 |  | 48 | [12 empty] | VV | 2 | 2 | True | 0 | ROZPOCET
| VV |  | 3.NP | [14 empty] | VV | 2 | 1 | True | 0 | ROZPOCET
| VV |  | "množství v přebetonávce"48 |  | 48 | [12 empty] | VV | 2 | 2 | True | 0 | ROZPOCET
| VV |  | krček | [14 empty] | VV | 2 | 1 | True | 0 | ROZPOCET
| VV |  | 1,35*65,224/1000 |  | 0.088 | [12 empty] | VV | 2 | 2 | True | 0 | ROZPOCET
| VV |  | Součet |  | 144.088 | [12 empty] | VV | 2 | 4 | True | 1 | ROZPOCET
| D | 9 | Ostatní konstrukce a práce, bourání |  |  |  | 0 |  |  |  |  | 0 |  | 19.387 |  | 0 | 1 | D | 1 |  |  |  | ROZPOCET | [6 empty] | 0
63 | K | 95394611R | Výroba a montáž ocelových kcí vč. navazujících zámečnických prvků | t | 19.387 |  | 0 |  |  | základní |  | 0 | 0 | 0 | 0 | 0 | 4 | K | 2 |  |  |  | ROZPOCET | 0 | 0 | 0 | 0 | 0 | 1 | 0 | 4 | -229657617
| VV |  | "spojovací krček" 15,129 |  | 15.129 | [12 empty] | VV | 2 | 2 | True | 0 | ROZPOCET
| VV |  | "únikové schodiště vč. zábradlí ZV-04a, ZV-04b, ZV-05" 3,938+0,32 |  | 4.258 | [12 empty] | VV | 2 | 2 | True | 0 | ROZPOCET
| VV |  | Součet |  | 19.387 | [12 empty] | VV | 2 | 4 | True | 1 | ROZPOCET
64 | M | 1301072X | ocel profilová jakost S235 J2G3, S235 JO | t | 19.387 |  | 0 |  |  | základní |  | 0 | 1 | 19.387 | 0 | 0 | 8 | M | 2 |  |  |  | ROZPOCET | 0 | 0 | 0 | 0 | 0 | 1 | 0 | 4 | 523251089
| P |  | Poznámka k položce: Hmotnost: 36,20 kg/m | [14 empty] | P | 2
| D | 997 | Doprava suti a vybouraných hmot |  |  |  | 0 |  |  |  |  | 0 |  | 0 |  | 0 | 1 | D | 1 |  |  |  | ROZPOCET | [6 empty] | 0
65 | K | 997002511 | Vodorovné přemístění suti a vybouraných hmot bez naložení ale se složením a urovnáním do 1 km | t | 97.523 |  | 0 |  |  | základní |  | 0 | 0 | 0 | 0 | 0 | 4 | K | 2 |  |  |  | ROZPOCET | 0 | 0 | 0 | 0 | 0 | 1 | 0 | 4 | -925356478
66 | K | 997002519 | Příplatek ZKD 1 km přemístění suti a vybouraných hmot | t | 487.615 |  | 0 |  |  | základní |  | 0 | 0 | 0 | 0 | 0 | 4 | K | 2 |  |  |  | ROZPOCET | 0 | 0 | 0 | 0 | 0 | 1 | 0 | 4 | 749084547
| VV |  | 97,523*5 'Přepočtené koeficientem množství |  | 487.615 | [12 empty] | VV | 2 | 2 | False | 1 | ROZPOCET
67 | K | 997002611 | Nakládání suti a vybouraných hmot | t | 97.523 |  | 0 |  |  | základní |  | 0 | 0 | 0 | 0 | 0 | 4 | K | 2 |  |  |  | ROZPOCET | 0 | 0 | 0 | 0 | 0 | 1 | 0 | 4 | 1430330929
68 | K | 997013601 | Poplatek za uložení na skládce (skládkovné) stavebního odpadu betonového kód odpadu 17 01 01 | t | 97.523 |  | 0 |  |  | základní |  | 0 | 0 | 0 | 0 | 0 | 4 | K | 2 |  |  |  | ROZPOCET | 0 | 0 | 0 | 0 | 0 | 1 | 0 | 4 | -148787886
| D | 998 | Přesun hmot |  |  |  | 0 |  |  |  |  | 0 |  | 0 |  | 0 | 1 | D | 1 |  |  |  | ROZPOCET | [6 empty] | 0
69 | K | 998014021 | Přesun hmot pro budovy vícepodlažní v do 18 m z betonových dílců s nezděným pláštěm | t | 24970.936 |  | 0 |  |  | základní |  | 0 | 0 | 0 | 0 | 0 | 4 | K | 2 |  |  |  | ROZPOCET | 0 | 0 | 0 | 0 | 0 | 1 | 0 | 4 | 1600704929
| D | PSV | Práce a dodávky PSV |  |  |  | 0 |  |  |  |  | 0 |  | 2.6446 |  | 0 | 2 | D | 0 |  |  |  | ROZPOCET | [6 empty] | 0
| D | 767 | Konstrukce zámečnické |  |  |  | 0 |  |  |  |  | 0 |  | 2.415 |  | 0 | 2 | D | 1 |  |  |  | ROZPOCET | [6 empty] | 0
70 | K | 767210163 | Montáž schodišťových stupňů ocelových rovných nebo vřetenových svařováním | m | 80.6 |  | 0 |  |  | základní |  | 0 | 5e-05 | 0.00403 | 0 | 0 | 16 | K | 2 |  |  |  | ROZPOCET | 0 | 0 | 0 | 0 | 0 | 1 | 0 | 16 | 1982836595
| VV |  | "únikové schodiště" 62*1,3 |  | 80.6 | [12 empty] | VV | 2 | 2 | True | 1 | ROZPOCET
71 | M | 5534713X | stupeň schodišťový svařovaný žárově zinkovaný 1290x300mm | kus | 62 |  | 0 |  |  | základní |  | 0 | 0.0166 | 1.0292 | 0 | 0 | 32 | M | 2 |  |  |  | ROZPOCET | 0 | 0 | 0 | 0 | 0 | 1 | 0 | 16 | 776907291
72 | K | 767590122 | Montáž podlahového roštu svařovaného | m2 | 34.5 |  | 0 |  |  | základní |  | 0 | 5e-05 | 0.001725 | 0 | 0 | 16 | K | 2 |  |  |  | ROZPOCET | 0 | 0 | 0 | 0 | 0 | 1 | 0 | 16 | -2088799289
| VV |  | "únikové schodiště" 34,5 |  | 34.5 | [12 empty] | VV | 2 | 2 | True | 1 | ROZPOCET
73 | M | 5534703X | rošt podlahový lisovaný žárově zinkovaný | m2 | 34.5 |  | 0 |  |  | základní |  | 0 | 0.04 | 1.38 | 0 | 0 | 32 | M | 2 |  |  |  | ROZPOCET | 0 | 0 | 0 | 0 | 0 | 1 | 0 | 16 | 1566207046
74 | K | 998767103 | Přesun hmot tonážní pro zámečnické konstrukce v objektech v přes 12 do 24 m | t | 2.415 |  | 0 |  |  | základní |  | 0 | 0 | 0 | 0 | 0 | 16 | K | 2 |  |  |  | ROZPOCET | 0 | 0 | 0 | 0 | 0 | 1 | 0 | 16 | 472366734
| D | 783 | Dokončovací práce - nátěry |  |  |  | 0 |  |  |  |  | 0 |  | 0.2296 |  | 0 | 2 | D | 1 |  |  |  | ROZPOCET | [6 empty] | 0
75 | K | 783301401 | Ometení zámečnických konstrukcí | m2 | 560 |  | 0 |  |  | základní |  | 0 | 0 | 0 | 0 | 0 | 16 | K | 2 |  |  |  | ROZPOCET | 0 | 0 | 0 | 0 | 0 | 1 | 0 | 16 | 1899022620
| VV |  | "spojovací krček" 440 |  | 440 | [12 empty] | VV | 2 | 2 | True | 0 | ROZPOCET
| VV |  | "únikové schodiště" 120 |  | 120 | [12 empty] | VV | 2 | 2 | True | 0 | ROZPOCET
| VV |  | Součet |  | 560 | [12 empty] | VV | 2 | 4 | True | 1 | ROZPOCET
76 | K | 783314201 | Základní antikorozní jednonásobný syntetický standardní nátěr zámečnických konstrukcí | m2 | 560 |  | 0 |  |  | základní |  | 0 | 0.00017 | 0.0952 | 0 | 0 | 16 | K | 2 |  |  |  | ROZPOCET | 0 | 0 | 0 | 0 | 0 | 1 | 0 | 16 | 369737673
77 | K | 783315101 | Mezinátěr jednonásobný syntetický standardní zámečnických konstrukcí | m2 | 560 |  | 0 |  |  | základní |  | 0 | 0.00012 | 0.0672 | 0 | 0 | 16 | K | 2 |  |  |  | ROZPOCET | 0 | 0 | 0 | 0 | 0 | 1 | 0 | 16 | -1154781842
78 | K | 783317101 | Krycí jednonásobný syntetický standardní nátěr zámečnických konstrukcí | m2 | 560 |  | 0 |  |  | základní |  | 0 | 0.00012 | 0.0672 | 0 | 0 | 16 | K | 2 |  |  |  | ROZPOCET | 0 | 0 | 0 | 0 | 0 | 1 | 0 | 16 | 105120174

## D.1.2.3 - Záchytný systém
{55150979-caad-4ca3-9969-cab8e94b49eb}
2
| KRYCÍ LIST SOUPISU PRACÍ | [7 empty] | v --- níže se nacházejí doplnkové a pomocné údaje k sestavám --- v | [8 empty] | False
Stavba:
Parkoviště pro zaměstnance a heliport
Objekt:
24-015-1 - Parkovací dům
Soupis:
D.1.2.3 - Záchytný systém
| KSO: |  |  |  |  | CC-CZ:
| Místo: |  | Areál Nemocnice České Budějovice |  |  | Datum: | 10. 4. 2025
| Zadavatel: |  |  |  |  | IČ: | 26068877
|  | Nemocnice České Budějovice |  |  |  | DIČ: | CZ26068877
| Uchazeč: |  |  |  |  | IČ: | Vyplň údaj
|  | Vyplň údaj |  |  |  | DIČ: | Vyplň údaj
| Projektant: |  |  |  |  | IČ: | 14500493
|  | AGP nova spol. s.r.o. |  |  |  | DIČ: | CZ14500493
| Zpracovatel: |  |  |  |  | IČ: | 24853950
|  | QSB, s.r.o. |  |  |  | DIČ: | CZ24853950
Poznámka:
Soupis prací je sestaven s využitím Cenové soustavy ÚRS. Položky, které pochází z této cenové soustavy, jsou ve sloupci 'Cenová soustava' označeny popisem 'CS ÚRS' a úrovní příslušného kalendářního pololetí. Veškeré další informace vymezující popis a podmínky použití těchto položek z Cenové soustavy, které nejsou uvedeny přímo v soupisu prací, jsou neomezeně dálkově k dispozici na webu podminky.urs.cz. Položky, pokud není uvedeno jinak, obsahují veškeré náklady na provedení, tzn. dodávku, montáž a montážní prostředky, kotevní a spojovací prvky, přesuny a dopravu, skládkovné, systémové detaily, profily a řešení, úpravu povrchu, pomocné lešení a přípravné práce.
| Cena bez DPH | [5 empty] | 0
|  |  | Základ daně |  |  | Sazba daně | Výše daně
| DPH | základní | 0 |  |  | 21% | 0
|  | snížená | 0 |  |  | 12% | 0
|  | zákl. přenesená | 0 |  |  | 21% | 0
|  | sníž. přenesená | 0 |  |  | 12% | 0
|  | nulová | 0 |  |  | 0% | 0
| Cena s DPH |  |  | v | CZK |  | 0
| Projektant |  |  | Zpracovatel
| Datum a podpis: |  | Razítko | Datum a podpis: |  |  | Razítko
| Objednavatel |  |  | Uchazeč
| Datum a podpis: |  | Razítko | Datum a podpis: |  |  | Razítko
REKAPITULACE ČLENĚNÍ SOUPISU PRACÍ
Stavba:
Parkoviště pro zaměstnance a heliport
Objekt:
24-015-1 - Parkovací dům
Soupis:
D.1.2.3 - Záchytný systém
Místo: |  |  | Areál Nemocnice České Budějovice |  |  | Datum: | 10. 4. 2025
Zadavatel: |  |  | Nemocnice České Budějovice |  |  | Projektant: | AGP nova spol. s.r.o.
Uchazeč: |  |  | Vyplň údaj |  |  | Zpracovatel: | QSB, s.r.o.
Kód dílu - Popis | [6 empty] | Cena celkem [CZK]
Náklady ze soupisu prací | [6 empty] | 0 | [11 empty] | -1
| D1 - Certifikované záchytné a zádržné systémy proti pádu z výšky a do hloubky | [5 empty] | 0
SOUPIS PRACÍ
Stavba:
Parkoviště pro zaměstnance a heliport
Objekt:
24-015-1 - Parkovací dům
Soupis:
D.1.2.3 - Záchytný systém
Místo: |  |  | Areál Nemocnice České Budějovice |  |  | Datum: | 10. 4. 2025
Zadavatel: |  |  | Nemocnice České Budějovice |  |  | Projektant: | AGP nova spol. s.r.o.
Uchazeč: |  |  | Vyplň údaj |  |  | Zpracovatel: | QSB, s.r.o.
PČ | Typ | Kód | Popis | MJ | Množství | J.cena [CZK] | Cena celkem [CZK] | Cenová soustava |  | DPH | J. Nh [h] | Nh celkem [h] | J. hmotnost [t] | Hmotnost celkem [t] | J. suť [t] | Suť Celkem [t]
Náklady soupisu celkem | [6 empty] | 0 |  |  |  |  | 0 |  | 0 |  | 0 |  | D | -1 | [7 empty] | 0
| D | D1 | Certifikované záchytné a zádržné systémy proti pádu z výšky a do hloubky |  |  |  | 0 |  |  |  |  | 0 |  | 0 |  | 0 | 1 | D | 0 | ROZPOCET | [6 empty] | 0
1 | K | Pol300 | Kotvicí body pro betonové konstrukce. Nerezový kotvicí bod pro ploché střechy s nosnou konstrukcí z nově zřizovaných betonových dutinových panelů. Základna 150 × 150 mm. Sloupek o ø 42 mm. Instalace do předvrtaných otvorů pomocí kotev pro dutinové panely. | ks | 47 |  | 0 |  |  | základní |  | 0 | 0 | 0 | 0 | 0 | 4 | K | 1 | ROZPOCET | 0 | 0 | 0 | 0 | 0 | 1 | 0 | 4 | 2
| P |  | Poznámka k položce: Pro beton třídy C45/55 a vyšší. Délka 600mm. | [14 empty] | P | 1
2 | K | Pol301 | Kotvicí body pro betonové konstrukce . Nerezový kotvicí bod pro ploché střechy s nosnou konstrukcí z betonové desky. Ø sloupku 16 mm. Snadná a rychlá instalace do předvrtaného otvoru v betonu pomocí rozpěrné mechanické kotvy ve spodní části sloupku. | ks | 11 |  | 0 |  |  | základní |  | 0 | 0 | 0 | 0 | 0 | 4 | K | 1 | ROZPOCET | 0 | 0 | 0 | 0 | 0 | 1 | 0 | 4 | 4
| P |  | Poznámka k položce: Pro beton třídy C20/25 a vyšší. Délka 600mm | [14 empty] | P | 1
3 | K | Pol302 | Nerezové lano pro střešní záchytné systémy. Ø 8 mm – systémy s možností plynulého přejezdu přes kotvicí body | bm | 26 |  | 0 |  |  | základní |  | 0 | 0 | 0 | 0 | 0 | 4 | K | 1 | ROZPOCET | 0 | 0 | 0 | 0 | 0 | 1 | 0 | 4 | 6
4 | K | Pol303 | Koncovka k napnutí nerezového lana. Materiál – nerezová ocel | ks | 1 |  | 0 |  |  | základní |  | 0 | 0 | 0 | 0 | 0 | 4 | K | 1 | ROZPOCET | 0 | 0 | 0 | 0 | 0 | 1 | 0 | 4 | 8
5 | K | Pol304 | Pevná koncovka určená pro nalisování na nerezové lano. Materiál – nerezová ocel | ks | 1 |  | 0 |  |  | základní |  | 0 | 0 | 0 | 0 | 0 | 4 | K | 1 | ROZPOCET | 0 | 0 | 0 | 0 | 0 | 1 | 0 | 4 | 10
6 | K | Pol305 | Identifikační štítek. K označování jednotlivých úseků permanentního kotvícího vedení dle ČSN EN 795 | ks | 1 |  | 0 |  |  | základní |  | 0 | 0 | 0 | 0 | 0 | 4 | K | 1 | ROZPOCET | 0 | 0 | 0 | 0 | 0 | 1 | 0 | 4 | 12
7 | K | Pol306 | MONTÁŽ | ks | 1 |  | 0 |  |  | základní |  | 0 | 0 | 0 | 0 | 0 | 4 | K | 1 | ROZPOCET | 0 | 0 | 0 | 0 | 0 | 1 | 0 | 4 | 14
8 | K | Pol307 | Revize a předání do užívání | ks | 1 |  | 0 |  |  | základní |  | 0 | 0 | 0 | 0 | 0 | 4 | K | 1 | ROZPOCET | 0 | 0 | 0 | 0 | 0 | 1 | 0 | 4 | 16

## D.1.2.4 - Výtahy
{d9f13af1-dbab-4d00-98a0-f3abcbe5884a}
2
| KRYCÍ LIST SOUPISU PRACÍ | [7 empty] | v --- níže se nacházejí doplnkové a pomocné údaje k sestavám --- v | [8 empty] | False
Stavba:
Parkoviště pro zaměstnance a heliport
Objekt:
24-015-1 - Parkovací dům
Soupis:
D.1.2.4 - Výtahy
| KSO: |  |  |  |  | CC-CZ:
| Místo: |  | Areál Nemocnice České Budějovice |  |  | Datum: | 10. 4. 2025
| Zadavatel: |  |  |  |  | IČ: | 26068877
|  | Nemocnice České Budějovice |  |  |  | DIČ: | CZ26068877
| Uchazeč: |  |  |  |  | IČ: | Vyplň údaj
|  | Vyplň údaj |  |  |  | DIČ: | Vyplň údaj
| Projektant: |  |  |  |  | IČ: | 14500493
|  | AGP nova spol. s.r.o. |  |  |  | DIČ: | CZ14500493
| Zpracovatel: |  |  |  |  | IČ: | 24853950
|  | QSB, s.r.o. |  |  |  | DIČ: | CZ24853950
Poznámka:
Soupis prací je sestaven s využitím Cenové soustavy ÚRS. Položky, které pochází z této cenové soustavy, jsou ve sloupci 'Cenová soustava' označeny popisem 'CS ÚRS' a úrovní příslušného kalendářního pololetí. Veškeré další informace vymezující popis a podmínky použití těchto položek z Cenové soustavy, které nejsou uvedeny přímo v soupisu prací, jsou neomezeně dálkově k dispozici na webu podminky.urs.cz. Položky, pokud není uvedeno jinak, obsahují veškeré náklady na provedení, tzn. dodávku, montáž a montážní prostředky, kotevní a spojovací prvky, přesuny a dopravu, skládkovné, systémové detaily, profily a řešení, úpravu povrchu, pomocné lešení a přípravné práce.
| Cena bez DPH | [5 empty] | 0
|  |  | Základ daně |  |  | Sazba daně | Výše daně
| DPH | základní | 0 |  |  | 21% | 0
|  | snížená | 0 |  |  | 12% | 0
|  | zákl. přenesená | 0 |  |  | 21% | 0
|  | sníž. přenesená | 0 |  |  | 12% | 0
|  | nulová | 0 |  |  | 0% | 0
| Cena s DPH |  |  | v | CZK |  | 0
| Projektant |  |  | Zpracovatel
| Datum a podpis: |  | Razítko | Datum a podpis: |  |  | Razítko
| Objednavatel |  |  | Uchazeč
| Datum a podpis: |  | Razítko | Datum a podpis: |  |  | Razítko
REKAPITULACE ČLENĚNÍ SOUPISU PRACÍ
Stavba:
Parkoviště pro zaměstnance a heliport
Objekt:
24-015-1 - Parkovací dům
Soupis:
D.1.2.4 - Výtahy
Místo: |  |  | Areál Nemocnice České Budějovice |  |  | Datum: | 10. 4. 2025
Zadavatel: |  |  | Nemocnice České Budějovice |  |  | Projektant: | AGP nova spol. s.r.o.
Uchazeč: |  |  | Vyplň údaj |  |  | Zpracovatel: | QSB, s.r.o.
Kód dílu - Popis | [6 empty] | Cena celkem [CZK]
Náklady ze soupisu prací | [6 empty] | 0 | [11 empty] | -1
| VYT - Zdvihací zařízení | [5 empty] | 0
SOUPIS PRACÍ
Stavba:
Parkoviště pro zaměstnance a heliport
Objekt:
24-015-1 - Parkovací dům
Soupis:
D.1.2.4 - Výtahy
Místo: |  |  | Areál Nemocnice České Budějovice |  |  | Datum: | 10. 4. 2025
Zadavatel: |  |  | Nemocnice České Budějovice |  |  | Projektant: | AGP nova spol. s.r.o.
Uchazeč: |  |  | Vyplň údaj |  |  | Zpracovatel: | QSB, s.r.o.
PČ | Typ | Kód | Popis | MJ | Množství | J.cena [CZK] | Cena celkem [CZK] | Cenová soustava |  | DPH | J. Nh [h] | Nh celkem [h] | J. hmotnost [t] | Hmotnost celkem [t] | J. suť [t] | Suť Celkem [t]
Náklady soupisu celkem | [6 empty] | 0 |  |  |  |  | 0 |  | 0 |  | 0 |  | D | -1 | [7 empty] | 0
| D | VYT | Zdvihací zařízení |  |  |  | 0 |  |  |  |  | 0 |  | 0 |  | 0 | 1 | D | 0 | ROZPOCET | [6 empty] | 0
1 | K | E1 | D+M os. výtahu E1, počet stanic 4/ nástupišť 4, zdvih 11,385 m, PO šachetních dveří EW60 DP1, nosnost 1600 kg, počet os. 21, kabina 1500x2300x2100 mm dle specifikace PD | ks | 1 |  | 0 |  |  | základní |  | 0 | 0 | 0 | 0 | 0 | 64 | K | 1 | ROZPOCET | 0 | 0 | 0 | 0 | 0 | 1 | 0 | 64 | 2
2 | K | E2 | D+M os. výtahu E2, počet stanic 4/ nástupišť 4, zdvih 11,385 m, PO šachetních dveří EW60 DP1, nosnost 1600 kg, počet os. 21, kabina 1500x2300x2100 mm dle specifikace PD | ks | 1 |  | 0 |  |  | základní |  | 0 | 0 | 0 | 0 | 0 | 64 | K | 1 | ROZPOCET | 0 | 0 | 0 | 0 | 0 | 1 | 0 | 64 | 4
3 | K | 99 | Stavební přípomoce - osvětlení šachty a prostoru vstupu, začištění ostění, montážní oka | ks | 2 |  | 0 |  |  | základní |  | 0 | 0 | 0 | 0 | 0 | 64 | K | 1 | ROZPOCET | 0 | 0 | 0 | 0 | 0 | 1 | 0 | 64 | 1034072986
4 | K | 98 | Zapojení, nastavení a zprovoznění výtahů | ks | 2 |  | 0 |  |  | základní |  | 0 | 0 | 0 | 0 | 0 | 64 | K | 1 | ROZPOCET | 0 | 0 | 0 | 0 | 0 | 1 | 0 | 64 | 1024592942

## D.1.4.1 - Zdravotně-techn...
{0715a69e-c268-4d27-8bfb-96b4e024979b}
2
| KRYCÍ LIST SOUPISU PRACÍ | [7 empty] | v --- níže se nacházejí doplnkové a pomocné údaje k sestavám --- v | [8 empty] | False
Stavba:
Parkoviště pro zaměstnance a heliport
Objekt:
24-015-1 - Parkovací dům
Soupis:
D.1.4.1 - Zdravotně-technické instalace
| KSO: |  |  |  |  | CC-CZ:
| Místo: |  | Areál Nemocnice České Budějovice |  |  | Datum: | 10. 4. 2025
| Zadavatel: |  |  |  |  | IČ: | 26068877
|  | Nemocnice České Budějovice |  |  |  | DIČ: | CZ26068877
| Uchazeč: |  |  |  |  | IČ: | Vyplň údaj
|  | Vyplň údaj |  |  |  | DIČ: | Vyplň údaj
| Projektant: |  |  |  |  | IČ: | 14500493
|  | AGP nova spol. s.r.o. |  |  |  | DIČ: | CZ14500493
| Zpracovatel: |  |  |  |  | IČ: | 24853950
|  | QSB, s.r.o. |  |  |  | DIČ: | CZ24853950
Poznámka:
Soupis prací je sestaven s využitím Cenové soustavy ÚRS. Položky, které pochází z této cenové soustavy, jsou ve sloupci 'Cenová soustava' označeny popisem 'CS ÚRS' a úrovní příslušného kalendářního pololetí. Veškeré další informace vymezující popis a podmínky použití těchto položek z Cenové soustavy, které nejsou uvedeny přímo v soupisu prací, jsou neomezeně dálkově k dispozici na webu podminky.urs.cz. Položky, pokud není uvedeno jinak, obsahují veškeré náklady na provedení, tzn. dodávku, montáž a montážní prostředky, kotevní a spojovací prvky, přesuny a dopravu, skládkovné, systémové detaily, profily a řešení, úpravu povrchu, pomocné lešení a přípravné práce.
| Cena bez DPH | [5 empty] | 0
|  |  | Základ daně |  |  | Sazba daně | Výše daně
| DPH | základní | 0 |  |  | 21% | 0
|  | snížená | 0 |  |  | 12% | 0
|  | zákl. přenesená | 0 |  |  | 21% | 0
|  | sníž. přenesená | 0 |  |  | 12% | 0
|  | nulová | 0 |  |  | 0% | 0
| Cena s DPH |  |  | v | CZK |  | 0
| Projektant |  |  | Zpracovatel
| Datum a podpis: |  | Razítko | Datum a podpis: |  |  | Razítko
| Objednavatel |  |  | Uchazeč
| Datum a podpis: |  | Razítko | Datum a podpis: |  |  | Razítko
REKAPITULACE ČLENĚNÍ SOUPISU PRACÍ
Stavba:
Parkoviště pro zaměstnance a heliport
Objekt:
24-015-1 - Parkovací dům
Soupis:
D.1.4.1 - Zdravotně-technické instalace
Místo: |  |  | Areál Nemocnice České Budějovice |  |  | Datum: | 10. 4. 2025
Zadavatel: |  |  | Nemocnice České Budějovice |  |  | Projektant: | AGP nova spol. s.r.o.
Uchazeč: |  |  | Vyplň údaj |  |  | Zpracovatel: | QSB, s.r.o.
Kód dílu - Popis | [6 empty] | Cena celkem [CZK]
Náklady ze soupisu prací | [6 empty] | 0 | [11 empty] | -1
| ZTI - ZTI | [5 empty] | 0
| 721.1 - Vnější splaškové kanalizace | [5 empty] | 0
| 721.2 - Vnitřní splašková kanalizace | [5 empty] | 0
| 721.3 - Vnitřní dešťová kanalizace | [5 empty] | 0
| 722.1 - Vnitřní vodovod | [5 empty] | 0
| 725 - Zařizovací předměty (bližší informace určí investor) | [5 empty] | 0
| 713 - Izolace tepelné | [5 empty] | 0
| 722.2 - Požární vodovod | [5 empty] | 0
| 733 - Požární ucpávky a uzávěry | [5 empty] | 0
| ON - Společné náklady | [5 empty] | 0
| GEO - Průzkumné, geodetické a projektové práce | [5 empty] | 0
SOUPIS PRACÍ
Stavba:
Parkoviště pro zaměstnance a heliport
Objekt:
24-015-1 - Parkovací dům
Soupis:
D.1.4.1 - Zdravotně-technické instalace
Místo: |  |  | Areál Nemocnice České Budějovice |  |  | Datum: | 10. 4. 2025
Zadavatel: |  |  | Nemocnice České Budějovice |  |  | Projektant: | AGP nova spol. s.r.o.
Uchazeč: |  |  | Vyplň údaj |  |  | Zpracovatel: | QSB, s.r.o.
PČ | Typ | Kód | Popis | MJ | Množství | J.cena [CZK] | Cena celkem [CZK] | Cenová soustava |  | DPH | J. Nh [h] | Nh celkem [h] | J. hmotnost [t] | Hmotnost celkem [t] | J. suť [t] | Suť Celkem [t]
Náklady soupisu celkem | [6 empty] | 0 |  |  |  |  | 0 |  | 0 |  | 0 |  | D | -1 | [7 empty] | 0
| D | ZTI | ZTI |  |  |  | 0 |  |  |  |  | 0 |  | 0 |  | 0 | 2 | D | 0 | ROZPOCET | [6 empty] | 0
| D | 721.1 | Vnější splaškové kanalizace |  |  |  | 0 |  |  |  |  | 0 |  | 0 |  | 0 | 1 | D | 1 | ROZPOCET | [6 empty] | 0
1 | K | 721104013 | Kanalizační potrubí z tvrdého KG 2000 PP DN/OD 200 | m | 10 |  | 0 |  |  | základní |  | 0 | 0 | 0 | 0 | 0 | 16 | K | 2 | ROZPOCET | 0 | 0 | 0 | 0 | 0 | 1 | 0 | 16 | 2
2 | K | 871315211 | Kanalizační potrubí z tvrdého KG 2000 PP DN/OD 160 | m | 15 |  | 0 |  |  | základní |  | 0 | 0 | 0 | 0 | 0 | 16 | K | 2 | ROZPOCET | 0 | 0 | 0 | 0 | 0 | 1 | 0 | 16 | 4
3 | K | 871275211 | Kanalizační potrubí z tvrdého KG 2000 PP DN/OD 125 | m | 25 |  | 0 |  |  | základní |  | 0 | 0 | 0 | 0 | 0 | 16 | K | 2 | ROZPOCET | 0 | 0 | 0 | 0 | 0 | 1 | 0 | 16 | 6
4 | K | 721102013 | Kanalizační potrubí z tvrdého KG 2000 PP DN/OD 110 | m | 5 |  | 0 |  |  | základní |  | 0 | 0 | 0 | 0 | 0 | 16 | K | 2 | ROZPOCET | 0 | 0 | 0 | 0 | 0 | 1 | 0 | 16 | 8
5 | K | 28611505 | Koleno kanalizační PPKGB 110x45° | kus | 3 |  | 0 |  |  | základní |  | 0 | 0 | 0 | 0 | 0 | 16 | K | 2 | ROZPOCET | 0 | 0 | 0 | 0 | 0 | 1 | 0 | 16 | 10
6 | K | 877275210 | Montáž tvarovek z tvrdého PVC-systém KG nebo z polypropylenu-systém KG 2000 jednouosé DN 110 | kus | 3 |  | 0 |  |  | základní |  | 0 | 0 | 0 | 0 | 0 | 16 | K | 2 | ROZPOCET | 0 | 0 | 0 | 0 | 0 | 1 | 0 | 16 | 12
7 | K | 28611356 | Koleno kanalizační PPKGB 125x45° | kus | 23 |  | 0 |  |  | základní |  | 0 | 0 | 0 | 0 | 0 | 16 | K | 2 | ROZPOCET | 0 | 0 | 0 | 0 | 0 | 1 | 0 | 16 | 14
8 | K | 877275211 | Montáž tvarovek z tvrdého PVC-systém KG nebo z polypropylenu-systém KG 2000 jednouosé DN 125 | kus | 23 |  | 0 |  |  | základní |  | 0 | 0 | 0 | 0 | 0 | 16 | K | 2 | ROZPOCET | 0 | 0 | 0 | 0 | 0 | 1 | 0 | 16 | 16
9 | K | 28611506 | Koleno kanalizační PPKGB 160x45° | kus | 1 |  | 0 |  |  | základní |  | 0 | 0 | 0 | 0 | 0 | 16 | K | 2 | ROZPOCET | 0 | 0 | 0 | 0 | 0 | 1 | 0 | 16 | 18
10 | K | 28611506.1 | Redukce kanalizační PPKGB 160/125 | kus | 2 |  | 0 |  |  | základní |  | 0 | 0 | 0 | 0 | 0 | 16 | K | 2 | ROZPOCET | 0 | 0 | 0 | 0 | 0 | 1 | 0 | 16 | 20
11 | K | 877315211 | Montáž tvarovek z tvrdého PVC-systém KG nebo z polypropylenu-systém KG 2000 jednouosé DN 160 | kus | 3 |  | 0 |  |  | základní |  | 0 | 0 | 0 | 0 | 0 | 16 | K | 2 | ROZPOCET | 0 | 0 | 0 | 0 | 0 | 1 | 0 | 16 | 22
12 | K | 28611507 | Redukce kanalizační PPKGB 200/160 | kus | 1 |  | 0 |  |  | základní |  | 0 | 0 | 0 | 0 | 0 | 16 | K | 2 | ROZPOCET | 0 | 0 | 0 | 0 | 0 | 1 | 0 | 16 | 24
13 | K | 877315212 | Montáž tvarovek z tvrdého PVC-systém KG nebo z polypropylenu-systém KG 2000 jednouosé DN 200 | kus | 1 |  | 0 |  |  | základní |  | 0 | 0 | 0 | 0 | 0 | 16 | K | 2 | ROZPOCET | 0 | 0 | 0 | 0 | 0 | 1 | 0 | 16 | 26
14 | K | 28611913 | Odbočka kanalizační PPKGB 125/110 45° | kus | 1 |  | 0 |  |  | základní |  | 0 | 0 | 0 | 0 | 0 | 16 | K | 2 | ROZPOCET | 0 | 0 | 0 | 0 | 0 | 1 | 0 | 16 | 28
15 | K | 877315220 | Montáž tvarovek z tvrdého PVC-systém KG nebo z polypropylenu-systém KG 2000 dvouosé DN 125 | kus | 1 |  | 0 |  |  | základní |  | 0 | 0 | 0 | 0 | 0 | 16 | K | 2 | ROZPOCET | 0 | 0 | 0 | 0 | 0 | 1 | 0 | 16 | 30
16 | K | 28611914 | Odbočka kanalizační PPKGB 160/125 45° | kus | 4 |  | 0 |  |  | základní |  | 0 | 0 | 0 | 0 | 0 | 16 | K | 2 | ROZPOCET | 0 | 0 | 0 | 0 | 0 | 1 | 0 | 16 | 32
17 | K | 877315221 | Montáž tvarovek z tvrdého PVC-systém KG nebo z polypropylenu-systém KG 2000 dvouosé DN 160 | kus | 4 |  | 0 |  |  | základní |  | 0 | 0 | 0 | 0 | 0 | 16 | K | 2 | ROZPOCET | 0 | 0 | 0 | 0 | 0 | 1 | 0 | 16 | 34
18 | K | 28611918 | Odbočka kanalizační PPKGB 200/125 45° | kus | 1 |  | 0 |  |  | základní |  | 0 | 0 | 0 | 0 | 0 | 16 | K | 2 | ROZPOCET | 0 | 0 | 0 | 0 | 0 | 1 | 0 | 16 | 36
19 | K | 28611918.1 | Odbočka kanalizační PPKGB 200/160 45° | kus | 1 |  | 0 |  |  | základní |  | 0 | 0 | 0 | 0 | 0 | 16 | K | 2 | ROZPOCET | 0 | 0 | 0 | 0 | 0 | 1 | 0 | 16 | 38
20 | K | 877315221.1 | Montáž tvarovek z tvrdého PVC-systém KG nebo z polypropylenu-systém KG 2000 dvouosé DN 200 | kus | 2 |  | 0 |  |  | základní |  | 0 | 0 | 0 | 0 | 0 | 16 | K | 2 | ROZPOCET | 0 | 0 | 0 | 0 | 0 | 1 | 0 | 16 | 40
21 | K | 721309112 | Zkouška těsnosti potrubí kanalizace vodou do DN 315 - vč. přípravy | m | 50 |  | 0 |  |  | základní |  | 0 | 0 | 0 | 0 | 0 | 16 | K | 2 | ROZPOCET | 0 | 0 | 0 | 0 | 0 | 1 | 0 | 16 | 42
22 | K | 723590016 | Krytí potrubí z plastů výstražnou fólií z PVC 25 cm | m | 50 |  | 0 |  |  | základní |  | 0 | 0 | 0 | 0 | 0 | 16 | K | 2 | ROZPOCET | 0 | 0 | 0 | 0 | 0 | 1 | 0 | 16 | 44
23 | K | 721174045 | Přesun hmot procentní pro vnitřní kanalizace v objektech v do 6 m | % |  |  | 0 |  |  | základní |  | 0 | 0 | 0 | 0 | 0 | 16 | K | 2 | ROZPOCET | 0 | 0 | 0 | 0 | 0 | 1 | 0 | 16 | 48
| D | 721.2 | Vnitřní splašková kanalizace |  |  |  | 0 |  |  |  |  | 0 |  | 0 |  | 0 | 1 | D | 1 | ROZPOCET | [6 empty] | 0
24 | K | 721301110 | Podlahová vpusť se zápachovou uzávěrkou s vodorovným odtokem DN 75 | kus | 1 |  | 0 |  |  | základní |  | 0 | 0 | 0 | 0 | 0 | 16 | K | 2 | ROZPOCET | 0 | 0 | 0 | 0 | 0 | 1 | 0 | 16 | 50
25 | K | 721301010 | Kalich pro úkapy DN 32 | kus | 3 |  | 0 |  |  | základní |  | 0 | 0 | 0 | 0 | 0 | 16 | K | 2 | ROZPOCET | 0 | 0 | 0 | 0 | 0 | 1 | 0 | 16 | 52
26 | K | 721102008 | Potrubí kanalizační z PP připojovací DN 32 - odvod kondenzátu od VZT | m | 20 |  | 0 |  |  | základní |  | 0 | 0 | 0 | 0 | 0 | 16 | K | 2 | ROZPOCET | 0 | 0 | 0 | 0 | 0 | 1 | 0 | 16 | 54
27 | K | 721102010 | Potrubí kanalizační z PP připojovací DN 40 | m | 14 |  | 0 |  |  | základní |  | 0 | 0 | 0 | 0 | 0 | 16 | K | 2 | ROZPOCET | 0 | 0 | 0 | 0 | 0 | 1 | 0 | 16 | 56
28 | K | 721102011 | Potrubí kanalizační z PP připojovací DN 50 | m | 4 |  | 0 |  |  | základní |  | 0 | 0 | 0 | 0 | 0 | 16 | K | 2 | ROZPOCET | 0 | 0 | 0 | 0 | 0 | 1 | 0 | 16 | 58
29 | K | 721102013.1 | Potrubí kanalizační z PP připojovací DN 110 | m | 14 |  | 0 |  |  | základní |  | 0 | 0 | 0 | 0 | 0 | 16 | K | 2 | ROZPOCET | 0 | 0 | 0 | 0 | 0 | 1 | 0 | 16 | 60
30 | K | 721102011.1 | Potrubí kanalizační svodné DN 50 odhlučněné | m | 20 |  | 0 |  |  | základní |  | 0 | 0 | 0 | 0 | 0 | 16 | K | 2 | ROZPOCET | 0 | 0 | 0 | 0 | 0 | 1 | 0 | 16 | 62
31 | K | 721102013.2 | Potrubí kanalizační svodné DN 110 odhlučněné | m | 75 |  | 0 |  |  | základní |  | 0 | 0 | 0 | 0 | 0 | 16 | K | 2 | ROZPOCET | 0 | 0 | 0 | 0 | 0 | 1 | 0 | 16 | 64
32 | K | 721102012 | Potrubí kanalizační pod stropem DN 50 odhlučněné | m | 20 |  | 0 |  |  | základní |  | 0 | 0 | 0 | 0 | 0 | 16 | K | 2 | ROZPOCET | 0 | 0 | 0 | 0 | 0 | 1 | 0 | 16 | 66
33 | K | 721102012.1 | Potrubí kanalizační pod stropem DN 75 odhlučněné | m | 5 |  | 0 |  |  | základní |  | 0 | 0 | 0 | 0 | 0 | 16 | K | 2 | ROZPOCET | 0 | 0 | 0 | 0 | 0 | 1 | 0 | 16 | 68
34 | K | 721102013.3 | Potrubí kanalizační pod stropem DN 110 odhlučněné | m | 10 |  | 0 |  |  | základní |  | 0 | 0 | 0 | 0 | 0 | 16 | K | 2 | ROZPOCET | 0 | 0 | 0 | 0 | 0 | 1 | 0 | 16 | 70
35 | K | 721108049 | Vyvedení a upevnění odpadních výpustek DN 32 | kus | 3 |  | 0 |  |  | základní |  | 0 | 0 | 0 | 0 | 0 | 16 | K | 2 | ROZPOCET | 0 | 0 | 0 | 0 | 0 | 1 | 0 | 16 | 72
36 | K | 721108050 | Vyvedení a upevnění odpadních výpustek DN 40 | kus | 7 |  | 0 |  |  | základní |  | 0 | 0 | 0 | 0 | 0 | 16 | K | 2 | ROZPOCET | 0 | 0 | 0 | 0 | 0 | 1 | 0 | 16 | 74
37 | K | 721108051 | Vyvedení a upevnění odpadních výpustek DN 50 | kus | 2 |  | 0 |  |  | základní |  | 0 | 0 | 0 | 0 | 0 | 16 | K | 2 | ROZPOCET | 0 | 0 | 0 | 0 | 0 | 1 | 0 | 16 | 76
38 | K | 721108053 | Vyvedení a upevnění odpadních výpustek DN 110 | kus | 7 |  | 0 |  |  | základní |  | 0 | 0 | 0 | 0 | 0 | 16 | K | 2 | ROZPOCET | 0 | 0 | 0 | 0 | 0 | 1 | 0 | 16 | 78
39 | K | 28615605 | Čistící kanalizační tvarovka PP DN 110 pro vysoké teploty odhlučněná | kus | 5 |  | 0 |  |  | základní |  | 0 | 0 | 0 | 0 | 0 | 16 | K | 2 | ROZPOCET | 0 | 0 | 0 | 0 | 0 | 1 | 0 | 16 | 80
40 | K | 721274102 | Přivzdušňovací ventil PP DN 50/75/110 | kus | 4 |  | 0 |  |  | základní |  | 0 | 0 | 0 | 0 | 0 | 16 | K | 2 | ROZPOCET | 0 | 0 | 0 | 0 | 0 | 1 | 0 | 16 | 82
41 | K | 28612264 | HT přivzdušňovací hlavice - VH 110 | kus | 5 |  | 0 |  |  | základní |  | 0 | 0 | 0 | 0 | 0 | 16 | K | 2 | ROZPOCET | 0 | 0 | 0 | 0 | 0 | 1 | 0 | 16 | 84
42 | K | 721290113 | Zkouška těsnosti kanalizace v objektech - podle ČSN 73 6760 - vodou, DN 250 nebo 300 | m | 180 |  | 0 |  |  | základní |  | 0 | 0 | 0 | 0 | 0 | 16 | K | 2 | ROZPOCET | 0 | 0 | 0 | 0 | 0 | 1 | 0 | 16 | 86
43 | K | 725107180 | Připrava pro instalaci zařízení (Klimatizační jednotka) - zápachová uzávěrka DN 32 | soubor | 2 |  | 0 |  |  | základní |  | 0 | 0 | 0 | 0 | 0 | 16 | K | 2 | ROZPOCET | 0 | 0 | 0 | 0 | 0 | 1 | 0 | 16 | 90
44 | K | 998711105 | Přesun hmot procentní pro vnitřní kanalizace v objektech v do 6 m | % |  |  | 0 |  |  | základní |  | 0 | 0 | 0 | 0 | 0 | 16 | K | 2 | ROZPOCET | 0 | 0 | 0 | 0 | 0 | 1 | 0 | 16 | 92
| D | 721.3 | Vnitřní dešťová kanalizace |  |  |  | 0 |  |  |  |  | 0 |  | 0 |  | 0 | 1 | D | 1 | ROZPOCET | [6 empty] | 0
45 | K | 721102015 | Potrubí kanalizační svodné DN 160 odhlučněné | m | 45 |  | 0 |  |  | základní |  | 0 | 0 | 0 | 0 | 0 | 16 | K | 2 | ROZPOCET | 0 | 0 | 0 | 0 | 0 | 1 | 0 | 16 | 94
46 | K | 28615605.1 | Čistící kanalizační tvarovka PP DN 160 pro vysoké teploty odhlučněná | kus | 3 |  | 0 |  |  | základní |  | 0 | 0 | 0 | 0 | 0 | 16 | K | 2 | ROZPOCET | 0 | 0 | 0 | 0 | 0 | 1 | 0 | 16 | 96
47 | K | 721290113 | Zkouška těsnosti kanalizace v objektech - podle ČSN 73 6760 - vodou, DN 250 nebo 300 | m | 45 |  | 0 |  |  | základní |  | 0 | 0 | 0 | 0 | 0 | 16 | K | 2 | ROZPOCET | 0 | 0 | 0 | 0 | 0 | 1 | 0 | 16 | 98
48 | K | 998711105 | Přesun hmot procentní pro vnitřní kanalizace v objektech v do 6 m | % |  |  | 0 |  |  | základní |  | 0 | 0 | 0 | 0 | 0 | 16 | K | 2 | ROZPOCET | 0 | 0 | 0 | 0 | 0 | 1 | 0 | 16 | 102
| D | 722.1 | Vnitřní vodovod |  |  |  | 0 |  |  |  |  | 0 |  | 0 |  | 0 | 1 | D | 1 | ROZPOCET | [6 empty] | 0
49 | K | 722173402 | Potrubí vodovodní plastové PPR svar polyfuze PN 20 DN 16x2,2 (SV) | m | 35 |  | 0 |  |  | základní |  | 0 | 0 | 0 | 0 | 0 | 16 | K | 2 | ROZPOCET | 0 | 0 | 0 | 0 | 0 | 1 | 0 | 16 | 104
50 | K | 722173403 | Potrubí vodovodní plastové PPR svar polyfuze PN 20 DN 20x2,3 (SV) | m | 20 |  | 0 |  |  | základní |  | 0 | 0 | 0 | 0 | 0 | 16 | K | 2 | ROZPOCET | 0 | 0 | 0 | 0 | 0 | 1 | 0 | 16 | 106
51 | K | 722173404 | Vícevrstvé potrubí s výstuhou AL do DN 25 mm | m | 20 |  | 0 |  |  | základní |  | 0 | 0 | 0 | 0 | 0 | 16 | K | 2 | ROZPOCET | 0 | 0 | 0 | 0 | 0 | 1 | 0 | 16 | 108
52 | K | 722173405 | Vícevrstvé potrubí s výstuhou AL do DN 32 mm | m | 10 |  | 0 |  |  | základní |  | 0 | 0 | 0 | 0 | 0 | 16 | K | 2 | ROZPOCET | 0 | 0 | 0 | 0 | 0 | 1 | 0 | 16 | 110
53 | K | 722173406 | Vícevrstvé potrubí s výstuhou AL do DN 40 mm | m | 20 |  | 0 |  |  | základní |  | 0 | 0 | 0 | 0 | 0 | 16 | K | 2 | ROZPOCET | 0 | 0 | 0 | 0 | 0 | 1 | 0 | 16 | 112
54 | K | 722173407 | Vícevrstvé potrubí s výstuhou AL do DN 50 mm | m | 5 |  | 0 |  |  | základní |  | 0 | 0 | 0 | 0 | 0 | 16 | K | 2 | ROZPOCET | 0 | 0 | 0 | 0 | 0 | 1 | 0 | 16 | 114
55 | K | 722173408 | Potrubí vodovodní plastové PPR svar polyfuze PN 20 DN 16x2,2 (TV) | m | 20 |  | 0 |  |  | základní |  | 0 | 0 | 0 | 0 | 0 | 16 | K | 2 | ROZPOCET | 0 | 0 | 0 | 0 | 0 | 1 | 0 | 16 | 116
56 | K | 722173409 | Potrubí vodovodní plastové PPR svar polyfuze PN 20 DN 20x2,8 (TV+Ci) | m | 35 |  | 0 |  |  | základní |  | 0 | 0 | 0 | 0 | 0 | 16 | K | 2 | ROZPOCET | 0 | 0 | 0 | 0 | 0 | 1 | 0 | 16 | 118
57 | K | 725201010 | Proplach a dezinfekce vodovodního potrubí do D 40 | m | 165 |  | 0 |  |  | základní |  | 0 | 0 | 0 | 0 | 0 | 16 | K | 2 | ROZPOCET | 0 | 0 | 0 | 0 | 0 | 1 | 0 | 16 | 120
58 | K | 725201009 | Zkouška těsnosti vodovodního potrubí do D 40 | m | 165 |  | 0 |  |  | základní |  | 0 | 0 | 0 | 0 | 0 | 16 | K | 2 | ROZPOCET | 0 | 0 | 0 | 0 | 0 | 1 | 0 | 16 | 122
59 | K | 725330011 | Vyvedení a upevnění výpustku do D 25 | kus | 9 |  | 0 |  |  | základní |  | 0 | 0 | 0 | 0 | 0 | 16 | K | 2 | ROZPOCET | 0 | 0 | 0 | 0 | 0 | 1 | 0 | 16 | 124
60 | K | 725205070 | Podpůrný žlab pro potrubí DN 20 | m | 55 |  | 0 |  |  | základní |  | 0 | 0 | 0 | 0 | 0 | 16 | K | 2 | ROZPOCET | 0 | 0 | 0 | 0 | 0 | 1 | 0 | 16 | 126
61 | K | 725205071 | Podpůrný žlab pro potrubí DN 25 | m | 20 |  | 0 |  |  | základní |  | 0 | 0 | 0 | 0 | 0 | 16 | K | 2 | ROZPOCET | 0 | 0 | 0 | 0 | 0 | 1 | 0 | 16 | 128
62 | K | 725205072 | Podpůrný žlab pro potrubí DN 32 | m | 10 |  | 0 |  |  | základní |  | 0 | 0 | 0 | 0 | 0 | 16 | K | 2 | ROZPOCET | 0 | 0 | 0 | 0 | 0 | 1 | 0 | 16 | 130
63 | K | 725205073 | Podpůrný žlab pro potrubí DN 40 | m | 20 |  | 0 |  |  | základní |  | 0 | 0 | 0 | 0 | 0 | 16 | K | 2 | ROZPOCET | 0 | 0 | 0 | 0 | 0 | 1 | 0 | 16 | 132
64 | K | 725205074 | Podpůrný žlab pro potrubí DN 50 | m | 5 |  | 0 |  |  | základní |  | 0 | 0 | 0 | 0 | 0 | 16 | K | 2 | ROZPOCET | 0 | 0 | 0 | 0 | 0 | 1 | 0 | 16 | 134
65 | K | 725505312 | Vyvažovací ventil 1" | kus | 2 |  | 0 |  |  | základní |  | 0 | 0 | 0 | 0 | 0 | 16 | K | 2 | ROZPOCET | 0 | 0 | 0 | 0 | 0 | 1 | 0 | 16 | 136
66 | K | 725505313 | Zpětná ventil ZV 1" (CI) | kus | 1 |  | 0 |  |  | základní |  | 0 | 0 | 0 | 0 | 0 | 16 | K | 2 | ROZPOCET | 0 | 0 | 0 | 0 | 0 | 1 | 0 | 16 | 138
67 | K | 725505314 | Pojistný ventil PV 5/4" (SV) | kus | 1 |  | 0 |  |  | základní |  | 0 | 0 | 0 | 0 | 0 | 16 | K | 2 | ROZPOCET | 0 | 0 | 0 | 0 | 0 | 1 | 0 | 16 | 140
68 | K | 725309013 | Kohout kulový se šroubením 6/4" (SV) | kus | 3 |  | 0 |  |  | základní |  | 0 | 0 | 0 | 0 | 0 | 16 | K | 2 | ROZPOCET | 0 | 0 | 0 | 0 | 0 | 1 | 0 | 16 | 142
69 | K | 725309014 | Kohout kulový se šroubením 5/4" (TV) | kus | 3 |  | 0 |  |  | základní |  | 0 | 0 | 0 | 0 | 0 | 16 | K | 2 | ROZPOCET | 0 | 0 | 0 | 0 | 0 | 1 | 0 | 16 | 144
70 | K | 725305409 | Kohout kulový se šroubením 1" | kus | 1 |  | 0 |  |  | základní |  | 0 | 0 | 0 | 0 | 0 | 16 | K | 2 | ROZPOCET | 0 | 0 | 0 | 0 | 0 | 1 | 0 | 16 | 146
71 | K | 725305410 | Kohout kulový se šroubením 3/4" | kus | 1 |  | 0 |  |  | základní |  | 0 | 0 | 0 | 0 | 0 | 16 | K | 2 | ROZPOCET | 0 | 0 | 0 | 0 | 0 | 1 | 0 | 16 | 148
72 | K | 725305409.1 | Kohout kulový se šroubením 1/2" | kus | 1 |  | 0 |  |  | základní |  | 0 | 0 | 0 | 0 | 0 | 16 | K | 2 | ROZPOCET | 0 | 0 | 0 | 0 | 0 | 1 | 0 | 16 | 150
73 | K | 998722203 | Přesun hmot procentní pro vnitřní kanalizace v objektech v do 6 m | % |  |  | 0 |  |  | základní |  | 0 | 0 | 0 | 0 | 0 | 16 | K | 2 | ROZPOCET | 0 | 0 | 0 | 0 | 0 | 1 | 0 | 16 | 152
| D | 725 | Zařizovací předměty (bližší informace určí investor) |  |  |  | 0 |  |  |  |  | 0 |  | 0 |  | 0 | 2 | D | 1 | ROZPOCET | [6 empty] | 0
74 | K | 725000113 | Montáž modulu WC | kus | 5 |  | 0 |  |  | základní |  | 0 | 0 | 0 | 0 | 0 | 16 | K | 2 | ROZPOCET | 0 | 0 | 0 | 0 | 0 | 1 | 0 | 16 | 154
75 | K | 725101330 | Modul WC s nosným prvkem, čelní ovládání | kus | 5 |  | 0 |  |  | základní |  | 0 | 0 | 0 | 0 | 0 | 16 | K | 2 | ROZPOCET | 0 | 0 | 0 | 0 | 0 | 1 | 0 | 16 | 156
76 | K | 725000530 | Montáž ventilu rohového | kus | 5 |  | 0 |  |  | základní |  | 0 | 0 | 0 | 0 | 0 | 16 | K | 2 | ROZPOCET | 0 | 0 | 0 | 0 | 0 | 1 | 0 | 16 | 158
77 | K | 725333020 | Ventil rohový | kus | 5 |  | 0 |  |  | základní |  | 0 | 0 | 0 | 0 | 0 | 16 | K | 2 | ROZPOCET | 0 | 0 | 0 | 0 | 0 | 1 | 0 | 16 | 160
78 | K | 725119213 | Montáž klozetu závěsného | kus | 5 |  | 0 |  |  | základní |  | 0 | 0 | 0 | 0 | 0 | 16 | K | 2 | ROZPOCET | 0 | 0 | 0 | 0 | 0 | 1 | 0 | 16 | 162
79 | K | 725100632 | WC závěsný keramický | kus | 5 |  | 0 |  |  | základní |  | 0 | 0 | 0 | 0 | 0 | 16 | K | 2 | ROZPOCET | 0 | 0 | 0 | 0 | 0 | 1 | 0 | 16 | 164
80 | K | 725100711 | Sedátko WC | kus | 5 |  | 0 |  |  | základní |  | 0 | 0 | 0 | 0 | 0 | 16 | K | 2 | ROZPOCET | 0 | 0 | 0 | 0 | 0 | 1 | 0 | 16 | 166
81 | K | 725000115 | Montáž WC ovládací desky | kus | 5 |  | 0 |  |  | základní |  | 0 | 0 | 0 | 0 | 0 | 16 | K | 2 | ROZPOCET | 0 | 0 | 0 | 0 | 0 | 1 | 0 | 16 | 168
82 | K | 725000116 | Ovládací deska k WC | kus | 5 |  | 0 |  |  | základní |  | 0 | 0 | 0 | 0 | 0 | 16 | K | 2 | ROZPOCET | 0 | 0 | 0 | 0 | 0 | 1 | 0 | 16 | 170
83 | K | 725101015 | Přípojka WC mísy | kus | 5 |  | 0 |  |  | základní |  | 0 | 0 | 0 | 0 | 0 | 16 | K | 2 | ROZPOCET | 0 | 0 | 0 | 0 | 0 | 1 | 0 | 16 | 172
84 | K | 721303087 | Koleno pro připojení mísy bílé | kus | 5 |  | 0 |  |  | základní |  | 0 | 0 | 0 | 0 | 0 | 16 | K | 2 | ROZPOCET | 0 | 0 | 0 | 0 | 0 | 1 | 0 | 16 | 174
85 | K | 725000113 | Montáž modulu WC | kus | 1 |  | 0 |  |  | základní |  | 0 | 0 | 0 | 0 | 0 | 16 | K | 2 | ROZPOCET | 0 | 0 | 0 | 0 | 0 | 1 | 0 | 16 | 176
86 | K | 725101330.1 | Modul WC s nosným prvkem, čelní ovládání | kus | 1 |  | 0 |  |  | základní |  | 0 | 0 | 0 | 0 | 0 | 16 | K | 2 | ROZPOCET | 0 | 0 | 0 | 0 | 0 | 1 | 0 | 16 | 178
87 | K | 725000530 | Montáž ventilu rohového | kus | 1 |  | 0 |  |  | základní |  | 0 | 0 | 0 | 0 | 0 | 16 | K | 2 | ROZPOCET | 0 | 0 | 0 | 0 | 0 | 1 | 0 | 16 | 180
88 | K | 725333020 | Ventil rohový | kus | 1 |  | 0 |  |  | základní |  | 0 | 0 | 0 | 0 | 0 | 16 | K | 2 | ROZPOCET | 0 | 0 | 0 | 0 | 0 | 1 | 0 | 16 | 182
89 | K | 725119213 | Montáž klozetu závěsného | kus | 1 |  | 0 |  |  | základní |  | 0 | 0 | 0 | 0 | 0 | 16 | K | 2 | ROZPOCET | 0 | 0 | 0 | 0 | 0 | 1 | 0 | 16 | 184
90 | K | 725100632.1 | WC závěsný keramický pro ZTP | kus | 1 |  | 0 |  |  | základní |  | 0 | 0 | 0 | 0 | 0 | 16 | K | 2 | ROZPOCET | 0 | 0 | 0 | 0 | 0 | 1 | 0 | 16 | 186
91 | K | 725100711 | Sedátko WC | kus | 1 |  | 0 |  |  | základní |  | 0 | 0 | 0 | 0 | 0 | 16 | K | 2 | ROZPOCET | 0 | 0 | 0 | 0 | 0 | 1 | 0 | 16 | 188
92 | K | 725000115 | Montáž WC ovládací desky | kus | 1 |  | 0 |  |  | základní |  | 0 | 0 | 0 | 0 | 0 | 16 | K | 2 | ROZPOCET | 0 | 0 | 0 | 0 | 0 | 1 | 0 | 16 | 190
93 | K | 725000116 | Ovládací deska k WC | kus | 1 |  | 0 |  |  | základní |  | 0 | 0 | 0 | 0 | 0 | 16 | K | 2 | ROZPOCET | 0 | 0 | 0 | 0 | 0 | 1 | 0 | 16 | 192
94 | K | 725101015 | Přípojka WC mísy | kus | 1 |  | 0 |  |  | základní |  | 0 | 0 | 0 | 0 | 0 | 16 | K | 2 | ROZPOCET | 0 | 0 | 0 | 0 | 0 | 1 | 0 | 16 | 194
95 | K | 721303087 | Koleno pro připojení mísy bílé | kus | 1 |  | 0 |  |  | základní |  | 0 | 0 | 0 | 0 | 0 | 16 | K | 2 | ROZPOCET | 0 | 0 | 0 | 0 | 0 | 1 | 0 | 16 | 196
96 | K | 725000211 | Montáž madla pro invalidní WC | kus | 1 |  | 0 |  |  | základní |  | 0 | 0 | 0 | 0 | 0 | 16 | K | 2 | ROZPOCET | 0 | 0 | 0 | 0 | 0 | 1 | 0 | 16 | 198
97 | K | 725101230 | Madlo WC pevné | kus | 1 |  | 0 |  |  | základní |  | 0 | 0 | 0 | 0 | 0 | 16 | K | 2 | ROZPOCET | 0 | 0 | 0 | 0 | 0 | 1 | 0 | 16 | 200
98 | K | 725000213 | Montáž madla sklopného pro invalidní WC | kus | 1 |  | 0 |  |  | základní |  | 0 | 0 | 0 | 0 | 0 | 16 | K | 2 | ROZPOCET | 0 | 0 | 0 | 0 | 0 | 1 | 0 | 16 | 202
99 | K | 72510240 | Madlo WC sklopné | kus | 1 |  | 0 |  |  | základní |  | 0 | 0 | 0 | 0 | 0 | 16 | K | 2 | ROZPOCET | 0 | 0 | 0 | 0 | 0 | 1 | 0 | 16 | 204
100 | K | 725111411 | Montáž umyvadla | kus | 6 |  | 0 |  |  | základní |  | 0 | 0 | 0 | 0 | 0 | 16 | K | 2 | ROZPOCET | 0 | 0 | 0 | 0 | 0 | 1 | 0 | 16 | 206
101 | K | 725101835 | Umyvadlo keramické š. 60 cm s dírou na baterii | kus | 6 |  | 0 |  |  | základní |  | 0 | 0 | 0 | 0 | 0 | 16 | K | 2 | ROZPOCET | 0 | 0 | 0 | 0 | 0 | 1 | 0 | 16 | 208
102 | K | 725869218 | Montáž sifonu umyvadlového včetně zátky | kus | 6 |  | 0 |  |  | základní |  | 0 | 0 | 0 | 0 | 0 | 16 | K | 2 | ROZPOCET | 0 | 0 | 0 | 0 | 0 | 1 | 0 | 16 | 210
103 | K | 725869219 | Zápach uzávěr umyvadlová DN40 chrom | kus | 6 |  | 0 |  |  | základní |  | 0 | 0 | 0 | 0 | 0 | 16 | K | 2 | ROZPOCET | 0 | 0 | 0 | 0 | 0 | 1 | 0 | 16 | 212
104 | K | 725811301 | Zátka CLICK-CLACK chrom | kus | 6 |  | 0 |  |  | základní |  | 0 | 0 | 0 | 0 | 0 | 16 | K | 2 | ROZPOCET | 0 | 0 | 0 | 0 | 0 | 1 | 0 | 16 | 214
105 | K | 725111411.1 | Montáž umyvadla invalidního | kus | 1 |  | 0 |  |  | základní |  | 0 | 0 | 0 | 0 | 0 | 16 | K | 2 | ROZPOCET | 0 | 0 | 0 | 0 | 0 | 1 | 0 | 16 | 216
106 | K | 725101835.1 | Umyvadlo keramické pro ZTP š.65 cm | kus | 1 |  | 0 |  |  | základní |  | 0 | 0 | 0 | 0 | 0 | 16 | K | 2 | ROZPOCET | 0 | 0 | 0 | 0 | 0 | 1 | 0 | 16 | 218
107 | K | 725869218 | Montáž sifonu umyvadlového včetně zátky | kus | 1 |  | 0 |  |  | základní |  | 0 | 0 | 0 | 0 | 0 | 16 | K | 2 | ROZPOCET | 0 | 0 | 0 | 0 | 0 | 1 | 0 | 16 | 220
108 | K | 725869219.1 | Zápach uzávěr umyvadlová DN40 pro inv. WC, chrom | kus | 1 |  | 0 |  |  | základní |  | 0 | 0 | 0 | 0 | 0 | 16 | K | 2 | ROZPOCET | 0 | 0 | 0 | 0 | 0 | 1 | 0 | 16 | 222
109 | K | 725811301 | Zátka CLICK-CLACK chrom | kus | 1 |  | 0 |  |  | základní |  | 0 | 0 | 0 | 0 | 0 | 16 | K | 2 | ROZPOCET | 0 | 0 | 0 | 0 | 0 | 1 | 0 | 16 | 224
110 | K | 725000211.1 | Montáž madla pro invalidní umyvadlo | kus | 1 |  | 0 |  |  | základní |  | 0 | 0 | 0 | 0 | 0 | 16 | K | 2 | ROZPOCET | 0 | 0 | 0 | 0 | 0 | 1 | 0 | 16 | 226
111 | K | 725101230.1 | Madlo pevné k umyvadlu univerzální dl. 60 cm – kovové bílé | kus | 1 |  | 0 |  |  | základní |  | 0 | 0 | 0 | 0 | 0 | 16 | K | 2 | ROZPOCET | 0 | 0 | 0 | 0 | 0 | 1 | 0 | 16 | 228
112 | K | 725000515 | Montáž výlevky | kus | 1 |  | 0 |  |  | základní |  | 0 | 0 | 0 | 0 | 0 | 16 | K | 2 | ROZPOCET | 0 | 0 | 0 | 0 | 0 | 1 | 0 | 16 | 230
113 | K | 725102009 | Výlevka keramická stojící, odpad DN 110, s plastovou sklopnou mřížkou | kus | 1 |  | 0 |  |  | základní |  | 0 | 0 | 0 | 0 | 0 | 16 | K | 2 | ROZPOCET | 0 | 0 | 0 | 0 | 0 | 1 | 0 | 16 | 232
114 | K | 725000514 | Montáž nádržky pro výlevku | kus | 1 |  | 0 |  |  | základní |  | 0 | 0 | 0 | 0 | 0 | 16 | K | 2 | ROZPOCET | 0 | 0 | 0 | 0 | 0 | 1 | 0 | 16 | 234
115 | K | 725111241 | Splachovací nádržka vysokopoložená | kus | 1 |  | 0 |  |  | základní |  | 0 | 0 | 0 | 0 | 0 | 16 | K | 2 | ROZPOCET | 0 | 0 | 0 | 0 | 0 | 1 | 0 | 16 | 236
116 | K | 725000530 | Montáž ventilu rohového | kus | 2 |  | 0 |  |  | základní |  | 0 | 0 | 0 | 0 | 0 | 16 | K | 2 | ROZPOCET | 0 | 0 | 0 | 0 | 0 | 1 | 0 | 16 | 238
117 | K | 725333020 | Ventil rohový | kus | 2 |  | 0 |  |  | základní |  | 0 | 0 | 0 | 0 | 0 | 16 | K | 2 | ROZPOCET | 0 | 0 | 0 | 0 | 0 | 1 | 0 | 16 | 240
118 | K | 725000311 | Montáž pisoárového záchodku + fotobuňky | kus | 2 |  | 0 |  |  | základní |  | 0 | 0 | 0 | 0 | 0 | 16 | K | 2 | ROZPOCET | 0 | 0 | 0 | 0 | 0 | 1 | 0 | 16 | 242
119 | K | 725101710 | Pisoárový záchodek keramický automatický s radarovým senzorem (síťové napájení) | kus | 1 |  | 0 |  |  | základní |  | 0 | 0 | 0 | 0 | 0 | 16 | K | 2 | ROZPOCET | 0 | 0 | 0 | 0 | 0 | 1 | 0 | 16 | 244
120 | K | 725000530.1 | Montáž ventilu rohového (k umyvadlu) | kus | 14 |  | 0 |  |  | základní |  | 0 | 0 | 0 | 0 | 0 | 16 | K | 2 | ROZPOCET | 0 | 0 | 0 | 0 | 0 | 1 | 0 | 16 | 246
121 | K | 725333910 | Ventily rohové bez připojovací trubičky nebo flexi hadičky G 1/2" | kus | 14 |  | 0 |  |  | základní |  | 0 | 0 | 0 | 0 | 0 | 16 | K | 2 | ROZPOCET | 0 | 0 | 0 | 0 | 0 | 1 | 0 | 16 | 248
122 | K | 725000810 | Montáž baterie umyvadlové stojánkové | kus | 6 |  | 0 |  |  | základní |  | 0 | 0 | 0 | 0 | 0 | 16 | K | 2 | ROZPOCET | 0 | 0 | 0 | 0 | 0 | 1 | 0 | 16 | 250
123 | K | 725333311 | Baterie páková stojánková, délka raménka 240 mm D (SPB) | kus | 6 |  | 0 |  |  | základní |  | 0 | 0 | 0 | 0 | 0 | 16 | K | 2 | ROZPOCET | 0 | 0 | 0 | 0 | 0 | 1 | 0 | 16 | 252
124 | K | 725000810.1 | Montáž baterie umyvadlové stojánkové INV | kus | 1 |  | 0 |  |  | základní |  | 0 | 0 | 0 | 0 | 0 | 16 | K | 2 | ROZPOCET | 0 | 0 | 0 | 0 | 0 | 1 | 0 | 16 | 254
125 | K | 725333312 | Baterie páková stojánková, lékařská délka raménka 240 mm D+M (SPB-L) | kus | 1 |  | 0 |  |  | základní |  | 0 | 0 | 0 | 0 | 0 | 16 | K | 2 | ROZPOCET | 0 | 0 | 0 | 0 | 0 | 1 | 0 | 16 | 256
126 | K | 725000810.2 | Montáž baterie dřezové nástěnné | kus | 1 |  | 0 |  |  | základní |  | 0 | 0 | 0 | 0 | 0 | 16 | K | 2 | ROZPOCET | 0 | 0 | 0 | 0 | 0 | 1 | 0 | 16 | 258
127 | K | 725333314 | Baterie stěnová dřezová délka raménka 225 mm+kohout na připojení nádržky D+M (NPB-N) | kus | 1 |  | 0 |  |  | základní |  | 0 | 0 | 0 | 0 | 0 | 16 | K | 2 | ROZPOCET | 0 | 0 | 0 | 0 | 0 | 1 | 0 | 16 | 260
128 | K | 998711108 | Přesun hmot procentní pro zařizovací předměty v objektech v do 6 m | % |  |  | 0 |  |  | základní |  | 0 | 0 | 0 | 0 | 0 | 16 | K | 2 | ROZPOCET | 0 | 0 | 0 | 0 | 0 | 1 | 0 | 16 | 262
| D | 713 | Izolace tepelné |  |  |  | 0 |  |  |  |  | 0 |  | 0 |  | 0 | 2 | D | 1 | ROZPOCET | [6 empty] | 0
129 | K | 713005010 | Izolace z pěnového polyetylenu - 22/9 | m | 35 |  | 0 |  |  | základní |  | 0 | 0 | 0 | 0 | 0 | 16 | K | 2 | ROZPOCET | 0 | 0 | 0 | 0 | 0 | 1 | 0 | 16 | 264
130 | K | 713005011 | Izolace z pěnového polyetylenu - 22/13 | m | 20 |  | 0 |  |  | základní |  | 0 | 0 | 0 | 0 | 0 | 16 | K | 2 | ROZPOCET | 0 | 0 | 0 | 0 | 0 | 1 | 0 | 16 | 266
131 | K | 726302060 | Momtáž návlekové izolace | m | 55 |  | 0 |  |  | základní |  | 0 | 0 | 0 | 0 | 0 | 16 | K | 2 | ROZPOCET | 0 | 0 | 0 | 0 | 0 | 1 | 0 | 16 | 268
132 | K | 713002010 | Izolační pouzdro s vatou D 28/20 | m | 20 |  | 0 |  |  | základní |  | 0 | 0 | 0 | 0 | 0 | 16 | K | 2 | ROZPOCET | 0 | 0 | 0 | 0 | 0 | 1 | 0 | 16 | 270
133 | K | 713002011 | Izolační pouzdro s vatou D 35/20 | m | 5 |  | 0 |  |  | základní |  | 0 | 0 | 0 | 0 | 0 | 16 | K | 2 | ROZPOCET | 0 | 0 | 0 | 0 | 0 | 1 | 0 | 16 | 272
134 | K | 713002012 | Izolační pouzdro s vatou D 42/20 | m | 10 |  | 0 |  |  | základní |  | 0 | 0 | 0 | 0 | 0 | 16 | K | 2 | ROZPOCET | 0 | 0 | 0 | 0 | 0 | 1 | 0 | 16 | 274
135 | K | 713002013 | Izolační pouzdro s vatou D 54/20 | m | 20 |  | 0 |  |  | základní |  | 0 | 0 | 0 | 0 | 0 | 16 | K | 2 | ROZPOCET | 0 | 0 | 0 | 0 | 0 | 1 | 0 | 16 | 276
136 | K | 713002014 | Izolační pouzdro s vatou D 65/20 | m | 5 |  | 0 |  |  | základní |  | 0 | 0 | 0 | 0 | 0 | 16 | K | 2 | ROZPOCET | 0 | 0 | 0 | 0 | 0 | 1 | 0 | 16 | 278
137 | K | 713002015 | Izolační pouzdro s vatou D 28/30 | m | 35 |  | 0 |  |  | základní |  | 0 | 0 | 0 | 0 | 0 | 16 | K | 2 | ROZPOCET | 0 | 0 | 0 | 0 | 0 | 1 | 0 | 16 | 280
138 | K | 713002016 | Izolační pouzdro s vatou D 35/30 | m | 30 |  | 0 |  |  | základní |  | 0 | 0 | 0 | 0 | 0 | 16 | K | 2 | ROZPOCET | 0 | 0 | 0 | 0 | 0 | 1 | 0 | 16 | 282
139 | K | 713002017 | Izolační pouzdro s vatou D 42/30 | m | 20 |  | 0 |  |  | základní |  | 0 | 0 | 0 | 0 | 0 | 16 | K | 2 | ROZPOCET | 0 | 0 | 0 | 0 | 0 | 1 | 0 | 16 | 284
140 | K | 726302061 | Montáž izolačního pozdra s vatou | m | 145 |  | 0 |  |  | základní |  | 0 | 0 | 0 | 0 | 0 | 16 | K | 2 | ROZPOCET | 0 | 0 | 0 | 0 | 0 | 1 | 0 | 16 | 286
141 | K | 998711102 | Přesun hmot procentní pro izolace tepelné v objektech v do 6 m | % |  |  | 0 |  |  | základní |  | 0 | 0 | 0 | 0 | 0 | 16 | K | 2 | ROZPOCET | 0 | 0 | 0 | 0 | 0 | 1 | 0 | 16 | 288
| D | 722.2 | Požární vodovod |  |  |  | 0 |  |  |  |  | 0 |  | 0 |  | 0 | 1 | D | 1 | ROZPOCET | [6 empty] | 0
142 | K | 722130215 | Potrubí vodovodní ocelové závitové pozinkované svařované běžné DN 50 | m | 10 |  | 0 |  |  | základní |  | 0 | 0 | 0 | 0 | 0 | 16 | K | 2 | ROZPOCET | 0 | 0 | 0 | 0 | 0 | 1 | 0 | 16 | 290
143 | K | 713002018 | Izolační pouzdro s vatou D 63/20 | m | 10 |  | 0 |  |  | základní |  | 0 | 0 | 0 | 0 | 0 | 16 | K | 2 | ROZPOCET | 0 | 0 | 0 | 0 | 0 | 1 | 0 | 16 | 292
144 | K | 7253300010 | Zkouška těsnosti vodovodního potrubí závitového do DN 50 | m | 10 |  | 0 |  |  | základní |  | 0 | 0 | 0 | 0 | 0 | 16 | K | 2 | ROZPOCET | 0 | 0 | 0 | 0 | 0 | 1 | 0 | 16 | 294
145 | K | 722254202 | Potrubní oddělovač G 2" PN 10 do 65°C vnější závit - BA 295 | kus | 1 |  | 0 |  |  | základní |  | 0 | 0 | 0 | 0 | 0 | 16 | K | 2 | ROZPOCET | 0 | 0 | 0 | 0 | 0 | 1 | 0 | 16 | 296
146 | K | 725309014.1 | Kohout kulový přímý G 2" PN 42 do 185°C vnitřní závit | kus | 1 |  | 0 |  |  | základní |  | 0 | 0 | 0 | 0 | 0 | 16 | K | 2 | ROZPOCET | 0 | 0 | 0 | 0 | 0 | 1 | 0 | 16 | 298
147 | K | 725309015 | Kohout kulový přímý G 2" PN 42 do 185°C vnitřní závit s vypouštěním | kus | 1 |  | 0 |  |  | základní |  | 0 | 0 | 0 | 0 | 0 | 16 | K | 2 | ROZPOCET | 0 | 0 | 0 | 0 | 0 | 1 | 0 | 16 | 300
148 | K | 998711104 | Přesun hmot procentní pro vnitřní vodovod v objektech v do 24 m | % |  |  | 0 |  |  | základní |  | 0 | 0 | 0 | 0 | 0 | 16 | K | 2 | ROZPOCET | 0 | 0 | 0 | 0 | 0 | 1 | 0 | 16 | 302
| D | 733 | Požární ucpávky a uzávěry |  |  |  | 0 |  |  |  |  | 0 |  | 0 |  | 0 | 2 | D | 1 | ROZPOCET | [6 empty] | 0
149 | K | 733191116 | Protipožární utěsnění HILTI plastového potrubí DN 100 (manžeta) - Splašková Kanalizace | kus | 4 |  | 0 |  |  | základní |  | 0 | 0 | 0 | 0 | 0 | 16 | K | 2 | ROZPOCET | 0 | 0 | 0 | 0 | 0 | 1 | 0 | 16 | 304
| D | ON | Společné náklady |  |  |  | 0 |  |  |  |  | 0 |  | 0 |  | 0 | 1 | D | 1 | ROZPOCET | [6 empty] | 0
150 | K | 094002001 | Přepojování stávající vody a kanalizace | hod | 20 |  | 0 |  |  | základní |  | 0 | 0 | 0 | 0 | 0 | 16 | K | 2 | ROZPOCET | 0 | 0 | 0 | 0 | 0 | 1 | 0 | 16 | 306
151 | K | 094003003 | Likvidace odpadu | soubor | 1 |  | 0 |  |  | základní |  | 0 | 0 | 0 | 0 | 0 | 16 | K | 2 | ROZPOCET | 0 | 0 | 0 | 0 | 0 | 1 | 0 | 16 | 308
152 | K | 091100202 | Napuštění a vypuštění systému | hod | 10 |  | 0 |  |  | základní |  | 0 | 0 | 0 | 0 | 0 | 16 | K | 2 | ROZPOCET | 0 | 0 | 0 | 0 | 0 | 1 | 0 | 16 | 312
| D | GEO | Průzkumné, geodetické a projektové práce |  |  |  | 0 |  |  |  |  | 0 |  | 0 |  | 0 | 1 | D | 1 | ROZPOCET | [6 empty] | 0
153 | K | 722009611 | Trasování kanalizace v součinnosti s kamerovým systémem – do 400 m | m | 50 |  | 0 |  |  | základní |  | 0 | 0 | 0 | 0 | 0 | 16 | K | 2 | ROZPOCET | 0 | 0 | 0 | 0 | 0 | 1 | 0 | 16 | 320
154 | K | 722009612 | Zpráva a záznam z revize kanalizace – videozáznam a tech. zpráva – do 400 m | úsek | 1 |  | 0 |  |  | základní |  | 0 | 0 | 0 | 0 | 0 | 16 | K | 2 | ROZPOCET | 0 | 0 | 0 | 0 | 0 | 1 | 0 | 16 | 322

## D.1.4.1b - Drenáže
{8108cc75-782b-47cf-974e-df8ebd28e731}
2
| KRYCÍ LIST SOUPISU PRACÍ | [7 empty] | v --- níže se nacházejí doplnkové a pomocné údaje k sestavám --- v | [8 empty] | False
Stavba:
Parkoviště pro zaměstnance a heliport
Objekt:
24-015-1 - Parkovací dům
Soupis:
D.1.4.1b - Drenáže
| KSO: |  |  |  |  | CC-CZ:
| Místo: |  | Areál Nemocnice České Budějovice |  |  | Datum: | 10. 4. 2025
| Zadavatel: |  |  |  |  | IČ: | 26068877
|  | Nemocnice České Budějovice |  |  |  | DIČ: | CZ26068877
| Uchazeč: |  |  |  |  | IČ: | Vyplň údaj
|  | Vyplň údaj |  |  |  | DIČ: | Vyplň údaj
| Projektant: |  |  |  |  | IČ: | 14500493
|  | AGP nova spol. s.r.o. |  |  |  | DIČ: | CZ14500493
| Zpracovatel: |  |  |  |  | IČ: | 24853950
|  | QSB, s.r.o. |  |  |  | DIČ: | CZ24853950
Poznámka:
Soupis prací je sestaven s využitím Cenové soustavy ÚRS. Položky, které pochází z této cenové soustavy, jsou ve sloupci 'Cenová soustava' označeny popisem 'CS ÚRS' a úrovní příslušného kalendářního pololetí. Veškeré další informace vymezující popis a podmínky použití těchto položek z Cenové soustavy, které nejsou uvedeny přímo v soupisu prací, jsou neomezeně dálkově k dispozici na webu podminky.urs.cz. Položky, pokud není uvedeno jinak, obsahují veškeré náklady na provedení, tzn. dodávku, montáž a montážní prostředky, kotevní a spojovací prvky, přesuny a dopravu, skládkovné, systémové detaily, profily a řešení, úpravu povrchu, pomocné lešení a přípravné práce.
| Cena bez DPH | [5 empty] | 0
|  |  | Základ daně |  |  | Sazba daně | Výše daně
| DPH | základní | 0 |  |  | 21% | 0
|  | snížená | 0 |  |  | 12% | 0
|  | zákl. přenesená | 0 |  |  | 21% | 0
|  | sníž. přenesená | 0 |  |  | 12% | 0
|  | nulová | 0 |  |  | 0% | 0
| Cena s DPH |  |  | v | CZK |  | 0
| Projektant |  |  | Zpracovatel
| Datum a podpis: |  | Razítko | Datum a podpis: |  |  | Razítko
| Objednavatel |  |  | Uchazeč
| Datum a podpis: |  | Razítko | Datum a podpis: |  |  | Razítko
REKAPITULACE ČLENĚNÍ SOUPISU PRACÍ
Stavba:
Parkoviště pro zaměstnance a heliport
Objekt:
24-015-1 - Parkovací dům
Soupis:
D.1.4.1b - Drenáže
Místo: |  |  | Areál Nemocnice České Budějovice |  |  | Datum: | 10. 4. 2025
Zadavatel: |  |  | Nemocnice České Budějovice |  |  | Projektant: | AGP nova spol. s.r.o.
Uchazeč: |  |  | Vyplň údaj |  |  | Zpracovatel: | QSB, s.r.o.
Kód dílu - Popis | [6 empty] | Cena celkem [CZK]
Náklady ze soupisu prací | [6 empty] | 0 | [11 empty] | -1
| OST - Ostatní | [5 empty] | 0
| 721B - Vnější dešťová kanalizace | [5 empty] | 0
| D01 - Vsakovací drenáže | [5 empty] | 0
| D02 - Filtrace Tegra 1000 NG + filtr do dešťové šachty | [5 empty] | 0
| D03 - Potrubí | [5 empty] | 0
| ON - Ostatní náklady | [5 empty] | 0
| GEO - Průzkumné, geodetické a projektové práce | [5 empty] | 0
SOUPIS PRACÍ
Stavba:
Parkoviště pro zaměstnance a heliport
Objekt:
24-015-1 - Parkovací dům
Soupis:
D.1.4.1b - Drenáže
Místo: |  |  | Areál Nemocnice České Budějovice |  |  | Datum: | 10. 4. 2025
Zadavatel: |  |  | Nemocnice České Budějovice |  |  | Projektant: | AGP nova spol. s.r.o.
Uchazeč: |  |  | Vyplň údaj |  |  | Zpracovatel: | QSB, s.r.o.
PČ | Typ | Kód | Popis | MJ | Množství | J.cena [CZK] | Cena celkem [CZK] | Cenová soustava |  | DPH | J. Nh [h] | Nh celkem [h] | J. hmotnost [t] | Hmotnost celkem [t] | J. suť [t] | Suť Celkem [t]
Náklady soupisu celkem | [6 empty] | 0 |  |  |  |  | 0 |  | 0 |  | 0 |  | D | -1 | [7 empty] | 0
| D | OST | Ostatní |  |  |  | 0 |  |  |  |  | 0 |  | 0 |  | 0 | 4 | D | 0 | ROZPOCET | [6 empty] | 0
| D | 721B | Vnější dešťová kanalizace |  |  |  | 0 |  |  |  |  | 0 |  | 0 |  | 0 | 4 | D | 1 | ROZPOCET | [6 empty] | 0
| D | D01 | Vsakovací drenáže |  |  |  | 0 |  |  |  |  | 0 |  | 0 |  | 0 | 4 | D | 1 | ROZPOCET | [6 empty] | 0
1 | K | 721450112 | Drenážní potrubí DN 150 SN8 celoperforovaná (TP) včetně spojek a tvarovek | m | 574 |  | 0 |  |  | základní |  | 0 | 0 | 0 | 0 | 0 | 16 | K | 2 | ROZPOCET | 0 | 0 | 0 | 0 | 0 | 1 | 0 | 16 | -1077567487
2 | K | 721450113 | Drenážní potrubí DN 200 SN8 celoperforovaná (TP) včetně spojek a tvarovek | m | 76 |  | 0 |  |  | základní |  | 0 | 0 | 0 | 0 | 0 | 16 | K | 2 | ROZPOCET | 0 | 0 | 0 | 0 | 0 | 1 | 0 | 16 | 174796979
3 | K | 721330513 | Drenážní redukce 200/150SN8 | kus | 12 |  | 0 |  |  | základní |  | 0 | 0 | 0 | 0 | 0 | 16 | K | 2 | ROZPOCET | 0 | 0 | 0 | 0 | 0 | 1 | 0 | 16 | -828044680
4 | K | 721207087.1 | Geotextilie 300g/m2 | m2 | 1300 |  | 0 |  |  | základní |  | 0 | 0 | 0 | 0 | 0 | 16 | K | 2 | ROZPOCET | 0 | 0 | 0 | 0 | 0 | 1 | 0 | 16 | 1024441153
| D | D02 | Filtrace Tegra 1000 NG + filtr do dešťové šachty |  |  |  | 0 |  |  |  |  | 0 |  | 0 |  | 0 | 4 | D | 1 | ROZPOCET | [6 empty] | 0
5 | K | 721207065.2 | TEGRA 1000 NG - DNO PP SLEPÉ * | kus | 15 |  | 0 |  |  | základní |  | 0 | 0 | 0 | 0 | 0 | 16 | K | 2 | ROZPOCET | 0 | 0 | 0 | 0 | 0 | 1 | 0 | 16 | 994121090
6 | K | 721207066.1 | TEGRA 1000 NG - ŠACHT. KORUG. ROURA SN4 1000/2400 | kus | 15 |  | 0 |  |  | základní |  | 0 | 0 | 0 | 0 | 0 | 16 | K | 2 | ROZPOCET | 0 | 0 | 0 | 0 | 0 | 1 | 0 | 16 | 345040167
7 | K | 721207067.1 | TEGRA 1000 NG - TĚSNĚNÍ K ŠACHTOVÉ ROUŘE | kus | 30 |  | 0 |  |  | základní |  | 0 | 0 | 0 | 0 | 0 | 16 | K | 2 | ROZPOCET | 0 | 0 | 0 | 0 | 0 | 1 | 0 | 16 | -6352856
8 | K | 721207068.1 | TEGRA 1000 NG - PŘECHODOVÝ KONUS 1000/600 | kus | 15 |  | 0 |  |  | základní |  | 0 | 0 | 0 | 0 | 0 | 16 | K | 2 | ROZPOCET | 0 | 0 | 0 | 0 | 0 | 1 | 0 | 16 | -1597434791
9 | K | 721207069.1 | TEGRA 1000 NG - ŽEBŘÍK L=2,83 | kus | 15 |  | 0 |  |  | základní |  | 0 | 0 | 0 | 0 | 0 | 16 | K | 2 | ROZPOCET | 0 | 0 | 0 | 0 | 0 | 1 | 0 | 16 | -82780607
10 | K | 721207310.1 | POKLOP LITINOVÝ 600/D400 | kus | 15 |  | 0 |  |  | základní |  | 0 | 0 | 0 | 0 | 0 | 16 | K | 2 | ROZPOCET | 0 | 0 | 0 | 0 | 0 | 1 | 0 | 16 | 1653838275
11 | K | 721207083.2 | TEGRA 600 - BETONOVÝ PRSTENEC | kus | 15 |  | 0 |  |  | základní |  | 0 | 0 | 0 | 0 | 0 | 16 | K | 2 | ROZPOCET | 0 | 0 | 0 | 0 | 0 | 1 | 0 | 16 | 1347136717
12 | K | 721100906.1 | TĚSNĚNÍ PRO TELESKOP A BET. PRSTENEC | kus | 15 |  | 0 |  |  | základní |  | 0 | 0 | 0 | 0 | 0 | 16 | K | 2 | ROZPOCET | 0 | 0 | 0 | 0 | 0 | 1 | 0 | 16 | 1014750510
13 | K | 721330415.1 | SPOJKA "IN SITU" 200 | kus | 15 |  | 0 |  |  | základní |  | 0 | 0 | 0 | 0 | 0 | 16 | K | 2 | ROZPOCET | 0 | 0 | 0 | 0 | 0 | 1 | 0 | 16 | 1361703069
14 | K | 721330416.1 | VRTÁK PRO SPOJKU IN SITU 200 | kus | 15 |  | 0 |  |  | základní |  | 0 | 0 | 0 | 0 | 0 | 16 | K | 2 | ROZPOCET | 0 | 0 | 0 | 0 | 0 | 1 | 0 | 16 | -543356790
15 | K | 721330417.1 | Filtr 200 pro dešťovou šachtu AZURA | kus | 15 |  | 0 |  |  | základní |  | 0 | 0 | 0 | 0 | 0 | 16 | K | 2 | ROZPOCET | 0 | 0 | 0 | 0 | 0 | 1 | 0 | 16 | 615775221
16 | K | 721207065.3 | Revizní šachta Wavin Tegra DN 425, šachtové dno přímé (DN šachty / DN trubního vedení) DN 160/160 h=2,700 m (MRŠs1) | kus | 8 |  | 0 |  |  | základní |  | 0 | 0 | 0 | 0 | 0 | 16 | K | 2 | ROZPOCET | 0 | 0 | 0 | 0 | 0 | 1 | 0 | 16 | -2076517081
17 | K | 721207066.2 | Revizní šachta Wavin Tegra DN 425, šachtové dno přímé (DN šachty / DN trubního vedení) DN 200/200 h=2,700 m (MRŠs2) | kus | 1 |  | 0 |  |  | základní |  | 0 | 0 | 0 | 0 | 0 | 16 | K | 2 | ROZPOCET | 0 | 0 | 0 | 0 | 0 | 1 | 0 | 16 | 715698514
18 | K | 721207088.1 | Litinový poklop pro třídu zatížení ∅ 425 D400 | kus | 9 |  | 0 |  |  | základní |  | 0 | 0 | 0 | 0 | 0 | 16 | K | 2 | ROZPOCET | 0 | 0 | 0 | 0 | 0 | 1 | 0 | 16 | 854629711
19 | K | 723817025 | Osazení poklopů litinových a ocelových včetně rámů pro třídu zatížení D400 | kus | 24 |  | 0 |  |  | základní |  | 0 | 0 | 0 | 0 | 0 | 16 | K | 2 | ROZPOCET | 0 | 0 | 0 | 0 | 0 | 1 | 0 | 16 | -822144328
| D | D03 | Potrubí |  |  |  | 0 |  |  |  |  | 0 |  | 0 |  | 0 | 4 | D | 1 | ROZPOCET | [6 empty] | 0
20 | K | 721104013.1 | Kanalizační potrubí z tvrdého KG 2000 PP DN/OD 200 | m | 220 |  | 0 |  |  | základní |  | 0 | 0 | 0 | 0 | 0 | 16 | K | 2 | ROZPOCET | 0 | 0 | 0 | 0 | 0 | 1 | 0 | 16 | -1194626287
21 | K | 721104012 | Kanalizační potrubí z tvrdého KG 2000 PP DN/OD 160 | m | 40 |  | 0 |  |  | základní |  | 0 | 0 | 0 | 0 | 0 | 16 | K | 2 | ROZPOCET | 0 | 0 | 0 | 0 | 0 | 1 | 0 | 16 | -1630269584
22 | K | 721105111.1 | Koleno kanalizační PPKGB 200x45° | kus | 101 |  | 0 |  |  | základní |  | 0 | 0 | 0 | 0 | 0 | 16 | K | 2 | ROZPOCET | 0 | 0 | 0 | 0 | 0 | 1 | 0 | 16 | -1889894114
23 | K | 721309133.1 | Montáž tvarovek z tvrdého PVC-systém KG nebo z polypropylenu-systém KG 2000 jednouosé DN 200 | kus | 101 |  | 0 |  |  | základní |  | 0 | 0 | 0 | 0 | 0 | 16 | K | 2 | ROZPOCET | 0 | 0 | 0 | 0 | 0 | 1 | 0 | 16 | 1318206024
24 | K | 721105109 | Odbočka kanalizační PPKGB 200/200 45° | kus | 8 |  | 0 |  |  | základní |  | 0 | 0 | 0 | 0 | 0 | 16 | K | 2 | ROZPOCET | 0 | 0 | 0 | 0 | 0 | 1 | 0 | 16 | 1001868660
25 | K | 721309135 | Montáž tvarovek z tvrdého PVC-systém KG nebo z polypropylenu-systém KG 2000 dvouosé DN 200 | kus | 8 |  | 0 |  |  | základní |  | 0 | 0 | 0 | 0 | 0 | 16 | K | 2 | ROZPOCET | 0 | 0 | 0 | 0 | 0 | 1 | 0 | 16 | -2031112158
26 | K | 721303109.1 | Lapač střešních vod "GAJGR" spodní odtok DN 160 – plast černý | kus | 31 |  | 0 |  |  | základní |  | 0 | 0 | 0 | 0 | 0 | 16 | K | 2 | ROZPOCET | 0 | 0 | 0 | 0 | 0 | 1 | 0 | 16 | 243850912
27 | K | 721104111 | Čistící kanalizační tvarovka PP DN 125 | kus | 1 |  | 0 |  |  | základní |  | 0 | 0 | 0 | 0 | 0 | 16 | K | 2 | ROZPOCET | 0 | 0 | 0 | 0 | 0 | 1 | 0 | 16 | -1865888958
28 | K | 721309111.1 | Zkouška těsnosti potrubí kanalizace vodou do DN 200 - vč. přípravy | m | 260 |  | 0 |  |  | základní |  | 0 | 0 | 0 | 0 | 0 | 16 | K | 2 | ROZPOCET | 0 | 0 | 0 | 0 | 0 | 1 | 0 | 16 | -407624190
29 | K | 722009550.1 | Krytí potrubí z plastů výstražnou fólií z PVC 25 cm | m | 260 |  | 0 |  |  | základní |  | 0 | 0 | 0 | 0 | 0 | 16 | K | 2 | ROZPOCET | 0 | 0 | 0 | 0 | 0 | 1 | 0 | 16 | -1741780550
30 | K | 721309113 | Tlaková zkouška vzduchem potrubí DN 200 těsnícím vakem ucpávkovým | úsek | 10 |  | 0 |  |  | základní |  | 0 | 0 | 0 | 0 | 0 | 16 | K | 2 | ROZPOCET | 0 | 0 | 0 | 0 | 0 | 1 | 0 | 16 | -2004341565
31 | K | 780100148.1 | Přesun hmot procentní pro vnitřní kanalizace v objektech v do 6 m | % |  |  | 0 |  |  | základní |  | 0 | 0 | 0 | 0 | 0 | 16 | K | 2 | ROZPOCET | 0 | 0 | 0 | 0 | 0 | 1 | 0 | 16 | -248452907
| D | ON | Ostatní náklady |  |  |  | 0 |  |  |  |  | 0 |  | 0 |  | 0 | 4 | D | 1 | ROZPOCET | [6 empty] | 0
32 | K | 094002001.1 | Nepředvídatelné náklady při přepojování stávající vody a kanalizace | hod | 80 |  | 0 |  |  | základní |  | 0 | 0 | 0 | 0 | 0 | 16 | K | 2 | ROZPOCET | 0 | 0 | 0 | 0 | 0 | 1 | 0 | 16 | -1407811414
33 | K | 094003003.1 | Likvidace odpadu | soubor | 1 |  | 0 |  |  | základní |  | 0 | 0 | 0 | 0 | 0 | 16 | K | 2 | ROZPOCET | 0 | 0 | 0 | 0 | 0 | 1 | 0 | 16 | 1845373585
34 | K | 091100202.1 | Napuštění a vypuštění systému | hod | 10 |  | 0 |  |  | základní |  | 0 | 0 | 0 | 0 | 0 | 16 | K | 2 | ROZPOCET | 0 | 0 | 0 | 0 | 0 | 1 | 0 | 16 | 933920259
| D | GEO | Průzkumné, geodetické a projektové práce |  |  |  | 0 |  |  |  |  | 0 |  | 0 |  | 0 | 4 | D | 1 | ROZPOCET | [6 empty] | 0
35 | K | 722009610 | Průzkumné, geodetické a projektové práce - Geodetické zaměření kanalizace - není předmětem této cenové kalkulace | dny | 2 |  | 0 |  |  | základní |  | 0 | 0 | 0 | 0 | 0 | 16 | K | 2 | ROZPOCET | 0 | 0 | 0 | 0 | 0 | 1 | 0 | 16 | 2063803850
36 | K | 722009611.1 | Trasování kanalizace v součinnosti s kamerovým systémem – do 400 m | dny | 2 |  | 0 |  |  | základní |  | 0 | 0 | 0 | 0 | 0 | 16 | K | 2 | ROZPOCET | 0 | 0 | 0 | 0 | 0 | 1 | 0 | 16 | 475173251
37 | K | 722009612.1 | Zpráva a záznam z revize kanalizace – videozáznam a tech. zpráva – do 400 m | úsek | 1 |  | 0 |  |  | základní |  | 0 | 0 | 0 | 0 | 0 | 16 | K | 2 | ROZPOCET | 0 | 0 | 0 | 0 | 0 | 1 | 0 | 16 | 862811306

## D.1.4.2 - Vytápění
{f30e5861-7cb0-421e-974b-5c10a237d876}
2
| KRYCÍ LIST SOUPISU PRACÍ | [7 empty] | v --- níže se nacházejí doplnkové a pomocné údaje k sestavám --- v | [8 empty] | False
Stavba:
Parkoviště pro zaměstnance a heliport
Objekt:
24-015-1 - Parkovací dům
Soupis:
D.1.4.2 - Vytápění
| KSO: |  |  |  |  | CC-CZ:
| Místo: |  | Areál Nemocnice České Budějovice |  |  | Datum: | 10. 4. 2025
| Zadavatel: |  |  |  |  | IČ: | 26068877
|  | Nemocnice České Budějovice |  |  |  | DIČ: | CZ26068877
| Uchazeč: |  |  |  |  | IČ: | Vyplň údaj
|  | Vyplň údaj |  |  |  | DIČ: | Vyplň údaj
| Projektant: |  |  |  |  | IČ: | 14500493
|  | AGP nova spol. s.r.o. |  |  |  | DIČ: | CZ14500493
| Zpracovatel: |  |  |  |  | IČ: | 24853950
|  | QSB, s.r.o. |  |  |  | DIČ: | CZ24853950
Poznámka:
Soupis prací je sestaven s využitím Cenové soustavy ÚRS. Položky, které pochází z této cenové soustavy, jsou ve sloupci 'Cenová soustava' označeny popisem 'CS ÚRS' a úrovní příslušného kalendářního pololetí. Veškeré další informace vymezující popis a podmínky použití těchto položek z Cenové soustavy, které nejsou uvedeny přímo v soupisu prací, jsou neomezeně dálkově k dispozici na webu podminky.urs.cz. Položky, pokud není uvedeno jinak, obsahují veškeré náklady na provedení, tzn. dodávku, montáž a montážní prostředky, kotevní a spojovací prvky, přesuny a dopravu, skládkovné, systémové detaily, profily a řešení, úpravu povrchu, pomocné lešení a přípravné práce.
| Cena bez DPH | [5 empty] | 0
|  |  | Základ daně |  |  | Sazba daně | Výše daně
| DPH | základní | 0 |  |  | 21% | 0
|  | snížená | 0 |  |  | 12% | 0
|  | zákl. přenesená | 0 |  |  | 21% | 0
|  | sníž. přenesená | 0 |  |  | 12% | 0
|  | nulová | 0 |  |  | 0% | 0
| Cena s DPH |  |  | v | CZK |  | 0
| Projektant |  |  | Zpracovatel
| Datum a podpis: |  | Razítko | Datum a podpis: |  |  | Razítko
| Objednavatel |  |  | Uchazeč
| Datum a podpis: |  | Razítko | Datum a podpis: |  |  | Razítko
REKAPITULACE ČLENĚNÍ SOUPISU PRACÍ
Stavba:
Parkoviště pro zaměstnance a heliport
Objekt:
24-015-1 - Parkovací dům
Soupis:
D.1.4.2 - Vytápění
Místo: |  |  | Areál Nemocnice České Budějovice |  |  | Datum: | 10. 4. 2025
Zadavatel: |  |  | Nemocnice České Budějovice |  |  | Projektant: | AGP nova spol. s.r.o.
Uchazeč: |  |  | Vyplň údaj |  |  | Zpracovatel: | QSB, s.r.o.
Kód dílu - Popis | [6 empty] | Cena celkem [CZK]
Náklady ze soupisu prací | [6 empty] | 0 | [11 empty] | -1
| D1 - Vytápění | [5 empty] | 0
| D3 - OSTATNÍ NÁKLADY | [5 empty] | 0
| D4 - STROJOVNY | [5 empty] | 0
| D7 - Desková otopná tělesa - standard s bočním připojením (vzhledem k přípojkám ze shora) | [5 empty] | 0
| D8 - ARMATURY | [5 empty] | 0
| D9 - PŘIPOJENÍ OTOPNÝCH TĚLES | [5 empty] | 0
| D10 - PŘIPOJENÍ DVEŘNÍCH CLON | [5 empty] | 0
| D11 - STROJOVNA VYTÁPĚNÍ – místnost 2-02 | [5 empty] | 0
| D12 - ROZVOD POTRUBÍ | [5 empty] | 0
| D13 - IZOLACE TEPELNÉ | [5 empty] | 0
| D14 - DOPLŇKOVÉ KONSTRUKCE A NÁTĚRY | [5 empty] | 0
| D15 - ZPROVOZNĚNÍ A MONTÁŽ | [5 empty] | 0
| D16 - STAVEBNÍ ÚPRAVY | [5 empty] | 0
SOUPIS PRACÍ
Stavba:
Parkoviště pro zaměstnance a heliport
Objekt:
24-015-1 - Parkovací dům
Soupis:
D.1.4.2 - Vytápění
Místo: |  |  | Areál Nemocnice České Budějovice |  |  | Datum: | 10. 4. 2025
Zadavatel: |  |  | Nemocnice České Budějovice |  |  | Projektant: | AGP nova spol. s.r.o.
Uchazeč: |  |  | Vyplň údaj |  |  | Zpracovatel: | QSB, s.r.o.
PČ | Typ | Kód | Popis | MJ | Množství | J.cena [CZK] | Cena celkem [CZK] | Cenová soustava |  | DPH | J. Nh [h] | Nh celkem [h] | J. hmotnost [t] | Hmotnost celkem [t] | J. suť [t] | Suť Celkem [t]
Náklady soupisu celkem | [6 empty] | 0 |  |  |  |  | 0 |  | 0 |  | 0 |  | D | -1 | [7 empty] | 0
| D | D1 | Vytápění |  |  |  | 0 |  |  |  |  | 0 |  | 0 |  | 0 | 2 | D | 0 | ROZPOCET | [6 empty] | 0
| D | D3 | OSTATNÍ NÁKLADY |  |  |  | 0 |  |  |  |  | 0 |  | 0 |  | 0 | 1 | D | 1 | ROZPOCET | [6 empty] | 0
1 | K | Pol215 | ošetření potrubních prostupů dle PBŘ | ks | 1 |  | 0 |  |  | základní |  | 0 | 0 | 0 | 0 | 0 | 16 | K | 2 | ROZPOCET | 0 | 0 | 0 | 0 | 0 | 1 | 0 | 16 | 20
2 | K | Pol218 | doprava, přesuny hmot | ks | 1 |  | 0 |  |  | základní |  | 0 | 0 | 0 | 0 | 0 | 16 | K | 2 | ROZPOCET | 0 | 0 | 0 | 0 | 0 | 1 | 0 | 16 | 28
| D | D4 | STROJOVNY |  |  |  | 0 |  |  |  |  | 0 |  | 0 |  | 0 | 1 | D | 1 | ROZPOCET | [6 empty] | 0
3 | K | Pol220 | Zdvihový závitový ventil dvoucestný okruh dveřní clony DN 25, Kv = 10 m3/h, pohon AC 230 V, 3-bodový, 120 s | ks | 1 |  | 0 |  |  | základní |  | 0 | 0 | 0 | 0 | 0 | 16 | K | 2 | ROZPOCET | 0 | 0 | 0 | 0 | 0 | 1 | 0 | 16 | 32
4 | K | Pol221 | Zdvihový závitový ventil dvoucestný okruh otopná tělesa DN 20, Kv = 6.3 m3/h, pohon AC 230 V, 3-bodový, 120 s | ks | 1 |  | 0 |  |  | základní |  | 0 | 0 | 0 | 0 | 0 | 16 | K | 2 | ROZPOCET | 0 | 0 | 0 | 0 | 0 | 1 | 0 | 16 | 34
5 | K | Pol222 | Oběhové čerpadlo okruh dveřní clony 30/0,5-7 Q = 2,6 m3/h, Y = 45 J/kg, 230 V, max 120 W | ks | 1 |  | 0 |  |  | základní |  | 0 | 0 | 0 | 0 | 0 | 16 | K | 2 | ROZPOCET | 0 | 0 | 0 | 0 | 0 | 1 | 0 | 16 | 36
6 | K | Pol223 | Oběhové čerpadlo okruh vytápění OT 25/1-8 Q = 1,8 m3/h, Y = 43 J/kg, 230 V, max 75 W | ks | 1 |  | 0 |  |  | základní |  | 0 | 0 | 0 | 0 | 0 | 16 | K | 2 | ROZPOCET | 0 | 0 | 0 | 0 | 0 | 1 | 0 | 16 | 38
7 | K | Pol224 | Vyvažovací armatura DN25 závitová | ks | 1 |  | 0 |  |  | základní |  | 0 | 0 | 0 | 0 | 0 | 16 | K | 2 | ROZPOCET | 0 | 0 | 0 | 0 | 0 | 1 | 0 | 16 | 40
8 | K | Pol225 | Vyvažovací armatura DN32 závitová | ks | 1 |  | 0 |  |  | základní |  | 0 | 0 | 0 | 0 | 0 | 16 | K | 2 | ROZPOCET | 0 | 0 | 0 | 0 | 0 | 1 | 0 | 16 | 42
9 | K | Pol226 | Montáž strojovny vytápění | ks | 1 |  | 0 |  |  | základní |  | 0 | 0 | 0 | 0 | 0 | 16 | K | 2 | ROZPOCET | 0 | 0 | 0 | 0 | 0 | 1 | 0 | 16 | 44
10 | K | Pol227 | Revize strojovny vytápění | ks | 1 |  | 0 |  |  | základní |  | 0 | 0 | 0 | 0 | 0 | 16 | K | 2 | ROZPOCET | 0 | 0 | 0 | 0 | 0 | 1 | 0 | 16 | 46
| D | D7 | Desková otopná tělesa - standard s bočním připojením (vzhledem k přípojkám ze shora) |  |  |  | 0 |  |  |  |  | 0 |  | 0 |  | 0 | 1 | D | 1 | ROZPOCET | [6 empty] | 0
11 | K | Pol228 | 21/600/500-KL | ks | 1 |  | 0 |  |  | základní |  | 0 | 0 | 0 | 0 | 0 | 16 | K | 2 | ROZPOCET | 0 | 0 | 0 | 0 | 0 | 1 | 0 | 16 | 48
12 | K | Pol229 | 21/600/600-KL | ks | 1 |  | 0 |  |  | základní |  | 0 | 0 | 0 | 0 | 0 | 16 | K | 2 | ROZPOCET | 0 | 0 | 0 | 0 | 0 | 1 | 0 | 16 | 50
13 | K | Pol230 | 21/600/700-KL | ks | 1 |  | 0 |  |  | základní |  | 0 | 0 | 0 | 0 | 0 | 16 | K | 2 | ROZPOCET | 0 | 0 | 0 | 0 | 0 | 1 | 0 | 16 | 52
14 | K | Pol231 | 22/600/500-KL | ks | 1 |  | 0 |  |  | základní |  | 0 | 0 | 0 | 0 | 0 | 16 | K | 2 | ROZPOCET | 0 | 0 | 0 | 0 | 0 | 1 | 0 | 16 | 54
15 | K | Pol232 | 22/600/600-KL | ks | 2 |  | 0 |  |  | základní |  | 0 | 0 | 0 | 0 | 0 | 16 | K | 2 | ROZPOCET | 0 | 0 | 0 | 0 | 0 | 1 | 0 | 16 | 56
16 | K | Pol233 | 22/600/800-KL | ks | 1 |  | 0 |  |  | základní |  | 0 | 0 | 0 | 0 | 0 | 16 | K | 2 | ROZPOCET | 0 | 0 | 0 | 0 | 0 | 1 | 0 | 16 | 58
17 | K | Pol234 | 22/600/1000-KL | ks | 3 |  | 0 |  |  | základní |  | 0 | 0 | 0 | 0 | 0 | 16 | K | 2 | ROZPOCET | 0 | 0 | 0 | 0 | 0 | 1 | 0 | 16 | 60
18 | K | Pol235 | 22/600/1600-KL | ks | 2 |  | 0 |  |  | základní |  | 0 | 0 | 0 | 0 | 0 | 16 | K | 2 | ROZPOCET | 0 | 0 | 0 | 0 | 0 | 1 | 0 | 16 | 62
19 | K | Pol236 | 22/600/2000-KL | ks | 10 |  | 0 |  |  | základní |  | 0 | 0 | 0 | 0 | 0 | 16 | K | 2 | ROZPOCET | 0 | 0 | 0 | 0 | 0 | 1 | 0 | 16 | 64
| D | D8 | ARMATURY |  |  |  | 0 |  |  |  |  | 0 |  | 0 |  | 0 | 1 | D | 1 | ROZPOCET | [6 empty] | 0
| D | D9 | PŘIPOJENÍ OTOPNÝCH TĚLES |  |  |  | 0 |  |  |  |  | 0 |  | 0 |  | 0 | 1 | D | 2 | ROZPOCET | [6 empty] | 0
20 | K | Pol237 | Rohový radiátorový ventil, DN 15 | ks | 22 |  | 0 |  |  | základní |  | 0 | 0 | 0 | 0 | 0 | 16 | K | 3 | ROZPOCET | 0 | 0 | 0 | 0 | 0 | 1 | 0 | 16 | 66
21 | K | Pol238 | Rohové regulační šroubení, DN 15 | ks | 22 |  | 0 |  |  | základní |  | 0 | 0 | 0 | 0 | 0 | 16 | K | 3 | ROZPOCET | 0 | 0 | 0 | 0 | 0 | 1 | 0 | 16 | 68
22 | K | Pol239 | Svěrné šroubení vnější závit, ventil DN 15, trubka DN15 | ks | 44 |  | 0 |  |  | základní |  | 0 | 0 | 0 | 0 | 0 | 16 | K | 3 | ROZPOCET | 0 | 0 | 0 | 0 | 0 | 1 | 0 | 16 | 70
23 | K | Pol240 | Termostatická hlavice k ventilu pro veřejné prostory s ochranou proti odcizení | ks | 22 |  | 0 |  |  | základní |  | 0 | 0 | 0 | 0 | 0 | 16 | K | 3 | ROZPOCET | 0 | 0 | 0 | 0 | 0 | 1 | 0 | 16 | 72
24 | K | Pol241 | Růžice bílá pro potrubí dvojitá 15×1 | ks | 22 |  | 0 |  |  | základní |  | 0 | 0 | 0 | 0 | 0 | 16 | K | 3 | ROZPOCET | 0 | 0 | 0 | 0 | 0 | 1 | 0 | 16 | 74
| D | D10 | PŘIPOJENÍ DVEŘNÍCH CLON |  |  |  | 0 |  |  |  |  | 0 |  | 0 |  | 0 | 1 | D | 2 | ROZPOCET | [6 empty] | 0
25 | K | Pol242 | Flexi připojení (PK××) DN 25 | ks | 8 |  | 0 |  |  | základní |  | 0 | 0 | 0 | 0 | 0 | 16 | K | 3 | ROZPOCET | 0 | 0 | 0 | 0 | 0 | 1 | 0 | 16 | 76
26 | K | Pol243 | Vypouštěcí kulový kohout (VK××) DN 15 | ks | 8 |  | 0 |  |  | základní |  | 0 | 0 | 0 | 0 | 0 | 16 | K | 3 | ROZPOCET | 0 | 0 | 0 | 0 | 0 | 1 | 0 | 16 | 78
27 | K | Pol244 | Automatický odvzdušňovací ventil (AO××)- DN 10 | ks | 8 |  | 0 |  |  | základní |  | 0 | 0 | 0 | 0 | 0 | 16 | K | 3 | ROZPOCET | 0 | 0 | 0 | 0 | 0 | 1 | 0 | 16 | 80
28 | K | Pol245 | Uzavírací kulový kohout (UK××) - DN 25 | ks | 4 |  | 0 |  |  | základní |  | 0 | 0 | 0 | 0 | 0 | 16 | K | 3 | ROZPOCET | 0 | 0 | 0 | 0 | 0 | 1 | 0 | 16 | 82
29 | K | Pol246 | Regulační šroubení (STK××)- DN 20 | ks | 4 |  | 0 |  |  | základní |  | 0 | 0 | 0 | 0 | 0 | 16 | K | 3 | ROZPOCET | 0 | 0 | 0 | 0 | 0 | 1 | 0 | 16 | 84
30 | K | Pol247 | Šroubení (ŠR××) - DN 25 | ks | 8 |  | 0 |  |  | základní |  | 0 | 0 | 0 | 0 | 0 | 16 | K | 3 | ROZPOCET | 0 | 0 | 0 | 0 | 0 | 1 | 0 | 16 | 86
| D | D11 | STROJOVNA VYTÁPĚNÍ – místnost 2-02 |  |  |  | 0 |  |  |  |  | 0 |  | 0 |  | 0 | 1 | D | 2 | ROZPOCET | [6 empty] | 0
31 | K | Pol248 | Vypouštěcí kulový kohout (VK××) - DN 15 | ks | 6 |  | 0 |  |  | základní |  | 0 | 0 | 0 | 0 | 0 | 16 | K | 3 | ROZPOCET | 0 | 0 | 0 | 0 | 0 | 1 | 0 | 16 | 88
32 | K | Pol249 | Automatický odvzdušňovací ventil (AO××) - DN 10 | ks | 2 |  | 0 |  |  | základní |  | 0 | 0 | 0 | 0 | 0 | 16 | K | 3 | ROZPOCET | 0 | 0 | 0 | 0 | 0 | 1 | 0 | 16 | 90
33 | K | Pol250 | Uzavírací kulový kohout (UK××)- DN 32 | ks | 5 |  | 0 |  |  | základní |  | 0 | 0 | 0 | 0 | 0 | 16 | K | 3 | ROZPOCET | 0 | 0 | 0 | 0 | 0 | 1 | 0 | 16 | 92
34 | K | Pol251 | Uzavírací kulový kohout (UK××)- DN 40 | ks | 5 |  | 0 |  |  | základní |  | 0 | 0 | 0 | 0 | 0 | 16 | K | 3 | ROZPOCET | 0 | 0 | 0 | 0 | 0 | 1 | 0 | 16 | 94
35 | K | Pol252 | Zpětný ventil typ (ZV××) -DN 32 | ks | 1 |  | 0 |  |  | základní |  | 0 | 0 | 0 | 0 | 0 | 16 | K | 3 | ROZPOCET | 0 | 0 | 0 | 0 | 0 | 1 | 0 | 16 | 96
36 | K | Pol253 | Zpětný ventil typ (ZV××) - DN 40 | ks | 1 |  | 0 |  |  | základní |  | 0 | 0 | 0 | 0 | 0 | 16 | K | 3 | ROZPOCET | 0 | 0 | 0 | 0 | 0 | 1 | 0 | 16 | 98
37 | K | Pol254 | Filtr závitový (F××)- DN 32 | ks | 1 |  | 0 |  |  | základní |  | 0 | 0 | 0 | 0 | 0 | 16 | K | 3 | ROZPOCET | 0 | 0 | 0 | 0 | 0 | 1 | 0 | 16 | 100
38 | K | Pol255 | Filtr závitový (F××) - DN 40 | ks | 1 |  | 0 |  |  | základní |  | 0 | 0 | 0 | 0 | 0 | 16 | K | 3 | ROZPOCET | 0 | 0 | 0 | 0 | 0 | 1 | 0 | 16 | 102
39 | K | Pol256 | Teploměr BiTh bimetalový ručkový D 80 mm, 0 - 120 °C, délka čidla 45 mm + pouzdro do T kusu | ks | 4 |  | 0 |  |  | základní |  | 0 | 0 | 0 | 0 | 0 | 16 | K | 3 | ROZPOCET | 0 | 0 | 0 | 0 | 0 | 1 | 0 | 16 | 104
| D | D12 | ROZVOD POTRUBÍ |  |  |  | 0 |  |  |  |  | 0 |  | 0 |  | 0 | 1 | D | 1 | ROZPOCET | [6 empty] | 0
40 | K | Pol257 | Ocelové potrubí:včetně tvarovek, přechodek, montáže a tlakových zkoušek -DN 15 | m | 262.66 |  | 0 |  |  | základní |  | 0 | 0 | 0 | 0 | 0 | 16 | K | 2 | ROZPOCET | 0 | 0 | 0 | 0 | 0 | 1 | 0 | 16 | 106
41 | K | Pol258 | Ocelové potrubí:včetně tvarovek, přechodek, montáže a tlakových zkoušek - DN 20 | m | 134.8 |  | 0 |  |  | základní |  | 0 | 0 | 0 | 0 | 0 | 16 | K | 2 | ROZPOCET | 0 | 0 | 0 | 0 | 0 | 1 | 0 | 16 | 108
42 | K | Pol259 | Ocelové potrubí:včetně tvarovek, přechodek, montáže a tlakových zkoušek - DN 25 | m | 111.6 |  | 0 |  |  | základní |  | 0 | 0 | 0 | 0 | 0 | 16 | K | 2 | ROZPOCET | 0 | 0 | 0 | 0 | 0 | 1 | 0 | 16 | 110
43 | K | Pol260 | Ocelové potrubí:včetně tvarovek, přechodek, montáže a tlakových zkoušek - DN 32 | m | 28.44 |  | 0 |  |  | základní |  | 0 | 0 | 0 | 0 | 0 | 16 | K | 2 | ROZPOCET | 0 | 0 | 0 | 0 | 0 | 1 | 0 | 16 | 112
44 | K | Pol261 | Ocelové potrubí:včetně tvarovek, přechodek, montáže a tlakových zkoušek - DN 40 | m | 19.1 |  | 0 |  |  | základní |  | 0 | 0 | 0 | 0 | 0 | 16 | K | 2 | ROZPOCET | 0 | 0 | 0 | 0 | 0 | 1 | 0 | 16 | 114
45 | K | Pol262 | Ocelové potrubí:včetně tvarovek, přechodek, montáže a tlakových zkoušek - 57/2,9 mm | m | 43.54 |  | 0 |  |  | základní |  | 0 | 0 | 0 | 0 | 0 | 16 | K | 2 | ROZPOCET | 0 | 0 | 0 | 0 | 0 | 1 | 0 | 16 | 116
46 | K | Pol263 | Tlakové zkoušky potrubí z trubek závitových do DN 40 | m | 556.6 |  | 0 |  |  | základní |  | 0 | 0 | 0 | 0 | 0 | 16 | K | 2 | ROZPOCET | 0 | 0 | 0 | 0 | 0 | 1 | 0 | 16 | 118
47 | K | Pol264 | Tlakové zkoušky potrubí z trubek hladkých do 57/2,9 mm | m | 43.54 |  | 0 |  |  | základní |  | 0 | 0 | 0 | 0 | 0 | 16 | K | 2 | ROZPOCET | 0 | 0 | 0 | 0 | 0 | 1 | 0 | 16 | 120
| D | D13 | IZOLACE TEPELNÉ |  |  |  | 0 |  |  |  |  | 0 |  | 0 |  | 0 | 1 | D | 1 | ROZPOCET | [6 empty] | 0
48 | K | Pol265 | Izolace tepelná návlečnou pěnovou izolací,tloušťka izolace: 13 mm :pro potrubí ocel DN 15 | m | 262.66 |  | 0 |  |  | základní |  | 0 | 0 | 0 | 0 | 0 | 16 | K | 2 | ROZPOCET | 0 | 0 | 0 | 0 | 0 | 1 | 0 | 16 | 122
49 | K | Pol266 | Izolace tepelná návlečnou pěnovou izolací, tloušťka izolace: 20 mm: pro potrubí ocel DN 20 | m | 134.8 |  | 0 |  |  | základní |  | 0 | 0 | 0 | 0 | 0 | 16 | K | 2 | ROZPOCET | 0 | 0 | 0 | 0 | 0 | 1 | 0 | 16 | 124
50 | K | Pol267 | Izolace tepelná návlečnou pěnovou izolací,tloušťka izolace: 20 mm: pro potrubí ocel DN 25 | m | 111.6 |  | 0 |  |  | základní |  | 0 | 0 | 0 | 0 | 0 | 16 | K | 2 | ROZPOCET | 0 | 0 | 0 | 0 | 0 | 1 | 0 | 16 | 126
51 | K | Pol268 | izolace tepelná minerální izolací s povrchovou úpravou pro potrubí ocel DN 32 – tl. 30 mm | m | 28.44 |  | 0 |  |  | základní |  | 0 | 0 | 0 | 0 | 0 | 16 | K | 2 | ROZPOCET | 0 | 0 | 0 | 0 | 0 | 1 | 0 | 16 | 128
52 | K | Pol269 | izolace tepelná minerální izolací s povrchovou úpravou pro potrubí ocel DN 40 - tl. 40 mm | m | 19.1 |  | 0 |  |  | základní |  | 0 | 0 | 0 | 0 | 0 | 16 | K | 2 | ROZPOCET | 0 | 0 | 0 | 0 | 0 | 1 | 0 | 16 | 130
53 | K | Pol270 | izolace tepelná minerální izolací s povrchovou úpravou pro potrubí ocel 57/2,9 mm – tl. 50 mm | m | 43.54 |  | 0 |  |  | základní |  | 0 | 0 | 0 | 0 | 0 | 16 | K | 2 | ROZPOCET | 0 | 0 | 0 | 0 | 0 | 1 | 0 | 16 | 132
| D | D14 | DOPLŇKOVÉ KONSTRUKCE A NÁTĚRY |  |  |  | 0 |  |  |  |  | 0 |  | 0 |  | 0 | 1 | D | 1 | ROZPOCET | [6 empty] | 0
54 | K | Pol271 | Kotvicí zařízení pro výše uvedené ocelové potrubí | ks | 1 |  | 0 |  |  | základní |  | 0 | 0 | 0 | 0 | 0 | 16 | K | 2 | ROZPOCET | 0 | 0 | 0 | 0 | 0 | 1 | 0 | 16 | 134
55 | K | Pol272 | Nátěry doplňkových konstrukcí dvojnásobné + základní | ks | 1 |  | 0 |  |  | základní |  | 0 | 0 | 0 | 0 | 0 | 16 | K | 2 | ROZPOCET | 0 | 0 | 0 | 0 | 0 | 1 | 0 | 16 | 136
56 | K | Pol273 | Nátěry kovových potrubí a armatur do DN 40 synt.na vzduchuschnoucí dvojnásobné základní - DN 15 | m | 262.66 |  | 0 |  |  | základní |  | 0 | 0 | 0 | 0 | 0 | 16 | K | 2 | ROZPOCET | 0 | 0 | 0 | 0 | 0 | 1 | 0 | 16 | 138
57 | K | Pol274 | Nátěry kovových potrubí a armatur do DN 40 synt.na vzduchuschnoucí dvojnásobné základní- DN 20 | m | 134.8 |  | 0 |  |  | základní |  | 0 | 0 | 0 | 0 | 0 | 16 | K | 2 | ROZPOCET | 0 | 0 | 0 | 0 | 0 | 1 | 0 | 16 | 140
58 | K | Pol275 | Nátěry kovových potrubí a armatur do DN 40 synt.na vzduchuschnoucí dvojnásobné základní - DN 25 | m | 111.6 |  | 0 |  |  | základní |  | 0 | 0 | 0 | 0 | 0 | 16 | K | 2 | ROZPOCET | 0 | 0 | 0 | 0 | 0 | 1 | 0 | 16 | 142
59 | K | Pol276 | Nátěry kovových potrubí a armatur do DN 40 synt.na vzduchuschnoucí dvojnásobné základní - DN 32 | m | 28.44 |  | 0 |  |  | základní |  | 0 | 0 | 0 | 0 | 0 | 16 | K | 2 | ROZPOCET | 0 | 0 | 0 | 0 | 0 | 1 | 0 | 16 | 144
60 | K | Pol277 | Nátěry kovových potrubí a armatur do DN 40 synt.na vzduchuschnoucí dvojnásobné základní- DN 40 | m | 19.1 |  | 0 |  |  | základní |  | 0 | 0 | 0 | 0 | 0 | 16 | K | 2 | ROZPOCET | 0 | 0 | 0 | 0 | 0 | 1 | 0 | 16 | 146
61 | K | Pol278 | Nátěry kovových potrubí a armatur do DN 50 synt.na vzduchuschnoucí dvojnásobné základní57/2,9 mm | m | 43.54 |  | 0 |  |  | základní |  | 0 | 0 | 0 | 0 | 0 | 16 | K | 2 | ROZPOCET | 0 | 0 | 0 | 0 | 0 | 1 | 0 | 16 | 148
| D | D15 | ZPROVOZNĚNÍ A MONTÁŽ |  |  |  | 0 |  |  |  |  | 0 |  | 0 |  | 0 | 1 | D | 1 | ROZPOCET | [6 empty] | 0
62 | K | Pol279 | Proplach potrubí | ks | 1 |  | 0 |  |  | základní |  | 0 | 0 | 0 | 0 | 0 | 16 | K | 2 | ROZPOCET | 0 | 0 | 0 | 0 | 0 | 1 | 0 | 16 | 150
63 | K | Pol280 | Napouštění otopné soustavy objektu | ks | 1 |  | 0 |  |  | základní |  | 0 | 0 | 0 | 0 | 0 | 16 | K | 2 | ROZPOCET | 0 | 0 | 0 | 0 | 0 | 1 | 0 | 16 | 152
64 | K | Pol281 | Zkoušky dle ČSN 06 0310 včetně předání protokolů | ks | 1 |  | 0 |  |  | základní |  | 0 | 0 | 0 | 0 | 0 | 16 | K | 2 | ROZPOCET | 0 | 0 | 0 | 0 | 0 | 1 | 0 | 16 | 154
65 | K | Pol282 | Topná zkouška - 72 hod | h | 48 |  | 0 |  |  | základní |  | 0 | 0 | 0 | 0 | 0 | 16 | K | 2 | ROZPOCET | 0 | 0 | 0 | 0 | 0 | 1 | 0 | 16 | 156
66 | K | Pol283 | Hydronické vyregulování | ks | 1 |  | 0 |  |  | základní |  | 0 | 0 | 0 | 0 | 0 | 16 | K | 2 | ROZPOCET | 0 | 0 | 0 | 0 | 0 | 1 | 0 | 16 | 158
67 | K | Pol285 | Proškolení obsluhy | ks | 1 |  | 0 |  |  | základní |  | 0 | 0 | 0 | 0 | 0 | 16 | K | 2 | ROZPOCET | 0 | 0 | 0 | 0 | 0 | 1 | 0 | 16 | 162
| D | D16 | STAVEBNÍ ÚPRAVY |  |  |  | 0 |  |  |  |  | 0 |  | 0 |  | 0 | 1 | D | 1 | ROZPOCET | [6 empty] | 0
68 | K | Pol287 | Zhotovení prostupů zdivem (dle dispozice – viz výkresová část) | ks | 1 |  | 0 |  |  | základní |  | 0 | 0 | 0 | 0 | 0 | 16 | K | 2 | ROZPOCET | 0 | 0 | 0 | 0 | 0 | 1 | 0 | 16 | 166
69 | K | Pol288 | Drážky do stěn pro vedení potrubí | ks | 1 |  | 0 |  |  | základní |  | 0 | 0 | 0 | 0 | 0 | 16 | K | 2 | ROZPOCET | 0 | 0 | 0 | 0 | 0 | 1 | 0 | 16 | 168
70 | K | Pol289 | Oprava povrchů po prostupech / drážkách | ks | 1 |  | 0 |  |  | základní |  | 0 | 0 | 0 | 0 | 0 | 16 | K | 2 | ROZPOCET | 0 | 0 | 0 | 0 | 0 | 1 | 0 | 16 | 170
71 | K | Pol290 | Příprava pro umístění zařízení v technické místnosti | ks | 1 |  | 0 |  |  | základní |  | 0 | 0 | 0 | 0 | 0 | 16 | K | 2 | ROZPOCET | 0 | 0 | 0 | 0 | 0 | 1 | 0 | 16 | 172
72 | K | Pol291 | Zajistit přístupnost pro montáž, údržbu a servis | ks | 1 |  | 0 |  |  | základní |  | 0 | 0 | 0 | 0 | 0 | 16 | K | 2 | ROZPOCET | 0 | 0 | 0 | 0 | 0 | 1 | 0 | 16 | 174

## D.1.4.2.1 - Teplovod
{6d8d4181-698e-4265-a2f5-419a7f887f56}
2
| KRYCÍ LIST SOUPISU PRACÍ | [7 empty] | v --- níže se nacházejí doplnkové a pomocné údaje k sestavám --- v | [8 empty] | False
Stavba:
Parkoviště pro zaměstnance a heliport
Objekt:
24-015-1 - Parkovací dům
Soupis:
D.1.4.2.1 - Teplovod
| KSO: |  |  |  |  | CC-CZ:
| Místo: |  | Areál Nemocnice České Budějovice |  |  | Datum: | 10. 4. 2025
| Zadavatel: |  |  |  |  | IČ: | 26068877
|  | Nemocnice České Budějovice |  |  |  | DIČ: | CZ26068877
| Uchazeč: |  |  |  |  | IČ: | Vyplň údaj
|  | Vyplň údaj |  |  |  | DIČ: | Vyplň údaj
| Projektant: |  |  |  |  | IČ: | 14500493
|  | AGP nova spol. s.r.o. |  |  |  | DIČ: | CZ14500493
| Zpracovatel: |  |  |  |  | IČ: | 24853950
|  | QSB, s.r.o. |  |  |  | DIČ: | CZ24853950
Poznámka:
Soupis prací je sestaven s využitím Cenové soustavy ÚRS. Položky, které pochází z této cenové soustavy, jsou ve sloupci 'Cenová soustava' označeny popisem 'CS ÚRS' a úrovní příslušného kalendářního pololetí. Veškeré další informace vymezující popis a podmínky použití těchto položek z Cenové soustavy, které nejsou uvedeny přímo v soupisu prací, jsou neomezeně dálkově k dispozici na webu podminky.urs.cz. Položky, pokud není uvedeno jinak, obsahují veškeré náklady na provedení, tzn. dodávku, montáž a montážní prostředky, kotevní a spojovací prvky, přesuny a dopravu, skládkovné, systémové detaily, profily a řešení, úpravu povrchu, pomocné lešení a přípravné práce.
| Cena bez DPH | [5 empty] | 0
|  |  | Základ daně |  |  | Sazba daně | Výše daně
| DPH | základní | 0 |  |  | 21% | 0
|  | snížená | 0 |  |  | 12% | 0
|  | zákl. přenesená | 0 |  |  | 21% | 0
|  | sníž. přenesená | 0 |  |  | 12% | 0
|  | nulová | 0 |  |  | 0% | 0
| Cena s DPH |  |  | v | CZK |  | 0
| Projektant |  |  | Zpracovatel
| Datum a podpis: |  | Razítko | Datum a podpis: |  |  | Razítko
| Objednavatel |  |  | Uchazeč
| Datum a podpis: |  | Razítko | Datum a podpis: |  |  | Razítko
REKAPITULACE ČLENĚNÍ SOUPISU PRACÍ
Stavba:
Parkoviště pro zaměstnance a heliport
Objekt:
24-015-1 - Parkovací dům
Soupis:
D.1.4.2.1 - Teplovod
Místo: |  |  | Areál Nemocnice České Budějovice |  |  | Datum: | 10. 4. 2025
Zadavatel: |  |  | Nemocnice České Budějovice |  |  | Projektant: | AGP nova spol. s.r.o.
Uchazeč: |  |  | Vyplň údaj |  |  | Zpracovatel: | QSB, s.r.o.
Kód dílu - Popis | [6 empty] | Cena celkem [CZK]
Náklady ze soupisu prací | [6 empty] | 0 | [11 empty] | -1
| D1 - Teplovod | [5 empty] | 0
| D4 - A1) Komponenty předizolovaného systému Series II | [5 empty] | 0
| D5 - A2) Klasická potrubní část | [5 empty] | 0
| D6 - A3) Komunikační kabel | [5 empty] | 0
| D7 - A4) Stavební objekty – šachty | [5 empty] | 0
| D8 - A5) Zemní práce | [5 empty] | 0
| D13 - A10) Ostatní | [5 empty] | 0
SOUPIS PRACÍ
Stavba:
Parkoviště pro zaměstnance a heliport
Objekt:
24-015-1 - Parkovací dům
Soupis:
D.1.4.2.1 - Teplovod
Místo: |  |  | Areál Nemocnice České Budějovice |  |  | Datum: | 10. 4. 2025
Zadavatel: |  |  | Nemocnice České Budějovice |  |  | Projektant: | AGP nova spol. s.r.o.
Uchazeč: |  |  | Vyplň údaj |  |  | Zpracovatel: | QSB, s.r.o.
PČ | Typ | Kód | Popis | MJ | Množství | J.cena [CZK] | Cena celkem [CZK] | Cenová soustava |  | DPH | J. Nh [h] | Nh celkem [h] | J. hmotnost [t] | Hmotnost celkem [t] | J. suť [t] | Suť Celkem [t]
Náklady soupisu celkem | [6 empty] | 0 |  |  |  |  | 0 |  | 0 |  | 0 |  | D | -1 | [7 empty] | 0
| D | D1 | Teplovod |  |  |  | 0 |  |  |  |  | 0 |  | 0 |  | 0 | 2 | D | 0 | ROZPOCET | [6 empty] | 0
| D | D4 | A1) Komponenty předizolovaného systému Series II |  |  |  | 0 |  |  |  |  | 0 |  | 0 |  | 0 | 1 | D | 1 | ROZPOCET | [6 empty] | 0
1 | K | Pol156 | trubka 60,3/140 mm 6 m sign. vodič | ks | 2 |  | 0 |  |  | základní |  | 0 | 0 | 0 | 0 | 0 | 4 | K | 2 | ROZPOCET | 0 | 0 | 0 | 0 | 0 | 1 | 0 | 4 | 12
2 | K | Pol157 | předizolovaný ohyb 90° 60,3/140 mm sign. vodič 1×1,5 m | ks | 4 |  | 0 |  |  | základní |  | 0 | 0 | 0 | 0 | 0 | 4 | K | 2 | ROZPOCET | 0 | 0 | 0 | 0 | 0 | 1 | 0 | 4 | 14
3 | K | Pol158 | spojka 140 mm + foam pack | ks | 4 |  | 0 |  |  | základní |  | 0 | 0 | 0 | 0 | 0 | 4 | K | 2 | ROZPOCET | 0 | 0 | 0 | 0 | 0 | 1 | 0 | 4 | 16
4 | K | Pol159 | ukončení potrubí průchozí 60,3/140 mm | ks | 4 |  | 0 |  |  | základní |  | 0 | 0 | 0 | 0 | 0 | 4 | K | 2 | ROZPOCET | 0 | 0 | 0 | 0 | 0 | 1 | 0 | 4 | 18
5 | K | Pol160 | příslušenství (upevňovací pásky, úchytky monit. drátů, spojky monit. drátů) pro výše uvedené spoje | ks | 1 |  | 0 |  |  | základní |  | 0 | 0 | 0 | 0 | 0 | 4 | K | 2 | ROZPOCET | 0 | 0 | 0 | 0 | 0 | 1 | 0 | 4 | 20
6 | K | Pol161 | polštářové desky pro uvedený rozsah distribuční sítě | ks | 4 |  | 0 |  |  | základní |  | 0 | 0 | 0 | 0 | 0 | 4 | K | 2 | ROZPOCET | 0 | 0 | 0 | 0 | 0 | 1 | 0 | 4 | 22
7 | K | Pol162 | doprava potrubního materiálu na stavbu | ks | 1 |  | 0 |  |  | základní |  | 0 | 0 | 0 | 0 | 0 | 4 | K | 2 | ROZPOCET | 0 | 0 | 0 | 0 | 0 | 1 | 0 | 4 | 24
8 | K | Pol163 | montáž předizolovaného potrubního systému 60,3/160 vč. sign. vodičů | m | 7 |  | 0 |  |  | základní |  | 0 | 0 | 0 | 0 | 0 | 4 | K | 2 | ROZPOCET | 0 | 0 | 0 | 0 | 0 | 1 | 0 | 4 | 26
9 | K | Pol164 | předepnutí předizolovaného potrubí DN 50 při teplotě 65 ° C | m | 7 |  | 0 |  |  | základní |  | 0 | 0 | 0 | 0 | 0 | 4 | K | 2 | ROZPOCET | 0 | 0 | 0 | 0 | 0 | 1 | 0 | 4 | 28
10 | K | Pol165 | tlakové zkoušky předizolovaného potrubí DN 50 (1,6 MPa) vč. Protokolu | m | 7 |  | 0 |  |  | základní |  | 0 | 0 | 0 | 0 | 0 | 4 | K | 2 | ROZPOCET | 0 | 0 | 0 | 0 | 0 | 1 | 0 | 4 | 30
11 | K | Pol166 | předběžné pracovní proměření alarmu předizolovaného potrubí | m | 7 |  | 0 |  |  | základní |  | 0 | 0 | 0 | 0 | 0 | 4 | K | 2 | ROZPOCET | 0 | 0 | 0 | 0 | 0 | 1 | 0 | 4 | 32
12 | K | Pol167 | výchozí proměření alarmu | m | 7 |  | 0 |  |  | základní |  | 0 | 0 | 0 | 0 | 0 | 4 | K | 2 | ROZPOCET | 0 | 0 | 0 | 0 | 0 | 1 | 0 | 4 | 34
13 | K | Pol168 | radiografická kontrola svarů 20 % | ks | 4 |  | 0 |  |  | základní |  | 0 | 0 | 0 | 0 | 0 | 4 | K | 2 | ROZPOCET | 0 | 0 | 0 | 0 | 0 | 1 | 0 | 4 | 36
14 | K | Pol169 | proplach potrubí | m | 7 |  | 0 |  |  | základní |  | 0 | 0 | 0 | 0 | 0 | 4 | K | 2 | ROZPOCET | 0 | 0 | 0 | 0 | 0 | 1 | 0 | 4 | 38
15 | K | Pol170 | napouštění nového potrubního systému upravenou vodou | ks | 1 |  | 0 |  |  | základní |  | 0 | 0 | 0 | 0 | 0 | 4 | K | 2 | ROZPOCET | 0 | 0 | 0 | 0 | 0 | 1 | 0 | 4 | 40
16 | K | Pol171 | výstražná folie PVC š = 330 mm zelená | m | 14 |  | 0 |  |  | základní |  | 0 | 0 | 0 | 0 | 0 | 4 | K | 2 | ROZPOCET | 0 | 0 | 0 | 0 | 0 | 1 | 0 | 4 | 42
17 | K | Pol172 | výstražná folie PVC š = 330 mm oranžová | m | 7 |  | 0 |  |  | základní |  | 0 | 0 | 0 | 0 | 0 | 4 | K | 2 | ROZPOCET | 0 | 0 | 0 | 0 | 0 | 1 | 0 | 4 | 44
18 | K | Pol173 | geodetické zaměření trasy potrubí vč. polohy svarů | m | 7 |  | 0 |  |  | základní |  | 0 | 0 | 0 | 0 | 0 | 4 | K | 2 | ROZPOCET | 0 | 0 | 0 | 0 | 0 | 1 | 0 | 4 | 46
| D | D5 | A2) Klasická potrubní část |  |  |  | 0 |  |  |  |  | 0 |  | 0 |  | 0 | 1 | D | 1 | ROZPOCET | [6 empty] | 0
19 | K | Pol174 | ocelové potrubí 3/8“ | m | 2 |  | 0 |  |  | základní |  | 0 | 0 | 0 | 0 | 0 | 4 | K | 2 | ROZPOCET | 0 | 0 | 0 | 0 | 0 | 1 | 0 | 4 | 48
20 | K | Pol175 | ocelové potrubí 60/2,7 | m | 34 |  | 0 |  |  | základní |  | 0 | 0 | 0 | 0 | 0 | 4 | K | 2 | ROZPOCET | 0 | 0 | 0 | 0 | 0 | 1 | 0 | 4 | 50
21 | K | Pol176 | přivařovací - kulový kohout DN 10(15) / PN 16 | ks | 6 |  | 0 |  |  | základní |  | 0 | 0 | 0 | 0 | 0 | 4 | K | 2 | ROZPOCET | 0 | 0 | 0 | 0 | 0 | 1 | 0 | 4 | 52
22 | K | Pol177 | přivařovací - kulový kohout DN 50 / PN 16 | ks | 4 |  | 0 |  |  | základní |  | 0 | 0 | 0 | 0 | 0 | 4 | K | 2 | ROZPOCET | 0 | 0 | 0 | 0 | 0 | 1 | 0 | 4 | 54
23 | K | Pol178 | nátěry potrubí do DN 80 základní | m | 36 |  | 0 |  |  | základní |  | 0 | 0 | 0 | 0 | 0 | 4 | K | 2 | ROZPOCET | 0 | 0 | 0 | 0 | 0 | 1 | 0 | 4 | 56
24 | K | Pol179 | tepelné izolace tl. 50 mm DN 50 vč povrchové úpravy | m | 34 |  | 0 |  |  | základní |  | 0 | 0 | 0 | 0 | 0 | 4 | K | 2 | ROZPOCET | 0 | 0 | 0 | 0 | 0 | 1 | 0 | 4 | 58
25 | K | Pol181 | jmenovitý průtok 3,5 m3/h stavební délka 260 mm, tlak PN16, připojení závit G 1¼ B včetně úpravy potrubní části návarků, jímek, čidel a kabelových tras | ks | 1 |  | 0 |  |  | základní |  | 0 | 0 | 0 | 0 | 0 | 4 | K | 2 | ROZPOCET | 0 | 0 | 0 | 0 | 0 | 1 | 0 | 4 | 62
26 | K | Pol182 | závitový kulový kohout (UK××) - DN 10 | ks | 2 |  | 0 |  |  | základní |  | 0 | 0 | 0 | 0 | 0 | 4 | K | 2 | ROZPOCET | 0 | 0 | 0 | 0 | 0 | 1 | 0 | 4 | 64
27 | K | Pol183 | automatický odvzdušňovací ventil (AO××) - DN 10 | ks | 2 |  | 0 |  |  | základní |  | 0 | 0 | 0 | 0 | 0 | 4 | K | 2 | ROZPOCET | 0 | 0 | 0 | 0 | 0 | 1 | 0 | 4 | 66
| D | D6 | A3) Komunikační kabel |  |  |  | 0 |  |  |  |  | 0 |  | 0 |  | 0 | 1 | D | 1 | ROZPOCET | [6 empty] | 0
28 | K | Pol184 | instalace dvojice sdělovacích kabelu metalického pro zemní uložení 1x4x0,8 do ochranné trubky | ks | 1 |  | 0 |  |  | základní |  | 0 | 0 | 0 | 0 | 0 | 4 | K | 2 | ROZPOCET | 0 | 0 | 0 | 0 | 0 | 1 | 0 | 4 | 68
29 | K | Pol185 | spotřeba kabelu metalického 1x4x0,8 | m | 25 |  | 0 |  |  | základní |  | 0 | 0 | 0 | 0 | 0 | 4 | K | 2 | ROZPOCET | 0 | 0 | 0 | 0 | 0 | 1 | 0 | 4 | 70
30 | K | Pol186 | ochranná trubka ohebná plastová 90/75 mm včetně spojek | m | 7 |  | 0 |  |  | základní |  | 0 | 0 | 0 | 0 | 0 | 4 | K | 2 | ROZPOCET | 0 | 0 | 0 | 0 | 0 | 1 | 0 | 4 | 72
31 | K | Pol187 | zapojení a oživení systému | ks | 1 |  | 0 |  |  | základní |  | 0 | 0 | 0 | 0 | 0 | 4 | K | 2 | ROZPOCET | 0 | 0 | 0 | 0 | 0 | 1 | 0 | 4 | 74
| D | D7 | A4) Stavební objekty – šachty |  |  |  | 0 |  |  |  |  | 0 |  | 0 |  | 0 | 1 | D | 1 | ROZPOCET | [6 empty] | 0
32 | K | Pol188 | montážní šachta 1000×800×1000 mm v objektu EGC včetně zapravení, opravy hydroizolací a doplnění podlahy | ks | 1 |  | 0 |  |  | základní |  | 0 | 0 | 0 | 0 | 0 | 4 | K | 2 | ROZPOCET | 0 | 0 | 0 | 0 | 0 | 1 | 0 | 4 | 76
33 | K | Pol190 | zhotovení otvorů do základů staveb pro potrubí průměru 200 mm | ks | 4 |  | 0 |  |  | základní |  | 0 | 0 | 0 | 0 | 0 | 4 | K | 2 | ROZPOCET | 0 | 0 | 0 | 0 | 0 | 1 | 0 | 4 | 80
| D | D8 | A5) Zemní práce |  |  |  | 0 |  |  |  |  | 0 |  | 0 |  | 0 | 1 | D | 1 | ROZPOCET | [6 empty] | 0
34 | K | Pol191 | sejmutí ornice tl. 20 cm, nakládání, vykládání a přesun na meziskládku do 5 km | m3 | 1.4 |  | 0 |  |  | základní |  | 0 | 0 | 0 | 0 | 0 | 4 | K | 2 | ROZPOCET | 0 | 0 | 0 | 0 | 0 | 1 | 0 | 4 | 82
35 | K | Pol192 | naložení a dovoz sejmuté ornice z meziskládky a zpětné rozprostření | m3 | 1.4 |  | 0 |  |  | základní |  | 0 | 0 | 0 | 0 | 0 | 4 | K | 2 | ROZPOCET | 0 | 0 | 0 | 0 | 0 | 1 | 0 | 4 | 84
36 | K | Pol193 | výkop rýhy pro potrubí, hornina tř. 2 a 3 | m3 | 5.95 |  | 0 |  |  | základní |  | 0 | 0 | 0 | 0 | 0 | 4 | K | 2 | ROZPOCET | 0 | 0 | 0 | 0 | 0 | 1 | 0 | 4 | 86
37 | K | Pol194 | příplatek za lepivost 30% | m3 | 1.785 |  | 0 |  |  | základní |  | 0 | 0 | 0 | 0 | 0 | 4 | K | 2 | ROZPOCET | 0 | 0 | 0 | 0 | 0 | 1 | 0 | 4 | 88
38 | K | Pol195 | vyrovnání dna výkopu | m2 | 5.95 |  | 0 |  |  | základní |  | 0 | 0 | 0 | 0 | 0 | 4 | K | 2 | ROZPOCET | 0 | 0 | 0 | 0 | 0 | 1 | 0 | 4 | 90
39 | K | Pol196 | separační vrstva geotextilie | m2 | 5.95 |  | 0 |  |  | základní |  | 0 | 0 | 0 | 0 | 0 | 4 | K | 2 | ROZPOCET | 0 | 0 | 0 | 0 | 0 | 1 | 0 | 4 | 92
40 | K | Pol197 | podsyp a zásyp potrubí pískem zrna max. prům. 4 mm | m3 | 2.499 |  | 0 |  |  | základní |  | 0 | 0 | 0 | 0 | 0 | 4 | K | 2 | ROZPOCET | 0 | 0 | 0 | 0 | 0 | 1 | 0 | 4 | 94
41 | K | Pol198 | zásyp výkopkem se zhutněním po 20 cm vrstvách | m3 | 3.451 |  | 0 |  |  | základní |  | 0 | 0 | 0 | 0 | 0 | 4 | K | 2 | ROZPOCET | 0 | 0 | 0 | 0 | 0 | 1 | 0 | 4 | 96
42 | K | Pol199 | urovnání terénu | m2 | 14 |  | 0 |  |  | základní |  | 0 | 0 | 0 | 0 | 0 | 4 | K | 2 | ROZPOCET | 0 | 0 | 0 | 0 | 0 | 1 | 0 | 4 | 98
| D | D13 | A10) Ostatní |  |  |  | 0 |  |  |  |  | 0 |  | 0 |  | 0 | 1 | D | 1 | ROZPOCET | [6 empty] | 0
43 | K | Pol201 | Ošetření křížení inženýrských sítí dle pokynů jejich správců | ks | 1 |  | 0 |  |  | základní |  | 0 | 0 | 0 | 0 | 0 | 4 | K | 2 | ROZPOCET | 0 | 0 | 0 | 0 | 0 | 1 | 0 | 4 | 102
44 | K | Pol204 | Geodetické zaměření trasy potrubí | ks | 1 |  | 0 |  |  | základní |  | 0 | 0 | 0 | 0 | 0 | 4 | K | 2 | ROZPOCET | 0 | 0 | 0 | 0 | 0 | 1 | 0 | 4 | 108
45 | K | Pol205 | Provedení hutnících zkoušek, předání protokolů o hutnících zkouškách | ks | 1 |  | 0 |  |  | základní |  | 0 | 0 | 0 | 0 | 0 | 4 | K | 2 | ROZPOCET | 0 | 0 | 0 | 0 | 0 | 1 | 0 | 4 | 110

## D.1.4.3 - Vzduchotechnika
{429f7d09-1a22-499d-9583-ee1669bb4882}
2
| KRYCÍ LIST SOUPISU PRACÍ | [7 empty] | v --- níže se nacházejí doplnkové a pomocné údaje k sestavám --- v | [8 empty] | False
Stavba:
Parkoviště pro zaměstnance a heliport
Objekt:
24-015-1 - Parkovací dům
Soupis:
D.1.4.3 - Vzduchotechnika
| KSO: |  |  |  |  | CC-CZ:
| Místo: |  | Areál Nemocnice České Budějovice |  |  | Datum: | 10. 4. 2025
| Zadavatel: |  |  |  |  | IČ: | 26068877
|  | Nemocnice České Budějovice |  |  |  | DIČ: | CZ26068877
| Uchazeč: |  |  |  |  | IČ: | Vyplň údaj
|  | Vyplň údaj |  |  |  | DIČ: | Vyplň údaj
| Projektant: |  |  |  |  | IČ: | 14500493
|  | AGP nova spol. s.r.o. |  |  |  | DIČ: | CZ14500493
| Zpracovatel: |  |  |  |  | IČ: | 24853950
|  | QSB, s.r.o. |  |  |  | DIČ: | CZ24853950
Poznámka:
Soupis prací je sestaven s využitím Cenové soustavy ÚRS. Položky, které pochází z této cenové soustavy, jsou ve sloupci 'Cenová soustava' označeny popisem 'CS ÚRS' a úrovní příslušného kalendářního pololetí. Veškeré další informace vymezující popis a podmínky použití těchto položek z Cenové soustavy, které nejsou uvedeny přímo v soupisu prací, jsou neomezeně dálkově k dispozici na webu podminky.urs.cz. Položky, pokud není uvedeno jinak, obsahují veškeré náklady na provedení, tzn. dodávku, montáž a montážní prostředky, kotevní a spojovací prvky, přesuny a dopravu, skládkovné, systémové detaily, profily a řešení, úpravu povrchu, pomocné lešení a přípravné práce.
| Cena bez DPH | [5 empty] | 0
|  |  | Základ daně |  |  | Sazba daně | Výše daně
| DPH | základní | 0 |  |  | 21% | 0
|  | snížená | 0 |  |  | 12% | 0
|  | zákl. přenesená | 0 |  |  | 21% | 0
|  | sníž. přenesená | 0 |  |  | 12% | 0
|  | nulová | 0 |  |  | 0% | 0
| Cena s DPH |  |  | v | CZK |  | 0
| Projektant |  |  | Zpracovatel
| Datum a podpis: |  | Razítko | Datum a podpis: |  |  | Razítko
| Objednavatel |  |  | Uchazeč
| Datum a podpis: |  | Razítko | Datum a podpis: |  |  | Razítko
REKAPITULACE ČLENĚNÍ SOUPISU PRACÍ
Stavba:
Parkoviště pro zaměstnance a heliport
Objekt:
24-015-1 - Parkovací dům
Soupis:
D.1.4.3 - Vzduchotechnika
Místo: |  |  | Areál Nemocnice České Budějovice |  |  | Datum: | 10. 4. 2025
Zadavatel: |  |  | Nemocnice České Budějovice |  |  | Projektant: | AGP nova spol. s.r.o.
Uchazeč: |  |  | Vyplň údaj |  |  | Zpracovatel: | QSB, s.r.o.
Kód dílu - Popis | [6 empty] | Cena celkem [CZK]
Náklady ze soupisu prací | [6 empty] | 0 | [11 empty] | -1
| VZT - VZT | [5 empty] | 0
| zař. č. 01 - zař. č. 01 | [5 empty] | 0
| Radiální ventilátor - Radiální ventilátor | [5 empty] | 0
| Pružná vložka - Pružná vložka | [5 empty] | 0
| Tlumič hluku - Tlumič hluku | [5 empty] | 0
| Zpětná klapka - Zpětná klapka | [5 empty] | 0
| Požární klapka - Požární klapka | [5 empty] | 0
| Talířový ventil - Talířový ventil | [5 empty] | 0
| Výfukový kus - Výfukový kus | [5 empty] | 0
| Ohebná hadice - Ohebná hadice | [5 empty] | 0
| Čtyřhranné potrubí s - Čtyřhranné potrubí s | [5 empty] | 0
| Čtyřhranné potrubí s - Čtyřhranné potrubí s | [5 empty] | 0
| Vinuté potrubí SPIRO - Vinuté potrubí SPIRO | [5 empty] | 0
| zař. č. 02 - zař. č. 02 | [5 empty] | 0
| Radiální ventilátor - Radiální ventilátor | [5 empty] | 0
| Pružná vložka - Pružná vložka | [5 empty] | 0
| Tlumič hluku - Tlumič hluku | [5 empty] | 0
| Zpětná klapka - Zpětná klapka | [5 empty] | 0
| Požární klapka - Požární klapka | [5 empty] | 0
| Talířový ventil - Talířový ventil | [5 empty] | 0
| Výfukový kus - Výfukový kus | [5 empty] | 0
| Ohebná hadice - Ohebná hadice | [5 empty] | 0
| Vinuté potrubí SPIRO - Vinuté potrubí SPIRO | [5 empty] | 0
| zař. č. 03 - zař. č. 03 | [5 empty] | 0
| Radiální ventilátor - Radiální ventilátor | [5 empty] | 0
| Pružná vložka - Pružná vložka | [5 empty] | 0
| Tlumič hluku - Tlumič hluku | [5 empty] | 0
| Zpětná klapka - Zpětná klapka | [5 empty] | 0
| Požární klapka - Požární klapka | [5 empty] | 0
| Talířový ventil - Talířový ventil | [5 empty] | 0
| Výfukový kus - Výfukový kus | [5 empty] | 0
| Ohebná hadice - Ohebná hadice | [5 empty] | 0
| Čtyřhranné potrubí s - Čtyřhranné potrubí s | [5 empty] | 0
| Vinuté potrubí SPIRO - Vinuté potrubí SPIRO | [5 empty] | 0
| zař. č. 90 - zař. č. 90 | [5 empty] | 0
| Výfukový kus - Výfukový kus | [5 empty] | 0
| Čtyřhranné potrubí s - Čtyřhranné potrubí s | [5 empty] | 0
| D1 - VRN | [5 empty] | 0
SOUPIS PRACÍ
Stavba:
Parkoviště pro zaměstnance a heliport
Objekt:
24-015-1 - Parkovací dům
Soupis:
D.1.4.3 - Vzduchotechnika
Místo: |  |  | Areál Nemocnice České Budějovice |  |  | Datum: | 10. 4. 2025
Zadavatel: |  |  | Nemocnice České Budějovice |  |  | Projektant: | AGP nova spol. s.r.o.
Uchazeč: |  |  | Vyplň údaj |  |  | Zpracovatel: | QSB, s.r.o.
PČ | Typ | Kód | Popis | MJ | Množství | J.cena [CZK] | Cena celkem [CZK] | Cenová soustava |  | DPH | J. Nh [h] | Nh celkem [h] | J. hmotnost [t] | Hmotnost celkem [t] | J. suť [t] | Suť Celkem [t]
Náklady soupisu celkem | [6 empty] | 0 |  |  |  |  | 0 |  | 0 |  | 0 |  | D | -1 | [7 empty] | 0
| D | VZT | VZT |  |  |  | 0 |  |  |  |  | 0 |  | 0 |  | 0 | 1 | D | 0 | ROZPOCET | [6 empty] | 0
| D | zař. č. 01 | zař. č. 01 |  |  |  | 0 |  |  |  |  | 0 |  | 0 |  | 0 | 1 | D | 1 | ROZPOCET | [6 empty] | 0
| D | Radiální ventilátor | Radiální ventilátor |  |  |  | 0 |  |  |  |  | 0 |  | 0 |  | 0 | 1 | D | 2 | ROZPOCET | [6 empty] | 0
1 | K | 1A.001 | Radiální ventilátor d 250 EC Radiální kovový ventilátor pro kruhové potrubí; vč časového spínače CS3-4; vč. rámu pod ventilátor; vč. dalšího nezbytného příslušenství, technické parametry zařízení viz tabulka zařízení | ks | 1 |  | 0 |  |  | základní |  | 0 | 0 | 0 | 0 | 0 | 16 | K | 3 | ROZPOCET | 0 | 0 | 0 | 0 | 0 | 1 | 0 | 16 | 4
| D | Pružná vložka | Pružná vložka |  |  |  | 0 |  |  |  |  | 0 |  | 0 |  | 0 | 1 | D | 2 | ROZPOCET | [6 empty] | 0
2 | K | 1A.012 | d250 | ks | 2 |  | 0 |  |  | základní |  | 0 | 0 | 0 | 0 | 0 | 16 | K | 3 | ROZPOCET | 0 | 0 | 0 | 0 | 0 | 1 | 0 | 16 | 6
| D | Tlumič hluku | Tlumič hluku |  |  |  | 0 |  |  |  |  | 0 |  | 0 |  | 0 | 1 | D | 2 | ROZPOCET | [6 empty] | 0
3 | K | 1A.152 | Tlumič hluku d 250, délka 900 kruhový | ks | 2 |  | 0 |  |  | základní |  | 0 | 0 | 0 | 0 | 0 | 16 | K | 3 | ROZPOCET | 0 | 0 | 0 | 0 | 0 | 1 | 0 | 16 | 8
| D | Zpětná klapka | Zpětná klapka |  |  |  | 0 |  |  |  |  | 0 |  | 0 |  | 0 | 1 | D | 2 | ROZPOCET | [6 empty] | 0
4 | K | 1A.202 | Klapka d 250 pro kruhové potrubí a SPIRO, provedení „motýlová“ | ks | 1 |  | 0 |  |  | základní |  | 0 | 0 | 0 | 0 | 0 | 16 | K | 3 | ROZPOCET | 0 | 0 | 0 | 0 | 0 | 1 | 0 | 16 | 10
| D | Požární klapka | Požární klapka |  |  |  | 0 |  |  |  |  | 0 |  | 0 |  | 0 | 1 | D | 2 | ROZPOCET | [6 empty] | 0
5 | K | 1A.300.1 | Požární klapka 250x125 se servopohonem - napájecí napětí AC 230 V | ks | 1 |  | 0 |  |  | základní |  | 0 | 0 | 0 | 0 | 0 | 16 | K | 3 | ROZPOCET | 0 | 0 | 0 | 0 | 0 | 1 | 0 | 16 | 12
6 | K | 1A.301.1 | Požární klapka 250x125 se servopohonem - napájecí napětí AC 230 V | ks | 1 |  | 0 |  |  | základní |  | 0 | 0 | 0 | 0 | 0 | 16 | K | 3 | ROZPOCET | 0 | 0 | 0 | 0 | 0 | 1 | 0 | 16 | 14
7 | K | 1A.302.1 | Požární klapka 250x125 se servopohonem - napájecí napětí AC 230 V | ks | 1 |  | 0 |  |  | základní |  | 0 | 0 | 0 | 0 | 0 | 16 | K | 3 | ROZPOCET | 0 | 0 | 0 | 0 | 0 | 1 | 0 | 16 | 16
8 | K | 1A.303.1 | Požární klapka d 125 se servopohonem - napájecí napětí AC 230 V | ks | 1 |  | 0 |  |  | základní |  | 0 | 0 | 0 | 0 | 0 | 16 | K | 3 | ROZPOCET | 0 | 0 | 0 | 0 | 0 | 1 | 0 | 16 | 18
9 | K | 1A.304.1 | Požární klapka 250x125 se servopohonem - napájecí napětí AC 230 V | ks | 1 |  | 0 |  |  | základní |  | 0 | 0 | 0 | 0 | 0 | 16 | K | 3 | ROZPOCET | 0 | 0 | 0 | 0 | 0 | 1 | 0 | 16 | 20
| D | Talířový ventil | Talířový ventil |  |  |  | 0 |  |  |  |  | 0 |  | 0 |  | 0 | 1 | D | 2 | ROZPOCET | [6 empty] | 0
10 | K | 1A.401 | Talířový ventil d 125 odvodní, lakovaný; barva RAL dle požadavku architekta | ks | 10 |  | 0 |  |  | základní |  | 0 | 0 | 0 | 0 | 0 | 16 | K | 3 | ROZPOCET | 0 | 0 | 0 | 0 | 0 | 1 | 0 | 16 | 22
11 | K | 1A.412 | Talířový ventil d 125 odvodní, přefuk; barva RAL dle požadavku architekta | ks | 6 |  | 0 |  |  | základní |  | 0 | 0 | 0 | 0 | 0 | 16 | K | 3 | ROZPOCET | 0 | 0 | 0 | 0 | 0 | 1 | 0 | 16 | 24
12 | K | 1A.413 | Talířový ventil d 200 odvodní, přefuk; barva RAL dle požadavku architekta | ks | 4 |  | 0 |  |  | základní |  | 0 | 0 | 0 | 0 | 0 | 16 | K | 3 | ROZPOCET | 0 | 0 | 0 | 0 | 0 | 1 | 0 | 16 | 26
| D | Výfukový kus | Výfukový kus |  |  |  | 0 |  |  |  |  | 0 |  | 0 |  | 0 | 1 | D | 2 | ROZPOCET | [6 empty] | 0
13 | K | 1A.422 | d250 pozink; 45° | ks | 1 |  | 0 |  |  | základní |  | 0 | 0 | 0 | 0 | 0 | 16 | K | 3 | ROZPOCET | 0 | 0 | 0 | 0 | 0 | 1 | 0 | 16 | 28
| D | Ohebná hadice | Ohebná hadice |  |  |  | 0 |  |  |  |  | 0 |  | 0 |  | 0 | 1 | D | 2 | ROZPOCET | [6 empty] | 0
14 | K | 1A.703 | Potrubí d 127 ohebná hadice s akusticky tlumícím účinkem | bm | 19 |  | 0 |  |  | základní |  | 0 | 0 | 0 | 0 | 0 | 16 | K | 3 | ROZPOCET | 0 | 0 | 0 | 0 | 0 | 1 | 0 | 16 | 30
15 | K | 1A.705 | Potrubí d 203 ohebná hadice s akusticky tlumícím účinkem | bm | 6 |  | 0 |  |  | základní |  | 0 | 0 | 0 | 0 | 0 | 16 | K | 3 | ROZPOCET | 0 | 0 | 0 | 0 | 0 | 1 | 0 | 16 | 32
| D | Čtyřhranné potrubí s | Čtyřhranné potrubí s |  |  |  | 0 |  |  |  |  | 0 |  | 0 |  | 0 | 1 | D | 2 | ROZPOCET | [6 empty] | 0
16 | K | dle PD | materiál pozinkovaný plech se stranami do 250 mm, tvarovky | m2 | 2 |  | 0 |  |  | základní |  | 0 | 0 | 0 | 0 | 0 | 16 | K | 3 | ROZPOCET | 0 | 0 | 0 | 0 | 0 | 1 | 0 | 16 | 34
17 | K | dle PD.1 | materiál pozinkovaný plech se stranami nad 250 mm | m2 | 12 |  | 0 |  |  | základní |  | 0 | 0 | 0 | 0 | 0 | 16 | K | 3 | ROZPOCET | 0 | 0 | 0 | 0 | 0 | 1 | 0 | 16 | 36
18 | K | dle PD.2 | materiál pozinkovaný plech se stranami nad 250 mm, tvarovky | m2 | 12 |  | 0 |  |  | základní |  | 0 | 0 | 0 | 0 | 0 | 16 | K | 3 | ROZPOCET | 0 | 0 | 0 | 0 | 0 | 1 | 0 | 16 | 38
| D | Čtyřhranné potrubí s | Čtyřhranné potrubí s |  |  |  | 0 |  |  |  |  | 0 |  | 0 |  | 0 | 1 | D | 2 | ROZPOCET | [6 empty] | 0
19 | K | dle PD.2 | materiál pozinkovaný plech se stranami nad 250 mm, tvarovky | m2 | 3 |  | 0 |  |  | základní |  | 0 | 0 | 0 | 0 | 0 | 16 | K | 3 | ROZPOCET | 0 | 0 | 0 | 0 | 0 | 1 | 0 | 16 | 40
| D | Vinuté potrubí SPIRO | Vinuté potrubí SPIRO |  |  |  | 0 |  |  |  |  | 0 |  | 0 |  | 0 | 1 | D | 2 | ROZPOCET | [6 empty] | 0
20 | K | dle PD.3 | materiál pozinkovaný plech do průměru 140 mm | bm | 14 |  | 0 |  |  | základní |  | 0 | 0 | 0 | 0 | 0 | 16 | K | 3 | ROZPOCET | 0 | 0 | 0 | 0 | 0 | 1 | 0 | 16 | 42
21 | K | dle PD.4 | materiál pozinkovaný plech do průměru 140 mm, tvarovky | bm | 2 |  | 0 |  |  | základní |  | 0 | 0 | 0 | 0 | 0 | 16 | K | 3 | ROZPOCET | 0 | 0 | 0 | 0 | 0 | 1 | 0 | 16 | 44
22 | K | dle PD.5 | materiál pozinkovaný plech do průměru 200 mm | bm | 36 |  | 0 |  |  | základní |  | 0 | 0 | 0 | 0 | 0 | 16 | K | 3 | ROZPOCET | 0 | 0 | 0 | 0 | 0 | 1 | 0 | 16 | 46
23 | K | dle PD.6 | materiál pozinkovaný plech do průměru 200 mm, tvarovky | bm | 10 |  | 0 |  |  | základní |  | 0 | 0 | 0 | 0 | 0 | 16 | K | 3 | ROZPOCET | 0 | 0 | 0 | 0 | 0 | 1 | 0 | 16 | 48
24 | K | dle PD.7 | materiál pozinkovaný plech do průměru 280 mm | bm | 1 |  | 0 |  |  | základní |  | 0 | 0 | 0 | 0 | 0 | 16 | K | 3 | ROZPOCET | 0 | 0 | 0 | 0 | 0 | 1 | 0 | 16 | 50
25 | K | dle PD.8 | materiál pozinkovaný plech do průměru 280 mm, tvarovky | bm | 1 |  | 0 |  |  | základní |  | 0 | 0 | 0 | 0 | 0 | 16 | K | 3 | ROZPOCET | 0 | 0 | 0 | 0 | 0 | 1 | 0 | 16 | 52
| D | zař. č. 02 | zař. č. 02 |  |  |  | 0 |  |  |  |  | 0 |  | 0 |  | 0 | 1 | D | 1 | ROZPOCET | [6 empty] | 0
| D | Radiální ventilátor | Radiální ventilátor |  |  |  | 0 |  |  |  |  | 0 |  | 0 |  | 0 | 1 | D | 2 | ROZPOCET | [6 empty] | 0
26 | K | 2A.001 | Radiální ventilátor d 125 EC Radiální kovový ventilátor pro kruhové potrubí; vč časového spínače CS3-4; vč. rámu pod ventilátor; vč. dalšího nezbytného příslušenství, technické parametry zařízení viz tabulka zařízení | ks | 1 |  | 0 |  |  | základní |  | 0 | 0 | 0 | 0 | 0 | 16 | K | 3 | ROZPOCET | 0 | 0 | 0 | 0 | 0 | 1 | 0 | 16 | 54
| D | Pružná vložka | Pružná vložka |  |  |  | 0 |  |  |  |  | 0 |  | 0 |  | 0 | 1 | D | 2 | ROZPOCET | [6 empty] | 0
27 | K | 2A.010 | d125 | ks | 2 |  | 0 |  |  | základní |  | 0 | 0 | 0 | 0 | 0 | 16 | K | 3 | ROZPOCET | 0 | 0 | 0 | 0 | 0 | 1 | 0 | 16 | 56
| D | Tlumič hluku | Tlumič hluku |  |  |  | 0 |  |  |  |  | 0 |  | 0 |  | 0 | 1 | D | 2 | ROZPOCET | [6 empty] | 0
28 | K | 2A.151 | Tlumič hlulku d 125, délka 900 kruhový | ks | 2 |  | 0 |  |  | základní |  | 0 | 0 | 0 | 0 | 0 | 16 | K | 3 | ROZPOCET | 0 | 0 | 0 | 0 | 0 | 1 | 0 | 16 | 58
| D | Zpětná klapka | Zpětná klapka |  |  |  | 0 |  |  |  |  | 0 |  | 0 |  | 0 | 1 | D | 2 | ROZPOCET | [6 empty] | 0
29 | K | 2A.200 | Klapka d 125 pro kruhové potrubí a SPIRO, provedení „motýlová“ | ks | 1 |  | 0 |  |  | základní |  | 0 | 0 | 0 | 0 | 0 | 16 | K | 3 | ROZPOCET | 0 | 0 | 0 | 0 | 0 | 1 | 0 | 16 | 60
| D | Požární klapka | Požární klapka |  |  |  | 0 |  |  |  |  | 0 |  | 0 |  | 0 | 1 | D | 2 | ROZPOCET | [6 empty] | 0
30 | K | 2A.300.2 | Požární klapka d 100 se servopohonem - napájecí napětí 230 V | ks | 1 |  | 0 |  |  | základní |  | 0 | 0 | 0 | 0 | 0 | 16 | K | 3 | ROZPOCET | 0 | 0 | 0 | 0 | 0 | 1 | 0 | 16 | 62
31 | K | 2A.301.2 | Požární klapka d 100 se servopohonem - napájecí napětí 230 V | ks | 1 |  | 0 |  |  | základní |  | 0 | 0 | 0 | 0 | 0 | 16 | K | 3 | ROZPOCET | 0 | 0 | 0 | 0 | 0 | 1 | 0 | 16 | 64
32 | K | 2A.302.2 | Požární klapka d 100 se servopohonem - napájecí napětí 230 V | ks | 1 |  | 0 |  |  | základní |  | 0 | 0 | 0 | 0 | 0 | 16 | K | 3 | ROZPOCET | 0 | 0 | 0 | 0 | 0 | 1 | 0 | 16 | 66
33 | K | 2A.303.2 | Požární klapka d 100 se servopohonem - napájecí napětí 230 V | ks | 1 |  | 0 |  |  | základní |  | 0 | 0 | 0 | 0 | 0 | 16 | K | 3 | ROZPOCET | 0 | 0 | 0 | 0 | 0 | 1 | 0 | 16 | 68
| D | Talířový ventil | Talířový ventil |  |  |  | 0 |  |  |  |  | 0 |  | 0 |  | 0 | 1 | D | 2 | ROZPOCET | [6 empty] | 0
34 | K | 2A.401 | Talířový ventil d 125 odvodní, lakovaný; barva RAL dle požadavku architekta | ks | 2 |  | 0 |  |  | základní |  | 0 | 0 | 0 | 0 | 0 | 16 | K | 3 | ROZPOCET | 0 | 0 | 0 | 0 | 0 | 1 | 0 | 16 | 70
35 | K | 2A.412 | Talířový ventil d 125 odvodní, přefuk; barva RAL dle požadavku architekta | ks | 4 |  | 0 |  |  | základní |  | 0 | 0 | 0 | 0 | 0 | 16 | K | 3 | ROZPOCET | 0 | 0 | 0 | 0 | 0 | 1 | 0 | 16 | 72
| D | Výfukový kus | Výfukový kus |  |  |  | 0 |  |  |  |  | 0 |  | 0 |  | 0 | 1 | D | 2 | ROZPOCET | [6 empty] | 0
36 | K | 2A.420 | d125 pozink; 45° | ks | 1 |  | 0 |  |  | základní |  | 0 | 0 | 0 | 0 | 0 | 16 | K | 3 | ROZPOCET | 0 | 0 | 0 | 0 | 0 | 1 | 0 | 16 | 74
| D | Ohebná hadice | Ohebná hadice |  |  |  | 0 |  |  |  |  | 0 |  | 0 |  | 0 | 1 | D | 2 | ROZPOCET | [6 empty] | 0
37 | K | 2A.703 | Potrubí d 127 ohebná hadice s akusticky tlumícím účinkem | bm | 8 |  | 0 |  |  | základní |  | 0 | 0 | 0 | 0 | 0 | 16 | K | 3 | ROZPOCET | 0 | 0 | 0 | 0 | 0 | 1 | 0 | 16 | 76
| D | Vinuté potrubí SPIRO | Vinuté potrubí SPIRO |  |  |  | 0 |  |  |  |  | 0 |  | 0 |  | 0 | 1 | D | 2 | ROZPOCET | [6 empty] | 0
38 | K | dle PD.9 | materiál pozinkovaný plech do průměru 100 mm | bm | 18 |  | 0 |  |  | základní |  | 0 | 0 | 0 | 0 | 0 | 16 | K | 3 | ROZPOCET | 0 | 0 | 0 | 0 | 0 | 1 | 0 | 16 | 78
39 | K | dle PD.10 | materiál pozinkovaný plech do průměru 100 mm, tvarovky | bm | 1 |  | 0 |  |  | základní |  | 0 | 0 | 0 | 0 | 0 | 16 | K | 3 | ROZPOCET | 0 | 0 | 0 | 0 | 0 | 1 | 0 | 16 | 80
40 | K | dle PD.3 | materiál pozinkovaný plech do průměru 140 mm | bm | 16 |  | 0 |  |  | základní |  | 0 | 0 | 0 | 0 | 0 | 16 | K | 3 | ROZPOCET | 0 | 0 | 0 | 0 | 0 | 1 | 0 | 16 | 82
41 | K | dle PD.4 | materiál pozinkovaný plech do průměru 140 mm, tvarovky | bm | 3 |  | 0 |  |  | základní |  | 0 | 0 | 0 | 0 | 0 | 16 | K | 3 | ROZPOCET | 0 | 0 | 0 | 0 | 0 | 1 | 0 | 16 | 84
| D | zař. č. 03 | zař. č. 03 |  |  |  | 0 |  |  |  |  | 0 |  | 0 |  | 0 | 1 | D | 1 | ROZPOCET | [6 empty] | 0
| D | Radiální ventilátor | Radiální ventilátor |  |  |  | 0 |  |  |  |  | 0 |  | 0 |  | 0 | 1 | D | 2 | ROZPOCET | [6 empty] | 0
42 | K | 3A.001 | Radiální ventilátor d 125 EC Radiální kovový ventilátor pro kruhové potrubí; vč časového spínače CS3-4; vč. rámu pod ventilátor; vč. dalšího nezbytného příslušenství, technické parametry zařízení viz tabulka zařízení | ks | 1 |  | 0 |  |  | základní |  | 0 | 0 | 0 | 0 | 0 | 16 | K | 3 | ROZPOCET | 0 | 0 | 0 | 0 | 0 | 1 | 0 | 16 | 86
| D | Pružná vložka | Pružná vložka |  |  |  | 0 |  |  |  |  | 0 |  | 0 |  | 0 | 1 | D | 2 | ROZPOCET | [6 empty] | 0
43 | K | 3A.010 | d125 | ks | 2 |  | 0 |  |  | základní |  | 0 | 0 | 0 | 0 | 0 | 16 | K | 3 | ROZPOCET | 0 | 0 | 0 | 0 | 0 | 1 | 0 | 16 | 88
| D | Tlumič hluku | Tlumič hluku |  |  |  | 0 |  |  |  |  | 0 |  | 0 |  | 0 | 1 | D | 2 | ROZPOCET | [6 empty] | 0
44 | K | 3A.151 | Tlumič hluku d 125, délka 900 kruhový | ks | 2 |  | 0 |  |  | základní |  | 0 | 0 | 0 | 0 | 0 | 16 | K | 3 | ROZPOCET | 0 | 0 | 0 | 0 | 0 | 1 | 0 | 16 | 90
| D | Zpětná klapka | Zpětná klapka |  |  |  | 0 |  |  |  |  | 0 |  | 0 |  | 0 | 1 | D | 2 | ROZPOCET | [6 empty] | 0
45 | K | 3A.200 | Klapka d 125 pro kruhové potrubí a SPIRO, provedení „motýlová“ | ks | 1 |  | 0 |  |  | základní |  | 0 | 0 | 0 | 0 | 0 | 16 | K | 3 | ROZPOCET | 0 | 0 | 0 | 0 | 0 | 1 | 0 | 16 | 92
| D | Požární klapka | Požární klapka |  |  |  | 0 |  |  |  |  | 0 |  | 0 |  | 0 | 1 | D | 2 | ROZPOCET | [6 empty] | 0
46 | K | 3A.300.3 | Požární klapka d 100 se servopohonem - napájecí napětí 230 V | ks | 1 |  | 0 |  |  | základní |  | 0 | 0 | 0 | 0 | 0 | 16 | K | 3 | ROZPOCET | 0 | 0 | 0 | 0 | 0 | 1 | 0 | 16 | 94
47 | K | 3A.301.3 | Požární klapka d 125 se servopohonem - napájecí napětí AC 230 V | ks | 1 |  | 0 |  |  | základní |  | 0 | 0 | 0 | 0 | 0 | 16 | K | 3 | ROZPOCET | 0 | 0 | 0 | 0 | 0 | 1 | 0 | 16 | 96
48 | K | 3A.302.3 | Požární klapka d 100 se servopohonem - napájecí napětí 230 V | ks | 1 |  | 0 |  |  | základní |  | 0 | 0 | 0 | 0 | 0 | 16 | K | 3 | ROZPOCET | 0 | 0 | 0 | 0 | 0 | 1 | 0 | 16 | 98
49 | K | 3A.303.3 | Požární klapka d 125 se servopohonem - napájecí napětí AC 230 V | ks | 1 |  | 0 |  |  | základní |  | 0 | 0 | 0 | 0 | 0 | 16 | K | 3 | ROZPOCET | 0 | 0 | 0 | 0 | 0 | 1 | 0 | 16 | 100
| D | Talířový ventil | Talířový ventil |  |  |  | 0 |  |  |  |  | 0 |  | 0 |  | 0 | 1 | D | 2 | ROZPOCET | [6 empty] | 0
50 | K | 3A.400 | Talířový ventil d 80 odvodní, barva RAL dle požadavku architekta | ks | 3 |  | 0 |  |  | základní |  | 0 | 0 | 0 | 0 | 0 | 16 | K | 3 | ROZPOCET | 0 | 0 | 0 | 0 | 0 | 1 | 0 | 16 | 102
51 | K | 3A.401 | Talířový ventil d 125 odvodní, lakovaný; barva RAL dle požadavku architekta | ks | 1 |  | 0 |  |  | základní |  | 0 | 0 | 0 | 0 | 0 | 16 | K | 3 | ROZPOCET | 0 | 0 | 0 | 0 | 0 | 1 | 0 | 16 | 104
52 | K | 3A.410 | Talířový ventil d 80 odvodní, přefuk; barva RAL dle požadavku architekta | ks | 4 |  | 0 |  |  | základní |  | 0 | 0 | 0 | 0 | 0 | 16 | K | 3 | ROZPOCET | 0 | 0 | 0 | 0 | 0 | 1 | 0 | 16 | 106
53 | K | 3A.411 | Talířový ventil d 100 odvodní, přefuk; barva RAL dle požadavku architekta | ks | 1 |  | 0 |  |  | základní |  | 0 | 0 | 0 | 0 | 0 | 16 | K | 3 | ROZPOCET | 0 | 0 | 0 | 0 | 0 | 1 | 0 | 16 | 108
54 | K | 3A.412 | Talířový ventil d 125 odvodní, přefuk; barva RAL dle požadavku architekta | ks | 3 |  | 0 |  |  | základní |  | 0 | 0 | 0 | 0 | 0 | 16 | K | 3 | ROZPOCET | 0 | 0 | 0 | 0 | 0 | 1 | 0 | 16 | 110
| D | Výfukový kus | Výfukový kus |  |  |  | 0 |  |  |  |  | 0 |  | 0 |  | 0 | 1 | D | 2 | ROZPOCET | [6 empty] | 0
55 | K | 3A.420 | d125 pozink; 45° | ks | 1 |  | 0 |  |  | základní |  | 0 | 0 | 0 | 0 | 0 | 16 | K | 3 | ROZPOCET | 0 | 0 | 0 | 0 | 0 | 1 | 0 | 16 | 112
| D | Ohebná hadice | Ohebná hadice |  |  |  | 0 |  |  |  |  | 0 |  | 0 |  | 0 | 1 | D | 2 | ROZPOCET | [6 empty] | 0
56 | K | 3A.701 | Potrubí d 82 ohebná hadice s akusticky tlumícím účinkem | bm | 5 |  | 0 |  |  | základní |  | 0 | 0 | 0 | 0 | 0 | 16 | K | 3 | ROZPOCET | 0 | 0 | 0 | 0 | 0 | 1 | 0 | 16 | 114
57 | K | 3A.702 | Potrubí d 102 ohebná hadice s akusticky tlumícím účinkem | bm | 2 |  | 0 |  |  | základní |  | 0 | 0 | 0 | 0 | 0 | 16 | K | 3 | ROZPOCET | 0 | 0 | 0 | 0 | 0 | 1 | 0 | 16 | 116
58 | K | 3A.703 | Potrubí d 127 ohebná hadice s akusticky tlumícím účinkem | bm | 7 |  | 0 |  |  | základní |  | 0 | 0 | 0 | 0 | 0 | 16 | K | 3 | ROZPOCET | 0 | 0 | 0 | 0 | 0 | 1 | 0 | 16 | 118
| D | Čtyřhranné potrubí s | Čtyřhranné potrubí s |  |  |  | 0 |  |  |  |  | 0 |  | 0 |  | 0 | 1 | D | 2 | ROZPOCET | [6 empty] | 0
59 | K | dle PD.11 | materiál pozinkovaný plech se stranami do 250 mm | m2 | 1 |  | 0 |  |  | základní |  | 0 | 0 | 0 | 0 | 0 | 16 | K | 3 | ROZPOCET | 0 | 0 | 0 | 0 | 0 | 1 | 0 | 16 | 120
| D | Vinuté potrubí SPIRO | Vinuté potrubí SPIRO |  |  |  | 0 |  |  |  |  | 0 |  | 0 |  | 0 | 1 | D | 2 | ROZPOCET | [6 empty] | 0
60 | K | dle PD.9 | materiál pozinkovaný plech do průměru 100 mm | bm | 19 |  | 0 |  |  | základní |  | 0 | 0 | 0 | 0 | 0 | 16 | K | 3 | ROZPOCET | 0 | 0 | 0 | 0 | 0 | 1 | 0 | 16 | 122
61 | K | dle PD.10 | materiál pozinkovaný plech do průměru 100 mm, tvarovky | bm | 2 |  | 0 |  |  | základní |  | 0 | 0 | 0 | 0 | 0 | 16 | K | 3 | ROZPOCET | 0 | 0 | 0 | 0 | 0 | 1 | 0 | 16 | 124
62 | K | dle PD.3 | materiál pozinkovaný plech do průměru 140 mm | bm | 23 |  | 0 |  |  | základní |  | 0 | 0 | 0 | 0 | 0 | 16 | K | 3 | ROZPOCET | 0 | 0 | 0 | 0 | 0 | 1 | 0 | 16 | 126
63 | K | dle PD.4 | materiál pozinkovaný plech do průměru 140 mm, tvarovky | bm | 3 |  | 0 |  |  | základní |  | 0 | 0 | 0 | 0 | 0 | 16 | K | 3 | ROZPOCET | 0 | 0 | 0 | 0 | 0 | 1 | 0 | 16 | 128
| D | zař. č. 90 | zař. č. 90 |  |  |  | 0 |  |  |  |  | 0 |  | 0 |  | 0 | 1 | D | 1 | ROZPOCET | [6 empty] | 0
| D | Výfukový kus | Výfukový kus |  |  |  | 0 |  |  |  |  | 0 |  | 0 |  | 0 | 1 | D | 2 | ROZPOCET | [6 empty] | 0
64 | K | 90.430 | 280x280 pozink; 45° | ks | 3 |  | 0 |  |  | základní |  | 0 | 0 | 0 | 0 | 0 | 16 | K | 3 | ROZPOCET | 0 | 0 | 0 | 0 | 0 | 1 | 0 | 16 | 134
| D | Čtyřhranné potrubí s | Čtyřhranné potrubí s |  |  |  | 0 |  |  |  |  | 0 |  | 0 |  | 0 | 1 | D | 2 | ROZPOCET | [6 empty] | 0
65 | K | dle PD.1 | materiál pozinkovaný plech se stranami nad 250 mm | m2 | 9 |  | 0 |  |  | základní |  | 0 | 0 | 0 | 0 | 0 | 16 | K | 3 | ROZPOCET | 0 | 0 | 0 | 0 | 0 | 1 | 0 | 16 | 136
66 | K | dle PD.2 | materiál pozinkovaný plech se stranami nad 250 mm, tvarovky | m2 | 8 |  | 0 |  |  | základní |  | 0 | 0 | 0 | 0 | 0 | 16 | K | 3 | ROZPOCET | 0 | 0 | 0 | 0 | 0 | 1 | 0 | 16 | 138
| D | D1 | VRN |  |  |  | 0 |  |  |  |  | 0 |  | 0 |  | 0 | 1 | D | 1 | ROZPOCET | [6 empty] | 0
67 | K | Pol294 | Požární ucpávky | soubor | 1 |  | 0 |  |  | základní |  | 0 | 0 | 0 | 0 | 0 | 16 | K | 2 | ROZPOCET | 0 | 0 | 0 | 0 | 0 | 1 | 0 | 16 | 142
68 | K | Pol295 | Doprava, přesun hmot | soubor | 1 |  | 0 |  |  | základní |  | 0 | 0 | 0 | 0 | 0 | 16 | K | 2 | ROZPOCET | 0 | 0 | 0 | 0 | 0 | 1 | 0 | 16 | 144
69 | K | Pol296 | Komplexní zkoušky | soubor | 1 |  | 0 |  |  | základní |  | 0 | 0 | 0 | 0 | 0 | 16 | K | 2 | ROZPOCET | 0 | 0 | 0 | 0 | 0 | 1 | 0 | 16 | 146
70 | K | Pol297 | Zaškolení | soubor | 1 |  | 0 |  |  | základní |  | 0 | 0 | 0 | 0 | 0 | 16 | K | 2 | ROZPOCET | 0 | 0 | 0 | 0 | 0 | 1 | 0 | 16 | 148
71 | K | Pol298 | Protivibrační opatření | soubor | 1 |  | 0 |  |  | základní |  | 0 | 0 | 0 | 0 | 0 | 16 | K | 2 | ROZPOCET | 0 | 0 | 0 | 0 | 0 | 1 | 0 | 16 | 150
72 | K | Pol299 | Zaregulování zařízení VZT a kontrola zaregulování pověřenou osobou | soubor | 1 |  | 0 |  |  | základní |  | 0 | 0 | 0 | 0 | 0 | 16 | K | 2 | ROZPOCET | 0 | 0 | 0 | 0 | 0 | 1 | 0 | 16 | 152
| P |  | Poznámka k položce: Povrchovou úpravu a barevné provedení VZT elementů nutno konzultovat s projektem interiérů | [14 empty] | P | 2

## D.1.4.3.1 - VRF chlazení
{2f740b7d-7c30-46ac-9ac6-bebad4536f4e}
2
| KRYCÍ LIST SOUPISU PRACÍ | [7 empty] | v --- níže se nacházejí doplnkové a pomocné údaje k sestavám --- v | [8 empty] | False
Stavba:
Parkoviště pro zaměstnance a heliport
Objekt:
24-015-1 - Parkovací dům
Soupis:
D.1.4.3.1 - VRF chlazení
| KSO: |  |  |  |  | CC-CZ:
| Místo: |  | Areál Nemocnice České Budějovice |  |  | Datum: | 10. 4. 2025
| Zadavatel: |  |  |  |  | IČ: | 26068877
|  | Nemocnice České Budějovice |  |  |  | DIČ: | CZ26068877
| Uchazeč: |  |  |  |  | IČ: | Vyplň údaj
|  | Vyplň údaj |  |  |  | DIČ: | Vyplň údaj
| Projektant: |  |  |  |  | IČ: | 14500493
|  | AGP nova spol. s.r.o. |  |  |  | DIČ: | CZ14500493
| Zpracovatel: |  |  |  |  | IČ: | 24853950
|  | QSB, s.r.o. |  |  |  | DIČ: | CZ24853950
Poznámka:
Soupis prací je sestaven s využitím Cenové soustavy ÚRS. Položky, které pochází z této cenové soustavy, jsou ve sloupci 'Cenová soustava' označeny popisem 'CS ÚRS' a úrovní příslušného kalendářního pololetí. Veškeré další informace vymezující popis a podmínky použití těchto položek z Cenové soustavy, které nejsou uvedeny přímo v soupisu prací, jsou neomezeně dálkově k dispozici na webu podminky.urs.cz. Položky, pokud není uvedeno jinak, obsahují veškeré náklady na provedení, tzn. dodávku, montáž a montážní prostředky, kotevní a spojovací prvky, přesuny a dopravu, skládkovné, systémové detaily, profily a řešení, úpravu povrchu, pomocné lešení a přípravné práce.
| Cena bez DPH | [5 empty] | 0
|  |  | Základ daně |  |  | Sazba daně | Výše daně
| DPH | základní | 0 |  |  | 21% | 0
|  | snížená | 0 |  |  | 12% | 0
|  | zákl. přenesená | 0 |  |  | 21% | 0
|  | sníž. přenesená | 0 |  |  | 12% | 0
|  | nulová | 0 |  |  | 0% | 0
| Cena s DPH |  |  | v | CZK |  | 0
| Projektant |  |  | Zpracovatel
| Datum a podpis: |  | Razítko | Datum a podpis: |  |  | Razítko
| Objednavatel |  |  | Uchazeč
| Datum a podpis: |  | Razítko | Datum a podpis: |  |  | Razítko
REKAPITULACE ČLENĚNÍ SOUPISU PRACÍ
Stavba:
Parkoviště pro zaměstnance a heliport
Objekt:
24-015-1 - Parkovací dům
Soupis:
D.1.4.3.1 - VRF chlazení
Místo: |  |  | Areál Nemocnice České Budějovice |  |  | Datum: | 10. 4. 2025
Zadavatel: |  |  | Nemocnice České Budějovice |  |  | Projektant: | AGP nova spol. s.r.o.
Uchazeč: |  |  | Vyplň údaj |  |  | Zpracovatel: | QSB, s.r.o.
Kód dílu - Popis | [6 empty] | Cena celkem [CZK]
Náklady ze soupisu prací | [6 empty] | 0 | [11 empty] | -1
| SZ - SPOLEČNÉ ZAŘÍZENÍ | [5 empty] | 0
| D2 - Systém 2 - Split systém místnost 3-05 | [5 empty] | 0
SOUPIS PRACÍ
Stavba:
Parkoviště pro zaměstnance a heliport
Objekt:
24-015-1 - Parkovací dům
Soupis:
D.1.4.3.1 - VRF chlazení
Místo: |  |  | Areál Nemocnice České Budějovice |  |  | Datum: | 10. 4. 2025
Zadavatel: |  |  | Nemocnice České Budějovice |  |  | Projektant: | AGP nova spol. s.r.o.
Uchazeč: |  |  | Vyplň údaj |  |  | Zpracovatel: | QSB, s.r.o.
PČ | Typ | Kód | Popis | MJ | Množství | J.cena [CZK] | Cena celkem [CZK] | Cenová soustava |  | DPH | J. Nh [h] | Nh celkem [h] | J. hmotnost [t] | Hmotnost celkem [t] | J. suť [t] | Suť Celkem [t]
Náklady soupisu celkem | [6 empty] | 0 |  |  |  |  | 0 |  | 0 |  | 0 |  | D | -1 | [7 empty] | 0
| D | SZ | SPOLEČNÉ ZAŘÍZENÍ |  |  |  | 0 |  |  |  |  | 0 |  | 0 |  | 0 | 1 | D | 0 | ROZPOCET | [6 empty] | 0
1 | K | SZ.1 | Ocelové konstrukce pod venkovní kond.jednotky, vč.podkladní gumy | soubor | 1 |  | 0 |  |  | základní |  | 0 | 0 | 0 | 0 | 0 | 4 | K | 1 | ROZPOCET | 0 | 0 | 0 | 0 | 0 | 1 | 0 | 4 | 2
2 | K | SZ.2 | Požární ucpávky | soubor | 1 |  | 0 |  |  | základní |  | 0 | 0 | 0 | 0 | 0 | 4 | K | 1 | ROZPOCET | 0 | 0 | 0 | 0 | 0 | 1 | 0 | 4 | 4
3 | K | SZ.3 | Montážní, těsnící a spoj.materiál + doprava | soubor | 1 |  | 0 |  |  | základní |  | 0 | 0 | 0 | 0 | 0 | 4 | K | 1 | ROZPOCET | 0 | 0 | 0 | 0 | 0 | 1 | 0 | 4 | 6
4 | K | SZ.5 | Uvedení do provozu, zaškolení obsluhy | soubor | 1 |  | 0 |  |  | základní |  | 0 | 0 | 0 | 0 | 0 | 4 | K | 1 | ROZPOCET | 0 | 0 | 0 | 0 | 0 | 1 | 0 | 4 | 8
5 | K | SZ.6 | Měření hluku | soubor | 1 |  | 0 |  |  | základní |  | 0 | 0 | 0 | 0 | 0 | 4 | K | 1 | ROZPOCET | 0 | 0 | 0 | 0 | 0 | 1 | 0 | 4 | 10
| D | D2 | Systém 2 - Split systém místnost 3-05 |  |  |  | 0 |  |  |  |  | 0 |  | 0 |  | 0 | 1 | D | 0 | ROZPOCET | [6 empty] | 0
6 | K | 3.1.1 | Venkovni jednotka Qchl = 2,5 kW, Qt = 3,2 kW, Pchlmax. = 0,44 kW, Ptmax. = 0,59 kW, max. pocet pripojitelnych vnitrnich jednotek 1, max. vaha 43 kg. Hladina akustického tlaku cooling 44/ heating 45 | ks | 1 |  | 0 |  |  | základní |  | 0 | 0 | 0 | 0 | 0 | 4 | K | 1 | ROZPOCET | 0 | 0 | 0 | 0 | 0 | 1 | 0 | 4 | 22
7 | K | 3.2.1 | Vnitřní kazetová jednotka Qchl = 2,5 kW, Qt = 3,2 kW, 220-240V/50Hz, hladina akustického tlaku P-Hi39/Hi33/Med25/Low19 dB | ks | 1 |  | 0 |  |  | základní |  | 0 | 0 | 0 | 0 | 0 | 4 | K | 1 | ROZPOCET | 0 | 0 | 0 | 0 | 0 | 1 | 0 | 4 | 24
8 | K | 3.5.1 | Cu potrubí 6,35/9,52 mm vč.izolace | bm | 28 |  | 0 |  |  | základní |  | 0 | 0 | 0 | 0 | 0 | 4 | K | 1 | ROZPOCET | 0 | 0 | 0 | 0 | 0 | 1 | 0 | 4 | 26
9 | K | 3.6 | Nástěnný ovládač | ks | 1 |  | 0 |  |  | základní |  | 0 | 0 | 0 | 0 | 0 | 4 | K | 1 | ROZPOCET | 0 | 0 | 0 | 0 | 0 | 1 | 0 | 4 | 28
10 | K | 3.7 | Přídavná náplň chladiva | kg | 1 |  | 0 |  |  | základní |  | 0 | 0 | 0 | 0 | 0 | 4 | K | 1 | ROZPOCET | 0 | 0 | 0 | 0 | 0 | 1 | 0 | 4 | 30

## D.1.4.4. - Silnoproud
{a66b6760-f505-447c-804a-2a1340b098f7}
2
| KRYCÍ LIST SOUPISU PRACÍ | [7 empty] | v --- níže se nacházejí doplnkové a pomocné údaje k sestavám --- v | [8 empty] | False
Stavba:
Parkoviště pro zaměstnance a heliport
Objekt:
24-015-1 - Parkovací dům
Soupis:
D.1.4.4. - Silnoproud
| KSO: |  |  |  |  | CC-CZ:
| Místo: |  | Areál Nemocnice České Budějovice |  |  | Datum: | 10. 4. 2025
| Zadavatel: |  |  |  |  | IČ: | 26068877
|  | Nemocnice České Budějovice |  |  |  | DIČ: | CZ26068877
| Uchazeč: |  |  |  |  | IČ: | Vyplň údaj
|  | Vyplň údaj |  |  |  | DIČ: | Vyplň údaj
| Projektant: |  |  |  |  | IČ: | 14500493
|  | AGP nova spol. s.r.o. |  |  |  | DIČ: | CZ14500493
| Zpracovatel: |  |  |  |  | IČ: | 24853950
|  | QSB, s.r.o. |  |  |  | DIČ: | CZ24853950
Poznámka:
Soupis prací je sestaven s využitím Cenové soustavy ÚRS. Položky, které pochází z této cenové soustavy, jsou ve sloupci 'Cenová soustava' označeny popisem 'CS ÚRS' a úrovní příslušného kalendářního pololetí. Veškeré další informace vymezující popis a podmínky použití těchto položek z Cenové soustavy, které nejsou uvedeny přímo v soupisu prací, jsou neomezeně dálkově k dispozici na webu podminky.urs.cz. Položky, pokud není uvedeno jinak, obsahují veškeré náklady na provedení, tzn. dodávku, montáž a montážní prostředky, kotevní a spojovací prvky, přesuny a dopravu, skládkovné, systémové detaily, profily a řešení, úpravu povrchu, pomocné lešení a přípravné práce.
| Cena bez DPH | [5 empty] | 0
|  |  | Základ daně |  |  | Sazba daně | Výše daně
| DPH | základní | 0 |  |  | 21% | 0
|  | snížená | 0 |  |  | 12% | 0
|  | zákl. přenesená | 0 |  |  | 21% | 0
|  | sníž. přenesená | 0 |  |  | 12% | 0
|  | nulová | 0 |  |  | 0% | 0
| Cena s DPH |  |  | v | CZK |  | 0
| Projektant |  |  | Zpracovatel
| Datum a podpis: |  | Razítko | Datum a podpis: |  |  | Razítko
| Objednavatel |  |  | Uchazeč
| Datum a podpis: |  | Razítko | Datum a podpis: |  |  | Razítko
REKAPITULACE ČLENĚNÍ SOUPISU PRACÍ
Stavba:
Parkoviště pro zaměstnance a heliport
Objekt:
24-015-1 - Parkovací dům
Soupis:
D.1.4.4. - Silnoproud
Místo: |  |  | Areál Nemocnice České Budějovice |  |  | Datum: | 10. 4. 2025
Zadavatel: |  |  | Nemocnice České Budějovice |  |  | Projektant: | AGP nova spol. s.r.o.
Uchazeč: |  |  | Vyplň údaj |  |  | Zpracovatel: | QSB, s.r.o.
Kód dílu - Popis | [6 empty] | Cena celkem [CZK]
Náklady ze soupisu prací | [6 empty] | 0 | [11 empty] | -1
| 1 - Specifikace materiálu – kabely | [5 empty] | 0
| 2 - Specifikace materiálu – ukončení kabelů | [5 empty] | 0
| 3 - Specifikace materiálu – rozvaděče | [5 empty] | 0
| 4 - Specifikace materiálu – svítidla LED 4000K + NO | [5 empty] | 0
| 5 - Specifikace materiálu – žlaby, trubky, nosné konstrukce | [5 empty] | 0
| 6 - Specifikace materiálu – spínače, ovladače, zásuvky | [5 empty] | 0
| 7 - Specifikace materiálu – hromosvod, uzemnění | [5 empty] | 0
| 8 - Specifikace materiálu – ostatní | [5 empty] | 0
| 9 - Specifikace materiálu – vyhřívání okapových svodů | [5 empty] | 0
| 10 - Ostatní | [5 empty] | 0
SOUPIS PRACÍ
Stavba:
Parkoviště pro zaměstnance a heliport
Objekt:
24-015-1 - Parkovací dům
Soupis:
D.1.4.4. - Silnoproud
Místo: |  |  | Areál Nemocnice České Budějovice |  |  | Datum: | 10. 4. 2025
Zadavatel: |  |  | Nemocnice České Budějovice |  |  | Projektant: | AGP nova spol. s.r.o.
Uchazeč: |  |  | Vyplň údaj |  |  | Zpracovatel: | QSB, s.r.o.
PČ | Typ | Kód | Popis | MJ | Množství | J.cena [CZK] | Cena celkem [CZK] | Cenová soustava |  | DPH | J. Nh [h] | Nh celkem [h] | J. hmotnost [t] | Hmotnost celkem [t] | J. suť [t] | Suť Celkem [t]
Náklady soupisu celkem | [6 empty] | 0 |  |  |  |  | 0 |  | 0 |  | 0 |  | D | -1 | [7 empty] | 0
| D | 1 | Specifikace materiálu – kabely |  |  |  | 0 |  |  |  |  | 0 |  | 0 |  | 0 | 1 | D | 0 | ROZPOCET | [6 empty] | 0
2 | K | 1. | Kabel CXKE-R 2Jx1,5 mm2 | m | 1200 |  | 0 |  |  | základní |  | 0 | 0 | 0 | 0 | 0 | 4 | K | 1 | ROZPOCET | 0 | 0 | 0 | 0 | 0 | 1 | 0 | 4 | 2
3 | K | 2. | Kabel CXKE-R 3Ox1,5 mm2 | m | 900 |  | 0 |  |  | základní |  | 0 | 0 | 0 | 0 | 0 | 4 | K | 1 | ROZPOCET | 0 | 0 | 0 | 0 | 0 | 1 | 0 | 4 | 4
4 | K | 3. | Kabel CXKE-R 3Jx1,5 mm2 | m | 500 |  | 0 |  |  | základní |  | 0 | 0 | 0 | 0 | 0 | 4 | K | 1 | ROZPOCET | 0 | 0 | 0 | 0 | 0 | 1 | 0 | 4 | 6
5 | K | 4. | Kabel CXKE-R 3Jx2,5 mm2 | m | 1620 |  | 0 |  |  | základní |  | 0 | 0 | 0 | 0 | 0 | 4 | K | 1 | ROZPOCET | 0 | 0 | 0 | 0 | 0 | 1 | 0 | 4 | 8
6 | K | 5. | Kabel CXKE-R 5Jx1,5 mm2 | m | 7450 |  | 0 |  |  | základní |  | 0 | 0 | 0 | 0 | 0 | 4 | K | 1 | ROZPOCET | 0 | 0 | 0 | 0 | 0 | 1 | 0 | 4 | 10
7 | K | 6. | Kabel CXKE-R 5Jx2,5 mm2 | m | 800 |  | 0 |  |  | základní |  | 0 | 0 | 0 | 0 | 0 | 4 | K | 1 | ROZPOCET | 0 | 0 | 0 | 0 | 0 | 1 | 0 | 4 | 12
8 | K | 7. | Kabel CXKE-R 7x1,5 mm2 | m | 80 |  | 0 |  |  | základní |  | 0 | 0 | 0 | 0 | 0 | 4 | K | 1 | ROZPOCET | 0 | 0 | 0 | 0 | 0 | 1 | 0 | 4 | 14
9 | K | 8. | Kabel CXKE-R 5Jx10 mm2 | m | 80 |  | 0 |  |  | základní |  | 0 | 0 | 0 | 0 | 0 | 4 | K | 1 | ROZPOCET | 0 | 0 | 0 | 0 | 0 | 1 | 0 | 4 | 16
10 | K | 9. | Kabel AYKY 3x240+120 | m | 280 |  | 0 |  |  | základní |  | 0 | 0 | 0 | 0 | 0 | 4 | K | 1 | ROZPOCET | 0 | 0 | 0 | 0 | 0 | 1 | 0 | 4 | 18
11 | K | 10. | Kabel s funkční schopností při požáru E90min CXKH-V 3Jx1,5 mm2 | m | 3900 |  | 0 |  |  | základní |  | 0 | 0 | 0 | 0 | 0 | 4 | K | 1 | ROZPOCET | 0 | 0 | 0 | 0 | 0 | 1 | 0 | 4 | 20
12 | K | 11. | Kabel s funkční schopností při požáru E90min CXKH-V 3Jx2,5 mm2 | m | 610 |  | 0 |  |  | základní |  | 0 | 0 | 0 | 0 | 0 | 4 | K | 1 | ROZPOCET | 0 | 0 | 0 | 0 | 0 | 1 | 0 | 4 | 22
13 | K | 12. | Kabel s funkční schopností při požáru E90min CXKH-V 5Jx1,5 mm2 | m | 80 |  | 0 |  |  | základní |  | 0 | 0 | 0 | 0 | 0 | 4 | K | 1 | ROZPOCET | 0 | 0 | 0 | 0 | 0 | 1 | 0 | 4 | 24
14 | K | 13. | Kabel s funkční schopností při požáru E90min Prafladur+ 5Jx2,5 mm2 | m | 90 |  | 0 |  |  | základní |  | 0 | 0 | 0 | 0 | 0 | 4 | K | 1 | ROZPOCET | 0 | 0 | 0 | 0 | 0 | 1 | 0 | 4 | 26
15 | K | 14. | Kabel s funkční schopností při požáru E90min CXKH-V 3Jx4 mm2 | m | 50 |  | 0 |  |  | základní |  | 0 | 0 | 0 | 0 | 0 | 4 | K | 1 | ROZPOCET | 0 | 0 | 0 | 0 | 0 | 1 | 0 | 4 | 28
16 | K | 15. | Kabel s funkční schopností při požáru E90min-Prafladur+ 5x35 mm2 | m | 90 |  | 0 |  |  | základní |  | 0 | 0 | 0 | 0 | 0 | 4 | K | 1 | ROZPOCET | 0 | 0 | 0 | 0 | 0 | 1 | 0 | 4 | 30
17 | K | 16. | Kabel JYTY 2x1,5 | m | 6800 |  | 0 |  |  | základní |  | 0 | 0 | 0 | 0 | 0 | 4 | K | 1 | ROZPOCET | 0 | 0 | 0 | 0 | 0 | 1 | 0 | 4 | 32
18 | K | 17. | Kabely JYSTY 4x2x0,8 | m | 105 |  | 0 |  |  | základní |  | 0 | 0 | 0 | 0 | 0 | 4 | K | 1 | ROZPOCET | 0 | 0 | 0 | 0 | 0 | 1 | 0 | 4 | 34
19 | K | 18. | Vodič 1CH-R 50 mm2 žlzel | m | 120 |  | 0 |  |  | základní |  | 0 | 0 | 0 | 0 | 0 | 4 | K | 1 | ROZPOCET | 0 | 0 | 0 | 0 | 0 | 1 | 0 | 4 | 36
20 | K | 19. | Vodič CY 6 mm2 žlzel | m | 2400 |  | 0 |  |  | základní |  | 0 | 0 | 0 | 0 | 0 | 4 | K | 1 | ROZPOCET | 0 | 0 | 0 | 0 | 0 | 1 | 0 | 4 | 38
21 | K | 20. | Vodič CY 10 mm2 žlzel | m | 120 |  | 0 |  |  | základní |  | 0 | 0 | 0 | 0 | 0 | 4 | K | 1 | ROZPOCET | 0 | 0 | 0 | 0 | 0 | 1 | 0 | 4 | 40
22 | K | 21. | Vodič CY 16 mm2 žlzel | m | 450 |  | 0 |  |  | základní |  | 0 | 0 | 0 | 0 | 0 | 4 | K | 1 | ROZPOCET | 0 | 0 | 0 | 0 | 0 | 1 | 0 | 4 | 42
23 | K | 22. | Podružný materiál | sada | 1 |  | 0 |  |  | základní |  | 0 | 0 | 0 | 0 | 0 | 4 | K | 1 | ROZPOCET | 0 | 0 | 0 | 0 | 0 | 1 | 0 | 4 | 44
24 | K | 23. | PPV | sada | 1 |  | 0 |  |  | základní |  | 0 | 0 | 0 | 0 | 0 | 4 | K | 1 | ROZPOCET | 0 | 0 | 0 | 0 | 0 | 1 | 0 | 4 | 46
| D | 2 | Specifikace materiálu – ukončení kabelů |  |  |  | 0 |  |  |  |  | 0 |  | 0 |  | 0 | 1 | D | 0 | ROZPOCET | [6 empty] | 0
27 | K | 1..1 | Ukončení vodičů v rozvaděči – do 3x2,5 | ks | 180 |  | 0 |  |  | základní |  | 0 | 0 | 0 | 0 | 0 | 4 | K | 1 | ROZPOCET | 0 | 0 | 0 | 0 | 0 | 1 | 0 | 4 | 48
28 | K | 2..1 | Ukončení vodičů v rozvaděči – do 3x6 | ks | 140 |  | 0 |  |  | základní |  | 0 | 0 | 0 | 0 | 0 | 4 | K | 1 | ROZPOCET | 0 | 0 | 0 | 0 | 0 | 1 | 0 | 4 | 50
29 | K | 3..1 | Ukončení vodičů v rozvaděči – do 5x4 | ks | 50 |  | 0 |  |  | základní |  | 0 | 0 | 0 | 0 | 0 | 4 | K | 1 | ROZPOCET | 0 | 0 | 0 | 0 | 0 | 1 | 0 | 4 | 52
30 | K | 4..1 | Ukončení vodičů v rozvaděči – do 5x6 | ks | 20 |  | 0 |  |  | základní |  | 0 | 0 | 0 | 0 | 0 | 4 | K | 1 | ROZPOCET | 0 | 0 | 0 | 0 | 0 | 1 | 0 | 4 | 54
31 | K | 5..1 | Ukončení vodičů v rozvaděči – do 5x16 | ks | 10 |  | 0 |  |  | základní |  | 0 | 0 | 0 | 0 | 0 | 4 | K | 1 | ROZPOCET | 0 | 0 | 0 | 0 | 0 | 1 | 0 | 4 | 56
32 | K | 6..1 | Ukončení vodičů v rozvaděči – do 5x35 | ks | 6 |  | 0 |  |  | základní |  | 0 | 0 | 0 | 0 | 0 | 4 | K | 1 | ROZPOCET | 0 | 0 | 0 | 0 | 0 | 1 | 0 | 4 | 58
33 | K | 7..1 | Ukončení vodičů v rozvaděči – do 12x4 | ks | 10 |  | 0 |  |  | základní |  | 0 | 0 | 0 | 0 | 0 | 4 | K | 1 | ROZPOCET | 0 | 0 | 0 | 0 | 0 | 1 | 0 | 4 | 60
34 | K | 8..1 | Ukončení vodičů v rozvaděči – do 4x120 | ks | 40 |  | 0 |  |  | základní |  | 0 | 0 | 0 | 0 | 0 | 4 | K | 1 | ROZPOCET | 0 | 0 | 0 | 0 | 0 | 1 | 0 | 4 | 62
35 | K | 9..1 | Ukončení vodičů v rozvaděči – do 4x240 | ks | 6 |  | 0 |  |  | základní |  | 0 | 0 | 0 | 0 | 0 | 4 | K | 1 | ROZPOCET | 0 | 0 | 0 | 0 | 0 | 1 | 0 | 4 | 64
36 | K | 10..1 | Podružný materiál | sada | 1 |  | 0 |  |  | základní |  | 0 | 0 | 0 | 0 | 0 | 4 | K | 1 | ROZPOCET | 0 | 0 | 0 | 0 | 0 | 1 | 0 | 4 | 66
37 | K | 11..1 | PPV | sada | 1 |  | 0 |  |  | základní |  | 0 | 0 | 0 | 0 | 0 | 4 | K | 1 | ROZPOCET | 0 | 0 | 0 | 0 | 0 | 1 | 0 | 4 | 68
| D | 3 | Specifikace materiálu – rozvaděče |  |  |  | 0 |  |  |  |  | 0 |  | 0 |  | 0 | 1 | D | 0 | ROZPOCET | [6 empty] | 0
40 | K | 1..2 | Rozvaděč RH 1 dle schéma | ks | 1 |  | 0 |  |  | základní |  | 0 | 0 | 0 | 0 | 0 | 4 | K | 1 | ROZPOCET | 0 | 0 | 0 | 0 | 0 | 1 | 0 | 4 | 70
41 | K | 2..2 | Rozvaděč RPO dle schéma | ks | 1 |  | 0 |  |  | základní |  | 0 | 0 | 0 | 0 | 0 | 4 | K | 1 | ROZPOCET | 0 | 0 | 0 | 0 | 0 | 1 | 0 | 4 | 72
42 | K | 3..2 | Úprava stávající hlavní rozvodny - Doplnění jištěného vývodu DO 3x 200 A nast. na 3x 100 A s napěťovou spouští 230 V AC do rozvaděče RH2 rozvodny "Prádelna". Doplnění jištěného vývodu MDO 3x 630 A nast na 3x 400A s napěťovou spouští 230 V AC do rozvaděče | ks | 1 |  | 0 |  |  | základní |  | 0 | 0 | 0 | 0 | 0 | 4 | K | 1 | ROZPOCET | 0 | 0 | 0 | 0 | 0 | 1 | 0 | 4 | 74
43 | K | 4..2 | Podružný materiál | sada | 1 |  | 0 |  |  | základní |  | 0 | 0 | 0 | 0 | 0 | 4 | K | 1 | ROZPOCET | 0 | 0 | 0 | 0 | 0 | 1 | 0 | 4 | 76
44 | K | 5..2 | PPV | sada | 1 |  | 0 |  |  | základní |  | 0 | 0 | 0 | 0 | 0 | 4 | K | 1 | ROZPOCET | 0 | 0 | 0 | 0 | 0 | 1 | 0 | 4 | 78
| D | 4 | Specifikace materiálu – svítidla LED 4000K + NO |  |  |  | 0 |  |  |  |  | 0 |  | 0 |  | 0 | 1 | D | 0 | ROZPOCET | [6 empty] | 0
47 | K | 1..3 | D1 - Vestavné interiérové svítidlo, LED downlight, rotačně symetrické rozložení světla, 1900lm, 18W, max. zápustná hl. 97 mm, bíle práškovaný stropní prstenec z plech. oceli, vyměnitelný světelný zdroj | ks | 4 |  | 0 |  |  | základní |  | 0 | 0 | 0 | 0 | 0 | 4 | K | 1 | ROZPOCET | 0 | 0 | 0 | 0 | 0 | 1 | 0 | 4 | 80
48 | K | 2..3 | B1- Vestavné LED svítidlo, 4200 lm, 36W, do stropních podhledů 600x600, PMMA difuzor, těleso z bíle lakovaného extr. Al profilu, vyměnitelný digitálně stmívatelný DALI předřadník | ks | 12 |  | 0 |  |  | základní |  | 0 | 0 | 0 | 0 | 0 | 4 | K | 1 | ROZPOCET | 0 | 0 | 0 | 0 | 0 | 1 | 0 | 4 | 82
49 | K | 3..3 | B1D- Vestavné LED svítidlo, 4200 lm, 36W, do stropních podhledů 600x600, PMMA difuzor, těleso z bíle lakovaného extr. Al profilu, vyměnitelný digitálně stmívatelný DALI předřadník | ks | 30 |  | 0 |  |  | základní |  | 0 | 0 | 0 | 0 | 0 | 4 | K | 1 | ROZPOCET | 0 | 0 | 0 | 0 | 0 | 1 | 0 | 4 | 84
50 | K | 4..3 | B1DP- Vestavné LED svítidlo, 4200 lm, 36W, přisazené, vč. kastlíku 600x600, PMMA difuzor, těleso z bíle lakovaného extr. Al profilu, vyměnitelný digitálně stmívatelný DALI předřadník | ks | 6 |  | 0 |  |  | základní |  | 0 | 0 | 0 | 0 | 0 | 4 | K | 1 | ROZPOCET | 0 | 0 | 0 | 0 | 0 | 1 | 0 | 4 | 86
51 | K | 5..3 | C1D- Vestavné LED svítidlo, 4200 lm, 36W, přisazené, vč. kastlíku 600x600, PMMA difuzor, těleso z bíle lakovaného extr. Al profilu, vyměnitelný digitálně stmívatelný DALI předřadník | ks | 0 |  | 0 |  |  | základní |  | 0 | 0 | 0 | 0 | 0 | 4 | K | 1 | ROZPOCET | 0 | 0 | 0 | 0 | 0 | 1 | 0 | 4 | 88
52 | K | 6..2 | P1 - LED světlo do vlhkých prostor IP66 , 6300 lm, 43 W, montáž na strop, mikroprizmatický kryt, těleso rám bíle lakovaný Al, vyměnitelný světelný zdroj a externí předřadník | ks | 835 |  | 0 |  |  | základní |  | 0 | 0 | 0 | 0 | 0 | 4 | K | 1 | ROZPOCET | 0 | 0 | 0 | 0 | 0 | 1 | 0 | 4 | 90
53 | K | 7..2 | 9 - LED světlo do vlhkých prostor IP66 , 6300 lm, 43 W, zavěšené nebo na strop, mikroprizmatický kryt, těleso rám bíle lakovaný Al, vyměnitelný světelný zdroj a externí předřadník | ks | 18 |  | 0 |  |  | základní |  | 0 | 0 | 0 | 0 | 0 | 4 | K | 1 | ROZPOCET | 0 | 0 | 0 | 0 | 0 | 1 | 0 | 4 | 92
54 | K | 8..2 | N1 - nouzové únikové svítidlo; plastové interiérové s piktogramem, IP65, možnost napojení na CBS | ks | 31 |  | 0 |  |  | základní |  | 0 | 0 | 0 | 0 | 0 | 4 | K | 1 | ROZPOCET | 0 | 0 | 0 | 0 | 0 | 1 | 0 | 4 | 94
55 | K | 9..2 | N2 - nouzové únikové svítidlo; plastové interiérové s podvěšeným piktogramem, IP65, možnost napojení na CBS | ks | 102 |  | 0 |  |  | základní |  | 0 | 0 | 0 | 0 | 0 | 4 | K | 1 | ROZPOCET | 0 | 0 | 0 | 0 | 0 | 1 | 0 | 4 | 96
56 | K | 10..2 | NH1 - nouzové únikové svítidlo; plastové interiérové s piktogramem, IP65, CBS - PBZ | ks | 65 |  | 0 |  |  | základní |  | 0 | 0 | 0 | 0 | 0 | 4 | K | 1 | ROZPOCET | 0 | 0 | 0 | 0 | 0 | 1 | 0 | 4 | 98
57 | K | 11..2 | NH2 - nouzové únikové svítidlo; plastové interiérové s piktogramem, IP65, CBS - PBZ | ks | 6 |  | 0 |  |  | základní |  | 0 | 0 | 0 | 0 | 0 | 4 | K | 1 | ROZPOCET | 0 | 0 | 0 | 0 | 0 | 1 | 0 | 4 | 100
58 | K | 12..1 | N3 - nouzové únikové svítidlo; plastové extériérové piktogramem, IP65, možnost napojení na CBS | ks | 14 |  | 0 |  |  | základní |  | 0 | 0 | 0 | 0 | 0 | 4 | K | 1 | ROZPOCET | 0 | 0 | 0 | 0 | 0 | 1 | 0 | 4 | 102
59 | K | 13..1 | N4 - nouzové únikové svítidlo; IP65, možnost napojení na CBS | ks | 187 |  | 0 |  |  | základní |  | 0 | 0 | 0 | 0 | 0 | 4 | K | 1 | ROZPOCET | 0 | 0 | 0 | 0 | 0 | 1 | 0 | 4 | 104
60 | K | 14..1 | N5 - nouzové únikové svítidlo; IP65, možnost napojení na CBS | ks | 4 |  | 0 |  |  | základní |  | 0 | 0 | 0 | 0 | 0 | 4 | K | 1 | ROZPOCET | 0 | 0 | 0 | 0 | 0 | 1 | 0 | 4 | 106
61 | K | 15..1 | N6 - nouzové únikové svítidlo; IP65, možnost napojení na CBS | ks | 9 |  | 0 |  |  | základní |  | 0 | 0 | 0 | 0 | 0 | 4 | K | 1 | ROZPOCET | 0 | 0 | 0 | 0 | 0 | 1 | 0 | 4 | 108
62 | K | 16..1 | N7 - nouzové únikové svítidlo; IP65, možnost napojení na CBS | ks | 3 |  | 0 |  |  | základní |  | 0 | 0 | 0 | 0 | 0 | 4 | K | 1 | ROZPOCET | 0 | 0 | 0 | 0 | 0 | 1 | 0 | 4 | 110
63 | K | 17..1 | N8 - nouzové únikové svítidlo; IP65, možnost napojení na CBS | ks | 7 |  | 0 |  |  | základní |  | 0 | 0 | 0 | 0 | 0 | 4 | K | 1 | ROZPOCET | 0 | 0 | 0 | 0 | 0 | 1 | 0 | 4 | 112
64 | K | 18..1 | Liniové LED svítidlo dle specifikace nábytku 12W, 4000 K, 2000 mm | ks | 0 |  | 0 |  |  | základní |  | 0 | 0 | 0 | 0 | 0 | 4 | K | 1 | ROZPOCET | 0 | 0 | 0 | 0 | 0 | 1 | 0 | 4 | 114
67 | K | 21..1 | CBS včetně baterií; zprovoznění systému NO dle legislativy, zaškolení obsluhy | kpl | 0.8 |  | 0 |  |  | základní |  | 0 | 0 | 0 | 0 | 0 | 4 | K | 1 | ROZPOCET | 0 | 0 | 0 | 0 | 0 | 1 | 0 | 4 | 116
68 | K | 22..1 | Pohybové čidlo řízení spínání osvětlení na ploše parkoviště | ks | 126 |  | 0 |  |  | základní |  | 0 | 0 | 0 | 0 | 0 | 4 | K | 1 | ROZPOCET | 0 | 0 | 0 | 0 | 0 | 1 | 0 | 4 | 118
69 | K | 23..1 | Pohybové čidlo řízení spínání osvětlení podesty, chodby | ks | 12 |  | 0 |  |  | základní |  | 0 | 0 | 0 | 0 | 0 | 4 | K | 1 | ROZPOCET | 0 | 0 | 0 | 0 | 0 | 1 | 0 | 4 | 120
70 | K | 24. | Systém řízení osvětlení, Tvorba vizualizace pro umístění svítidel Adresace svítidel Programování svítidel, čidel a tlačítek Programování scén Oživení systému řízení osvětlení Nastavení dosahu sensorů (vymaskování zón) Doprava na místo a zpět (při tomto r | kpl | 0.9 |  | 0 |  |  | základní |  | 0 | 0 | 0 | 0 | 0 | 4 | K | 1 | ROZPOCET | 0 | 0 | 0 | 0 | 0 | 1 | 0 | 4 | 122
71 | K | 25. | Podružný materiál, recykl. poplatky | sada | 1 |  | 0 |  |  | základní |  | 0 | 0 | 0 | 0 | 0 | 4 | K | 1 | ROZPOCET | 0 | 0 | 0 | 0 | 0 | 1 | 0 | 4 | 124
72 | K | 26. | PPV | sada | 1 |  | 0 |  |  | základní |  | 0 | 0 | 0 | 0 | 0 | 4 | K | 1 | ROZPOCET | 0 | 0 | 0 | 0 | 0 | 1 | 0 | 4 | 126
| D | 5 | Specifikace materiálu – žlaby, trubky, nosné konstrukce |  |  |  | 0 |  |  |  |  | 0 |  | 0 |  | 0 | 1 | D | 0 | ROZPOCET | [6 empty] | 0
75 | K | 1..4 | Kabelový drátěný žlab 100/100 s dvojitým příčníkem, vč. příslušenství nosných prvků a tvarovek | m | 1100 |  | 0 |  |  | základní |  | 0 | 0 | 0 | 0 | 0 | 4 | K | 1 | ROZPOCET | 0 | 0 | 0 | 0 | 0 | 1 | 0 | 4 | 128
76 | K | 2..4 | Kabelový drátěný žlab 100/100 požární, s dvojitým příčníkem, vč. příslušenství nosných prvků a tvarovek | m | 220 |  | 0 |  |  | základní |  | 0 | 0 | 0 | 0 | 0 | 4 | K | 1 | ROZPOCET | 0 | 0 | 0 | 0 | 0 | 1 | 0 | 4 | 130
77 | K | 3..4 | Kabelový rošt SONAP š=500mm vč. úchytného materiálu a příslušenství | m | 50 |  | 0 |  |  | základní |  | 0 | 0 | 0 | 0 | 0 | 4 | K | 1 | ROZPOCET | 0 | 0 | 0 | 0 | 0 | 1 | 0 | 4 | 132
78 | K | 4..4 | Atyp. nosná konstrukce pro kabel. žlab na střechu | ks | 10 |  | 0 |  |  | základní |  | 0 | 0 | 0 | 0 | 0 | 4 | K | 1 | ROZPOCET | 0 | 0 | 0 | 0 | 0 | 1 | 0 | 4 | 134
79 | K | 5..4 | Atyp. nosná konstrukce pro kabel. žlab s požární odolností E90 | ks | 20 |  | 0 |  |  | základní |  | 0 | 0 | 0 | 0 | 0 | 4 | K | 1 | ROZPOCET | 0 | 0 | 0 | 0 | 0 | 1 | 0 | 4 | 136
80 | K | 6..3 | Závitová tyč 0,5m pro kabelový žlab | ks | 300 |  | 0 |  |  | základní |  | 0 | 0 | 0 | 0 | 0 | 4 | K | 1 | ROZPOCET | 0 | 0 | 0 | 0 | 0 | 1 | 0 | 4 | 138
81 | K | 7..3 | Závitová tyč 0,5m pro kabelový žlab s požární odolností E90 | ks | 160 |  | 0 |  |  | základní |  | 0 | 0 | 0 | 0 | 0 | 4 | K | 1 | ROZPOCET | 0 | 0 | 0 | 0 | 0 | 1 | 0 | 4 | 140
82 | K | 8..3 | Úchyt do betonu pro kabelový žlab | ks | 150 |  | 0 |  |  | základní |  | 0 | 0 | 0 | 0 | 0 | 4 | K | 1 | ROZPOCET | 0 | 0 | 0 | 0 | 0 | 1 | 0 | 4 | 142
83 | K | 9..3 | Úchyt do betonu pro kabelový žlab s požární odolností E90 | ks | 80 |  | 0 |  |  | základní |  | 0 | 0 | 0 | 0 | 0 | 4 | K | 1 | ROZPOCET | 0 | 0 | 0 | 0 | 0 | 1 | 0 | 4 | 144
84 | K | 10..3 | Trubka pevná včetně příchytek Ø20 | m | 3000 |  | 0 |  |  | základní |  | 0 | 0 | 0 | 0 | 0 | 4 | K | 1 | ROZPOCET | 0 | 0 | 0 | 0 | 0 | 1 | 0 | 4 | 146
85 | K | 11..3 | Trubka ohebná Ø20 bezhalogenová samozhášivá 750N | m | 900 |  | 0 |  |  | základní |  | 0 | 0 | 0 | 0 | 0 | 4 | K | 1 | ROZPOCET | 0 | 0 | 0 | 0 | 0 | 1 | 0 | 4 | 148
86 | K | 12..2 | Příchytka pro 15 kabelů do podhledu | ks | 200 |  | 0 |  |  | základní |  | 0 | 0 | 0 | 0 | 0 | 4 | K | 1 | ROZPOCET | 0 | 0 | 0 | 0 | 0 | 1 | 0 | 4 | 150
87 | K | 13..2 | Příchytka pro 8 kabelů do podhledu | ks | 200 |  | 0 |  |  | základní |  | 0 | 0 | 0 | 0 | 0 | 4 | K | 1 | ROZPOCET | 0 | 0 | 0 | 0 | 0 | 1 | 0 | 4 | 152
88 | K | 14..2 | Příchytka pro 1 kabel do podhledu | ks | 600 |  | 0 |  |  | základní |  | 0 | 0 | 0 | 0 | 0 | 4 | K | 1 | ROZPOCET | 0 | 0 | 0 | 0 | 0 | 1 | 0 | 4 | 154
89 | K | 15..2 | Distanční příchytka 732/20 d=22-24 E90 | ks | 3600 |  | 0 |  |  | základní |  | 0 | 0 | 0 | 0 | 0 | 4 | K | 1 | ROZPOCET | 0 | 0 | 0 | 0 | 0 | 1 | 0 | 4 | 156
90 | K | 16..2 | Distanční příchytka 732/20 d=20-22 E90 | ks | 500 |  | 0 |  |  | základní |  | 0 | 0 | 0 | 0 | 0 | 4 | K | 1 | ROZPOCET | 0 | 0 | 0 | 0 | 0 | 1 | 0 | 4 | 158
91 | K | 17..2 | Distanční příchytka 732/20 d=16,5-18 E90 | ks | 500 |  | 0 |  |  | základní |  | 0 | 0 | 0 | 0 | 0 | 4 | K | 1 | ROZPOCET | 0 | 0 | 0 | 0 | 0 | 1 | 0 | 4 | 160
92 | K | 18..2 | Plast.rozv.krabice IP54 s průchodkou vč. svorek 85x85 | ks | 250 |  | 0 |  |  | základní |  | 0 | 0 | 0 | 0 | 0 | 4 | K | 1 | ROZPOCET | 0 | 0 | 0 | 0 | 0 | 1 | 0 | 4 | 162
93 | K | 19..1 | Krabice přístrojová pod omítku | ks | 150 |  | 0 |  |  | základní |  | 0 | 0 | 0 | 0 | 0 | 4 | K | 1 | ROZPOCET | 0 | 0 | 0 | 0 | 0 | 1 | 0 | 4 | 164
94 | K | 20..1 | Svorka pro připojení kovových konstrukcí | ks | 650 |  | 0 |  |  | základní |  | 0 | 0 | 0 | 0 | 0 | 4 | K | 1 | ROZPOCET | 0 | 0 | 0 | 0 | 0 | 1 | 0 | 4 | 166
95 | K | 21..2 | Podružná ekvipotenciální přípojnice kr. 200x150 p.om. včetně přípojnice PE a PA | ks | 36 |  | 0 |  |  | základní |  | 0 | 0 | 0 | 0 | 0 | 4 | K | 1 | ROZPOCET | 0 | 0 | 0 | 0 | 0 | 1 | 0 | 4 | 168
96 | K | 22..2 | Odlehčení tahu + požární krabice 2ks | ks | 8 |  | 0 |  |  | základní |  | 0 | 0 | 0 | 0 | 0 | 4 | K | 1 | ROZPOCET | 0 | 0 | 0 | 0 | 0 | 1 | 0 | 4 | 170
97 | K | 23..2 | Podružný materiál (svorky,…) | sada | 1 |  | 0 |  |  | základní |  | 0 | 0 | 0 | 0 | 0 | 4 | K | 1 | ROZPOCET | 0 | 0 | 0 | 0 | 0 | 1 | 0 | 4 | 172
98 | K | 24..1 | PPV | sada | 1 |  | 0 |  |  | základní |  | 0 | 0 | 0 | 0 | 0 | 4 | K | 1 | ROZPOCET | 0 | 0 | 0 | 0 | 0 | 1 | 0 | 4 | 174
| D | 6 | Specifikace materiálu – spínače, ovladače, zásuvky |  |  |  | 0 |  |  |  |  | 0 |  | 0 |  | 0 | 1 | D | 0 | ROZPOCET | [6 empty] | 0
101 | K | 1..5 | Spínač jednopólový velkoplošný – 230V/10A, p. om., bílý, komplet, IP20 | ks | 15 |  | 0 |  |  | základní |  | 0 | 0 | 0 | 0 | 0 | 4 | K | 1 | ROZPOCET | 0 | 0 | 0 | 0 | 0 | 1 | 0 | 4 | 176
102 | K | 2..5 | Přepínač řazení 6 velkoplošný – 230V/10A, pod omítku, bílý, komplet, IP20 | ks | 6 |  | 0 |  |  | základní |  | 0 | 0 | 0 | 0 | 0 | 4 | K | 1 | ROZPOCET | 0 | 0 | 0 | 0 | 0 | 1 | 0 | 4 | 178
103 | K | 3..5 | Přepínač řazení 6 velkoplošný – 230V/10A, na omítku, bílý, komplet, IP44 | ks | 0 |  | 0 |  |  | základní |  | 0 | 0 | 0 | 0 | 0 | 4 | K | 1 | ROZPOCET | 0 | 0 | 0 | 0 | 0 | 1 | 0 | 4 | 180
104 | K | 4..5 | Přepínač řazení 7 velkoplošný – 230V/10A, pod omítku, bílý, komplet, IP20 | ks | 1 |  | 0 |  |  | základní |  | 0 | 0 | 0 | 0 | 0 | 4 | K | 1 | ROZPOCET | 0 | 0 | 0 | 0 | 0 | 1 | 0 | 4 | 182
105 | K | 5..5 | Tlačítkový ovladač 230V/10A, pod omítku, bílý, komplet, IP20 | ks | 0 |  | 0 |  |  | základní |  | 0 | 0 | 0 | 0 | 0 | 4 | K | 1 | ROZPOCET | 0 | 0 | 0 | 0 | 0 | 1 | 0 | 4 | 184
106 | K | 6..4 | Tlačítko havarijního vypínání – centrál stop, total stop pod sklíčkem | ks | 2 |  | 0 |  |  | základní |  | 0 | 0 | 0 | 0 | 0 | 4 | K | 1 | ROZPOCET | 0 | 0 | 0 | 0 | 0 | 1 | 0 | 4 | 186
107 | K | 7..4 | Zásuvka jednonásobná 230V/16A, pod omítku, IP20 komplet (MDO,DO) | ks | 16 |  | 0 |  |  | základní |  | 0 | 0 | 0 | 0 | 0 | 4 | K | 1 | ROZPOCET | 0 | 0 | 0 | 0 | 0 | 1 | 0 | 4 | 188
108 | K | 8..4 | Drobný montážní materiál | sada | 1 |  | 0 |  |  | základní |  | 0 | 0 | 0 | 0 | 0 | 4 | K | 1 | ROZPOCET | 0 | 0 | 0 | 0 | 0 | 1 | 0 | 4 | 190
109 | K | 9..4 | PPV | sada | 1 |  | 0 |  |  | základní |  | 0 | 0 | 0 | 0 | 0 | 4 | K | 1 | ROZPOCET | 0 | 0 | 0 | 0 | 0 | 1 | 0 | 4 | 192
| D | 7 | Specifikace materiálu – hromosvod, uzemnění |  |  |  | 0 |  |  |  |  | 0 |  | 0 |  | 0 | 1 | D | 0 | ROZPOCET | [6 empty] | 0
112 | K | 1..6 | Vodič FeZn d=10mm (vč. příslušenství) | m | 250 |  | 0 |  |  | základní |  | 0 | 0 | 0 | 0 | 0 | 4 | K | 1 | ROZPOCET | 0 | 0 | 0 | 0 | 0 | 1 | 0 | 4 | 194
113 | K | 2..6 | Vodič AlMgSi=8mm (vč. podpěr a příslušenství) | m | 1350 |  | 0 |  |  | základní |  | 0 | 0 | 0 | 0 | 0 | 4 | K | 1 | ROZPOCET | 0 | 0 | 0 | 0 | 0 | 1 | 0 | 4 | 196
114 | K | 3..6 | Uzemňovací pásovina FeZn30x4 | m | 2200 |  | 0 |  |  | základní |  | 0 | 0 | 0 | 0 | 0 | 4 | K | 1 | ROZPOCET | 0 | 0 | 0 | 0 | 0 | 1 | 0 | 4 | 198
115 | K | 4..6 | Uzemňovací drát FeZn d=10 mm | m | 280 |  | 0 |  |  | základní |  | 0 | 0 | 0 | 0 | 0 | 4 | K | 1 | ROZPOCET | 0 | 0 | 0 | 0 | 0 | 1 | 0 | 4 | 200
116 | K | 5..6 | Svorka SR02 | ks | 160 |  | 0 |  |  | základní |  | 0 | 0 | 0 | 0 | 0 | 4 | K | 1 | ROZPOCET | 0 | 0 | 0 | 0 | 0 | 1 | 0 | 4 | 202
117 | K | 6..5 | Svorka SP1 | ks | 80 |  | 0 |  |  | základní |  | 0 | 0 | 0 | 0 | 0 | 4 | K | 1 | ROZPOCET | 0 | 0 | 0 | 0 | 0 | 1 | 0 | 4 | 204
118 | K | 7..5 | Svorka spojovací SS | ks | 150 |  | 0 |  |  | základní |  | 0 | 0 | 0 | 0 | 0 | 4 | K | 1 | ROZPOCET | 0 | 0 | 0 | 0 | 0 | 1 | 0 | 4 | 206
119 | K | 8..5 | Svorka křížová SK | ks | 80 |  | 0 |  |  | základní |  | 0 | 0 | 0 | 0 | 0 | 4 | K | 1 | ROZPOCET | 0 | 0 | 0 | 0 | 0 | 1 | 0 | 4 | 208
120 | K | 9..5 | Svorka připojovací zkušební | ks | 40 |  | 0 |  |  | základní |  | 0 | 0 | 0 | 0 | 0 | 4 | K | 1 | ROZPOCET | 0 | 0 | 0 | 0 | 0 | 1 | 0 | 4 | 210
121 | K | 10..4 | Jímací tyč do 1,5m včetně podstavce a svorek | ks | 64 |  | 0 |  |  | základní |  | 0 | 0 | 0 | 0 | 0 | 4 | K | 1 | ROZPOCET | 0 | 0 | 0 | 0 | 0 | 1 | 0 | 4 | 212
122 | K | 11..4 | Označení svodu štítky | ks | 40 |  | 0 |  |  | základní |  | 0 | 0 | 0 | 0 | 0 | 4 | K | 1 | ROZPOCET | 0 | 0 | 0 | 0 | 0 | 1 | 0 | 4 | 214
123 | K | 12..3 | Podružný materiál | sada | 1 |  | 0 |  |  | základní |  | 0 | 0 | 0 | 0 | 0 | 4 | K | 1 | ROZPOCET | 0 | 0 | 0 | 0 | 0 | 1 | 0 | 4 | 216
124 | K | 13..3 | PPV | sada | 1 |  | 0 |  |  | základní |  | 0 | 0 | 0 | 0 | 0 | 4 | K | 1 | ROZPOCET | 0 | 0 | 0 | 0 | 0 | 1 | 0 | 4 | 218
| D | 8 | Specifikace materiálu – ostatní |  |  |  | 0 |  |  |  |  | 0 |  | 0 |  | 0 | 1 | D | 0 | ROZPOCET | [6 empty] | 0
127 | K | 1..7 | Protipožární ucpávky kabelových tras v místech přechodu do jiného PÚ | m2 | 30 |  | 0 |  |  | základní |  | 0 | 0 | 0 | 0 | 0 | 4 | K | 1 | ROZPOCET | 0 | 0 | 0 | 0 | 0 | 1 | 0 | 4 | 220
128 | K | 2..7 | Výstražné štítky | ks | 10 |  | 0 |  |  | základní |  | 0 | 0 | 0 | 0 | 0 | 4 | K | 1 | ROZPOCET | 0 | 0 | 0 | 0 | 0 | 1 | 0 | 4 | 222
129 | K | 3..7 | Multikanál pro přeložení kabelů VN, včetně výkopu a přebetonování | ks | 85 |  | 0 |  |  | základní |  | 0 | 0 | 0 | 0 | 0 | 4 | K | 1 | ROZPOCET | 0 | 0 | 0 | 0 | 0 | 1 | 0 | 4 | 224
130 | K | 4..7 | Žlab kabelový s víkem do země, včetně ručního výkopu | ks | 102 |  | 0 |  |  | základní |  | 0 | 0 | 0 | 0 | 0 | 4 | K | 1 | ROZPOCET | 0 | 0 | 0 | 0 | 0 | 1 | 0 | 4 | 226
131 | K | 5..7 | Signální testovací panel ZIS kompatibilní s hlídačem izol.stavu vč.datového propojení a příslušenství | ks | 1 |  | 0 |  |  | základní |  | 0 | 0 | 0 | 0 | 0 | 4 | K | 1 | ROZPOCET | 0 | 0 | 0 | 0 | 0 | 1 | 0 | 4 | 228
132 | K | 6..6 | Jednofázový izol.transformátor s primárním napájením 400V 6,3kVA pro napájení zdravotnických zařízení. Osazení do rozvaděče RH. | ks | 1 |  | 0 |  |  | základní |  | 0 | 0 | 0 | 0 | 0 | 4 | K | 1 | ROZPOCET | 0 | 0 | 0 | 0 | 0 | 1 | 0 | 4 | 230
133 | K | 7..6 | Svodič přepětí B+C ochrana LPZ(přechod LPS-LPZ) (zařízení VZT, CHLAZENÍ, VO, NN), včetně krabice povrchové | ks | 12 |  | 0 |  |  | základní |  | 0 | 0 | 0 | 0 | 0 | 4 | K | 1 | ROZPOCET | 0 | 0 | 0 | 0 | 0 | 1 | 0 | 4 | 232
134 | K | 8..6 | Hlavní ekvipotenciální přípojnice HOP (přípojnicový systém) | ks | 3 |  | 0 |  |  | základní |  | 0 | 0 | 0 | 0 | 0 | 4 | K | 1 | ROZPOCET | 0 | 0 | 0 | 0 | 0 | 1 | 0 | 4 | 234
135 | K | 9..6 | Podružný materiál | sada | 1 |  | 0 |  |  | základní |  | 0 | 0 | 0 | 0 | 0 | 4 | K | 1 | ROZPOCET | 0 | 0 | 0 | 0 | 0 | 1 | 0 | 4 | 236
136 | K | 10..5 | PPV | sada | 1 |  | 0 |  |  | základní |  | 0 | 0 | 0 | 0 | 0 | 4 | K | 1 | ROZPOCET | 0 | 0 | 0 | 0 | 0 | 1 | 0 | 4 | 238
| D | 9 | Specifikace materiálu – vyhřívání okapových svodů |  |  |  | 0 |  |  |  |  | 0 |  | 0 |  | 0 | 1 | D | 0 | ROZPOCET | [6 empty] | 0
149 | K | 11..5 | jižní strana - vodorovný žlab 2.NP (68,44m) 7161 TO-2R-135-2710 | kpl | 1 |  | 0 |  |  | základní |  | 0 | 0 | 0 | 0 | 0 | 4 | K | 1 | ROZPOCET | 0 | 0 | 0 | 0 | 0 | 1 | 0 | 4 | 240
150 | K | 12..4 | jižní strana - vodorovný žlab 3.NP (68,44m) 7161 TO-2R-135-2711 | kpl | 1 |  | 0 |  |  | základní |  | 0 | 0 | 0 | 0 | 0 | 4 | K | 1 | ROZPOCET | 0 | 0 | 0 | 0 | 0 | 1 | 0 | 4 | 242
151 | K | 13..4 | jižní strana - vodorovný žlab 4.NP (68,44m) 7161 TO-2R-135-2712 | kpl | 1 |  | 0 |  |  | základní |  | 0 | 0 | 0 | 0 | 0 | 4 | K | 1 | ROZPOCET | 0 | 0 | 0 | 0 | 0 | 1 | 0 | 4 | 244
159 | K | 21..3 | Regulace 2356 ETO2-4550 | ks | 2 |  | 0 |  |  | základní |  | 0 | 0 | 0 | 0 | 0 | 4 | K | 1 | ROZPOCET | 0 | 0 | 0 | 0 | 0 | 1 | 0 | 4 | 246
160 | K | 22..3 | Regulace 2352 ETOR-55/10 m | ks | 2 |  | 0 |  |  | základní |  | 0 | 0 | 0 | 0 | 0 | 4 | K | 1 | ROZPOCET | 0 | 0 | 0 | 0 | 0 | 1 | 0 | 4 | 248
161 | K | 23..3 | Regulace 2961 Treo H 961 | ks | 2 |  | 0 |  |  | základní |  | 0 | 0 | 0 | 0 | 0 | 4 | K | 1 | ROZPOCET | 0 | 0 | 0 | 0 | 0 | 1 | 0 | 4 | 250
162 | K | 24..2 | Fixace společně (uvažován hranatý žlab) 1801 Distanční lišta | ks | 540 |  | 0 |  |  | základní |  | 0 | 0 | 0 | 0 | 0 | 4 | K | 1 | ROZPOCET | 0 | 0 | 0 | 0 | 0 | 1 | 0 | 4 | 252
| D | 10 | Ostatní |  |  |  | 0 |  |  |  |  | 0 |  | 0 |  | 0 | 1 | D | 0 | ROZPOCET | [6 empty] | 0
165 | K | 1..8 | Stavební přípomoci (sekání, vrtání) | hod | 200 |  | 0 |  |  | základní |  | 0 | 0 | 0 | 0 | 0 | 4 | K | 1 | ROZPOCET | 0 | 0 | 0 | 0 | 0 | 1 | 0 | 4 | 254
166 | K | 2..8 | Zapravení drážek | kpl | 50 |  | 0 |  |  | základní |  | 0 | 0 | 0 | 0 | 0 | 4 | K | 1 | ROZPOCET | 0 | 0 | 0 | 0 | 0 | 1 | 0 | 4 | 256
167 | K | 3..8 | Lešení, práce v chodbách | hod | 200 |  | 0 |  |  | základní |  | 0 | 0 | 0 | 0 | 0 | 4 | K | 1 | ROZPOCET | 0 | 0 | 0 | 0 | 0 | 1 | 0 | 4 | 258
168 | K | 4..8 | Koordinace se stávajícími rozvody | hod | 90 |  | 0 |  |  | základní |  | 0 | 0 | 0 | 0 | 0 | 4 | K | 1 | ROZPOCET | 0 | 0 | 0 | 0 | 0 | 1 | 0 | 4 | 260
169 | K | 5..8 | Likvidace el.materiálů | hod | 110 |  | 0 |  |  | základní |  | 0 | 0 | 0 | 0 | 0 | 4 | K | 1 | ROZPOCET | 0 | 0 | 0 | 0 | 0 | 1 | 0 | 4 | 262
170 | K | 6..7 | Přípojka NN - výkop 30x80 vč.geodet. zaměř. | m | 20 |  | 0 |  |  | základní |  | 0 | 0 | 0 | 0 | 0 | 4 | K | 1 | ROZPOCET | 0 | 0 | 0 | 0 | 0 | 1 | 0 | 4 | 264
171 | K | 7..7 | Koordinace umístění přístrojů v podhledech | hod | 20 |  | 0 |  |  | základní |  | 0 | 0 | 0 | 0 | 0 | 4 | K | 1 | ROZPOCET | 0 | 0 | 0 | 0 | 0 | 1 | 0 | 4 | 266
172 | K | 8..7 | Oznámení o zahájení prací dle vyhlášky č.73/2010 sb, stanovisko TIČR | hod | 50 |  | 0 |  |  | základní |  | 0 | 0 | 0 | 0 | 0 | 4 | K | 1 | ROZPOCET | 0 | 0 | 0 | 0 | 0 | 1 | 0 | 4 | 268
173 | K | 9..7 | Doplňující pospojování (PA-PE) dle skutečně intalovaných zařízení zdravotní technologie, zařizovacích předmětů a zařízení TZB | hod | 100 |  | 0 |  |  | základní |  | 0 | 0 | 0 | 0 | 0 | 4 | K | 1 | ROZPOCET | 0 | 0 | 0 | 0 | 0 | 1 | 0 | 4 | 270
174 | K | 10..6 | Koordinace s profesí VZT, SLP, zdravotní technologie, medi.plyny | hod | 50 |  | 0 |  |  | základní |  | 0 | 0 | 0 | 0 | 0 | 4 | K | 1 | ROZPOCET | 0 | 0 | 0 | 0 | 0 | 1 | 0 | 4 | 272
175 | K | 11..6 | Napojení zařízení VZT, ÚT, MAR, ZTI, SOZ, ZOTK kabel přívod na svorku zařízení | hod | 50 |  | 0 |  |  | základní |  | 0 | 0 | 0 | 0 | 0 | 4 | K | 1 | ROZPOCET | 0 | 0 | 0 | 0 | 0 | 1 | 0 | 4 | 274
177 | K | 13..5 | Vypracování RDS – Realizační dokumentace stavby, tištěná paré a digitální verze v otevřené (dwg, doc, xls) a uzavřené (pdf) formě | hod | 120 |  | 0 |  |  | základní |  | 0 | 0 | 0 | 0 | 0 | 4 | K | 1 | ROZPOCET | 0 | 0 | 0 | 0 | 0 | 1 | 0 | 4 | 278
179 | K | 15..3 | Měření světelně-technických parametrů osvětlení + NO včetně protokolu | hod | 50 |  | 0 |  |  | základní |  | 0 | 0 | 0 | 0 | 0 | 4 | K | 1 | ROZPOCET | 0 | 0 | 0 | 0 | 0 | 1 | 0 | 4 | 282
180 | K | 16..3 | Výchozí revize kompletní elektroinstalace, vč. antistatických podlah | hod | 100 |  | 0 |  |  | základní |  | 0 | 0 | 0 | 0 | 0 | 4 | K | 1 | ROZPOCET | 0 | 0 | 0 | 0 | 0 | 1 | 0 | 4 | 284

## D.1.4.5 - Slaboproud
{97b276f0-acba-4e4e-b077-788d1d41e20b}
2
| KRYCÍ LIST SOUPISU PRACÍ | [7 empty] | v --- níže se nacházejí doplnkové a pomocné údaje k sestavám --- v | [8 empty] | False
Stavba:
Parkoviště pro zaměstnance a heliport
Objekt:
24-015-1 - Parkovací dům
Soupis:
D.1.4.5 - Slaboproud
| KSO: |  |  |  |  | CC-CZ:
| Místo: |  | Areál Nemocnice České Budějovice |  |  | Datum: | 10. 4. 2025
| Zadavatel: |  |  |  |  | IČ: | 26068877
|  | Nemocnice České Budějovice |  |  |  | DIČ: | CZ26068877
| Uchazeč: |  |  |  |  | IČ: | Vyplň údaj
|  | Vyplň údaj |  |  |  | DIČ: | Vyplň údaj
| Projektant: |  |  |  |  | IČ: | 14500493
|  | AGP nova spol. s.r.o. |  |  |  | DIČ: | CZ14500493
| Zpracovatel: |  |  |  |  | IČ: | 24853950
|  | QSB, s.r.o. |  |  |  | DIČ: | CZ24853950
Poznámka:
Soupis prací je sestaven s využitím Cenové soustavy ÚRS. Položky, které pochází z této cenové soustavy, jsou ve sloupci 'Cenová soustava' označeny popisem 'CS ÚRS' a úrovní příslušného kalendářního pololetí. Veškeré další informace vymezující popis a podmínky použití těchto položek z Cenové soustavy, které nejsou uvedeny přímo v soupisu prací, jsou neomezeně dálkově k dispozici na webu podminky.urs.cz. Položky, pokud není uvedeno jinak, obsahují veškeré náklady na provedení, tzn. dodávku, montáž a montážní prostředky, kotevní a spojovací prvky, přesuny a dopravu, skládkovné, systémové detaily, profily a řešení, úpravu povrchu, pomocné lešení a přípravné práce.
| Cena bez DPH | [5 empty] | 0
|  |  | Základ daně |  |  | Sazba daně | Výše daně
| DPH | základní | 0 |  |  | 21% | 0
|  | snížená | 0 |  |  | 12% | 0
|  | zákl. přenesená | 0 |  |  | 21% | 0
|  | sníž. přenesená | 0 |  |  | 12% | 0
|  | nulová | 0 |  |  | 0% | 0
| Cena s DPH |  |  | v | CZK |  | 0
| Projektant |  |  | Zpracovatel
| Datum a podpis: |  | Razítko | Datum a podpis: |  |  | Razítko
| Objednavatel |  |  | Uchazeč
| Datum a podpis: |  | Razítko | Datum a podpis: |  |  | Razítko
REKAPITULACE ČLENĚNÍ SOUPISU PRACÍ
Stavba:
Parkoviště pro zaměstnance a heliport
Objekt:
24-015-1 - Parkovací dům
Soupis:
D.1.4.5 - Slaboproud
Místo: |  |  | Areál Nemocnice České Budějovice |  |  | Datum: | 10. 4. 2025
Zadavatel: |  |  | Nemocnice České Budějovice |  |  | Projektant: | AGP nova spol. s.r.o.
Uchazeč: |  |  | Vyplň údaj |  |  | Zpracovatel: | QSB, s.r.o.
Kód dílu - Popis | [6 empty] | Cena celkem [CZK]
Náklady ze soupisu prací | [6 empty] | 0 | [11 empty] | -1
| D1 - Elektroinstalace | [5 empty] | 0
| D2 - Technologie strukturované kabeláže | [5 empty] | 0
| D3 - Technologie kamerového systému | [5 empty] | 0
| D4 - Technologie přístupového systému | [5 empty] | 0
| D5 - Technologie parkovacího systému | [5 empty] | 0
| D6 - Společné kabelové trasy | [5 empty] | 0
| D7 - Hodinová zúčtovací sazba | [5 empty] | 0
SOUPIS PRACÍ
Stavba:
Parkoviště pro zaměstnance a heliport
Objekt:
24-015-1 - Parkovací dům
Soupis:
D.1.4.5 - Slaboproud
Místo: |  |  | Areál Nemocnice České Budějovice |  |  | Datum: | 10. 4. 2025
Zadavatel: |  |  | Nemocnice České Budějovice |  |  | Projektant: | AGP nova spol. s.r.o.
Uchazeč: |  |  | Vyplň údaj |  |  | Zpracovatel: | QSB, s.r.o.
PČ | Typ | Kód | Popis | MJ | Množství | J.cena [CZK] | Cena celkem [CZK] | Cenová soustava |  | DPH | J. Nh [h] | Nh celkem [h] | J. hmotnost [t] | Hmotnost celkem [t] | J. suť [t] | Suť Celkem [t]
Náklady soupisu celkem | [6 empty] | 0 |  |  |  |  | 0 |  | 0 |  | 0 |  | D | -1 | [7 empty] | 0
| D | D1 | Elektroinstalace |  |  |  | 0 |  |  |  |  | 0 |  | 0 |  | 0 | 1 | D | 0 | ROZPOCET | [6 empty] | 0
| D | D2 | Technologie strukturované kabeláže |  |  |  | 0 |  |  |  |  | 0 |  | 0 |  | 0 | 1 | D | 1 | ROZPOCET | [6 empty] | 0
1 | K | Pol53 | 19´´ datový rozvaděč prosklené dveře 800x1000 42U | ks | 1 |  | 0 |  |  | základní |  | 0 | 0 | 0 | 0 | 0 | 16 | K | 2 | ROZPOCET | 0 | 0 | 0 | 0 | 0 | 1 | 0 | 16 | 2
2 | K | Pol54 | Kolečka pod datový rozvaděč | ks | 1 |  | 0 |  |  | základní |  | 0 | 0 | 0 | 0 | 0 | 16 | K | 2 | ROZPOCET | 0 | 0 | 0 | 0 | 0 | 1 | 0 | 16 | 4
3 | K | Pol55 | Napájecí panel 8x 230V 19´´ / 1U s přepěťovou ochranou | ks | 2 |  | 0 |  |  | základní |  | 0 | 0 | 0 | 0 | 0 | 16 | K | 2 | ROZPOCET | 0 | 0 | 0 | 0 | 0 | 1 | 0 | 16 | 6
5 | K | Pol56 | Telefonní patchpanel 25 portů cat 3 | ks | 1 |  | 0 |  |  | základní |  | 0 | 0 | 0 | 0 | 0 | 16 | K | 2 | ROZPOCET | 0 | 0 | 0 | 0 | 0 | 1 | 0 | 16 | 8
6 | K | Pol57 | Datový patchpanel cat 6 UTP 24 portů | ks | 1 |  | 0 |  |  | základní |  | 0 | 0 | 0 | 0 | 0 | 16 | K | 2 | ROZPOCET | 0 | 0 | 0 | 0 | 0 | 1 | 0 | 16 | 10
7 | K | Pol58 | Optická vana pro 24 vláken, vybavená včetně kazet, pigtailů a spojek | ks | 7 |  | 0 |  |  | základní |  | 0 | 0 | 0 | 0 | 0 | 16 | K | 2 | ROZPOCET | 0 | 0 | 0 | 0 | 0 | 1 | 0 | 16 | 12
9 | K | Pol59 | Vyvazovací panel s kovovými oky | ks | 6 |  | 0 |  |  | základní |  | 0 | 0 | 0 | 0 | 0 | 16 | K | 2 | ROZPOCET | 0 | 0 | 0 | 0 | 0 | 1 | 0 | 16 | 14
10 | K | Pol60 | Montážní sada M6 | ks | 15 |  | 0 |  |  | základní |  | 0 | 0 | 0 | 0 | 0 | 16 | K | 2 | ROZPOCET | 0 | 0 | 0 | 0 | 0 | 1 | 0 | 16 | 16
11 | K | Pol61 | Datová zásuvka 2x RJ45 k zapuštění, komplet, design dle silnoproudu | ks | 1 |  | 0 |  |  | základní |  | 0 | 0 | 0 | 0 | 0 | 16 | K | 2 | ROZPOCET | 0 | 0 | 0 | 0 | 0 | 1 | 0 | 16 | 18
12 | K | Pol62 | Optický box pro 8 vláken, vybavený včetně kazet, pigtailů a spojek | ks | 29 |  | 0 |  |  | základní |  | 0 | 0 | 0 | 0 | 0 | 16 | K | 2 | ROZPOCET | 0 | 0 | 0 | 0 | 0 | 1 | 0 | 16 | 20
14 | K | Pol63 | Datová zásuvka 2x RJ45 nad podhled k instalaci na povrch, včetně krabice a keystone 2x UTP cat 6 - příprava pro Wifi, kamery, E-moduly | ks | 5 |  | 0 |  |  | základní |  | 0 | 0 | 0 | 0 | 0 | 16 | K | 2 | ROZPOCET | 0 | 0 | 0 | 0 | 0 | 1 | 0 | 16 | 22
15 | K | Pol64 | Univerzální rozvodná plastová skříň ve vyšším krytí IP65, včetně zámku, pro umístění optického boxu, povrchové zásuvky a průmyslového switche | ks | 29 |  | 0 |  |  | základní |  | 0 | 0 | 0 | 0 | 0 | 16 | K | 2 | ROZPOCET | 0 | 0 | 0 | 0 | 0 | 1 | 0 | 16 | 24
16 | K | Pol65 | Venkovní zásuvka 16A komplet pro povrchovou montáž | ks | 29 |  | 0 |  |  | základní |  | 0 | 0 | 0 | 0 | 0 | 16 | K | 2 | ROZPOCET | 0 | 0 | 0 | 0 | 0 | 1 | 0 | 16 | 26
17 | K | Pol66 | Zavaření optických vláken | ks | 464 |  | 0 |  |  | základní |  | 0 | 0 | 0 | 0 | 0 | 16 | K | 2 | ROZPOCET | 0 | 0 | 0 | 0 | 0 | 1 | 0 | 16 | 28
18 | K | Pol67 | Měření optických vláken, včetně měřícího protokolu | ks | 232 |  | 0 |  |  | základní |  | 0 | 0 | 0 | 0 | 0 | 16 | K | 2 | ROZPOCET | 0 | 0 | 0 | 0 | 0 | 1 | 0 | 16 | 30
19 | K | Pol68 | Měření metalických portů, včetně měřícího protokolu | ks | 74 |  | 0 |  |  | základní |  | 0 | 0 | 0 | 0 | 0 | 16 | K | 2 | ROZPOCET | 0 | 0 | 0 | 0 | 0 | 1 | 0 | 16 | 32
20 | K | Pol69 | Popis datových zásuvek, rozvaděčů | soubor | 1 |  | 0 |  |  | základní |  | 0 | 0 | 0 | 0 | 0 | 16 | K | 2 | ROZPOCET | 0 | 0 | 0 | 0 | 0 | 1 | 0 | 16 | 34
21 | K | Pol70 | Patchkabel 2m cat 6 | ks | 8 |  | 0 |  |  | základní |  | 0 | 0 | 0 | 0 | 0 | 16 | K | 2 | ROZPOCET | 0 | 0 | 0 | 0 | 0 | 1 | 0 | 16 | 36
22 | K | Pol71 | Patchkabel 3m cat 6 | ks | 8 |  | 0 |  |  | základní |  | 0 | 0 | 0 | 0 | 0 | 16 | K | 2 | ROZPOCET | 0 | 0 | 0 | 0 | 0 | 1 | 0 | 16 | 38
23 | K | Pol72 | Optický patchkabel SM LC-LC duplex 2m | ks | 76 |  | 0 |  |  | základní |  | 0 | 0 | 0 | 0 | 0 | 16 | K | 2 | ROZPOCET | 0 | 0 | 0 | 0 | 0 | 1 | 0 | 16 | 40
24 | K | Pol73 | Kabel UTP cat 6, dle požárních norem | m | 160 |  | 0 |  |  | základní |  | 0 | 0 | 0 | 0 | 0 | 16 | K | 2 | ROZPOCET | 0 | 0 | 0 | 0 | 0 | 1 | 0 | 16 | 42
25 | K | Pol74 | Kabel UTP cat 6, venkovní | m | 610 |  | 0 |  |  | základní |  | 0 | 0 | 0 | 0 | 0 | 16 | K | 2 | ROZPOCET | 0 | 0 | 0 | 0 | 0 | 1 | 0 | 16 | 44
26 | K | Pol75 | Telefonní kabel 25 párů dle požárních norem | m | 70 |  | 0 |  |  | základní |  | 0 | 0 | 0 | 0 | 0 | 16 | K | 2 | ROZPOCET | 0 | 0 | 0 | 0 | 0 | 1 | 0 | 16 | 46
27 | K | Pol76 | Optický kabel SM 8 vláken LSOH včetně mikrotrubičky a spojek | m | 2809 |  | 0 |  |  | základní |  | 0 | 0 | 0 | 0 | 0 | 16 | K | 2 | ROZPOCET | 0 | 0 | 0 | 0 | 0 | 1 | 0 | 16 | 48
28 | K | Pol77 | Trubka ohebná 25mm dle požárních norem | m | 150 |  | 0 |  |  | základní |  | 0 | 0 | 0 | 0 | 0 | 16 | K | 2 | ROZPOCET | 0 | 0 | 0 | 0 | 0 | 1 | 0 | 16 | 50
29 | K | Pol78 | Trubka pevná 25mm dle požárních norem, včetně uchycení | m | 650 |  | 0 |  |  | základní |  | 0 | 0 | 0 | 0 | 0 | 16 | K | 2 | ROZPOCET | 0 | 0 | 0 | 0 | 0 | 1 | 0 | 16 | 52
30 | K | Pol79 | Svazkové držáky, včetně uchycení | ks | 2989 |  | 0 |  |  | základní |  | 0 | 0 | 0 | 0 | 0 | 16 | K | 2 | ROZPOCET | 0 | 0 | 0 | 0 | 0 | 1 | 0 | 16 | 54
31 | K | Pol80 | Protipožární utěsnění včetně štítku | soubor | 1 |  | 0 |  |  | základní |  | 0 | 0 | 0 | 0 | 0 | 16 | K | 2 | ROZPOCET | 0 | 0 | 0 | 0 | 0 | 1 | 0 | 16 | 56
32 | K | Pol81 | Drobný materiál (relé,…) | soubor | 1 |  | 0 |  |  | základní |  | 0 | 0 | 0 | 0 | 0 | 16 | K | 2 | ROZPOCET | 0 | 0 | 0 | 0 | 0 | 1 | 0 | 16 | 58
33 | K | Pol82 | Přesun hmot | % |  |  | 0 |  |  | základní |  | 0 | 0 | 0 | 0 | 0 | 16 | K | 2 | ROZPOCET | 0 | 0 | 0 | 0 | 0 | 1 | 0 | 16 | 60
| D | D3 | Technologie kamerového systému |  |  |  | 0 |  |  |  |  | 0 |  | 0 |  | 0 | 1 | D | 1 | ROZPOCET | [6 empty] | 0
34 | K | Pol83 | IP kamera 4MPx bullet, zoom objektiv 2,8-12 mm | ks | 126 |  | 0 |  |  | základní |  | 0 | 0 | 0 | 0 | 0 | 16 | K | 2 | ROZPOCET | 0 | 0 | 0 | 0 | 0 | 1 | 0 | 16 | 62
35 | K | Pol84 | IP kamera 4MPx dome, zoom objektiv 2,8-12 mm | ks | 6 |  | 0 |  |  | základní |  | 0 | 0 | 0 | 0 | 0 | 16 | K | 2 | ROZPOCET | 0 | 0 | 0 | 0 | 0 | 1 | 0 | 16 | 64
36 | K | Pol85 | Switch 16x SFP + 2x SFP Uplink | ks | 3 |  | 0 |  |  | základní |  | 0 | 0 | 0 | 0 | 0 | 16 | K | 2 | ROZPOCET | 0 | 0 | 0 | 0 | 0 | 1 | 0 | 16 | 66
37 | K | Pol86 | Výkonný síťový NVR záznam, 32 kamer (bez HDD), | ks | 4 |  | 0 |  |  | základní |  | 0 | 0 | 0 | 0 | 0 | 16 | K | 2 | ROZPOCET | 0 | 0 | 0 | 0 | 0 | 1 | 0 | 16 | 68
38 | K | Pol87 | HDD 6 TB pro kamerové systémy | ks | 8 |  | 0 |  |  | základní |  | 0 | 0 | 0 | 0 | 0 | 16 | K | 2 | ROZPOCET | 0 | 0 | 0 | 0 | 0 | 1 | 0 | 16 | 70
39 | K | Pol88 | Průmyslový switch 10 portů Gigabit, (8x (Hi)PoE, 2x optika), 20Gbps, 110W, kov | ks | 29 |  | 0 |  |  | základní |  | 0 | 0 | 0 | 0 | 0 | 16 | K | 2 | ROZPOCET | 0 | 0 | 0 | 0 | 0 | 1 | 0 | 16 | 72
40 | K | Pol89 | SFP modul 1000Base-LX, singlemode, 2xLC, 20km | ks | 58 |  | 0 |  |  | základní |  | 0 | 0 | 0 | 0 | 0 | 16 | K | 2 | ROZPOCET | 0 | 0 | 0 | 0 | 0 | 1 | 0 | 16 | 74
46 | K | Pol90 | Drobný materiál (relé,…) | soubor | 1 |  | 0 |  |  | základní |  | 0 | 0 | 0 | 0 | 0 | 16 | K | 2 | ROZPOCET | 0 | 0 | 0 | 0 | 0 | 1 | 0 | 16 | 76
47 | K | Pol91 | Přesun hmot | % |  |  | 0 |  |  | základní |  | 0 | 0 | 0 | 0 | 0 | 16 | K | 2 | ROZPOCET | 0 | 0 | 0 | 0 | 0 | 1 | 0 | 16 | 78
| D | D4 | Technologie přístupového systému |  |  |  | 0 |  |  |  |  | 0 |  | 0 |  | 0 | 1 | D | 1 | ROZPOCET | [6 empty] | 0
48 | K | Pol92 | Analogový interkom 4x tlačítko kompatibilní se stávajícícm systémem | ks | 3 |  | 0 |  |  | základní |  | 0 | 0 | 0 | 0 | 0 | 16 | K | 2 | ROZPOCET | 0 | 0 | 0 | 0 | 0 | 1 | 0 | 16 | 80
49 | K | Pol93 | Řídící jednotka přístupového systému se zběrnicí RS 485 a 1x LAN rozhraním, kompatibilní se stávajícím systémem | ks | 3 |  | 0 |  |  | základní |  | 0 | 0 | 0 | 0 | 0 | 16 | K | 2 | ROZPOCET | 0 | 0 | 0 | 0 | 0 | 1 | 0 | 16 | 82
50 | K | Pol94 | Zálohovaný zdroj 12V/ 5A s prostorem pro akumulátor 17 Ah a pro řídící modul | ks | 3 |  | 0 |  |  | základní |  | 0 | 0 | 0 | 0 | 0 | 16 | K | 2 | ROZPOCET | 0 | 0 | 0 | 0 | 0 | 1 | 0 | 16 | 84
51 | K | Pol95 | Baterie 12V /17 Ah | ks | 3 |  | 0 |  |  | základní |  | 0 | 0 | 0 | 0 | 0 | 16 | K | 2 | ROZPOCET | 0 | 0 | 0 | 0 | 0 | 1 | 0 | 16 | 86
52 | K | Pol96 | Dveřní řídící jednotka, komunikace RS485, napájení 12VDC, 1x výstup pro ovládání zámku, 1x pomocný vstup, 1x vstup z EPS, 1x vstup z PZTS, 1x výstup pro ovládání PZTS, kompatibilní se stávajícím systémem | ks | 31 |  | 0 |  |  | základní |  | 0 | 0 | 0 | 0 | 0 | 16 | K | 2 | ROZPOCET | 0 | 0 | 0 | 0 | 0 | 1 | 0 | 16 | 88
53 | K | Pol97 | Box pro zapojení modulů dveřních řídících jednotek | ks | 11 |  | 0 |  |  | základní |  | 0 | 0 | 0 | 0 | 0 | 16 | K | 2 | ROZPOCET | 0 | 0 | 0 | 0 | 0 | 1 | 0 | 16 | 90
54 | K | Pol98 | Box pro zapojení modulů dveřních řídících jednotek do venkovního porstředí | ks | 20 |  | 0 |  |  | základní |  | 0 | 0 | 0 | 0 | 0 | 16 | K | 2 | ROZPOCET | 0 | 0 | 0 | 0 | 0 | 1 | 0 | 16 | 92
55 | K | Pol99 | Čtečka karet vnitřní, kompatibilní se stávajícím systémem | ks | 5 |  | 0 |  |  | základní |  | 0 | 0 | 0 | 0 | 0 | 16 | K | 2 | ROZPOCET | 0 | 0 | 0 | 0 | 0 | 1 | 0 | 16 | 94
56 | K | Pol100 | Čtečka karet venkovní, kompatibilní se stávajícím systémem | ks | 26 |  | 0 |  |  | základní |  | 0 | 0 | 0 | 0 | 0 | 16 | K | 2 | ROZPOCET | 0 | 0 | 0 | 0 | 0 | 1 | 0 | 16 | 96
57 | K | Pol101 | Krabice AK80 pod čtečku | ks | 31 |  | 0 |  |  | základní |  | 0 | 0 | 0 | 0 | 0 | 16 | K | 2 | ROZPOCET | 0 | 0 | 0 | 0 | 0 | 1 | 0 | 16 | 98
58 | K | Pol102 | Štítek na čtečku | ks | 31 |  | 0 |  |  | základní |  | 0 | 0 | 0 | 0 | 0 | 16 | K | 2 | ROZPOCET | 0 | 0 | 0 | 0 | 0 | 1 | 0 | 16 | 100
59 | K | Pol103 | Napájecí adaptér 12V 1A | ks | 10 |  | 0 |  |  | základní |  | 0 | 0 | 0 | 0 | 0 | 16 | K | 2 | ROZPOCET | 0 | 0 | 0 | 0 | 0 | 1 | 0 | 16 | 102
60 | K | Pol104 | Zálohovaný napájecí zdroj 12V 1A | ks | 4 |  | 0 |  |  | základní |  | 0 | 0 | 0 | 0 | 0 | 16 | K | 2 | ROZPOCET | 0 | 0 | 0 | 0 | 0 | 1 | 0 | 16 | 104
61 | K | Pol105 | Zálohovaný napájecí zdroj 12V 1A do venkovního prostředí | ks | 5 |  | 0 |  |  | základní |  | 0 | 0 | 0 | 0 | 0 | 16 | K | 2 | ROZPOCET | 0 | 0 | 0 | 0 | 0 | 1 | 0 | 16 | 106
62 | K | Pol106 | Baterie 12V 7Ah | ks | 9 |  | 0 |  |  | základní |  | 0 | 0 | 0 | 0 | 0 | 16 | K | 2 | ROZPOCET | 0 | 0 | 0 | 0 | 0 | 1 | 0 | 16 | 108
63 | K | Pol107 | Odchodové tlačítko pro posuvné dveře, komplet | ks | 10 |  | 0 |  |  | základní |  | 0 | 0 | 0 | 0 | 0 | 16 | K | 2 | ROZPOCET | 0 | 0 | 0 | 0 | 0 | 1 | 0 | 16 | 110
64 | K | Pol108 | Připojení zámků, posuvných dveří, výtahů | ks | 35 |  | 0 |  |  | základní |  | 0 | 0 | 0 | 0 | 0 | 16 | K | 2 | ROZPOCET | 0 | 0 | 0 | 0 | 0 | 1 | 0 | 16 | 112
65 | K | Pol109 | Připojení řídící jednotky přístupového systému do LAN | ks | 3 |  | 0 |  |  | základní |  | 0 | 0 | 0 | 0 | 0 | 16 | K | 2 | ROZPOCET | 0 | 0 | 0 | 0 | 0 | 1 | 0 | 16 | 114
66 | K | Pol110 | Elektrootvírač 12V nízkoodběrový | ks | 15 |  | 0 |  |  | základní |  | 0 | 0 | 0 | 0 | 0 | 16 | K | 2 | ROZPOCET | 0 | 0 | 0 | 0 | 0 | 1 | 0 | 16 | 116
67 | K | Pol111 | Elektrootvírač 12V reverzní | ks | 5 |  | 0 |  |  | základní |  | 0 | 0 | 0 | 0 | 0 | 16 | K | 2 | ROZPOCET | 0 | 0 | 0 | 0 | 0 | 1 | 0 | 16 | 118
68 | K | Pol112 | Elektrootvírač 24V reverzní | ks | 0 |  | 0 |  |  | základní |  | 0 | 0 | 0 | 0 | 0 | 16 | K | 2 | ROZPOCET | 0 | 0 | 0 | 0 | 0 | 1 | 0 | 16 | 120
69 | K | Pol113 | Praflacom 2x2x0,8, nebo adekvátní náhrada pro přístupový systém | m | 1445 |  | 0 |  |  | základní |  | 0 | 0 | 0 | 0 | 0 | 16 | K | 2 | ROZPOCET | 0 | 0 | 0 | 0 | 0 | 1 | 0 | 16 | 122
70 | K | Pol114 | Praflacom 5x2x0,5 , nebo adekvátní náhrada pro blokaci dveří | m | 450 |  | 0 |  |  | základní |  | 0 | 0 | 0 | 0 | 0 | 16 | K | 2 | ROZPOCET | 0 | 0 | 0 | 0 | 0 | 1 | 0 | 16 | 124
71 | K | Pol115 | Praflacom 1x2x0,5, nebo adekvátní náhrada napájení zámku | m | 110 |  | 0 |  |  | základní |  | 0 | 0 | 0 | 0 | 0 | 16 | K | 2 | ROZPOCET | 0 | 0 | 0 | 0 | 0 | 1 | 0 | 16 | 126
72 | K | Pol116 | Konfigurace bodu v systému | ks | 77 |  | 0 |  |  | základní |  | 0 | 0 | 0 | 0 | 0 | 16 | K | 2 | ROZPOCET | 0 | 0 | 0 | 0 | 0 | 1 | 0 | 16 | 128
73 | K | Pol117 | Konfigurace interkomu dle požadavku provozovatele | h | 3 |  | 0 |  |  | základní |  | 0 | 0 | 0 | 0 | 0 | 16 | K | 2 | ROZPOCET | 0 | 0 | 0 | 0 | 0 | 1 | 0 | 16 | 130
74 | K | Pol118 | Trubka pevná 25mm, včetně uchycení dle požárních norem | m | 985 |  | 0 |  |  | základní |  | 0 | 0 | 0 | 0 | 0 | 16 | K | 2 | ROZPOCET | 0 | 0 | 0 | 0 | 0 | 1 | 0 | 16 | 132
75 | K | Pol119 | Stropní kabelové příchytky, včetně uchycení | m | 1897 |  | 0 |  |  | základní |  | 0 | 0 | 0 | 0 | 0 | 16 | K | 2 | ROZPOCET | 0 | 0 | 0 | 0 | 0 | 1 | 0 | 16 | 134
76 | K | Pol120 | Protipožární utěsnění včetně štítku | soubor | 1 |  | 0 |  |  | základní |  | 0 | 0 | 0 | 0 | 0 | 16 | K | 2 | ROZPOCET | 0 | 0 | 0 | 0 | 0 | 1 | 0 | 16 | 136
77 | K | Pol121 | Drobný materiál (relé,…) | soubor | 1 |  | 0 |  |  | základní |  | 0 | 0 | 0 | 0 | 0 | 16 | K | 2 | ROZPOCET | 0 | 0 | 0 | 0 | 0 | 1 | 0 | 16 | 138
78 | K | Pol122 | Přesun hmot | % |  |  | 0 |  |  | základní |  | 0 | 0 | 0 | 0 | 0 | 16 | K | 2 | ROZPOCET | 0 | 0 | 0 | 0 | 0 | 1 | 0 | 16 | 140
| D | D5 | Technologie parkovacího systému |  |  |  | 0 |  |  |  |  | 0 |  | 0 |  | 0 | 1 | D | 1 | ROZPOCET | [6 empty] | 0
79 | K | Pol123 | Rozšíření základního softwarového jádra o možnost připojení dalšího 1 ks zařízení. | ks | 12 |  | 0 |  |  | základní |  | 0 | 0 | 0 | 0 | 0 | 16 | K | 2 | ROZPOCET | 0 | 0 | 0 | 0 | 0 | 1 | 0 | 16 | 142
80 | K | Pol124 | Vjezdový nebo výjezdový terminál pro dlouhodobé parkování. Obsahuje řídící systémovou jednotku LAN - komunikace TCP-IP a napájecí zdroje. Provedení je v antikorozní úpravě a barevné kombinaci RAL 6029 a RAL 9006. | ks | 2 |  | 0 |  |  | základní |  | 0 | 0 | 0 | 0 | 0 | 16 | K | 2 | ROZPOCET | 0 | 0 | 0 | 0 | 0 | 1 | 0 | 16 | 144
81 | K | Pol125 | Polychromatický LCD displej o úhlopříčce 5,7" -7" . Displej je vybaven podsvitem. Včetně video nápovědy. Pro instalaci do terminálů a sloupků . | ks | 2 |  | 0 |  |  | základní |  | 0 | 0 | 0 | 0 | 0 | 16 | K | 2 | ROZPOCET | 0 | 0 | 0 | 0 | 0 | 1 | 0 | 16 | 146
82 | K | Pol126 | Modul čtečky bezkontaktních parkovacích karet pro dlouhodobé parkování. Pro instalaci do terminálů a sloupkŮ. | ks | 2 |  | 0 |  |  | základní |  | 0 | 0 | 0 | 0 | 0 | 16 | K | 2 | ROZPOCET | 0 | 0 | 0 | 0 | 0 | 1 | 0 | 16 | 148
83 | K | Pol127 | Obousměrný audiokomunikační systém s hlasovým dorozumíváním a hlasitým odposlechem. Digitalizovaný zvuk je přenášen prostřednictvím protokolu IP. Interkom je dodáván včetně komunikačního tlačítka, mikrofonu a reproduktoru. Možnost rozšíření na videointerk | ks | 2 |  | 0 |  |  | základní |  | 0 | 0 | 0 | 0 | 0 | 16 | K | 2 | ROZPOCET | 0 | 0 | 0 | 0 | 0 | 1 | 0 | 16 | 150
84 | K | Pol128 | Indukční zemní smyčka z vinutých vodivých kabelů pro detekci přítomnosti nebo průjezdu vozidel. | ks | 2 |  | 0 |  |  | základní |  | 0 | 0 | 0 | 0 | 0 | 16 | K | 2 | ROZPOCET | 0 | 0 | 0 | 0 | 0 | 1 | 0 | 16 | 152
85 | K | Pol129 | Umístění indukční smyčky pod povrch nebo zabudování do podkladu stávající či nové vozovky. | ks | 2 |  | 0 |  |  | základní |  | 0 | 0 | 0 | 0 | 0 | 16 | K | 2 | ROZPOCET | 0 | 0 | 0 | 0 | 0 | 1 | 0 | 16 | 154
86 | K | Pol130 | Aut. závora pro intenz. provoz až do 5m délky ramene bez příslušenství, rychlost 3s, frekvenční měnič, dvoukanálový externí detektor. Elektronika s frekvenčním měničem zajišťuje vyšší životnost mechanizmu závory. Povrchová úprava galvanickým zinkováním a | ks | 2 |  | 0 |  |  | základní |  | 0 | 0 | 0 | 0 | 0 | 16 | K | 2 | ROZPOCET | 0 | 0 | 0 | 0 | 0 | 1 | 0 | 16 | 156
87 | K | Pol131 | Hliníkové rameno obdélníkového profilu o standardní délce 3 m, včetně nálepek s reflexním potiskem. | ks | 2 |  | 0 |  |  | základní |  | 0 | 0 | 0 | 0 | 0 | 16 | K | 2 | ROZPOCET | 0 | 0 | 0 | 0 | 0 | 1 | 0 | 16 | 158
88 | K | Pol132 | Kloubová mechanika pro závory do 5m délky, úhel ohybu 90°. | ks | 4 |  | 0 |  |  | základní |  | 0 | 0 | 0 | 0 | 0 | 16 | K | 2 | ROZPOCET | 0 | 0 | 0 | 0 | 0 | 1 | 0 | 16 | 160
89 | K | Pol133 | Světelné signalizační zařízení v hliníkovém provedení pro regulaci dopravního provozu v definovaném prostoru. Semafor je vybaven dvěma diodovými panely s jednobarevným svitem (červené a zelené světlo). Průměr čoček 120 mm. Bez uchycení. | ks | 4 |  | 0 |  |  | základní |  | 0 | 0 | 0 | 0 | 0 | 16 | K | 2 | ROZPOCET | 0 | 0 | 0 | 0 | 0 | 1 | 0 | 16 | 162
90 | K | Pol134 | Nízký kovový sloupek pro upevnění semaforu, s instalací na vrchní plochu automatické silniční závory. | ks | 4 |  | 0 |  |  | základní |  | 0 | 0 | 0 | 0 | 0 | 16 | K | 2 | ROZPOCET | 0 | 0 | 0 | 0 | 0 | 1 | 0 | 16 | 164
91 | K | Pol128 | Indukční zemní smyčka z vinutých vodivých kabelů pro detekci přítomnosti nebo průjezdu vozidel. | ks | 2 |  | 0 |  |  | základní |  | 0 | 0 | 0 | 0 | 0 | 16 | K | 2 | ROZPOCET | 0 | 0 | 0 | 0 | 0 | 1 | 0 | 16 | 166
92 | K | Pol129 | Umístění indukční smyčky pod povrch nebo zabudování do podkladu stávající či nové vozovky. | ks | 2 |  | 0 |  |  | základní |  | 0 | 0 | 0 | 0 | 0 | 16 | K | 2 | ROZPOCET | 0 | 0 | 0 | 0 | 0 | 1 | 0 | 16 | 168
93 | K | Pol135 | Dvouřádkový displej vybavený symbolem parkoviště a 3 RGB zobrazovacími panely pro zobrazení třímístného počtu volných parkovacích míst. | ks | 12 |  | 0 |  |  | základní |  | 0 | 0 | 0 | 0 | 0 | 16 | K | 2 | ROZPOCET | 0 | 0 | 0 | 0 | 0 | 1 | 0 | 16 | 170
94 | K | Pol136 | Zónová jednotka vybavená 1 dvoukanálovým detektorem vozidel. Obsahuje napájecí zdroj, řídící jednotku, plastový rozvaděč, montážní desku a detektor. | ks | 4 |  | 0 |  |  | základní |  | 0 | 0 | 0 | 0 | 0 | 16 | K | 2 | ROZPOCET | 0 | 0 | 0 | 0 | 0 | 1 | 0 | 16 | 172
95 | K | Pol128 | Indukční zemní smyčka z vinutých vodivých kabelů pro detekci přítomnosti nebo průjezdu vozidel. | ks | 16 |  | 0 |  |  | základní |  | 0 | 0 | 0 | 0 | 0 | 16 | K | 2 | ROZPOCET | 0 | 0 | 0 | 0 | 0 | 1 | 0 | 16 | 174
96 | K | Pol129 | Umístění indukční smyčky pod povrch nebo zabudování do podkladu stávající či nové vozovky. | ks | 16 |  | 0 |  |  | základní |  | 0 | 0 | 0 | 0 | 0 | 16 | K | 2 | ROZPOCET | 0 | 0 | 0 | 0 | 0 | 1 | 0 | 16 | 176
97 | K | Pol137 | Přemístění původního parkovacího systému do nové pozice, včetně zapojení a nakonfigurování | soubor | 1 |  | 0 |  |  | základní |  | 0 | 0 | 0 | 0 | 0 | 16 | K | 2 | ROZPOCET | 0 | 0 | 0 | 0 | 0 | 1 | 0 | 16 | 178
98 | K | Pol138 | Instakace, zapojení a konfigurace parkovacího systému | soubor | 1 |  | 0 |  |  | základní |  | 0 | 0 | 0 | 0 | 0 | 16 | K | 2 | ROZPOCET | 0 | 0 | 0 | 0 | 0 | 1 | 0 | 16 | 180
99 | K | Pol139 | Drobný materiál (relé,…) | soubor | 1 |  | 0 |  |  | základní |  | 0 | 0 | 0 | 0 | 0 | 16 | K | 2 | ROZPOCET | 0 | 0 | 0 | 0 | 0 | 1 | 0 | 16 | 182
100 | K | Pol140 | Přesun hmot | % |  |  | 0 |  |  | základní |  | 0 | 0 | 0 | 0 | 0 | 16 | K | 2 | ROZPOCET | 0 | 0 | 0 | 0 | 0 | 1 | 0 | 16 | 184
| D | D6 | Společné kabelové trasy |  |  |  | 0 |  |  |  |  | 0 |  | 0 |  | 0 | 1 | D | 1 | ROZPOCET | [6 empty] | 0
102 | K | Pol141 | Drátěný žlab 100x 50mm, 200x 100mm, 300x 100mm, včetně spojek, uchycení | m | 1195 |  | 0 |  |  | základní |  | 0 | 0 | 0 | 0 | 0 | 16 | K | 2 | ROZPOCET | 0 | 0 | 0 | 0 | 0 | 1 | 0 | 16 | 186
103 | K | Pol142 | Kabelový žebřík do stoupacího vedení včetně kotvení, příchytek kabelů a dalšího příslušenství | m | 28 |  | 0 |  |  | základní |  | 0 | 0 | 0 | 0 | 0 | 16 | K | 2 | ROZPOCET | 0 | 0 | 0 | 0 | 0 | 1 | 0 | 16 | 188
104 | K | Pol143 | Drobný materiál (sádra, …) | soubor | 1 |  | 0 |  |  | základní |  | 0 | 0 | 0 | 0 | 0 | 16 | K | 2 | ROZPOCET | 0 | 0 | 0 | 0 | 0 | 1 | 0 | 16 | 190
105 | K | Pol144 | Protipožární utěsnění včetně štítku | soubor | 1 |  | 0 |  |  | základní |  | 0 | 0 | 0 | 0 | 0 | 16 | K | 2 | ROZPOCET | 0 | 0 | 0 | 0 | 0 | 1 | 0 | 16 | 192
106 | K | Pol145 | Přesun hmot | % |  |  | 0 |  |  | základní |  | 0 | 0 | 0 | 0 | 0 | 16 | K | 2 | ROZPOCET | 0 | 0 | 0 | 0 | 0 | 1 | 0 | 16 | 194
| D | D7 | Hodinová zúčtovací sazba |  |  |  | 0 |  |  |  |  | 0 |  | 0 |  | 0 | 1 | D | 1 | ROZPOCET | [6 empty] | 0
107 | K | Pol146 | Finální odzkoušení všech systémů | hod | 60 |  | 0 |  |  | základní |  | 0 | 0 | 0 | 0 | 0 | 16 | K | 2 | ROZPOCET | 0 | 0 | 0 | 0 | 0 | 1 | 0 | 16 | 196
108 | K | Pol147 | Kompletní dokladová část pro provoz systému | soubor | 1 |  | 0 |  |  | základní |  | 0 | 0 | 0 | 0 | 0 | 16 | K | 2 | ROZPOCET | 0 | 0 | 0 | 0 | 0 | 1 | 0 | 16 | 198
109 | K | Pol148 | Zaškolení obsluhy, předání návodů na obsluhu zařízení | soubor | 1 |  | 0 |  |  | základní |  | 0 | 0 | 0 | 0 | 0 | 16 | K | 2 | ROZPOCET | 0 | 0 | 0 | 0 | 0 | 1 | 0 | 16 | 200
110 | K | Pol149 | Koordinace kabelových tras | hod | 180 |  | 0 |  |  | základní |  | 0 | 0 | 0 | 0 | 0 | 16 | K | 2 | ROZPOCET | 0 | 0 | 0 | 0 | 0 | 1 | 0 | 16 | 202
111 | K | Pol150 | Celkové režijní náklady ( služby, doprava... ) | soubor | 1 |  | 0 |  |  | základní |  | 0 | 0 | 0 | 0 | 0 | 16 | K | 2 | ROZPOCET | 0 | 0 | 0 | 0 | 0 | 1 | 0 | 16 | 204

## D.1.4.5.1 - Elektrická po...
{bbc2cb4d-2e07-4d85-8abf-3f247f42069f}
2
| KRYCÍ LIST SOUPISU PRACÍ | [7 empty] | v --- níže se nacházejí doplnkové a pomocné údaje k sestavám --- v | [8 empty] | False
Stavba:
Parkoviště pro zaměstnance a heliport
Objekt:
24-015-1 - Parkovací dům
Soupis:
D.1.4.5.1 - Elektrická požární signalizace
| KSO: |  |  |  |  | CC-CZ:
| Místo: |  | Areál Nemocnice České Budějovice |  |  | Datum: | 10. 4. 2025
| Zadavatel: |  |  |  |  | IČ: | 26068877
|  | Nemocnice České Budějovice |  |  |  | DIČ: | CZ26068877
| Uchazeč: |  |  |  |  | IČ: | Vyplň údaj
|  | Vyplň údaj |  |  |  | DIČ: | Vyplň údaj
| Projektant: |  |  |  |  | IČ: | 14500493
|  | AGP nova spol. s.r.o. |  |  |  | DIČ: | CZ14500493
| Zpracovatel: |  |  |  |  | IČ: | 24853950
|  | QSB, s.r.o. |  |  |  | DIČ: | CZ24853950
Poznámka:
Soupis prací je sestaven s využitím Cenové soustavy ÚRS. Položky, které pochází z této cenové soustavy, jsou ve sloupci 'Cenová soustava' označeny popisem 'CS ÚRS' a úrovní příslušného kalendářního pololetí. Veškeré další informace vymezující popis a podmínky použití těchto položek z Cenové soustavy, které nejsou uvedeny přímo v soupisu prací, jsou neomezeně dálkově k dispozici na webu podminky.urs.cz. Položky, pokud není uvedeno jinak, obsahují veškeré náklady na provedení, tzn. dodávku, montáž a montážní prostředky, kotevní a spojovací prvky, přesuny a dopravu, skládkovné, systémové detaily, profily a řešení, úpravu povrchu, pomocné lešení a přípravné práce.
| Cena bez DPH | [5 empty] | 0
|  |  | Základ daně |  |  | Sazba daně | Výše daně
| DPH | základní | 0 |  |  | 21% | 0
|  | snížená | 0 |  |  | 12% | 0
|  | zákl. přenesená | 0 |  |  | 21% | 0
|  | sníž. přenesená | 0 |  |  | 12% | 0
|  | nulová | 0 |  |  | 0% | 0
| Cena s DPH |  |  | v | CZK |  | 0
| Projektant |  |  | Zpracovatel
| Datum a podpis: |  | Razítko | Datum a podpis: |  |  | Razítko
| Objednavatel |  |  | Uchazeč
| Datum a podpis: |  | Razítko | Datum a podpis: |  |  | Razítko
REKAPITULACE ČLENĚNÍ SOUPISU PRACÍ
Stavba:
Parkoviště pro zaměstnance a heliport
Objekt:
24-015-1 - Parkovací dům
Soupis:
D.1.4.5.1 - Elektrická požární signalizace
Místo: |  |  | Areál Nemocnice České Budějovice |  |  | Datum: | 10. 4. 2025
Zadavatel: |  |  | Nemocnice České Budějovice |  |  | Projektant: | AGP nova spol. s.r.o.
Uchazeč: |  |  | Vyplň údaj |  |  | Zpracovatel: | QSB, s.r.o.
Kód dílu - Popis | [6 empty] | Cena celkem [CZK]
Náklady ze soupisu prací | [6 empty] | 0 | [11 empty] | -1
| D1 - SO-01.TZB: Technické zařízení budov | [5 empty] | 0
| D2 - TZB_01.01-02: Elektrická požární signalizace | [5 empty] | 0
| D3 - TZB_01.01-12: Další náklady | [5 empty] | 0
SOUPIS PRACÍ
Stavba:
Parkoviště pro zaměstnance a heliport
Objekt:
24-015-1 - Parkovací dům
Soupis:
D.1.4.5.1 - Elektrická požární signalizace
Místo: |  |  | Areál Nemocnice České Budějovice |  |  | Datum: | 10. 4. 2025
Zadavatel: |  |  | Nemocnice České Budějovice |  |  | Projektant: | AGP nova spol. s.r.o.
Uchazeč: |  |  | Vyplň údaj |  |  | Zpracovatel: | QSB, s.r.o.
PČ | Typ | Kód | Popis | MJ | Množství | J.cena [CZK] | Cena celkem [CZK] | Cenová soustava |  | DPH | J. Nh [h] | Nh celkem [h] | J. hmotnost [t] | Hmotnost celkem [t] | J. suť [t] | Suť Celkem [t]
Náklady soupisu celkem | [6 empty] | 0 |  |  |  |  | 0 |  | 0 |  | 0 |  | D | -1 | [7 empty] | 0
| D | D1 | SO-01.TZB: Technické zařízení budov |  |  |  | 0 |  |  |  |  | 0 |  | 0 |  | 0 | 1 | D | 0 | ROZPOCET | [6 empty] | 0
| D | D2 | TZB_01.01-02: Elektrická požární signalizace |  |  |  | 0 |  |  |  |  | 0 |  | 0 |  | 0 | 1 | D | 1 | ROZPOCET | [6 empty] | 0
1 | K | Pol1 | Akumulátor 12V DC/44Ah | ks | 2 |  | 0 |  |  | základní |  | 0 | 0 | 0 | 0 | 0 | 16 | K | 2 | ROZPOCET | 0 | 0 | 0 | 0 | 0 | 1 | 0 | 16 | 2
2 | K | Pol2 | Modulární ústředna je ve své základní verzi vybavena řídící jednotkou a síťovým zdro- jem. Všechny funkce jsou zajišťovány pomocí přídavných karet, které se do ústředny vkládají na základě konkrétního požadavku. | ks | 1 |  | 0 |  |  | základní |  | 0 | 0 | 0 | 0 | 0 | 16 | K | 2 | ROZPOCET | 0 | 0 | 0 | 0 | 0 | 1 | 0 | 16 | 4
3 | K | Pol3 | Karta pro připojení externích monitorovacích a ovládacích zařízení, rozhraní pro OPPO, 2 monitorované výstupy, 3 monitorované vstupy, 3 releové výstupy, pro modulární ústředny | ks | 1 |  | 0 |  |  | základní |  | 0 | 0 | 0 | 0 | 0 | 16 | K | 2 | ROZPOCET | 0 | 0 | 0 | 0 | 0 | 1 | 0 | 16 | 6
4 | K | Pol4 | Karta redundantního propojení ústředen, 2x rozhraní RS-485, 2x rozhraní 10/100 Base TX a 4x optický SFP slot pro síťové propojení a pro připojení IP aplikací | ks | 1 |  | 0 |  |  | základní |  | 0 | 0 | 0 | 0 | 0 | 16 | K | 2 | ROZPOCET | 0 | 0 | 0 | 0 | 0 | 1 | 0 | 16 | 8
5 | K | Pol5 | Karta dvou kruhových adresných linek, až 250 adres/kruh, až 3500m/kruh, pro modulární ústředny | ks | 2 |  | 0 |  |  | základní |  | 0 | 0 | 0 | 0 | 0 | 16 | K | 2 | ROZPOCET | 0 | 0 | 0 | 0 | 0 | 1 | 0 | 16 | 10
6 | K | Pol6 | Výměnné popisné pole na ovládací panel - česky | ks | 2 |  | 0 |  |  | základní |  | 0 | 0 | 0 | 0 | 0 | 16 | K | 2 | ROZPOCET | 0 | 0 | 0 | 0 | 0 | 1 | 0 | 16 | 12
7 | K | Pol7 | Externí plnohodnotný ovládací panel v plastovém krytu, redundantní sběrnice, bez výměnného popisného pole | ks | 2 |  | 0 |  |  | základní |  | 0 | 0 | 0 | 0 | 0 | 16 | K | 2 | ROZPOCET | 0 | 0 | 0 | 0 | 0 | 1 | 0 | 16 | 14
8 | K | Pol8 | multisenzorový hlásič, integrovaný zkratový izolátor, autodetekce znečistění, IP44 | ks | 42 |  | 0 |  |  | základní |  | 0 | 0 | 0 | 0 | 0 | 16 | K | 2 | ROZPOCET | 0 | 0 | 0 | 0 | 0 | 1 | 0 | 16 | 16
9 | K | Pol9 | hlásičová patice základní provedení | ks | 42 |  | 0 |  |  | základní |  | 0 | 0 | 0 | 0 | 0 | 16 | K | 2 | ROZPOCET | 0 | 0 | 0 | 0 | 0 | 1 | 0 | 16 | 18
10 | K | Pol10 | tlačítkový hlásič typu A, červený, IP24 (vnitřní), integrovaný zkratový izolátor, se základnou pro povrchovou montáž | ks | 9 |  | 0 |  |  | základní |  | 0 | 0 | 0 | 0 | 0 | 16 | K | 2 | ROZPOCET | 0 | 0 | 0 | 0 | 0 | 1 | 0 | 16 | 20
11 | K | Pol11 | tlačítkový hlásič typu A, červený, IP24 (vnitřní), integrovaný zkratový izolátor, se základnou pro povrchovou montáž s vyšším krytím IP67 | ks | 41 |  | 0 |  |  | základní |  | 0 | 0 | 0 | 0 | 0 | 16 | K | 2 | ROZPOCET | 0 | 0 | 0 | 0 | 0 | 1 | 0 | 16 | 22
12 | K | Pol12 | EN54-3 siréna červená s paticí do IP65 | ks | 76 |  | 0 |  |  | základní |  | 0 | 0 | 0 | 0 | 0 | 16 | K | 2 | ROZPOCET | 0 | 0 | 0 | 0 | 0 | 1 | 0 | 16 | 24
13 | K | Pol13 | vstupně/výstupní modul, 2 reléové bistabilní výstupy 230V/2A/60W s programovatelnou funkcí fail-safe, 4 monitorované vstupy pro připojení bezpotenciálových kontaktů, integrovaný zkratový izolátor | ks | 31 |  | 0 |  |  | základní |  | 0 | 0 | 0 | 0 | 0 | 16 | K | 2 | ROZPOCET | 0 | 0 | 0 | 0 | 0 | 1 | 0 | 16 | 26
14 | K | Pol14 | výstupní reléový modul, 4 reléové bistabilní výstupy 230V/2A/60W s programovatelnou funkcí fail-safe, integrovaný zkratový izolátor | ks | 5 |  | 0 |  |  | základní |  | 0 | 0 | 0 | 0 | 0 | 16 | K | 2 | ROZPOCET | 0 | 0 | 0 | 0 | 0 | 1 | 0 | 16 | 28
15 | K | Pol15 | Vstupně - výstupní modul pro ovládání monitorovaných zařízení, která jsou napájena z externího zdroje (sirény, apod.) | ks | 13 |  | 0 |  |  | základní |  | 0 | 0 | 0 | 0 | 0 | 16 | K | 2 | ROZPOCET | 0 | 0 | 0 | 0 | 0 | 1 | 0 | 16 | 30
16 | K | Pol16 | paralelní optický indikátor, červený | ks | 20 |  | 0 |  |  | základní |  | 0 | 0 | 0 | 0 | 0 | 16 | K | 2 | ROZPOCET | 0 | 0 | 0 | 0 | 0 | 1 | 0 | 16 | 32
17 | K | Pol17 | krabice pro paralelní optický indikátor | ks | 20 |  | 0 |  |  | základní |  | 0 | 0 | 0 | 0 | 0 | 16 | K | 2 | ROZPOCET | 0 | 0 | 0 | 0 | 0 | 1 | 0 | 16 | 34
18 | K | Pol18 | odblokovávací tlačítko | ks | 6 |  | 0 |  |  | základní |  | 0 | 0 | 0 | 0 | 0 | 16 | K | 2 | ROZPOCET | 0 | 0 | 0 | 0 | 0 | 1 | 0 | 16 | 36
19 | K | Pol19 | SD katra 4GB pro ústřednu EPS | ks | 1 |  | 0 |  |  | základní |  | 0 | 0 | 0 | 0 | 0 | 16 | K | 2 | ROZPOCET | 0 | 0 | 0 | 0 | 0 | 1 | 0 | 16 | 38
20 | K | Pol20 | krabice pro ovládací moduly IP66 | ks | 49 |  | 0 |  |  | základní |  | 0 | 0 | 0 | 0 | 0 | 16 | K | 2 | ROZPOCET | 0 | 0 | 0 | 0 | 0 | 1 | 0 | 16 | 40
21 | K | Pol21 | záslepka PG 16 | ks | 298 |  | 0 |  |  | základní |  | 0 | 0 | 0 | 0 | 0 | 16 | K | 2 | ROZPOCET | 0 | 0 | 0 | 0 | 0 | 1 | 0 | 16 | 42
22 | K | Pol22 | Pomocný zdroj 24V 5A | ks | 5 |  | 0 |  |  | základní |  | 0 | 0 | 0 | 0 | 0 | 16 | K | 2 | ROZPOCET | 0 | 0 | 0 | 0 | 0 | 1 | 0 | 16 | 44
23 | K | Pol23 | Akumulátor 12V DC/17Ah | ks | 10 |  | 0 |  |  | základní |  | 0 | 0 | 0 | 0 | 0 | 16 | K | 2 | ROZPOCET | 0 | 0 | 0 | 0 | 0 | 1 | 0 | 16 | 46
24 | K | Pol24 | SHKFH–R B2ca s1d1 1x2x0,8 | m | 2370 |  | 0 |  |  | základní |  | 0 | 0 | 0 | 0 | 0 | 16 | K | 2 | ROZPOCET | 0 | 0 | 0 | 0 | 0 | 1 | 0 | 16 | 48
25 | K | Pol25 | SSKFH–V180 P90-R, PS90, E90, P75090-R B2ca s1d1 2x2x0,8 | m | 1860 |  | 0 |  |  | základní |  | 0 | 0 | 0 | 0 | 0 | 16 | K | 2 | ROZPOCET | 0 | 0 | 0 | 0 | 0 | 1 | 0 | 16 | 50
26 | K | Pol26 | SSKFH–V180 P90-R, PS90, E90, P75090-R B2ca s1d1 1x2x0,8 | m | 2579 |  | 0 |  |  | základní |  | 0 | 0 | 0 | 0 | 0 | 16 | K | 2 | ROZPOCET | 0 | 0 | 0 | 0 | 0 | 1 | 0 | 16 | 52
27 | K | Pol27 | Lineární teplotní hlásič 2 okruhový | ks | 27 |  | 0 |  |  | základní |  | 0 | 0 | 0 | 0 | 0 | 16 | K | 2 | ROZPOCET | 0 | 0 | 0 | 0 | 0 | 1 | 0 | 16 | 54
28 | K | Pol28 | Teplotní detekční kabel pro 74°C | m | 4050 |  | 0 |  |  | základní |  | 0 | 0 | 0 | 0 | 0 | 16 | K | 2 | ROZPOCET | 0 | 0 | 0 | 0 | 0 | 1 | 0 | 16 | 56
29 | K | Pol29 | Ocelové lanko pro vyvěšení teplotního kabelu včetně příslušenství | m | 3900 |  | 0 |  |  | základní |  | 0 | 0 | 0 | 0 | 0 | 16 | K | 2 | ROZPOCET | 0 | 0 | 0 | 0 | 0 | 1 | 0 | 16 | 58
30 | K | Pol30 | Trubka ohebná 25mm | m | 192 |  | 0 |  |  | základní |  | 0 | 0 | 0 | 0 | 0 | 16 | K | 2 | ROZPOCET | 0 | 0 | 0 | 0 | 0 | 1 | 0 | 16 | 60
31 | K | Pol31 | Trubka pevná 25 mm včetně instalačního materiálu | m | 2014 |  | 0 |  |  | základní |  | 0 | 0 | 0 | 0 | 0 | 16 | K | 2 | ROZPOCET | 0 | 0 | 0 | 0 | 0 | 1 | 0 | 16 | 62
32 | K | Pol32 | Kabelové požární příchtky s požární odolností včetně šroubu a hmoždinky | ks | 13317 |  | 0 |  |  | základní |  | 0 | 0 | 0 | 0 | 0 | 16 | K | 2 | ROZPOCET | 0 | 0 | 0 | 0 | 0 | 1 | 0 | 16 | 64
33 | K | Pol33 | Zkušební plyn pro hlásiče | ks | 2 |  | 0 |  |  | základní |  | 0 | 0 | 0 | 0 | 0 | 16 | K | 2 | ROZPOCET | 0 | 0 | 0 | 0 | 0 | 1 | 0 | 16 | 66
34 | K | Pol34 | Popisné štítky pro hlásiče | ks | 172 |  | 0 |  |  | základní |  | 0 | 0 | 0 | 0 | 0 | 16 | K | 2 | ROZPOCET | 0 | 0 | 0 | 0 | 0 | 1 | 0 | 16 | 68
35 | K | Pol35 | Protipožární utěsnění včetně štítku | soubor | 1 |  | 0 |  |  | základní |  | 0 | 0 | 0 | 0 | 0 | 16 | K | 2 | ROZPOCET | 0 | 0 | 0 | 0 | 0 | 1 | 0 | 16 | 70
36 | K | Pol36 | Provozní kniha EPS | ks | 1 |  | 0 |  |  | základní |  | 0 | 0 | 0 | 0 | 0 | 16 | K | 2 | ROZPOCET | 0 | 0 | 0 | 0 | 0 | 1 | 0 | 16 | 72
37 | K | Pol37 | Přesun hmot | % |  |  | 0 |  |  | základní |  | 0 | 0 | 0 | 0 | 0 | 16 | K | 2 | ROZPOCET | 0 | 0 | 0 | 0 | 0 | 1 | 0 | 16 | 74
| D | D3 | TZB_01.01-12: Další náklady |  |  |  | 0 |  |  |  |  | 0 |  | 0 |  | 0 | 1 | D | 1 | ROZPOCET | [6 empty] | 0
38 | K | Pol38 | Koordinace kabelových tras a ostatních profesí | hod | 30 |  | 0 |  |  | základní |  | 0 | 0 | 0 | 0 | 0 | 16 | K | 2 | ROZPOCET | 0 | 0 | 0 | 0 | 0 | 1 | 0 | 16 | 76
39 | K | Pol39 | Koordinace s VZT, ÚT, MR, ZI, Chlazení | hod | 20 |  | 0 |  |  | základní |  | 0 | 0 | 0 | 0 | 0 | 16 | K | 2 | ROZPOCET | 0 | 0 | 0 | 0 | 0 | 1 | 0 | 16 | 78
40 | K | Pol40 | Napojení zařízení VZT, ÚT, MAR, ZTI, SOZ, ZOTK, apod (připojení kabelových přívodů na svorky zařízení – dodavatelé zaríření musí dodat instalační manuály | soubor | 1 |  | 0 |  |  | základní |  | 0 | 0 | 0 | 0 | 0 | 16 | K | 2 | ROZPOCET | 0 | 0 | 0 | 0 | 0 | 1 | 0 | 16 | 80
41 | K | Pol41 | Vrtání prostupů do průměru 25 | ks | 150 |  | 0 |  |  | základní |  | 0 | 0 | 0 | 0 | 0 | 16 | K | 2 | ROZPOCET | 0 | 0 | 0 | 0 | 0 | 1 | 0 | 16 | 82
42 | K | Pol42 | Vysekání drážek pro kabeláž včetně zapravení | m | 192 |  | 0 |  |  | základní |  | 0 | 0 | 0 | 0 | 0 | 16 | K | 2 | ROZPOCET | 0 | 0 | 0 | 0 | 0 | 1 | 0 | 16 | 84
43 | K | Pol43 | Naprogramování ústředny a prvků EPS | soubor | 1 |  | 0 |  |  | základní |  | 0 | 0 | 0 | 0 | 0 | 16 | K | 2 | ROZPOCET | 0 | 0 | 0 | 0 | 0 | 1 | 0 | 16 | 86
44 | K | Pol44 | Výchozí funkční zkouška EPS | hod | 1 |  | 0 |  |  | základní |  | 0 | 0 | 0 | 0 | 0 | 16 | K | 2 | ROZPOCET | 0 | 0 | 0 | 0 | 0 | 1 | 0 | 16 | 88
45 | K | Pol45 | Zaškolení obsluhy, předání návodů na obsluhu zařízení | soubor | 1 |  | 0 |  |  | základní |  | 0 | 0 | 0 | 0 | 0 | 16 | K | 2 | ROZPOCET | 0 | 0 | 0 | 0 | 0 | 1 | 0 | 16 | 90
46 | K | Pol46 | Koordinační zkouška požárněbezpečnostních zařízení | soubor | 1 |  | 0 |  |  | základní |  | 0 | 0 | 0 | 0 | 0 | 16 | K | 2 | ROZPOCET | 0 | 0 | 0 | 0 | 0 | 1 | 0 | 16 | 92
47 | K | Pol47 | Celkové režijní náklady ( montážní plošiny, lešení, služby, ... ) | soubor | 1 |  | 0 |  |  | základní |  | 0 | 0 | 0 | 0 | 0 | 16 | K | 2 | ROZPOCET | 0 | 0 | 0 | 0 | 0 | 1 | 0 | 16 | 94
48 | K | Pol48 | Kompletní dokladová část pro zahájení užívání stavby (zkušební provoz, kolaudace) | soubor | 1 |  | 0 |  |  | základní |  | 0 | 0 | 0 | 0 | 0 | 16 | K | 2 | ROZPOCET | 0 | 0 | 0 | 0 | 0 | 1 | 0 | 16 | 96
49 | K | Pol49 | Licence nadstavbového systému pro EPS, kompatibilní se stávajícím systémem | ks | 1 |  | 0 |  |  | základní |  | 0 | 0 | 0 | 0 | 0 | 16 | K | 2 | ROZPOCET | 0 | 0 | 0 | 0 | 0 | 1 | 0 | 16 | 98
50 | K | Pol50 | Licence nadstavbového systému pro CCTV, kompatibilní se stávajícím systémem | ks | 4 |  | 0 |  |  | základní |  | 0 | 0 | 0 | 0 | 0 | 16 | K | 2 | ROZPOCET | 0 | 0 | 0 | 0 | 0 | 1 | 0 | 16 | 100
51 | K | Pol51 | Zpracování mapových podkladů pro nadstavbový systém | ks | 4 |  | 0 |  |  | základní |  | 0 | 0 | 0 | 0 | 0 | 16 | K | 2 | ROZPOCET | 0 | 0 | 0 | 0 | 0 | 1 | 0 | 16 | 102
52 | K | Pol52 | Rozmístění prvků do nadstavbovéhop systému | ks | 356 |  | 0 |  |  | základní |  | 0 | 0 | 0 | 0 | 0 | 16 | K | 2 | ROZPOCET | 0 | 0 | 0 | 0 | 0 | 1 | 0 | 16 | 104

## D.2. - Zpevněné plochy a ...
{747c28cd-a364-4660-9383-65e1311e51d1}
2
| KRYCÍ LIST SOUPISU PRACÍ | [7 empty] | v --- níže se nacházejí doplnkové a pomocné údaje k sestavám --- v | [8 empty] | False
Stavba:
Parkoviště pro zaměstnance a heliport
Objekt:
24-015-1 - Parkovací dům
Soupis:
D.2. - Zpevněné plochy a komunikace
| KSO: |  |  |  |  | CC-CZ:
| Místo: |  | Areál Nemocnice České Budějovice |  |  | Datum: | 10. 4. 2025
| Zadavatel: |  |  |  |  | IČ: | 26068877
|  | Nemocnice České Budějovice |  |  |  | DIČ: | CZ26068877
| Uchazeč: |  |  |  |  | IČ: | Vyplň údaj
|  | Vyplň údaj |  |  |  | DIČ: | Vyplň údaj
| Projektant: |  |  |  |  | IČ: | 14500493
|  | AGP nova spol. s.r.o. |  |  |  | DIČ: | CZ14500493
| Zpracovatel: |  |  |  |  | IČ: | 24853950
|  | QSB, s.r.o. |  |  |  | DIČ: | CZ24853950
Poznámka:
Soupis prací je sestaven s využitím Cenové soustavy ÚRS. Položky, které pochází z této cenové soustavy, jsou ve sloupci 'Cenová soustava' označeny popisem 'CS ÚRS' a úrovní příslušného kalendářního pololetí. Veškeré další informace vymezující popis a podmínky použití těchto položek z Cenové soustavy, které nejsou uvedeny přímo v soupisu prací, jsou neomezeně dálkově k dispozici na webu podminky.urs.cz. Položky, pokud není uvedeno jinak, obsahují veškeré náklady na provedení, tzn. dodávku, montáž a montážní prostředky, kotevní a spojovací prvky, přesuny a dopravu, skládkovné, systémové detaily, profily a řešení, úpravu povrchu, pomocné lešení a přípravné práce.
| Cena bez DPH | [5 empty] | 0
|  |  | Základ daně |  |  | Sazba daně | Výše daně
| DPH | základní | 0 |  |  | 21% | 0
|  | snížená | 0 |  |  | 12% | 0
|  | zákl. přenesená | 0 |  |  | 21% | 0
|  | sníž. přenesená | 0 |  |  | 12% | 0
|  | nulová | 0 |  |  | 0% | 0
| Cena s DPH |  |  | v | CZK |  | 0
| Projektant |  |  | Zpracovatel
| Datum a podpis: |  | Razítko | Datum a podpis: |  |  | Razítko
| Objednavatel |  |  | Uchazeč
| Datum a podpis: |  | Razítko | Datum a podpis: |  |  | Razítko
REKAPITULACE ČLENĚNÍ SOUPISU PRACÍ
Stavba:
Parkoviště pro zaměstnance a heliport
Objekt:
24-015-1 - Parkovací dům
Soupis:
D.2. - Zpevněné plochy a komunikace
Místo: |  |  | Areál Nemocnice České Budějovice |  |  | Datum: | 10. 4. 2025
Zadavatel: |  |  | Nemocnice České Budějovice |  |  | Projektant: | AGP nova spol. s.r.o.
Uchazeč: |  |  | Vyplň údaj |  |  | Zpracovatel: | QSB, s.r.o.
Kód dílu - Popis | [6 empty] | Cena celkem [CZK]
Náklady ze soupisu prací | [6 empty] | 0 | [11 empty] | -1
| HSV - Práce a dodávky HSV | [5 empty] | 0
| 1 - Zemní práce | [5 empty] | 0
| 11 - Zemní práce - přípravné a přidružené práce | [5 empty] | 0
| 12 - Zemní práce - odkopávky a prokopávky | [5 empty] | 0
| 13 - Zemní práce - hloubené vykopávky | [5 empty] | 0
| 15 - Zemní práce - zajištění výkopu, násypu a svahu | [5 empty] | 0
| 16 - Zemní práce - přemístění výkopku | [5 empty] | 0
| 17 - Zemní práce - konstrukce ze zemin | [5 empty] | 0
| 18 - Zemní práce - povrchové úpravy terénu | [5 empty] | 0
| 2 - Zakládání | [5 empty] | 0
| 21 - Zakládání - úprava podloží a základové spáry, zlepšování vlastností hornin | [5 empty] | 0
| 27 - Zakládání - základy | [5 empty] | 0
| 3 - Svislé a kompletní konstrukce | [5 empty] | 0
| 33 - Sloupy, pilíře a rámové konstrukce | [5 empty] | 0
| 35 - Stoky | [5 empty] | 0
| 4 - Vodorovné konstrukce | [5 empty] | 0
| 45 - Podkladní a vedlejší konstrukce kromě vozovek a železničního svršku | [5 empty] | 0
| 5 - Komunikace pozemní | [5 empty] | 0
| 56 - Podkladní vrstvy komunikací, letišť a ploch | [5 empty] | 0
| 57 - Kryty pozemních komunikací letišť a ploch z kameniva nebo živičné | [5 empty] | 0
| 59 - Kryty pozemních komunikací, letišť a ploch dlážděné | [5 empty] | 0
| 8 - Vedení trubní dálková a přípojná | [5 empty] | 0
| 87 - Potrubí z trub plastických a skleněných | [5 empty] | 0
| 89 - Trubní vedení - ostatní konstrukce | [5 empty] | 0
| 9 - Ostatní konstrukce a práce, bourání | [5 empty] | 0
| 91 - Doplňující konstrukce práce pozemních komunikací | [5 empty] | 0
| 93 - Díl: Různé dokončovací konstrukce a práce inženýrských staveb | [5 empty] | 0
| 96 - Bourání konstrukcí | [5 empty] | 0
| 97 - Prorážení otvorů a ostatní bourací práce | [5 empty] | 0
| 997 - Doprava suti a vybouraných hmot | [5 empty] | 0
| 998 - Přesun hmot | [5 empty] | 0
| PSV - Práce a dodávky PSV | [5 empty] | 0
| 783 - Dokončovací práce - nátěry | [5 empty] | 0
| VRN - Vedlejší rozpočtové náklady | [5 empty] | 0
| VRN7 - Provozní vlivy | [5 empty] | 0
SOUPIS PRACÍ
Stavba:
Parkoviště pro zaměstnance a heliport
Objekt:
24-015-1 - Parkovací dům
Soupis:
D.2. - Zpevněné plochy a komunikace
Místo: |  |  | Areál Nemocnice České Budějovice |  |  | Datum: | 10. 4. 2025
Zadavatel: |  |  | Nemocnice České Budějovice |  |  | Projektant: | AGP nova spol. s.r.o.
Uchazeč: |  |  | Vyplň údaj |  |  | Zpracovatel: | QSB, s.r.o.
PČ | Typ | Kód | Popis | MJ | Množství | J.cena [CZK] | Cena celkem [CZK] | Cenová soustava |  | DPH | J. Nh [h] | Nh celkem [h] | J. hmotnost [t] | Hmotnost celkem [t] | J. suť [t] | Suť Celkem [t]
Náklady soupisu celkem | [6 empty] | 0 |  |  |  |  | 0 |  | 0 |  | 0 |  | D | -1 | [10 empty] | 0
| D | HSV | Práce a dodávky HSV |  |  |  | 0 |  |  |  |  | 0 |  | 0 |  | 0 | 1 | D | 0 |  |  |  | ROZPOCET | [6 empty] | 0
| D | 1 | Zemní práce |  |  |  | 0 |  |  |  |  | 0 |  | 0 |  | 0 | 1 | D | 1 |  |  |  | ROZPOCET | [6 empty] | 0
| D | 11 | Zemní práce - přípravné a přidružené práce |  |  |  | 0 |  |  |  |  | 0 |  | 0 |  | 0 | 1 | D | 2 |  |  |  | ROZPOCET | [6 empty] | 0
3 | K | 113106142 | Rozebrání dlažeb komunikací pro pěší s přemístěním hmot na skládku na vzdálenost do 3 m nebo s naložením na dopravní prostředek s ložem z kameniva nebo živice a s jakoukoliv výplní spár strojně plochy jednotlivě přes 50 m2 z betonových nebo kameninových d | m2 | 161.7 |  | 0 |  |  | základní |  | 0 | 0 | 0 | 0 | 0 | 4 | K | 3 |  |  |  | ROZPOCET | 0 | 0 | 0 | 0 | 0 | 1 | 0 | 4 | 6
| VV |  | "odstranění stávající bet, dlažby tl cca 8 cm" 124,0*1,05 |  | 130.2 | [12 empty] | VV | 3 | 2 | True | 0 | ROZPOCET
| VV |  | Mezisoučet |  | 130.2 | [12 empty] | VV | 3 | 3 | True | 0 | ROZPOCET
| VV |  | "odstranění stávající bet, dlažby tl. cca 60 mm" 30*1,05 |  | 31.5 | [12 empty] | VV | 3 | 2 | True | 0 | ROZPOCET
| VV |  | Mezisoučet |  | 31.5 | [12 empty] | VV | 3 | 3 | True | 0 | ROZPOCET
| VV |  | Součet |  | 161.7 | [12 empty] | VV | 3 | 4 | True | 1 | ROZPOCET
4 | K | 113106190 | Rozebrání dílců vozovek a ploch s přemístěním hmot na skládku na vzdálenost do 3 m nebo s naložením na dopravní prostředek, ze silničních dílců jakýchkoliv rozměrů, s ložem z kameniva nebo živice strojně plochy jednotlivě do 50 m2 se spárami vyplněnými ka | m2 | 25.804 |  | 0 |  |  | základní |  | 0 | 0 | 0 | 0 | 0 | 4 | K | 3 |  |  |  | ROZPOCET | 0 | 0 | 0 | 0 | 0 | 1 | 0 | 4 | 8
| VV |  | "odstranění přídlažby š. 0,25 m" (9,4+11,5+5,3+72,1)*1,05*0,25 |  | 25.804 | [12 empty] | VV | 3 | 2 | True | 0 | ROZPOCET
| VV |  | Součet |  | 25.804 | [12 empty] | VV | 3 | 4 | True | 1 | ROZPOCET
173 | K | 113106571 | Rozebrání dlažeb vozovek a ploch s přemístěním hmot na skládku na vzdálenost do 3 m nebo s naložením na dopravní prostředek, s jakoukoliv výplní spár strojně plochy jednotlivě přes 200 m2 ze zámkové dlažby s ložem z kameniva | m2 | 1239 |  | 0 |  |  | základní |  | 0 | 0 | 0 | 0 | 0 | 4 | K | 3 |  |  |  | ROZPOCET | 0 | 0 | 0 | 0 | 0 | 1 | 0 | 4 | 10
| VV |  | "vybouraná zd tl. 100 mm bude očištěna a znovu použita" 1180,0*1,05 |  | 1239 | [12 empty] | VV | 3 | 2 | True | 0 | ROZPOCET
| VV |  | Součet |  | 1239 | [12 empty] | VV | 3 | 4 | True | 1 | ROZPOCET
5 | K | 113107163 | Odstranění podkladů nebo krytů strojně plochy jednotlivě přes 50 m2 do 200 m2 s přemístěním hmot na skládku na vzdálenost do 20 m nebo s naložením na dopravní prostředek z kameniva hrubého drceného, o tl. vrstvy přes 200 do 300 mm | m2 | 130.2 |  | 0 |  |  | základní |  | 0 | 0 | 0 | 0 | 0 | 4 | K | 3 |  |  |  | ROZPOCET | 0 | 0 | 0 | 0 | 0 | 1 | 0 | 4 | 12
| VV |  | "odstranění podkladůtl. 300 mm stávající bet. dlažby tl cca 8 cm" 124,0*1,05 |  | 130.2 | [12 empty] | VV | 3 | 2 | True | 0 | ROZPOCET
| VV |  | Mezisoučet |  | 130.2 | [12 empty] | VV | 3 | 3 | True | 0 | ROZPOCET
| VV |  | Součet |  | 130.2 | [12 empty] | VV | 3 | 4 | True | 1 | ROZPOCET
6 | K | 113107164 | Odstranění podkladů nebo krytů strojně plochy jednotlivě přes 50 m2 do 200 m2 s přemístěním hmot na skládku na vzdálenost do 20 m nebo s naložením na dopravní prostředek z kameniva hrubého drceného, o tl. vrstvy přes 300 do 400 mm | m2 | 69.3 |  | 0 |  |  | základní |  | 0 | 0 | 0 | 0 | 0 | 4 | K | 3 |  |  |  | ROZPOCET | 0 | 0 | 0 | 0 | 0 | 1 | 0 | 4 | 14
| VV |  | "odstranění plochy zasypané kačírkem v tl. 400 mm" 66,0*1,05 |  | 69.3 | [12 empty] | VV | 3 | 2 | True | 0 | ROZPOCET
| VV |  | Součet |  | 69.3 | [12 empty] | VV | 3 | 4 | True | 1 | ROZPOCET
7 | K | 113107322 | Odstranění podkladů nebo krytů strojně plochy jednotlivě do 50 m2 s přemístěním hmot na skládku na vzdálenost do 3 m nebo s naložením na dopravní prostředek z kameniva hrubého drceného, o tl. vrstvy přes 100 do 200 mm | m2 | 31.5 |  | 0 |  |  | základní |  | 0 | 0 | 0 | 0 | 0 | 4 | K | 3 |  |  |  | ROZPOCET | 0 | 0 | 0 | 0 | 0 | 1 | 0 | 4 | 16
| VV |  | "odstranění podkladů v tl. 200 mmstávající bet. dlažby tl. cca 60 mm" 30*1,05 |  | 31.5 | [12 empty] | VV | 3 | 2 | True | 0 | ROZPOCET
| VV |  | Mezisoučet |  | 31.5 | [12 empty] | VV | 3 | 3 | True | 0 | ROZPOCET
| VV |  | Součet |  | 31.5 | [12 empty] | VV | 3 | 4 | True | 1 | ROZPOCET
8 | K | 113107225 | Odstranění podkladů nebo krytů strojně plochy jednotlivě přes 200 m2 s přemístěním hmot na skládku na vzdálenost do 20 m nebo s naložením na dopravní prostředek z kameniva hrubého drceného, o tl. vrstvy přes 400 do 500 mm | m2 | 317.31 |  | 0 |  |  | základní |  | 0 | 0 | 0 | 0 | 0 | 4 | K | 3 |  |  |  | ROZPOCET | 0 | 0 | 0 | 0 | 0 | 1 | 0 | 4 | 18
| VV |  | "odstranění stávající asf plochy v tl. 150 mm - podkladů v tl. 500 mm" (81,8+66,0+26,0+128,4)*1,05 |  | 317.31 | [12 empty] | VV | 3 | 2 | True | 0 | ROZPOCET
| VV |  | Mezisoučet |  | 317.31 | [12 empty] | VV | 3 | 3 | True | 0 | ROZPOCET
| VV |  | Součet |  | 317.31 | [12 empty] | VV | 3 | 4 | True | 1 | ROZPOCET
9 | K | 113107243 | Odstranění podkladů nebo krytů strojně plochy jednotlivě přes 200 m2 s přemístěním hmot na skládku na vzdálenost do 20 m nebo s naložením na dopravní prostředek živičných, o tl. vrstvy přes 100 do 150 mm | m2 | 317.31 |  | 0 |  |  | základní |  | 0 | 0 | 0 | 0 | 0 | 4 | K | 3 |  |  |  | ROZPOCET | 0 | 0 | 0 | 0 | 0 | 1 | 0 | 4 | 20
| VV |  | "odstranění stávající asf plochy v tl. 150 mm" (81,8+66,0+26,0+128,4)*1,05 |  | 317.31 | [12 empty] | VV | 3 | 2 | True | 0 | ROZPOCET
| VV |  | Mezisoučet |  | 317.31 | [12 empty] | VV | 3 | 3 | True | 0 | ROZPOCET
| VV |  | Součet |  | 317.31 | [12 empty] | VV | 3 | 4 | True | 1 | ROZPOCET
10 | K | 113154532 | Frézování živičného podkladu nebo krytu s naložením hmot na dopravní prostředek plochy přes 500 do 2 000 m2 pruhu šířky do 1 m, tloušťky vrstvy 40 mm | m2 | 1423.73 |  | 0 |  |  | základní |  | 0 | 0 | 0 | 0 | 0 | 4 | K | 3 |  |  |  | ROZPOCET | 0 | 0 | 0 | 0 | 0 | 1 | 0 | 4 | 22
| VV |  | "frźování stávajécí asf komunikace v tl 40 mm" (1052,0+28,5+120,0+44,0+49,8)*1,1 |  | 1423.73 | [12 empty] | VV | 3 | 2 | True | 0 | ROZPOCET
| VV |  | Mezisoučet |  | 1423.73 | [12 empty] | VV | 3 | 3 | True | 0 | ROZPOCET
| VV |  | Součet |  | 1423.73 | [12 empty] | VV | 3 | 4 | True | 1 | ROZPOCET
11 | K | 113202111 | Vytrhání obrub s vybouráním lože, s přemístěním hmot na skládku na vzdálenost do 3 m nebo s naložením na dopravní prostředek z krajníků nebo obrubníků stojatých | m | 478.013 |  | 0 |  |  | základní |  | 0 | 0 | 0 | 0 | 0 | 4 | K | 3 |  |  |  | ROZPOCET | 0 | 0 | 0 | 0 | 0 | 1 | 0 | 4 | 24
| VV |  | "vytrhání obrub" (116,0+20,15+6,20+17,50+9,50+9,60+10,90+4,70+4,40+20,70+40,6+30,0+165,0)*1,05 |  | 478.013 | [12 empty] | VV | 3 | 2 | True | 0 | ROZPOCET
| VV |  | Součet |  | 478.013 | [12 empty] | VV | 3 | 4 | True | 1 | ROZPOCET
| D | 12 | Zemní práce - odkopávky a prokopávky |  |  |  | 0 |  |  |  |  | 0 |  | 0 |  | 0 | 1 | D | 2 |  |  |  | ROZPOCET | [6 empty] | 0
12 | K | 121151113 | Sejmutí ornice strojně při souvislé ploše přes 100 do 500 m2, tl. vrstvy do 200 mm | m2 | 168.42 |  | 0 |  |  | základní |  | 0 | 0 | 0 | 0 | 0 | 4 | K | 3 |  |  |  | ROZPOCET | 0 | 0 | 0 | 0 | 0 | 1 | 0 | 4 | 26
| P |  | Poznámka k položce: Poznámka k položce: Uvedené výměry jsou vztaženy ke geodetickému zaměření. V současné době v místě stavby je provedena demolice a vyrovnání pro pilotovací rovinu. Zbylé sejmutí ornice bude provedeno dle potřeb, současné době v místě stavby je provedena demolice a vyrovnání pro pilotovací rovinu. Zbylé sejmutí ornice bude provedeno dle potřeb, | [14 empty] | P | 3
| VV |  | "sejmutí ornice v tl. 150 mm" (61,3+6,3+5,0+28,9+17,0+21,8+20,1)*1,05 |  | 168.42 | [12 empty] | VV | 3 | 2 | True | 0 | ROZPOCET
| VV |  | Mezisoučet |  | 168.42 | [12 empty] | VV | 3 | 3 | True | 0 | ROZPOCET
| VV |  | Součet |  | 168.42 | [12 empty] | VV | 3 | 4 | True | 1 | ROZPOCET
168 | K | 122252204.1 | Odkopávky a prokopávky nezapažené pro silnice a dálnice strojně v hornině třídy těžitelnosti I přes 100 do 500 m3, sanace | m3 | 174.326 |  | 0 |  |  | základní |  | 0 | 0 | 0 | 0 | 0 | 4 | K | 3 |  |  |  | ROZPOCET | 0 | 0 | 0 | 0 | 0 | 1 | 0 | 4 | 28
| VV |  | "výkop pro sanaci podloží v tl. 500 mm v hor. tř. I.,sk. 3" (35,0+28,9+17,0+6,2+5,0+123,0+262,0+11,3)*1,05*0,5*0,5 |  | 128.205 | [12 empty] | VV | 3 | 2 | True | 0 | ROZPOCET
| VV |  | Mezisoučet |  | 128.205 | [12 empty] | VV | 3 | 3 | True | 0 | ROZPOCET
| VV |  | "výkop pro sanaci podloží v tl. 350 mm v hor. tř. I.,sk. 3" (17,0+11,0+223,0)*1,05*0,35*0,5 |  | 46.121 | [12 empty] | VV | 3 | 2 | True | 0 | ROZPOCET
| VV |  | Mezisoučet |  | 46.121 | [12 empty] | VV | 3 | 3 | True | 0 | ROZPOCET
| VV |  | "Položka bude čerpána v případě, že nebude dosaženo požadované Edef na pláni" | [14 empty] | VV | 3 | 1 | True | 0 | ROZPOCET
| VV |  | Součet |  | 174.326 | [12 empty] | VV | 3 | 4 | True | 1 | ROZPOCET
13 | K | 122252205 | Odkopávky a prokopávky nezapažené pro silnice a dálnice strojně v hornině třídy těžitelnosti I přes 500 do 1 000 m3 | m3 | 113.5 |  | 0 |  |  | základní |  | 0 | 0 | 0 | 0 | 0 | 4 | K | 3 |  |  |  | ROZPOCET | 0 | 0 | 0 | 0 | 0 | 1 | 0 | 4 | 30
| VV |  | "odkopávky pro komunikace v hor. tř. I., sk.3" (16,0+44,0+37,0+130,0)*0,5 |  | 113.5 | [12 empty] | VV | 3 | 2 | True | 0 | ROZPOCET
| VV |  | Mezisoučet |  | 113.5 | [12 empty] | VV | 3 | 3 | True | 0 | ROZPOCET
| VV |  | Součet |  | 113.5 | [12 empty] | VV | 3 | 4 | True | 1 | ROZPOCET
169 | K | 122452204.1 | Odkopávky a prokopávky nezapažené pro silnice a dálnice strojně v hornině třídy těžitelnosti II přes 100 do 500 m3, sanace | m3 | 174.326 |  | 0 |  |  | základní |  | 0 | 0 | 0 | 0 | 0 | 4 | K | 3 |  |  |  | ROZPOCET | 0 | 0 | 0 | 0 | 0 | 1 | 0 | 4 | 32
| VV |  | "výkop pro sanaci podloží v tl. 500 mm v hor. tř. II.,sk. 4" (35,0+28,9+17,0+6,2+5,0+123,0+262,0+11,3)*1,05*0,5*0,5 |  | 128.205 | [12 empty] | VV | 3 | 2 | True | 0 | ROZPOCET
| VV |  | Mezisoučet |  | 128.205 | [12 empty] | VV | 3 | 3 | True | 0 | ROZPOCET
| VV |  | "výkop pro sanaci podloží v tl. 350 mm v hor. tř. I.,sk. 3" (17,0+11,0+223,0)*1,05*0,35*0,5 |  | 46.121 | [12 empty] | VV | 3 | 2 | True | 0 | ROZPOCET
| VV |  | Mezisoučet |  | 46.121 | [12 empty] | VV | 3 | 3 | True | 0 | ROZPOCET
| VV |  | "Položka bude čerpána v případě, že nebude dosaženo požadované Edef na pláni" | [14 empty] | VV | 3 | 1 | True | 0 | ROZPOCET
| VV |  | Součet |  | 174.326 | [12 empty] | VV | 3 | 4 | True | 1 | ROZPOCET
15 | K | 122452204 | Odkopávky a prokopávky nezapažené pro silnice a dálnice strojně v hornině třídy těžitelnosti II přes 100 do 500 m3 | m3 | 113.5 |  | 0 |  |  | základní |  | 0 | 0 | 0 | 0 | 0 | 4 | K | 3 |  |  |  | ROZPOCET | 0 | 0 | 0 | 0 | 0 | 1 | 0 | 4 | 34
| VV |  | "odkopávky pro komunikace v hor. tř. II., sk.4" (16,0+44,0+37,0+130,0)*0,5 |  | 113.5 | [12 empty] | VV | 3 | 2 | True | 0 | ROZPOCET
| VV |  | Mezisoučet |  | 113.5 | [12 empty] | VV | 3 | 3 | True | 0 | ROZPOCET
| VV |  | Součet |  | 113.5 | [12 empty] | VV | 3 | 4 | True | 1 | ROZPOCET
| D | 13 | Zemní práce - hloubené vykopávky |  |  |  | 0 |  |  |  |  | 0 |  | 0 |  | 0 | 1 | D | 2 |  |  |  | ROZPOCET | [6 empty] | 0
17 | K | 132251103 | Hloubení nezapažených rýh šířky do 800 mm strojně s urovnáním dna do předepsaného profilu a spádu v hornině třídy těžitelnosti I skupiny 3 přes 50 do 100 m3 | m3 | 41.579 |  | 0 |  |  | základní |  | 0 | 0 | 0 | 0 | 0 | 4 | K | 3 |  |  |  | ROZPOCET | 0 | 0 | 0 | 0 | 0 | 1 | 0 | 4 | 36
| VV |  | "výkop rýhy pro drenáž v hor.tř. I.,sk.3" (25,27+9,7+110,3+77,6+27,00)*0,5*0,5*1,05*0,5 |  | 32.795 | [12 empty] | VV | 3 | 2 | True | 0 | ROZPOCET
| VV |  | Mezisoučet |  | 32.795 | [12 empty] | VV | 3 | 3 | True | 0 | ROZPOCET
| VV |  | "výkop pro patky nové SDZ(IP11b) nebo přesunuté(B28+E8b; IS4d+B28+E8a)v hor. tř.I., sk.3" 0,4*0,4*0,6*(1+1+1)*0,5 |  | 0.144 | [12 empty] | VV | 3 | 2 | True | 0 | ROZPOCET
| VV |  | Mezisoučet |  | 0.144 | [12 empty] | VV | 3 | 3 | True | 0 | ROZPOCET
| VV |  | "výkop pro nové UV v hor. tř I.,sk.3 odhad" 1,2*1,2*1,0*0,5*12 |  | 8.64 | [12 empty] | VV | 3 | 2 | True | 0 | ROZPOCET
| VV |  | Mezisoučet |  | 8.64 | [12 empty] | VV | 3 | 3 | True | 0 | ROZPOCET
| VV |  | Součet |  | 41.579 | [12 empty] | VV | 3 | 4 | True | 1 | ROZPOCET
18 | K | 132254202 | Hloubení zapažených rýh šířky přes 800 do 2 000 mm strojně s urovnáním dna do předepsaného profilu a spádu v hornině třídy těžitelnosti I skupiny 3 přes 20 do 50 m3 | m3 | 38.808 |  | 0 |  |  | základní |  | 0 | 0 | 0 | 0 | 0 | 4 | K | 3 |  |  |  | ROZPOCET | 0 | 0 | 0 | 0 | 0 | 1 | 0 | 4 | 38
| VV |  | "přípojky kanalizační DN 150 odhad" 80,85*0,8*1,2*0,5 |  | 38.808 | [12 empty] | VV | 3 | 2 | True | 0 | ROZPOCET
| VV |  | Mezisoučet |  | 38.808 | [12 empty] | VV | 3 | 3 | True | 0 | ROZPOCET
| VV |  | Součet |  | 38.808 | [12 empty] | VV | 3 | 4 | True | 1 | ROZPOCET
19 | K | 132351103 | Hloubení nezapažených rýh šířky do 800 mm strojně s urovnáním dna do předepsaného profilu a spádu v hornině třídy těžitelnosti II skupiny 4 přes 50 do 100 m3 | m3 | 41.579 |  | 0 |  |  | základní |  | 0 | 0 | 0 | 0 | 0 | 4 | K | 3 |  |  |  | ROZPOCET | 0 | 0 | 0 | 0 | 0 | 1 | 0 | 4 | 40
| VV |  | "výkop rýhy pro drenáž v hor.tř. II.,sk.4" (25,27+9,7+110,3+77,6+27,00)*0,5*0,5*1,05*0,5 |  | 32.795 | [12 empty] | VV | 3 | 2 | True | 0 | ROZPOCET
| VV |  | Mezisoučet |  | 32.795 | [12 empty] | VV | 3 | 3 | True | 0 | ROZPOCET
| VV |  | "výkop pro patky nové SDZ(IP11b) nebo přesunuté(B28+E8b; IS4d+B28+E8a) v hor.tř. II.,sk.4" 0,4*0,4*0,6*(1+1+1)*0,5 |  | 0.144 | [12 empty] | VV | 3 | 2 | True | 0 | ROZPOCET
| VV |  | Mezisoučet |  | 0.144 | [12 empty] | VV | 3 | 3 | True | 0 | ROZPOCET
| VV |  | "výkop pro nové UV v hor. tř II.,sk.4 odhad" 1,2*1,2*1,0*0,5*12 |  | 8.64 | [12 empty] | VV | 3 | 2 | True | 0 | ROZPOCET
| VV |  | Mezisoučet |  | 8.64 | [12 empty] | VV | 3 | 3 | True | 0 | ROZPOCET
| VV |  | Součet |  | 41.579 | [12 empty] | VV | 3 | 4 | True | 1 | ROZPOCET
20 | K | 132354202 | Hloubení zapažených rýh šířky přes 800 do 2 000 mm strojně s urovnáním dna do předepsaného profilu a spádu v hornině třídy těžitelnosti II skupiny 4 přes 20 do 50 m3 | m3 | 38.808 |  | 0 |  |  | základní |  | 0 | 0 | 0 | 0 | 0 | 4 | K | 3 |  |  |  | ROZPOCET | 0 | 0 | 0 | 0 | 0 | 1 | 0 | 4 | 42
| VV |  | "přípojky kanalizační DN 150 odhad" 80,85*0,8*1,2*0,5 |  | 38.808 | [12 empty] | VV | 3 | 2 | True | 0 | ROZPOCET
| VV |  | Mezisoučet |  | 38.808 | [12 empty] | VV | 3 | 3 | True | 0 | ROZPOCET
| VV |  | Součet |  | 38.808 | [12 empty] | VV | 3 | 4 | True | 1 | ROZPOCET
| D | 15 | Zemní práce - zajištění výkopu, násypu a svahu |  |  |  | 0 |  |  |  |  | 0 |  | 0 |  | 0 | 1 | D | 2 |  |  |  | ROZPOCET | [6 empty] | 0
21 | K | 151101101 | Zřízení pažení a rozepření stěn rýh pro podzemní vedení příložné pro jakoukoliv mezerovitost, hloubky do 2 m | m2 | 194.04 |  | 0 |  |  | základní |  | 0 | 0 | 0 | 0 | 0 | 4 | K | 3 |  |  |  | ROZPOCET | 0 | 0 | 0 | 0 | 0 | 1 | 0 | 4 | 44
| VV |  | "přípojky kanalizační DN 150 odhad" 80,85*2*1,2 |  | 194.04 | [12 empty] | VV | 3 | 2 | True | 0 | ROZPOCET
| VV |  | Mezisoučet |  | 194.04 | [12 empty] | VV | 3 | 3 | True | 0 | ROZPOCET
| VV |  | Součet |  | 194.04 | [12 empty] | VV | 3 | 4 | True | 1 | ROZPOCET
22 | K | 151101111 | Odstranění pažení a rozepření stěn rýh pro podzemní vedení s uložením materiálu na vzdálenost do 3 m od kraje výkopu příložné, hloubky do 2 m | m2 | 194.04 |  | 0 |  |  | základní |  | 0 | 0 | 0 | 0 | 0 | 4 | K | 3 |  |  |  | ROZPOCET | 0 | 0 | 0 | 0 | 0 | 1 | 0 | 4 | 46
| VV |  | "viz pol zřízení" 194,040 |  | 194.04 | [12 empty] | VV | 3 | 2 | True | 0 | ROZPOCET
| VV |  | Mezisoučet |  | 194.04 | [12 empty] | VV | 3 | 3 | True | 0 | ROZPOCET
| VV |  | Součet |  | 194.04 | [12 empty] | VV | 3 | 4 | True | 1 | ROZPOCET
| D | 16 | Zemní práce - přemístění výkopku |  |  |  | 0 |  |  |  |  | 0 |  | 0 |  | 0 | 1 | D | 2 |  |  |  | ROZPOCET | [6 empty] | 0
23 | K | 162251102 | Vodorovné přemístění výkopku nebo sypaniny po suchu na obvyklém dopravním prostředku, bez naložení výkopku, avšak se složením bez rozhrnutí z horniny třídy těžitelnosti I skupiny 1 až 3 na vzdálenost přes 20 do 50 m | m3 | 33.768 |  | 0 |  |  | základní |  | 0 | 0 | 0 | 0 | 0 | 4 | K | 3 |  |  |  | ROZPOCET | 0 | 0 | 0 | 0 | 0 | 1 | 0 | 4 | 48
| VV |  | "sejmutá ornice na meziskládku" 168,420*0,15 |  | 25.263 | [12 empty] | VV | 3 | 2 | True | 0 | ROZPOCET
| VV |  | "sejmutá ornice z meziskládky zpět k ohumusování" 56,70*0,15 |  | 8.505 | [12 empty] | VV | 3 | 2 | True | 0 | ROZPOCET
| VV |  | Mezisoučet |  | 33.768 | [12 empty] | VV | 3 | 3 | True | 0 | ROZPOCET
| VV |  | "Přebytek ornice (16,758 m3) bude ponechána na meziskládce pro potřeby investora. | [14 empty] | VV | 3 | 1 | True | 0 | ROZPOCET
| VV |  | Mezisoučet |  | 0 | [12 empty] | VV | 3 | 3 | True | 0 | ROZPOCET
| VV |  | Součet |  | 33.768 | [12 empty] | VV | 3 | 4 | True | 1 | ROZPOCET
24 | K | 162351103 | Vodorovné přemístění výkopku nebo sypaniny po suchu na obvyklém dopravním prostředku, bez naložení výkopku, avšak se složením bez rozhrnutí z horniny třídy těžitelnosti I skupiny 1 až 3 na vzdálenost přes 50 do 500 m | m3 | 7.5 |  | 0 |  |  | základní |  | 0 | 0 | 0 | 0 | 0 | 4 | K | 3 |  |  |  | ROZPOCET | 0 | 0 | 0 | 0 | 0 | 1 | 0 | 4 | 50
| VV |  | "přesun vykopané zeminy z odkopávek do násypů - potřeba 15,0 m3" 15,0*0,5 |  | 7.5 | [12 empty] | VV | 3 | 2 | True | 0 | ROZPOCET
| VV |  | Mezisoučet |  | 7.5 | [12 empty] | VV | 3 | 3 | True | 0 | ROZPOCET
| VV |  | Součet |  | 7.5 | [12 empty] | VV | 3 | 4 | True | 1 | ROZPOCET
25 | K | 162351123 | Vodorovné přemístění výkopku nebo sypaniny po suchu na obvyklém dopravním prostředku, bez naložení výkopku, avšak se složením bez rozhrnutí z horniny třídy těžitelnosti II skupiny 4 a 5 na vzdálenost přes 50 do 500 m | m3 | 7.5 |  | 0 |  |  | základní |  | 0 | 0 | 0 | 0 | 0 | 4 | K | 3 |  |  |  | ROZPOCET | 0 | 0 | 0 | 0 | 0 | 1 | 0 | 4 | 52
| VV |  | "přesun vykopané zeminy z odkopávek no násypů" 15,0*0,5 |  | 7.5 | [12 empty] | VV | 3 | 2 | True | 0 | ROZPOCET
| VV |  | Mezisoučet |  | 7.5 | [12 empty] | VV | 3 | 3 | True | 0 | ROZPOCET
| VV |  | Součet |  | 7.5 | [12 empty] | VV | 3 | 4 | True | 1 | ROZPOCET
26 | K | 162751117 | Vodorovné přemístění výkopku nebo sypaniny po suchu na obvyklém dopravním prostředku, bez naložení výkopku, avšak se složením bez rozhrnutí z horniny třídy těžitelnosti I skupiny 1 až 3 na vzdálenost přes 9 000 do 10 000 m | m3 | 162.379 |  | 0 |  |  | základní |  | 0 | 0 | 0 | 0 | 0 | 4 | K | 3 |  |  |  | ROZPOCET | 0 | 0 | 0 | 0 | 0 | 1 | 0 | 4 | 54
| VV |  | "odkopávky pro komunikace v hor. tř. I., sk.3"113,5 |  | 113.5 | [12 empty] | VV | 3 | 2 | True | 0 | ROZPOCET
| VV |  | "hloubení rýh nezap v hor.tř. I.,sk. 3" 41,579 |  | 41.579 | [12 empty] | VV | 3 | 2 | True | 0 | ROZPOCET
| VV |  | "hloubení rýh zap v hor.tř. I.,sk. 3" 77,616*0,5 |  | 38.808 | [12 empty] | VV | 3 | 2 | True | 0 | ROZPOCET
| VV |  | Mezisoučet |  | 193.887 | [12 empty] | VV | 3 | 3 | True | 0 | ROZPOCET
| VV |  | "odkopávky pro komunikace v hor. tř. I., sk.3 přesunuté do násypů" -7,50 |  | -7.5 | [12 empty] | VV | 3 | 2 | True | 0 | ROZPOCET
| VV |  | "zásypy rýh kanal. přípojek" -41,892*0,5 |  | -20.946 | [12 empty] | VV | 3 | 2 | True | 0 | ROZPOCET
| VV |  | "zásypy ostatní" -6,124*0,5 |  | -3.062 | [12 empty] | VV | 3 | 2 | True | 0 | ROZPOCET
| VV |  | Mezisoučet |  | -31.508 | [12 empty] | VV | 3 | 3 | True | 0 | ROZPOCET
| VV |  | Součet |  | 162.379 | [12 empty] | VV | 3 | 4 | True | 1 | ROZPOCET
27 | K | 162751117.1 | Vodorovné přemístění výkopku nebo sypaniny po suchu na obvyklém dopravním prostředku, bez naložení výkopku, avšak se složením bez rozhrnutí z horniny třídy těžitelnosti I skupiny 1 až 3 na vzdálenost přes 9 000 do 10 000 m - sanace | m3 | 174.326 |  | 0 |  |  | základní |  | 0 | 0 | 0 | 0 | 0 | 4 | K | 3 |  |  |  | ROZPOCET | 0 | 0 | 0 | 0 | 0 | 1 | 0 | 4 | 56
| VV |  | "výkop pro sanaci podloží v tl. 500 mm v hor. tř. I.,sk. 3" (35,0+28,9+17,0+6,2+5,0+123,0+262,0+11,30)*1,05*0,5*0,5 |  | 128.205 | [12 empty] | VV | 3 | 2 | True | 0 | ROZPOCET
| VV |  | Mezisoučet |  | 128.205 | [12 empty] | VV | 3 | 3 | True | 0 | ROZPOCET
| VV |  | "výkop pro sanaci podloží v tl. 350 mm v hor. tř. I.,sk. 3" (17,0+11,0+223,0)*1,05*0,35*0,5 |  | 46.121 | [12 empty] | VV | 3 | 2 | True | 0 | ROZPOCET
| VV |  | Mezisoučet |  | 46.121 | [12 empty] | VV | 3 | 3 | True | 0 | ROZPOCET
| VV |  | "Položka bude čerpána v případě, že nebude dosaženo požadované Edef na pláni" | [14 empty] | VV | 3 | 1 | True | 0 | ROZPOCET
| VV |  | Součet |  | 174.326 | [12 empty] | VV | 3 | 4 | True | 1 | ROZPOCET
28 | K | 162751119 | Vodorovné přemístění výkopku nebo sypaniny po suchu na obvyklém dopravním prostředku, bez naložení výkopku, avšak se složením bez rozhrnutí z horniny třídy těžitelnosti I skupiny 1 až 3 na vzdálenost Příplatek k ceně za každých dalších i započatých 1 000 | m3 | 649.516 |  | 0 |  |  | základní |  | 0 | 0 | 0 | 0 | 0 | 4 | K | 3 |  |  |  | ROZPOCET | 0 | 0 | 0 | 0 | 0 | 1 | 0 | 4 | 58
| VV |  | "skládka předpoklad 14 km" | [14 empty] | VV | 3 | 1 | True | 0 | ROZPOCET
| VV |  | "odvoz hor. tř. I., sk.3" 162,379*4 |  | 649.516 | [12 empty] | VV | 3 | 2 | True | 0 | ROZPOCET
| VV |  | Mezisoučet |  | 649.516 | [12 empty] | VV | 3 | 3 | True | 0 | ROZPOCET
| VV |  | Součet |  | 649.516 | [12 empty] | VV | 3 | 4 | True | 1 | ROZPOCET
29 | K | 162751119.1 | Vodorovné přemístění výkopku nebo sypaniny po suchu na obvyklém dopravním prostředku, bez naložení výkopku, avšak se složením bez rozhrnutí z horniny třídy těžitelnosti I skupiny 1 až 3 na vzdálenost Příplatek k ceně za každých dalších i započatých 1 000 | m3 | 697.304 |  | 0 |  |  | základní |  | 0 | 0 | 0 | 0 | 0 | 4 | K | 3 |  |  |  | ROZPOCET | 0 | 0 | 0 | 0 | 0 | 1 | 0 | 4 | 60
| VV |  | "skládka předpoklad 14 km" | [14 empty] | VV | 3 | 1 | True | 0 | ROZPOCET
| VV |  | "odvoz hor tř. I., sk. 3 sanace" 174,326*4 |  | 697.304 | [12 empty] | VV | 3 | 2 | True | 0 | ROZPOCET
| VV |  | Mezisoučet |  | 697.304 | [12 empty] | VV | 3 | 3 | True | 0 | ROZPOCET
| VV |  | "Položka bude čerpána v případě, že nebude dosaženo požadované Edef na pláni" | [14 empty] | VV | 3 | 1 | True | 0 | ROZPOCET
| VV |  | Součet |  | 697.304 | [12 empty] | VV | 3 | 4 | True | 1 | ROZPOCET
30 | K | 162751137 | Vodorovné přemístění výkopku nebo sypaniny po suchu na obvyklém dopravním prostředku, bez naložení výkopku, avšak se složením bez rozhrnutí z horniny třídy těžitelnosti II skupiny 4 a 5 na vzdálenost přes 9 000 do 10 000 m | m3 | 162.379 |  | 0 |  |  | základní |  | 0 | 0 | 0 | 0 | 0 | 4 | K | 3 |  |  |  | ROZPOCET | 0 | 0 | 0 | 0 | 0 | 1 | 0 | 4 | 62
| VV |  | "odkopávky pro komunikace v hor. tř. II., sk.4" 113,50 |  | 113.5 | [12 empty] | VV | 3 | 2 | True | 0 | ROZPOCET
| VV |  | "hloubení rýh nezap v hor.tř. II.,sk.4" 41,579 |  | 41.579 | [12 empty] | VV | 3 | 2 | True | 0 | ROZPOCET
| VV |  | "hloubení rýh zap v hor.tř. II.,sk. 4" 77,616*0,5 |  | 38.808 | [12 empty] | VV | 3 | 2 | True | 0 | ROZPOCET
| VV |  | Mezisoučet |  | 193.887 | [12 empty] | VV | 3 | 3 | True | 0 | ROZPOCET
| VV |  | "odkopávky pro komunikace v hor. tř. II., sk.4 přesunuté do násypů" -7,5 |  | -7.5 | [12 empty] | VV | 3 | 2 | True | 0 | ROZPOCET
| VV |  | "zásypy rýh kanal. přípojek" -41,892*0,5 |  | -20.946 | [12 empty] | VV | 3 | 2 | True | 0 | ROZPOCET
| VV |  | "zásypy ostatní" -6,124*0,5 |  | -3.062 | [12 empty] | VV | 3 | 2 | True | 0 | ROZPOCET
| VV |  | Mezisoučet |  | -31.508 | [12 empty] | VV | 3 | 3 | True | 0 | ROZPOCET
| VV |  | Součet |  | 162.379 | [12 empty] | VV | 3 | 4 | True | 1 | ROZPOCET
31 | K | 162751137.1 | Vodorovné přemístění výkopku nebo sypaniny po suchu na obvyklém dopravním prostředku, bez naložení výkopku, avšak se složením bez rozhrnutí z horniny třídy těžitelnosti II skupiny 4 a 5 na vzdálenost přes 9 000 do 10 000 m - sanace | m3 | 174.326 |  | 0 |  |  | základní |  | 0 | 0 | 0 | 0 | 0 | 4 | K | 3 |  |  |  | ROZPOCET | 0 | 0 | 0 | 0 | 0 | 1 | 0 | 4 | 64
| VV |  | "výkop pro sanaci podloží v tl. 500 mm v hor. tř. II.,sk. 4" (35,0+28,9+17,0+6,2+5,0+123,0+262,0+11,30)*1,05*0,5*0,5 |  | 128.205 | [12 empty] | VV | 3 | 2 | True | 0 | ROZPOCET
| VV |  | Mezisoučet |  | 128.205 | [12 empty] | VV | 3 | 3 | True | 0 | ROZPOCET
| VV |  | "výkop pro sanaci podloží v tl. 350 mm v hor. tř. II.,sk. 4" (17,0+11,0+223,0)*1,05*0,35*0,5 |  | 46.121 | [12 empty] | VV | 3 | 2 | True | 0 | ROZPOCET
| VV |  | Mezisoučet |  | 46.121 | [12 empty] | VV | 3 | 3 | True | 0 | ROZPOCET
| VV |  | "Položka bude čerpána v případě, že nebude dosaženo požadované Edef na pláni" | [14 empty] | VV | 3 | 1 | True | 0 | ROZPOCET
| VV |  | Součet |  | 174.326 | [12 empty] | VV | 3 | 4 | True | 1 | ROZPOCET
32 | K | 162751139 | Vodorovné přemístění výkopku nebo sypaniny po suchu na obvyklém dopravním prostředku, bez naložení výkopku, avšak se složením bez rozhrnutí z horniny třídy těžitelnosti II skupiny 4 a 5 na vzdálenost Příplatek k ceně za každých dalších i započatých 1 000 | m3 | 649.516 |  | 0 |  |  | základní |  | 0 | 0 | 0 | 0 | 0 | 4 | K | 3 |  |  |  | ROZPOCET | 0 | 0 | 0 | 0 | 0 | 1 | 0 | 4 | 66
| VV |  | "skládka předpoklad 14 km" | [14 empty] | VV | 3 | 1 | True | 0 | ROZPOCET
| VV |  | "odvoz hor. tř. II., sk.4" 162,379*4 |  | 649.516 | [12 empty] | VV | 3 | 2 | True | 0 | ROZPOCET
| VV |  | Mezisoučet |  | 649.516 | [12 empty] | VV | 3 | 3 | True | 0 | ROZPOCET
| VV |  | Součet |  | 649.516 | [12 empty] | VV | 3 | 4 | True | 1 | ROZPOCET
33 | K | 162751139.1 | Vodorovné přemístění výkopku nebo sypaniny po suchu na obvyklém dopravním prostředku, bez naložení výkopku, avšak se složením bez rozhrnutí z horniny třídy těžitelnosti II skupiny 4 a 5 na vzdálenost Příplatek k ceně za každých dalších i započatých 1 000 | m3 | 697.304 |  | 0 |  |  | základní |  | 0 | 0 | 0 | 0 | 0 | 4 | K | 3 |  |  |  | ROZPOCET | 0 | 0 | 0 | 0 | 0 | 1 | 0 | 4 | 68
| VV |  | "skládka předpoklad 14 km" | [14 empty] | VV | 3 | 1 | True | 0 | ROZPOCET
| VV |  | "odvoz hor tř. II., sk. 4 sanace" 174,326*4 |  | 697.304 | [12 empty] | VV | 3 | 2 | True | 0 | ROZPOCET
| VV |  | Mezisoučet |  | 697.304 | [12 empty] | VV | 3 | 3 | True | 0 | ROZPOCET
| VV |  | "Položka bude čerpána v případě, že nebude dosaženo požadované Edef na pláni" | [14 empty] | VV | 3 | 1 | True | 0 | ROZPOCET
| VV |  | Součet |  | 697.304 | [12 empty] | VV | 3 | 4 | True | 1 | ROZPOCET
34 | K | 167151101 | Nakládání, skládání a překládání neulehlého výkopku nebo sypaniny strojně nakládání, množství do 100 m3, z horniny třídy těžitelnosti I, skupiny 1 až 3 | m3 | 8.505 |  | 0 |  |  | základní |  | 0 | 0 | 0 | 0 | 0 | 4 | K | 3 |  |  |  | ROZPOCET | 0 | 0 | 0 | 0 | 0 | 1 | 0 | 4 | 70
| VV |  | "sejmutá ornice z meziskládky zpět k ohumusování" 56,70*0,15 |  | 8.505 | [12 empty] | VV | 3 | 2 | True | 0 | ROZPOCET
| VV |  | Mezisoučet |  | 8.505 | [12 empty] | VV | 3 | 3 | True | 0 | ROZPOCET
| VV |  | Součet |  | 8.505 | [12 empty] | VV | 3 | 4 | True | 1 | ROZPOCET
| D | 17 | Zemní práce - konstrukce ze zemin |  |  |  | 0 |  |  |  |  | 0 |  | 0 |  | 0 | 1 | D | 2 |  |  |  | ROZPOCET | [6 empty] | 0
35 | K | 171151103 | Uložení sypanin do násypů strojně s rozprostřením sypaniny ve vrstvách a s hrubým urovnáním zhutněných z hornin soudržných jakékoliv třídy těžitelnosti | m3 | 15 |  | 0 |  |  | základní |  | 0 | 0 | 0 | 0 | 0 | 4 | K | 3 |  |  |  | ROZPOCET | 0 | 0 | 0 | 0 | 0 | 1 | 0 | 4 | 72
| VV |  | "násypy a dosypávky" 2,0+10,0+3,0 |  | 15 | [12 empty] | VV | 3 | 2 | True | 0 | ROZPOCET
| VV |  | Součet |  | 15 | [12 empty] | VV | 3 | 4 | True | 1 | ROZPOCET
37 | K | 171201231 | Poplatek za uložení stavebního odpadu na recyklační skládce (skládkovné) zeminy a kamení zatříděného do Katalogu odpadů pod kódem 17 05 04 | t | 543.969 |  | 0 |  |  | základní |  | 0 | 0 | 0 | 0 | 0 | 4 | K | 3 |  |  |  | ROZPOCET | 0 | 0 | 0 | 0 | 0 | 1 | 0 | 4 | 74
| P |  | Poznámka k položce: Poznámka k položce: položka bude použita pouze při souhlasu investora na základě zkoušek v průběhu stavby | [14 empty] | P | 3
| VV |  | "odvoz odkopávky pro sanaci komunikace hor. tř. I., sk.3" 162,379*1,60 |  | 259.806 | [12 empty] | VV | 3 | 2 | True | 0 | ROZPOCET
| VV |  | "odvoz odkopávky pro sanaci komunikace v hor. tř. II., sk.4" 162,379*1,75 |  | 284.163 | [12 empty] | VV | 3 | 2 | True | 0 | ROZPOCET
| VV |  | Mezisoučet |  | 543.969 | [12 empty] | VV | 3 | 3 | True | 0 | ROZPOCET
| VV |  | "Položka bude čerpána v případě, že nebude dosaženo požadované Edef na pláni" | [14 empty] | VV | 3 | 1 | True | 0 | ROZPOCET
| VV |  | Součet |  | 543.969 | [12 empty] | VV | 3 | 4 | True | 1 | ROZPOCET
177 | K | 171201221.1 | Poplatek za uložení stavebního odpadu na skládce (skládkovné) zeminy a kamení zatříděného do Katalogu odpadů pod kódem 17 05 04 | t | 583.993 |  | 0 |  |  | základní |  | 0 | 0 | 0 | 0 | 0 | 4 | K | 3 |  |  |  | ROZPOCET | 0 | 0 | 0 | 0 | 0 | 1 | 0 | 4 | 76
| VV |  | "sanace - předpokládaná kontaminace PAU" | [14 empty] | VV | 3 | 1 | True | 0 | ROZPOCET
| VV |  | "odvoz hor. tř. I., sk.3 sanace" 174,326*1,60 |  | 278.922 | [12 empty] | VV | 3 | 2 | True | 0 | ROZPOCET
| VV |  | "odvoz hor. tř. II., sk.4 sanace" 174,326*1,75 |  | 305.071 | [12 empty] | VV | 3 | 2 | True | 0 | ROZPOCET
| VV |  | Mezisoučet |  | 583.993 | [12 empty] | VV | 3 | 3 | True | 0 | ROZPOCET
| VV |  | "Položka bude čerpána v případě, že nebude dosaženo požadované Edef na pláni" | [14 empty] | VV | 3 | 1 | True | 0 | ROZPOCET
| VV |  | Součet |  | 583.993 | [12 empty] | VV | 3 | 4 | True | 1 | ROZPOCET
38 | K | 171251201 | Uložení sypaniny na skládky nebo meziskládky bez hutnění s upravením uložené sypaniny do předepsaného tvaru | m3 | 324.758 |  | 0 |  |  | základní |  | 0 | 0 | 0 | 0 | 0 | 4 | K | 3 |  |  |  | ROZPOCET | 0 | 0 | 0 | 0 | 0 | 1 | 0 | 4 | 78
| VV |  | "odvoz hor. tř. I., sk.3" 162,379 |  | 162.379 | [12 empty] | VV | 3 | 2 | True | 0 | ROZPOCET
| VV |  | "odvoz hor. tř. II., sk.4"162,379 |  | 162.379 | [12 empty] | VV | 3 | 2 | True | 0 | ROZPOCET
| VV |  | Mezisoučet |  | 324.758 | [12 empty] | VV | 3 | 3 | True | 0 | ROZPOCET
| VV |  | Součet |  | 324.758 | [12 empty] | VV | 3 | 4 | True | 1 | ROZPOCET
39 | K | 171251201.1 | Uložení sypaniny na skládky nebo meziskládky bez hutnění s upravením uložené sypaniny do předepsaného tvaru - sanace | m3 | 348.652 |  | 0 |  |  | základní |  | 0 | 0 | 0 | 0 | 0 | 4 | K | 3 |  |  |  | ROZPOCET | 0 | 0 | 0 | 0 | 0 | 1 | 0 | 4 | 80
| P |  | Poznámka k položce: Poznámka k položce: položka bude použita pouze při souhlasu investora na základě zkoušek v průběhu stavby | [14 empty] | P | 3
| VV |  | "odvoz odkopávky pro sanaci komunikace hor. tř. I., sk.3" 174,326 |  | 174.326 | [12 empty] | VV | 3 | 2 | True | 0 | ROZPOCET
| VV |  | "odvoz odkopávky pro sanaci komunikace v hor. tř. II., sk.4" 174,326 |  | 174.326 | [12 empty] | VV | 3 | 2 | True | 0 | ROZPOCET
| VV |  | Mezisoučet |  | 348.652 | [12 empty] | VV | 3 | 3 | True | 0 | ROZPOCET
| VV |  | "Položka bude čerpána v případě, že nebude dosaženo požadované Edef na pláni" | [14 empty] | VV | 3 | 1 | True | 0 | ROZPOCET
| VV |  | Součet |  | 348.652 | [12 empty] | VV | 3 | 4 | True | 1 | ROZPOCET
40 | K | 174151101 | Zásyp sypaninou z jakékoliv horniny strojně s uložením výkopku ve vrstvách se zhutněním jam, šachet, rýh nebo kolem objektů v těchto vykopávkách | m3 | 48.016 |  | 0 |  |  | základní |  | 0 | 0 | 0 | 0 | 0 | 4 | K | 3 |  |  |  | ROZPOCET | 0 | 0 | 0 | 0 | 0 | 1 | 0 | 4 | 82
| VV |  | "zásyp jam po přemístěných SDZ" 0,4*0,4*0,5*2 |  | 0.16 | [12 empty] | VV | 3 | 2 | True | 0 | ROZPOCET
| VV |  | "zásyp jam kolem nových UV" 1,2*1,2*1,0*6-3,14*0,31*0,31*1,5*6 |  | 5.924 | [12 empty] | VV | 3 | 2 | True | 0 | ROZPOCET
| VV |  | "zásyp jam kolem nových patek SDZ" 0,4*0,4*0,25*1 |  | 0.04 | [12 empty] | VV | 3 | 2 | True | 0 | ROZPOCET
| VV |  | Mezisoučet |  | 6.124 | [12 empty] | VV | 3 | 3 | True | 0 | ROZPOCET
| VV |  | "Zásyp kanalizačních přípojek" | [14 empty] | VV | 3 | 1 | True | 0 | ROZPOCET
| VV |  | "výkop přípojek" 2*38,808 |  | 77.616 | [12 empty] | VV | 3 | 2 | True | 0 | ROZPOCET
| VV |  | "šp lože" -6,468 |  | -6.468 | [12 empty] | VV | 3 | 2 | True | 0 | ROZPOCET
| VV |  | "obsyp" -28,128 |  | -28.128 | [12 empty] | VV | 3 | 2 | True | 0 | ROZPOCET
| VV |  | "potrubí" -1,128 |  | -1.128 | [12 empty] | VV | 3 | 2 | True | 0 | ROZPOCET
| VV |  | Mezisoučet |  | 41.892 | [12 empty] | VV | 3 | 3 | True | 0 | ROZPOCET
| VV |  | Součet |  | 48.016 | [12 empty] | VV | 3 | 4 | True | 1 | ROZPOCET
41 | K | 175151101 | Obsypání potrubí strojně sypaninou z vhodných hornin třídy těžitelnosti I a II, skupiny 1 až 4 nebo materiálem připraveným podél výkopu ve vzdálenosti do 3 m od jeho kraje, pro jakoukoliv hloubku výkopu a míru zhutnění bez prohození sypaniny | m3 | 28.128 |  | 0 |  |  | základní |  | 0 | 0 | 0 | 0 | 0 | 4 | K | 3 |  |  |  | ROZPOCET | 0 | 0 | 0 | 0 | 0 | 1 | 0 | 4 | 84
| VV |  | "přípojky kanalizační DN 150 odhad" 80,85*0,46*0,8 |  | 29.753 | [12 empty] | VV | 3 | 2 | True | 0 | ROZPOCET
| VV |  | "potrubí" -3,14*0,08*0,08*80,85 |  | -1.625 | [12 empty] | VV | 3 | 2 | True | 0 | ROZPOCET
| VV |  | Mezisoučet |  | 28.128 | [12 empty] | VV | 3 | 3 | True | 0 | ROZPOCET
| VV |  | Součet |  | 28.128 | [12 empty] | VV | 3 | 4 | True | 1 | ROZPOCET
42 | M | 58331200 | štěrkopísek netříděný | t | 60.469 |  | 0 |  |  | základní |  | 0 | 0 | 0 | 0 | 0 | 8 | M | 3 |  |  |  | ROZPOCET | 0 | 0 | 0 | 0 | 0 | 1 | 0 | 4 | 86
| VV |  | "obsyp potrubí kanal. přípojek" 28,125*2,15 |  | 60.469 | [12 empty] | VV | 3 | 2 | True | 0 | ROZPOCET
| VV |  | Součet |  | 60.469 | [12 empty] | VV | 3 | 4 | True | 1 | ROZPOCET
| D | 18 | Zemní práce - povrchové úpravy terénu |  |  |  | 0 |  |  |  |  | 0 |  | 0 |  | 0 | 1 | D | 2 |  |  |  | ROZPOCET | [6 empty] | 0
43 | K | 181152302 | Úprava pláně na stavbách silnic a dálnic strojně v zářezech mimo skalních se zhutněním | m2 | 6087.97 |  | 0 |  |  | základní |  | 0 | 0 | 0 | 0 | 0 | 4 | K | 3 |  |  |  | ROZPOCET | 0 | 0 | 0 | 0 | 0 | 1 | 0 | 4 | 88
| VV |  | "1. komunikace asfaltová - podkladní ŠDb 0/63 tl. 150 mm" (20+30+35+260)*1,1 |  | 379.5 | [12 empty] | VV | 3 | 2 | True | 0 | ROZPOCET
| VV |  | Mezisoučet |  | 379.5 | [12 empty] | VV | 3 | 3 | True | 0 | ROZPOCET
| VV |  | "2. Zámková dlažba pojezdová - zd8 přírodní - podkladní ŠDb 0/32 tl. 250mm" (255,0+4450,0+11,3)*1,1 |  | 5187.93 | [12 empty] | VV | 3 | 2 | True | 0 | ROZPOCET
| VV |  | Mezisoučet |  | 5187.93 | [12 empty] | VV | 3 | 3 | True | 0 | ROZPOCET
| VV |  | "3. Dlážděná pochozí plochy - zd6 - podkladní ŠDb 0/63 tl. 150 mm" (17,0+9,0+225,0+4,30)*1,1 |  | 280.83 | [12 empty] | VV | 3 | 2 | True | 0 | ROZPOCET
| VV |  | Mezisoučet |  | 280.83 | [12 empty] | VV | 3 | 3 | True | 0 | ROZPOCET
| VV |  | "rozšíření pod obrubami" | [14 empty] | VV | 3 | 1 | True | 0 | ROZPOCET
| VV |  | "silniční obrubník 250x150x1000" (37,1+54,6+24,9+24,0+24,8+6,3+30,5+48,0+103,5+14,15+18,4+30,4+23,3+8,8+30,7)*1,05*0,4 |  | 201.369 | [12 empty] | VV | 3 | 2 | True | 0 | ROZPOCET
| VV |  | "nájezdový obrubník150x150x1000" (9,5+16,3+9,8+5,4+11,5+2,1+23,15)*1,05*0,4 |  | 32.655 | [12 empty] | VV | 3 | 2 | True | 0 | ROZPOCET
| VV |  | "chodníkový obrubník 250x80x1000" (9,6+6,3+2,15)*1,05*0,3 |  | 5.686 | [12 empty] | VV | 3 | 2 | True | 0 | ROZPOCET
| VV |  | Mezisoučet |  | 239.71 | [12 empty] | VV | 3 | 3 | True | 0 | ROZPOCET
| VV |  | Součet |  | 6087.97 | [12 empty] | VV | 3 | 4 | True | 1 | ROZPOCET
44 | K | 181152302.1 | Úprava pláně na stavbách silnic a dálnic strojně v zářezech mimo skalních se zhutněním, sanace | m2 | 9113.37 |  | 0 |  |  | základní |  | 0 | 0 | 0 | 0 | 0 | 4 | K | 3 |  |  |  | ROZPOCET | 0 | 0 | 0 | 0 | 0 | 1 | 0 | 4 | 90
| VV |  | "úprava pláně pro sanaci podloží v tl 500 mm" (35,0+28,9+17,0+6,2+5,0+123,0+262,0+4450,0+3490,0+11,30)*1,05 |  | 8849.82 | [12 empty] | VV | 3 | 2 | True | 0 | ROZPOCET
| VV |  | Mezisoučet |  | 8849.82 | [12 empty] | VV | 3 | 3 | True | 0 | ROZPOCET
| VV |  | "úprava pláně pro sanaci podloží v tl 350 mm" (17,0+11,0+223,0)*1,05 |  | 263.55 | [12 empty] | VV | 3 | 2 | True | 0 | ROZPOCET
| VV |  | Mezisoučet |  | 263.55 | [12 empty] | VV | 3 | 3 | True | 0 | ROZPOCET
| VV |  | "Položka bude čerpána v případě, že nebude dosaženo požadované Edef na pláni" | [14 empty] | VV | 3 | 1 | True | 0 | ROZPOCET
| VV |  | Součet |  | 9113.37 | [12 empty] | VV | 3 | 4 | True | 1 | ROZPOCET
45 | K | 181351003 | Rozprostření a urovnání ornice v rovině nebo ve svahu sklonu do 1:5 strojně při souvislé ploše do 100 m2, tl. vrstvy do 200 mm | m2 | 56.7 |  | 0 |  |  | základní |  | 0 | 0 | 0 | 0 | 0 | 4 | K | 3 |  |  |  | ROZPOCET | 0 | 0 | 0 | 0 | 0 | 1 | 0 | 4 | 92
| VV |  | "rozprostření ornice v tl. 150 mm" (27,0+11,0+13,0+3,0)*1,05 |  | 56.7 | [12 empty] | VV | 3 | 2 | True | 0 | ROZPOCET
| VV |  | Součet |  | 56.7 | [12 empty] | VV | 3 | 4 | True | 1 | ROZPOCET
46 | K | 181411131 | Založení trávníku na půdě předem připravené plochy do 1000 m2 výsevem včetně utažení parkového v rovině nebo na svahu do 1:5 | m2 | 56.7 |  | 0 |  |  | základní |  | 0 | 0 | 0 | 0 | 0 | 4 | K | 3 |  |  |  | ROZPOCET | 0 | 0 | 0 | 0 | 0 | 1 | 0 | 4 | 94
| VV |  | "rozprostření ornice v tl. 150 mm" (27,0+11,0+13,0+3,0)*1,05 |  | 56.7 | [12 empty] | VV | 3 | 2 | True | 0 | ROZPOCET
| VV |  | Součet |  | 56.7 | [12 empty] | VV | 3 | 4 | True | 1 | ROZPOCET
47 | M | 00572410 | osivo směs travní parková | kg | 1.786 |  | 0 |  |  | základní |  | 0 | 0 | 0 | 0 | 0 | 8 | M | 3 |  |  |  | ROZPOCET | 0 | 0 | 0 | 0 | 0 | 1 | 0 | 4 | 96
| VV |  | "osivo" 56,70*0,030*1,05 |  | 1.786 | [12 empty] | VV | 3 | 2 | True | 0 | ROZPOCET
| VV |  | Součet |  | 1.786 | [12 empty] | VV | 3 | 4 | True | 1 | ROZPOCET
48 | K | R181951102 | Úprava pláně vyrovnáním výškových rozdílů v hornině tř. 1 až 4 se zhutněním ručně | m2 | 64.68 |  | 0 |  |  | základní |  | 0 | 0 | 0 | 0 | 0 | 4 | K | 3 |  |  |  | ROZPOCET | 0 | 0 | 0 | 0 | 0 | 1 | 0 | 4 | 98
| VV |  | "přípojky kanalizační DN 150 odhad" 80,85*0,8 |  | 64.68 | [12 empty] | VV | 3 | 2 | True | 0 | ROZPOCET
| VV |  | Mezisoučet |  | 64.68 | [12 empty] | VV | 3 | 3 | True | 0 | ROZPOCET
| VV |  | Součet |  | 64.68 | [12 empty] | VV | 3 | 4 | True | 1 | ROZPOCET
| D | 2 | Zakládání |  |  |  | 0 |  |  |  |  | 0 |  | 0 |  | 0 | 1 | D | 1 |  |  |  | ROZPOCET | [6 empty] | 0
178 | K | 271532212 | Podsyp pod základové konstrukce se zhutněním z hrubého kameniva frakce 16 až 32 mm | m3 | 822 |  | 0 |  |  | základní |  | 0 | 0 | 0 | 0 | 0 | 4 | K | 2 |  |  |  | ROZPOCET | 0 | 0 | 0 | 0 | 0 | 1 | 0 | 4 | 1741736469
| P |  | Poznámka k položce: jednotková cena vč. staveništního přesunu hmot | [14 empty] | P | 2
| VV |  | "součástí vsakovacího tělesa" 1644/2 |  | 822 | [12 empty] | VV | 2 | 2 | True | 1 | ROZPOCET
179 | K | 271532213 | Podsyp pod základové konstrukce se zhutněním z hrubého kameniva frakce 8 až 16 mm | m3 | 822 |  | 0 |  |  | základní |  | 0 | 0 | 0 | 0 | 0 | 4 | K | 2 |  |  |  | ROZPOCET | 0 | 0 | 0 | 0 | 0 | 1 | 0 | 4 | 1124513382
| P |  | Poznámka k položce: jednotková cena vč. staveništního přesunu hmot | [14 empty] | P | 2
| VV |  | "součástí vsakovacího tělesa" 1644/2 |  | 822 | [12 empty] | VV | 2 | 2 | True | 1 | ROZPOCET
| D | 21 | Zakládání - úprava podloží a základové spáry, zlepšování vlastností hornin |  |  |  | 0 |  |  |  |  | 0 |  | 0 |  | 0 | 1 | D | 2 |  |  |  | ROZPOCET | [6 empty] | 0
49 | K | 211531111 | Výplň kamenivem do rýh odvodňovacích žeber nebo trativodů bez zhutnění, s úpravou povrchu výplně kamenivem hrubým drceným frakce 16 až 63 mm | m3 | 52.473 |  | 0 |  |  | základní |  | 0 | 0 | 0 | 0 | 0 | 4 | K | 3 |  |  |  | ROZPOCET | 0 | 0 | 0 | 0 | 0 | 1 | 0 | 4 | 100
| VV |  | "výplň rýhy HK 16/32" (25,27+9,7+110,3+77,6+27,0)*0,5*0,4*1,05 |  | 52.473 | [12 empty] | VV | 3 | 2 | True | 0 | ROZPOCET
| VV |  | Mezisoučet |  | 52.473 | [12 empty] | VV | 3 | 3 | True | 0 | ROZPOCET
| VV |  | Součet |  | 52.473 | [12 empty] | VV | 3 | 4 | True | 1 | ROZPOCET
50 | K | 211971121 | Zřízení opláštění výplně z geotextilie odvodňovacích žeber nebo trativodů v rýze nebo zářezu se stěnami svislými nebo šikmými o sklonu přes 1:2 při rozvinuté šířce opláštění do 2,5 m | m2 | 524.72 |  | 0 |  |  | základní |  | 0 | 0 | 0 | 0 | 0 | 4 | K | 3 |  |  |  | ROZPOCET | 0 | 0 | 0 | 0 | 0 | 1 | 0 | 4 | 102
| VV |  | "opláštění trativodu" 262,360*2,0 |  | 524.72 | [12 empty] | VV | 3 | 2 | True | 0 | ROZPOCET
| VV |  | Součet |  | 524.72 | [12 empty] | VV | 3 | 4 | True | 1 | ROZPOCET
51 | M | 69311081 | geotextilie netkaná separační, ochranná, filtrační, drenážní PES 300g/m2 | m2 | 577.192 |  | 0 |  |  | základní |  | 0 | 0 | 0 | 0 | 0 | 8 | M | 3 |  |  |  | ROZPOCET | 0 | 0 | 0 | 0 | 0 | 1 | 0 | 4 | 104
| VV |  | "opláštění trativodu" 262,360*2,0*1,1 |  | 577.192 | [12 empty] | VV | 3 | 2 | True | 0 | ROZPOCET
| VV |  | Součet |  | 577.192 | [12 empty] | VV | 3 | 4 | True | 1 | ROZPOCET
52 | K | 212532111 | Lože pro trativody z kameniva hrubého drceného | m3 | 13.118 |  | 0 |  |  | základní |  | 0 | 0 | 0 | 0 | 0 | 4 | K | 3 |  |  |  | ROZPOCET | 0 | 0 | 0 | 0 | 0 | 1 | 0 | 4 | 106
| VV |  | "lože trativodu" (25,27+9,7+110,3+77,6+27,0)*0,5*0,1*1,05 |  | 13.118 | [12 empty] | VV | 3 | 2 | True | 0 | ROZPOCET
| VV |  | Mezisoučet |  | 13.118 | [12 empty] | VV | 3 | 3 | True | 0 | ROZPOCET
| VV |  | Součet |  | 13.118 | [12 empty] | VV | 3 | 4 | True | 1 | ROZPOCET
53 | K | 212755216 | Trativody bez lože z drenážních trubek plastových flexibilních D 160 mm | m | 262.364 |  | 0 |  |  | základní |  | 0 | 0 | 0 | 0 | 0 | 4 | K | 3 |  |  |  | ROZPOCET | 0 | 0 | 0 | 0 | 0 | 1 | 0 | 4 | 108
| VV |  | "trativod DN 150" (25,27+9,7+110,3+77,6+27,0)*1,05 |  | 262.364 | [12 empty] | VV | 3 | 2 | True | 0 | ROZPOCET
| VV |  | Mezisoučet |  | 262.364 | [12 empty] | VV | 3 | 3 | True | 0 | ROZPOCET
| VV |  | Součet |  | 262.364 | [12 empty] | VV | 3 | 4 | True | 1 | ROZPOCET
| D | 27 | Zakládání - základy |  |  |  | 0 |  |  |  |  | 0 |  | 0 |  | 0 | 1 | D | 2 |  |  |  | ROZPOCET | [6 empty] | 0
54 | K | 274313611 | Základy z betonu prostého pasy betonu kamenem neprokládaného tř. C 16/20 | m3 | 2.808 |  | 0 |  |  | základní |  | 0 | 0 | 0 | 0 | 0 | 4 | K | 3 |  |  |  | ROZPOCET | 0 | 0 | 0 | 0 | 0 | 1 | 0 | 4 | 110
| VV |  | "patky nové SDZ(IP11b) nebo přesunuté(B28+E8b; IS4d+B28+E8a)v hor. tř.I., sk.3" 0,4*0,4*0,6*(1+1+1) |  | 0.288 | [12 empty] | VV | 3 | 2 | True | 0 | ROZPOCET
| VV |  | Mezisoučet |  | 0.288 | [12 empty] | VV | 3 | 3 | True | 0 | ROZPOCET
| VV |  | "základ pro palisádu" 8,4*0,5*0,6 |  | 2.52 | [12 empty] | VV | 3 | 2 | True | 0 | ROZPOCET
| VV |  | Mezisoučet |  | 2.52 | [12 empty] | VV | 3 | 3 | True | 0 | ROZPOCET
| VV |  | Součet |  | 2.808 | [12 empty] | VV | 3 | 4 | True | 1 | ROZPOCET
55 | K | 275351121 | Bednění základů patek zřízení | m2 | 5.65 |  | 0 |  |  | základní |  | 0 | 0 | 0 | 0 | 0 | 4 | K | 3 |  |  |  | ROZPOCET | 0 | 0 | 0 | 0 | 0 | 1 | 0 | 4 | 112
| VV |  | "nové patky zhlaví" 0,4*4*0,25*3 |  | 1.2 | [12 empty] | VV | 3 | 2 | True | 0 | ROZPOCET
| VV |  | "základ pro palisádu" (8,4*2+0,5*2)*0,25 |  | 4.45 | [12 empty] | VV | 3 | 2 | True | 0 | ROZPOCET
| VV |  | Součet |  | 5.65 | [12 empty] | VV | 3 | 4 | True | 1 | ROZPOCET
56 | K | 275351122 | Bednění základů patek odstranění | m2 | 5.65 |  | 0 |  |  | základní |  | 0 | 0 | 0 | 0 | 0 | 4 | K | 3 |  |  |  | ROZPOCET | 0 | 0 | 0 | 0 | 0 | 1 | 0 | 4 | 114
| VV |  | "nové patky zhlaví" 0,4*4*0,25*3 |  | 1.2 | [12 empty] | VV | 3 | 2 | True | 0 | ROZPOCET
| VV |  | Mezisoučet |  | 1.2 | [12 empty] | VV | 3 | 3 | True | 0 | ROZPOCET
| VV |  | "základ pro palisádu" (8,4*2+0,5*2)*0,25 |  | 4.45 | [12 empty] | VV | 3 | 2 | True | 0 | ROZPOCET
| VV |  | Mezisoučet |  | 4.45 | [12 empty] | VV | 3 | 3 | True | 0 | ROZPOCET
| VV |  | Součet |  | 5.65 | [12 empty] | VV | 3 | 4 | True | 1 | ROZPOCET
| D | 3 | Svislé a kompletní konstrukce |  |  |  | 0 |  |  |  |  | 0 |  | 0 |  | 0 | 1 | D | 1 |  |  |  | ROZPOCET | [6 empty] | 0
| D | 33 | Sloupy, pilíře a rámové konstrukce |  |  |  | 0 |  |  |  |  | 0 |  | 0 |  | 0 | 1 | D | 2 |  |  |  | ROZPOCET | [6 empty] | 0
57 | K | 339921132 | Osazování palisád betonových v řadě se zabetonováním výšky palisády přes 500 do 1000 mm | m | 8.4 |  | 0 |  |  | základní |  | 0 | 0 | 0 | 0 | 0 | 4 | K | 3 |  |  |  | ROZPOCET | 0 | 0 | 0 | 0 | 0 | 1 | 0 | 4 | 116
| VV |  | "palidáda bet v 80 cm" | [14 empty] | VV | 3 | 1 | True | 0 | ROZPOCET
| VV |  | 8,4 |  | 8.4 | [12 empty] | VV | 3 | 2 | True | 0 | ROZPOCET
| VV |  | Součet |  | 8.4 | [12 empty] | VV | 3 | 4 | True | 1 | ROZPOCET
58 | M | BET.P12M01 | BEST-PALISÁDA MASIV/120CM PŘÍRODNÍ | kus | 48.48 |  | 0 |  |  | základní |  | 0 | 0 | 0 | 0 | 0 | 8 | M | 3 |  |  |  | ROZPOCET | 0 | 0 | 0 | 0 | 0 | 1 | 0 | 4 | 118
| VV |  | "palidáda bet v 80 cm - 8,4 bm" | [14 empty] | VV | 3 | 1 | True | 0 | ROZPOCET
| VV |  | 8,4/0,175*1,01 |  | 48.48 | [12 empty] | VV | 3 | 2 | True | 0 | ROZPOCET
| VV |  | Součet |  | 48.48 | [12 empty] | VV | 3 | 4 | True | 1 | ROZPOCET
| D | 35 | Stoky |  |  |  | 0 |  |  |  |  | 0 |  | 0 |  | 0 | 1 | D | 2 |  |  |  | ROZPOCET | [6 empty] | 0
59 | K | 359901211 | Monitoring stok (kamerový systém) jakékoli výšky nová kanalizace | m | 80.85 |  | 0 |  |  | základní |  | 0 | 0 | 0 | 0 | 0 | 4 | K | 3 |  |  |  | ROZPOCET | 0 | 0 | 0 | 0 | 0 | 1 | 0 | 4 | 120
| VV |  | "přípojky kanalizační DN 150 odhad" 80,85 |  | 80.85 | [12 empty] | VV | 3 | 2 | True | 0 | ROZPOCET
| VV |  | Mezisoučet |  | 80.85 | [12 empty] | VV | 3 | 3 | True | 0 | ROZPOCET
| VV |  | Součet |  | 80.85 | [12 empty] | VV | 3 | 4 | True | 1 | ROZPOCET
60 | K | 351311113 | Zdivo části stok z prostého betonu se zvýšenými nároky na prostředí spodní v otevřeném výkopu tl. do 150 mm tř. C 30/37 | m3 | 3.5 |  | 0 |  |  | základní |  | 0 | 0 | 0 | 0 | 0 | 4 | K | 3 |  |  |  | ROZPOCET | 0 | 0 | 0 | 0 | 0 | 1 | 0 | 4 | 122
| VV |  | "beton pro uložení liniového odvodnění C 30/37 XCX, XD3" 3,5 |  | 3.5 | [12 empty] | VV | 3 | 2 | True | 0 | ROZPOCET
| VV |  | Mezisoučet |  | 3.5 | [12 empty] | VV | 3 | 3 | True | 0 | ROZPOCET
| VV |  | Součet |  | 3.5 | [12 empty] | VV | 3 | 4 | True | 1 | ROZPOCET
| D | 4 | Vodorovné konstrukce |  |  |  | 0 |  |  |  |  | 0 |  | 0 |  | 0 | 1 | D | 1 |  |  |  | ROZPOCET | [6 empty] | 0
| D | 45 | Podkladní a vedlejší konstrukce kromě vozovek a železničního svršku |  |  |  | 0 |  |  |  |  | 0 |  | 0 |  | 0 | 1 | D | 2 |  |  |  | ROZPOCET | [6 empty] | 0
61 | K | 451572111 | Lože pod potrubí, stoky a drobné objekty v otevřeném výkopu z kameniva drobného těženého 0 až 4 mm | m3 | 6.468 |  | 0 |  |  | základní |  | 0 | 0 | 0 | 0 | 0 | 4 | K | 3 |  |  |  | ROZPOCET | 0 | 0 | 0 | 0 | 0 | 1 | 0 | 4 | 124
| VV |  | "přípojky kanalizační DN 150 odhad" 80,85*0,8*0,1 |  | 6.468 | [12 empty] | VV | 3 | 2 | True | 0 | ROZPOCET
| VV |  | Mezisoučet |  | 6.468 | [12 empty] | VV | 3 | 3 | True | 0 | ROZPOCET
| VV |  | Součet |  | 6.468 | [12 empty] | VV | 3 | 4 | True | 1 | ROZPOCET
62 | K | 452112112 | Osazení betonových dílců prstenců nebo rámů pod poklopy a mříže, výšky do 100 mm | kus | 6 |  | 0 |  |  | základní |  | 0 | 0 | 0 | 0 | 0 | 4 | K | 3 |  |  |  | ROZPOCET | 0 | 0 | 0 | 0 | 0 | 1 | 0 | 4 | 126
| VV |  | "nové UV" 6 |  | 6 | [12 empty] | VV | 3 | 2 | True | 0 | ROZPOCET
| VV |  | Součet |  | 6 | [12 empty] | VV | 3 | 4 | True | 1 | ROZPOCET
63 | M | 59223864 | prstenec pro uliční vpusť vyrovnávací betonový 390x60x130mm | kus | 6.06 |  | 0 |  |  | základní |  | 0 | 0 | 0 | 0 | 0 | 8 | M | 3 |  |  |  | ROZPOCET | 0 | 0 | 0 | 0 | 0 | 1 | 0 | 4 | 128
| VV |  | "nové UV" 6*1,01 |  | 6.06 | [12 empty] | VV | 3 | 2 | True | 0 | ROZPOCET
| VV |  | Součet |  | 6.06 | [12 empty] | VV | 3 | 4 | True | 1 | ROZPOCET
| D | 5 | Komunikace pozemní |  |  |  | 0 |  |  |  |  | 0 |  | 0 |  | 0 | 1 | D | 1 |  |  |  | ROZPOCET | [6 empty] | 0
| D | 56 | Podkladní vrstvy komunikací, letišť a ploch |  |  |  | 0 |  |  |  |  | 0 |  | 0 |  | 0 | 1 | D | 2 |  |  |  | ROZPOCET | [6 empty] | 0
64 | K | 564801111 | Podklad ze štěrkodrti ŠD s rozprostřením a zhutněním plochy přes 100 m2, po zhutnění tl. 30 mm | m2 | 268.065 |  | 0 |  |  | základní |  | 0 | 0 | 0 | 0 | 0 | 4 | K | 3 |  |  |  | ROZPOCET | 0 | 0 | 0 | 0 | 0 | 1 | 0 | 4 | 130
| VV |  | "3. Dlážděná pochozí plochy - zd6 - ložná ŠD 4/8 tl. 30 mm" (17,0+9,0+225,0+4,30)*1,05 |  | 268.065 | [12 empty] | VV | 3 | 2 | True | 0 | ROZPOCET
| VV |  | Mezisoučet |  | 268.065 | [12 empty] | VV | 3 | 3 | True | 0 | ROZPOCET
| VV |  | Součet |  | 268.065 | [12 empty] | VV | 3 | 4 | True | 1 | ROZPOCET
65 | K | 564801112 | Podklad ze štěrkodrti ŠD s rozprostřením a zhutněním plochy přes 100 m2, po zhutnění tl. 40 mm | m2 | 7472.115 |  | 0 |  |  | základní |  | 0 | 0 | 0 | 0 | 0 | 4 | K | 3 |  |  |  | ROZPOCET | 0 | 0 | 0 | 0 | 0 | 1 | 0 | 4 | 132
| VV |  | "2. Zámková dlažba pojezdová - zd8 přírodní - ložná ŠDb 4/8 tl. 40 mm" (255,0+3000+300+11,3)*1,05 |  | 3744.615 | [12 empty] | VV | 3 | 2 | True | 0 | ROZPOCET
| VV |  | Mezisoučet |  | 3744.615 | [12 empty] | VV | 3 | 3 | True | 0 | ROZPOCET
| VV |  | "3. Vozovka z bet. zámkové dlažby uvnitř garáží - ložná ŠD 4/ tl 40 mm" (2400+1150)*1,05 |  | 3727.5 | [12 empty] | VV | 3 | 2 | True | 0 | ROZPOCET
| VV |  | Mezisoučet |  | 3727.5 | [12 empty] | VV | 3 | 3 | True | 0 | ROZPOCET
| VV |  | Součet |  | 7472.115 | [12 empty] | VV | 3 | 4 | True | 1 | ROZPOCET
66 | K | 564851111 | Podklad ze štěrkodrti ŠD s rozprostřením a zhutněním plochy přes 100 m2, po zhutnění tl. 150 mm | m2 | 660.33 |  | 0 |  |  | základní |  | 0 | 0 | 0 | 0 | 0 | 4 | K | 3 |  |  |  | ROZPOCET | 0 | 0 | 0 | 0 | 0 | 1 | 0 | 4 | 134
| VV |  | "1. komunikace asfaltová - podkladní ŠDb 0/63 tl. 150 mm" (20+30+35+260)*1,1 |  | 379.5 | [12 empty] | VV | 3 | 2 | True | 0 | ROZPOCET
| VV |  | Mezisoučet |  | 379.5 | [12 empty] | VV | 3 | 3 | True | 0 | ROZPOCET
| VV |  | "3. Dlážděná pochozí plochy - zd6 - podkladní ŠDb 0/63 tl. 150 mm" (17,0+9,0+225,0+4,30)*1,1 |  | 280.83 | [12 empty] | VV | 3 | 2 | True | 0 | ROZPOCET
| VV |  | Mezisoučet |  | 280.83 | [12 empty] | VV | 3 | 3 | True | 0 | ROZPOCET
| VV |  | Součet |  | 660.33 | [12 empty] | VV | 3 | 4 | True | 1 | ROZPOCET
67 | K | 564851111.1 | Podklad ze štěrkodrti ŠD s rozprostřením a zhutněním plochy přes 100 m2, po zhutnění tl. 150 mm, sanace | m2 | 263.55 |  | 0 |  |  | základní |  | 0 | 0 | 0 | 0 | 0 | 4 | K | 3 |  |  |  | ROZPOCET | 0 | 0 | 0 | 0 | 0 | 1 | 0 | 4 | 136
| VV |  | "sanace podloží ŠD 0/125 v tl. 350 mm = 200+150 mm" (17,0+11,0+223,0)*1,05 |  | 263.55 | [12 empty] | VV | 3 | 2 | True | 0 | ROZPOCET
| VV |  | Mezisoučet |  | 263.55 | [12 empty] | VV | 3 | 3 | True | 0 | ROZPOCET
| VV |  | "Položka bude čerpána v případě, že nebude dosaženo požadované Edef na pláni" | [14 empty] | VV | 3 | 1 | True | 0 | ROZPOCET
| VV |  | Součet |  | 263.55 | [12 empty] | VV | 3 | 4 | True | 1 | ROZPOCET
68 | K | 564861111 | Podklad ze štěrkodrti ŠD s rozprostřením a zhutněním plochy přes 100 m2, po zhutnění tl. 200 mm | m2 | 3019.5 |  | 0 |  |  | základní |  | 0 | 0 | 0 | 0 | 0 | 4 | K | 3 |  |  |  | ROZPOCET | 0 | 0 | 0 | 0 | 0 | 1 | 0 | 4 | 138
| VV |  | "1. komunikace asfaltová - podkladní ŠDa 0/32 tl. 200 mm" (20+30+35+260)*1,1 |  | 379.5 | [12 empty] | VV | 3 | 2 | True | 0 | ROZPOCET
| VV |  | Mezisoučet |  | 379.5 | [12 empty] | VV | 3 | 3 | True | 0 | ROZPOCET
| VV |  | "3. Vozovka z bet. zámkové dlažby uvnitř garáží" 2400*1,1 |  | 2640 | [12 empty] | VV | 3 | 2 | True | 0 | ROZPOCET
| VV |  | Mezisoučet |  | 2640 | [12 empty] | VV | 3 | 3 | True | 0 | ROZPOCET
| VV |  | Součet |  | 3019.5 | [12 empty] | VV | 3 | 4 | True | 1 | ROZPOCET
69 | K | 564861111.1 | Podklad ze štěrkodrti ŠD s rozprostřením a zhutněním plochy přes 100 m2, po zhutnění tl. 200 mm, sanace | m2 | 776.37 |  | 0 |  |  | základní |  | 0 | 0 | 0 | 0 | 0 | 4 | K | 3 |  |  |  | ROZPOCET | 0 | 0 | 0 | 0 | 0 | 1 | 0 | 4 | 140
| VV |  | "sanace podloží ŠD 0/125 v tl 500 mm = 200+300 mm" (35,0+28,9+17,0+6,2+5,0+123,0+262,0+11,30)*1,05 |  | 512.82 | [12 empty] | VV | 3 | 2 | True | 0 | ROZPOCET
| VV |  | Mezisoučet |  | 512.82 | [12 empty] | VV | 3 | 3 | True | 0 | ROZPOCET
| VV |  | "sanace podloží ŠD 0/125 v tl. 350 mm = 200+150 mm" (17,0+11,0+223,0)*1,05 |  | 263.55 | [12 empty] | VV | 3 | 2 | True | 0 | ROZPOCET
| VV |  | Mezisoučet |  | 263.55 | [12 empty] | VV | 3 | 3 | True | 0 | ROZPOCET
| VV |  | "Položka bude čerpána v případě, že nebude dosaženo požadované Edef na pláni" | [14 empty] | VV | 3 | 1 | True | 0 | ROZPOCET
| VV |  | Součet |  | 776.37 | [12 empty] | VV | 3 | 4 | True | 1 | ROZPOCET
70 | K | 564871111 | Podklad ze štěrkodrti ŠD s rozprostřením a zhutněním plochy přes 100 m2, po zhutnění tl. 250 mm | m2 | 3757.93 |  | 0 |  |  | základní |  | 0 | 0 | 0 | 0 | 0 | 4 | K | 3 |  |  |  | ROZPOCET | 0 | 0 | 0 | 0 | 0 | 1 | 0 | 4 | 142
| VV |  | "2. Zámková dlažba pojezdová - zd8 přírodní - podkladní ŠDb 0/32 tl. 250mm" (255+3000+150+11,3)*1,1 |  | 3757.93 | [12 empty] | VV | 3 | 2 | True | 0 | ROZPOCET
| VV |  | Mezisoučet |  | 3757.93 | [12 empty] | VV | 3 | 3 | True | 0 | ROZPOCET
| VV |  | Součet |  | 3757.93 | [12 empty] | VV | 3 | 4 | True | 1 | ROZPOCET
71 | K | 564871116.1 | Podklad ze štěrkodrti ŠD s rozprostřením a zhutněním plochy přes 100 m2, po zhutnění tl. 300 mm, sanace | m2 | 512.82 |  | 0 |  |  | základní |  | 0 | 0 | 0 | 0 | 0 | 4 | K | 3 |  |  |  | ROZPOCET | 0 | 0 | 0 | 0 | 0 | 1 | 0 | 4 | 144
| VV |  | "sanace podloží ŠD 0/125 v tl 500 mm" (35,0+28,9+17,0+6,2+5,0+123,0+262,0+11,30)*1,05 |  | 512.82 | [12 empty] | VV | 3 | 2 | True | 0 | ROZPOCET
| VV |  | Mezisoučet |  | 512.82 | [12 empty] | VV | 3 | 3 | True | 0 | ROZPOCET
| VV |  | "Položka bude čerpána v případě, že nebude dosaženo požadované Edef na pláni" | [14 empty] | VV | 3 | 1 | True | 0 | ROZPOCET
| VV |  | Součet |  | 512.82 | [12 empty] | VV | 3 | 4 | True | 1 | ROZPOCET
72 | K | 565165112 | Asfaltový beton vrstva podkladní ACP 16 (obalované kamenivo střednězrnné - OKS) s rozprostřením a zhutněním v pruhu šířky přes 1,5 do 3 m, po zhutnění tl. 90 mm | m2 | 1758.75 |  | 0 |  |  | základní |  | 0 | 0 | 0 | 0 | 0 | 4 | K | 3 |  |  |  | ROZPOCET | 0 | 0 | 0 | 0 | 0 | 1 | 0 | 4 | 146
| VV |  | "1. asfaltová komunikace - ACP16+ tl 90 mm" (790,0+600,0+285,0)*1,05 |  | 1758.75 | [12 empty] | VV | 3 | 2 | True | 0 | ROZPOCET
| VV |  | Mezisoučet |  | 1758.75 | [12 empty] | VV | 3 | 3 | True | 0 | ROZPOCET
| VV |  | Součet |  | 1758.75 | [12 empty] | VV | 3 | 4 | True | 1 | ROZPOCET
73 | K | 567122113 | Podklad ze směsi stmelené cementem SC bez dilatačních spár, s rozprostřením a zhutněním SC C 8/10 (KSC I), po zhutnění tl. 140 mm | m2 | 3727.5 |  | 0 |  |  | základní |  | 0 | 0 | 0 | 0 | 0 | 4 | K | 3 |  |  |  | ROZPOCET | 0 | 0 | 0 | 0 | 0 | 1 | 0 | 4 | 148
| VV |  | "3. Vozovka z bet. zámkové dlažby uvnitř garáží" (2400+1150)*1,05 |  | 3727.5 | [12 empty] | VV | 3 | 2 | True | 0 | ROZPOCET
| VV |  | Mezisoučet |  | 3727.5 | [12 empty] | VV | 3 | 3 | True | 0 | ROZPOCET
| VV |  | Součet |  | 3727.5 | [12 empty] | VV | 3 | 4 | True | 1 | ROZPOCET
| D | 57 | Kryty pozemních komunikací letišť a ploch z kameniva nebo živičné |  |  |  | 0 |  |  |  |  | 0 |  | 0 |  | 0 | 1 | D | 2 |  |  |  | ROZPOCET | [6 empty] | 0
74 | K | 573111111 | Postřik infiltrační PI z asfaltu silničního s posypem kamenivem, v množství 0,60 kg/m2 | m2 | 1758.75 |  | 0 |  |  | základní |  | 0 | 0 | 0 | 0 | 0 | 4 | K | 3 |  |  |  | ROZPOCET | 0 | 0 | 0 | 0 | 0 | 1 | 0 | 4 | 150
| VV |  | "1. asfaltová komunikace - postřik infiltrační 0,4 kg/m2" (790,0+600,0+285,0)*1,05 |  | 1758.75 | [12 empty] | VV | 3 | 2 | True | 0 | ROZPOCET
| VV |  | Mezisoučet |  | 1758.75 | [12 empty] | VV | 3 | 3 | True | 0 | ROZPOCET
| VV |  | Součet |  | 1758.75 | [12 empty] | VV | 3 | 4 | True | 1 | ROZPOCET
75 | K | 573231107 | Postřik spojovací PS bez posypu kamenivem ze silniční emulze, v množství 0,40 kg/m2 | m2 | 1758.75 |  | 0 |  |  | základní |  | 0 | 0 | 0 | 0 | 0 | 4 | K | 3 |  |  |  | ROZPOCET | 0 | 0 | 0 | 0 | 0 | 1 | 0 | 4 | 152
| VV |  | "1. asfaltová komunikace - postřik ispojovací 0,4 kg/m2" (790,0+600,0+285,0)*1,05 |  | 1758.75 | [12 empty] | VV | 3 | 2 | True | 0 | ROZPOCET
| VV |  | Mezisoučet |  | 1758.75 | [12 empty] | VV | 3 | 3 | True | 0 | ROZPOCET
| VV |  | Součet |  | 1758.75 | [12 empty] | VV | 3 | 4 | True | 1 | ROZPOCET
76 | K | 577134111 | Asfaltový beton vrstva obrusná ACO 11 (ABS) s rozprostřením a se zhutněním z nemodifikovaného asfaltu v pruhu šířky do 3 m tř. I (ACO 11+), po zhutnění tl. 40 mm | m2 | 1588.65 |  | 0 |  |  | základní |  | 0 | 0 | 0 | 0 | 0 | 4 | K | 3 |  |  |  | ROZPOCET | 0 | 0 | 0 | 0 | 0 | 1 | 0 | 4 | 154
| VV |  | "1. asfaltová komunikace - ACO 11+ tl 40 mm" (1130,0+29,0+44,0+310,0)*1,05 |  | 1588.65 | [12 empty] | VV | 3 | 2 | True | 0 | ROZPOCET
| VV |  | Mezisoučet |  | 1588.65 | [12 empty] | VV | 3 | 3 | True | 0 | ROZPOCET
| VV |  | Součet |  | 1588.65 | [12 empty] | VV | 3 | 4 | True | 1 | ROZPOCET
| D | 59 | Kryty pozemních komunikací, letišť a ploch dlážděné |  |  |  | 0 |  |  |  |  | 0 |  | 0 |  | 0 | 1 | D | 2 |  |  |  | ROZPOCET | [6 empty] | 0
77 | K | 596211112 | Kladení dlažby z betonových zámkových dlaždic komunikací pro pěší ručně s ložem z kameniva těženého nebo drceného tl. do 40 mm, s vyplněním spár s dvojitým hutněním, vibrováním a se smetením přebytečného materiálu na krajnici tl. 60 mm skupiny A, pro ploc | m2 | 268.065 |  | 0 |  |  | základní |  | 0 | 0 | 0 | 0 | 0 | 4 | K | 3 |  |  |  | ROZPOCET | 0 | 0 | 0 | 0 | 0 | 1 | 0 | 4 | 156
| VV |  | "3. Dlážděná pochozí plochy - zd6 přírodní" (17,0+9,0+225,0)*1,05 |  | 263.55 | [12 empty] | VV | 3 | 2 | True | 0 | ROZPOCET
| VV |  | "3. Dlážděná pochozí plochy - zd6 červená slepecká" 4,3*1,05 |  | 4.515 | [12 empty] | VV | 3 | 2 | True | 0 | ROZPOCET
| VV |  | Mezisoučet |  | 268.065 | [12 empty] | VV | 3 | 3 | True | 0 | ROZPOCET
| VV |  | Součet |  | 268.065 | [12 empty] | VV | 3 | 4 | True | 1 | ROZPOCET
78 | M | 59245018 | dlažba skladebná betonová 200x100mm tl 60mm přírodní | m2 | 271.457 |  | 0 |  |  | základní |  | 0 | 0 | 0 | 0 | 0 | 8 | M | 3 |  |  |  | ROZPOCET | 0 | 0 | 0 | 0 | 0 | 1 | 0 | 4 | 158
| VV |  | "3. Dlážděná pochozí plochy - zd6 přírodní" (17,0+9,0+225,0)*1,05*1,03 |  | 271.457 | [12 empty] | VV | 3 | 2 | True | 0 | ROZPOCET
| VV |  | Mezisoučet |  | 271.457 | [12 empty] | VV | 3 | 3 | True | 0 | ROZPOCET
| VV |  | Součet |  | 271.457 | [12 empty] | VV | 3 | 4 | True | 1 | ROZPOCET
79 | M | 59245006 | dlažba pro nevidomé betonová 200x100mm tl 60mm barevná | m2 | 4.65 |  | 0 |  |  | základní |  | 0 | 0 | 0 | 0 | 0 | 8 | M | 3 |  |  |  | ROZPOCET | 0 | 0 | 0 | 0 | 0 | 1 | 0 | 4 | 160
| VV |  | "3. Dlážděná pochozí plochy - zd6 červená slepecká" 4,3*1,05*1,03 |  | 4.65 | [12 empty] | VV | 3 | 2 | True | 0 | ROZPOCET
| VV |  | Mezisoučet |  | 4.65 | [12 empty] | VV | 3 | 3 | True | 0 | ROZPOCET
| VV |  | Součet |  | 4.65 | [12 empty] | VV | 3 | 4 | True | 1 | ROZPOCET
80 | K | 596211210 | Kladení dlažby z betonových zámkových dlaždic komunikací pro pěší ručně s ložem z kameniva těženého nebo drceného tl. do 40 mm, s vyplněním spár s dvojitým hutněním, vibrováním a se smetením přebytečného materiálu na krajnici tl. 80 mm skupiny A, pro ploc | m2 | 7472.115 |  | 0 |  |  | základní |  | 0 | 0 | 0 | 0 | 0 | 4 | K | 3 |  |  |  | ROZPOCET | 0 | 0 | 0 | 0 | 0 | 1 | 0 | 4 | 162
| VV |  | "2. Zámková dlažba pojezdová - zd8 přírodní" (255,0+3000+300+11,3)*1,05 |  | 3744.615 | [12 empty] | VV | 3 | 2 | True | 0 | ROZPOCET
| VV |  | Mezisoučet |  | 3744.615 | [12 empty] | VV | 3 | 3 | True | 0 | ROZPOCET
| VV |  | "3. Vozovka z bet. zámkové dlažby uvnitř garáží" (2400+1150)*1,05 |  | 3727.5 | [12 empty] | VV | 3 | 2 | True | 0 | ROZPOCET
| VV |  | Mezisoučet |  | 3727.5 | [12 empty] | VV | 3 | 3 | True | 0 | ROZPOCET
| VV |  | Součet |  | 7472.115 | [12 empty] | VV | 3 | 4 | True | 1 | ROZPOCET
81 | M | 59245020 | dlažba skladebná betonová 200x100mm tl 80mm přírodní | m2 | 7696.278 |  | 0 |  |  | základní |  | 0 | 0 | 0 | 0 | 0 | 8 | M | 3 |  |  |  | ROZPOCET | 0 | 0 | 0 | 0 | 0 | 1 | 0 | 4 | 164
| VV |  | "2. Zámková dlažba pojezdová - zd8 přírodní" (255,0+3000+300+11,3)*1,05*1,03 |  | 3856.953 | [12 empty] | VV | 3 | 2 | True | 0 | ROZPOCET
| VV |  | Mezisoučet |  | 3856.953 | [12 empty] | VV | 3 | 3 | True | 0 | ROZPOCET
| VV |  | "3. Vozovka z bet. zámkové dlažby uvnitř garáží" (2400+1150)*1,05*1,03 |  | 3839.325 | [12 empty] | VV | 3 | 2 | True | 0 | ROZPOCET
| VV |  | Mezisoučet |  | 3839.325 | [12 empty] | VV | 3 | 3 | True | 0 | ROZPOCET
| VV |  | Součet |  | 7696.278 | [12 empty] | VV | 3 | 4 | True | 1 | ROZPOCET
171 | K | 596212313 | Kladení dlažby z betonových zámkových dlaždic pozemních komunikací ručně s ložem z kameniva těženého nebo drceného tl. do 50 mm, s vyplněním spár, s dvojitým hutněním vibrováním a se smetením přebytečného materiálu na krajnici tl. 100 mm skupiny A, pro pl | m2 | 1239 |  | 0 |  |  | základní |  | 0 | 0 | 0 | 0 | 0 | 4 | K | 3 |  |  |  | ROZPOCET | 0 | 0 | 0 | 0 | 0 | 1 | 0 | 4 | 166
| VV |  | "vybouraná zd tl. 100 mm po očištění zpět" 1180,0*1,05 |  | 1239 | [12 empty] | VV | 3 | 2 | True | 0 | ROZPOCET
| VV |  | Součet |  | 1239 | [12 empty] | VV | 3 | 4 | True | 1 | ROZPOCET
| D | 8 | Vedení trubní dálková a přípojná |  |  |  | 0 |  |  |  |  | 0 |  | 0 |  | 0 | 1 | D | 1 |  |  |  | ROZPOCET | [6 empty] | 0
| D | 87 | Potrubí z trub plastických a skleněných |  |  |  | 0 |  |  |  |  | 0 |  | 0 |  | 0 | 1 | D | 2 |  |  |  | ROZPOCET | [6 empty] | 0
82 | K | 871313121 | Montáž kanalizačního potrubí z tvrdého PVC-U hladkého plnostěnného tuhost SN 8 DN 160 | m | 80.85 |  | 0 |  |  | základní |  | 0 | 0 | 0 | 0 | 0 | 4 | K | 3 |  |  |  | ROZPOCET | 0 | 0 | 0 | 0 | 0 | 1 | 0 | 4 | 168
| VV |  | "kanalizační přípojky DN 150" (46+31)*1,05 |  | 80.85 | [12 empty] | VV | 3 | 2 | True | 0 | ROZPOCET
| VV |  | Součet |  | 80.85 | [12 empty] | VV | 3 | 4 | True | 1 | ROZPOCET
83 | M | 28611165 | trubka kanalizační PVC-U plnostěnná jednovrstvá DN 160x3000mm SN8 | m | 82.063 |  | 0 |  |  | základní |  | 0 | 0 | 0 | 0 | 0 | 8 | M | 3 |  |  |  | ROZPOCET | 0 | 0 | 0 | 0 | 0 | 1 | 0 | 4 | 170
| VV |  | "kanalizační přípojky DN 150" (46+31)*1,05*1,015 |  | 82.063 | [12 empty] | VV | 3 | 2 | True | 0 | ROZPOCET
| VV |  | Součet |  | 82.063 | [12 empty] | VV | 3 | 4 | True | 1 | ROZPOCET
84 | K | 877310310 | Montáž tvarovek na kanalizačním plastovém potrubí z PP nebo PVC-U hladkého plnostěnného kolen, víček nebo hrdlových uzávěrů DN 150 | kus | 24 |  | 0 |  |  | základní |  | 0 | 0 | 0 | 0 | 0 | 4 | K | 3 |  |  |  | ROZPOCET | 0 | 0 | 0 | 0 | 0 | 1 | 0 | 4 | 172
| VV |  | "kanalizační přípojky DN 150 - 8 úseků - směrově a výškově koleno DN 150 - 45°" 2*8 |  | 16 | [12 empty] | VV | 3 | 2 | True | 0 | ROZPOCET
| VV |  | Mezisoučet |  | 16 | [12 empty] | VV | 3 | 3 | True | 0 | ROZPOCET
| VV |  | "kanalizační přípojky DN 150 - 8 úseků - napojení svislého odtoku ze žlabu koleno DN 150 - 90°" 1*8 |  | 8 | [12 empty] | VV | 3 | 2 | True | 0 | ROZPOCET
| VV |  | Mezisoučet |  | 8 | [12 empty] | VV | 3 | 3 | True | 0 | ROZPOCET
| VV |  | Součet |  | 24 | [12 empty] | VV | 3 | 4 | True | 1 | ROZPOCET
85 | M | 28651202 | koleno kanalizační PVC-U plnostěnné 160x45° | kus | 16 |  | 0 |  |  | základní |  | 0 | 0 | 0 | 0 | 0 | 8 | M | 3 |  |  |  | ROZPOCET | 0 | 0 | 0 | 0 | 0 | 1 | 0 | 4 | 174
| VV |  | "kanalizační přípojky DN 150 - 8 úseků - směrově a výškově koleno DN 150 - 45°" 2*8 |  | 16 | [12 empty] | VV | 3 | 2 | True | 0 | ROZPOCET
| VV |  | Součet |  | 16 | [12 empty] | VV | 3 | 4 | True | 1 | ROZPOCET
86 | M | 28612203 | koleno kanalizační plastové PVC KG DN 160/90° SN12/16 | kus | 8 |  | 0 |  |  | základní |  | 0 | 0 | 0 | 0 | 0 | 8 | M | 3 |  |  |  | ROZPOCET | 0 | 0 | 0 | 0 | 0 | 1 | 0 | 4 | 176
| VV |  | "kanalizační přípojky DN 150 - 8 úseků - napojení svislého odtoku ze žlabu koleno DN 150 - 90°" 1*8 |  | 8 | [12 empty] | VV | 3 | 2 | True | 0 | ROZPOCET
| VV |  | Součet |  | 8 | [12 empty] | VV | 3 | 4 | True | 1 | ROZPOCET
87 | K | 877310330 | Montáž tvarovek na kanalizačním plastovém potrubí z PP nebo PVC-U hladkého plnostěnného spojek nebo redukcí DN 150 | kus | 8 |  | 0 |  |  | základní |  | 0 | 0 | 0 | 0 | 0 | 4 | K | 3 |  |  |  | ROZPOCET | 0 | 0 | 0 | 0 | 0 | 1 | 0 | 4 | 178
| VV |  | "kanalizační přípojky DN 150 - 8 úseků - napojení vodorovného potrubí odhad přesuvka DN 150 °" 1*8 |  | 8 | [12 empty] | VV | 3 | 2 | True | 0 | ROZPOCET
| VV |  | Součet |  | 8 | [12 empty] | VV | 3 | 4 | True | 1 | ROZPOCET
88 | M | 28651248 | spojka dvouhrdlá kanalizační PVC-U plnostěnná DN 150 | kus | 8 |  | 0 |  |  | základní |  | 0 | 0 | 0 | 0 | 0 | 8 | M | 3 |  |  |  | ROZPOCET | 0 | 0 | 0 | 0 | 0 | 1 | 0 | 4 | 180
| VV |  | "kanalizační přípojky DN 150 - 8 úseků - napojení vodorovného potrubí odhad přesuvka DN 150 °" 1*8 |  | 8 | [12 empty] | VV | 3 | 2 | True | 0 | ROZPOCET
| VV |  | Součet |  | 8 | [12 empty] | VV | 3 | 4 | True | 1 | ROZPOCET
| D | 89 | Trubní vedení - ostatní konstrukce |  |  |  | 0 |  |  |  |  | 0 |  | 0 |  | 0 | 1 | D | 2 |  |  |  | ROZPOCET | [6 empty] | 0
89 | K | 890411811 | Bourání šachet a jímek ručně velikosti obestavěného prostoru do 1,5 m3 z prefabrikovaných skruží | m3 | 2.716 |  | 0 |  |  | základní |  | 0 | 0 | 0 | 0 | 0 | 4 | K | 3 |  |  |  | ROZPOCET | 0 | 0 | 0 | 0 | 0 | 1 | 0 | 4 | 182
| VV |  | "zrušení stávajících UV"3,14*0,31*0,31*1,5*6 |  | 2.716 | [12 empty] | VV | 3 | 2 | True | 0 | ROZPOCET
| VV |  | Součet |  | 2.716 | [12 empty] | VV | 3 | 4 | True | 1 | ROZPOCET
90 | K | 895941343 | Osazení vpusti uliční z betonových dílců DN 500 dno vysoké s kalištěm | kus | 6 |  | 0 |  |  | základní |  | 0 | 0 | 0 | 0 | 0 | 4 | K | 3 |  |  |  | ROZPOCET | 0 | 0 | 0 | 0 | 0 | 1 | 0 | 4 | 184
| VV |  | "nové UV" 6 |  | 6 | [12 empty] | VV | 3 | 2 | True | 0 | ROZPOCET
| VV |  | Součet |  | 6 | [12 empty] | VV | 3 | 4 | True | 1 | ROZPOCET
91 | M | 59224470 | vpusť uliční DN 500 kaliště vysoké 500/525x65mm | kus | 6.06 |  | 0 |  |  | základní |  | 0 | 0 | 0 | 0 | 0 | 8 | M | 3 |  |  |  | ROZPOCET | 0 | 0 | 0 | 0 | 0 | 1 | 0 | 4 | 186
| VV |  | "nové UV" 6*1,01 |  | 6.06 | [12 empty] | VV | 3 | 2 | True | 0 | ROZPOCET
| VV |  | Součet |  | 6.06 | [12 empty] | VV | 3 | 4 | True | 1 | ROZPOCET
92 | K | 895941351 | Osazení vpusti uliční z betonových dílců DN 500 skruž horní pro čtvercovou vtokovou mříž | kus | 6 |  | 0 |  |  | základní |  | 0 | 0 | 0 | 0 | 0 | 4 | K | 3 |  |  |  | ROZPOCET | 0 | 0 | 0 | 0 | 0 | 1 | 0 | 4 | 188
| VV |  | "nové UV" 6 |  | 6 | [12 empty] | VV | 3 | 2 | True | 0 | ROZPOCET
| VV |  | Součet |  | 6 | [12 empty] | VV | 3 | 4 | True | 1 | ROZPOCET
93 | M | 59224460 | vpusť uliční DN 500 betonová 500x190x65mm čtvercový poklop | kus | 6.06 |  | 0 |  |  | základní |  | 0 | 0 | 0 | 0 | 0 | 8 | M | 3 |  |  |  | ROZPOCET | 0 | 0 | 0 | 0 | 0 | 1 | 0 | 4 | 190
| VV |  | "nové UV" 6*1,01 |  | 6.06 | [12 empty] | VV | 3 | 2 | True | 0 | ROZPOCET
| VV |  | Součet |  | 6.06 | [12 empty] | VV | 3 | 4 | True | 1 | ROZPOCET
94 | K | 895941362 | Osazení vpusti uliční z betonových dílců DN 500 skruž středová 590 mm | kus | 6 |  | 0 |  |  | základní |  | 0 | 0 | 0 | 0 | 0 | 4 | K | 3 |  |  |  | ROZPOCET | 0 | 0 | 0 | 0 | 0 | 1 | 0 | 4 | 192
| VV |  | "nové UV" 6 |  | 6 | [12 empty] | VV | 3 | 2 | True | 0 | ROZPOCET
| VV |  | Součet |  | 6 | [12 empty] | VV | 3 | 4 | True | 1 | ROZPOCET
95 | M | 59224462 | vpusť uliční DN 500 skruž průběžná vysoká betonová 500/590x65mm | kus | 6.06 |  | 0 |  |  | základní |  | 0 | 0 | 0 | 0 | 0 | 8 | M | 3 |  |  |  | ROZPOCET | 0 | 0 | 0 | 0 | 0 | 1 | 0 | 4 | 194
| VV |  | "nové UV" 6*1,01 |  | 6.06 | [12 empty] | VV | 3 | 2 | True | 0 | ROZPOCET
| VV |  | Součet |  | 6.06 | [12 empty] | VV | 3 | 4 | True | 1 | ROZPOCET
96 | K | 895941367 | Osazení vpusti uliční z betonových dílců DN 500 skruž průběžná se zápachovou uzávěrkou | kus | 6 |  | 0 |  |  | základní |  | 0 | 0 | 0 | 0 | 0 | 4 | K | 3 |  |  |  | ROZPOCET | 0 | 0 | 0 | 0 | 0 | 1 | 0 | 4 | 196
| VV |  | "nové UV" 6 |  | 6 | [12 empty] | VV | 3 | 2 | True | 0 | ROZPOCET
| VV |  | Součet |  | 6 | [12 empty] | VV | 3 | 4 | True | 1 | ROZPOCET
97 | M | 59224467 | vpusť uliční DN 500 skruž průběžná 500/590x65mm betonová se zápachovou uzávěrkou 150mm PVC | kus | 6.06 |  | 0 |  |  | základní |  | 0 | 0 | 0 | 0 | 0 | 8 | M | 3 |  |  |  | ROZPOCET | 0 | 0 | 0 | 0 | 0 | 1 | 0 | 4 | 198
| VV |  | "nové UV" 6*1,01 |  | 6.06 | [12 empty] | VV | 3 | 2 | True | 0 | ROZPOCET
| VV |  | Součet |  | 6.06 | [12 empty] | VV | 3 | 4 | True | 1 | ROZPOCET
98 | K | 899133111 | Výměna (výšková úprava) poklopu s použitím plastových vyrovnávacích prvků kanalizačního s rámem osazeného na betonové šachtě pevného | kus | 2 |  | 0 |  |  | základní |  | 0 | 0 | 0 | 0 | 0 | 4 | K | 3 |  |  |  | ROZPOCET | 0 | 0 | 0 | 0 | 0 | 1 | 0 | 4 | 200
| VV |  | "výměna poklopu kan. DN 600" 2 |  | 2 | [12 empty] | VV | 3 | 2 | True | 0 | ROZPOCET
| VV |  | Součet |  | 2 | [12 empty] | VV | 3 | 4 | True | 1 | ROZPOCET
99 | M | 55241021 | poklop šachtový třída D400, čtvercový rám 850, vstup 600mm, s ventilací | kus | 2 |  | 0 |  |  | základní |  | 0 | 0 | 0 | 0 | 0 | 8 | M | 3 |  |  |  | ROZPOCET | 0 | 0 | 0 | 0 | 0 | 1 | 0 | 4 | 202
| VV |  | "výměna poklopu kan. DN 600" 2 |  | 2 | [12 empty] | VV | 3 | 2 | True | 0 | ROZPOCET
| VV |  | Součet |  | 2 | [12 empty] | VV | 3 | 4 | True | 1 | ROZPOCET
100 | K | 899204112 | Osazení mříží litinových včetně rámů a košů na bahno pro třídu zatížení D400, E600 | kus | 6 |  | 0 |  |  | základní |  | 0 | 0 | 0 | 0 | 0 | 4 | K | 3 |  |  |  | ROZPOCET | 0 | 0 | 0 | 0 | 0 | 1 | 0 | 4 | 204
| VV |  | "nové UV" 6 |  | 6 | [12 empty] | VV | 3 | 2 | True | 0 | ROZPOCET
| VV |  | Součet |  | 6 | [12 empty] | VV | 3 | 4 | True | 1 | ROZPOCET
101 | M | 59224481 | mříž vtoková s rámem pro uliční vpusť 500x500, zatížení 40 tun | kus | 6 |  | 0 |  |  | základní |  | 0 | 0 | 0 | 0 | 0 | 8 | M | 3 |  |  |  | ROZPOCET | 0 | 0 | 0 | 0 | 0 | 1 | 0 | 4 | 206
| VV |  | "nové UV" 6 |  | 6 | [12 empty] | VV | 3 | 2 | True | 0 | ROZPOCET
| VV |  | Součet |  | 6 | [12 empty] | VV | 3 | 4 | True | 1 | ROZPOCET
102 | M | KSI.UA4 | Betonová uliční vpusť, koš kalový, A4 vysoký v.600 pro 500x500 | kus | 6 |  | 0 |  |  | základní |  | 0 | 0 | 0 | 0 | 0 | 8 | M | 3 |  |  |  | ROZPOCET | 0 | 0 | 0 | 0 | 0 | 1 | 0 | 4 | 208
| VV |  | "nové UV" 6 |  | 6 | [12 empty] | VV | 3 | 2 | True | 0 | ROZPOCET
| VV |  | Součet |  | 6 | [12 empty] | VV | 3 | 4 | True | 1 | ROZPOCET
| D | 9 | Ostatní konstrukce a práce, bourání |  |  |  | 0 |  |  |  |  | 0 |  | 0 |  | 0 | 1 | D | 1 |  |  |  | ROZPOCET | [6 empty] | 0
| D | 91 | Doplňující konstrukce práce pozemních komunikací |  |  |  | 0 |  |  |  |  | 0 |  | 0 |  | 0 | 1 | D | 2 |  |  |  | ROZPOCET | [6 empty] | 0
103 | K | 914111111 | Montáž svislé dopravní značky základní velikosti do 1 m2 objímkami na sloupky nebo konzoly | kus | 38 |  | 0 |  |  | základní |  | 0 | 0 | 0 | 0 | 0 | 4 | K | 3 |  |  |  | ROZPOCET | 0 | 0 | 0 | 0 | 0 | 1 | 0 | 4 | 210
| VV |  | "SDZ venku" | [14 empty] | VV | 3 | 1 | True | 0 | ROZPOCET
| VV |  | "IP 11b na konzoli " 1 |  | 1 | [12 empty] | VV | 3 | 2 | True | 0 | ROZPOCET
| VV |  | Mezisoučet |  | 1 | [12 empty] | VV | 3 | 3 | True | 0 | ROZPOCET
| VV |  | "SDZ uvnitř garáže" | [14 empty] | VV | 3 | 1 | True | 0 | ROZPOCET
| VV |  | "IP12" 7 |  | 7 | [12 empty] | VV | 3 | 2 | True | 0 | ROZPOCET
| VV |  | "B2" 6 |  | 6 | [12 empty] | VV | 3 | 2 | True | 0 | ROZPOCET
| VV |  | "B30" 8 |  | 8 | [12 empty] | VV | 3 | 2 | True | 0 | ROZPOCET
| VV |  | "B33" 2 |  | 2 | [12 empty] | VV | 3 | 2 | True | 0 | ROZPOCET
| VV |  | "B32 (LPG/CNG)" 2 |  | 2 | [12 empty] | VV | 3 | 2 | True | 0 | ROZPOCET
| VV |  | "B20 (20 km/h)" 2 |  | 2 | [12 empty] | VV | 3 | 2 | True | 0 | ROZPOCET
| VV |  | "B16 (2,2m" 2 |  | 2 | [12 empty] | VV | 3 | 2 | True | 0 | ROZPOCET
| VV |  | "info tabule (60x80, šipka nahoru, nápis NAHORU" 4 |  | 4 | [12 empty] | VV | 3 | 2 | True | 0 | ROZPOCET
| VV |  | "info tabule (60x100, šipka dolů, nápis DOLŮ A exit POD SEBE" 4 |  | 4 | [12 empty] | VV | 3 | 2 | True | 0 | ROZPOCET
| VV |  | Mezisoučet |  | 37 | [12 empty] | VV | 3 | 3 | True | 0 | ROZPOCET
| VV |  | Součet |  | 38 | [12 empty] | VV | 3 | 4 | True | 1 | ROZPOCET
104 | M | 40445625 | informativní značky provozní IP8, IP9, IP11-IP13 500x700mm | kus | 8 |  | 0 |  |  | základní |  | 0 | 0 | 0 | 0 | 0 | 8 | M | 3 |  |  |  | ROZPOCET | 0 | 0 | 0 | 0 | 0 | 1 | 0 | 4 | 212
| VV |  | "SDZ venku" | [14 empty] | VV | 3 | 1 | True | 0 | ROZPOCET
| VV |  | "IP 11b" 1 |  | 1 | [12 empty] | VV | 3 | 2 | True | 0 | ROZPOCET
| VV |  | Mezisoučet |  | 1 | [12 empty] | VV | 3 | 3 | True | 0 | ROZPOCET
| VV |  | "SDZ uvnitř garáže" | [14 empty] | VV | 3 | 1 | True | 0 | ROZPOCET
| VV |  | "IP12" 7 |  | 7 | [12 empty] | VV | 3 | 2 | True | 0 | ROZPOCET
| VV |  | Mezisoučet |  | 7 | [12 empty] | VV | 3 | 3 | True | 0 | ROZPOCET
| VV |  | Součet |  | 8 | [12 empty] | VV | 3 | 4 | True | 1 | ROZPOCET
105 | M | 40445620 | zákazové, příkazové dopravní značky B1-B34, C1-15 700mm | kus | 22 |  | 0 |  |  | základní |  | 0 | 0 | 0 | 0 | 0 | 8 | M | 3 |  |  |  | ROZPOCET | 0 | 0 | 0 | 0 | 0 | 1 | 0 | 4 | 214
| VV |  | "SDZ uvnitř garáže" | [14 empty] | VV | 3 | 1 | True | 0 | ROZPOCET
| VV |  | "B2" 6 |  | 6 | [12 empty] | VV | 3 | 2 | True | 0 | ROZPOCET
| VV |  | "B30" 8 |  | 8 | [12 empty] | VV | 3 | 2 | True | 0 | ROZPOCET
| VV |  | "B33" 2 |  | 2 | [12 empty] | VV | 3 | 2 | True | 0 | ROZPOCET
| VV |  | "B32 (LPG/CNG)" 2 |  | 2 | [12 empty] | VV | 3 | 2 | True | 0 | ROZPOCET
| VV |  | "B20 (20 km/h)" 2 |  | 2 | [12 empty] | VV | 3 | 2 | True | 0 | ROZPOCET
| VV |  | "B16 (2,2m" 2 |  | 2 | [12 empty] | VV | 3 | 2 | True | 0 | ROZPOCET
| VV |  | Mezisoučet |  | 22 | [12 empty] | VV | 3 | 3 | True | 0 | ROZPOCET
| VV |  | Součet |  | 22 | [12 empty] | VV | 3 | 4 | True | 1 | ROZPOCET
106 | M | 40445642.11 | informativní značky směrové info tabule 600x 800mm, šipka nahoru, nápis NAHORU | kus | 4 |  | 0 |  |  | základní |  | 0 | 0 | 0 | 0 | 0 | 8 | M | 3 |  |  |  | ROZPOCET | 0 | 0 | 0 | 0 | 0 | 1 | 0 | 4 | 216
| VV |  | "Infotabule 600x800 mm"4 |  | 4 | [12 empty] | VV | 3 | 2 | True | 0 | ROZPOCET
| VV |  | Součet |  | 4 | [12 empty] | VV | 3 | 4 | True | 1 | ROZPOCET
107 | M | 40445642.21 | informativní značky směrové info tabule 600x1000mm, šipka dolů, nápis DOLŮ a EXIT pod sebe | kus | 4 |  | 0 |  |  | základní |  | 0 | 0 | 0 | 0 | 0 | 8 | M | 3 |  |  |  | ROZPOCET | 0 | 0 | 0 | 0 | 0 | 1 | 0 | 4 | 218
| VV |  | "Infotabule 600x1000 mm"4 |  | 4 | [12 empty] | VV | 3 | 2 | True | 0 | ROZPOCET
| VV |  | Součet |  | 4 | [12 empty] | VV | 3 | 4 | True | 1 | ROZPOCET
108 | K | 914431112 | Montáž dopravního zrcadla na sloupky nebo konzoly velikosti do 1 m2 | kus | 1 |  | 0 |  |  | základní |  | 0 | 0 | 0 | 0 | 0 | 4 | K | 3 |  |  |  | ROZPOCET | 0 | 0 | 0 | 0 | 0 | 1 | 0 | 4 | 220
| VV |  | "SDZ venku" | [14 empty] | VV | 3 | 1 | True | 0 | ROZPOCET
| VV |  | "dopravní zrcadlo na konzoli" 1 |  | 1 | [12 empty] | VV | 3 | 2 | True | 0 | ROZPOCET
| VV |  | Mezisoučet |  | 1 | [12 empty] | VV | 3 | 3 | True | 0 | ROZPOCET
| VV |  | Součet |  | 1 | [12 empty] | VV | 3 | 4 | True | 1 | ROZPOCET
109 | M | 40445201 | zrcadlo dopravní kruhové D 800mm | kus | 1 |  | 0 |  |  | základní |  | 0 | 0 | 0 | 0 | 0 | 8 | M | 3 |  |  |  | ROZPOCET | 0 | 0 | 0 | 0 | 0 | 1 | 0 | 4 | 222
| VV |  | "SDZ venku" | [14 empty] | VV | 3 | 1 | True | 0 | ROZPOCET
| VV |  | "dopravní zrcadlo na konzoli" 1 |  | 1 | [12 empty] | VV | 3 | 2 | True | 0 | ROZPOCET
| VV |  | Mezisoučet |  | 1 | [12 empty] | VV | 3 | 3 | True | 0 | ROZPOCET
| VV |  | Součet |  | 1 | [12 empty] | VV | 3 | 4 | True | 1 | ROZPOCET
110 | K | 914511112 | Montáž sloupku dopravních značek délky do 3,5 m do hliníkové patky pro sloupek D 60 mm | kus | 1 |  | 0 |  |  | základní |  | 0 | 0 | 0 | 0 | 0 | 4 | K | 3 |  |  |  | ROZPOCET | 0 | 0 | 0 | 0 | 0 | 1 | 0 | 4 | 224
| VV |  | "SDZ venku" | [14 empty] | VV | 3 | 1 | True | 0 | ROZPOCET
| VV |  | "IP11b" 1 |  | 1 | [12 empty] | VV | 3 | 2 | True | 0 | ROZPOCET
| VV |  | Mezisoučet |  | 1 | [12 empty] | VV | 3 | 3 | True | 0 | ROZPOCET
| VV |  | Součet |  | 1 | [12 empty] | VV | 3 | 4 | True | 1 | ROZPOCET
111 | M | 40445225 | sloupek pro dopravní značku Zn D 60mm v 3,5m | kus | 1 |  | 0 |  |  | základní |  | 0 | 0 | 0 | 0 | 0 | 8 | M | 3 |  |  |  | ROZPOCET | 0 | 0 | 0 | 0 | 0 | 1 | 0 | 4 | 226
| VV |  | "SDZ venku" | [14 empty] | VV | 3 | 1 | True | 0 | ROZPOCET
| VV |  | "IP11b" 1 |  | 1 | [12 empty] | VV | 3 | 2 | True | 0 | ROZPOCET
| VV |  | Mezisoučet |  | 1 | [12 empty] | VV | 3 | 3 | True | 0 | ROZPOCET
| VV |  | Součet |  | 1 | [12 empty] | VV | 3 | 4 | True | 1 | ROZPOCET
112 | M | 40445240 | patka pro sloupek Al D 60mm | kus | 1 |  | 0 |  |  | základní |  | 0 | 0 | 0 | 0 | 0 | 8 | M | 3 |  |  |  | ROZPOCET | 0 | 0 | 0 | 0 | 0 | 1 | 0 | 4 | 228
| VV |  | "SDZ venku" | [14 empty] | VV | 3 | 1 | True | 0 | ROZPOCET
| VV |  | "IP11b" 1 |  | 1 | [12 empty] | VV | 3 | 2 | True | 0 | ROZPOCET
| VV |  | Mezisoučet |  | 1 | [12 empty] | VV | 3 | 3 | True | 0 | ROZPOCET
| VV |  | Součet |  | 1 | [12 empty] | VV | 3 | 4 | True | 1 | ROZPOCET
113 | M | 40445256 | svorka upínací na sloupek dopravní značky D 60mm | kus | 35 |  | 0 |  |  | základní |  | 0 | 0 | 0 | 0 | 0 | 8 | M | 3 |  |  |  | ROZPOCET | 0 | 0 | 0 | 0 | 0 | 1 | 0 | 4 | 230
| VV |  | "SDZ venku" | [14 empty] | VV | 3 | 1 | True | 0 | ROZPOCET
| VV |  | "IP11b" 1 |  | 1 | [12 empty] | VV | 3 | 2 | True | 0 | ROZPOCET
| VV |  | Mezisoučet |  | 1 | [12 empty] | VV | 3 | 3 | True | 0 | ROZPOCET
| VV |  | "SDZ uvnitř garáže - vi pol mtž" 34 |  | 34 | [12 empty] | VV | 3 | 2 | True | 0 | ROZPOCET
| VV |  | Mezisoučet |  | 34 | [12 empty] | VV | 3 | 3 | True | 0 | ROZPOCET
| VV |  | Součet |  | 35 | [12 empty] | VV | 3 | 4 | True | 1 | ROZPOCET
114 | M | 40445253 | víčko plastové na sloupek D 60mm | kus | 1 |  | 0 |  |  | základní |  | 0 | 0 | 0 | 0 | 0 | 8 | M | 3 |  |  |  | ROZPOCET | 0 | 0 | 0 | 0 | 0 | 1 | 0 | 4 | 232
| VV |  | "SDZ venku" | [14 empty] | VV | 3 | 1 | True | 0 | ROZPOCET
| VV |  | "IP11b" 1 |  | 1 | [12 empty] | VV | 3 | 2 | True | 0 | ROZPOCET
| VV |  | Mezisoučet |  | 1 | [12 empty] | VV | 3 | 3 | True | 0 | ROZPOCET
| VV |  | Součet |  | 1 | [12 empty] | VV | 3 | 4 | True | 1 | ROZPOCET
115 | K | 914531112 | Montáž konzol nebo nástavců pro osazení dopravních značek velikosti do 1 m2 na zeď | kus | 34 |  | 0 |  |  | základní |  | 0 | 0 | 0 | 0 | 0 | 4 | K | 3 |  |  |  | ROZPOCET | 0 | 0 | 0 | 0 | 0 | 1 | 0 | 4 | 234
| VV |  | "SDZ venku" | [14 empty] | VV | 3 | 1 | True | 0 | ROZPOCET
| VV |  | "dopravní zrcadlo na konzoli" 1 |  | 1 | [12 empty] | VV | 3 | 2 | True | 0 | ROZPOCET
| VV |  | Mezisoučet |  | 1 | [12 empty] | VV | 3 | 3 | True | 0 | ROZPOCET
| VV |  | "SDZ uvnitř garážeL | [14 empty] | VV | 3 | 1 | True | 0 | ROZPOCET
| VV |  | "IP12" 7 |  | 7 | [12 empty] | VV | 3 | 2 | True | 0 | ROZPOCET
| VV |  | "B2" 6 |  | 6 | [12 empty] | VV | 3 | 2 | True | 0 | ROZPOCET
| VV |  | "B30" 4 |  | 4 | [12 empty] | VV | 3 | 2 | True | 0 | ROZPOCET
| VV |  | "B33" 2 |  | 2 | [12 empty] | VV | 3 | 2 | True | 0 | ROZPOCET
| VV |  | "B32 (LPG/CNG)" 2 |  | 2 | [12 empty] | VV | 3 | 2 | True | 0 | ROZPOCET
| VV |  | "B20 (20 km/h)" 2 |  | 2 | [12 empty] | VV | 3 | 2 | True | 0 | ROZPOCET
| VV |  | "B16 (2,2m" 2 |  | 2 | [12 empty] | VV | 3 | 2 | True | 0 | ROZPOCET
| VV |  | "info tabule (60x80, šipka nahoru, nápis NAHORU" 4 |  | 4 | [12 empty] | VV | 3 | 2 | True | 0 | ROZPOCET
| VV |  | "info tabule (60x100, šipka dolů, nápis DOLŮ A exit POD SEBE" 4 |  | 4 | [12 empty] | VV | 3 | 2 | True | 0 | ROZPOCET
| VV |  | Mezisoučet |  | 33 | [12 empty] | VV | 3 | 3 | True | 0 | ROZPOCET
| VV |  | Součet |  | 34 | [12 empty] | VV | 3 | 4 | True | 1 | ROZPOCET
116 | M | 40445220 | držák dopravní značky na stěnu D 60mm | kus | 38 |  | 0 |  |  | základní |  | 0 | 0 | 0 | 0 | 0 | 8 | M | 3 |  |  |  | ROZPOCET | 0 | 0 | 0 | 0 | 0 | 1 | 0 | 4 | 236
| VV |  | "SDZ venku" | [14 empty] | VV | 3 | 1 | True | 0 | ROZPOCET
| VV |  | "dopravní zrcadlo na konzoli" 1 |  | 1 | [12 empty] | VV | 3 | 2 | True | 0 | ROZPOCET
| VV |  | Mezisoučet |  | 1 | [12 empty] | VV | 3 | 3 | True | 0 | ROZPOCET
| VV |  | "SDZ uvnitř garážeL | [14 empty] | VV | 3 | 1 | True | 0 | ROZPOCET
| VV |  | "IP12" 7 |  | 7 | [12 empty] | VV | 3 | 2 | True | 0 | ROZPOCET
| VV |  | "B2" 6 |  | 6 | [12 empty] | VV | 3 | 2 | True | 0 | ROZPOCET
| VV |  | "B30" 8 |  | 8 | [12 empty] | VV | 3 | 2 | True | 0 | ROZPOCET
| VV |  | "B33" 2 |  | 2 | [12 empty] | VV | 3 | 2 | True | 0 | ROZPOCET
| VV |  | "B32 (LPG/CNG)" 2 |  | 2 | [12 empty] | VV | 3 | 2 | True | 0 | ROZPOCET
| VV |  | "B20 (20 km/h)" 2 |  | 2 | [12 empty] | VV | 3 | 2 | True | 0 | ROZPOCET
| VV |  | "B16 (2,2m" 2 |  | 2 | [12 empty] | VV | 3 | 2 | True | 0 | ROZPOCET
| VV |  | "info tabule (60x80, šipka nahoru, nápis NAHORU" 4 |  | 4 | [12 empty] | VV | 3 | 2 | True | 0 | ROZPOCET
| VV |  | "info tabule (60x100, šipka dolů, nápis DOLŮ A exit POD SEBE" 4 |  | 4 | [12 empty] | VV | 3 | 2 | True | 0 | ROZPOCET
| VV |  | Mezisoučet |  | 37 | [12 empty] | VV | 3 | 3 | True | 0 | ROZPOCET
| VV |  | Součet |  | 38 | [12 empty] | VV | 3 | 4 | True | 1 | ROZPOCET
117 | K | 915111112 | Vodorovné dopravní značení stříkané barvou dělící čára šířky 125 mm souvislá bílá retroreflexní | m | 7981.58 |  | 0 |  |  | základní |  | 0 | 0 | 0 | 0 | 0 | 4 | K | 3 |  |  |  | ROZPOCET | 0 | 0 | 0 | 0 | 0 | 1 | 0 | 4 | 238
| VV |  | "VDZ venku" | [14 empty] | VV | 3 | 1 | True | 0 | ROZPOCET
| VV |  | "V10b" 5*4,85+8*5,36 |  | 67.13 | [12 empty] | VV | 3 | 2 | True | 0 | ROZPOCET
| VV |  | "V1a" 63,0 |  | 63 | [12 empty] | VV | 3 | 2 | True | 0 | ROZPOCET
| VV |  | "V2b" 385,0 |  | 385 | [12 empty] | VV | 3 | 2 | True | 0 | ROZPOCET
| VV |  | Mezisoučet |  | 515.13 | [12 empty] | VV | 3 | 3 | True | 0 | ROZPOCET
| VV |  | "VDZ uvnitř garáže" | [14 empty] | VV | 3 | 1 | True | 0 | ROZPOCET
| VV |  | "V10b" 2375,35+2532,5+2515,0 |  | 7422.85 | [12 empty] | VV | 3 | 2 | True | 0 | ROZPOCET
| VV |  | "V12a" 43,6 |  | 43.6 | [12 empty] | VV | 3 | 2 | True | 0 | ROZPOCET
| VV |  | Mezisoučet |  | 7466.45 | [12 empty] | VV | 3 | 3 | True | 0 | ROZPOCET
| VV |  | Součet |  | 7981.58 | [12 empty] | VV | 3 | 4 | True | 1 | ROZPOCET
118 | K | 915131112 | Vodorovné dopravní značení stříkané barvou přechody pro chodce, šipky, symboly bílé retroreflexní | m2 | 34 |  | 0 |  |  | základní |  | 0 | 0 | 0 | 0 | 0 | 4 | K | 3 |  |  |  | ROZPOCET | 0 | 0 | 0 | 0 | 0 | 1 | 0 | 4 | 240
| VV |  | "VDZ venku" | [14 empty] | VV | 3 | 1 | True | 0 | ROZPOCET
| VV |  | "V14" 8,0*1,0 |  | 8 | [12 empty] | VV | 3 | 2 | True | 0 | ROZPOCET
| VV |  | "V13" 17,00 |  | 17 | [12 empty] | VV | 3 | 2 | True | 0 | ROZPOCET
| VV |  | "V9a" 2*1,0 |  | 2 | [12 empty] | VV | 3 | 2 | True | 0 | ROZPOCET
| VV |  | Mezisoučet |  | 27 | [12 empty] | VV | 3 | 3 | True | 0 | ROZPOCET
| VV |  | "VDZ uvnitř garáže" | [14 empty] | VV | 3 | 1 | True | 0 | ROZPOCET
| VV |  | "V10f" 7,0*1,0 |  | 7 | [12 empty] | VV | 3 | 2 | True | 0 | ROZPOCET
| VV |  | Mezisoučet |  | 7 | [12 empty] | VV | 3 | 3 | True | 0 | ROZPOCET
| VV |  | Součet |  | 34 | [12 empty] | VV | 3 | 4 | True | 1 | ROZPOCET
119 | K | 915611111 | Předznačení pro vodorovné značení stříkané barvou nebo prováděné z nátěrových hmot liniové dělicí čáry, vodicí proužky | m | 7981.58 |  | 0 |  |  | základní |  | 0 | 0 | 0 | 0 | 0 | 4 | K | 3 |  |  |  | ROZPOCET | 0 | 0 | 0 | 0 | 0 | 1 | 0 | 4 | 242
| VV |  | "VDZ venku" | [14 empty] | VV | 3 | 1 | True | 0 | ROZPOCET
| VV |  | "V10b" 5*4,85+8*5,36 |  | 67.13 | [12 empty] | VV | 3 | 2 | True | 0 | ROZPOCET
| VV |  | "V1a" 63,0 |  | 63 | [12 empty] | VV | 3 | 2 | True | 0 | ROZPOCET
| VV |  | "V2b" 385,0 |  | 385 | [12 empty] | VV | 3 | 2 | True | 0 | ROZPOCET
| VV |  | Mezisoučet |  | 515.13 | [12 empty] | VV | 3 | 3 | True | 0 | ROZPOCET
| VV |  | "VDZ uvnitř garáže" | [14 empty] | VV | 3 | 1 | True | 0 | ROZPOCET
| VV |  | "V10b" 2375,35+2532,5+2515,0 |  | 7422.85 | [12 empty] | VV | 3 | 2 | True | 0 | ROZPOCET
| VV |  | "V12a" 43,6 |  | 43.6 | [12 empty] | VV | 3 | 2 | True | 0 | ROZPOCET
| VV |  | Mezisoučet |  | 7466.45 | [12 empty] | VV | 3 | 3 | True | 0 | ROZPOCET
| VV |  | Součet |  | 7981.58 | [12 empty] | VV | 3 | 4 | True | 1 | ROZPOCET
120 | K | 915621111 | Předznačení pro vodorovné značení stříkané barvou nebo prováděné z nátěrových hmot plošné šipky, symboly, nápisy | m2 | 34 |  | 0 |  |  | základní |  | 0 | 0 | 0 | 0 | 0 | 4 | K | 3 |  |  |  | ROZPOCET | 0 | 0 | 0 | 0 | 0 | 1 | 0 | 4 | 244
| VV |  | "VDZ venku" | [14 empty] | VV | 3 | 1 | True | 0 | ROZPOCET
| VV |  | "V14" 8,0*1,0 |  | 8 | [12 empty] | VV | 3 | 2 | True | 0 | ROZPOCET
| VV |  | "V13" 17,00 |  | 17 | [12 empty] | VV | 3 | 2 | True | 0 | ROZPOCET
| VV |  | "V9a" 2*1,0 |  | 2 | [12 empty] | VV | 3 | 2 | True | 0 | ROZPOCET
| VV |  | Mezisoučet |  | 27 | [12 empty] | VV | 3 | 3 | True | 0 | ROZPOCET
| VV |  | "VDZ uvnitř garáže" | [14 empty] | VV | 3 | 1 | True | 0 | ROZPOCET
| VV |  | "V10f" 7,0*1,0 |  | 7 | [12 empty] | VV | 3 | 2 | True | 0 | ROZPOCET
| VV |  | Mezisoučet |  | 7 | [12 empty] | VV | 3 | 3 | True | 0 | ROZPOCET
| VV |  | Součet |  | 34 | [12 empty] | VV | 3 | 4 | True | 1 | ROZPOCET
121 | K | 916131213 | Osazení silničního obrubníku betonového se zřízením lože, s vyplněním a zatřením spár cementovou maltou stojatého s boční opěrou z betonu prostého, do lože z betonu prostého | m | 585.061 |  | 0 |  |  | základní |  | 0 | 0 | 0 | 0 | 0 | 4 | K | 3 |  |  |  | ROZPOCET | 0 | 0 | 0 | 0 | 0 | 1 | 0 | 4 | 246
| VV |  | "silniční obrubník 250x150x1000" (37,1+54,6+24,9+24,0+24,8+6,3+30,5+48,0+103,5+14,15+18,4+30,4+23,3+8,8+30,7)*1,05 |  | 503.423 | [12 empty] | VV | 3 | 2 | True | 0 | ROZPOCET
| VV |  | "nájezdový obrubník150x150x1000" (9,5+16,3+9,8+5,4+11,5+2,1+23,15)*1,05 |  | 81.638 | [12 empty] | VV | 3 | 2 | True | 0 | ROZPOCET
| VV |  | Součet |  | 585.061 | [12 empty] | VV | 3 | 4 | True | 1 | ROZPOCET
122 | M | 59217031 | obrubník silniční betonový 1000x150x250mm | m | 508.457 |  | 0 |  |  | základní |  | 0 | 0 | 0 | 0 | 0 | 8 | M | 3 |  |  |  | ROZPOCET | 0 | 0 | 0 | 0 | 0 | 1 | 0 | 4 | 248
| VV |  | "silniční obrubník 250x150x1000" (37,1+54,6+24,9+24,0+24,8+6,3+30,5+48,0+103,5+14,15+18,4+30,4+23,3+8,8+30,7)*1,05*1,01 |  | 508.457 | [12 empty] | VV | 3 | 2 | True | 0 | ROZPOCET
| VV |  | Součet |  | 508.457 | [12 empty] | VV | 3 | 4 | True | 1 | ROZPOCET
123 | M | 59217029 | obrubník silniční betonový nájezdový 1000x150x150mm | m | 82.454 |  | 0 |  |  | základní |  | 0 | 0 | 0 | 0 | 0 | 8 | M | 3 |  |  |  | ROZPOCET | 0 | 0 | 0 | 0 | 0 | 1 | 0 | 4 | 250
| VV |  | "nájezdový obrubník150x150x1000" (9,5+16,3+9,8+5,4+11,5+2,1+23,15)*1,05*1,01 |  | 82.454 | [12 empty] | VV | 3 | 2 | True | 0 | ROZPOCET
| VV |  | Součet |  | 82.454 | [12 empty] | VV | 3 | 4 | True | 1 | ROZPOCET
124 | K | 916231213 | Osazení chodníkového obrubníku betonového se zřízením lože, s vyplněním a zatřením spár cementovou maltou stojatého s boční opěrou z betonu prostého, do lože z betonu prostého | m | 18.953 |  | 0 |  |  | základní |  | 0 | 0 | 0 | 0 | 0 | 4 | K | 3 |  |  |  | ROZPOCET | 0 | 0 | 0 | 0 | 0 | 1 | 0 | 4 | 252
| VV |  | "chodníkový obrubník 250x80x1000" (9,6+6,3+2,15)*1,05 |  | 18.953 | [12 empty] | VV | 3 | 2 | True | 0 | ROZPOCET
| VV |  | Součet |  | 18.953 | [12 empty] | VV | 3 | 4 | True | 1 | ROZPOCET
125 | M | 59217016 | obrubník betonový chodníkový 1000x80x250mm | m | 19.142 |  | 0 |  |  | základní |  | 0 | 0 | 0 | 0 | 0 | 8 | M | 3 |  |  |  | ROZPOCET | 0 | 0 | 0 | 0 | 0 | 1 | 0 | 4 | 254
| VV |  | "chodníkový obrubník 250x80x1000" (9,6+6,3+2,15)*1,05*1,01 |  | 19.142 | [12 empty] | VV | 3 | 2 | True | 0 | ROZPOCET
| VV |  | Součet |  | 19.142 | [12 empty] | VV | 3 | 4 | True | 1 | ROZPOCET
126 | K | 916991121 | Lože pod obrubníky, krajníky nebo obruby z dlažebních kostek z betonu prostého | m3 | 22.313 |  | 0 |  |  | základní |  | 0 | 0 | 0 | 0 | 0 | 4 | K | 3 |  |  |  | ROZPOCET | 0 | 0 | 0 | 0 | 0 | 1 | 0 | 4 | 256
| VV |  | "silniční obrubník 250x150x1000" (37,1+54,6+24,9+24,0+24,8+6,3+30,5+48,0+103,5+14,15+18,4+30,4+23,3)*1,05*0,4*0,1 |  | 18.478 | [12 empty] | VV | 3 | 2 | True | 0 | ROZPOCET
| VV |  | "nájezdový obrubník150x150x1000" (9,5+16,3+9,8+5,4+11,5+2,1+23,15)*1,05*0,4*0,1 |  | 3.266 | [12 empty] | VV | 3 | 2 | True | 0 | ROZPOCET
| VV |  | "chodníkový obrubník 250x80x1000" (9,6+6,3+2,15)*1,05*0,3*0,1 |  | 0.569 | [12 empty] | VV | 3 | 2 | True | 0 | ROZPOCET
| VV |  | Mezisoučet |  | 22.313 | [12 empty] | VV | 3 | 3 | True | 0 | ROZPOCET
| VV |  | Součet |  | 22.313 | [12 empty] | VV | 3 | 4 | True | 1 | ROZPOCET
127 | K | 919112222 | Řezání dilatačních spár v živičném krytu vytvoření komůrky pro těsnící zálivku šířky 15 mm, hloubky 25 mm | m | 189.525 |  | 0 |  |  | základní |  | 0 | 0 | 0 | 0 | 0 | 4 | K | 3 |  |  |  | ROZPOCET | 0 | 0 | 0 | 0 | 0 | 1 | 0 | 4 | 258
| VV |  | "zalití spáry" (5,8+14,0+6,1+9,6+145,0)*1,05 |  | 189.525 | [12 empty] | VV | 3 | 2 | True | 0 | ROZPOCET
| VV |  | Součet |  | 189.525 | [12 empty] | VV | 3 | 4 | True | 1 | ROZPOCET
128 | K | 919732221 | Styčná pracovní spára při napojení nového živičného povrchu na stávající se zalitím za tepla modifikovanou asfaltovou hmotou s posypem vápenným hydrátem šířky do 15 mm, hloubky do 25 mm bez prořezání spáry | m | 189.525 |  | 0 |  |  | základní |  | 0 | 0 | 0 | 0 | 0 | 4 | K | 3 |  |  |  | ROZPOCET | 0 | 0 | 0 | 0 | 0 | 1 | 0 | 4 | 260
| VV |  | "zalití spáry" (5,8+14,0+6,1+9,6+145,0)*1,05 |  | 189.525 | [12 empty] | VV | 3 | 2 | True | 0 | ROZPOCET
| VV |  | Součet |  | 189.525 | [12 empty] | VV | 3 | 4 | True | 1 | ROZPOCET
129 | K | 919735113 | Řezání stávajícího živičného krytu nebo podkladu hloubky přes 100 do 150 mm | m | 158.235 |  | 0 |  |  | základní |  | 0 | 0 | 0 | 0 | 0 | 4 | K | 3 |  |  |  | ROZPOCET | 0 | 0 | 0 | 0 | 0 | 1 | 0 | 4 | 262
| VV |  | "řezání stávajících asfalt. vrstev" (14+6,1+34,0+48,4+22,9+19,5+5,8)*1,05 |  | 158.235 | [12 empty] | VV | 3 | 2 | True | 0 | ROZPOCET
| VV |  | Součet |  | 158.235 | [12 empty] | VV | 3 | 4 | True | 1 | ROZPOCET
130 | K | R10191401 | Přesun SDZ na nové místo do 30 m t.j. sloupku, značky a betonové patky kopml vč. nového výkopu a zásypu jámy | kus | 2 |  | 0 |  |  | základní |  | 0 | 0 | 0 | 0 | 0 | 4 | K | 3 |  |  |  | ROZPOCET | 0 | 0 | 0 | 0 | 0 | 1 | 0 | 4 | 264
| VV |  | "B28+E8b - přesun SDZ" 1 |  | 1 | [12 empty] | VV | 3 | 2 | True | 0 | ROZPOCET
| VV |  | "IS4d+B28+E8a - přesun SDZ" 1 |  | 1 | [12 empty] | VV | 3 | 2 | True | 0 | ROZPOCET
| VV |  | Součet |  | 2 | [12 empty] | VV | 3 | 4 | True | 1 | ROZPOCET
| D | 93 | Díl: Různé dokončovací konstrukce a práce inženýrských staveb |  |  |  | 0 |  |  |  |  | 0 |  | 0 |  | 0 | 1 | D | 2 |  |  |  | ROZPOCET | [6 empty] | 0
131 | K | 935113111 | Osazení odvodňovacího žlabu s krycím roštem polymerbetonového šířky do 200 mm | m | 6 |  | 0 |  |  | základní |  | 0 | 0 | 0 | 0 | 0 | 4 | K | 3 |  |  |  | ROZPOCET | 0 | 0 | 0 | 0 | 0 | 1 | 0 | 4 | 266
| P |  | Poznámka k položce: Poznámka k položce: A | [14 empty] | P | 3
| VV |  | "odvodňovací žlab š. 150 mm (ACO Multiline beze spádu) " | [14 empty] | VV | 3 | 1 | True | 0 | ROZPOCET
| VV |  | "AD1-4 - zrušeno" 0 |  | 0 | [12 empty] | VV | 3 | 2 | True | 0 | ROZPOCET
| VV |  | "AD 5,6,7,8,9,10" 6 |  | 6 | [12 empty] | VV | 3 | 2 | True | 0 | ROZPOCET
| VV |  | Mezisoučet |  | 6 | [12 empty] | VV | 3 | 3 | True | 0 | ROZPOCET
| VV |  | Součet |  | 6 | [12 empty] | VV | 3 | 4 | True | 1 | ROZPOCET
132 | M | 59227102 | žlab odvodňovací z polymerbetonu bez spádu dna pozinkovaná hrana š 150mm | m | 5 |  | 0 |  |  | základní |  | 0 | 0 | 0 | 0 | 0 | 8 | M | 3 |  |  |  | ROZPOCET | 0 | 0 | 0 | 0 | 0 | 1 | 0 | 4 | 268
| P |  | Poznámka k položce: Poznámka k položce: např. ACO multiline V150S. | [14 empty] | P | 3
| VV |  | "odvodňovací žlab š. 150 mm (ACO Multiline)" | [14 empty] | VV | 3 | 1 | True | 0 | ROZPOCET
| VV |  | "AD 1-4 - zrušeno" 0 |  | 0 | [12 empty] | VV | 3 | 2 | True | 0 | ROZPOCET
| VV |  | "AD 5,6,7,8,9" 5 |  | 5 | [12 empty] | VV | 3 | 2 | True | 0 | ROZPOCET
| VV |  | "AD 10" 0 |  | 0 | [12 empty] | VV | 3 | 2 | True | 0 | ROZPOCET
| VV |  | Mezisoučet |  | 5 | [12 empty] | VV | 3 | 3 | True | 0 | ROZPOCET
| VV |  | Součet |  | 5 | [12 empty] | VV | 3 | 4 | True | 1 | ROZPOCET
133 | M | 59227108 | žlab odvodňovací z polymerbetonu bez spádu s předtvarováním pro svislý odtok pozinkovaná hrana š 150mm | m | 1 |  | 0 |  |  | základní |  | 0 | 0 | 0 | 0 | 0 | 8 | M | 3 |  |  |  | ROZPOCET | 0 | 0 | 0 | 0 | 0 | 1 | 0 | 4 | 270
| P |  | Poznámka k položce: Poznámka k položce: např. ACO multiline V150S. | [14 empty] | P | 3
| VV |  | "odvodňovací žlab š. 150 mm s odtokem (např. ACO Multiline)" | [14 empty] | VV | 3 | 1 | True | 0 | ROZPOCET
| VV |  | "AD 10" 1 |  | 1 | [12 empty] | VV | 3 | 2 | True | 0 | ROZPOCET
| VV |  | Mezisoučet |  | 1 | [12 empty] | VV | 3 | 3 | True | 0 | ROZPOCET
| VV |  | Součet |  | 1 | [12 empty] | VV | 3 | 4 | True | 1 | ROZPOCET
134 | M | 56241025 | rošt můstkový D400 litina pro žlab š 150mm | m | 6 |  | 0 |  |  | základní |  | 0 | 0 | 0 | 0 | 0 | 8 | M | 3 |  |  |  | ROZPOCET | 0 | 0 | 0 | 0 | 0 | 1 | 0 | 4 | 272
| VV |  | "odvodňovací žlab š. 150 mm (ACO Multiline)" | [14 empty] | VV | 3 | 1 | True | 0 | ROZPOCET
| VV |  | "AD 1-4 - zrušeno" 0 |  | 0 | [12 empty] | VV | 3 | 2 | True | 0 | ROZPOCET
| VV |  | "AD 5 -10" 6 |  | 6 | [12 empty] | VV | 3 | 2 | True | 0 | ROZPOCET
| VV |  | Mezisoučet |  | 6 | [12 empty] | VV | 3 | 3 | True | 0 | ROZPOCET
| VV |  | Součet |  | 6 | [12 empty] | VV | 3 | 4 | True | 1 | ROZPOCET
135 | M | 59227022 | čelo plné na začátek a konec odvodňovacího žlabu polymerbeton pozink hrana š 150mm | kus | 2 |  | 0 |  |  | základní |  | 0 | 0 | 0 | 0 | 0 | 8 | M | 3 |  |  |  | ROZPOCET | 0 | 0 | 0 | 0 | 0 | 1 | 0 | 4 | 274
| P |  | Poznámka k položce: Poznámka k položce: např. ACO multiline V150S. | [14 empty] | P | 3
| VV |  | 2,0 |  | 2 | [12 empty] | VV | 3 | 2 | True | 0 | ROZPOCET
| VV |  | Mezisoučet |  | 2 | [12 empty] | VV | 3 | 3 | True | 0 | ROZPOCET
| VV |  | Součet |  | 2 | [12 empty] | VV | 3 | 4 | True | 1 | ROZPOCET
136 | K | 935113111.1 | Osazení odvodňovacího žlabu s krycím roštem polymerbetonového šířky do 200 mm, spádového | m | 38.1 |  | 0 |  |  | základní |  | 0 | 0 | 0 | 0 | 0 | 4 | K | 3 |  |  |  | ROZPOCET | 0 | 0 | 0 | 0 | 0 | 1 | 0 | 4 | 276
| P |  | Poznámka k položce: Poznámka k položce: A | [14 empty] | P | 3
| VV |  | "odvodňovací žlab š. 150 mm polymerbetonový spádový " | [14 empty] | VV | 3 | 1 | True | 0 | ROZPOCET
| VV |  | "AD1" 42,0*0 |  | 0 | [12 empty] | VV | 3 | 2 | True | 0 | ROZPOCET
| VV |  | "AD2" 42,0*0 |  | 0 | [12 empty] | VV | 3 | 2 | True | 0 | ROZPOCET
| VV |  | "AD3" 42,0*0 |  | 0 | [12 empty] | VV | 3 | 2 | True | 0 | ROZPOCET
| VV |  | "AD4" 50,0*0 |  | 0 | [12 empty] | VV | 3 | 2 | True | 0 | ROZPOCET
| VV |  | "AD5" 3,4 |  | 3.4 | [12 empty] | VV | 3 | 2 | True | 0 | ROZPOCET
| VV |  | "AD6" 4,0 |  | 4 | [12 empty] | VV | 3 | 2 | True | 0 | ROZPOCET
| VV |  | "AD7" 3,5 |  | 3.5 | [12 empty] | VV | 3 | 2 | True | 0 | ROZPOCET
| VV |  | "AD8" 4,2 |  | 4.2 | [12 empty] | VV | 3 | 2 | True | 0 | ROZPOCET
| VV |  | "AD9" 23,0 |  | 23 | [12 empty] | VV | 3 | 2 | True | 0 | ROZPOCET
| VV |  | "AD10 " 0 |  | 0 | [12 empty] | VV | 3 | 2 | True | 0 | ROZPOCET
| VV |  | Mezisoučet |  | 38.1 | [12 empty] | VV | 3 | 3 | True | 0 | ROZPOCET
| VV |  | Součet |  | 38.1 | [12 empty] | VV | 3 | 4 | True | 1 | ROZPOCET
137 | M | 59227011.1 | žlab odvodňovací z polymerbetonu se spádem dna 0,5% 130x180mm | m | 37.1 |  | 0 |  |  | základní |  | 0 | 0 | 0 | 0 | 0 | 8 | M | 3 |  |  |  | ROZPOCET | 0 | 0 | 0 | 0 | 0 | 1 | 0 | 4 | 278
| VV |  | "odvodňovací žlab š. 150 mm polymerbetonový spádový " | [14 empty] | VV | 3 | 1 | True | 0 | ROZPOCET
| VV |  | "AD1" (42,0-1)*0 |  | 0 | [12 empty] | VV | 3 | 2 | True | 0 | ROZPOCET
| VV |  | "AD2" (42,0-1)*0 |  | 0 | [12 empty] | VV | 3 | 2 | True | 0 | ROZPOCET
| VV |  | "AD3" (42,0-1)*0 |  | 0 | [12 empty] | VV | 3 | 2 | True | 0 | ROZPOCET
| VV |  | "AD4" (50,0-1)*0 |  | 0 | [12 empty] | VV | 3 | 2 | True | 0 | ROZPOCET
| VV |  | "AD5" 3,4 |  | 3.4 | [12 empty] | VV | 3 | 2 | True | 0 | ROZPOCET
| VV |  | "AD6" 4,0 |  | 4 | [12 empty] | VV | 3 | 2 | True | 0 | ROZPOCET
| VV |  | "AD7" 3,5 |  | 3.5 | [12 empty] | VV | 3 | 2 | True | 0 | ROZPOCET
| VV |  | "AD8" 4,2 |  | 4.2 | [12 empty] | VV | 3 | 2 | True | 0 | ROZPOCET
| VV |  | "AD9" 23,0-1 |  | 22 | [12 empty] | VV | 3 | 2 | True | 0 | ROZPOCET
| VV |  | "AD10 " 0 |  | 0 | [12 empty] | VV | 3 | 2 | True | 0 | ROZPOCET
| VV |  | Mezisoučet |  | 37.1 | [12 empty] | VV | 3 | 3 | True | 0 | ROZPOCET
| VV |  | Součet |  | 37.1 | [12 empty] | VV | 3 | 4 | True | 1 | ROZPOCET
138 | M | 59227117 | díl revizní polymerbetonový předtvarovaný pro svislý odtok s můstkovým litinovým roštem š 150mm | m | 1 |  | 0 |  |  | základní |  | 0 | 0 | 0 | 0 | 0 | 8 | M | 3 |  |  |  | ROZPOCET | 0 | 0 | 0 | 0 | 0 | 1 | 0 | 4 | 280
| VV |  | "odvodňovací žlab š. 150 mm polymerbetonový - revizní díl " | [14 empty] | VV | 3 | 1 | True | 0 | ROZPOCET
| VV |  | "AD1" 1*0 |  | 0 | [12 empty] | VV | 3 | 2 | True | 0 | ROZPOCET
| VV |  | "AD2" 1*0 |  | 0 | [12 empty] | VV | 3 | 2 | True | 0 | ROZPOCET
| VV |  | "AD3" 1*0 |  | 0 | [12 empty] | VV | 3 | 2 | True | 0 | ROZPOCET
| VV |  | "AD4" 1*0 |  | 0 | [12 empty] | VV | 3 | 2 | True | 0 | ROZPOCET
| VV |  | "AD5" 0 |  | 0 | [12 empty] | VV | 3 | 2 | True | 0 | ROZPOCET
| VV |  | "AD6" 0 |  | 0 | [12 empty] | VV | 3 | 2 | True | 0 | ROZPOCET
| VV |  | "AD7" 0 |  | 0 | [12 empty] | VV | 3 | 2 | True | 0 | ROZPOCET
| VV |  | "AD8" 0 |  | 0 | [12 empty] | VV | 3 | 2 | True | 0 | ROZPOCET
| VV |  | "AD9" 1 |  | 1 | [12 empty] | VV | 3 | 2 | True | 0 | ROZPOCET
| VV |  | "AD10 " 0 |  | 0 | [12 empty] | VV | 3 | 2 | True | 0 | ROZPOCET
| VV |  | Mezisoučet |  | 1 | [12 empty] | VV | 3 | 3 | True | 0 | ROZPOCET
| VV |  | Součet |  | 1 | [12 empty] | VV | 3 | 4 | True | 1 | ROZPOCET
139 | M | 59227123 | čelo plné na začátek a konec odvodňovacího žlabu monolitického z polymerbetonu š 150mm | kus | 6 |  | 0 |  |  | základní |  | 0 | 0 | 0 | 0 | 0 | 8 | M | 3 |  |  |  | ROZPOCET | 0 | 0 | 0 | 0 | 0 | 1 | 0 | 4 | 282
| VV |  | "odvodňovací žlab š. 150 mm polymerbetonový - revizní díl " | [14 empty] | VV | 3 | 1 | True | 0 | ROZPOCET
| VV |  | "AD1" 1*0 |  | 0 | [12 empty] | VV | 3 | 2 | True | 0 | ROZPOCET
| VV |  | "AD2" 1*0 |  | 0 | [12 empty] | VV | 3 | 2 | True | 0 | ROZPOCET
| VV |  | "AD3" 1*0 |  | 0 | [12 empty] | VV | 3 | 2 | True | 0 | ROZPOCET
| VV |  | "AD4" 1*0 |  | 0 | [12 empty] | VV | 3 | 2 | True | 0 | ROZPOCET
| VV |  | "AD5" 1 |  | 1 | [12 empty] | VV | 3 | 2 | True | 0 | ROZPOCET
| VV |  | "AD6" 1 |  | 1 | [12 empty] | VV | 3 | 2 | True | 0 | ROZPOCET
| VV |  | "AD7" 1 |  | 1 | [12 empty] | VV | 3 | 2 | True | 0 | ROZPOCET
| VV |  | "AD8" 1 |  | 1 | [12 empty] | VV | 3 | 2 | True | 0 | ROZPOCET
| VV |  | "AD9" 1 |  | 1 | [12 empty] | VV | 3 | 2 | True | 0 | ROZPOCET
| VV |  | "AD10 " 1 |  | 1 | [12 empty] | VV | 3 | 2 | True | 0 | ROZPOCET
| VV |  | Mezisoučet |  | 6 | [12 empty] | VV | 3 | 3 | True | 0 | ROZPOCET
| VV |  | Součet |  | 6 | [12 empty] | VV | 3 | 4 | True | 1 | ROZPOCET
140 | M | 56241025 | rošt můstkový D400 litina pro žlab š 150mm | m | 37.1 |  | 0 |  |  | základní |  | 0 | 0 | 0 | 0 | 0 | 8 | M | 3 |  |  |  | ROZPOCET | 0 | 0 | 0 | 0 | 0 | 1 | 0 | 4 | 284
| VV |  | "odvodňovací žlab š. 150 mm polymerbetonový spádový - litinový rošt " | [14 empty] | VV | 3 | 1 | True | 0 | ROZPOCET
| VV |  | "AD1" (42,0-1)*0 |  | 0 | [12 empty] | VV | 3 | 2 | True | 0 | ROZPOCET
| VV |  | "AD2" (42,0-1)*0 |  | 0 | [12 empty] | VV | 3 | 2 | True | 0 | ROZPOCET
| VV |  | "AD3" (42,0-1)*0 |  | 0 | [12 empty] | VV | 3 | 2 | True | 0 | ROZPOCET
| VV |  | "AD4" (50,0-1)*0 |  | 0 | [12 empty] | VV | 3 | 2 | True | 0 | ROZPOCET
| VV |  | "AD5" 3,4 |  | 3.4 | [12 empty] | VV | 3 | 2 | True | 0 | ROZPOCET
| VV |  | "AD6" 4,0 |  | 4 | [12 empty] | VV | 3 | 2 | True | 0 | ROZPOCET
| VV |  | "AD7" 3,5 |  | 3.5 | [12 empty] | VV | 3 | 2 | True | 0 | ROZPOCET
| VV |  | "AD8" 4,2 |  | 4.2 | [12 empty] | VV | 3 | 2 | True | 0 | ROZPOCET
| VV |  | "AD9" 23,0-1 |  | 22 | [12 empty] | VV | 3 | 2 | True | 0 | ROZPOCET
| VV |  | "AD10 " 0 |  | 0 | [12 empty] | VV | 3 | 2 | True | 0 | ROZPOCET
| VV |  | Mezisoučet |  | 37.1 | [12 empty] | VV | 3 | 3 | True | 0 | ROZPOCET
| VV |  | Součet |  | 37.1 | [12 empty] | VV | 3 | 4 | True | 1 | ROZPOCET
141 | K | 935923216 | Osazení odvodňovacího žlabu s krycím roštem vpusti pro žlab šířky do 200 mm | kus | 6 |  | 0 |  |  | základní |  | 0 | 0 | 0 | 0 | 0 | 4 | K | 3 |  |  |  | ROZPOCET | 0 | 0 | 0 | 0 | 0 | 1 | 0 | 4 | 286
| VV |  | "odvodňovací žlab š. 150 mm polymerbetonový - vpust se svislým odtokem " | [14 empty] | VV | 3 | 1 | True | 0 | ROZPOCET
| VV |  | "AD1" 1*0 |  | 0 | [12 empty] | VV | 3 | 2 | True | 0 | ROZPOCET
| VV |  | "AD2" 1*0 |  | 0 | [12 empty] | VV | 3 | 2 | True | 0 | ROZPOCET
| VV |  | "AD3" 1*0 |  | 0 | [12 empty] | VV | 3 | 2 | True | 0 | ROZPOCET
| VV |  | "AD4" 1*0 |  | 0 | [12 empty] | VV | 3 | 2 | True | 0 | ROZPOCET
| VV |  | "AD5" 1 |  | 1 | [12 empty] | VV | 3 | 2 | True | 0 | ROZPOCET
| VV |  | "AD6" 1 |  | 1 | [12 empty] | VV | 3 | 2 | True | 0 | ROZPOCET
| VV |  | "AD7" 1 |  | 1 | [12 empty] | VV | 3 | 2 | True | 0 | ROZPOCET
| VV |  | "AD8" 1 |  | 1 | [12 empty] | VV | 3 | 2 | True | 0 | ROZPOCET
| VV |  | "AD9" 1 |  | 1 | [12 empty] | VV | 3 | 2 | True | 0 | ROZPOCET
| VV |  | "AD10 " 1 |  | 1 | [12 empty] | VV | 3 | 2 | True | 0 | ROZPOCET
| VV |  | Mezisoučet |  | 6 | [12 empty] | VV | 3 | 3 | True | 0 | ROZPOCET
| VV |  | Součet |  | 6 | [12 empty] | VV | 3 | 4 | True | 1 | ROZPOCET
142 | M | 59223180.1 | vpusť odtoková polymerbetonová včetně kalového koše a můstkového roštu litinového š 150mm | m | 6 |  | 0 |  |  | základní |  | 0 | 0 | 0 | 0 | 0 | 8 | M | 3 |  |  |  | ROZPOCET | 0 | 0 | 0 | 0 | 0 | 1 | 0 | 4 | 288
| VV |  | "odvodňovací žlab š. 150 mm polymerbetonový - vpust " | [14 empty] | VV | 3 | 1 | True | 0 | ROZPOCET
| VV |  | "AD1" 1*0 |  | 0 | [12 empty] | VV | 3 | 2 | True | 0 | ROZPOCET
| VV |  | "AD2" 1*0 |  | 0 | [12 empty] | VV | 3 | 2 | True | 0 | ROZPOCET
| VV |  | "AD3" 1*0 |  | 0 | [12 empty] | VV | 3 | 2 | True | 0 | ROZPOCET
| VV |  | "AD4" 1*0 |  | 0 | [12 empty] | VV | 3 | 2 | True | 0 | ROZPOCET
| VV |  | "AD5" 1 |  | 1 | [12 empty] | VV | 3 | 2 | True | 0 | ROZPOCET
| VV |  | "AD6" 1 |  | 1 | [12 empty] | VV | 3 | 2 | True | 0 | ROZPOCET
| VV |  | "AD7" 1 |  | 1 | [12 empty] | VV | 3 | 2 | True | 0 | ROZPOCET
| VV |  | "AD8" 1 |  | 1 | [12 empty] | VV | 3 | 2 | True | 0 | ROZPOCET
| VV |  | "AD9" 1 |  | 1 | [12 empty] | VV | 3 | 2 | True | 0 | ROZPOCET
| VV |  | "AD10 " 1 |  | 1 | [12 empty] | VV | 3 | 2 | True | 0 | ROZPOCET
| VV |  | Mezisoučet |  | 6 | [12 empty] | VV | 3 | 3 | True | 0 | ROZPOCET
| VV |  | Součet |  | 6 | [12 empty] | VV | 3 | 4 | True | 1 | ROZPOCET
| D | 96 | Bourání konstrukcí |  |  |  | 0 |  |  |  |  | 0 |  | 0 |  | 0 | 1 | D | 2 |  |  |  | ROZPOCET | [6 empty] | 0
143 | K | 966008221 | Bourání odvodňovacího žlabu s odklizením a uložením vybouraného materiálu na skládku na vzdálenost do 10 m nebo s naložením na dopravní prostředek betonového nebo polymerbetonového s krycím roštem šířky do 200 mm | m | 75.705 |  | 0 |  |  | základní |  | 0 | 0 | 0 | 0 | 0 | 4 | K | 3 |  |  |  | ROZPOCET | 0 | 0 | 0 | 0 | 0 | 1 | 0 | 4 | 290
| VV |  | "odstranění stávajícího ACO drainu" 72,1*1,050 |  | 75.705 | [12 empty] | VV | 3 | 2 | True | 0 | ROZPOCET
| VV |  | Součet |  | 75.705 | [12 empty] | VV | 3 | 4 | True | 1 | ROZPOCET
| D | 97 | Prorážení otvorů a ostatní bourací práce |  |  |  | 0 |  |  |  |  | 0 |  | 0 |  | 0 | 1 | D | 2 |  |  |  | ROZPOCET | [6 empty] | 0
172 | K | 979054451 | Očištění vybouraných prvků komunikací od spojovacího materiálu s odklizením a uložením očištěných hmot a spojovacího materiálu na skládku na vzdálenost do 10 m zámkových dlaždic s vyplněním spár kamenivem | m2 | 1239 |  | 0 |  |  | základní |  | 0 | 0 | 0 | 0 | 0 | 4 | K | 3 |  |  |  | ROZPOCET | 0 | 0 | 0 | 0 | 0 | 1 | 0 | 4 | 292
| VV |  | "vybouraná zd tl. 100 mm" 1180,0*1,05 |  | 1239 | [12 empty] | VV | 3 | 2 | True | 0 | ROZPOCET
| VV |  | Součet |  | 1239 | [12 empty] | VV | 3 | 4 | True | 1 | ROZPOCET
| D | 997 | Doprava suti a vybouraných hmot |  |  |  | 0 |  |  |  |  | 0 |  | 0 |  | 0 | 1 | D | 1 |  |  |  | ROZPOCET | [6 empty] | 0
144 | K | 997013645.01 | Kompletní výluhová zkouška podkladních vrstev dle Vyhlášky 283/2023 Sb o stanovení podmínek, při jejichž splnění jsou znovuzískaná asfaltová směs a znovuzískaný penetrační makadam vedlejším produktem nebo přestávají být odpadním materiálem. | kpl | 3 |  | 0 |  |  | základní |  | 0 | 0 | 0 | 0 | 0 | 4 | K | 2 |  |  |  | ROZPOCET | 0 | 0 | 0 | 0 | 0 | 1 | 0 | 4 | 294
| VV |  | 3 |  | 3 | [12 empty] | VV | 2 | 2 | True | 0 | ROZPOCET
| VV |  | Součet |  | 3 | [12 empty] | VV | 2 | 4 | True | 1 | ROZPOCET
145 | K | 997013847 | Poplatek za uložení stavebního odpadu na skládce (skládkovné) asfaltového s obsahem dehtu zatříděného do Katalogu odpadů pod kódem 17 03 01 | t | 11.563 |  | 0 |  |  | základní |  | 0 | 0 | 0 | 0 | 0 | 4 | K | 2 |  |  |  | ROZPOCET | 0 | 0 | 0 | 0 | 0 | 1 | 0 | 4 | 296
| P |  | Poznámka k položce: Poznámka k položce: V případě, že nebude laboratorními testy prokázána nadlimitní přítomnost PAU, nebude tato položka fakturována. | [14 empty] | P | 2
| VV |  | "suť asfalty vozovkové předpoklad výskytu nadlimitního množství PAU - 5%" | [14 empty] | VV | 2 | 1 | True | 0 | ROZPOCET
| VV |  | "sutˇasfalty" 100,270*0,05 |  | 5.014 | [12 empty] | VV | 2 | 2 | True | 0 | ROZPOCET
| VV |  | "suť asfalty - fréza" 130,983*0,05 |  | 6.549 | [12 empty] | VV | 2 | 2 | True | 0 | ROZPOCET
| VV |  | Součet |  | 11.563 | [12 empty] | VV | 2 | 4 | True | 1 | ROZPOCET
146 | K | 997013861 | Poplatek za uložení stavebního odpadu na recyklační skládce (skládkovné) z prostého betonu zatříděného do Katalogu odpadů pod kódem 17 01 01 | t | 223.399 |  | 0 |  |  | základní |  | 0 | 0 | 0 | 0 | 0 | 4 | K | 2 |  |  |  | ROZPOCET | 0 | 0 | 0 | 0 | 0 | 1 | 0 | 4 | 298
| P |  | Poznámka k položce: Poznámka k položce: V případě, že nebude laboratorními testy prokázána nadlimitní přítomnost PAU, nebude tato položka fakturována. | [14 empty] | P | 2
| VV |  | "suť beton - obruby" 97,993 |  | 97.993 | [12 empty] | VV | 2 | 2 | True | 0 | ROZPOCET
| VV |  | "suť beton - dlažby " 41,234 |  | 41.234 | [12 empty] | VV | 2 | 2 | True | 0 | ROZPOCET
| VV |  | "suť beton - přídlažba" 10,322 |  | 10.322 | [12 empty] | VV | 2 | 2 | True | 0 | ROZPOCET
| VV |  | "suť beton - UV" 5,215 |  | 5.215 | [12 empty] | VV | 2 | 2 | True | 0 | ROZPOCET
| VV |  | "suť výměna poklopů - beton" 0,500 |  | 0.5 | [12 empty] | VV | 2 | 2 | True | 0 | ROZPOCET
| VV |  | "suť beton - žlaby" 68,135 |  | 68.135 | [12 empty] | VV | 2 | 2 | True | 0 | ROZPOCET
| VV |  | Mezisoučet |  | 223.399 | [12 empty] | VV | 2 | 3 | True | 0 | ROZPOCET
| VV |  | Součet |  | 223.399 | [12 empty] | VV | 2 | 4 | True | 1 | ROZPOCET
147 | K | 997013873 | Poplatek za uložení stavebního odpadu na recyklační skládce (skládkovné) zeminy a kamení zatříděného do Katalogu odpadů pod kódem 17 05 04 | t | 344.6 |  | 0 |  |  | základní |  | 0 | 0 | 0 | 0 | 0 | 4 | K | 2 |  |  |  | ROZPOCET | 0 | 0 | 0 | 0 | 0 | 1 | 0 | 4 | 300
| P |  | Poznámka k položce: Poznámka k položce: položka bude čerpána v případě výskytu PAU dle skutečného rozsahu výskytu PAU | [14 empty] | P | 2
| VV |  | "suť - podklady kom" 57,288+9,135+237,983 |  | 304.406 | [12 empty] | VV | 2 | 2 | True | 0 | ROZPOCET
| VV |  | "odstranění plochy zasypané kačírkem" 40,194 |  | 40.194 | [12 empty] | VV | 2 | 2 | True | 0 | ROZPOCET
| VV |  | Mezisoučet |  | 344.6 | [12 empty] | VV | 2 | 3 | True | 0 | ROZPOCET
| VV |  | Součet |  | 344.6 | [12 empty] | VV | 2 | 4 | True | 1 | ROZPOCET
148 | K | 997013875 | Poplatek za uložení stavebního odpadu na recyklační skládce (skládkovné) asfaltového bez obsahu dehtu zatříděného do Katalogu odpadů pod kódem 17 03 02 | t | 219.691 |  | 0 |  |  | základní |  | 0 | 0 | 0 | 0 | 0 | 4 | K | 2 |  |  |  | ROZPOCET | 0 | 0 | 0 | 0 | 0 | 1 | 0 | 4 | 302
| VV |  | "suť asfalty vozovkové předpoklad výskytu podlimitního množství PAU -95%" | [14 empty] | VV | 2 | 1 | True | 0 | ROZPOCET
| VV |  | "sutˇasfalty" 100,270*0,95 |  | 95.257 | [12 empty] | VV | 2 | 2 | True | 0 | ROZPOCET
| VV |  | "suť asfalty - fréza" 130,983*0,95 |  | 124.434 | [12 empty] | VV | 2 | 2 | True | 0 | ROZPOCET
| VV |  | Součet |  | 219.691 | [12 empty] | VV | 2 | 4 | True | 1 | ROZPOCET
149 | K | 997013877.01 | Poplatek za uložení stavebního odpadu na recyklační skládce (skládkovné) železných , ocelových a směsných kovů kód 17 04 05 a 17 04 07 | t | -0.5 |  | 0 |  |  | základní |  | 0 | 0 | 0 | 0 | 0 | 4 | K | 2 |  |  |  | ROZPOCET | 0 | 0 | 0 | 0 | 0 | 1 | 0 | 4 | 304
| VV |  | "suť výměna poklopů - litina" -0,500 |  | -0.5 | [12 empty] | VV | 2 | 2 | True | 0 | ROZPOCET
| VV |  | Součet |  | -0.5 | [12 empty] | VV | 2 | 4 | True | 1 | ROZPOCET
150 | K | 997221551 | Vodorovná doprava suti bez naložení, ale se složením a s hrubým urovnáním ze sypkých materiálů, na vzdálenost do 1 km | t | 799.253 |  | 0 |  |  | základní |  | 0 | 0 | 0 | 0 | 0 | 4 | K | 2 |  |  |  | ROZPOCET | 0 | 0 | 0 | 0 | 0 | 1 | 0 | 4 | 306
| VV |  | "suť - podklady kom" 57,288+9,135+237,983 |  | 304.406 | [12 empty] | VV | 2 | 2 | True | 0 | ROZPOCET
| VV |  | "odstranění plochy zasypané kačírkem" 40,194 |  | 40.194 | [12 empty] | VV | 2 | 2 | True | 0 | ROZPOCET
| VV |  | Mezisoučet |  | 344.6 | [12 empty] | VV | 2 | 3 | True | 0 | ROZPOCET
| VV |  | "suť beton - obruby" 97,993 |  | 97.993 | [12 empty] | VV | 2 | 2 | True | 0 | ROZPOCET
| VV |  | "suť beton - dlažby " 41,234 |  | 41.234 | [12 empty] | VV | 2 | 2 | True | 0 | ROZPOCET
| VV |  | "suť beton - přídlažba" 10,322 |  | 10.322 | [12 empty] | VV | 2 | 2 | True | 0 | ROZPOCET
| VV |  | "suť beton - UV" 5,215 |  | 5.215 | [12 empty] | VV | 2 | 2 | True | 0 | ROZPOCET
| VV |  | "suť výměna poklopů - beton" 0,500 |  | 0.5 | [12 empty] | VV | 2 | 2 | True | 0 | ROZPOCET
| VV |  | "suť beton - žlaby" 68,135 |  | 68.135 | [12 empty] | VV | 2 | 2 | True | 0 | ROZPOCET
| VV |  | Mezisoučet |  | 223.399 | [12 empty] | VV | 2 | 3 | True | 0 | ROZPOCET
| VV |  | "sutˇasfalty" 100,270*0,95 |  | 95.257 | [12 empty] | VV | 2 | 2 | True | 0 | ROZPOCET
| VV |  | "suť asfalty - fréza" 130,983*0,95 |  | 124.434 | [12 empty] | VV | 2 | 2 | True | 0 | ROZPOCET
| VV |  | Mezisoučet |  | 219.691 | [12 empty] | VV | 2 | 3 | True | 0 | ROZPOCET
| VV |  | "sutˇasfalty" 100,270*0,05 |  | 5.014 | [12 empty] | VV | 2 | 2 | True | 0 | ROZPOCET
| VV |  | "suť asfalty - fréza" 130,983*0,05 |  | 6.549 | [12 empty] | VV | 2 | 2 | True | 0 | ROZPOCET
| VV |  | Mezisoučet |  | 11.563 | [12 empty] | VV | 2 | 3 | True | 0 | ROZPOCET
| VV |  | Součet |  | 799.253 | [12 empty] | VV | 2 | 4 | True | 1 | ROZPOCET
151 | K | 997221559 | Vodorovná doprava suti bez naložení, ale se složením a s hrubým urovnáním Příplatek k ceně za každý další započatý 1 km přes 1 km | t | 10621.53 |  | 0 |  |  | základní |  | 0 | 0 | 0 | 0 | 0 | 4 | K | 2 |  |  |  | ROZPOCET | 0 | 0 | 0 | 0 | 0 | 1 | 0 | 4 | 308
| VV |  | "skládka předpoklad 14 km" | [14 empty] | VV | 2 | 1 | True | 0 | ROZPOCET
| VV |  | "suť - podklady kom" (57,288+9,135+237,983)*13 |  | 3957.278 | [12 empty] | VV | 2 | 2 | True | 0 | ROZPOCET
| VV |  | "odstranění plochy zasypané kačírkem" 40,194*13 |  | 522.522 | [12 empty] | VV | 2 | 2 | True | 0 | ROZPOCET
| VV |  | Mezisoučet |  | 4479.8 | [12 empty] | VV | 2 | 3 | True | 0 | ROZPOCET
| VV |  | "suť beton - obruby" 97,993*13 |  | 1273.909 | [12 empty] | VV | 2 | 2 | True | 0 | ROZPOCET
| VV |  | "suť beton - dlažby " 41,234 *13 |  | 536.042 | [12 empty] | VV | 2 | 2 | True | 0 | ROZPOCET
| VV |  | "suť beton - přídlažba" 10,322*13 |  | 134.186 | [12 empty] | VV | 2 | 2 | True | 0 | ROZPOCET
| VV |  | "suť beton - UV" 5,215*13 |  | 67.795 | [12 empty] | VV | 2 | 2 | True | 0 | ROZPOCET
| VV |  | "suť výměna poklopů - beton" 0,500*13 |  | 6.5 | [12 empty] | VV | 2 | 2 | True | 0 | ROZPOCET
| VV |  | "suť beton - žlaby" 68,135*13 |  | 885.755 | [12 empty] | VV | 2 | 2 | True | 0 | ROZPOCET
| VV |  | Mezisoučet |  | 2904.187 | [12 empty] | VV | 2 | 3 | True | 0 | ROZPOCET
| VV |  | "sutˇasfalty" 100,270*0,95*13 |  | 1238.335 | [12 empty] | VV | 2 | 2 | True | 0 | ROZPOCET
| VV |  | "suť asfalty - fréza" 130,983*0,95*13 |  | 1617.64 | [12 empty] | VV | 2 | 2 | True | 0 | ROZPOCET
| VV |  | Mezisoučet |  | 2855.975 | [12 empty] | VV | 2 | 3 | True | 0 | ROZPOCET
| VV |  | "skládka předpoklad 34 km" | [14 empty] | VV | 2 | 1 | True | 0 | ROZPOCET
| VV |  | "sutˇasfalty" 100,270*0,05*33 |  | 165.446 | [12 empty] | VV | 2 | 2 | True | 0 | ROZPOCET
| VV |  | "suť asfalty - fréza" 130,983*0,05*33 |  | 216.122 | [12 empty] | VV | 2 | 2 | True | 0 | ROZPOCET
| VV |  | Mezisoučet |  | 381.568 | [12 empty] | VV | 2 | 3 | True | 0 | ROZPOCET
| VV |  | Součet |  | 10621.53 | [12 empty] | VV | 2 | 4 | True | 1 | ROZPOCET
152 | K | 997221561 | Vodorovná doprava suti bez naložení, ale se složením a s hrubým urovnáním z kusových materiálů, na vzdálenost do 1 km | t | 0.5 |  | 0 |  |  | základní |  | 0 | 0 | 0 | 0 | 0 | 4 | K | 2 |  |  |  | ROZPOCET | 0 | 0 | 0 | 0 | 0 | 1 | 0 | 4 | 310
| VV |  | "suť výměna poklopů - litina" 0,500 |  | 0.5 | [12 empty] | VV | 2 | 2 | True | 0 | ROZPOCET
| VV |  | Mezisoučet |  | 0.5 | [12 empty] | VV | 2 | 3 | True | 0 | ROZPOCET
| VV |  | Součet |  | 0.5 | [12 empty] | VV | 2 | 4 | True | 1 | ROZPOCET
153 | K | 997221569 | Vodorovná doprava suti bez naložení, ale se složením a s hrubým urovnáním Příplatek k ceně za každý další započatý 1 km přes 1 km | t | 6.5 |  | 0 |  |  | základní |  | 0 | 0 | 0 | 0 | 0 | 4 | K | 2 |  |  |  | ROZPOCET | 0 | 0 | 0 | 0 | 0 | 1 | 0 | 4 | 312
| VV |  | "skládka předpoklad 14 km" | [14 empty] | VV | 2 | 1 | True | 0 | ROZPOCET
| VV |  | "suť výměna poklopů - litina" 0,500*13 |  | 6.5 | [12 empty] | VV | 2 | 2 | True | 0 | ROZPOCET
| VV |  | Mezisoučet |  | 6.5 | [12 empty] | VV | 2 | 3 | True | 0 | ROZPOCET
| VV |  | Součet |  | 6.5 | [12 empty] | VV | 2 | 4 | True | 1 | ROZPOCET
174 | K | 997221571 | Vodorovná doprava vybouraných hmot bez naložení, ale se složením a s hrubým urovnáním na vzdálenost do 1 km | t | 731.01 |  | 0 |  |  | základní |  | 0 | 0 | 0 | 0 | 0 | 4 | K | 2 |  |  |  | ROZPOCET | 0 | 0 | 0 | 0 | 0 | 1 | 0 | 4 | 314
| VV |  | "vybouraná zd tl 100 mm k očištění a zpět" 365,505*2 |  | 731.01 | [12 empty] | VV | 2 | 2 | True | 0 | ROZPOCET
| VV |  | Součet |  | 731.01 | [12 empty] | VV | 2 | 4 | True | 1 | ROZPOCET
176 | K | 997221612 | Nakládání na dopravní prostředky pro vodorovnou dopravu vybouraných hmot | t | 365.505 |  | 0 |  |  | základní |  | 0 | 0 | 0 | 0 | 0 | 4 | K | 2 |  |  |  | ROZPOCET | 0 | 0 | 0 | 0 | 0 | 1 | 0 | 4 | 316
| VV |  | "vybouraná zd tl 100 mm k očištění a zpět" 365,505 |  | 365.505 | [12 empty] | VV | 2 | 2 | True | 0 | ROZPOCET
| VV |  | Součet |  | 365.505 | [12 empty] | VV | 2 | 4 | True | 1 | ROZPOCET
| D | 998 | Přesun hmot |  |  |  | 0 |  |  |  |  | 0 |  | 0 |  | 0 | 1 | D | 1 |  |  |  | ROZPOCET | [6 empty] | 0
154 | K | 998225111 | Přesun hmot pro komunikace s krytem z kameniva, monolitickým betonovým nebo živičným dopravní vzdálenost do 200 m jakékoliv délky objektu | t | 1143.211 |  | 0 |  |  | základní |  | 0 | 0 | 0 | 0 | 0 | 4 | K | 2 |  |  |  | ROZPOCET | 0 | 0 | 0 | 0 | 0 | 1 | 0 | 4 | 318
| D | PSV | Práce a dodávky PSV |  |  |  | 0 |  |  |  |  | 0 |  | 0 |  | 0 | 2 | D | 0 |  |  |  | ROZPOCET | [6 empty] | 0
| D | 783 | Dokončovací práce - nátěry |  |  |  | 0 |  |  |  |  | 0 |  | 0 |  | 0 | 2 | D | 1 |  |  |  | ROZPOCET | [6 empty] | 0
155 | K | 783009401 | Bezpečnostní šrafování stěn nebo svislých ploch rovných | m2 | 544.379 |  | 0 |  |  | základní |  | 0 | 0 | 0 | 0 | 0 | 16 | K | 2 |  |  |  | ROZPOCET | 0 | 0 | 0 | 0 | 0 | 1 | 0 | 16 | 320
| VV |  | "Z9 (V=1,1m)" (169,55+163,77+161,57)*1,1 |  | 544.379 | [12 empty] | VV | 2 | 2 | True | 0 | ROZPOCET
| VV |  | Mezisoučet |  | 544.379 | [12 empty] | VV | 2 | 3 | True | 0 | ROZPOCET
| VV |  | Součet |  | 544.379 | [12 empty] | VV | 2 | 4 | True | 1 | ROZPOCET
| D | VRN | Vedlejší rozpočtové náklady |  |  |  | 0 |  |  |  |  | 0 |  | 0 |  | 0 | 5 | D | 0 |  |  |  | ROZPOCET | [6 empty] | 0
| D | VRN7 | Provozní vlivy |  |  |  | 0 |  |  |  |  | 0 |  | 0 |  | 0 | 5 | D | 1 |  |  |  | ROZPOCET | [6 empty] | 0
162 | K | 072103011.96 | Zajištění DIO 55 ks SDZ bez řízení SS/pracovníky, trvá 92 dnů | kpl | 1 |  | 0 |  |  | základní |  | 0 | 0 | 0 | 0 | 0 | 4 | K | 2 |  |  |  | ROZPOCET | 0 | 0 | 0 | 0 | 0 | 1 | 0 | 4 | 334
| VV |  | "DIO" 1 |  | 1 | [12 empty] | VV | 2 | 2 | True | 0 | ROZPOCET
| VV |  | Součet |  | 1 | [12 empty] | VV | 2 | 4 | True | 1 | ROZPOCET
163 | K | 915211116 | Vodorovné dopravní značení stříkaným plastem dělící čára šířky 125 mm souvislá žlutá retroreflexní | m | 30 |  | 0 |  |  | základní |  | 0 | 0 | 0 | 0 | 0 | 4 | K | 2 |  |  |  | ROZPOCET | 0 | 0 | 0 | 0 | 0 | 1 | 0 | 4 | 336
| VV |  | "VDZ DIO žlutá" 30,0 |  | 30 | [12 empty] | VV | 2 | 2 | True | 0 | ROZPOCET
| VV |  | Součet |  | 30 | [12 empty] | VV | 2 | 4 | True | 1 | ROZPOCET
164 | K | 966007111 | Odstranění vodorovného dopravního značení frézováním značeného barvou čáry šířky do 125 mm | m | 30 |  | 0 |  |  | základní |  | 0 | 0 | 0 | 0 | 0 | 4 | K | 2 |  |  |  | ROZPOCET | 0 | 0 | 0 | 0 | 0 | 1 | 0 | 4 | 338
| VV |  | "VDZ DIO žlutá" 30,0 |  | 30 | [12 empty] | VV | 2 | 2 | True | 0 | ROZPOCET
| VV |  | Součet |  | 30 | [12 empty] | VV | 2 | 4 | True | 1 | ROZPOCET

## D.3 - Vnější kanalizace
{03c931db-e64c-4e07-8829-4fc9f54eebb4}
2
| KRYCÍ LIST SOUPISU PRACÍ | [7 empty] | v --- níže se nacházejí doplnkové a pomocné údaje k sestavám --- v | [8 empty] | False
Stavba:
Parkoviště pro zaměstnance a heliport
Objekt:
24-015-1 - Parkovací dům
Soupis:
D.3 - Vnější kanalizace
| KSO: |  |  |  |  | CC-CZ:
| Místo: |  | Areál Nemocnice České Budějovice |  |  | Datum: | 10. 4. 2025
| Zadavatel: |  |  |  |  | IČ: | 26068877
|  | Nemocnice České Budějovice |  |  |  | DIČ: | CZ26068877
| Uchazeč: |  |  |  |  | IČ: | Vyplň údaj
|  | Vyplň údaj |  |  |  | DIČ: | Vyplň údaj
| Projektant: |  |  |  |  | IČ: | 14500493
|  | AGP nova spol. s.r.o. |  |  |  | DIČ: | CZ14500493
| Zpracovatel: |  |  |  |  | IČ: | 24853950
|  | QSB, s.r.o. |  |  |  | DIČ: | CZ24853950
Poznámka:
Soupis prací je sestaven s využitím Cenové soustavy ÚRS. Položky, které pochází z této cenové soustavy, jsou ve sloupci 'Cenová soustava' označeny popisem 'CS ÚRS' a úrovní příslušného kalendářního pololetí. Veškeré další informace vymezující popis a podmínky použití těchto položek z Cenové soustavy, které nejsou uvedeny přímo v soupisu prací, jsou neomezeně dálkově k dispozici na webu podminky.urs.cz. Položky, pokud není uvedeno jinak, obsahují veškeré náklady na provedení, tzn. dodávku, montáž a montážní prostředky, kotevní a spojovací prvky, přesuny a dopravu, skládkovné, systémové detaily, profily a řešení, úpravu povrchu, pomocné lešení a přípravné práce.
| Cena bez DPH | [5 empty] | 0
|  |  | Základ daně |  |  | Sazba daně | Výše daně
| DPH | základní | 0 |  |  | 21% | 0
|  | snížená | 0 |  |  | 12% | 0
|  | zákl. přenesená | 0 |  |  | 21% | 0
|  | sníž. přenesená | 0 |  |  | 12% | 0
|  | nulová | 0 |  |  | 0% | 0
| Cena s DPH |  |  | v | CZK |  | 0
| Projektant |  |  | Zpracovatel
| Datum a podpis: |  | Razítko | Datum a podpis: |  |  | Razítko
| Objednavatel |  |  | Uchazeč
| Datum a podpis: |  | Razítko | Datum a podpis: |  |  | Razítko
REKAPITULACE ČLENĚNÍ SOUPISU PRACÍ
Stavba:
Parkoviště pro zaměstnance a heliport
Objekt:
24-015-1 - Parkovací dům
Soupis:
D.3 - Vnější kanalizace
Místo: |  |  | Areál Nemocnice České Budějovice |  |  | Datum: | 10. 4. 2025
Zadavatel: |  |  | Nemocnice České Budějovice |  |  | Projektant: | AGP nova spol. s.r.o.
Uchazeč: |  |  | Vyplň údaj |  |  | Zpracovatel: | QSB, s.r.o.
Kód dílu - Popis | [6 empty] | Cena celkem [CZK]
Náklady ze soupisu prací | [6 empty] | 0 | [11 empty] | -1
| ZTI-P - ZTI přípojky | [5 empty] | 0
| 721B - Vnější dešťová kanalizace | [5 empty] | 0
| 721C - Vnější splašková kanalizace (přípojka) | [5 empty] | 0
| 721D - Vnější splašková kanalizace (přeložky - most přes silnici) | [5 empty] | 0
| 722A - Vododní přípojka | [5 empty] | 0
| 722B - Požární vodovod | [5 empty] | 0
| ON - Společné náklady | [5 empty] | 0
| GEO - Průzkumné, geodetické a projektové práce | [5 empty] | 0
SOUPIS PRACÍ
Stavba:
Parkoviště pro zaměstnance a heliport
Objekt:
24-015-1 - Parkovací dům
Soupis:
D.3 - Vnější kanalizace
Místo: |  |  | Areál Nemocnice České Budějovice |  |  | Datum: | 10. 4. 2025
Zadavatel: |  |  | Nemocnice České Budějovice |  |  | Projektant: | AGP nova spol. s.r.o.
Uchazeč: |  |  | Vyplň údaj |  |  | Zpracovatel: | QSB, s.r.o.
PČ | Typ | Kód | Popis | MJ | Množství | J.cena [CZK] | Cena celkem [CZK] | Cenová soustava |  | DPH | J. Nh [h] | Nh celkem [h] | J. hmotnost [t] | Hmotnost celkem [t] | J. suť [t] | Suť Celkem [t]
Náklady soupisu celkem | [6 empty] | 0 |  |  |  |  | 0 |  | 0 |  | 0 |  | D | -1 | [7 empty] | 0
| D | ZTI-P | ZTI přípojky |  |  |  | 0 |  |  |  |  | 0 |  | 0 |  | 0 | 1 | D | 0 | ROZPOCET | [6 empty] | 0
| D | 721B | Vnější dešťová kanalizace |  |  |  | 0 |  |  |  |  | 0 |  | 0 |  | 0 | 1 | D | 1 | ROZPOCET | [6 empty] | 0
| D | 721C | Vnější splašková kanalizace (přípojka) |  |  |  | 0 |  |  |  |  | 0 |  | 0 |  | 0 | 1 | D | 1 | ROZPOCET | [6 empty] | 0
29 | K | 721207065.1 | Revizní šachta plast DN 1000 / dno přímé 200/200 / h=2,5m / poklop D400 | kus | 1 |  | 0 |  |  | základní |  | 0 | 0 | 0 | 0 | 0 | 16 | K | 2 | ROZPOCET | 0 | 0 | 0 | 0 | 0 | 1 | 0 | 16 | 60
30 | K | 871355211 | Kanalizační potrubí z tvrdého KG 2000 PP DN/OD 200 SN12 | m | 15 |  | 0 |  |  | základní |  | 0 | 0 | 0 | 0 | 0 | 16 | K | 2 | ROZPOCET | 0 | 0 | 0 | 0 | 0 | 1 | 0 | 16 | 62
31 | K | 28611356 | Koleno kanalizační PPKGB 200x45° | kus | 1 |  | 0 |  |  | základní |  | 0 | 0 | 0 | 0 | 0 | 16 | K | 2 | ROZPOCET | 0 | 0 | 0 | 0 | 0 | 1 | 0 | 16 | 64
32 | K | 721309152 | Napojení na stávající splaškovou kanalizaci navrtávkou na (předpoklad) PVC KG DN300 | kus | 1 |  | 0 |  |  | základní |  | 0 | 0 | 0 | 0 | 0 | 16 | K | 2 | ROZPOCET | 0 | 0 | 0 | 0 | 0 | 1 | 0 | 16 | 66
33 | K | 721309140 | Přečerpávání splaškových vod z důvodu napojení na stávající kanalizaci | hod | 40 |  | 0 |  |  | základní |  | 0 | 0 | 0 | 0 | 0 | 16 | K | 2 | ROZPOCET | 0 | 0 | 0 | 0 | 0 | 1 | 0 | 16 | 68
34 | K | 877265211 | Montáž tvarovek z tvrdého PVC-systém KG nebo z polypropylenu-systém KG 2000 jednouosé DN 200 | kus | 1 |  | 0 |  |  | základní |  | 0 | 0 | 0 | 0 | 0 | 16 | K | 2 | ROZPOCET | 0 | 0 | 0 | 0 | 0 | 1 | 0 | 16 | 70
35 | K | 721290113 | Zkouška těsnosti potrubí kanalizace vodou do DN 315 - vč. přípravy | m | 20 |  | 0 |  |  | základní |  | 0 | 0 | 0 | 0 | 0 | 16 | K | 2 | ROZPOCET | 0 | 0 | 0 | 0 | 0 | 1 | 0 | 16 | 72
36 | K | 899722112 | Krytí potrubí z plastů výstražnou fólií z PVC 25 cm | m | 20 |  | 0 |  |  | základní |  | 0 | 0 | 0 | 0 | 0 | 16 | K | 2 | ROZPOCET | 0 | 0 | 0 | 0 | 0 | 1 | 0 | 16 | 74
37 | K | 998721201 | Přesun hmot procentní pro vnitřní kanalizace v objektech v do 6 m | % |  |  | 0 |  |  | základní |  | 0 | 0 | 0 | 0 | 0 | 16 | K | 2 | ROZPOCET | 0 | 0 | 0 | 0 | 0 | 1 | 0 | 16 | 78
| D | 721D | Vnější splašková kanalizace (přeložky - most přes silnici) |  |  |  | 0 |  |  |  |  | 0 |  | 0 |  | 0 | 1 | D | 1 | ROZPOCET | [6 empty] | 0
38 | K | 721140707 | Kanalizační potrubí 300 - demontáž (neznáme materiál potrubí) | m | 30 |  | 0 |  |  | základní |  | 0 | 0 | 0 | 0 | 0 | 16 | K | 2 | ROZPOCET | 0 | 0 | 0 | 0 | 0 | 1 | 0 | 16 | 80
39 | K | 721304150 | Zrušení a ucpávka kanalizace betonem, potrubí DN300 | kpl | 2 |  | 0 |  |  | základní |  | 0 | 0 | 0 | 0 | 0 | 16 | K | 2 | ROZPOCET | 0 | 0 | 0 | 0 | 0 | 1 | 0 | 16 | 82
40 | K | 721104030 | Kanalizační potrubí z tvrdého KG 2000 PP DN/OD 300 SN12 | m | 30 |  | 0 |  |  | základní |  | 0 | 0 | 0 | 0 | 0 | 16 | K | 2 | ROZPOCET | 0 | 0 | 0 | 0 | 0 | 1 | 0 | 16 | 84
41 | K | 721330548 | Koleno kanalizační PPKGB 300x45° | kus | 6 |  | 0 |  |  | základní |  | 0 | 0 | 0 | 0 | 0 | 16 | K | 2 | ROZPOCET | 0 | 0 | 0 | 0 | 0 | 1 | 0 | 16 | 86
42 | K | 721309140 | Přečerpávání splaškových vod z důvodu napojení na stávající kanalizaci | hod | 40 |  | 0 |  |  | základní |  | 0 | 0 | 0 | 0 | 0 | 16 | K | 2 | ROZPOCET | 0 | 0 | 0 | 0 | 0 | 1 | 0 | 16 | 88
43 | K | 998721201 | Přesun hmot procentní pro vnitřní kanalizace v objektech v do 6 m | % |  |  | 0 |  |  | základní |  | 0 | 0 | 0 | 0 | 0 | 16 | K | 2 | ROZPOCET | 0 | 0 | 0 | 0 | 0 | 1 | 0 | 16 | 90
| D | 722A | Vododní přípojka |  |  |  | 0 |  |  |  |  | 0 |  | 0 |  | 0 | 1 | D | 1 | ROZPOCET | [6 empty] | 0
44 | K | 722009110 | Napojení nové vodovodní přípojky navrtávacím pasem | soubor | 1 |  | 0 |  |  | základní |  | 0 | 0 | 0 | 0 | 0 | 16 | K | 2 | ROZPOCET | 0 | 0 | 0 | 0 | 0 | 1 | 0 | 16 | 92
45 | K | 722161724 | Potrubí vodovodní PE100 PN 20 SDR11/PN16 D 63*5,8mm | m | 15 |  | 0 |  |  | základní |  | 0 | 0 | 0 | 0 | 0 | 16 | K | 2 | ROZPOCET | 0 | 0 | 0 | 0 | 0 | 1 | 0 | 16 | 94
46 | K | 725380118 | Šoupě přírubové vodovodní krátká stavební dl DN50 PN/10-16 | ks | 1 |  | 0 |  |  | základní |  | 0 | 0 | 0 | 0 | 0 | 16 | K | 2 | ROZPOCET | 0 | 0 | 0 | 0 | 0 | 1 | 0 | 16 | 96
47 | K | 722161643 | Trubka kanalizační PVC DN 110x1000 mm SN4 - chránička (montáž stavba) | m | 1 |  | 0 |  |  | základní |  | 0 | 0 | 0 | 0 | 0 | 16 | K | 2 | ROZPOCET | 0 | 0 | 0 | 0 | 0 | 1 | 0 | 16 | 98
48 | K | 899722112 | Krytí potrubí z plastů výstražnou fólií z PVC 25 cm | m | 15 |  | 0 |  |  | základní |  | 0 | 0 | 0 | 0 | 0 | 16 | K | 2 | ROZPOCET | 0 | 0 | 0 | 0 | 0 | 1 | 0 | 16 | 100
49 | K | 725330011 | Proplach a dezinfekce vodovodního potrubí do D 80 | m | 15 |  | 0 |  |  | základní |  | 0 | 0 | 0 | 0 | 0 | 16 | K | 2 | ROZPOCET | 0 | 0 | 0 | 0 | 0 | 1 | 0 | 16 | 102
50 | K | 725330012 | Laboratorní rozbor vody | kpl | 1 |  | 0 |  |  | základní |  | 0 | 0 | 0 | 0 | 0 | 16 | K | 2 | ROZPOCET | 0 | 0 | 0 | 0 | 0 | 1 | 0 | 16 | 104
51 | K | 725330010 | Zkouška těsnosti vodovodního potrubí do D 80 | m | 15 |  | 0 |  |  | základní |  | 0 | 0 | 0 | 0 | 0 | 16 | K | 2 | ROZPOCET | 0 | 0 | 0 | 0 | 0 | 1 | 0 | 16 | 106
52 | K | 998711104 | Přesun hmot procentní pro venkovní vodovod | % |  |  | 0 |  |  | základní |  | 0 | 0 | 0 | 0 | 0 | 16 | K | 2 | ROZPOCET | 0 | 0 | 0 | 0 | 0 | 1 | 0 | 16 | 108
| D | 722B | Požární vodovod |  |  |  | 0 |  |  |  |  | 0 |  | 0 |  | 0 | 1 | D | 1 | ROZPOCET | [6 empty] | 0
53 | K | 722130215 | Potrubí vodovodní ocelové závitové pozinkované svařované běžné DN 50 | m | 20 |  | 0 |  |  | základní |  | 0 | 0 | 0 | 0 | 0 | 16 | K | 2 | ROZPOCET | 0 | 0 | 0 | 0 | 0 | 1 | 0 | 16 | 110
54 | K | 713002018 | Izolační pouzdro s vatou D 63/20 | m | 20 |  | 0 |  |  | základní |  | 0 | 0 | 0 | 0 | 0 | 16 | K | 2 | ROZPOCET | 0 | 0 | 0 | 0 | 0 | 1 | 0 | 16 | 112
55 | K | 7253300010 | Zkouška těsnosti vodovodního potrubí závitového do DN 50 | m | 20 |  | 0 |  |  | základní |  | 0 | 0 | 0 | 0 | 0 | 16 | K | 2 | ROZPOCET | 0 | 0 | 0 | 0 | 0 | 1 | 0 | 16 | 114
56 | K | 998711104.1 | Přesun hmot procentní pro vnitřní vodovod v objektech v do 24 m | % |  |  | 0 |  |  | základní |  | 0 | 0 | 0 | 0 | 0 | 16 | K | 2 | ROZPOCET | 0 | 0 | 0 | 0 | 0 | 1 | 0 | 16 | 116
| D | ON | Společné náklady |  |  |  | 0 |  |  |  |  | 0 |  | 0 |  | 0 | 1 | D | 1 | ROZPOCET | [6 empty] | 0
57 | K | 094002001 | Nepředvídatelné náklady při přepojování stávající vody a kanalizace | hod | 80 |  | 0 |  |  | základní |  | 0 | 0 | 0 | 0 | 0 | 16 | K | 2 | ROZPOCET | 0 | 0 | 0 | 0 | 0 | 1 | 0 | 16 | 118
58 | K | 094003003 | Likvidace odpadu | soubor | 1 |  | 0 |  |  | základní |  | 0 | 0 | 0 | 0 | 0 | 16 | K | 2 | ROZPOCET | 0 | 0 | 0 | 0 | 0 | 1 | 0 | 16 | 120
59 | K | 091100202 | Napuštění a vypuštění systému | hod | 10 |  | 0 |  |  | základní |  | 0 | 0 | 0 | 0 | 0 | 16 | K | 2 | ROZPOCET | 0 | 0 | 0 | 0 | 0 | 1 | 0 | 16 | 122
| D | GEO | Průzkumné, geodetické a projektové práce |  |  |  | 0 |  |  |  |  | 0 |  | 0 |  | 0 | 1 | D | 1 | ROZPOCET | [6 empty] | 0
60 | K | 722009611 | Trasování kanalizace v součinnosti s kamerovým systémem – do 400 m | m | 430 |  | 0 |  |  | základní |  | 0 | 0 | 0 | 0 | 0 | 16 | K | 2 | ROZPOCET | 0 | 0 | 0 | 0 | 0 | 1 | 0 | 16 | 126
61 | K | 722009612 | Zpráva a záznam z revize kanalizace – videozáznam a tech. zpráva – do 400 m | úsek | 1 |  | 0 |  |  | základní |  | 0 | 0 | 0 | 0 | 0 | 16 | K | 2 | ROZPOCET | 0 | 0 | 0 | 0 | 0 | 1 | 0 | 16 | 128

## VRN - Vedlejší rozpočtové...
{171824c9-7fef-413d-a747-26d4de80f274}
2
| KRYCÍ LIST SOUPISU PRACÍ | [7 empty] | v --- níže se nacházejí doplnkové a pomocné údaje k sestavám --- v | [8 empty] | False
Stavba:
Parkoviště pro zaměstnance a heliport
Objekt:
24-015-1 - Parkovací dům
Soupis:
VRN - Vedlejší rozpočtové náklady
| KSO: |  |  |  |  | CC-CZ:
| Místo: |  | Areál Nemocnice České Budějovice |  |  | Datum: | 10. 4. 2025
| Zadavatel: |  |  |  |  | IČ: | 26068877
|  | Nemocnice České Budějovice |  |  |  | DIČ: | CZ26068877
| Uchazeč: |  |  |  |  | IČ: | Vyplň údaj
|  | Vyplň údaj |  |  |  | DIČ: | Vyplň údaj
| Projektant: |  |  |  |  | IČ: | 14500493
|  | AGP nova spol. s.r.o. |  |  |  | DIČ: | CZ14500493
| Zpracovatel: |  |  |  |  | IČ: | 24853950
|  | QSB, s.r.o. |  |  |  | DIČ: | CZ24853950
Poznámka:
Soupis prací je sestaven s využitím Cenové soustavy ÚRS. Položky, které pochází z této cenové soustavy, jsou ve sloupci 'Cenová soustava' označeny popisem 'CS ÚRS' a úrovní příslušného kalendářního pololetí. Veškeré další informace vymezující popis a podmínky použití těchto položek z Cenové soustavy, které nejsou uvedeny přímo v soupisu prací, jsou neomezeně dálkově k dispozici na webu podminky.urs.cz. Položky, pokud není uvedeno jinak, obsahují veškeré náklady na provedení, tzn. dodávku, montáž a montážní prostředky, kotevní a spojovací prvky, přesuny a dopravu, skládkovné, systémové detaily, profily a řešení, úpravu povrchu, pomocné lešení a přípravné práce.
| Cena bez DPH | [5 empty] | 0
|  |  | Základ daně |  |  | Sazba daně | Výše daně
| DPH | základní | 0 |  |  | 21% | 0
|  | snížená | 0 |  |  | 12% | 0
|  | zákl. přenesená | 0 |  |  | 21% | 0
|  | sníž. přenesená | 0 |  |  | 12% | 0
|  | nulová | 0 |  |  | 0% | 0
| Cena s DPH |  |  | v | CZK |  | 0
| Projektant |  |  | Zpracovatel
| Datum a podpis: |  | Razítko | Datum a podpis: |  |  | Razítko
| Objednavatel |  |  | Uchazeč
| Datum a podpis: |  | Razítko | Datum a podpis: |  |  | Razítko
REKAPITULACE ČLENĚNÍ SOUPISU PRACÍ
Stavba:
Parkoviště pro zaměstnance a heliport
Objekt:
24-015-1 - Parkovací dům
Soupis:
VRN - Vedlejší rozpočtové náklady
Místo: |  |  | Areál Nemocnice České Budějovice |  |  | Datum: | 10. 4. 2025
Zadavatel: |  |  | Nemocnice České Budějovice |  |  | Projektant: | AGP nova spol. s.r.o.
Uchazeč: |  |  | Vyplň údaj |  |  | Zpracovatel: | QSB, s.r.o.
Kód dílu - Popis | [6 empty] | Cena celkem [CZK]
Náklady ze soupisu prací | [6 empty] | 0 | [11 empty] | -1
| VON - Vedlejší a ostatní rozpočtové náklady | [5 empty] | 0
SOUPIS PRACÍ
Stavba:
Parkoviště pro zaměstnance a heliport
Objekt:
24-015-1 - Parkovací dům
Soupis:
VRN - Vedlejší rozpočtové náklady
Místo: |  |  | Areál Nemocnice České Budějovice |  |  | Datum: | 10. 4. 2025
Zadavatel: |  |  | Nemocnice České Budějovice |  |  | Projektant: | AGP nova spol. s.r.o.
Uchazeč: |  |  | Vyplň údaj |  |  | Zpracovatel: | QSB, s.r.o.
PČ | Typ | Kód | Popis | MJ | Množství | J.cena [CZK] | Cena celkem [CZK] | Cenová soustava |  | DPH | J. Nh [h] | Nh celkem [h] | J. hmotnost [t] | Hmotnost celkem [t] | J. suť [t] | Suť Celkem [t]
Náklady soupisu celkem | [6 empty] | 0 |  |  |  |  | 0 |  | 0 |  | 0 |  | D | -1 | [7 empty] | 0
| D | VON | Vedlejší a ostatní rozpočtové náklady |  |  |  | 0 |  |  |  |  | 0 |  | 0 |  | 0 | 1 | D | 0 | ROZPOCET | [6 empty] | 0
1 | K | 012103000 | Geodetické práce před výstavbou | soubor | 1 |  | 0 |  |  | základní |  | 0 | 0 | 0 | 0 | 0 | 1024 | K | 1 | ROZPOCET | 0 | 0 | 0 | 0 | 0 | 1 | 0 | 1024 | -43828924
2 | K | 012203000 | Geodetické práce při provádění stavby | soubor | 1 |  | 0 |  |  | základní |  | 0 | 0 | 0 | 0 | 0 | 1024 | K | 1 | ROZPOCET | 0 | 0 | 0 | 0 | 0 | 1 | 0 | 1024 | -326015134
3 | K | 012303000 | Geodetické práce po výstavbě | soubor | 1 |  | 0 |  |  | základní |  | 0 | 0 | 0 | 0 | 0 | 1024 | K | 1 | ROZPOCET | 0 | 0 | 0 | 0 | 0 | 1 | 0 | 1024 | 1691778823
4 | K | 030001000 | Zařízení staveniště (komunikace, skladby, buňky, sociální zázemí,...) vč. provozu, údržby, zrušení a jeho odvozu, zřízení staveništních přípojek a napojení, oplocení, ohrazení, vstupy, zimní opatření vč. energií, DIO, průběžný úklid, čištění komunikací | soubor | 1 |  | 0 |  |  | základní |  | 0 | 0 | 0 | 0 | 0 | 1024 | K | 1 | ROZPOCET | 0 | 0 | 0 | 0 | 0 | 1 | 0 | 1024 | 297623854
5 | K | 090001000 | DSPS (tisk 6 paré + digitálně v otevřeném formátu), fotodokumentace, dokladová část (atesty, certifikáty, prohlášení, zkoušky, měření) | soubor | 1 |  | 0 |  |  | základní |  | 0 | 0 | 0 | 0 | 0 | 1024 | K | 1 | ROZPOCET | 0 | 0 | 0 | 0 | 0 | 1 | 0 | 1024 | 1725112030
11 | K | 090002000 | Skutečné provedení stavby pro kolaudaci + dokumentace koncových prvků podle standardů investora | soubor | 1 |  | 0 |  |  | základní |  | 0 | 0 | 0 | 0 | 0 | 1024 | K | 1 | ROZPOCET | 0 | 0 | 0 | 0 | 0 | 1 | 0 | 1024 | -72965565
6 | K | 032603000 | Založení jeřábů vč. napojení na el. a uzemnění | soubor | 1 |  | 0 |  |  | základní |  | 0 | 0 | 0 | 0 | 0 | 1024 | K | 1 | ROZPOCET | 0 | 0 | 0 | 0 | 0 | 1 | 0 | 1024 | 90505368
7 | K | 034503000 | Informační tabule na staveništi | soubor | 1 |  | 0 |  |  | základní |  | 0 | 0 | 0 | 0 | 0 | 1024 | K | 1 | ROZPOCET | 0 | 0 | 0 | 0 | 0 | 1 | 0 | 1024 | 38821279
8 | K | 040001000 | Inženýrská činnost a kompletace dodavatele (vzorkování, změnová řízení, spolupráce s projektantem a investorem, doplnění podkladů) | soubor | 1 |  | 0 |  |  | základní |  | 0 | 0 | 0 | 0 | 0 | 1024 | K | 1 | ROZPOCET | 0 | 0 | 0 | 0 | 0 | 1 | 0 | 1024 | 290320994
9 | K | 091404000 | Výrobní a dílenská dokumentace vč. projednání s AD, tisk + digi, dokumentace koncových prvků | soubor | 1 |  | 0 |  |  | základní |  | 0 | 0 | 0 | 0 | 0 | 1024 | K | 1 | ROZPOCET | 0 | 0 | 0 | 0 | 0 | 1 | 0 | 1024 | -532889082
10 | K | 094106000 | Náklady na opatření BOZP a PO (zajištění dopravních koridorů, bezp. značení, požární hlídky,..) | soubor | 1 |  | 0 |  |  | základní |  | 0 | 0 | 0 | 0 | 0 | 1024 | K | 1 | ROZPOCET | 0 | 0 | 0 | 0 | 0 | 1 | 0 | 1024 | -1031125163

## D.1.1.1 - Architektonicko..._01
[18 empty] | {49c96886-25b6-4296-a487-e532c9a4f6ad} | [5 empty] | nátěrZAM | m2 | 1418,65 | 2
2
| KRYCÍ LIST SOUPISU PRACÍ | [7 empty] | v --- níže se nacházejí doplnkové a pomocné údaje k sestavám --- v | [8 empty] | False
Stavba:
Parkoviště pro zaměstnance a heliport
Objekt:
24-015-2 - Heliport
Soupis:
D.1.1.1 - Architektonicko-stavební část
| KSO: |  |  |  |  | CC-CZ:
| Místo: |  | Areál Nemocnice České Budějovice |  |  | Datum: | 10. 4. 2025
| Zadavatel: |  |  |  |  | IČ: | 26068877
|  | Nemocnice České Budějovice |  |  |  | DIČ: | CZ26068877
| Uchazeč: |  |  |  |  | IČ: | Vyplň údaj
|  | Vyplň údaj |  |  |  | DIČ: | Vyplň údaj
| Projektant: |  |  |  |  | IČ: | 14500493
|  | AGP nova spol. s.r.o. |  |  |  | DIČ: | CZ14500493
| Zpracovatel: |  |  |  |  | IČ: | 24853950
|  | QSB, s.r.o. |  |  |  | DIČ: | CZ24853950
Poznámka:
Soupis prací je sestaven s využitím Cenové soustavy ÚRS. Položky, které pochází z této cenové soustavy, jsou ve sloupci 'Cenová soustava' označeny popisem 'CS ÚRS' a úrovní příslušného kalendářního pololetí. Veškeré další informace vymezující popis a podmínky použití těchto položek z Cenové soustavy, které nejsou uvedeny přímo v soupisu prací, jsou neomezeně dálkově k dispozici na webu podminky.urs.cz. Položky, pokud není uvedeno jinak, obsahují veškeré náklady na provedení, tzn. dodávku, montáž a montážní prostředky, kotevní a spojovací prvky, přesuny a dopravu, skládkovné, systémové detaily, profily a řešení, úpravu povrchu, pomocné lešení a přípravné práce.
| Cena bez DPH | [5 empty] | 0
|  |  | Základ daně |  |  | Sazba daně | Výše daně
| DPH | základní | 0 |  |  | 21% | 0
|  | snížená | 0 |  |  | 12% | 0
|  | zákl. přenesená | 0 |  |  | 21% | 0
|  | sníž. přenesená | 0 |  |  | 12% | 0
|  | nulová | 0 |  |  | 0% | 0
| Cena s DPH |  |  | v | CZK |  | 0
| Projektant |  |  | Zpracovatel
| Datum a podpis: |  | Razítko | Datum a podpis: |  |  | Razítko
| Objednavatel |  |  | Uchazeč
| Datum a podpis: |  | Razítko | Datum a podpis: |  |  | Razítko
REKAPITULACE ČLENĚNÍ SOUPISU PRACÍ
Stavba:
Parkoviště pro zaměstnance a heliport
Objekt:
24-015-2 - Heliport
Soupis:
D.1.1.1 - Architektonicko-stavební část
Místo: |  |  | Areál Nemocnice České Budějovice |  |  | Datum: | 10. 4. 2025
Zadavatel: |  |  | Nemocnice České Budějovice |  |  | Projektant: | AGP nova spol. s.r.o.
Uchazeč: |  |  | Vyplň údaj |  |  | Zpracovatel: | QSB, s.r.o.
Kód dílu - Popis | [6 empty] | Cena celkem [CZK]
Náklady ze soupisu prací | [6 empty] | 0 | [11 empty] | -1
| HSV - Práce a dodávky HSV | [5 empty] | 0
| 3 - Svislé a kompletní konstrukce | [5 empty] | 0
| 6 - Úpravy povrchů, podlahy a osazování výplní | [5 empty] | 0
| 9 - Ostatní konstrukce a práce, bourání | [5 empty] | 0
| 998 - Přesun hmot | [5 empty] | 0
| PSV - Práce a dodávky PSV | [5 empty] | 0
| 712 - Povlakové krytiny | [5 empty] | 0
| 713 - Izolace tepelné | [5 empty] | 0
| 762 - Konstrukce tesařské | [5 empty] | 0
| 763 - Konstrukce suché výstavby | [5 empty] | 0
| 764 - Konstrukce klempířské | [5 empty] | 0
| 766 - Konstrukce truhlářské | [5 empty] | 0
| 767 - Konstrukce zámečnické | [5 empty] | 0
| 776 - Podlahy povlakové | [5 empty] | 0
| 777 - Podlahy lité | [5 empty] | 0
| 783 - Dokončovací práce - nátěry | [5 empty] | 0
| 784 - Dokončovací práce - malby a tapety | [5 empty] | 0
SOUPIS PRACÍ
Stavba:
Parkoviště pro zaměstnance a heliport
Objekt:
24-015-2 - Heliport
Soupis:
D.1.1.1 - Architektonicko-stavební část
Místo: |  |  | Areál Nemocnice České Budějovice |  |  | Datum: | 10. 4. 2025
Zadavatel: |  |  | Nemocnice České Budějovice |  |  | Projektant: | AGP nova spol. s.r.o.
Uchazeč: |  |  | Vyplň údaj |  |  | Zpracovatel: | QSB, s.r.o.
PČ | Typ | Kód | Popis | MJ | Množství | J.cena [CZK] | Cena celkem [CZK] | Cenová soustava |  | DPH | J. Nh [h] | Nh celkem [h] | J. hmotnost [t] | Hmotnost celkem [t] | J. suť [t] | Suť Celkem [t]
Náklady soupisu celkem | [6 empty] | 0 |  |  |  |  | 0 |  | 148.5352 |  | 0 |  | D | -1 | [14 empty] | 0
| D | HSV | Práce a dodávky HSV |  |  |  | 0 |  |  |  |  | 0 |  | 41.4262 |  | 0 | 1 | D | 0 |  |  |  | ROZPOCET | [10 empty] | 0
| D | 3 | Svislé a kompletní konstrukce |  |  |  | 0 |  |  |  |  | 0 |  | 35.9364 |  | 0 | 1 | D | 1 |  |  |  | ROZPOCET | [10 empty] | 0
1 | K | 311235211 | Zdivo jednovrstvé z cihel broušených do P10 na tenkovrstvou maltu tl 440 mm | m2 | 98 |  | 0 |  |  | základní |  | 0 | 0.34925 | 34.2265 | 0 | 0 | 4 | K | 2 |  |  |  | ROZPOCET |  |  |  |  | 0 | 0 | 0 | 0 | 0 | 1 | 0 | 4 | 50220231
| VV |  | hodnoty z VV stěn - Věž | [14 empty] | VV | 2 | 1 | True | 0 | ROZPOCET
| VV |  | "5.NP"39+35+19+5 |  | 98 | [12 empty] | VV | 2 | 2 | True | 0 | ROZPOCET
| VV |  | Součet |  | 98 | [12 empty] | VV | 2 | 4 | True | 1 | ROZPOCET
2 | K | 311238941 | Založení zdiva z cihel děrovaných broušených na zakládací maltu tloušťky přes 380 do 440 mm | m | 35 |  | 0 |  |  | základní |  | 0 | 0.02725 | 0.95375 | 0 | 0 | 4 | K | 2 |  |  |  | ROZPOCET |  |  |  |  | 0 | 0 | 0 | 0 | 0 | 1 | 0 | 4 | -926978086
| VV |  | 98/2,8 |  | 35 | [12 empty] | VV | 2 | 2 | True | 1 | ROZPOCET
3 | K | 342244211 | Příčka z cihel broušených na tenkovrstvou maltu tloušťky 115 mm | m2 | 8 |  | 0 |  |  | základní |  | 0 | 0.09448 | 0.75584 | 0 | 0 | 4 | K | 2 |  |  |  | ROZPOCET |  |  |  |  | 0 | 0 | 0 | 0 | 0 | 1 | 0 | 4 | 1832740407
| VV |  | hodnoty z VV stěn - Věž | [14 empty] | VV | 2 | 1 | True | 0 | ROZPOCET
| VV |  | "5.NP"8 |  | 8 | [12 empty] | VV | 2 | 2 | True | 0 | ROZPOCET
| VV |  | Součet |  | 8 | [12 empty] | VV | 2 | 4 | True | 1 | ROZPOCET
4 | K | 342291112 | Ukotvení příček montážní polyuretanovou pěnou tl příčky přes 100 mm | m | 2.857 |  | 0 |  |  | základní |  | 0 | 0.00012 | 0.00034284 | 0 | 0 | 4 | K | 2 |  |  |  | ROZPOCET |  |  |  |  | 0 | 0 | 0 | 0 | 0 | 1 | 0 | 4 | 1998844046
| VV |  | 8/2,8 |  | 2.857 | [12 empty] | VV | 2 | 2 | True | 1 | ROZPOCET
| D | 6 | Úpravy povrchů, podlahy a osazování výplní |  |  |  | 0 |  |  |  |  | 0 |  | 5.4069 |  | 0 | 1 | D | 1 |  |  |  | ROZPOCET | [10 empty] | 0
100 | K | 612131301 | Cementový postřik vnitřních stěn nanášený celoplošně strojně | m2 | 92.76 |  | 0 |  |  | základní |  | 0 | 0.00735 | 0.68179 | 0 | 0 | 4 | K | 2 |  |  |  | ROZPOCET |  |  |  |  | 0 | 0 | 0 | 0 | 0 | 1 | 0 | 4 | -602663074
| VV |  | věž | [14 empty] | VV | 2 | 1 | True | 0 | ROZPOCET
| VV |  | olejový nátěr | [14 empty] | VV | 2 | 1 | True | 0 | ROZPOCET
| VV |  | "5.NP" (7,8*2+4,3*2)*3,8 |  | 91.96 | [12 empty] | VV | 2 | 2 | True | 0 | ROZPOCET
| VV |  | "odečet otvorů" -(1,4*2-3*1,2) |  | 0.8 | [12 empty] | VV | 2 | 2 | True | 0 | ROZPOCET
| VV |  | Mezisoučet |  | 92.76 | [12 empty] | VV | 2 | 3 | True | 0 | ROZPOCET
| VV |  | Součet |  | 92.76 | [12 empty] | VV | 2 | 4 | True | 1 | ROZPOCET
99 | K | 612321341 | Vápenocementová omítka štuková dvouvrstvá vnitřních stěn nanášená strojně | m2 | 92.76 |  | 0 |  |  | základní |  | 0 | 0.01628 | 1.5101 | 0 | 0 | 4 | K | 2 |  |  |  | ROZPOCET |  |  |  |  | 0 | 0 | 0 | 0 | 0 | 1 | 0 | 4 | -1664178532
| VV |  | věž | [14 empty] | VV | 2 | 1 | True | 0 | ROZPOCET
| VV |  | olejový nátěr | [14 empty] | VV | 2 | 1 | True | 0 | ROZPOCET
| VV |  | "5.NP" (7,8*2+4,3*2)*3,8 |  | 91.96 | [12 empty] | VV | 2 | 2 | True | 0 | ROZPOCET
| VV |  | "odečet otvorů" -(1,4*2-3*1,2) |  | 0.8 | [12 empty] | VV | 2 | 2 | True | 0 | ROZPOCET
| VV |  | Mezisoučet |  | 92.76 | [12 empty] | VV | 2 | 3 | True | 0 | ROZPOCET
| VV |  | Součet |  | 92.76 | [12 empty] | VV | 2 | 4 | True | 1 | ROZPOCET
5 | K | 622131321 | Penetrační nátěr vnějších stěn nanášený strojně | m2 | 98 |  | 0 |  |  | základní |  | 0 | 0.00026 | 0.02548 | 0 | 0 | 4 | K | 2 |  |  |  | ROZPOCET |  |  |  |  | 0 | 0 | 0 | 0 | 0 | 1 | 0 | 4 | 786879720
6 | K | 622221131 | Montáž kontaktního zateplení vnějších stěn lepením a mechanickým kotvením desek z minerální vlny s kolmou orientací do zdiva a betonu tl přes 120 do 160 mm | m2 | 98 |  | 0 |  |  | základní |  | 0 | 0.01268 | 1.2426 | 0 | 0 | 4 | K | 2 |  |  |  | ROZPOCET |  |  |  |  | 0 | 0 | 0 | 0 | 0 | 1 | 0 | 4 | 312701422
| VV |  | hodnoty z VV stěn - Věž | [14 empty] | VV | 2 | 1 | True | 0 | ROZPOCET
| VV |  | "5.NP"39+35+19+5 |  | 98 | [12 empty] | VV | 2 | 2 | True | 0 | ROZPOCET
| VV |  | Součet |  | 98 | [12 empty] | VV | 2 | 4 | True | 1 | ROZPOCET
7 | M | 63151533 | deska tepelně izolační minerální kontaktních fasád kolmé vlákno λ=0,040-0,041 tl 160mm | m2 | 102.9 |  | 0 |  |  | základní |  | 0 | 0.016 | 1.6464 | 0 | 0 | 8 | M | 2 |  |  |  | ROZPOCET |  |  |  |  | 0 | 0 | 0 | 0 | 0 | 1 | 0 | 4 | -428111273
| VV |  | 98*1,05 'Přepočtené koeficientem množství |  | 102.9 | [12 empty] | VV | 2 | 2 | False | 1 | ROZPOCET
8 | K | 622252001 | Montáž profilů kontaktního zateplení připevněných mechanicky | m | 29 |  | 0 |  |  | základní |  | 0 | 0.0001 | 0.0029 | 0 | 0 | 4 | K | 2 |  |  |  | ROZPOCET |  |  |  |  | 0 | 0 | 0 | 0 | 0 | 1 | 0 | 4 | -1364176622
9 | M | 59051653 | profil zakládací Al tl 0,7mm pro ETICS pro izolant tl 160mm | m | 30.45 |  | 0 |  |  | základní |  | 0 | 0.0006 | 0.01827 | 0 | 0 | 8 | M | 2 |  |  |  | ROZPOCET |  |  |  |  | 0 | 0 | 0 | 0 | 0 | 1 | 0 | 4 | -282183812
| VV |  | 29*1,05 'Přepočtené koeficientem množství |  | 30.45 | [12 empty] | VV | 2 | 2 | False | 1 | ROZPOCET
10 | K | 622531012 | Tenkovrstvá silikonová zatíraná omítka zrnitost 1,5 mm vnějších stěn | m2 | 98 |  | 0 |  |  | základní |  | 0 | 0.00285 | 0.2793 | 0 | 0 | 4 | K | 2 |  |  |  | ROZPOCET |  |  |  |  | 0 | 0 | 0 | 0 | 0 | 1 | 0 | 4 | -1770502933
| D | 9 | Ostatní konstrukce a práce, bourání |  |  |  | 0 |  |  |  |  | 0 |  | 0.08284 |  | 0 | 1 | D | 1 |  |  |  | ROZPOCET | [10 empty] | 0
11 | K | 953961112 | Kotva chemickým tmelem M 10 hl 90 mm do betonu, ŽB nebo kamene s vyvrtáním otvoru | kus | 8 |  | 0 |  |  | základní |  | 0 | 1e-05 | 8e-05 | 0 | 0 | 4 | K | 2 |  |  |  | ROZPOCET |  |  |  |  | 0 | 0 | 0 | 0 | 0 | 1 | 0 | 4 | 1563871959
| VV |  | "ZV10" 8 |  | 8 | [12 empty] | VV | 2 | 2 | True | 1 | ROZPOCET
12 | K | 953961113 | Kotva chemickým tmelem M 12 hl 110 mm do betonu, ŽB nebo kamene s vyvrtáním otvoru | kus | 76 |  | 0 |  |  | základní |  | 0 | 1e-05 | 0.00076 | 0 | 0 | 4 | K | 2 |  |  |  | ROZPOCET |  |  |  |  | 0 | 0 | 0 | 0 | 0 | 1 | 0 | 4 | -1339879447
| VV |  | "ZV9" 60 |  | 60 | [12 empty] | VV | 2 | 2 | True | 0 | ROZPOCET
| VV |  | "ZV11" 8+8 |  | 16 | [12 empty] | VV | 2 | 2 | True | 0 | ROZPOCET
| VV |  | Součet |  | 76 | [12 empty] | VV | 2 | 4 | True | 1 | ROZPOCET
13 | K | 953961114 | Kotva chemickým tmelem M 16 hl 125 mm do betonu, ŽB nebo kamene s vyvrtáním otvoru | kus | 238 |  | 0 |  |  | základní |  | 0 | 2e-05 | 0.00476 | 0 | 0 | 4 | K | 2 |  |  |  | ROZPOCET |  |  |  |  | 0 | 0 | 0 | 0 | 0 | 1 | 0 | 4 | 856099201
| VV |  | "ZV9" 238 |  | 238 | [12 empty] | VV | 2 | 2 | True | 1 | ROZPOCET
14 | K | 953965116 | Kotevní šroub pro chemické kotvy M 10 dl 170 mm | kus | 8 |  | 0 |  |  | základní |  | 0 | 9e-05 | 0.00072 | 0 | 0 | 4 | K | 2 |  |  |  | ROZPOCET |  |  |  |  | 0 | 0 | 0 | 0 | 0 | 1 | 0 | 4 | 374862411
| VV |  | "ZV10" 8 |  | 8 | [12 empty] | VV | 2 | 2 | True | 1 | ROZPOCET
15 | K | 953965121 | Kotevní šroub pro chemické kotvy M 12 dl 160 mm | kus | 76 |  | 0 |  |  | základní |  | 0 | 0.00013 | 0.00988 | 0 | 0 | 4 | K | 2 |  |  |  | ROZPOCET |  |  |  |  | 0 | 0 | 0 | 0 | 0 | 1 | 0 | 4 | 746657863
| VV |  | "ZV9" 60 |  | 60 | [12 empty] | VV | 2 | 2 | True | 0 | ROZPOCET
| VV |  | "ZV11" 8+8 |  | 16 | [12 empty] | VV | 2 | 2 | True | 0 | ROZPOCET
| VV |  | Součet |  | 76 | [12 empty] | VV | 2 | 4 | True | 1 | ROZPOCET
16 | K | 953965131 | Kotevní šroub pro chemické kotvy M 16 dl 190 mm | kus | 238 |  | 0 |  |  | základní |  | 0 | 0.00028 | 0.06664 | 0 | 0 | 4 | K | 2 |  |  |  | ROZPOCET |  |  |  |  | 0 | 0 | 0 | 0 | 0 | 1 | 0 | 4 | -1516137510
| VV |  | "ZV9" 238 |  | 238 | [12 empty] | VV | 2 | 2 | True | 1 | ROZPOCET
| D | 998 | Přesun hmot |  |  |  | 0 |  |  |  |  | 0 |  | 0 |  | 0 | 1 | D | 1 |  |  |  | ROZPOCET | [10 empty] | 0
17 | K | 998014021 | Přesun hmot pro budovy vícepodlažní v do 18 m z betonových dílců s nezděným pláštěm | t | 41.426 |  | 0 |  |  | základní |  | 0 | 0 | 0 | 0 | 0 | 4 | K | 2 |  |  |  | ROZPOCET |  |  |  |  | 0 | 0 | 0 | 0 | 0 | 1 | 0 | 4 | -1921869573
| D | PSV | Práce a dodávky PSV |  |  |  | 0 |  |  |  |  | 0 |  | 107.1091 |  | 0 | 2 | D | 0 |  |  |  | ROZPOCET | [10 empty] | 0
| D | 712 | Povlakové krytiny |  |  |  | 0 |  |  |  |  | 0 |  | 0.57355 |  | 0 | 2 | D | 1 |  |  |  | ROZPOCET | [10 empty] | 0
101 | K | 712311101 | Provedení povlakové krytiny střech do 10° za studena lakem penetračním nebo asfaltovým | m2 | 54.97 |  | 0 |  |  | základní |  | 0 | 0 | 0 | 0 | 0 | 16 | K | 2 |  |  |  | ROZPOCET |  |  |  |  | 0 | 0 | 0 | 0 | 0 | 1 | 0 | 16 | -662647978
102 | M | 11163150 | lak penetrační asfaltový | t | 0.018 |  | 0 |  |  | základní |  | 0 | 1 | 0.018 | 0 | 0 | 32 | M | 2 |  |  |  | ROZPOCET |  |  |  |  | 0 | 0 | 0 | 0 | 0 | 1 | 0 | 16 | -463630741
| VV |  | penetrační nátěr | [14 empty] | VV | 2 | 1 | True | 0 | ROZPOCET
| VV |  | skladba ploché střechy | [14 empty] | VV | 2 | 1 | True | 0 | ROZPOCET
| VV |  | "nad 5.NP" 47,8*1,15 |  | 54.97 | [12 empty] | VV | 2 | 2 | True | 0 | ROZPOCET
| VV |  | Součet |  | 54.97 | [12 empty] | VV | 2 | 4 | True | 1 | ROZPOCET
| VV |  | 54,97*0,00032 'Přepočtené koeficientem množství |  | 0.018 | [12 empty] | VV | 2 | 2 | False | 1 | ROZPOCET
103 | K | 712341559 | Provedení povlakové krytiny střech do 10° pásy NAIP přitavením v plné ploše | m2 | 54.97 |  | 0 |  |  | základní |  | 0 | 0.00088 | 0.048374 | 0 | 0 | 16 | K | 2 |  |  |  | ROZPOCET |  |  |  |  | 0 | 0 | 0 | 0 | 0 | 1 | 0 | 16 | -848933124
104 | M | 62853004 | pás asfaltový natavitelný modifikovaný SBS s vložkou ze skleněné tkaniny a spalitelnou PE fólií nebo jemnozrnným minerálním posypem na horním povrchu tl 4,0mm | m2 | 64.068 |  | 0 |  |  | základní |  | 0 | 0.0054 | 0.34597 | 0 | 0 | 32 | M | 2 |  |  |  | ROZPOCET |  |  |  |  | 0 | 0 | 0 | 0 | 0 | 1 | 0 | 16 | -951394269
| VV |  | parotěsná zábrana a pojistná hydroizolace 1 x živičný pás tl. 4mm | [14 empty] | VV | 2 | 1 | True | 0 | ROZPOCET
| VV |  | skladba ploché střechy | [14 empty] | VV | 2 | 1 | True | 0 | ROZPOCET
| VV |  | "nad 5.NP" 47,8*1,15 |  | 54.97 | [12 empty] | VV | 2 | 2 | True | 0 | ROZPOCET
| VV |  | Součet |  | 54.97 | [12 empty] | VV | 2 | 4 | True | 1 | ROZPOCET
| VV |  | 54,97*1,1655 'Přepočtené koeficientem množství |  | 64.068 | [12 empty] | VV | 2 | 2 | False | 1 | ROZPOCET
105 | K | 712361701.R | D+M střešního hydroizolačního systému z mPVC s PES výztužnou vložkou, Broof (t3) tl. 2,0 mm vč. mech. kotvení, příslušenství (koutové a rohové lišty, prostupy a jejich utěsnění, ukončovací profily a ostatní) a detailů dle výrobce a TP dodavatel | m2 | 52.58 |  | 0 |  |  | základní |  | 0 | 0.0025 | 0.13145 | 0 | 0 | 16 | K | 2 |  |  |  | ROZPOCET |  |  |  |  | 0 | 0 | 0 | 0 | 0 | 1 | 0 | 16 | -1807053008
| P |  | Poznámka k položce: Jednotková cena zahrnuje přesahy, prořez a příslušenství dle výrobce. | [14 empty] | P | 2
| VV |  | skladba ploché střechy | [14 empty] | VV | 2 | 1 | True | 0 | ROZPOCET
| VV |  | "nad 5.NP" 47,8*1,1 |  | 52.58 | [12 empty] | VV | 2 | 2 | True | 0 | ROZPOCET
| VV |  | Součet |  | 52.58 | [12 empty] | VV | 2 | 4 | True | 1 | ROZPOCET
108 | K | 712391172 | Provedení povlakové krytiny střech do 10° ochranné textilní vrstvy | m2 | 52.58 |  | 0 |  |  | základní |  | 0 | 0 | 0 | 0 | 0 | 16 | K | 2 |  |  |  | ROZPOCET |  |  |  |  | 0 | 0 | 0 | 0 | 0 | 1 | 0 | 16 | -29867034
109 | M | 69311068 | geotextilie netkaná separační, ochranná, filtrační, drenážní PP 300g/m2 | m2 | 60.73 |  | 0 |  |  | základní |  | 0 | 0.0003 | 0.018219 | 0 | 0 | 32 | M | 2 |  |  |  | ROZPOCET |  |  |  |  | 0 | 0 | 0 | 0 | 0 | 1 | 0 | 16 | -624094356
| VV |  | skladba ploché střechy | [14 empty] | VV | 2 | 1 | True | 0 | ROZPOCET
| VV |  | "nad 5.NP" 47,8*1,1 |  | 52.58 | [12 empty] | VV | 2 | 2 | True | 0 | ROZPOCET
| VV |  | Součet |  | 52.58 | [12 empty] | VV | 2 | 4 | True | 1 | ROZPOCET
| VV |  | 52,58*1,155 'Přepočtené koeficientem množství |  | 60.73 | [12 empty] | VV | 2 | 2 | False | 1 | ROZPOCET
110 | K | 712771001 | Provedení separační nebo kluzné vrstvy z fólií vegetační střechy sklon do 5° | m2 | 52.58 |  | 0 |  |  | základní |  | 0 | 0 | 0 | 0 | 0 | 16 | K | 2 |  |  |  | ROZPOCET |  |  |  |  | 0 | 0 | 0 | 0 | 0 | 1 | 0 | 16 | -1789010253
111 | M | 69334120 | fólie dělící vegetačních střech PE tl 0,2mm | m2 | 60.73 |  | 0 |  |  | základní |  | 0 | 0.00019 | 0.011539 | 0 | 0 | 32 | M | 2 |  |  |  | ROZPOCET |  |  |  |  | 0 | 0 | 0 | 0 | 0 | 1 | 0 | 16 | -1735931460
| VV |  | skladba ploché střechy | [14 empty] | VV | 2 | 1 | True | 0 | ROZPOCET
| VV |  | "nad 5.NP" 47,8*1,1 |  | 52.58 | [12 empty] | VV | 2 | 2 | True | 0 | ROZPOCET
| VV |  | Součet |  | 52.58 | [12 empty] | VV | 2 | 4 | True | 1 | ROZPOCET
| VV |  | 52,58*1,155 'Přepočtené koeficientem množství |  | 60.73 | [12 empty] | VV | 2 | 2 | False | 1 | ROZPOCET
112 | K | 998712103 | Přesun hmot tonážní pro krytiny povlakové v objektech v přes 12 do 24 m | t | 0.574 |  | 0 |  |  | základní |  | 0 | 0 | 0 | 0 | 0 | 16 | K | 2 |  |  |  | ROZPOCET |  |  |  |  | 0 | 0 | 0 | 0 | 0 | 1 | 0 | 16 | 1067374898
| D | 713 | Izolace tepelné |  |  |  | 0 |  |  |  |  | 0 |  | 20.8814 |  | 0 | 2 | D | 1 |  |  |  | ROZPOCET | [10 empty] | 0
80 | K | 713121111 | Montáž izolace tepelné podlah volně kladenými rohožemi, pásy, dílci, deskami 1 vrstva | m2 | 306.5 |  | 0 |  |  | základní |  | 0 | 0 | 0 | 0 | 0 | 16 | K | 2 |  |  |  | ROZPOCET |  |  |  |  | 0 | 0 | 0 | 0 | 0 | 1 | 0 | 16 | 1574618457
81 | M | 28375914 | deska EPS 150 pro konstrukce s vysokým zatížením λ=0,035 tl 100mm | m2 | 321.825 |  | 0 |  |  | základní |  | 0 | 0.0029 | 0.93329 | 0 | 0 | 32 | M | 2 |  |  |  | ROZPOCET |  |  |  |  | 0 | 0 | 0 | 0 | 0 | 1 | 0 | 16 | -432715950
| VV |  | 30,65/0,1 |  | 306.5 | [12 empty] | VV | 2 | 2 | True | 0 | ROZPOCET
| VV |  | Součet |  | 306.5 | [12 empty] | VV | 2 | 4 | True | 1 | ROZPOCET
| VV |  | 306,5*1,05 'Přepočtené koeficientem množství |  | 321.825 | [12 empty] | VV | 2 | 2 | False | 1 | ROZPOCET
84 | K | 713131121 | Montáž izolace tepelné stěn přichycením dráty rohoží, pásů, dílců, desek | m2 | 78.533 |  | 0 |  |  | základní |  | 0 | 0.0003 | 0.02356 | 0 | 0 | 16 | K | 2 |  |  |  | ROZPOCET |  |  |  |  | 0 | 0 | 0 | 0 | 0 | 1 | 0 | 16 | 271085511
85 | M | 28375935 | deska EPS 70 fasádní λ=0,039 tl 150mm | m2 | 82.46 |  | 0 |  |  | základní |  | 0 | 0.0021 | 0.17317 | 0 | 0 | 32 | M | 2 |  |  |  | ROZPOCET |  |  |  |  | 0 | 0 | 0 | 0 | 0 | 1 | 0 | 16 | -2123242681
| VV |  | "dle výkazu" | [14 empty] | VV | 2 | 1 | True | 0 | ROZPOCET
| VV |  | "izolace v parapetu" 0,39/0,15+7,02/0,15 |  | 49.4 | [12 empty] | VV | 2 | 2 | True | 0 | ROZPOCET
| VV |  | "izolace nad oknem" 0,23/0,15+4,14/0,15 |  | 29.133 | [12 empty] | VV | 2 | 2 | True | 0 | ROZPOCET
| VV |  | Součet |  | 78.533 | [12 empty] | VV | 2 | 4 | True | 1 | ROZPOCET
| VV |  | 78,533*1,05 'Přepočtené koeficientem množství |  | 82.46 | [12 empty] | VV | 2 | 2 | False | 1 | ROZPOCET
86 | K | 713131111 | Montáž izolace tepelné stěn a základů přibitím rohoží, pásů, dílců, desek | m2 | 1278.273 |  | 0 |  |  | základní |  | 0 | 5e-05 | 0.063914 | 0 | 0 | 16 | K | 2 |  |  |  | ROZPOCET |  |  |  |  | 0 | 0 | 0 | 0 | 0 | 1 | 0 | 16 | 498735905
| VV |  | "tubus" 1105,09+127,98 |  | 1233.07 | [12 empty] | VV | 2 | 2 | True | 0 | ROZPOCET
| VV |  | "ostění" 32,4 |  | 32.4 | [12 empty] | VV | 2 | 2 | True | 0 | ROZPOCET
| VV |  | "čelo" PI*2,5*2,5-2,8*2,44 |  | 12.803 | [12 empty] | VV | 2 | 2 | True | 0 | ROZPOCET
| VV |  | Součet |  | 1278.273 | [12 empty] | VV | 2 | 4 | True | 1 | ROZPOCET
19 | M | 63151530 | deska tepelně izolační minerální kontaktních fasád kolmé vlákno λ=0,040-0,041 tl 150mm | m2 | 1278.273 |  | 0 |  |  | základní |  | 0 | 0.015 | 19.1741 | 0 | 0 | 32 | M | 2 |  |  |  | ROZPOCET |  |  |  |  | 0 | 0 | 0 | 0 | 0 | 1 | 0 | 16 | -1524626113
113 | K | 713141136 | Montáž izolace tepelné střech plochých lepené za studena nízkoexpanzní (PUR) pěnou 1 vrstva rohoží, pásů, dílců, desek | m2 | 95.6 |  | 0 |  |  | základní |  | 0 | 0.00012 | 0.011472 | 0 | 0 | 16 | K | 2 |  |  |  | ROZPOCET |  |  |  |  | 0 | 0 | 0 | 0 | 0 | 1 | 0 | 16 | -1150597989
114 | M | 28372331 | deska EPS 100 pro konstrukce s běžným zatížením λ=0,037 tl 260mm | m2 | 50.19 |  | 0 |  |  | základní |  | 0 | 0.0065 | 0.32623 | 0 | 0 | 32 | M | 2 |  |  |  | ROZPOCET |  |  |  |  | 0 | 0 | 0 | 0 | 0 | 1 | 0 | 16 | 1117254410
| VV |  | skladba ploché střechy | [14 empty] | VV | 2 | 1 | True | 0 | ROZPOCET
| VV |  | "nad 5.NP" 47,8 |  | 47.8 | [12 empty] | VV | 2 | 2 | True | 0 | ROZPOCET
| VV |  | Součet |  | 47.8 | [12 empty] | VV | 2 | 4 | True | 1 | ROZPOCET
| VV |  | 47,8*1,05 'Přepočtené koeficientem množství |  | 50.19 | [12 empty] | VV | 2 | 2 | False | 1 | ROZPOCET
115 | M | 28375926 | deska EPS 200 pro konstrukce s velmi vysokým zatížením λ=0,034 tl 100mm | m2 | 50.19 |  | 0 |  |  | základní |  | 0 | 0.0035 | 0.17566 | 0 | 0 | 32 | M | 2 |  |  |  | ROZPOCET |  |  |  |  | 0 | 0 | 0 | 0 | 0 | 1 | 0 | 16 | 823850195
| VV |  | skladba ploché střechy | [14 empty] | VV | 2 | 1 | True | 0 | ROZPOCET
| VV |  | "nad 5.NP" 47,8 |  | 47.8 | [12 empty] | VV | 2 | 2 | True | 0 | ROZPOCET
| VV |  | Součet |  | 47.8 | [12 empty] | VV | 2 | 4 | True | 1 | ROZPOCET
| VV |  | 47,8*1,05 'Přepočtené koeficientem množství |  | 50.19 | [12 empty] | VV | 2 | 2 | False | 1 | ROZPOCET
23 | K | 998713103 | Přesun hmot tonážní pro izolace tepelné v objektech v přes 12 do 24 m | t | 20.881 |  | 0 |  |  | základní |  | 0 | 0 | 0 | 0 | 0 | 16 | K | 2 |  |  |  | ROZPOCET |  |  |  |  | 0 | 0 | 0 | 0 | 0 | 1 | 0 | 16 | 664423977
| D | 762 | Konstrukce tesařské |  |  |  | 0 |  |  |  |  | 0 |  | 38.0985 |  | 0 | 2 | D | 1 |  |  |  | ROZPOCET | [10 empty] | 0
24 | K | 762083121 | Impregnace řeziva proti dřevokaznému hmyzu, houbám a plísním máčením třída ohrožení 1 a 2 | m3 | 3.89 |  | 0 |  |  | základní |  | 0 | 0.00108 | 0.0042012 | 0 | 0 | 16 | K | 2 |  |  |  | ROZPOCET |  |  |  |  | 0 | 0 | 0 | 0 | 0 | 1 | 0 | 16 | 997099298
| VV |  | "tubus" | [14 empty] | VV | 2 | 1 | True | 0 | ROZPOCET
| VV |  | "hranol 60x100 mm" 3,42 |  | 3.42 | [12 empty] | VV | 2 | 2 | True | 0 | ROZPOCET
| VV |  | "prkno 25x100 mm" 0,47 |  | 0.47 | [12 empty] | VV | 2 | 2 | True | 0 | ROZPOCET
| VV |  | Součet |  | 3.89 | [12 empty] | VV | 2 | 4 | True | 1 | ROZPOCET
25 | K | 762341300.R | Bednění obloukového tubusu z překližky ohýbané tl. 12 mm vč. kotvení a spoj. materiálu | m2 | 1281.12 |  | 0 |  |  | základní |  | 0 | 0.0102 | 13.0674 | 0 | 0 | 16 | K | 2 |  |  |  | ROZPOCET |  |  |  |  | 0 | 0 | 0 | 0 | 0 | 1 | 0 | 16 | -722910230
| P |  | Poznámka k položce: specifikace dle PD | [14 empty] | P | 2
| VV |  | "tubus" 1118,26+130,46 |  | 1248.72 | [12 empty] | VV | 2 | 2 | True | 0 | ROZPOCET
| VV |  | "ostění" 32,4 |  | 32.4 | [12 empty] | VV | 2 | 2 | True | 0 | ROZPOCET
| VV |  | Součet |  | 1281.12 | [12 empty] | VV | 2 | 4 | True | 1 | ROZPOCET
26 | K | 762511177 | Podlahové kce podkladové dvouvrstvé z cementotřískových desek tl 2x16 mm na sraz šroubovaných | m2 | 255.42 |  | 0 |  |  | základní |  | 0 | 0.04919 | 12.5641 | 0 | 0 | 16 | K | 2 |  |  |  | ROZPOCET |  |  |  |  | 0 | 0 | 0 | 0 | 0 | 1 | 0 | 16 | 1549536673
| VV |  | "dle výkazu" | [14 empty] | VV | 2 | 1 | True | 0 | ROZPOCET
| VV |  | "tubus" 255,42 |  | 255.42 | [12 empty] | VV | 2 | 2 | True | 0 | ROZPOCET
| VV |  | Součet |  | 255.42 | [12 empty] | VV | 2 | 4 | True | 1 | ROZPOCET
87 | K | 762431022 | Obložení stěn z desek OSB tl 12 mm nebroušených na pero a drážku přibíjených | m2 | 1278.273 |  | 0 |  |  | základní |  | 0 | 0.00804 | 10.2773 | 0 | 0 | 16 | K | 2 |  |  |  | ROZPOCET |  |  |  |  | 0 | 0 | 0 | 0 | 0 | 1 | 0 | 16 | 2044356048
| VV |  | 10 mm OSB deska připevněná mezi profily na vnitřní hranu dřevěných profilů Steico | [14 empty] | VV | 2 | 1 | True | 0 | ROZPOCET
| VV |  | "tubus" 1105,09+127,98 |  | 1233.07 | [12 empty] | VV | 2 | 2 | True | 0 | ROZPOCET
| VV |  | "ostění" 32,4 |  | 32.4 | [12 empty] | VV | 2 | 2 | True | 0 | ROZPOCET
| VV |  | "čelo" PI*2,5*2,5-2,8*2,44 |  | 12.803 | [12 empty] | VV | 2 | 2 | True | 0 | ROZPOCET
| VV |  | Součet |  | 1278.273 | [12 empty] | VV | 2 | 4 | True | 1 | ROZPOCET
27 | K | 762526110 | Položení polštáře pod podlahy při osové vzdálenosti do 65 cm | m2 | 255.42 |  | 0 |  |  | základní |  | 0 | 0 | 0 | 0 | 0 | 16 | K | 2 |  |  |  | ROZPOCET |  |  |  |  | 0 | 0 | 0 | 0 | 0 | 1 | 0 | 16 | -1906487977
| VV |  | "dle výkazu" | [14 empty] | VV | 2 | 1 | True | 0 | ROZPOCET
| VV |  | "tubus" 255,42 |  | 255.42 | [12 empty] | VV | 2 | 2 | True | 0 | ROZPOCET
| VV |  | Součet |  | 255.42 | [12 empty] | VV | 2 | 4 | True | 1 | ROZPOCET
28 | M | 60512125 | hranol stavební řezivo průřezu do 120cm2 do dl 6m | m3 | 3.89 |  | 0 |  |  | základní |  | 0 | 0.55 | 2.1395 | 0 | 0 | 32 | M | 2 |  |  |  | ROZPOCET |  |  |  |  | 0 | 0 | 0 | 0 | 0 | 1 | 0 | 16 | -1262844323
| VV |  | "dle výkazu" | [14 empty] | VV | 2 | 1 | True | 0 | ROZPOCET
| VV |  | "tubus" | [14 empty] | VV | 2 | 1 | True | 0 | ROZPOCET
| VV |  | "hranol 60x100 mm" 3,42 |  | 3.42 | [12 empty] | VV | 2 | 2 | True | 0 | ROZPOCET
| VV |  | "prkno 25x100 mm" 0,47 |  | 0.47 | [12 empty] | VV | 2 | 2 | True | 0 | ROZPOCET
| VV |  | Součet |  | 3.89 | [12 empty] | VV | 2 | 4 | True | 1 | ROZPOCET
29 | K | 762595001 | Spojovací prostředky pro položení dřevěných podlah a zakrytí kanálů | m2 | 255.42 |  | 0 |  |  | základní |  | 0 | 0.00018 | 0.045976 | 0 | 0 | 16 | K | 2 |  |  |  | ROZPOCET |  |  |  |  | 0 | 0 | 0 | 0 | 0 | 1 | 0 | 16 | 1622431090
| VV |  | "dle výkazu" | [14 empty] | VV | 2 | 1 | True | 0 | ROZPOCET
| VV |  | "tubus" 255,42 |  | 255.42 | [12 empty] | VV | 2 | 2 | True | 0 | ROZPOCET
| VV |  | Součet |  | 255.42 | [12 empty] | VV | 2 | 4 | True | 1 | ROZPOCET
30 | K | 998762103 | Přesun hmot tonážní pro kce tesařské v objektech v přes 12 do 24 m | t | 38.099 |  | 0 |  |  | základní |  | 0 | 0 | 0 | 0 | 0 | 16 | K | 2 |  |  |  | ROZPOCET |  |  |  |  | 0 | 0 | 0 | 0 | 0 | 1 | 0 | 16 | -1973178765
| D | 763 | Konstrukce suché výstavby |  |  |  | 0 |  |  |  |  | 0 |  | 27.2946 |  | 0 | 2 | D | 1 |  |  |  | ROZPOCET | [10 empty] | 0
31 | K | 763131751 | Montáž parotěsné zábrany do SDK podhledu | m2 | 1278.273 |  | 0 |  |  | základní |  | 0 | 0 | 0 | 0 | 0 | 16 | K | 2 |  |  |  | ROZPOCET |  |  |  |  | 0 | 0 | 0 | 0 | 0 | 1 | 0 | 16 | -250857541
| VV |  | "tubus" 1233,07 |  | 1233.07 | [12 empty] | VV | 2 | 2 | True | 0 | ROZPOCET
| VV |  | "ostění" 32,4 |  | 32.4 | [12 empty] | VV | 2 | 2 | True | 0 | ROZPOCET
| VV |  | "čelo" PI*2,5*2,5-2,8*2,44 |  | 12.803 | [12 empty] | VV | 2 | 2 | True | 0 | ROZPOCET
| VV |  | Součet |  | 1278.273 | [12 empty] | VV | 2 | 4 | True | 1 | ROZPOCET
32 | M | 28329089 | fólie PE vyztužená pro parotěsnou vrstvu (reakce na oheň - třída B) 210g/m2 | m2 | 1278.273 |  | 0 |  |  | základní |  | 0 | 0.00021 | 0.26844 | 0 | 0 | 32 | M | 2 |  |  |  | ROZPOCET |  |  |  |  | 0 | 0 | 0 | 0 | 0 | 1 | 0 | 16 | 1528834772
89 | K | 763221673 | Montáž desek tl 1 x 15 mm sádrovláknitá stěna předsazená jednoduše opláštěná | m2 | 1278.273 |  | 0 |  |  | základní |  | 0 | 0.0003 | 0.38348 | 0 | 0 | 16 | K | 2 |  |  |  | ROZPOCET |  |  |  |  | 0 | 0 | 0 | 0 | 0 | 1 | 0 | 16 | -1622820457
| VV |  | 15 mm sádrovláknitá konstrukční deska | [14 empty] | VV | 2 | 1 | True | 0 | ROZPOCET
| VV |  | "tubus" 1105,09+127,98 |  | 1233.07 | [12 empty] | VV | 2 | 2 | True | 0 | ROZPOCET
| VV |  | "ostění" 32,4 |  | 32.4 | [12 empty] | VV | 2 | 2 | True | 0 | ROZPOCET
| VV |  | "čelo" PI*2,5*2,5-2,8*2,44 |  | 12.803 | [12 empty] | VV | 2 | 2 | True | 0 | ROZPOCET
| VV |  | Součet |  | 1278.273 | [12 empty] | VV | 2 | 4 | True | 1 | ROZPOCET
90 | M | 59030922 | deska sádrovláknitá univerzální tl 15mm | m2 | 1342.187 |  | 0 |  |  | základní |  | 0 | 0.018 | 24.1594 | 0 | 0 | 32 | M | 2 |  |  |  | ROZPOCET |  |  |  |  | 0 | 0 | 0 | 0 | 0 | 1 | 0 | 16 | 609979861
| VV |  | 1278,273*1,05 'Přepočtené koeficientem množství |  | 1342.187 | [12 empty] | VV | 2 | 2 | False | 1 | ROZPOCET
34 | K | 763431011 | Montáž minerálního podhledu s vyjímatelnými panely vel. do 0,36 m2 na zavěšený polozapuštěný rošt | m2 | 264.01 |  | 0 |  |  | základní |  | 0 | 0.00705 | 1.8613 | 0 | 0 | 16 | K | 2 |  |  |  | ROZPOCET |  |  |  |  | 0 | 0 | 0 | 0 | 0 | 1 | 0 | 16 | -672398406
| VV |  | kazetový podhled 600x600 mm minerální zavěšený na dřevěné konstrukci z profilů Steico | [14 empty] | VV | 2 | 1 | True | 0 | ROZPOCET
| VV |  | "dle výkazu" | [14 empty] | VV | 2 | 1 | True | 0 | ROZPOCET
| VV |  | "tubus" 264,01 |  | 264.01 | [12 empty] | VV | 2 | 2 | True | 0 | ROZPOCET
| VV |  | Součet |  | 264.01 | [12 empty] | VV | 2 | 4 | True | 1 | ROZPOCET
35 | M | 63126362 | panel akustický hygienický povrch porézní skelná tkanina hrana zatřená polozapuštěná αw=0,95 polozapuštěný rastr š 24mm bílý tl 15mm | m2 | 264.01 |  | 0 |  |  | základní |  | 0 | 0.0016 | 0.42242 | 0 | 0 | 32 | M | 2 |  |  |  | ROZPOCET |  |  |  |  | 0 | 0 | 0 | 0 | 0 | 1 | 0 | 16 | -139425833
36 | K | 763431041 | Příplatek k montáži minerálního podhledu na zavěšený rošt za výšku zavěšení přes 0,5 do 1,0 m | m2 | 264.01 |  | 0 |  |  | základní |  | 0 | 4e-05 | 0.01056 | 0 | 0 | 16 | K | 2 |  |  |  | ROZPOCET |  |  |  |  | 0 | 0 | 0 | 0 | 0 | 1 | 0 | 16 | -1801705380
| VV |  | "dle výkazu" | [14 empty] | VV | 2 | 1 | True | 0 | ROZPOCET
| VV |  | "tubus" 264,01 |  | 264.01 | [12 empty] | VV | 2 | 2 | True | 0 | ROZPOCET
| VV |  | Součet |  | 264.01 | [12 empty] | VV | 2 | 4 | True | 1 | ROZPOCET
97 | K | 763782212 | Montáž dřevostaveb stropní konstrukce z nosníků plnostěnných průřezové pl přes 50 do 150 cm2 | m | 1719.23 |  | 0 |  |  | základní |  | 0 | 0 | 0 | 0 | 0 | 16 | K | 2 |  |  |  | ROZPOCET |  |  |  |  | 0 | 0 | 0 | 0 | 0 | 1 | 0 | 16 | -300508050
83 | M | 766001.R | dřevěné konstrukce z profilů Steico-wall SW45, 200 mm | m | 1719.23 |  | 0 |  |  | základní |  | 0 | 0.00011 | 0.18912 | 0 | 0 | 32 | M | 2 |  |  |  | ROZPOCET |  |  |  |  | 0 | 0 | 0 | 0 | 0 | 1 | 0 | 16 | -47920909
| P |  | Poznámka k položce: stojky - délka chodby 84,65 m - standardní vzdálenost stojek 625 mm - délka chodby 84,65 m : 0,625 = 136 ks + 20% = 163 ks pro jednu stranu - 163 x 2 = 326 stojek - délka stojky 2,935 m x 326 = 957 m profilu vodorovné profily - délka chodby 84,65 m - standardní vzdálenost vodorovných profilů 625 mm - délka chodby 84,65 m : 0,625 = 136 ks + 20% = 163 ks - délka 3,530 m x 163 = 576 m profilu odlišná konstrukce v oblasti oken - konstrukce parapetu - konstrukce stropu Výměra je zahrnutá v procentuálním navýšení množství profilů pro stěny a strop chodby. zavětrování dřevěné konstrukce - základní zavětrování pro montáž z profilů Steico LVL 20x400 mm osazené svisle na horním konci stojek - délka 84,65 x 2 = 169,3 + 10% = 186,23 m Celkové zavětrování konstrukce doplní vnější a vnitřní opláštění konstrukce chodby. | [14 empty] | P | 2
| VV |  | "stojky" 957 |  | 957 | [12 empty] | VV | 2 | 2 | True | 0 | ROZPOCET
| VV |  | "vodorovné profily" 576 |  | 576 | [12 empty] | VV | 2 | 2 | True | 0 | ROZPOCET
| VV |  | "závětrování dřevěné konstrukce" 186,23 |  | 186.23 | [12 empty] | VV | 2 | 2 | True | 0 | ROZPOCET
| VV |  | Součet |  | 1719.23 | [12 empty] | VV | 2 | 4 | True | 1 | ROZPOCET
38 | K | 998763303 | Přesun hmot tonážní pro konstrukce montované z desek v objektech v přes 12 do 24 m | t | 27.295 |  | 0 |  |  | základní |  | 0 | 0 | 0 | 0 | 0 | 16 | K | 2 |  |  |  | ROZPOCET |  |  |  |  | 0 | 0 | 0 | 0 | 0 | 1 | 0 | 16 | -1235654594
| D | 764 | Konstrukce klempířské |  |  |  | 0 |  |  |  |  | 0 |  | 0.72598 |  | 0 | 2 | D | 1 |  |  |  | ROZPOCET | [10 empty] | 0
39 | K | 764002414 | Montáž strukturované oddělovací rohože jakékoliv rš | m2 | 1278.273 |  | 0 |  |  | základní |  | 0 | 0 | 0 | 0 | 0 | 16 | K | 2 |  |  |  | ROZPOCET |  |  |  |  | 0 | 0 | 0 | 0 | 0 | 1 | 0 | 16 | -866069620
| VV |  | "tubus" 1233,07 |  | 1233.07 | [12 empty] | VV | 2 | 2 | True | 0 | ROZPOCET
| VV |  | "ostění" 32,4 |  | 32.4 | [12 empty] | VV | 2 | 2 | True | 0 | ROZPOCET
| VV |  | "čelo" PI*2,5*2,5-2,8*2,44 |  | 12.803 | [12 empty] | VV | 2 | 2 | True | 0 | ROZPOCET
| VV |  | Součet |  | 1278.273 | [12 empty] | VV | 2 | 4 | True | 1 | ROZPOCET
40 | M | 28329043 | fólie PUR/PP difuzně propustná s nakašírovanou PP strukturovanou rohoží v 8 mm pod hladkou plechovou krytinu, integrovaná samolepící páska, 380 g/m2 | m2 | 1436.14 |  | 0 |  |  | základní |  | 0 | 0.0005 | 0.71807 | 0 | 0 | 32 | M | 2 |  |  |  | ROZPOCET |  |  |  |  | 0 | 0 | 0 | 0 | 0 | 1 | 0 | 16 | -315963999
| VV |  | 1278,273*1,1235 'Přepočtené koeficientem množství |  | 1436.14 | [12 empty] | VV | 2 | 2 | False | 1 | ROZPOCET
41 | K | 764216603 | Oplechování rovných parapetů mechanicky kotvené z Pz s povrchovou úpravou rš 250 mm | m | 3.5 |  | 0 |  |  | základní |  | 0 | 0.00226 | 0.00791 | 0 | 0 | 16 | K | 2 |  |  |  | ROZPOCET |  |  |  |  | 0 | 0 | 0 | 0 | 0 | 1 | 0 | 16 | 1266299561
| P |  | Poznámka k položce: poplastovaný plech rš 260 mm | [14 empty] | P | 2
| VV |  | O3 | [14 empty] | VV | 2 | 1 | True | 0 | ROZPOCET
| VV |  | 3,5 |  | 3.5 | [12 empty] | VV | 2 | 2 | True | 0 | ROZPOCET
| VV |  | Součet |  | 3.5 | [12 empty] | VV | 2 | 4 | True | 1 | ROZPOCET
42 | K | 998764103 | Přesun hmot tonážní pro konstrukce klempířské v objektech v přes 12 do 24 m | t | 0.726 |  | 0 |  |  | základní |  | 0 | 0 | 0 | 0 | 0 | 16 | K | 2 |  |  |  | ROZPOCET |  |  |  |  | 0 | 0 | 0 | 0 | 0 | 1 | 0 | 16 | 553525053
| D | 766 | Konstrukce truhlářské |  |  |  | 0 |  |  |  |  | 0 |  | 0.14344 |  | 0 | 2 | D | 1 |  |  |  | ROZPOCET | [10 empty] | 0
43 | K | 766622131 | Montáž plastových oken plochy přes 1 m2 otevíravých v do 1,5 m s rámem do zdiva | m2 | 3.6 |  | 0 |  |  | základní |  | 0 | 0.00026 | 0.000936 | 0 | 0 | 16 | K | 2 |  |  |  | ROZPOCET |  |  |  |  | 0 | 0 | 0 | 0 | 0 | 1 | 0 | 16 | 270656078
| VV |  | O3 | [14 empty] | VV | 2 | 1 | True | 0 | ROZPOCET
| VV |  | 3*1,2 |  | 3.6 | [12 empty] | VV | 2 | 2 | True | 0 | ROZPOCET
| VV |  | Součet |  | 3.6 | [12 empty] | VV | 2 | 4 | True | 1 | ROZPOCET
44 | M | 61140052 | okno plastové otevíravé/sklopné trojsklo přes plochu 1m2 do v 1,5m | m2 | 3.6 |  | 0 |  |  | základní |  | 0 | 0.03681 | 0.13252 | 0 | 0 | 32 | M | 2 |  |  |  | ROZPOCET |  |  |  |  | 0 | 0 | 0 | 0 | 0 | 1 | 0 | 16 | 830563238
45 | K | 766629639 | Montáž těsnění připojovací spáry parapetu těsnící fólií | m | 3 |  | 0 |  |  | základní |  | 0 | 5e-05 | 0.00015 | 0 | 0 | 16 | K | 2 |  |  |  | ROZPOCET |  |  |  |  | 0 | 0 | 0 | 0 | 0 | 1 | 0 | 16 | -1358015089
| VV |  | O3 | [14 empty] | VV | 2 | 1 | True | 0 | ROZPOCET
| VV |  | 3 |  | 3 | [12 empty] | VV | 2 | 2 | True | 0 | ROZPOCET
| VV |  | Součet |  | 3 | [12 empty] | VV | 2 | 4 | True | 1 | ROZPOCET
46 | M | 59071095 | fólie okenní těsnící univerzální klimaticky aktivní omítatelná 90mm s perlinkou | m | 3.3 |  | 0 |  |  | základní |  | 0 | 8e-05 | 0.000264 | 0 | 0 | 32 | M | 2 |  |  |  | ROZPOCET |  |  |  |  | 0 | 0 | 0 | 0 | 0 | 1 | 0 | 16 | -106761315
| VV |  | 3*1,1 'Přepočtené koeficientem množství |  | 3.3 | [12 empty] | VV | 2 | 2 | False | 1 | ROZPOCET
47 | K | 766629651 | Montáž těsnění připojovací spáry ostění nebo nadpraží těsnící fólií | m | 5.4 |  | 0 |  |  | základní |  | 0 | 3e-05 | 0.000162 | 0 | 0 | 16 | K | 2 |  |  |  | ROZPOCET |  |  |  |  | 0 | 0 | 0 | 0 | 0 | 1 | 0 | 16 | -613746549
| VV |  | O3 | [14 empty] | VV | 2 | 1 | True | 0 | ROZPOCET
| VV |  | 5,4 |  | 5.4 | [12 empty] | VV | 2 | 2 | True | 0 | ROZPOCET
| VV |  | Součet |  | 5.4 | [12 empty] | VV | 2 | 4 | True | 1 | ROZPOCET
48 | M | 28355025 | fólie těsnící š 90mm pro vnitřní parotěsnou připojovací spáru otvorových výplní při předsazené montáži | m | 5.94 |  | 0 |  |  | základní |  | 0 | 4e-05 | 0.0002376 | 0 | 0 | 32 | M | 2 |  |  |  | ROZPOCET |  |  |  |  | 0 | 0 | 0 | 0 | 0 | 1 | 0 | 16 | 583170482
| VV |  | 5,4*1,1 'Přepočtené koeficientem množství |  | 5.94 | [12 empty] | VV | 2 | 2 | False | 1 | ROZPOCET
49 | K | 766694126 | Montáž parapetních desek dřevěných nebo plastových š přes 30 cm | m | 3 |  | 0 |  |  | základní |  | 0 | 0 | 0 | 0 | 0 | 16 | K | 2 |  |  |  | ROZPOCET |  |  |  |  | 0 | 0 | 0 | 0 | 0 | 1 | 0 | 16 | -483598748
| VV |  | O3 | [14 empty] | VV | 2 | 1 | True | 0 | ROZPOCET
| VV |  | 3 |  | 3 | [12 empty] | VV | 2 | 2 | True | 0 | ROZPOCET
| VV |  | Součet |  | 3 | [12 empty] | VV | 2 | 4 | True | 1 | ROZPOCET
50 | M | 61144405 | parapet plastový vnitřní š 500mm | m | 3 |  | 0 |  |  | základní |  | 0 | 0.003 | 0.009 | 0 | 0 | 32 | M | 2 |  |  |  | ROZPOCET |  |  |  |  | 0 | 0 | 0 | 0 | 0 | 1 | 0 | 16 | -1822294837
51 | M | 61144019 | koncovka k parapetu plastovému vnitřnímu 1 pár | sada | 0.857 |  | 0 |  |  | základní |  | 0 | 0.0002 | 0.0001714 | 0 | 0 | 32 | M | 2 |  |  |  | ROZPOCET |  |  |  |  | 0 | 0 | 0 | 0 | 0 | 1 | 0 | 16 | -1638068125
52 | K | 998766103 | Přesun hmot tonážní pro kce truhlářské v objektech v přes 12 do 24 m | t | 0.143 |  | 0 |  |  | základní |  | 0 | 0 | 0 | 0 | 0 | 16 | K | 2 |  |  |  | ROZPOCET |  |  |  |  | 0 | 0 | 0 | 0 | 0 | 1 | 0 | 16 | -369643754
| D | 767 | Konstrukce zámečnické |  |  |  | 0 |  |  |  |  | 0 |  | 14.9672 |  | 0 | 2 | D | 1 |  |  |  | ROZPOCET | [10 empty] | 0
118 | K | 767641112 | Montáž automatických dveří lineárních v do 2,2 m š přes 1,0 do 1,8 m | kus | 1 |  | 0 |  |  | základní |  | 0 | 0 | 0 | 0 | 0 | 16 | K | 2 |  |  |  | ROZPOCET |  |  |  |  | 0 | 0 | 0 | 0 | 0 | 1 | 0 | 16 | 874692398
| VV |  | POS412 | [14 empty] | VV | 2 | 1 | True | 0 | ROZPOCET
| VV |  | 1 |  | 1 | [12 empty] | VV | 2 | 2 | True | 0 | ROZPOCET
| VV |  | Součet |  | 1 | [12 empty] | VV | 2 | 4 | True | 1 | ROZPOCET
119 | M | 553291R2 | dveře automatické vnitřní posuvné po stěně, plné s průhledem, 1 křídlé 1400x2100mm | kus | 1 |  | 0 |  |  | základní |  | 0 | 0.18 | 0.18 | 0 | 0 | 32 | M | 2 |  |  |  | ROZPOCET |  |  |  |  | 0 | 0 | 0 | 0 | 0 | 1 | 0 | 16 | -774271769
| P |  | Poznámka k položce: elektrozámek, čtečka | [14 empty] | P | 2
53 | K | ZV-09a | Konstrukce ochranného koše Heliportu z nerez oceli vč. spojovacího a kotevního materiálu, d+m | kg | 2601.84 |  | 0 |  |  | základní |  | 0 | 0.001 | 2.6018 | 0 | 0 | 16 | K | 2 |  |  |  | ROZPOCET |  |  |  |  | 0 | 0 | 0 | 0 | 0 | 1 | 0 | 16 | -304226049
| P |  | Poznámka k položce: Specifikace dle - Výkres č. 48 - Vodorovne zabradlí heliportu + schudky na heliport | [14 empty] | P | 2
| VV |  | "ZV09" 356,6+342,84+1513,2+389,2 |  | 2601.84 | [12 empty] | VV | 2 | 2 | True | 1 | ROZPOCET
54 | K | ZV-09b | Nerezová síť s oky velikosti 50x50 mm, drát 2 mm, doložit zaručenou pevnost při pádu osoby do sítě , vč. Spojovacího a kotevního materiálu, d+m | m2 | 205.55 |  | 0 |  |  | základní |  | 0 | 0.001 | 0.20555 | 0 | 0 | 16 | K | 2 |  |  |  | ROZPOCET |  |  |  |  | 0 | 0 | 0 | 0 | 0 | 1 | 0 | 16 | 1395927840
| P |  | Poznámka k položce: Specifikace dle - Výkres č. 48 - Vodorovne zabradlí heliportu + schudky na heliport | [14 empty] | P | 2
55 | K | ZV-10 | Konstrukce schůdků ze střechy - 8 stupňu-včetně madlo: ocel.trubka Ø 48,3 x 3 mm- pozinkovaná konstrukce, vč. Kotvení schodnic,spojovacího a kotevního materiálu, d+m | kg | 146.9 |  | 0 |  |  | základní |  | 0 | 0.001 | 0.1469 | 0 | 0 | 16 | K | 2 |  |  |  | ROZPOCET |  |  |  |  | 0 | 0 | 0 | 0 | 0 | 1 | 0 | 16 | -1488009565
| P |  | Poznámka k položce: Specifikace dle - Výkres č. 48 - Vodorovne zabradlí heliportu + schudky na heliport | [14 empty] | P | 2
| VV |  | "schůdky" 132 |  | 132 | [12 empty] | VV | 2 | 2 | True | 0 | ROZPOCET
| VV |  | "zábradlí" 14,9 |  | 14.9 | [12 empty] | VV | 2 | 2 | True | 0 | ROZPOCET
| VV |  | Součet |  | 146.9 | [12 empty] | VV | 2 | 4 | True | 1 | ROZPOCET
56 | K | ZV-10b | Konstrukce schůdků ze střechy - schodišťové stupně 1500x250x50 mm, schodišťový stupeň z lisovaného pororoštu, kotvit do schodnic, d+m | ks | 8 |  | 0 |  |  | základní |  | 0 | 0.001 | 0.008 | 0 | 0 | 16 | K | 2 |  |  |  | ROZPOCET |  |  |  |  | 0 | 0 | 0 | 0 | 0 | 1 | 0 | 16 | -1213422356
| P |  | Poznámka k položce: Specifikace dle - Výkres č. 48 - Vodorovne zabradlí heliportu + schudky na heliport | [14 empty] | P | 2
| VV |  | "schůdky" 8 |  | 8 | [12 empty] | VV | 2 | 2 | True | 1 | ROZPOCET
57 | K | ZV-11a | Zábradlí schůdků - výška zábradlí 900 mm, pozinkovaná konstrukce, vč. Spojovacího a kotevního materiálu, d+m | kg | 98.31 |  | 0 |  |  | základní |  | 0 | 0.001 | 0.09831 | 0 | 0 | 16 | K | 2 |  |  |  | ROZPOCET |  |  |  |  | 0 | 0 | 0 | 0 | 0 | 1 | 0 | 16 | 1014665706
| P |  | Poznámka k položce: Specifikace dle - Výkres č. 43 - Schůdky z chodniku na střechu + zábradlí | [14 empty] | P | 2
| VV |  | "ZV11" 26,2+30,98+26,17+14,96 |  | 98.31 | [12 empty] | VV | 2 | 2 | True | 1 | ROZPOCET
58 | K | ZV-11b | Zábradlí chodníku - výška zábradlí 950 (900) mm, pozinkovaná konstrukce , vč. Spojovacího a kotevního materiálu, d+m | kg | 112.98 |  | 0 |  |  | základní |  | 0 | 0.001 | 0.11298 | 0 | 0 | 16 | K | 2 |  |  |  | ROZPOCET |  |  |  |  | 0 | 0 | 0 | 0 | 0 | 1 | 0 | 16 | 286295118
| P |  | Poznámka k položce: Specifikace dle - Výkres č. 43 - Schůdky z chodniku na střechu + zábradlí | [14 empty] | P | 2
| VV |  | "ZV11" 26,96+35,46+28,15+22,41 |  | 112.98 | [12 empty] | VV | 2 | 2 | True | 1 | ROZPOCET
59 | K | ZV-11c | Konstrukce schůdků - výška zábradlí 900 mm, pozinkovaná konstrukce, vč. Spojovacího a kotevního materiálu, d+m | kg | 179.52 |  | 0 |  |  | základní |  | 0 | 0.001 | 0.17952 | 0 | 0 | 16 | K | 2 |  |  |  | ROZPOCET |  |  |  |  | 0 | 0 | 0 | 0 | 0 | 1 | 0 | 16 | -1935312460
| P |  | Poznámka k položce: Specifikace dle - Výkres č. 43 - Schůdky z chodniku na střechu + zábradlí | [14 empty] | P | 2
| VV |  | "ZV11" 179,52 |  | 179.52 | [12 empty] | VV | 2 | 2 | True | 1 | ROZPOCET
60 | K | ZV-11d | Konstrukce schůdků - schodišťový stupeň z lisovaného pororoštu 1000x260x50 mm, d+m | ks | 10 |  | 0 |  |  | základní |  | 0 | 0.01 | 0.1 | 0 | 0 | 16 | K | 2 |  |  |  | ROZPOCET |  |  |  |  | 0 | 0 | 0 | 0 | 0 | 1 | 0 | 16 | 1703158969
| P |  | Poznámka k položce: Specifikace dle - Výkres č. 43 - Schůdky z chodniku na střechu + zábradlí | [14 empty] | P | 2
| VV |  | "ZV11" 10 |  | 10 | [12 empty] | VV | 2 | 2 | True | 1 | ROZPOCET
61 | K | ZV-12 | Ocelové konstrukce pod VRF vč. pochozí lávky a schodiště na ploché střeše věže, žárově pozink. vč. spojovacího, příslušenství a kotevního materiálu dle PD, d+m | ks | 2 |  | 0 |  |  | základní |  | 0 | 0.2 | 0.4 | 0 | 0 | 16 | K | 2 |  |  |  | ROZPOCET |  |  |  |  | 0 | 0 | 0 | 0 | 0 | 1 | 0 | 16 | -1289438604
| P |  | Poznámka k položce: Specifikace dle - Výkres č. 50 - Střecha věže - podpůrná ocelová konstrukce pod jednotka | [14 empty] | P | 2
62 | K | ZV-14 | Servisní lávka Tubusu - nosná konstrukce - podélný profil U140 ,včetně sloupků - jäkl 40x30x3 mm a madla trubka 30x3 mm , vč. Spojovacího a kotevního materiálu, d+m | kg | 4993.18 |  | 0 |  |  | základní |  | 0 | 0.001 | 4.9932 | 0 | 0 | 16 | K | 2 |  |  |  | ROZPOCET |  |  |  |  | 0 | 0 | 0 | 0 | 0 | 1 | 0 | 16 | 1410378998
| P |  | Poznámka k položce: Specifikace dle - Výkres č. 25 - Tubus - konstrukce, servisní lávka, skladby, výkazy | [14 empty] | P | 2
| VV |  | "ZV14" 3171,84+918,72+67,11+429,01+406,5 |  | 4993.18 | [12 empty] | VV | 2 | 2 | True | 1 | ROZPOCET
63 | K | ZV-14a | Servisní lávka Tubusu - podlaha lávky svařovaný pororošt protiskluzový , výška 50 mm, pororošt s oky 30x30 mm vč. spojovacího a kotevního materiálu, d+m | m2 | 83.36 |  | 0 |  |  | základní |  | 0 | 0.02 | 1.6672 | 0 | 0 | 16 | K | 2 |  |  |  | ROZPOCET |  |  |  |  | 0 | 0 | 0 | 0 | 0 | 1 | 0 | 16 | -209396071
| P |  | Poznámka k položce: Specifikace dle - Výkres č. 25 - Tubus - konstrukce, servisní lávka, skladby, výkazy | [14 empty] | P | 2
64 | K | ALpl | Fasádní AL plech se stojatou drážkou provedený do oblouku na obloukové bednění vč. povrchové úpravy a kotvení, d+m | m2 | 1293.923 |  | 0 |  |  | základní |  | 0 | 0.0007 | 0.90575 | 0 | 0 | 16 | K | 2 |  |  |  | ROZPOCET |  |  |  |  | 0 | 0 | 0 | 0 | 0 | 1 | 0 | 16 | -729653790
| VV |  | "plocha" 1118,26+130,46 |  | 1248.72 | [12 empty] | VV | 2 | 2 | True | 0 | ROZPOCET
| VV |  | "ostění" 32,4 |  | 32.4 | [12 empty] | VV | 2 | 2 | True | 0 | ROZPOCET
| VV |  | "čelo" PI*2,5*2,5-2,8*2,44 |  | 12.803 | [12 empty] | VV | 2 | 2 | True | 0 | ROZPOCET
| VV |  | Součet |  | 1293.923 | [12 empty] | VV | 2 | 4 | True | 1 | ROZPOCET
65 | K | AL.001 | AL okna 1500x2300 vč. utěsnění připojovací spáry, specifikace dle PD, d+m | ks | 18 |  | 0 |  |  | základní |  | 0 | 0.1725 | 3.105 | 0 | 0 | 16 | K | 2 |  |  |  | ROZPOCET |  |  |  |  | 0 | 0 | 0 | 0 | 0 | 1 | 0 | 16 | 531480240
66 | K | AL.002 | Vnitřní parapet plastový 1500x120x25 mm, d+m | ks | 18 |  | 0 |  |  | základní |  | 0 | 0.001 | 0.018 | 0 | 0 | 16 | K | 2 |  |  |  | ROZPOCET |  |  |  |  | 0 | 0 | 0 | 0 | 0 | 1 | 0 | 16 | 1738248346
67 | K | AL.003 | Vnější parapetní trámek, 100x100x1500 mm vč. kotvení, d+m | ks | 18 |  | 0 |  |  | základní |  | 0 | 0.0015 | 0.027 | 0 | 0 | 16 | K | 2 |  |  |  | ROZPOCET |  |  |  |  | 0 | 0 | 0 | 0 | 0 | 1 | 0 | 16 | 880895519
68 | K | AL.004 | Venkovní AL parapet dl. cca 1,5 m napojený na oplechování, d+m | ks | 18 |  | 0 |  |  | základní |  | 0 | 0.001 | 0.018 | 0 | 0 | 16 | K | 2 |  |  |  | ROZPOCET |  |  |  |  | 0 | 0 | 0 | 0 | 0 | 1 | 0 | 16 | 1227203860
| P |  | Poznámka k položce: překližka + exterier - AL parapetní plech | [14 empty] | P | 2
69 | K | STR | Stříška nad vstupem do tubusu z AL profilů, vč. kotvení | kpl | 1 |  | 0 |  |  | základní |  | 0 | 0.2 | 0.2 | 0 | 0 | 16 | K | 2 |  |  |  | ROZPOCET |  |  |  |  | 0 | 0 | 0 | 0 | 0 | 1 | 0 | 16 | 1957033402
70 | K | 998767103 | Přesun hmot tonážní pro zámečnické konstrukce v objektech v přes 12 do 24 m | t | 14.967 |  | 0 |  |  | základní |  | 0 | 0 | 0 | 0 | 0 | 16 | K | 2 |  |  |  | ROZPOCET |  |  |  |  | 0 | 0 | 0 | 0 | 0 | 1 | 0 | 16 | -1402579165
| D | 776 | Podlahy povlakové |  |  |  | 0 |  |  |  |  | 0 |  | 1.4358 |  | 0 | 2 | D | 1 |  |  |  | ROZPOCET | [10 empty] | 0
71 | K | 776222111 | Lepení pásů z PVC 2-složkovým lepidlem | m2 | 255.42 |  | 0 |  |  | základní |  | 0 | 0.0007 | 0.17879 | 0 | 0 | 16 | K | 2 |  |  |  | ROZPOCET |  |  |  |  | 0 | 0 | 0 | 0 | 0 | 1 | 0 | 16 | 74350050
| VV |  | "tubus" 255,42 |  | 255.42 | [12 empty] | VV | 2 | 2 | True | 0 | ROZPOCET
| VV |  | Součet |  | 255.42 | [12 empty] | VV | 2 | 4 | True | 1 | ROZPOCET
72 | M | 28411051.R | 2,5 mm vinylová zátěžová podlaha specifikace dle PD | m2 | 280.962 |  | 0 |  |  | základní |  | 0 | 0.00429 | 1.2053 | 0 | 0 | 32 | M | 2 |  |  |  | ROZPOCET |  |  |  |  | 0 | 0 | 0 | 0 | 0 | 1 | 0 | 16 | 904925018
| VV |  | 255,42*1,1 'Přepočtené koeficientem množství |  | 280.962 | [12 empty] | VV | 2 | 2 | False | 1 | ROZPOCET
91 | K | 776223112 | Spoj povlakových podlahovin z PVC svařováním za studena | m | 255.42 |  | 0 |  |  | základní |  | 0 | 0 | 0 | 0 | 0 | 16 | K | 2 |  |  |  | ROZPOCET |  |  |  |  | 0 | 0 | 0 | 0 | 0 | 1 | 0 | 16 | 273226335
| VV |  | "tubus" 255,42 |  | 255.42 | [12 empty] | VV | 2 | 2 | True | 0 | ROZPOCET
| VV |  | Součet |  | 255.42 | [12 empty] | VV | 2 | 4 | True | 1 | ROZPOCET
73 | K | 776411111 | Montáž obvodových soklíků výšky do 80 mm | m | 174.87 |  | 0 |  |  | základní |  | 0 | 1e-05 | 0.0017487 | 0 | 0 | 16 | K | 2 |  |  |  | ROZPOCET |  |  |  |  | 0 | 0 | 0 | 0 | 0 | 1 | 0 | 16 | -91676479
| VV |  | "tubus" 179,67-2-2,8 |  | 174.87 | [12 empty] | VV | 2 | 2 | True | 0 | ROZPOCET
| VV |  | Součet |  | 174.87 | [12 empty] | VV | 2 | 4 | True | 1 | ROZPOCET
74 | M | 28411007 | lišta soklová atypická, šikmá specifikace dle PD | m | 178.367 |  | 0 |  |  | základní |  | 0 | 0.00028 | 0.049943 | 0 | 0 | 32 | M | 2 |  |  |  | ROZPOCET |  |  |  |  | 0 | 0 | 0 | 0 | 0 | 1 | 0 | 16 | 1038919314
| VV |  | 174,87*1,02 'Přepočtené koeficientem množství |  | 178.367 | [12 empty] | VV | 2 | 2 | False | 1 | ROZPOCET
75 | K | 998776103 | Přesun hmot tonážní pro podlahy povlakové v objektech v přes 12 do 24 m | t | 1.436 |  | 0 |  |  | základní |  | 0 | 0 | 0 | 0 | 0 | 16 | K | 2 |  |  |  | ROZPOCET |  |  |  |  | 0 | 0 | 0 | 0 | 0 | 1 | 0 | 16 | 320366354
| D | 777 | Podlahy lité |  |  |  | 0 |  |  |  |  | 0 |  | 1.896 |  | 0 | 2 | D | 1 |  |  |  | ROZPOCET | [10 empty] | 0
76 | K | 7775213R | Podlahový polyuretanový systém pro heliport, d+m | m2 | 395 |  | 0 |  |  | základní |  | 0 | 0.0048 | 1.896 | 0 | 0 | 16 | K | 2 |  |  |  | ROZPOCET |  |  |  |  | 0 | 0 | 0 | 0 | 0 | 1 | 0 | 16 | 967464702
| P |  | Poznámka k položce: včetně vytažení na sokl | [14 empty] | P | 2
| VV |  | "heliport" 395 |  | 395 | [12 empty] | VV | 2 | 2 | True | 1 | ROZPOCET
77 | K | 998777103 | Přesun hmot tonážní pro podlahy lité v objektech v přes 12 do 24 m | t | 1.896 |  | 0 |  |  | základní |  | 0 | 0 | 0 | 0 | 0 | 16 | K | 2 |  |  |  | ROZPOCET |  |  |  |  | 0 | 0 | 0 | 0 | 0 | 1 | 0 | 16 | -1871798150
| D | 783 | Dokončovací práce - nátěry |  |  |  | 0 |  |  |  |  | 0 |  | 0.68095 |  | 0 | 2 | D | 1 |  |  |  | ROZPOCET | [10 empty] | 0
93 | K | 783301303 | Bezoplachové odrezivění zámečnických konstrukcí | m2 | 1418.65 |  | 0 |  |  | základní |  | 0 | 7e-05 | 0.099305 | 0 | 0 | 16 | K | 2 |  |  |  | ROZPOCET |  |  |  |  | 0 | 0 | 0 | 0 | 0 | 1 | 0 | 16 | 600318889
| VV |  | nátěrZAM |  | 1418.65 | [12 empty] | VV | 2 | 2 | True | 1 | ROZPOCET
92 | K | 783301401 | Ometení zámečnických konstrukcí | m2 | 1418.65 |  | 0 |  |  | základní |  | 0 | 0 | 0 | 0 | 0 | 16 | K | 2 |  |  |  | ROZPOCET |  |  |  |  | 0 | 0 | 0 | 0 | 0 | 1 | 0 | 16 | 1488649886
| VV |  | nátěrZAM |  | 1418.65 | [12 empty] | VV | 2 | 2 | True | 1 | ROZPOCET
94 | K | 783314201 | Základní antikorozní jednonásobný syntetický standardní nátěr zámečnických konstrukcí | m2 | 1418.65 |  | 0 |  |  | základní |  | 0 | 0.00017 | 0.24117 | 0 | 0 | 16 | K | 2 |  |  |  | ROZPOCET |  |  |  |  | 0 | 0 | 0 | 0 | 0 | 1 | 0 | 16 | -903850559
| VV |  | nátěrZAM |  | 1418.65 | [12 empty] | VV | 2 | 2 | True | 1 | ROZPOCET
95 | K | 783315101 | Mezinátěr jednonásobný syntetický standardní zámečnických konstrukcí | m2 | 1418.65 |  | 0 |  |  | základní |  | 0 | 0.00012 | 0.17024 | 0 | 0 | 16 | K | 2 |  |  |  | ROZPOCET |  |  |  |  | 0 | 0 | 0 | 0 | 0 | 1 | 0 | 16 | 228975444
| VV |  | nátěrZAM |  | 1418.65 | [12 empty] | VV | 2 | 2 | True | 1 | ROZPOCET
96 | K | 783317101 | Krycí jednonásobný syntetický standardní nátěr zámečnických konstrukcí | m2 | 1418.65 |  | 0 |  |  | základní |  | 0 | 0.00012 | 0.17024 | 0 | 0 | 16 | K | 2 |  |  |  | ROZPOCET |  |  |  |  | 0 | 0 | 0 | 0 | 0 | 1 | 0 | 16 | -1206063647
| VV |  | "R1" 4,09*66*(0,1*4+0,2*2) |  | 215.952 | [12 empty] | VV | 2 | 2 | True | 0 | ROZPOCET
| VV |  | "R2" 4,025*33*(0,1*4+0,2*2) |  | 106.26 | [12 empty] | VV | 2 | 2 | True | 0 | ROZPOCET
| VV |  | "P" 4,0*1*(0,2*4+0,1*4) |  | 4.8 | [12 empty] | VV | 2 | 2 | True | 0 | ROZPOCET
| VV |  | "S" 1,06*1*(0,055*4+0,1*2) |  | 0.445 | [12 empty] | VV | 2 | 2 | True | 0 | ROZPOCET
| VV |  | "C" 1833*(0,142*2+0,035*2+0,06*4) |  | 1088.802 | [12 empty] | VV | 2 | 2 | True | 0 | ROZPOCET
| VV |  | "Z" 3,4*28*(2*3,14*0,004) |  | 2.391 | [12 empty] | VV | 2 | 2 | True | 0 | ROZPOCET
| VV | nátěrZAM | Součet |  | 1418.65 | [12 empty] | VV | 2 | 4 | True | 1 | ROZPOCET
| D | 784 | Dokončovací práce - malby a tapety |  |  |  | 0 |  |  |  |  | 0 |  | 0.41153 |  | 0 | 2 | D | 1 |  |  |  | ROZPOCET | [10 empty] | 0
116 | K | 784111001 | Oprášení (ometení ) podkladu v místnostech v do 3,80 m | m2 | 92.76 |  | 0 |  |  | základní |  | 0 | 0 | 0 | 0 | 0 | 16 | K | 2 |  |  |  | ROZPOCET |  |  |  |  | 0 | 0 | 0 | 0 | 0 | 1 | 0 | 16 | 776145972
| VV |  | věž | [14 empty] | VV | 2 | 1 | True | 0 | ROZPOCET
| VV |  | olejový nátěr | [14 empty] | VV | 2 | 1 | True | 0 | ROZPOCET
| VV |  | "5.NP" (7,8*2+4,3*2)*3,8 |  | 91.96 | [12 empty] | VV | 2 | 2 | True | 0 | ROZPOCET
| VV |  | "odečet otvorů" -(1,4*2-3*1,2) |  | 0.8 | [12 empty] | VV | 2 | 2 | True | 0 | ROZPOCET
| VV |  | Mezisoučet |  | 92.76 | [12 empty] | VV | 2 | 3 | True | 0 | ROZPOCET
| VV |  | Součet |  | 92.76 | [12 empty] | VV | 2 | 4 | True | 1 | ROZPOCET
117 | K | 78435106.R | Nátěry olejové v místnostech v do 3,80 m | m2 | 92.76 |  | 0 |  |  | základní |  | 0 | 0.00028 | 0.025973 | 0 | 0 | 16 | K | 2 |  |  |  | ROZPOCET |  |  |  |  | 0 | 0 | 0 | 0 | 0 | 1 | 0 | 16 | -1741304487
| P |  | Poznámka k položce: jednotková cena vč. přípravz podkladu | [14 empty] | P | 2
| VV |  | věž | [14 empty] | VV | 2 | 1 | True | 0 | ROZPOCET
| VV |  | olejový nátěr | [14 empty] | VV | 2 | 1 | True | 0 | ROZPOCET
| VV |  | "5.NP" (7,8*2+4,3*2)*3,8 |  | 91.96 | [12 empty] | VV | 2 | 2 | True | 0 | ROZPOCET
| VV |  | "odečet otvorů" -(1,4*2-3*1,2) |  | 0.8 | [12 empty] | VV | 2 | 2 | True | 0 | ROZPOCET
| VV |  | Mezisoučet |  | 92.76 | [12 empty] | VV | 2 | 3 | True | 0 | ROZPOCET
| VV |  | Součet |  | 92.76 | [12 empty] | VV | 2 | 4 | True | 1 | ROZPOCET
78 | K | 784181101 | Základní akrylátová jednonásobná bezbarvá penetrace podkladu v místnostech v do 3,80 m | m2 | 771.105 |  | 0 |  |  | základní |  | 0 | 0.00021 | 0.16193 | 0 | 0 | 16 | K | 2 |  |  |  | ROZPOCET |  |  |  |  | 0 | 0 | 0 | 0 | 0 | 1 | 0 | 16 | 1750230156
| VV |  | "tubus" | [14 empty] | VV | 2 | 1 | True | 0 | ROZPOCET
| VV |  | "stěny" 170,59*2,89-(18*1,5*2,3)+0,49*36*2,89 |  | 481.885 | [12 empty] | VV | 2 | 2 | True | 0 | ROZPOCET
| VV |  | "strop" 289,22 |  | 289.22 | [12 empty] | VV | 2 | 2 | True | 0 | ROZPOCET
| VV |  | Součet |  | 771.105 | [12 empty] | VV | 2 | 4 | True | 1 | ROZPOCET
| VV |  | "PŮVODNÍ" 2*3,14*2,3*83*3/4 |  | 899.139 | [12 empty] | VV | 2 | 2 | True | 0 | ROZPOCET
79 | K | 784211101 | Dvojnásobné bílé malby ze směsí za mokra výborně oděruvzdorných v místnostech v do 3,80 m | m2 | 771.105 |  | 0 |  |  | základní |  | 0 | 0.00029 | 0.22362 | 0 | 0 | 16 | K | 2 |  |  |  | ROZPOCET |  |  |  |  | 0 | 0 | 0 | 0 | 0 | 1 | 0 | 16 | 1550324871
| VV |  | "tubus" | [14 empty] | VV | 2 | 1 | True | 0 | ROZPOCET
| VV |  | "stěny" 170,59*2,89-(18*1,5*2,3)+0,49*36*2,89 |  | 481.885 | [12 empty] | VV | 2 | 2 | True | 0 | ROZPOCET
| VV |  | "strop" 289,22 |  | 289.22 | [12 empty] | VV | 2 | 2 | True | 0 | ROZPOCET
| VV |  | Součet |  | 771.105 | [12 empty] | VV | 2 | 4 | True | 1 | ROZPOCET
| VV |  | "PŮVODNÍ" 2*3,14*2,3*83*3/4 |  | 899.139 | [12 empty] | VV | 2 | 2 | True | 0 | ROZPOCET

## D.1.2.1 - Stavebně-konstr..._01
{930f3f86-ba1a-489f-b8d1-b03908be24a5}
2
| KRYCÍ LIST SOUPISU PRACÍ | [7 empty] | v --- níže se nacházejí doplnkové a pomocné údaje k sestavám --- v | [8 empty] | False
Stavba:
Parkoviště pro zaměstnance a heliport
Objekt:
24-015-2 - Heliport
Soupis:
D.1.2.1 - Stavebně-konstrukční řešení
| KSO: |  |  |  |  | CC-CZ:
| Místo: |  | Areál Nemocnice České Budějovice |  |  | Datum: | 10. 4. 2025
| Zadavatel: |  |  |  |  | IČ: | 26068877
|  | Nemocnice České Budějovice |  |  |  | DIČ: | CZ26068877
| Uchazeč: |  |  |  |  | IČ: | Vyplň údaj
|  | Vyplň údaj |  |  |  | DIČ: | Vyplň údaj
| Projektant: |  |  |  |  | IČ: | 14500493
|  | AGP nova spol. s.r.o. |  |  |  | DIČ: | CZ14500493
| Zpracovatel: |  |  |  |  | IČ: | 24853950
|  | QSB, s.r.o. |  |  |  | DIČ: | CZ24853950
Poznámka:
Soupis prací je sestaven s využitím Cenové soustavy ÚRS. Položky, které pochází z této cenové soustavy, jsou ve sloupci 'Cenová soustava' označeny popisem 'CS ÚRS' a úrovní příslušného kalendářního pololetí. Veškeré další informace vymezující popis a podmínky použití těchto položek z Cenové soustavy, které nejsou uvedeny přímo v soupisu prací, jsou neomezeně dálkově k dispozici na webu podminky.urs.cz. Položky, pokud není uvedeno jinak, obsahují veškeré náklady na provedení, tzn. dodávku, montáž a montážní prostředky, kotevní a spojovací prvky, přesuny a dopravu, skládkovné, systémové detaily, profily a řešení, úpravu povrchu, pomocné lešení a přípravné práce.
| Cena bez DPH | [5 empty] | 0
|  |  | Základ daně |  |  | Sazba daně | Výše daně
| DPH | základní | 0 |  |  | 21% | 0
|  | snížená | 0 |  |  | 12% | 0
|  | zákl. přenesená | 0 |  |  | 21% | 0
|  | sníž. přenesená | 0 |  |  | 12% | 0
|  | nulová | 0 |  |  | 0% | 0
| Cena s DPH |  |  | v | CZK |  | 0
| Projektant |  |  | Zpracovatel
| Datum a podpis: |  | Razítko | Datum a podpis: |  |  | Razítko
| Objednavatel |  |  | Uchazeč
| Datum a podpis: |  | Razítko | Datum a podpis: |  |  | Razítko
REKAPITULACE ČLENĚNÍ SOUPISU PRACÍ
Stavba:
Parkoviště pro zaměstnance a heliport
Objekt:
24-015-2 - Heliport
Soupis:
D.1.2.1 - Stavebně-konstrukční řešení
Místo: |  |  | Areál Nemocnice České Budějovice |  |  | Datum: | 10. 4. 2025
Zadavatel: |  |  | Nemocnice České Budějovice |  |  | Projektant: | AGP nova spol. s.r.o.
Uchazeč: |  |  | Vyplň údaj |  |  | Zpracovatel: | QSB, s.r.o.
Kód dílu - Popis | [6 empty] | Cena celkem [CZK]
Náklady ze soupisu prací | [6 empty] | 0 | [11 empty] | -1
| HSV - Práce a dodávky HSV | [5 empty] | 0
| 3 - Svislé a kompletní konstrukce | [5 empty] | 0
| 4 - Vodorovné konstrukce | [5 empty] | 0
| 9 - Ostatní konstrukce a práce, bourání | [5 empty] | 0
| 998 - Přesun hmot | [5 empty] | 0
SOUPIS PRACÍ
Stavba:
Parkoviště pro zaměstnance a heliport
Objekt:
24-015-2 - Heliport
Soupis:
D.1.2.1 - Stavebně-konstrukční řešení
Místo: |  |  | Areál Nemocnice České Budějovice |  |  | Datum: | 10. 4. 2025
Zadavatel: |  |  | Nemocnice České Budějovice |  |  | Projektant: | AGP nova spol. s.r.o.
Uchazeč: |  |  | Vyplň údaj |  |  | Zpracovatel: | QSB, s.r.o.
PČ | Typ | Kód | Popis | MJ | Množství | J.cena [CZK] | Cena celkem [CZK] | Cenová soustava |  | DPH | J. Nh [h] | Nh celkem [h] | J. hmotnost [t] | Hmotnost celkem [t] | J. suť [t] | Suť Celkem [t]
Náklady soupisu celkem | [6 empty] | 0 |  |  |  |  | 0 |  | 715.0705 |  | 0 |  | D | -1 | [10 empty] | 0
| D | HSV | Práce a dodávky HSV |  |  |  | 0 |  |  |  |  | 0 |  | 715.0705 |  | 0 | 1 | D | 0 |  |  |  | ROZPOCET | [6 empty] | 0
| D | 3 | Svislé a kompletní konstrukce |  |  |  | 0 |  |  |  |  | 0 |  | 48.759 |  | 0 | 1 | D | 1 |  |  |  | ROZPOCET | [6 empty] | 0
1 | K | 330321713 | Sloupy nebo pilíře z betonu pohledového odolného agresivnímu prostředí tř. C 35/45 bez výztuže | m3 | 4.374 |  | 0 |  |  | základní |  | 0 | 2.5019 | 10.9432 | 0 | 0 | 4 | K | 2 |  |  |  | ROZPOCET | 0 | 0 | 0 | 0 | 0 | 1 | 0 | 4 | 1393405719
| VV |  | hodnota z VV | [14 empty] | VV | 2 | 1 | True | 0 | ROZPOCET
| VV |  | Kruhové | [14 empty] | VV | 2 | 1 | True | 0 | ROZPOCET
| VV |  | "D600 - 11 ks" | [14 empty] | VV | 2 | 1 | True | 0 | ROZPOCET
| VV |  | 3,14*0,3*0,3*(0,55+0,69+0,775+0,87+0,93*7) |  | 2.655 | [12 empty] | VV | 2 | 2 | True | 0 | ROZPOCET
| VV |  | "D900 - 4 ks" | [14 empty] | VV | 2 | 1 | True | 0 | ROZPOCET
| VV |  | 3,14*0,45*0,45*(0,35+0,85+0,59+0,5) |  | 1.456 | [12 empty] | VV | 2 | 2 | True | 0 | ROZPOCET
| VV |  | Čtvercové | [14 empty] | VV | 2 | 1 | True | 0 | ROZPOCET
| VV |  | "500x300 - 2 ks "0,5*0,3*0,9+0,5*0,3*0,85 |  | 0.263 | [12 empty] | VV | 2 | 2 | True | 0 | ROZPOCET
| VV |  | Součet |  | 4.374 | [12 empty] | VV | 2 | 4 | True | 1 | ROZPOCET
2 | K | 331123913 | Montáž ŽB sloupů přivařením k základu hmotnosti přes 3 do 5 t budova v do 18 m | kus | 2 |  | 0 |  |  | základní |  | 0 | 0.0328 | 0.0656 | 0 | 0 | 4 | K | 2 |  |  |  | ROZPOCET | 0 | 0 | 0 | 0 | 0 | 1 | 0 | 4 | 560252961
| P |  | Poznámka k položce: se zalitím spoje | [14 empty] | P | 2
| VV |  | 5.NP | [14 empty] | VV | 2 | 1 | True | 0 | ROZPOCET
| VV |  | Čtvercové | [14 empty] | VV | 2 | 1 | True | 0 | ROZPOCET
| VV |  | "400x400" 2 |  | 2 | [12 empty] | VV | 2 | 2 | True | 0 | ROZPOCET
| VV |  | Součet |  | 2 | [12 empty] | VV | 2 | 4 | True | 1 | ROZPOCET
3 | M | 59362000 | sloup ŽB včetně výztuže do 200kg/m3 objem prefabrikátu do 1m3 | m3 | 0.958 |  | 0 |  |  | základní |  | 0 | 2.65 | 2.5387 | 0 | 0 | 8 | M | 2 |  |  |  | ROZPOCET | 0 | 0 | 0 | 0 | 0 | 1 | 0 | 4 | 706861455
| P |  | Poznámka k položce: C35/45 | [14 empty] | P | 2
| VV |  | 5.NP | [14 empty] | VV | 2 | 1 | True | 0 | ROZPOCET
| VV |  | Čtvercové | [14 empty] | VV | 2 | 1 | True | 0 | ROZPOCET
| VV |  | "400x400 - 2 ks"(2,995*0,4*0,4)*2 |  | 0.958 | [12 empty] | VV | 2 | 2 | True | 0 | ROZPOCET
| VV |  | Součet |  | 0.958 | [12 empty] | VV | 2 | 4 | True | 1 | ROZPOCET
4 | K | 331351121 | Zřízení bednění čtyřúhelníkových sloupů v do 4 m průřezu přes 0,08 do 0,16 m2 | m2 | 2.8 |  | 0 |  |  | základní |  | 0 | 0.00244 | 0.006832 | 0 | 0 | 4 | K | 2 |  |  |  | ROZPOCET | 0 | 0 | 0 | 0 | 0 | 1 | 0 | 4 | 1655849435
| VV |  | Čtvercové | [14 empty] | VV | 2 | 1 | True | 0 | ROZPOCET
| VV |  | "500x300 - 2 ks "2*(0,5+0,3)*0,9+2*(0,5+0,3)*0,85 |  | 2.8 | [12 empty] | VV | 2 | 2 | True | 1 | ROZPOCET
5 | K | 331351122 | Odstranění bednění čtyřúhelníkových sloupů v do 4 m průřezu přes 0,08 do 0,16 m2 | m2 | 2.8 |  | 0 |  |  | základní |  | 0 | 0 | 0 | 0 | 0 | 4 | K | 2 |  |  |  | ROZPOCET | 0 | 0 | 0 | 0 | 0 | 1 | 0 | 4 | -638001861
| VV |  | Čtvercové | [14 empty] | VV | 2 | 1 | True | 0 | ROZPOCET
| VV |  | "500x300 - 2 ks "2*(0,5+0,3)*0,9+2*(0,5+0,3)*0,85 |  | 2.8 | [12 empty] | VV | 2 | 2 | True | 1 | ROZPOCET
6 | K | 331361821 | Výztuž sloupů hranatých betonářskou ocelí 10 505 | t | 0.037 |  | 0 |  |  | základní |  | 0 | 1.0524 | 0.038938 | 0 | 0 | 4 | K | 2 |  |  |  | ROZPOCET | 0 | 0 | 0 | 0 | 0 | 1 | 0 | 4 | -1695574494
| VV |  | Čtvercové | [14 empty] | VV | 2 | 1 | True | 0 | ROZPOCET
| VV |  | "500x300 - 2 ks "0,263*0,14 |  | 0.037 | [12 empty] | VV | 2 | 2 | True | 1 | ROZPOCET
7 | K | 332351125 | Zřízení bednění kruhových sloupů v do 4 m D přes 0,55 m | m2 | 24.172 |  | 0 |  |  | základní |  | 0 | 0.00259 | 0.062605 | 0 | 0 | 4 | K | 2 |  |  |  | ROZPOCET | 0 | 0 | 0 | 0 | 0 | 1 | 0 | 4 | -13964758
| VV |  | "D600 - 11 ks" | [14 empty] | VV | 2 | 1 | True | 0 | ROZPOCET
| VV |  | 2*3,14*0,3*(0,55+0,69+0,775+0,87+0,93*7) |  | 17.7 | [12 empty] | VV | 2 | 2 | True | 0 | ROZPOCET
| VV |  | "D900 - 4 ks" | [14 empty] | VV | 2 | 1 | True | 0 | ROZPOCET
| VV |  | 2*3,14*0,45*(0,35+0,85+0,59+0,5) |  | 6.472 | [12 empty] | VV | 2 | 2 | True | 0 | ROZPOCET
| VV |  | Součet |  | 24.172 | [12 empty] | VV | 2 | 4 | True | 1 | ROZPOCET
8 | K | 332351126 | Odstranění bednění kruhových sloupů v do 4 m D přes 0,55 m | m2 | 24.172 |  | 0 |  |  | základní |  | 0 | 0 | 0 | 0 | 0 | 4 | K | 2 |  |  |  | ROZPOCET | 0 | 0 | 0 | 0 | 0 | 1 | 0 | 4 | -478480142
9 | K | 332361821 | Výztuž sloupů oblých betonářskou ocelí 10 505 | t | 0.541 |  | 0 |  |  | základní |  | 0 | 1.0524 | 0.56933 | 0 | 0 | 4 | K | 2 |  |  |  | ROZPOCET | 0 | 0 | 0 | 0 | 0 | 1 | 0 | 4 | -1779420886
| VV |  | hodnota z VV | [14 empty] | VV | 2 | 1 | True | 0 | ROZPOCET
| VV |  | Kruhové | [14 empty] | VV | 2 | 1 | True | 0 | ROZPOCET
| VV |  | "D600 - 11 ks"2,655*0,16 |  | 0.425 | [12 empty] | VV | 2 | 2 | True | 0 | ROZPOCET
| VV |  | "D900 - 4 ks"1,456*0,08 |  | 0.116 | [12 empty] | VV | 2 | 2 | True | 0 | ROZPOCET
| VV |  | Součet |  | 0.541 | [12 empty] | VV | 2 | 4 | True | 1 | ROZPOCET
10 | K | 341123914 | Montáž ŽB zavětrovacích stěn se svařovanými spoji hmotnosti přes 5 do 7 t budova v do 18 m | kus | 4 |  | 0 |  |  | základní |  | 0 | 0.15525 | 0.621 | 0 | 0 | 4 | K | 2 |  |  |  | ROZPOCET | 0 | 0 | 0 | 0 | 0 | 1 | 0 | 4 | 1788227711
| VV |  | hodnota z VV statika | [14 empty] | VV | 2 | 1 | True | 0 | ROZPOCET
| VV |  | 5.NP | [14 empty] | VV | 2 | 1 | True | 0 | ROZPOCET
| VV |  | "INST JÁDRO K1-CC " 4 |  | 4 | [12 empty] | VV | 2 | 2 | True | 0 | ROZPOCET
| VV |  | Mezisoučet |  | 4 | [12 empty] | VV | 2 | 3 | True | 0 | ROZPOCET
| VV |  | Součet |  | 4 | [12 empty] | VV | 2 | 4 | True | 1 | ROZPOCET
11 | M | 59331001 | stěna nosná ŽB včetně výztuže do 170kg/m3 objem prefabrikátu přes 1m3 | m3 | 5.3 |  | 0 |  |  | základní |  | 0 | 2.62 | 13.886 | 0 | 0 | 8 | M | 2 |  |  |  | ROZPOCET | 0 | 0 | 0 | 0 | 0 | 1 | 0 | 4 | -267906961
| P |  | Poznámka k položce: C30/37 | [14 empty] | P | 2
| VV |  | 5.NP | [14 empty] | VV | 2 | 1 | True | 0 | ROZPOCET
| VV |  | "INST JÁDRO K1-CC - 4 ks "5,3 |  | 5.3 | [12 empty] | VV | 2 | 2 | True | 0 | ROZPOCET
| VV |  | Mezisoučet |  | 5.3 | [12 empty] | VV | 2 | 3 | True | 1 | ROZPOCET
12 | K | 389361001 | Doplňující výztuž prefabrikovaných konstrukcí z betonářské oceli | t | 0.03 |  | 0 |  |  | základní |  | 0 | 1.0384 | 0.031152 | 0 | 0 | 4 | K | 2 |  |  |  | ROZPOCET | 0 | 0 | 0 | 0 | 0 | 1 | 0 | 4 | 2084696864
| VV |  | hodnoty z VV | [14 empty] | VV | 2 | 1 | True | 0 | ROZPOCET
| VV |  | 5.NP | [14 empty] | VV | 2 | 1 | True | 0 | ROZPOCET
| VV |  | "kleštinová výztuž a dobetonávky"0,03 |  | 0.03 | [12 empty] | VV | 2 | 2 | True | 0 | ROZPOCET
| VV |  | Součet |  | 0.03 | [12 empty] | VV | 2 | 4 | True | 1 | ROZPOCET
13 | K | 389381001 | Dobetonování prefabrikovaných konstrukcí | m3 | 1 |  | 0 |  |  | základní |  | 0 | 2.6447 | 2.6447 | 0 | 0 | 4 | K | 2 |  |  |  | ROZPOCET | 0 | 0 | 0 | 0 | 0 | 1 | 0 | 4 | 865267164
| VV |  | 5.NP | [14 empty] | VV | 2 | 1 | True | 0 | ROZPOCET
| VV |  | "dobetonávka spár,výplň deltabeam nosníků a zbytkových ploch - beton C 25/30 - hrubý odhad " 1 |  | 1 | [12 empty] | VV | 2 | 2 | True | 0 | ROZPOCET
| VV |  | Součet |  | 1 | [12 empty] | VV | 2 | 4 | True | 1 | ROZPOCET
38 | K | 3300001.R | Dodávka, výroba a montáž atypické ocelové nosné konstrukce tubusu z IPE profilů, C profilů vč. kotvení, povrchové úpravy (pozink) a spoj. materiálů, detailů dle PD | t | 17.351 |  | 0 |  |  | základní |  | 0 | 1 | 17.351 | 0 | 0 | 4 | K | 2 |  |  |  | ROZPOCET | 0 | 0 | 0 | 0 | 0 | 1 | 0 | 4 | 1929381096
| VV |  | VÝPIS VÁLCOVÉ OCELI | [14 empty] | VV | 2 | 1 | True | 0 | ROZPOCET
| VV |  | "R1 - Rám - S235" 6046,66/1000*1,05 |  | 6.349 | [12 empty] | VV | 2 | 2 | True | 0 | ROZPOCET
| VV |  | "R2 - Rám - S235" 2975,28/1000*1,05 |  | 3.124 | [12 empty] | VV | 2 | 2 | True | 0 | ROZPOCET
| VV |  | "P - Překlad" 69,84/1000*1,05 |  | 0.073 | [12 empty] | VV | 2 | 2 | True | 0 | ROZPOCET
| VV |  | "S - Stojka" 8,59/1000*1,05 |  | 0.009 | [12 empty] | VV | 2 | 2 | True | 0 | ROZPOCET
| VV |  | "C - Paždíky - S450" 7386,99/1000*1,05 |  | 7.756 | [12 empty] | VV | 2 | 2 | True | 0 | ROZPOCET
| VV |  | "Z - Zavětrování" 38,08/1000*1,05 |  | 0.04 | [12 empty] | VV | 2 | 2 | True | 0 | ROZPOCET
| VV |  | Součet |  | 17.351 | [12 empty] | VV | 2 | 4 | True | 1 | ROZPOCET
| VV |  | PŮVODNÍ | [14 empty] | VV | 2 | 1 | True | 0 | ROZPOCET
| VV |  | "rámy IPE200" 335,44*33/1000 |  | 11.07 | [12 empty] | VV | 2 | 2 | True | 0 | ROZPOCET
| VV |  | "příruby" 1094,3/1000 |  | 1.094 | [12 empty] | VV | 2 | 2 | True | 0 | ROZPOCET
| VV |  | "spojovací mat." 317*0,5/1000 |  | 0.159 | [12 empty] | VV | 2 | 2 | True | 0 | ROZPOCET
| VV |  | "profily C140" 21385,7/1000 |  | 21.386 | [12 empty] | VV | 2 | 2 | True | 0 | ROZPOCET
| VV |  | "spojovací a kotevní mat." 2073,6*2/1000 |  | 4.147 | [12 empty] | VV | 2 | 2 | True | 0 | ROZPOCET
| VV |  | Mezisoučet |  | 37.856 | [12 empty] | VV | 2 | 3 | True | 0 | ROZPOCET
| D | 4 | Vodorovné konstrukce |  |  |  | 0 |  |  |  |  | 0 |  | 666.0734 |  | 0 | 1 | D | 1 |  |  |  | ROZPOCET | [6 empty] | 0
14 | K | 411121125 | Montáž prefabrikovaných ŽB stropů ze stropních panelů š 1200 mm dl přes 3800 do 7000 mm | kus | 7 |  | 0 |  |  | základní |  | 0 | 0.12901 | 0.90307 | 0 | 0 | 4 | K | 2 |  |  |  | ROZPOCET | 0 | 0 | 0 | 0 | 0 | 1 | 0 | 4 | -2042567109
| VV |  | 5.NP | [14 empty] | VV | 2 | 1 | True | 0 | ROZPOCET
| VV |  | "SPIROLL 250" | [14 empty] | VV | 2 | 1 | True | 0 | ROZPOCET
| VV |  | 6 |  | 6 | [12 empty] | VV | 2 | 2 | True | 0 | ROZPOCET
| VV |  | 1 |  | 1 | [12 empty] | VV | 2 | 2 | True | 0 | ROZPOCET
| VV |  | Mezisoučet |  | 7 | [12 empty] | VV | 2 | 3 | True | 0 | ROZPOCET
| VV |  | Součet |  | 7 | [12 empty] | VV | 2 | 4 | True | 1 | ROZPOCET
15 | M | 59346863 | panel stropní předpjatý š 1190mm v 250mm, počet lan 10 + 2 | m | 32.7 |  | 0 |  |  | základní |  | 0 | 0.413 | 13.5051 | 0 | 0 | 8 | M | 2 |  |  |  | ROZPOCET | 0 | 0 | 0 | 0 | 0 | 1 | 0 | 4 | -322286813
| VV |  | 5.NP | [14 empty] | VV | 2 | 1 | True | 0 | ROZPOCET
| VV |  | 30,2 |  | 30.2 | [12 empty] | VV | 2 | 2 | True | 0 | ROZPOCET
| VV |  | 2,5 |  | 2.5 | [12 empty] | VV | 2 | 2 | True | 0 | ROZPOCET
| VV |  | Mezisoučet |  | 32.7 | [12 empty] | VV | 2 | 3 | True | 0 | ROZPOCET
| VV |  | Součet |  | 32.7 | [12 empty] | VV | 2 | 4 | True | 1 | ROZPOCET
16 | K | 411125004 | Montáž ŽB stropních panelů hmotnosti přes 5 do 7 t | kus | 1 |  | 0 |  |  | základní |  | 0 | 0.29305 | 0.29305 | 0 | 0 | 4 | K | 2 |  |  |  | ROZPOCET | 0 | 0 | 0 | 0 | 0 | 1 | 0 | 4 | 1286758604
| VV |  | hodnoty z VV | [14 empty] | VV | 2 | 1 | True | 0 | ROZPOCET
| VV |  | 5.NP | [14 empty] | VV | 2 | 1 | True | 0 | ROZPOCET
| VV |  | "šachta"1 |  | 1 | [12 empty] | VV | 2 | 2 | True | 0 | ROZPOCET
| VV |  | Součet |  | 1 | [12 empty] | VV | 2 | 4 | True | 1 | ROZPOCET
17 | M | 59343001 | stropní panel ŽB včetně výztuže do 150kg/m3 objem prefabrikátu přes 1m3 | m3 | 1 |  | 0 |  |  | základní |  | 0 | 2.6 | 2.6 | 0 | 0 | 8 | M | 2 |  |  |  | ROZPOCET | 0 | 0 | 0 | 0 | 0 | 1 | 0 | 4 | -331990885
| VV |  | hodnoty z VV | [14 empty] | VV | 2 | 1 | True | 0 | ROZPOCET
| VV |  | 5.NP | [14 empty] | VV | 2 | 1 | True | 0 | ROZPOCET
| VV |  | "šachta"1,0 |  | 1 | [12 empty] | VV | 2 | 2 | True | 0 | ROZPOCET
| VV |  | Součet |  | 1 | [12 empty] | VV | 2 | 4 | True | 1 | ROZPOCET
18 | K | 411321616 | Stropy deskové ze ŽB tř. C 30/37 | m3 | 186.502 |  | 0 |  |  | základní |  | 0 | 2.502 | 466.6299 | 0 | 0 | 4 | K | 2 |  |  |  | ROZPOCET | 0 | 0 | 0 | 0 | 0 | 1 | 0 | 4 | 730542376
| VV |  | Heliport | [14 empty] | VV | 2 | 1 | True | 0 | ROZPOCET
| VV |  | 330,788*0,35 |  | 115.776 | [12 empty] | VV | 2 | 2 | True | 0 | ROZPOCET
| VV |  | 30,43*0,25 |  | 7.608 | [12 empty] | VV | 2 | 2 | True | 0 | ROZPOCET
| VV |  | Lávka | [14 empty] | VV | 2 | 1 | True | 0 | ROZPOCET
| VV |  | 286,9*0,22 |  | 63.118 | [12 empty] | VV | 2 | 2 | True | 0 | ROZPOCET
| VV |  | Součet |  | 186.502 | [12 empty] | VV | 2 | 4 | True | 1 | ROZPOCET
19 | K | 411351011 | Zřízení bednění stropů deskových tl přes 5 do 25 cm bez podpěrné kce | m2 | 317.33 |  | 0 |  |  | základní |  | 0 | 0.00533 | 1.6914 | 0 | 0 | 4 | K | 2 |  |  |  | ROZPOCET | 0 | 0 | 0 | 0 | 0 | 1 | 0 | 4 | -868701420
| VV |  | 286,9+30,43 |  | 317.33 | [12 empty] | VV | 2 | 2 | True | 1 | ROZPOCET
20 | K | 411351012 | Odstranění bednění stropů deskových tl přes 5 do 25 cm bez podpěrné kce | m2 | 317.33 |  | 0 |  |  | základní |  | 0 | 0 | 0 | 0 | 0 | 4 | K | 2 |  |  |  | ROZPOCET | 0 | 0 | 0 | 0 | 0 | 1 | 0 | 4 | 1777529266
21 | K | 411351021 | Zřízení bednění stropů deskových tl přes 25 do 50 cm bez podpěrné kce | m2 | 330.788 |  | 0 |  |  | základní |  | 0 | 0.00552 | 1.8259 | 0 | 0 | 4 | K | 2 |  |  |  | ROZPOCET | 0 | 0 | 0 | 0 | 0 | 1 | 0 | 4 | 1635945982
| VV |  | 330,788 |  | 330.788 | [12 empty] | VV | 2 | 2 | True | 1 | ROZPOCET
22 | K | 411351022 | Odstranění bednění stropů deskových tl přes 25 do 50 cm bez podpěrné kce | m2 | 330.788 |  | 0 |  |  | základní |  | 0 | 0 | 0 | 0 | 0 | 4 | K | 2 |  |  |  | ROZPOCET | 0 | 0 | 0 | 0 | 0 | 1 | 0 | 4 | -1083234647
23 | K | 411354313 | Zřízení podpěrné konstrukce stropů výšky do 4 m tl přes 15 do 25 cm | m2 | 317.33 |  | 0 |  |  | základní |  | 0 | 0.00088 | 0.27925 | 0 | 0 | 4 | K | 2 |  |  |  | ROZPOCET | 0 | 0 | 0 | 0 | 0 | 1 | 0 | 4 | -1402991231
24 | K | 411354314 | Odstranění podpěrné konstrukce stropů výšky do 4 m tl přes 15 do 25 cm | m2 | 317.33 |  | 0 |  |  | základní |  | 0 | 0 | 0 | 0 | 0 | 4 | K | 2 |  |  |  | ROZPOCET | 0 | 0 | 0 | 0 | 0 | 1 | 0 | 4 | 1941441953
25 | K | 411354315 | Zřízení podpěrné konstrukce stropů výšky do 4 m tl přes 25 do 35 cm | m2 | 330.788 |  | 0 |  |  | základní |  | 0 | 0.001 | 0.33079 | 0 | 0 | 4 | K | 2 |  |  |  | ROZPOCET | 0 | 0 | 0 | 0 | 0 | 1 | 0 | 4 | -193925633
26 | K | 411354316 | Odstranění podpěrné konstrukce stropů výšky do 4 m tl přes 25 do 35 cm | m2 | 330.788 |  | 0 |  |  | základní |  | 0 | 0 | 0 | 0 | 0 | 4 | K | 2 |  |  |  | ROZPOCET | 0 | 0 | 0 | 0 | 0 | 1 | 0 | 4 | 1273166432
27 | K | 413123922 | Montáž trámů, průvlaků, ztužidel se svařovanými spoji hmotnosti přes 1,5 do 3 t budova v do 18 m | kus | 5 |  | 0 |  |  | základní |  | 0 | 0.03027 | 0.15135 | 0 | 0 | 4 | K | 2 |  |  |  | ROZPOCET | 0 | 0 | 0 | 0 | 0 | 1 | 0 | 4 | -152959062
| VV |  | hodnota z VV statika | [14 empty] | VV | 2 | 1 | True | 0 | ROZPOCET
| VV |  | 5.NP | [14 empty] | VV | 2 | 1 | True | 0 | ROZPOCET
| VV |  | "osa V - 400x400 mm" 5 |  | 5 | [12 empty] | VV | 2 | 2 | True | 0 | ROZPOCET
| VV |  | Mezisoučet |  | 5 | [12 empty] | VV | 2 | 3 | True | 0 | ROZPOCET
| VV |  | Součet |  | 5 | [12 empty] | VV | 2 | 4 | True | 1 | ROZPOCET
28 | M | 59323000 | průvlak ŽB včetně výztuže do 200kg/m3 objem prefabrikátu do 1m3 | m3 | 3.7 |  | 0 |  |  | základní |  | 0 | 2.65 | 9.805 | 0 | 0 | 8 | M | 2 |  |  |  | ROZPOCET | 0 | 0 | 0 | 0 | 0 | 1 | 0 | 4 | -1778752531
| P |  | Poznámka k položce: C35/45 | [14 empty] | P | 2
| VV |  | hodnota z VV statika | [14 empty] | VV | 2 | 1 | True | 0 | ROZPOCET
| VV |  | 5.NP | [14 empty] | VV | 2 | 1 | True | 0 | ROZPOCET
| VV |  | "osa V - 400x400 mm" 3,7 |  | 3.7 | [12 empty] | VV | 2 | 2 | True | 0 | ROZPOCET
| VV |  | Součet |  | 3.7 | [12 empty] | VV | 2 | 4 | True | 1 | ROZPOCET
29 | K | 413321717 | Nosníky ze ŽB tř. C 35/45 | m3 | 53.748 |  | 0 |  |  | základní |  | 0 | 2.5019 | 134.4743 | 0 | 0 | 4 | K | 2 |  |  |  | ROZPOCET | 0 | 0 | 0 | 0 | 0 | 1 | 0 | 4 | 161186273
| VV |  | Heliport - průvlaky | [14 empty] | VV | 2 | 1 | True | 0 | ROZPOCET
| VV |  | 0,6*0,9*(16,5*2+12,2*2+1,6*4-0,9*4) |  | 32.508 | [12 empty] | VV | 2 | 2 | True | 0 | ROZPOCET
| VV |  | 0,4*0,6*(7,8+3,2+1,6) |  | 3.024 | [12 empty] | VV | 2 | 2 | True | 0 | ROZPOCET
| VV |  | Tubus -průvlak | [14 empty] | VV | 2 | 1 | True | 0 | ROZPOCET
| VV |  | 0,3*0,6*101,2 |  | 18.216 | [12 empty] | VV | 2 | 2 | True | 0 | ROZPOCET
| VV |  | Součet |  | 53.748 | [12 empty] | VV | 2 | 4 | True | 1 | ROZPOCET
30 | K | 413351121 | Zřízení bednění nosníků a průvlaků bez podpěrné kce výšky přes 100 cm | m2 | 143.04 |  | 0 |  |  | základní |  | 0 | 0.00465 | 0.66514 | 0 | 0 | 4 | K | 2 |  |  |  | ROZPOCET | 0 | 0 | 0 | 0 | 0 | 1 | 0 | 4 | 1798136350
| VV |  | Heliport - průvlaky | [14 empty] | VV | 2 | 1 | True | 0 | ROZPOCET
| VV |  | 0,6*(16,5*2+12,2*2+1,6*4-0,9*4)*2 |  | 72.24 | [12 empty] | VV | 2 | 2 | True | 0 | ROZPOCET
| VV |  | 0,4*(7,8+3,2+1,6)*2 |  | 10.08 | [12 empty] | VV | 2 | 2 | True | 0 | ROZPOCET
| VV |  | Lávka -průvlak | [14 empty] | VV | 2 | 1 | True | 0 | ROZPOCET
| VV |  | 0,3*101,2*2 |  | 60.72 | [12 empty] | VV | 2 | 2 | True | 0 | ROZPOCET
| VV |  | Součet |  | 143.04 | [12 empty] | VV | 2 | 4 | True | 1 | ROZPOCET
31 | K | 413351122 | Odstranění bednění nosníků a průvlaků bez podpěrné kce výšky přes 100 cm | m2 | 143.04 |  | 0 |  |  | základní |  | 0 | 0 | 0 | 0 | 0 | 4 | K | 2 |  |  |  | ROZPOCET | 0 | 0 | 0 | 0 | 0 | 1 | 0 | 4 | 1816054695
32 | K | 413352115 | Zřízení podpěrné konstrukce nosníků výšky podepření do 4 m pro nosník výšky přes 100 cm | m2 | 122.46 |  | 0 |  |  | základní |  | 0 | 0.00161 | 0.19716 | 0 | 0 | 4 | K | 2 |  |  |  | ROZPOCET | 0 | 0 | 0 | 0 | 0 | 1 | 0 | 4 | 780059147
| VV |  | Heliport - průvlaky | [14 empty] | VV | 2 | 1 | True | 0 | ROZPOCET
| VV |  | 0,9*(16,5*2+12,2*2+1,6*4-0,9*4) |  | 54.18 | [12 empty] | VV | 2 | 2 | True | 0 | ROZPOCET
| VV |  | 0,6*(7,8+3,2+1,6) |  | 7.56 | [12 empty] | VV | 2 | 2 | True | 0 | ROZPOCET
| VV |  | Lávka -průvlak | [14 empty] | VV | 2 | 1 | True | 0 | ROZPOCET
| VV |  | 0,6*101,2 |  | 60.72 | [12 empty] | VV | 2 | 2 | True | 0 | ROZPOCET
| VV |  | Součet |  | 122.46 | [12 empty] | VV | 2 | 4 | True | 1 | ROZPOCET
33 | K | 413352116 | Odstranění podpěrné konstrukce nosníků výšky podepření do 4 m pro nosník výšky přes 100 cm | m2 | 122.46 |  | 0 |  |  | základní |  | 0 | 0 | 0 | 0 | 0 | 4 | K | 2 |  |  |  | ROZPOCET | 0 | 0 | 0 | 0 | 0 | 1 | 0 | 4 | 824030435
34 | K | 411361821.R | Výztuž stropů betonářskou ocelí 10 505 | t | 31 |  | 0 |  |  | základní |  | 0 | 1.0555 | 32.7221 | 0 | 0 | 4 | K | 2 |  |  |  | ROZPOCET | 0 | 0 | 0 | 0 | 0 | 1 | 0 | 4 | -148641867
| VV |  | hodnota z VV | [14 empty] | VV | 2 | 1 | True | 0 | ROZPOCET
| VV |  | hodnota včetně průvlaků | [14 empty] | VV | 2 | 1 | True | 0 | ROZPOCET
| VV |  | Heliport | [14 empty] | VV | 2 | 1 | True | 0 | ROZPOCET
| VV |  | 14 |  | 14 | [12 empty] | VV | 2 | 2 | True | 0 | ROZPOCET
| VV |  | Lávka | [14 empty] | VV | 2 | 1 | True | 0 | ROZPOCET
| VV |  | 17 |  | 17 | [12 empty] | VV | 2 | 2 | True | 0 | ROZPOCET
| VV |  | Součet |  | 31 | [12 empty] | VV | 2 | 4 | True | 1 | ROZPOCET
| D | 9 | Ostatní konstrukce a práce, bourání |  |  |  | 0 |  |  |  |  | 0 |  | 0.2381 |  | 0 | 1 | D | 1 |  |  |  | ROZPOCET | [6 empty] | 0
35 | K | 953241517 | Osazení smykových dilatačních trnů pro vysoká zatížení únosnost přes 181 do 251 kN nerezových | kus | 8 |  | 0 |  |  | základní |  | 0 | 0 | 0 | 0 | 0 | 4 | K | 2 |  |  |  | ROZPOCET | 0 | 0 | 0 | 0 | 0 | 1 | 0 | 4 | -1086930967
| VV |  | 4*2 |  | 8 | [12 empty] | VV | 2 | 2 | True | 1 | ROZPOCET
36 | M | 54879316 | trn pro přenos smykové síly u dilatačních spár pro zatížení 250,6 kN | kus | 8 |  | 0 |  |  | základní |  | 0 | 0.02263 | 0.18104 | 0 | 0 | 8 | M | 2 |  |  |  | ROZPOCET | 0 | 0 | 0 | 0 | 0 | 1 | 0 | 4 | -36162027
39 | K | 953961113 | Kotva chemickým tmelem M 12 hl 110 mm do betonu, ŽB nebo kamene s vyvrtáním otvoru | kus | 317 |  | 0 |  |  | základní |  | 0 | 1e-05 | 0.00317 | 0 | 0 | 4 | K | 2 |  |  |  | ROZPOCET | 0 | 0 | 0 | 0 | 0 | 1 | 0 | 4 | -470174003
| VV |  | "kotvení rámů" 317 |  | 317 | [12 empty] | VV | 2 | 2 | True | 1 | ROZPOCET
40 | K | 953965122 | Kotevní šroub pro chemické kotvy M 12 dl 220 mm | kus | 317 |  | 0 |  |  | základní |  | 0 | 0.00017 | 0.05389 | 0 | 0 | 4 | K | 2 |  |  |  | ROZPOCET | 0 | 0 | 0 | 0 | 0 | 1 | 0 | 4 | -1101291472
| VV |  | "kotvení rámů" 317 |  | 317 | [12 empty] | VV | 2 | 2 | True | 1 | ROZPOCET
| D | 998 | Přesun hmot |  |  |  | 0 |  |  |  |  | 0 |  | 0 |  | 0 | 1 | D | 1 |  |  |  | ROZPOCET | [6 empty] | 0
37 | K | 998014221 | Přesun hmot pro budovy vícepodlažní v do 18 m z kovových dílců | t | 715.071 |  | 0 |  |  | základní |  | 0 | 0 | 0 | 0 | 0 | 4 | K | 2 |  |  |  | ROZPOCET | 0 | 0 | 0 | 0 | 0 | 1 | 0 | 4 | -1956351657

## D.1.4.1 - Zdravotně-techn..._01
{8441a9cf-b960-4323-984e-938dcf39f09f}
2
| KRYCÍ LIST SOUPISU PRACÍ | [7 empty] | v --- níže se nacházejí doplnkové a pomocné údaje k sestavám --- v | [8 empty] | False
Stavba:
Parkoviště pro zaměstnance a heliport
Objekt:
24-015-2 - Heliport
Soupis:
D.1.4.1 - Zdravotně-technické instalace
| KSO: |  |  |  |  | CC-CZ:
| Místo: |  | Areál Nemocnice České Budějovice |  |  | Datum: | 10. 4. 2025
| Zadavatel: |  |  |  |  | IČ: | 26068877
|  | Nemocnice České Budějovice |  |  |  | DIČ: | CZ26068877
| Uchazeč: |  |  |  |  | IČ: | Vyplň údaj
|  | Vyplň údaj |  |  |  | DIČ: | Vyplň údaj
| Projektant: |  |  |  |  | IČ: | 14500493
|  | AGP nova spol. s.r.o. |  |  |  | DIČ: | CZ14500493
| Zpracovatel: |  |  |  |  | IČ: | 24853950
|  | QSB, s.r.o. |  |  |  | DIČ: | CZ24853950
Poznámka:
Soupis prací je sestaven s využitím Cenové soustavy ÚRS. Položky, které pochází z této cenové soustavy, jsou ve sloupci 'Cenová soustava' označeny popisem 'CS ÚRS' a úrovní příslušného kalendářního pololetí. Veškeré další informace vymezující popis a podmínky použití těchto položek z Cenové soustavy, které nejsou uvedeny přímo v soupisu prací, jsou neomezeně dálkově k dispozici na webu podminky.urs.cz. Položky, pokud není uvedeno jinak, obsahují veškeré náklady na provedení, tzn. dodávku, montáž a montážní prostředky, kotevní a spojovací prvky, přesuny a dopravu, skládkovné, systémové detaily, profily a řešení, úpravu povrchu, pomocné lešení a přípravné práce.
| Cena bez DPH | [5 empty] | 0
|  |  | Základ daně |  |  | Sazba daně | Výše daně
| DPH | základní | 0 |  |  | 21% | 0
|  | snížená | 0 |  |  | 12% | 0
|  | zákl. přenesená | 0 |  |  | 21% | 0
|  | sníž. přenesená | 0 |  |  | 12% | 0
|  | nulová | 0 |  |  | 0% | 0
| Cena s DPH |  |  | v | CZK |  | 0
| Projektant |  |  | Zpracovatel
| Datum a podpis: |  | Razítko | Datum a podpis: |  |  | Razítko
| Objednavatel |  |  | Uchazeč
| Datum a podpis: |  | Razítko | Datum a podpis: |  |  | Razítko
REKAPITULACE ČLENĚNÍ SOUPISU PRACÍ
Stavba:
Parkoviště pro zaměstnance a heliport
Objekt:
24-015-2 - Heliport
Soupis:
D.1.4.1 - Zdravotně-technické instalace
Místo: |  |  | Areál Nemocnice České Budějovice |  |  | Datum: | 10. 4. 2025
Zadavatel: |  |  | Nemocnice České Budějovice |  |  | Projektant: | AGP nova spol. s.r.o.
Uchazeč: |  |  | Vyplň údaj |  |  | Zpracovatel: | QSB, s.r.o.
Kód dílu - Popis | [6 empty] | Cena celkem [CZK]
Náklady ze soupisu prací | [6 empty] | 0 | [11 empty] | -1
| ZTI - ZTI | [5 empty] | 0
| 721.2 - Vnitřní splašková kanalizace | [5 empty] | 0
| 722.1 - Vnitřní vodovod | [5 empty] | 0
| 725 - Zařizovací předměty (bližší informace určí investor) | [5 empty] | 0
| 713 - Izolace tepelné | [5 empty] | 0
| 722.2 - Požární vodovod | [5 empty] | 0
| 733 - Požární ucpávky a uzávěry | [5 empty] | 0
| ON - Společné náklady | [5 empty] | 0
| GEO - Průzkumné, geodetické a projektové práce | [5 empty] | 0
SOUPIS PRACÍ
Stavba:
Parkoviště pro zaměstnance a heliport
Objekt:
24-015-2 - Heliport
Soupis:
D.1.4.1 - Zdravotně-technické instalace
Místo: |  |  | Areál Nemocnice České Budějovice |  |  | Datum: | 10. 4. 2025
Zadavatel: |  |  | Nemocnice České Budějovice |  |  | Projektant: | AGP nova spol. s.r.o.
Uchazeč: |  |  | Vyplň údaj |  |  | Zpracovatel: | QSB, s.r.o.
PČ | Typ | Kód | Popis | MJ | Množství | J.cena [CZK] | Cena celkem [CZK] | Cenová soustava |  | DPH | J. Nh [h] | Nh celkem [h] | J. hmotnost [t] | Hmotnost celkem [t] | J. suť [t] | Suť Celkem [t]
Náklady soupisu celkem | [6 empty] | 0 |  |  |  |  | 0 |  | 0 |  | 0 |  | D | -1 | [7 empty] | 0
| D | ZTI | ZTI |  |  |  | 0 |  |  |  |  | 0 |  | 0 |  | 0 | 1 | D | 0 | ROZPOCET | [6 empty] | 0
| D | 721.2 | Vnitřní splašková kanalizace |  |  |  | 0 |  |  |  |  | 0 |  | 0 |  | 0 | 1 | D | 1 | ROZPOCET | [6 empty] | 0
1 | K | 721102008 | Potrubí kanalizační z PP připojovací DN 32 - odvod kondenzátu od VZT | m | 5 |  | 0 |  |  | základní |  | 0 | 0 | 0 | 0 | 0 | 4 | K | 2 | ROZPOCET | 0 | 0 | 0 | 0 | 0 | 1 | 0 | 4 | 2
2 | K | 721102010 | Potrubí kanalizační z PP připojovací DN 40 | m | 10 |  | 0 |  |  | základní |  | 0 | 0 | 0 | 0 | 0 | 4 | K | 2 | ROZPOCET | 0 | 0 | 0 | 0 | 0 | 1 | 0 | 4 | 4
3 | K | 721102011 | Potrubí kanalizační z PP připojovací DN 50 | m | 10 |  | 0 |  |  | základní |  | 0 | 0 | 0 | 0 | 0 | 4 | K | 2 | ROZPOCET | 0 | 0 | 0 | 0 | 0 | 1 | 0 | 4 | 6
4 | K | 721102013 | Potrubí kanalizační z PP připojovací DN 110 | m | 8 |  | 0 |  |  | základní |  | 0 | 0 | 0 | 0 | 0 | 4 | K | 2 | ROZPOCET | 0 | 0 | 0 | 0 | 0 | 1 | 0 | 4 | 8
5 | K | 721102011.1 | Potrubí kanalizační svodné DN 50 odhlučněné | m | 5 |  | 0 |  |  | základní |  | 0 | 0 | 0 | 0 | 0 | 4 | K | 2 | ROZPOCET | 0 | 0 | 0 | 0 | 0 | 1 | 0 | 4 | 10
6 | K | 721102013.1 | Potrubí kanalizační svodné DN 110 odhlučněné | m | 12 |  | 0 |  |  | základní |  | 0 | 0 | 0 | 0 | 0 | 4 | K | 2 | ROZPOCET | 0 | 0 | 0 | 0 | 0 | 1 | 0 | 4 | 12
7 | K | 721102012 | Potrubí kanalizační pod stropem DN 50 odhlučněné | m | 5 |  | 0 |  |  | základní |  | 0 | 0 | 0 | 0 | 0 | 4 | K | 2 | ROZPOCET | 0 | 0 | 0 | 0 | 0 | 1 | 0 | 4 | 14
8 | K | 721102012.1 | Potrubí kanalizační pod stropem DN 75 odhlučněné | m | 1 |  | 0 |  |  | základní |  | 0 | 0 | 0 | 0 | 0 | 4 | K | 2 | ROZPOCET | 0 | 0 | 0 | 0 | 0 | 1 | 0 | 4 | 16
9 | K | 721102013.2 | Potrubí kanalizační pod stropem DN 110 odhlučněné | m | 4 |  | 0 |  |  | základní |  | 0 | 0 | 0 | 0 | 0 | 4 | K | 2 | ROZPOCET | 0 | 0 | 0 | 0 | 0 | 1 | 0 | 4 | 18
10 | K | 721108050 | Vyvedení a upevnění odpadních výpustek DN 40 | kus | 5 |  | 0 |  |  | základní |  | 0 | 0 | 0 | 0 | 0 | 4 | K | 2 | ROZPOCET | 0 | 0 | 0 | 0 | 0 | 1 | 0 | 4 | 20
11 | K | 721108051 | Vyvedení a upevnění odpadních výpustek DN 50 | kus | 5 |  | 0 |  |  | základní |  | 0 | 0 | 0 | 0 | 0 | 4 | K | 2 | ROZPOCET | 0 | 0 | 0 | 0 | 0 | 1 | 0 | 4 | 22
12 | K | 721108053 | Vyvedení a upevnění odpadních výpustek DN 110 | kus | 4 |  | 0 |  |  | základní |  | 0 | 0 | 0 | 0 | 0 | 4 | K | 2 | ROZPOCET | 0 | 0 | 0 | 0 | 0 | 1 | 0 | 4 | 24
13 | K | 721290113 | Zkouška těsnosti kanalizace v objektech - podle ČSN 73 6760 - vodou, DN 250 nebo 300 | m | 180 |  | 0 |  |  | základní |  | 0 | 0 | 0 | 0 | 0 | 4 | K | 2 | ROZPOCET | 0 | 0 | 0 | 0 | 0 | 1 | 0 | 4 | 26
14 | K | 725107180 | Připrava pro instalaci zařízení (Klimatizační jednotka) - zápachová uzávěrka DN 32 | soubor | 1 |  | 0 |  |  | základní |  | 0 | 0 | 0 | 0 | 0 | 4 | K | 2 | ROZPOCET | 0 | 0 | 0 | 0 | 0 | 1 | 0 | 4 | 30
15 | K | 998711105 | Přesun hmot procentní pro vnitřní kanalizace v objektech v do 6 m | % |  |  | 0 |  |  | základní |  | 0 | 0 | 0 | 0 | 0 | 4 | K | 2 | ROZPOCET | 0 | 0 | 0 | 0 | 0 | 1 | 0 | 4 | 32
| D | 722.1 | Vnitřní vodovod |  |  |  | 0 |  |  |  |  | 0 |  | 0 |  | 0 | 1 | D | 1 | ROZPOCET | [6 empty] | 0
16 | K | 722173402 | Potrubí vodovodní plastové PPR svar polyfuze PN 20 DN 16x2,2 (SV) | m | 25 |  | 0 |  |  | základní |  | 0 | 0 | 0 | 0 | 0 | 4 | K | 2 | ROZPOCET | 0 | 0 | 0 | 0 | 0 | 1 | 0 | 4 | 34
17 | K | 722173403 | Potrubí vodovodní plastové PPR svar polyfuze PN 20 DN 20x2,3 (SV) | m | 15 |  | 0 |  |  | základní |  | 0 | 0 | 0 | 0 | 0 | 4 | K | 2 | ROZPOCET | 0 | 0 | 0 | 0 | 0 | 1 | 0 | 4 | 36
18 | K | 722173404 | Vícevrstvé potrubí s výstuhou AL do DN 25 mm | m | 20 |  | 0 |  |  | základní |  | 0 | 0 | 0 | 0 | 0 | 4 | K | 2 | ROZPOCET | 0 | 0 | 0 | 0 | 0 | 1 | 0 | 4 | 38
19 | K | 722173405 | Vícevrstvé potrubí s výstuhou AL do DN 32 mm | m | 10 |  | 0 |  |  | základní |  | 0 | 0 | 0 | 0 | 0 | 4 | K | 2 | ROZPOCET | 0 | 0 | 0 | 0 | 0 | 1 | 0 | 4 | 40
20 | K | 722173406 | Vícevrstvé potrubí s výstuhou AL do DN 40 mm | m | 15 |  | 0 |  |  | základní |  | 0 | 0 | 0 | 0 | 0 | 4 | K | 2 | ROZPOCET | 0 | 0 | 0 | 0 | 0 | 1 | 0 | 4 | 42
21 | K | 722173407 | Vícevrstvé potrubí s výstuhou AL do DN 50 mm | m | 2 |  | 0 |  |  | základní |  | 0 | 0 | 0 | 0 | 0 | 4 | K | 2 | ROZPOCET | 0 | 0 | 0 | 0 | 0 | 1 | 0 | 4 | 44
22 | K | 722173408 | Potrubí vodovodní plastové PPR svar polyfuze PN 20 DN 16x2,2 TV) | m | 15 |  | 0 |  |  | základní |  | 0 | 0 | 0 | 0 | 0 | 4 | K | 2 | ROZPOCET | 0 | 0 | 0 | 0 | 0 | 1 | 0 | 4 | 46
23 | K | 722173409 | Potrubí vodovodní plastové PPR svar polyfuze PN 20 DN 20x2,8 (TV+Ci) | m | 30 |  | 0 |  |  | základní |  | 0 | 0 | 0 | 0 | 0 | 4 | K | 2 | ROZPOCET | 0 | 0 | 0 | 0 | 0 | 1 | 0 | 4 | 48
24 | K | 725201010 | Proplach a dezinfekce vodovodního potrubí do D 40 | m | 132 |  | 0 |  |  | základní |  | 0 | 0 | 0 | 0 | 0 | 4 | K | 2 | ROZPOCET | 0 | 0 | 0 | 0 | 0 | 1 | 0 | 4 | 50
25 | K | 725201009 | Zkouška těsnosti vodovodního potrubí do D 40 | m | 132 |  | 0 |  |  | základní |  | 0 | 0 | 0 | 0 | 0 | 4 | K | 2 | ROZPOCET | 0 | 0 | 0 | 0 | 0 | 1 | 0 | 4 | 52
26 | K | 725330011 | Vyvedení a upevnění výpustku do D 25 | kus | 11 |  | 0 |  |  | základní |  | 0 | 0 | 0 | 0 | 0 | 4 | K | 2 | ROZPOCET | 0 | 0 | 0 | 0 | 0 | 1 | 0 | 4 | 54
27 | K | 725205070 | Podpůrný žlab pro potrubí DN 20 | m | 45 |  | 0 |  |  | základní |  | 0 | 0 | 0 | 0 | 0 | 4 | K | 2 | ROZPOCET | 0 | 0 | 0 | 0 | 0 | 1 | 0 | 4 | 56
28 | K | 725205071 | Podpůrný žlab pro potrubí DN 25 | m | 20 |  | 0 |  |  | základní |  | 0 | 0 | 0 | 0 | 0 | 4 | K | 2 | ROZPOCET | 0 | 0 | 0 | 0 | 0 | 1 | 0 | 4 | 58
29 | K | 725205072 | Podpůrný žlab pro potrubí DN 32 | m | 10 |  | 0 |  |  | základní |  | 0 | 0 | 0 | 0 | 0 | 4 | K | 2 | ROZPOCET | 0 | 0 | 0 | 0 | 0 | 1 | 0 | 4 | 60
30 | K | 725205073 | Podpůrný žlab pro potrubí DN 40 | m | 15 |  | 0 |  |  | základní |  | 0 | 0 | 0 | 0 | 0 | 4 | K | 2 | ROZPOCET | 0 | 0 | 0 | 0 | 0 | 1 | 0 | 4 | 62
31 | K | 725205074 | Podpůrný žlab pro potrubí DN 50 | m | 2 |  | 0 |  |  | základní |  | 0 | 0 | 0 | 0 | 0 | 4 | K | 2 | ROZPOCET | 0 | 0 | 0 | 0 | 0 | 1 | 0 | 4 | 64
32 | K | 725505311 | Vyvažovací ventil 1/2" | kus | 3 |  | 0 |  |  | základní |  | 0 | 0 | 0 | 0 | 0 | 4 | K | 2 | ROZPOCET | 0 | 0 | 0 | 0 | 0 | 1 | 0 | 4 | 66
33 | K | 725305409 | Kohout kulový se šroubením 1" | kus | 6 |  | 0 |  |  | základní |  | 0 | 0 | 0 | 0 | 0 | 4 | K | 2 | ROZPOCET | 0 | 0 | 0 | 0 | 0 | 1 | 0 | 4 | 68
34 | K | 725305410 | Kohout kulový se šroubením 3/4" | kus | 3 |  | 0 |  |  | základní |  | 0 | 0 | 0 | 0 | 0 | 4 | K | 2 | ROZPOCET | 0 | 0 | 0 | 0 | 0 | 1 | 0 | 4 | 70
35 | K | 998722203 | Přesun hmot procentní pro vnitřní kanalizace v objektech v do 6 m | % |  |  | 0 |  |  | základní |  | 0 | 0 | 0 | 0 | 0 | 4 | K | 2 | ROZPOCET | 0 | 0 | 0 | 0 | 0 | 1 | 0 | 4 | 72
| D | 725 | Zařizovací předměty (bližší informace určí investor) |  |  |  | 0 |  |  |  |  | 0 |  | 0 |  | 0 | 2 | D | 1 | ROZPOCET | [6 empty] | 0
36 | K | 725000516 | Montáž přísl. dřezu v kuch. sestavě 1 díl | kus | 2 |  | 0 |  |  | základní |  | 0 | 0 | 0 | 0 | 0 | 16 | K | 2 | ROZPOCET | 0 | 0 | 0 | 0 | 0 | 1 | 0 | 16 | 74
37 | K | 725869218 | Montáž sifonu dřezového | kus | 2 |  | 0 |  |  | základní |  | 0 | 0 | 0 | 0 | 0 | 16 | K | 2 | ROZPOCET | 0 | 0 | 0 | 0 | 0 | 1 | 0 | 16 | 76
38 | K | 725869219 | Zápach uzávěr dřez DN50 | kus | 2 |  | 0 |  |  | základní |  | 0 | 0 | 0 | 0 | 0 | 16 | K | 2 | ROZPOCET | 0 | 0 | 0 | 0 | 0 | 1 | 0 | 16 | 78
39 | K | 725000530 | Montáž ventilu rohového | kus | 4 |  | 0 |  |  | základní |  | 0 | 0 | 0 | 0 | 0 | 16 | K | 2 | ROZPOCET | 0 | 0 | 0 | 0 | 0 | 1 | 0 | 16 | 80
40 | K | 725333020 | Ventil rohový | kus | 4 |  | 0 |  |  | základní |  | 0 | 0 | 0 | 0 | 0 | 16 | K | 2 | ROZPOCET | 0 | 0 | 0 | 0 | 0 | 1 | 0 | 16 | 82
41 | K | 725869218.1 | Montáž sifonu podomítkového (myčka) | kus | 2 |  | 0 |  |  | základní |  | 0 | 0 | 0 | 0 | 0 | 16 | K | 2 | ROZPOCET | 0 | 0 | 0 | 0 | 0 | 1 | 0 | 16 | 84
42 | K | 725107180.1 | Sifon myčkový podomítkový | kus | 2 |  | 0 |  |  | základní |  | 0 | 0 | 0 | 0 | 0 | 16 | K | 2 | ROZPOCET | 0 | 0 | 0 | 0 | 0 | 1 | 0 | 16 | 86
43 | K | 725000530 | Montáž ventilu rohového | kus | 2 |  | 0 |  |  | základní |  | 0 | 0 | 0 | 0 | 0 | 16 | K | 2 | ROZPOCET | 0 | 0 | 0 | 0 | 0 | 1 | 0 | 16 | 88
44 | K | 725333020 | Ventil rohový | kus | 2 |  | 0 |  |  | základní |  | 0 | 0 | 0 | 0 | 0 | 16 | K | 2 | ROZPOCET | 0 | 0 | 0 | 0 | 0 | 1 | 0 | 16 | 90
45 | K | 725000113 | Montáž modulu WC | kus | 3 |  | 0 |  |  | základní |  | 0 | 0 | 0 | 0 | 0 | 16 | K | 2 | ROZPOCET | 0 | 0 | 0 | 0 | 0 | 1 | 0 | 16 | 92
46 | K | 725101330 | Modul WC čelní ovládání | kus | 3 |  | 0 |  |  | základní |  | 0 | 0 | 0 | 0 | 0 | 16 | K | 2 | ROZPOCET | 0 | 0 | 0 | 0 | 0 | 1 | 0 | 16 | 94
47 | K | 725000530 | Montáž ventilu rohového | kus | 3 |  | 0 |  |  | základní |  | 0 | 0 | 0 | 0 | 0 | 16 | K | 2 | ROZPOCET | 0 | 0 | 0 | 0 | 0 | 1 | 0 | 16 | 96
48 | K | 725333020 | Ventil rohový | kus | 3 |  | 0 |  |  | základní |  | 0 | 0 | 0 | 0 | 0 | 16 | K | 2 | ROZPOCET | 0 | 0 | 0 | 0 | 0 | 1 | 0 | 16 | 98
49 | K | 725119213 | Montáž klozetu závěsného | kus | 3 |  | 0 |  |  | základní |  | 0 | 0 | 0 | 0 | 0 | 16 | K | 2 | ROZPOCET | 0 | 0 | 0 | 0 | 0 | 1 | 0 | 16 | 100
50 | K | 725100632 | WC závěsný keramický | kus | 3 |  | 0 |  |  | základní |  | 0 | 0 | 0 | 0 | 0 | 16 | K | 2 | ROZPOCET | 0 | 0 | 0 | 0 | 0 | 1 | 0 | 16 | 102
51 | K | 725100711 | Sedátko WC | kus | 3 |  | 0 |  |  | základní |  | 0 | 0 | 0 | 0 | 0 | 16 | K | 2 | ROZPOCET | 0 | 0 | 0 | 0 | 0 | 1 | 0 | 16 | 104
52 | K | 725000115 | Montáž WC ovládací desky | kus | 3 |  | 0 |  |  | základní |  | 0 | 0 | 0 | 0 | 0 | 16 | K | 2 | ROZPOCET | 0 | 0 | 0 | 0 | 0 | 1 | 0 | 16 | 106
53 | K | 725000116 | Ovládací deska k WC | kus | 3 |  | 0 |  |  | základní |  | 0 | 0 | 0 | 0 | 0 | 16 | K | 2 | ROZPOCET | 0 | 0 | 0 | 0 | 0 | 1 | 0 | 16 | 108
54 | K | 725101015 | Přípojka WC mísy | kus | 3 |  | 0 |  |  | základní |  | 0 | 0 | 0 | 0 | 0 | 16 | K | 2 | ROZPOCET | 0 | 0 | 0 | 0 | 0 | 1 | 0 | 16 | 110
55 | K | 721303087 | Koleno pro připojení mísy bílé | kus | 3 |  | 0 |  |  | základní |  | 0 | 0 | 0 | 0 | 0 | 16 | K | 2 | ROZPOCET | 0 | 0 | 0 | 0 | 0 | 1 | 0 | 16 | 112
56 | K | 725111411 | Montáž umyvadla | kus | 4 |  | 0 |  |  | základní |  | 0 | 0 | 0 | 0 | 0 | 16 | K | 2 | ROZPOCET | 0 | 0 | 0 | 0 | 0 | 1 | 0 | 16 | 114
57 | K | 725101835 | Umyvadlo keramické š. 60 cm s dírou na baterii | kus | 4 |  | 0 |  |  | základní |  | 0 | 0 | 0 | 0 | 0 | 16 | K | 2 | ROZPOCET | 0 | 0 | 0 | 0 | 0 | 1 | 0 | 16 | 116
58 | K | 725869218.2 | Montáž sifonu umyvadlového včetně zátky | kus | 4 |  | 0 |  |  | základní |  | 0 | 0 | 0 | 0 | 0 | 16 | K | 2 | ROZPOCET | 0 | 0 | 0 | 0 | 0 | 1 | 0 | 16 | 118
59 | K | 725869219.1 | Zápach uzávěr umyvadlová DN40 chrom | kus | 4 |  | 0 |  |  | základní |  | 0 | 0 | 0 | 0 | 0 | 16 | K | 2 | ROZPOCET | 0 | 0 | 0 | 0 | 0 | 1 | 0 | 16 | 120
60 | K | 725811301 | Zátka CLICK-CLACK chrom | kus | 4 |  | 0 |  |  | základní |  | 0 | 0 | 0 | 0 | 0 | 16 | K | 2 | ROZPOCET | 0 | 0 | 0 | 0 | 0 | 1 | 0 | 16 | 122
61 | K | 725111411 | Montáž umyvadla | kus | 1 |  | 0 |  |  | základní |  | 0 | 0 | 0 | 0 | 0 | 16 | K | 2 | ROZPOCET | 0 | 0 | 0 | 0 | 0 | 1 | 0 | 16 | 124
62 | K | 725101835.1 | Umyvadlo keramické š. 60 cm bez díry na baterii | kus | 1 |  | 0 |  |  | základní |  | 0 | 0 | 0 | 0 | 0 | 16 | K | 2 | ROZPOCET | 0 | 0 | 0 | 0 | 0 | 1 | 0 | 16 | 126
63 | K | 725869218.2 | Montáž sifonu umyvadlového včetně zátky | kus | 1 |  | 0 |  |  | základní |  | 0 | 0 | 0 | 0 | 0 | 16 | K | 2 | ROZPOCET | 0 | 0 | 0 | 0 | 0 | 1 | 0 | 16 | 128
64 | K | 725869219.1 | Zápach uzávěr umyvadlová DN40 chrom | kus | 1 |  | 0 |  |  | základní |  | 0 | 0 | 0 | 0 | 0 | 16 | K | 2 | ROZPOCET | 0 | 0 | 0 | 0 | 0 | 1 | 0 | 16 | 130
65 | K | 725811301 | Zátka CLICK-CLACK chrom | kus | 1 |  | 0 |  |  | základní |  | 0 | 0 | 0 | 0 | 0 | 16 | K | 2 | ROZPOCET | 0 | 0 | 0 | 0 | 0 | 1 | 0 | 16 | 132
66 | K | 7250000614 | Montáž sprchových van z litého mramoru | kus | 1 |  | 0 |  |  | základní |  | 0 | 0 | 0 | 0 | 0 | 16 | K | 2 | ROZPOCET | 0 | 0 | 0 | 0 | 0 | 1 | 0 | 16 | 134
67 | K | 725103442 | Sprchová vanička 90x90cm se zaobleným vstupem z litého mramoru pro instalaci do obkladu,(s atypickým situováním odpadu) | kus | 1 |  | 0 |  |  | základní |  | 0 | 0 | 0 | 0 | 0 | 16 | K | 2 | ROZPOCET | 0 | 0 | 0 | 0 | 0 | 1 | 0 | 16 | 136
68 | K | 725107050 | Montážní sada ke sprchové vaničce | kus | 1 |  | 0 |  |  | základní |  | 0 | 0 | 0 | 0 | 0 | 16 | K | 2 | ROZPOCET | 0 | 0 | 0 | 0 | 0 | 1 | 0 | 16 | 138
69 | K | 725869218.3 | Montáž sifonu sprchového včetně zátky | kus | 1 |  | 0 |  |  | základní |  | 0 | 0 | 0 | 0 | 0 | 16 | K | 2 | ROZPOCET | 0 | 0 | 0 | 0 | 0 | 1 | 0 | 16 | 140
70 | K | 725107010 | Sifon vaničkový | kus | 1 |  | 0 |  |  | základní |  | 0 | 0 | 0 | 0 | 0 | 16 | K | 2 | ROZPOCET | 0 | 0 | 0 | 0 | 0 | 1 | 0 | 16 | 142
71 | K | 725000615 | Montáž sprchových zástěn | kus | 1 |  | 0 |  |  | základní |  | 0 | 0 | 0 | 0 | 0 | 16 | K | 2 | ROZPOCET | 0 | 0 | 0 | 0 | 0 | 1 | 0 | 16 | 144
72 | K | 725106512 | Zástěna otevíravá z bezpečnostního skla, konstrukce ze silnostěnného hliníku bílé barvy, případně chrom | kus | 1 |  | 0 |  |  | základní |  | 0 | 0 | 0 | 0 | 0 | 16 | K | 2 | ROZPOCET | 0 | 0 | 0 | 0 | 0 | 1 | 0 | 16 | 146
73 | K | 725000515 | Montáž výlevky | kus | 1 |  | 0 |  |  | základní |  | 0 | 0 | 0 | 0 | 0 | 16 | K | 2 | ROZPOCET | 0 | 0 | 0 | 0 | 0 | 1 | 0 | 16 | 148
74 | K | 725102009 | Výlevka keramická stojící, odpad DN 110, s plastovou sklopnou mřížkou | kus | 1 |  | 0 |  |  | základní |  | 0 | 0 | 0 | 0 | 0 | 16 | K | 2 | ROZPOCET | 0 | 0 | 0 | 0 | 0 | 1 | 0 | 16 | 150
75 | K | 725000514 | Montáž nádržky pro výlevku | kus | 1 |  | 0 |  |  | základní |  | 0 | 0 | 0 | 0 | 0 | 16 | K | 2 | ROZPOCET | 0 | 0 | 0 | 0 | 0 | 1 | 0 | 16 | 152
76 | K | 725111241 | Splachovací nádržka vysokopoložená | kus | 1 |  | 0 |  |  | základní |  | 0 | 0 | 0 | 0 | 0 | 16 | K | 2 | ROZPOCET | 0 | 0 | 0 | 0 | 0 | 1 | 0 | 16 | 154
77 | K | 725000530 | Montáž ventilu rohového | kus | 12 |  | 0 |  |  | základní |  | 0 | 0 | 0 | 0 | 0 | 16 | K | 2 | ROZPOCET | 0 | 0 | 0 | 0 | 0 | 1 | 0 | 16 | 156
78 | K | 725333020.1 | Ventil rohový (k umyvadlu, výlevce) | kus | 12 |  | 0 |  |  | základní |  | 0 | 0 | 0 | 0 | 0 | 16 | K | 2 | ROZPOCET | 0 | 0 | 0 | 0 | 0 | 1 | 0 | 16 | 158
79 | K | 725333910 | Ventily rohové bez připojovací trubičky nebo flexi hadičky G 1/2" | kus | 10 |  | 0 |  |  | základní |  | 0 | 0 | 0 | 0 | 0 | 16 | K | 2 | ROZPOCET | 0 | 0 | 0 | 0 | 0 | 1 | 0 | 16 | 160
80 | K | 725000810 | Montáž baterie dřezové nástěnné | kus | 2 |  | 0 |  |  | základní |  | 0 | 0 | 0 | 0 | 0 | 16 | K | 2 | ROZPOCET | 0 | 0 | 0 | 0 | 0 | 1 | 0 | 16 | 162
81 | K | 725333310 | Baterie nástěnná dřezová délka raménka 225 mm (NPB) | kus | 2 |  | 0 |  |  | základní |  | 0 | 0 | 0 | 0 | 0 | 16 | K | 2 | ROZPOCET | 0 | 0 | 0 | 0 | 0 | 1 | 0 | 16 | 164
82 | K | 725000810.1 | Montáž baterieumyvadlové stojánkové | kus | 4 |  | 0 |  |  | základní |  | 0 | 0 | 0 | 0 | 0 | 16 | K | 2 | ROZPOCET | 0 | 0 | 0 | 0 | 0 | 1 | 0 | 16 | 166
83 | K | 725333311 | Baterie páková stojánková, délka raménka 240 mm (SPB) | kus | 4 |  | 0 |  |  | základní |  | 0 | 0 | 0 | 0 | 0 | 16 | K | 2 | ROZPOCET | 0 | 0 | 0 | 0 | 0 | 1 | 0 | 16 | 168
84 | K | 725000819 | Montáž baterie senzorové | kus | 1 |  | 0 |  |  | základní |  | 0 | 0 | 0 | 0 | 0 | 16 | K | 2 | ROZPOCET | 0 | 0 | 0 | 0 | 0 | 1 | 0 | 16 | 170
85 | K | 725333313 | Baterie páková nastěnná senzorová na 100-240 V (dodávka včetně transformátorů 230V AC /24V DC) (NB-S) | kus | 1 |  | 0 |  |  | základní |  | 0 | 0 | 0 | 0 | 0 | 16 | K | 2 | ROZPOCET | 0 | 0 | 0 | 0 | 0 | 1 | 0 | 16 | 172
86 | K | 725000813 | Montáž baterie nad výlevku | kus | 1 |  | 0 |  |  | základní |  | 0 | 0 | 0 | 0 | 0 | 16 | K | 2 | ROZPOCET | 0 | 0 | 0 | 0 | 0 | 1 | 0 | 16 | 174
87 | K | 725333314 | Baterie stěnová dřezová délka raménka 225 mm+kohout na připojení nádržky (NPB-N) | kus | 1 |  | 0 |  |  | základní |  | 0 | 0 | 0 | 0 | 0 | 16 | K | 2 | ROZPOCET | 0 | 0 | 0 | 0 | 0 | 1 | 0 | 16 | 176
88 | K | 725000821 | Montáž baterie sprchové včetně držáku | kus | 1 |  | 0 |  |  | základní |  | 0 | 0 | 0 | 0 | 0 | 16 | K | 2 | ROZPOCET | 0 | 0 | 0 | 0 | 0 | 1 | 0 | 16 | 178
89 | K | 725333315 | Baterie sprchová stěnová včetně stěnového držáku sprchy D+M (NPSB) | kus | 1 |  | 0 |  |  | základní |  | 0 | 0 | 0 | 0 | 0 | 16 | K | 2 | ROZPOCET | 0 | 0 | 0 | 0 | 0 | 1 | 0 | 16 | 180
90 | K | 998711108 | Přesun hmot procentní pro zařizovací předměty v objektech v do 6 m | % |  |  | 0 |  |  | základní |  | 0 | 0 | 0 | 0 | 0 | 16 | K | 2 | ROZPOCET | 0 | 0 | 0 | 0 | 0 | 1 | 0 | 16 | 182
| D | 713 | Izolace tepelné |  |  |  | 0 |  |  |  |  | 0 |  | 0 |  | 0 | 2 | D | 1 | ROZPOCET | [6 empty] | 0
91 | K | 713005010 | Izolace z pěnového polyetylenu - 22/9 | m | 25 |  | 0 |  |  | základní |  | 0 | 0 | 0 | 0 | 0 | 16 | K | 2 | ROZPOCET | 0 | 0 | 0 | 0 | 0 | 1 | 0 | 16 | 184
92 | K | 713005011 | Izolace z pěnového polyetylenu - 22/13 | m | 15 |  | 0 |  |  | základní |  | 0 | 0 | 0 | 0 | 0 | 16 | K | 2 | ROZPOCET | 0 | 0 | 0 | 0 | 0 | 1 | 0 | 16 | 186
93 | K | 726302060 | Momtáž návlekové izolace | m | 40 |  | 0 |  |  | základní |  | 0 | 0 | 0 | 0 | 0 | 16 | K | 2 | ROZPOCET | 0 | 0 | 0 | 0 | 0 | 1 | 0 | 16 | 188
94 | K | 713002010 | Izolační pouzdro s vatou D 28/20 | m | 20 |  | 0 |  |  | základní |  | 0 | 0 | 0 | 0 | 0 | 16 | K | 2 | ROZPOCET | 0 | 0 | 0 | 0 | 0 | 1 | 0 | 16 | 190
95 | K | 713002011 | Izolační pouzdro s vatou D 35/20 | m | 5 |  | 0 |  |  | základní |  | 0 | 0 | 0 | 0 | 0 | 16 | K | 2 | ROZPOCET | 0 | 0 | 0 | 0 | 0 | 1 | 0 | 16 | 192
96 | K | 713002012 | Izolační pouzdro s vatou D 42/20 | m | 5 |  | 0 |  |  | základní |  | 0 | 0 | 0 | 0 | 0 | 16 | K | 2 | ROZPOCET | 0 | 0 | 0 | 0 | 0 | 1 | 0 | 16 | 194
97 | K | 713002013 | Izolační pouzdro s vatou D 54/20 | m | 10 |  | 0 |  |  | základní |  | 0 | 0 | 0 | 0 | 0 | 16 | K | 2 | ROZPOCET | 0 | 0 | 0 | 0 | 0 | 1 | 0 | 16 | 196
98 | K | 713002014 | Izolační pouzdro s vatou D 65/20 | m | 5 |  | 0 |  |  | základní |  | 0 | 0 | 0 | 0 | 0 | 16 | K | 2 | ROZPOCET | 0 | 0 | 0 | 0 | 0 | 1 | 0 | 16 | 198
99 | K | 713002015 | Izolační pouzdro s vatou D 28/30 | m | 30 |  | 0 |  |  | základní |  | 0 | 0 | 0 | 0 | 0 | 16 | K | 2 | ROZPOCET | 0 | 0 | 0 | 0 | 0 | 1 | 0 | 16 | 200
100 | K | 713002016 | Izolační pouzdro s vatou D 35/30 | m | 20 |  | 0 |  |  | základní |  | 0 | 0 | 0 | 0 | 0 | 16 | K | 2 | ROZPOCET | 0 | 0 | 0 | 0 | 0 | 1 | 0 | 16 | 202
101 | K | 713002017 | Izolační pouzdro s vatou D 42/30 | m | 20 |  | 0 |  |  | základní |  | 0 | 0 | 0 | 0 | 0 | 16 | K | 2 | ROZPOCET | 0 | 0 | 0 | 0 | 0 | 1 | 0 | 16 | 204
102 | K | 726302061 | Montáž izolačního pozdra s vatou | m | 115 |  | 0 |  |  | základní |  | 0 | 0 | 0 | 0 | 0 | 16 | K | 2 | ROZPOCET | 0 | 0 | 0 | 0 | 0 | 1 | 0 | 16 | 206
103 | K | 998711102 | Přesun hmot procentní pro izolace tepelné v objektech v do 6 m | % |  |  | 0 |  |  | základní |  | 0 | 0 | 0 | 0 | 0 | 16 | K | 2 | ROZPOCET | 0 | 0 | 0 | 0 | 0 | 1 | 0 | 16 | 208
| D | 722.2 | Požární vodovod |  |  |  | 0 |  |  |  |  | 0 |  | 0 |  | 0 | 1 | D | 1 | ROZPOCET | [6 empty] | 0
104 | K | 722130215 | Potrubí vodovodní ocelové závitové pozinkované svařované běžné DN 50 | m | 90 |  | 0 |  |  | základní |  | 0 | 0 | 0 | 0 | 0 | 4 | K | 2 | ROZPOCET | 0 | 0 | 0 | 0 | 0 | 1 | 0 | 4 | 210
105 | K | 713002018 | Izolační pouzdro s vatou D 63/20 | m | 90 |  | 0 |  |  | základní |  | 0 | 0 | 0 | 0 | 0 | 4 | K | 2 | ROZPOCET | 0 | 0 | 0 | 0 | 0 | 1 | 0 | 4 | 212
106 | K | 7253300010 | Zkouška těsnosti vodovodního potrubí závitového do DN 50 | m | 90 |  | 0 |  |  | základní |  | 0 | 0 | 0 | 0 | 0 | 4 | K | 2 | ROZPOCET | 0 | 0 | 0 | 0 | 0 | 1 | 0 | 4 | 214
107 | K | 740000109 | Kotvicí prvky včetně objímek | ks | 90 |  | 0 |  |  | základní |  | 0 | 0 | 0 | 0 | 0 | 4 | K | 2 | ROZPOCET | 0 | 0 | 0 | 0 | 0 | 1 | 0 | 4 | 216
108 | K | 998711104 | Přesun hmot procentní pro vnitřní vodovod v objektech v do 24 m | % |  |  | 0 |  |  | základní |  | 0 | 0 | 0 | 0 | 0 | 4 | K | 2 | ROZPOCET | 0 | 0 | 0 | 0 | 0 | 1 | 0 | 4 | 218
| D | 733 | Požární ucpávky a uzávěry |  |  |  | 0 |  |  |  |  | 0 |  | 0 |  | 0 | 2 | D | 1 | ROZPOCET | [6 empty] | 0
109 | K | 733191116 | Protipožární utěsnění HILTI plastového potrubí DN 100 (manžeta) - Splašková kanalizace (D+M) | kus | 4 |  | 0 |  |  | základní |  | 0 | 0 | 0 | 0 | 0 | 16 | K | 2 | ROZPOCET | 0 | 0 | 0 | 0 | 0 | 1 | 0 | 16 | 220
| D | ON | Společné náklady |  |  |  | 0 |  |  |  |  | 0 |  | 0 |  | 0 | 1 | D | 1 | ROZPOCET | [6 empty] | 0
110 | K | 094002001 | Přepojování stávající vody a kanalizace | hod | 20 |  | 0 |  |  | základní |  | 0 | 0 | 0 | 0 | 0 | 4 | K | 2 | ROZPOCET | 0 | 0 | 0 | 0 | 0 | 1 | 0 | 4 | 222
111 | K | 094003003 | Likvidace odpadu | soubor | 1 |  | 0 |  |  | základní |  | 0 | 0 | 0 | 0 | 0 | 4 | K | 2 | ROZPOCET | 0 | 0 | 0 | 0 | 0 | 1 | 0 | 4 | 224
112 | K | 091100200 | Mimostaveništní doprava | soubor | 1 |  | 0 |  |  | základní |  | 0 | 0 | 0 | 0 | 0 | 4 | K | 2 | ROZPOCET | 0 | 0 | 0 | 0 | 0 | 1 | 0 | 4 | 226
113 | K | 091100202 | Napuštění a vypuštění systému | hod | 10 |  | 0 |  |  | základní |  | 0 | 0 | 0 | 0 | 0 | 4 | K | 2 | ROZPOCET | 0 | 0 | 0 | 0 | 0 | 1 | 0 | 4 | 228
| D | GEO | Průzkumné, geodetické a projektové práce |  |  |  | 0 |  |  |  |  | 0 |  | 0 |  | 0 | 1 | D | 1 | ROZPOCET | [6 empty] | 0
114 | K | 722009611 | Trasování kanalizace v součinnosti s kamerovým systémem – do 400 m | m | 50 |  | 0 |  |  | základní |  | 0 | 0 | 0 | 0 | 0 | 4 | K | 2 | ROZPOCET | 0 | 0 | 0 | 0 | 0 | 1 | 0 | 4 | 236
115 | K | 722009612 | Zpráva a záznam z revize kanalizace – videozáznam a tech. zpráva – do 400 m | úsek | 1 |  | 0 |  |  | základní |  | 0 | 0 | 0 | 0 | 0 | 4 | K | 2 | ROZPOCET | 0 | 0 | 0 | 0 | 0 | 1 | 0 | 4 | 238

## D.1.4.2 - Vytápění_01
{d5301128-6cd1-460e-b39c-cb94a99153d1}
2
| KRYCÍ LIST SOUPISU PRACÍ | [7 empty] | v --- níže se nacházejí doplnkové a pomocné údaje k sestavám --- v | [8 empty] | False
Stavba:
Parkoviště pro zaměstnance a heliport
Objekt:
24-015-2 - Heliport
Soupis:
D.1.4.2 - Vytápění
| KSO: |  |  |  |  | CC-CZ:
| Místo: |  | Areál Nemocnice České Budějovice |  |  | Datum: | 10. 4. 2025
| Zadavatel: |  |  |  |  | IČ: | 26068877
|  | Nemocnice České Budějovice |  |  |  | DIČ: | CZ26068877
| Uchazeč: |  |  |  |  | IČ: | Vyplň údaj
|  | Vyplň údaj |  |  |  | DIČ: | Vyplň údaj
| Projektant: |  |  |  |  | IČ: | 14500493
|  | AGP nova spol. s.r.o. |  |  |  | DIČ: | CZ14500493
| Zpracovatel: |  |  |  |  | IČ: | 24853950
|  | QSB, s.r.o. |  |  |  | DIČ: | CZ24853950
Poznámka:
Soupis prací je sestaven s využitím Cenové soustavy ÚRS. Položky, které pochází z této cenové soustavy, jsou ve sloupci 'Cenová soustava' označeny popisem 'CS ÚRS' a úrovní příslušného kalendářního pololetí. Veškeré další informace vymezující popis a podmínky použití těchto položek z Cenové soustavy, které nejsou uvedeny přímo v soupisu prací, jsou neomezeně dálkově k dispozici na webu podminky.urs.cz. Položky, pokud není uvedeno jinak, obsahují veškeré náklady na provedení, tzn. dodávku, montáž a montážní prostředky, kotevní a spojovací prvky, přesuny a dopravu, skládkovné, systémové detaily, profily a řešení, úpravu povrchu, pomocné lešení a přípravné práce.
| Cena bez DPH | [5 empty] | 0
|  |  | Základ daně |  |  | Sazba daně | Výše daně
| DPH | základní | 0 |  |  | 21% | 0
|  | snížená | 0 |  |  | 12% | 0
|  | zákl. přenesená | 0 |  |  | 21% | 0
|  | sníž. přenesená | 0 |  |  | 12% | 0
|  | nulová | 0 |  |  | 0% | 0
| Cena s DPH |  |  | v | CZK |  | 0
| Projektant |  |  | Zpracovatel
| Datum a podpis: |  | Razítko | Datum a podpis: |  |  | Razítko
| Objednavatel |  |  | Uchazeč
| Datum a podpis: |  | Razítko | Datum a podpis: |  |  | Razítko
REKAPITULACE ČLENĚNÍ SOUPISU PRACÍ
Stavba:
Parkoviště pro zaměstnance a heliport
Objekt:
24-015-2 - Heliport
Soupis:
D.1.4.2 - Vytápění
Místo: |  |  | Areál Nemocnice České Budějovice |  |  | Datum: | 10. 4. 2025
Zadavatel: |  |  | Nemocnice České Budějovice |  |  | Projektant: | AGP nova spol. s.r.o.
Uchazeč: |  |  | Vyplň údaj |  |  | Zpracovatel: | QSB, s.r.o.
Kód dílu - Popis | [6 empty] | Cena celkem [CZK]
Náklady ze soupisu prací | [6 empty] | 0 | [11 empty] | -1
| VYT - Vytápení | [5 empty] | 0
| D4 - OTOPNÁ TĚLESA | [5 empty] | 0
| D5 - Desková otopná tělesa - standard s bočním připojením (vzhledem k přípojkám ze shora): | [5 empty] | 0
| D6 - Desková otopná tělesa s bočním připojením (vzhledem k přípojkám ze shora) pro prostory s vysokými po | [5 empty] | 0
| D7 - Trubková otopná tělesa – žebřík se spodním středovým připojením | [5 empty] | 0
| D8 - ARMATURY | [5 empty] | 0
| D9 - PŘIPOJENÍ OTOPNÝCH TĚLES | [5 empty] | 0
| D10 - PŘIPOJENÍ DVEŘNÍCH CLON | [5 empty] | 0
| D11 - ROZVOD POTRUBÍ | [5 empty] | 0
| D12 - Ocelové potrubí: včetně tvarovek, přechodek, montáže a tlakových zkoušek | [5 empty] | 0
| D13 - IZOLACE TEPELNÉ | [5 empty] | 0
| D14 - DOPLŇKOVÉ KONSTRUKCE A NÁTĚRY | [5 empty] | 0
| D15 - ZPROVOZNĚNÍ A MONTÁŽ | [5 empty] | 0
| D16 - STAVEBNÍ ÚPRAVY | [5 empty] | 0
| D2 - OSTATNÍ NÁKLADY | [5 empty] | 0
SOUPIS PRACÍ
Stavba:
Parkoviště pro zaměstnance a heliport
Objekt:
24-015-2 - Heliport
Soupis:
D.1.4.2 - Vytápění
Místo: |  |  | Areál Nemocnice České Budějovice |  |  | Datum: | 10. 4. 2025
Zadavatel: |  |  | Nemocnice České Budějovice |  |  | Projektant: | AGP nova spol. s.r.o.
Uchazeč: |  |  | Vyplň údaj |  |  | Zpracovatel: | QSB, s.r.o.
PČ | Typ | Kód | Popis | MJ | Množství | J.cena [CZK] | Cena celkem [CZK] | Cenová soustava |  | DPH | J. Nh [h] | Nh celkem [h] | J. hmotnost [t] | Hmotnost celkem [t] | J. suť [t] | Suť Celkem [t]
Náklady soupisu celkem | [6 empty] | 0 |  |  |  |  | 0 |  | 0 |  | 0 |  | D | -1 | [7 empty] | 0
| D | VYT | Vytápení |  |  |  | 0 |  |  |  |  | 0 |  | 0 |  | 0 | 1 | D | 0 | ROZPOCET | [6 empty] | 0
| D | D4 | OTOPNÁ TĚLESA |  |  |  | 0 |  |  |  |  | 0 |  | 0 |  | 0 | 1 | D | 1 | ROZPOCET | [6 empty] | 0
| D | D5 | Desková otopná tělesa - standard s bočním připojením (vzhledem k přípojkám ze shora): |  |  |  | 0 |  |  |  |  | 0 |  | 0 |  | 0 | 1 | D | 2 | ROZPOCET | [6 empty] | 0
1 | K | Pol181 | 21/600/600-KL | ks | 2 |  | 0 |  |  | základní |  | 0 | 0 | 0 | 0 | 0 | 4 | K | 3 | ROZPOCET | 0 | 0 | 0 | 0 | 0 | 1 | 0 | 4 | 32
2 | K | Pol182 | 21/600/800-KL | ks | 1 |  | 0 |  |  | základní |  | 0 | 0 | 0 | 0 | 0 | 4 | K | 3 | ROZPOCET | 0 | 0 | 0 | 0 | 0 | 1 | 0 | 4 | 34
3 | K | Pol183 | 22/600/1200-KL | ks | 1 |  | 0 |  |  | základní |  | 0 | 0 | 0 | 0 | 0 | 4 | K | 3 | ROZPOCET | 0 | 0 | 0 | 0 | 0 | 1 | 0 | 4 | 36
4 | K | Pol184 | 22/900/1200-KL | ks | 1 |  | 0 |  |  | základní |  | 0 | 0 | 0 | 0 | 0 | 4 | K | 3 | ROZPOCET | 0 | 0 | 0 | 0 | 0 | 1 | 0 | 4 | 38
| D | D6 | Desková otopná tělesa s bočním připojením (vzhledem k přípojkám ze shora) pro prostory s vysokými po |  |  |  | 0 |  |  |  |  | 0 |  | 0 |  | 0 | 1 | D | 2 | ROZPOCET | [6 empty] | 0
5 | K | Pol185 | 30/603/1004-H-KL | ks | 2 |  | 0 |  |  | základní |  | 0 | 0 | 0 | 0 | 0 | 4 | K | 3 | ROZPOCET | 0 | 0 | 0 | 0 | 0 | 1 | 0 | 4 | 40
| D | D7 | Trubková otopná tělesa – žebřík se spodním středovým připojením |  |  |  | 0 |  |  |  |  | 0 |  | 0 |  | 0 | 1 | D | 2 | ROZPOCET | [6 empty] | 0
6 | K | Pol186 | KLMM 1500x600 | ks | 1 |  | 0 |  |  | základní |  | 0 | 0 | 0 | 0 | 0 | 4 | K | 3 | ROZPOCET | 0 | 0 | 0 | 0 | 0 | 1 | 0 | 4 | 42
| D | D8 | ARMATURY |  |  |  | 0 |  |  |  |  | 0 |  | 0 |  | 0 | 1 | D | 1 | ROZPOCET | [6 empty] | 0
| D | D9 | PŘIPOJENÍ OTOPNÝCH TĚLES |  |  |  | 0 |  |  |  |  | 0 |  | 0 |  | 0 | 1 | D | 2 | ROZPOCET | [6 empty] | 0
7 | K | Pol187 | Rohový radiátorový ventil, DN 15 | ks | 7 |  | 0 |  |  | základní |  | 0 | 0 | 0 | 0 | 0 | 4 | K | 3 | ROZPOCET | 0 | 0 | 0 | 0 | 0 | 1 | 0 | 4 | 44
8 | K | Pol188 | Rohové regulační šroubení, DN 15 | ks | 7 |  | 0 |  |  | základní |  | 0 | 0 | 0 | 0 | 0 | 4 | K | 3 | ROZPOCET | 0 | 0 | 0 | 0 | 0 | 1 | 0 | 4 | 46
9 | K | Pol189 | Připojovací rohová dvoubodová armatura, DN15 | ks | 1 |  | 0 |  |  | základní |  | 0 | 0 | 0 | 0 | 0 | 4 | K | 3 | ROZPOCET | 0 | 0 | 0 | 0 | 0 | 1 | 0 | 4 | 48
10 | K | Pol190 | Svěrné šroubení vnější závit, ventil DN 15, trubka DN15 | ks | 16 |  | 0 |  |  | základní |  | 0 | 0 | 0 | 0 | 0 | 4 | K | 3 | ROZPOCET | 0 | 0 | 0 | 0 | 0 | 1 | 0 | 4 | 50
11 | K | Pol191 | Termostatická hlavice k ventilu pro veřejné prostory s ochranou proti odcizení | ks | 8 |  | 0 |  |  | základní |  | 0 | 0 | 0 | 0 | 0 | 4 | K | 3 | ROZPOCET | 0 | 0 | 0 | 0 | 0 | 1 | 0 | 4 | 52
12 | K | Pol192 | Růžice bílá pro potrubí dvojitá 15×1 | ks | 8 |  | 0 |  |  | základní |  | 0 | 0 | 0 | 0 | 0 | 4 | K | 3 | ROZPOCET | 0 | 0 | 0 | 0 | 0 | 1 | 0 | 4 | 54
| D | D10 | PŘIPOJENÍ DVEŘNÍCH CLON |  |  |  | 0 |  |  |  |  | 0 |  | 0 |  | 0 | 1 | D | 2 | ROZPOCET | [6 empty] | 0
13 | K | Pol193 | Flexi připojení (PK××) - DN 25 | ks | 2 |  | 0 |  |  | základní |  | 0 | 0 | 0 | 0 | 0 | 4 | K | 3 | ROZPOCET | 0 | 0 | 0 | 0 | 0 | 1 | 0 | 4 | 56
14 | K | Pol194 | Vypouštěcí kulový kohout (VK××) - DN 15 | ks | 2 |  | 0 |  |  | základní |  | 0 | 0 | 0 | 0 | 0 | 4 | K | 3 | ROZPOCET | 0 | 0 | 0 | 0 | 0 | 1 | 0 | 4 | 58
15 | K | Pol195 | Automatický odvzdušňovací ventil (AO××) - DN 10 | ks | 2 |  | 0 |  |  | základní |  | 0 | 0 | 0 | 0 | 0 | 4 | K | 3 | ROZPOCET | 0 | 0 | 0 | 0 | 0 | 1 | 0 | 4 | 60
16 | K | Pol196 | Uzavírací kulový kohout (UK××) - DN 25 | ks | 1 |  | 0 |  |  | základní |  | 0 | 0 | 0 | 0 | 0 | 4 | K | 3 | ROZPOCET | 0 | 0 | 0 | 0 | 0 | 1 | 0 | 4 | 62
17 | K | Pol197 | Regulační šroubení (STK××) - DN 20 | ks | 1 |  | 0 |  |  | základní |  | 0 | 0 | 0 | 0 | 0 | 4 | K | 3 | ROZPOCET | 0 | 0 | 0 | 0 | 0 | 1 | 0 | 4 | 64
18 | K | Pol198 | Šroubení (ŠR××) - DN 25 | ks | 2 |  | 0 |  |  | základní |  | 0 | 0 | 0 | 0 | 0 | 4 | K | 3 | ROZPOCET | 0 | 0 | 0 | 0 | 0 | 1 | 0 | 4 | 66
| D | D11 | ROZVOD POTRUBÍ |  |  |  | 0 |  |  |  |  | 0 |  | 0 |  | 0 | 1 | D | 1 | ROZPOCET | [6 empty] | 0
| D | D12 | Ocelové potrubí: včetně tvarovek, přechodek, montáže a tlakových zkoušek |  |  |  | 0 |  |  |  |  | 0 |  | 0 |  | 0 | 1 | D | 2 | ROZPOCET | [6 empty] | 0
19 | K | Pol199 | DN 15 | m | 68.82 |  | 0 |  |  | základní |  | 0 | 0 | 0 | 0 | 0 | 4 | K | 3 | ROZPOCET | 0 | 0 | 0 | 0 | 0 | 1 | 0 | 4 | 68
20 | K | Pol200 | DN 20 | m | 53.04 |  | 0 |  |  | základní |  | 0 | 0 | 0 | 0 | 0 | 4 | K | 3 | ROZPOCET | 0 | 0 | 0 | 0 | 0 | 1 | 0 | 4 | 70
21 | K | Pol201 | DN 25 | m | 26.44 |  | 0 |  |  | základní |  | 0 | 0 | 0 | 0 | 0 | 4 | K | 3 | ROZPOCET | 0 | 0 | 0 | 0 | 0 | 1 | 0 | 4 | 72
22 | K | Pol202 | Tlakové zkoušky potrubí z trubek závitových do DN 40 | m | 148.3 |  | 0 |  |  | základní |  | 0 | 0 | 0 | 0 | 0 | 4 | K | 3 | ROZPOCET | 0 | 0 | 0 | 0 | 0 | 1 | 0 | 4 | 74
| D | D13 | IZOLACE TEPELNÉ |  |  |  | 0 |  |  |  |  | 0 |  | 0 |  | 0 | 1 | D | 1 | ROZPOCET | [6 empty] | 0
23 | K | Pol203 | Izolace tepelná návlečnou pěnovou izolací,tloušťka izolace: 13 mm pro potrubí ocel DN 15 | m | 68.82 |  | 0 |  |  | základní |  | 0 | 0 | 0 | 0 | 0 | 4 | K | 2 | ROZPOCET | 0 | 0 | 0 | 0 | 0 | 1 | 0 | 4 | 76
24 | K | Pol204 | Izolace tepelná návlečnou pěnovou izolací,tloušťka izolace: 20 mm pro potrubí ocel DN 20 | m | 53.04 |  | 0 |  |  | základní |  | 0 | 0 | 0 | 0 | 0 | 4 | K | 2 | ROZPOCET | 0 | 0 | 0 | 0 | 0 | 1 | 0 | 4 | 78
25 | K | Pol205 | Izolace tepelná návlečnou pěnovou izolací,tloušťka izolace: 20 mm pro potrubí ocel DN 25 | m | 26.44 |  | 0 |  |  | základní |  | 0 | 0 | 0 | 0 | 0 | 4 | K | 2 | ROZPOCET | 0 | 0 | 0 | 0 | 0 | 1 | 0 | 4 | 80
| D | D14 | DOPLŇKOVÉ KONSTRUKCE A NÁTĚRY |  |  |  | 0 |  |  |  |  | 0 |  | 0 |  | 0 | 1 | D | 1 | ROZPOCET | [6 empty] | 0
26 | K | Pol206 | Kotvicí zařízení pro výše uvedené ocelové potrubí | ks | 1 |  | 0 |  |  | základní |  | 0 | 0 | 0 | 0 | 0 | 4 | K | 2 | ROZPOCET | 0 | 0 | 0 | 0 | 0 | 1 | 0 | 4 | 82
27 | K | Pol207 | Nátěry doplňkových konstrukcí dvojnásobné + základní | ks | 1 |  | 0 |  |  | základní |  | 0 | 0 | 0 | 0 | 0 | 4 | K | 2 | ROZPOCET | 0 | 0 | 0 | 0 | 0 | 1 | 0 | 4 | 84
28 | K | Pol208 | Nátěry kovových potrubí a armatur do DN 40 synt. na vzduchuschnoucí dvojnásobné základní DN 15 | m | 68.82 |  | 0 |  |  | základní |  | 0 | 0 | 0 | 0 | 0 | 4 | K | 2 | ROZPOCET | 0 | 0 | 0 | 0 | 0 | 1 | 0 | 4 | 86
29 | K | Pol209 | Nátěry kovových potrubí a armatur do DN 40 synt. na vzduchuschnoucí dvojnásobné základní DN 20 | m | 53.04 |  | 0 |  |  | základní |  | 0 | 0 | 0 | 0 | 0 | 4 | K | 2 | ROZPOCET | 0 | 0 | 0 | 0 | 0 | 1 | 0 | 4 | 88
30 | K | Pol210 | Nátěry kovových potrubí a armatur do DN 40 synt. na vzduchuschnoucí dvojnásobné základní DN 25 | m | 26.44 |  | 0 |  |  | základní |  | 0 | 0 | 0 | 0 | 0 | 4 | K | 2 | ROZPOCET | 0 | 0 | 0 | 0 | 0 | 1 | 0 | 4 | 90
| D | D15 | ZPROVOZNĚNÍ A MONTÁŽ |  |  |  | 0 |  |  |  |  | 0 |  | 0 |  | 0 | 1 | D | 1 | ROZPOCET | [6 empty] | 0
31 | K | Pol211 | Proplach potrubí | ks | 1 |  | 0 |  |  | základní |  | 0 | 0 | 0 | 0 | 0 | 4 | K | 2 | ROZPOCET | 0 | 0 | 0 | 0 | 0 | 1 | 0 | 4 | 92
32 | K | Pol212 | Napouštění otopné soustavy objektu | ks | 1 |  | 0 |  |  | základní |  | 0 | 0 | 0 | 0 | 0 | 4 | K | 2 | ROZPOCET | 0 | 0 | 0 | 0 | 0 | 1 | 0 | 4 | 94
33 | K | Pol213 | Zkoušky dle ČSN 06 0310 včetně předání protokolů | ks | 1 |  | 0 |  |  | základní |  | 0 | 0 | 0 | 0 | 0 | 4 | K | 2 | ROZPOCET | 0 | 0 | 0 | 0 | 0 | 1 | 0 | 4 | 96
34 | K | Pol214 | Topná zkouška - 72 hod | h | 48 |  | 0 |  |  | základní |  | 0 | 0 | 0 | 0 | 0 | 4 | K | 2 | ROZPOCET | 0 | 0 | 0 | 0 | 0 | 1 | 0 | 4 | 98
35 | K | Pol215 | Hydronické vyregulování | ks | 1 |  | 0 |  |  | základní |  | 0 | 0 | 0 | 0 | 0 | 4 | K | 2 | ROZPOCET | 0 | 0 | 0 | 0 | 0 | 1 | 0 | 4 | 100
36 | K | Pol217 | Proškolení obsluhy | ks | 1 |  | 0 |  |  | základní |  | 0 | 0 | 0 | 0 | 0 | 4 | K | 2 | ROZPOCET | 0 | 0 | 0 | 0 | 0 | 1 | 0 | 4 | 104
| D | D16 | STAVEBNÍ ÚPRAVY |  |  |  | 0 |  |  |  |  | 0 |  | 0 |  | 0 | 1 | D | 1 | ROZPOCET | [6 empty] | 0
37 | K | Pol219 | Zhotovení prostupů zdivem (dle dispozice – viz výkresová část) | ks | 1 |  | 0 |  |  | základní |  | 0 | 0 | 0 | 0 | 0 | 4 | K | 2 | ROZPOCET | 0 | 0 | 0 | 0 | 0 | 1 | 0 | 4 | 108
38 | K | Pol220 | Drážky do stěn pro vedení potrubí | ks | 1 |  | 0 |  |  | základní |  | 0 | 0 | 0 | 0 | 0 | 4 | K | 2 | ROZPOCET | 0 | 0 | 0 | 0 | 0 | 1 | 0 | 4 | 110
39 | K | Pol221 | Oprava povrchů po prostupech / drážkách | ks | 1 |  | 0 |  |  | základní |  | 0 | 0 | 0 | 0 | 0 | 4 | K | 2 | ROZPOCET | 0 | 0 | 0 | 0 | 0 | 1 | 0 | 4 | 112
| D | D2 | OSTATNÍ NÁKLADY |  |  |  | 0 |  |  |  |  | 0 |  | 0 |  | 0 | 1 | D | 1 | ROZPOCET | [6 empty] | 0
40 | K | Pol175 | ošetření potrubních prostupů dle PBŘ | ks | 1 |  | 0 |  |  | základní |  | 0 | 0 | 0 | 0 | 0 | 4 | K | 2 | ROZPOCET | 0 | 0 | 0 | 0 | 0 | 1 | 0 | 4 | 20
41 | K | Pol179 | doprava, přesuny hmot | ks | 1 |  | 0 |  |  | základní |  | 0 | 0 | 0 | 0 | 0 | 4 | K | 2 | ROZPOCET | 0 | 0 | 0 | 0 | 0 | 1 | 0 | 4 | 28
42 | K | Pol180 | ostatní náklady, režie, zkoušky, revize, atd. | ks | 1 |  | 0 |  |  | základní |  | 0 | 0 | 0 | 0 | 0 | 4 | K | 2 | ROZPOCET | 0 | 0 | 0 | 0 | 0 | 1 | 0 | 4 | 30

## D.1.4.3 - Vzduchotechnika_01
{41fe0c7b-44e1-40f7-9760-dd3221953a0f}
2
| KRYCÍ LIST SOUPISU PRACÍ | [7 empty] | v --- níže se nacházejí doplnkové a pomocné údaje k sestavám --- v | [8 empty] | False
Stavba:
Parkoviště pro zaměstnance a heliport
Objekt:
24-015-2 - Heliport
Soupis:
D.1.4.3 - Vzduchotechnika
| KSO: |  |  |  |  | CC-CZ:
| Místo: |  | Areál Nemocnice České Budějovice |  |  | Datum: | 10. 4. 2025
| Zadavatel: |  |  |  |  | IČ: | 26068877
|  | Nemocnice České Budějovice |  |  |  | DIČ: | CZ26068877
| Uchazeč: |  |  |  |  | IČ: | Vyplň údaj
|  | Vyplň údaj |  |  |  | DIČ: | Vyplň údaj
| Projektant: |  |  |  |  | IČ: | 14500493
|  | AGP nova spol. s.r.o. |  |  |  | DIČ: | CZ14500493
| Zpracovatel: |  |  |  |  | IČ: | 24853950
|  | QSB, s.r.o. |  |  |  | DIČ: | CZ24853950
Poznámka:
Soupis prací je sestaven s využitím Cenové soustavy ÚRS. Položky, které pochází z této cenové soustavy, jsou ve sloupci 'Cenová soustava' označeny popisem 'CS ÚRS' a úrovní příslušného kalendářního pololetí. Veškeré další informace vymezující popis a podmínky použití těchto položek z Cenové soustavy, které nejsou uvedeny přímo v soupisu prací, jsou neomezeně dálkově k dispozici na webu podminky.urs.cz. Položky, pokud není uvedeno jinak, obsahují veškeré náklady na provedení, tzn. dodávku, montáž a montážní prostředky, kotevní a spojovací prvky, přesuny a dopravu, skládkovné, systémové detaily, profily a řešení, úpravu povrchu, pomocné lešení a přípravné práce.
| Cena bez DPH | [5 empty] | 0
|  |  | Základ daně |  |  | Sazba daně | Výše daně
| DPH | základní | 0 |  |  | 21% | 0
|  | snížená | 0 |  |  | 12% | 0
|  | zákl. přenesená | 0 |  |  | 21% | 0
|  | sníž. přenesená | 0 |  |  | 12% | 0
|  | nulová | 0 |  |  | 0% | 0
| Cena s DPH |  |  | v | CZK |  | 0
| Projektant |  |  | Zpracovatel
| Datum a podpis: |  | Razítko | Datum a podpis: |  |  | Razítko
| Objednavatel |  |  | Uchazeč
| Datum a podpis: |  | Razítko | Datum a podpis: |  |  | Razítko
REKAPITULACE ČLENĚNÍ SOUPISU PRACÍ
Stavba:
Parkoviště pro zaměstnance a heliport
Objekt:
24-015-2 - Heliport
Soupis:
D.1.4.3 - Vzduchotechnika
Místo: |  |  | Areál Nemocnice České Budějovice |  |  | Datum: | 10. 4. 2025
Zadavatel: |  |  | Nemocnice České Budějovice |  |  | Projektant: | AGP nova spol. s.r.o.
Uchazeč: |  |  | Vyplň údaj |  |  | Zpracovatel: | QSB, s.r.o.
Kód dílu - Popis | [6 empty] | Cena celkem [CZK]
Náklady ze soupisu prací | [6 empty] | 0 | [11 empty] | -1
| Radiální ventilátor - Radiální ventilátor | [5 empty] | 0
| VZT - VZT | [5 empty] | 0
| Pružná vložka - Pružná vložka | [5 empty] | 0
| Tlumič hluku - Tlumič hluku | [5 empty] | 0
| Zpětná klapka - Zpětná klapka | [5 empty] | 0
| Talířový ventil - Talířový ventil | [5 empty] | 0
| Výfukový kus - Výfukový kus | [5 empty] | 0
| Ohebná hadice - Ohebná hadice | [5 empty] | 0
| Vinuté potrubí SPIRO - Vinuté potrubí SPIRO | [5 empty] | 0
| VRN - VRN | [5 empty] | 0
SOUPIS PRACÍ
Stavba:
Parkoviště pro zaměstnance a heliport
Objekt:
24-015-2 - Heliport
Soupis:
D.1.4.3 - Vzduchotechnika
Místo: |  |  | Areál Nemocnice České Budějovice |  |  | Datum: | 10. 4. 2025
Zadavatel: |  |  | Nemocnice České Budějovice |  |  | Projektant: | AGP nova spol. s.r.o.
Uchazeč: |  |  | Vyplň údaj |  |  | Zpracovatel: | QSB, s.r.o.
PČ | Typ | Kód | Popis | MJ | Množství | J.cena [CZK] | Cena celkem [CZK] | Cenová soustava |  | DPH | J. Nh [h] | Nh celkem [h] | J. hmotnost [t] | Hmotnost celkem [t] | J. suť [t] | Suť Celkem [t]
Náklady soupisu celkem | [6 empty] | 0 |  |  |  |  | 0 |  | 0 |  | 0 |  | D | -1 | [7 empty] | 0
| D | Radiální ventilátor | Radiální ventilátor |  |  |  | 0 |  |  |  |  | 0 |  | 0 |  | 0 | 1 | D | 0 | ROZPOCET | [6 empty] | 0
| D | VZT | VZT |  |  |  | 0 |  |  |  |  | 0 |  | 0 |  | 0 | 1 | D | 1 | ROZPOCET | [6 empty] | 0
1 | K | 4A.001 | Radiální ventilátor D 200 EC Radiální kovový ventilátor pro kruhové potrubí; vč časového spínače CS3-4; vč. rámu pod ventilátor; vč. dalšího nezbytného příslušenství, výkon zařízení viz tabulka zařízení | ks | 1 |  | 0 |  |  | základní |  | 0 | 0 | 0 | 0 | 0 | 16 | K | 2 | ROZPOCET | 0 | 0 | 0 | 0 | 0 | 1 | 0 | 16 | 4
| D | Pružná vložka | Pružná vložka |  |  |  | 0 |  |  |  |  | 0 |  | 0 |  | 0 | 1 | D | 1 | ROZPOCET | [6 empty] | 0
2 | K | 4A.011 | d200 | ks | 2 |  | 0 |  |  | základní |  | 0 | 0 | 0 | 0 | 0 | 16 | K | 2 | ROZPOCET | 0 | 0 | 0 | 0 | 0 | 1 | 0 | 16 | 6
| D | Tlumič hluku | Tlumič hluku |  |  |  | 0 |  |  |  |  | 0 |  | 0 |  | 0 | 1 | D | 1 | ROZPOCET | [6 empty] | 0
3 | K | 4A.150 | Tlumič hluku d 200, délka 900 kruhový | ks | 2 |  | 0 |  |  | základní |  | 0 | 0 | 0 | 0 | 0 | 16 | K | 2 | ROZPOCET | 0 | 0 | 0 | 0 | 0 | 1 | 0 | 16 | 8
| D | Zpětná klapka | Zpětná klapka |  |  |  | 0 |  |  |  |  | 0 |  | 0 |  | 0 | 1 | D | 1 | ROZPOCET | [6 empty] | 0
4 | K | 4A.201 | Klapka d 200 pro kruhové potrubí a SPIRO, provedení „motýlová“ | ks | 1 |  | 0 |  |  | základní |  | 0 | 0 | 0 | 0 | 0 | 16 | K | 2 | ROZPOCET | 0 | 0 | 0 | 0 | 0 | 1 | 0 | 16 | 10
| D | Talířový ventil | Talířový ventil |  |  |  | 0 |  |  |  |  | 0 |  | 0 |  | 0 | 1 | D | 1 | ROZPOCET | [6 empty] | 0
5 | K | 4A.401 | Talířový ventil d 125 odvodní, lakovaný; barva RAL dle požadavku architekta | ks | 4 |  | 0 |  |  | základní |  | 0 | 0 | 0 | 0 | 0 | 16 | K | 2 | ROZPOCET | 0 | 0 | 0 | 0 | 0 | 1 | 0 | 16 | 12
6 | K | 4A.411 | Talířový ventil d 100 odvodní, přefuk; barva RAL dle požadavku architekta | ks | 2 |  | 0 |  |  | základní |  | 0 | 0 | 0 | 0 | 0 | 16 | K | 2 | ROZPOCET | 0 | 0 | 0 | 0 | 0 | 1 | 0 | 16 | 14
7 | K | 4A.412 | Talířový ventil d 125 odvodní, přefuk; barva RAL dle požadavku architekta | ks | 6 |  | 0 |  |  | základní |  | 0 | 0 | 0 | 0 | 0 | 16 | K | 2 | ROZPOCET | 0 | 0 | 0 | 0 | 0 | 1 | 0 | 16 | 16
8 | K | 4A.413 | Talířový ventil d 200 odvodní, přefuk; barva RAL dle požadavku architekta | ks | 2 |  | 0 |  |  | základní |  | 0 | 0 | 0 | 0 | 0 | 16 | K | 2 | ROZPOCET | 0 | 0 | 0 | 0 | 0 | 1 | 0 | 16 | 18
9 | K | 4A.414 | Talířový ventil d 200 odvodní, přefuk; barva RAL dle požadavku architekta | ks | 1 |  | 0 |  |  | základní |  | 0 | 0 | 0 | 0 | 0 | 16 | K | 2 | ROZPOCET | 0 | 0 | 0 | 0 | 0 | 1 | 0 | 16 | 20
| D | Výfukový kus | Výfukový kus |  |  |  | 0 |  |  |  |  | 0 |  | 0 |  | 0 | 1 | D | 1 | ROZPOCET | [6 empty] | 0
10 | K | 4A.421 | d200 pozink; 45° | ks | 1 |  | 0 |  |  | základní |  | 0 | 0 | 0 | 0 | 0 | 16 | K | 2 | ROZPOCET | 0 | 0 | 0 | 0 | 0 | 1 | 0 | 16 | 22
| D | Ohebná hadice | Ohebná hadice |  |  |  | 0 |  |  |  |  | 0 |  | 0 |  | 0 | 1 | D | 1 | ROZPOCET | [6 empty] | 0
11 | K | 4A.702 | Potrubí d 102 ohebná hadice s akusticky tlumícím účinkem | bm | 3 |  | 0 |  |  | základní |  | 0 | 0 | 0 | 0 | 0 | 16 | K | 2 | ROZPOCET | 0 | 0 | 0 | 0 | 0 | 1 | 0 | 16 | 24
12 | K | 4A.703 | Potrubí d 127 ohebná hadice s akusticky tlumícím účinkem | bm | 11 |  | 0 |  |  | základní |  | 0 | 0 | 0 | 0 | 0 | 16 | K | 2 | ROZPOCET | 0 | 0 | 0 | 0 | 0 | 1 | 0 | 16 | 26
13 | K | 4A.705 | Potrubí d 203 ohebná hadice s akusticky tlumícím účinkem | bm | 5 |  | 0 |  |  | základní |  | 0 | 0 | 0 | 0 | 0 | 16 | K | 2 | ROZPOCET | 0 | 0 | 0 | 0 | 0 | 1 | 0 | 16 | 28
| D | Vinuté potrubí SPIRO | Vinuté potrubí SPIRO |  |  |  | 0 |  |  |  |  | 0 |  | 0 |  | 0 | 1 | D | 1 | ROZPOCET | [6 empty] | 0
14 | K | Dle PD | materiál pozinkovaný plech do průměru 100 mm | bm | 4 |  | 0 |  |  | základní |  | 0 | 0 | 0 | 0 | 0 | 16 | K | 2 | ROZPOCET | 0 | 0 | 0 | 0 | 0 | 1 | 0 | 16 | 30
15 | K | Dle PD.1 | materiál pozinkovaný plech do průměru 100 mm, tvarovky | bm | 1 |  | 0 |  |  | základní |  | 0 | 0 | 0 | 0 | 0 | 16 | K | 2 | ROZPOCET | 0 | 0 | 0 | 0 | 0 | 1 | 0 | 16 | 32
16 | K | Dle PD.2 | materiál pozinkovaný plech do průměru 140 mm | bm | 20 |  | 0 |  |  | základní |  | 0 | 0 | 0 | 0 | 0 | 16 | K | 2 | ROZPOCET | 0 | 0 | 0 | 0 | 0 | 1 | 0 | 16 | 34
17 | K | Dle PD.3 | materiál pozinkovaný plech do průměru 140 mm, tvarovky | bm | 2 |  | 0 |  |  | základní |  | 0 | 0 | 0 | 0 | 0 | 16 | K | 2 | ROZPOCET | 0 | 0 | 0 | 0 | 0 | 1 | 0 | 16 | 36
18 | K | Dle PD.4 | materiál pozinkovaný plech do průměru 200 mm | bm | 11 |  | 0 |  |  | základní |  | 0 | 0 | 0 | 0 | 0 | 16 | K | 2 | ROZPOCET | 0 | 0 | 0 | 0 | 0 | 1 | 0 | 16 | 38
19 | K | Dle PD.5 | materiál pozinkovaný plech do průměru 200 mm, tvarovky | bm | 4 |  | 0 |  |  | základní |  | 0 | 0 | 0 | 0 | 0 | 16 | K | 2 | ROZPOCET | 0 | 0 | 0 | 0 | 0 | 1 | 0 | 16 | 40
| D | VRN | VRN |  |  |  | 0 |  |  |  |  | 0 |  | 0 |  | 0 | 5 | D | 1 | ROZPOCET | [6 empty] | 0
21 | K | 2 | Doprava, přesun hmot | soubor | 1 |  | 0 |  |  | základní |  | 0 | 0 | 0 | 0 | 0 | 16 | K | 2 | ROZPOCET | 0 | 0 | 0 | 0 | 0 | 1 | 0 | 16 | 44
22 | K | 3 | Komplexní zkoušky | soubor | 1 |  | 0 |  |  | základní |  | 0 | 0 | 0 | 0 | 0 | 16 | K | 2 | ROZPOCET | 0 | 0 | 0 | 0 | 0 | 1 | 0 | 16 | 46
23 | K | 4 | Zaškolení, ostatní | soubor | 1 |  | 0 |  |  | základní |  | 0 | 0 | 0 | 0 | 0 | 16 | K | 2 | ROZPOCET | 0 | 0 | 0 | 0 | 0 | 1 | 0 | 16 | 48
24 | K | 5 | Protivibrační opatření | soubor | 1 |  | 0 |  |  | základní |  | 0 | 0 | 0 | 0 | 0 | 16 | K | 2 | ROZPOCET | 0 | 0 | 0 | 0 | 0 | 1 | 0 | 16 | 50
25 | K | 6 | Zaregulování zařízení VZT a kontrola zaregulování pověřenou osobou | soubor | 1 |  | 0 |  |  | základní |  | 0 | 0 | 0 | 0 | 0 | 16 | K | 2 | ROZPOCET | 0 | 0 | 0 | 0 | 0 | 1 | 0 | 16 | 52

## D.1.4.3.1 - VRF chlazení_01
{26ba037f-20c6-425a-ab6f-4beb7d6be05d}
2
| KRYCÍ LIST SOUPISU PRACÍ | [7 empty] | v --- níže se nacházejí doplnkové a pomocné údaje k sestavám --- v | [8 empty] | False
Stavba:
Parkoviště pro zaměstnance a heliport
Objekt:
24-015-2 - Heliport
Soupis:
D.1.4.3.1 - VRF chlazení
| KSO: |  |  |  |  | CC-CZ:
| Místo: |  | Areál Nemocnice České Budějovice |  |  | Datum: | 10. 4. 2025
| Zadavatel: |  |  |  |  | IČ: | 26068877
|  | Nemocnice České Budějovice |  |  |  | DIČ: | CZ26068877
| Uchazeč: |  |  |  |  | IČ: | Vyplň údaj
|  | Vyplň údaj |  |  |  | DIČ: | Vyplň údaj
| Projektant: |  |  |  |  | IČ: | 14500493
|  | AGP nova spol. s.r.o. |  |  |  | DIČ: | CZ14500493
| Zpracovatel: |  |  |  |  | IČ: | 24853950
|  | QSB, s.r.o. |  |  |  | DIČ: | CZ24853950
Poznámka:
Soupis prací je sestaven s využitím Cenové soustavy ÚRS. Položky, které pochází z této cenové soustavy, jsou ve sloupci 'Cenová soustava' označeny popisem 'CS ÚRS' a úrovní příslušného kalendářního pololetí. Veškeré další informace vymezující popis a podmínky použití těchto položek z Cenové soustavy, které nejsou uvedeny přímo v soupisu prací, jsou neomezeně dálkově k dispozici na webu podminky.urs.cz. Položky, pokud není uvedeno jinak, obsahují veškeré náklady na provedení, tzn. dodávku, montáž a montážní prostředky, kotevní a spojovací prvky, přesuny a dopravu, skládkovné, systémové detaily, profily a řešení, úpravu povrchu, pomocné lešení a přípravné práce.
| Cena bez DPH | [5 empty] | 0
|  |  | Základ daně |  |  | Sazba daně | Výše daně
| DPH | základní | 0 |  |  | 21% | 0
|  | snížená | 0 |  |  | 12% | 0
|  | zákl. přenesená | 0 |  |  | 21% | 0
|  | sníž. přenesená | 0 |  |  | 12% | 0
|  | nulová | 0 |  |  | 0% | 0
| Cena s DPH |  |  | v | CZK |  | 0
| Projektant |  |  | Zpracovatel
| Datum a podpis: |  | Razítko | Datum a podpis: |  |  | Razítko
| Objednavatel |  |  | Uchazeč
| Datum a podpis: |  | Razítko | Datum a podpis: |  |  | Razítko
REKAPITULACE ČLENĚNÍ SOUPISU PRACÍ
Stavba:
Parkoviště pro zaměstnance a heliport
Objekt:
24-015-2 - Heliport
Soupis:
D.1.4.3.1 - VRF chlazení
Místo: |  |  | Areál Nemocnice České Budějovice |  |  | Datum: | 10. 4. 2025
Zadavatel: |  |  | Nemocnice České Budějovice |  |  | Projektant: | AGP nova spol. s.r.o.
Uchazeč: |  |  | Vyplň údaj |  |  | Zpracovatel: | QSB, s.r.o.
Kód dílu - Popis | [6 empty] | Cena celkem [CZK]
Náklady ze soupisu prací | [6 empty] | 0 | [11 empty] | -1
| SZ - SPOLEČNÉ ZAŘÍZENÍ | [5 empty] | 0
| D1 - Systém 1 - Multisplit systém místnost 3-06/3-07 | [5 empty] | 0
| D3 - Systém 3 - Split systém místnost 4-10 | [5 empty] | 0
SOUPIS PRACÍ
Stavba:
Parkoviště pro zaměstnance a heliport
Objekt:
24-015-2 - Heliport
Soupis:
D.1.4.3.1 - VRF chlazení
Místo: |  |  | Areál Nemocnice České Budějovice |  |  | Datum: | 10. 4. 2025
Zadavatel: |  |  | Nemocnice České Budějovice |  |  | Projektant: | AGP nova spol. s.r.o.
Uchazeč: |  |  | Vyplň údaj |  |  | Zpracovatel: | QSB, s.r.o.
PČ | Typ | Kód | Popis | MJ | Množství | J.cena [CZK] | Cena celkem [CZK] | Cenová soustava |  | DPH | J. Nh [h] | Nh celkem [h] | J. hmotnost [t] | Hmotnost celkem [t] | J. suť [t] | Suť Celkem [t]
Náklady soupisu celkem | [6 empty] | 0 |  |  |  |  | 0 |  | 0 |  | 0 |  | D | -1 | [7 empty] | 0
| D | SZ | SPOLEČNÉ ZAŘÍZENÍ |  |  |  | 0 |  |  |  |  | 0 |  | 0 |  | 0 | 1 | D | 0 | ROZPOCET | [6 empty] | 0
1 | K | SZ.1 | Ocelové konstrukce pod venkovní kond.jednotky, vč.podkladní gumy | soubor | 2 |  | 0 |  |  | základní |  | 0 | 0 | 0 | 0 | 0 | 4 | K | 1 | ROZPOCET | 0 | 0 | 0 | 0 | 0 | 1 | 0 | 4 | 2
2 | K | SZ.2 | Požární ucpávky | soubor | 1 |  | 0 |  |  | základní |  | 0 | 0 | 0 | 0 | 0 | 4 | K | 1 | ROZPOCET | 0 | 0 | 0 | 0 | 0 | 1 | 0 | 4 | 4
3 | K | SZ.3 | Montážní, těsnící a spoj.materiál + doprava | soubor | 1 |  | 0 |  |  | základní |  | 0 | 0 | 0 | 0 | 0 | 4 | K | 1 | ROZPOCET | 0 | 0 | 0 | 0 | 0 | 1 | 0 | 4 | 6
4 | K | SZ.5 | Uvedení do provozu, zaškolení obsluhy | soubor | 1 |  | 0 |  |  | základní |  | 0 | 0 | 0 | 0 | 0 | 4 | K | 1 | ROZPOCET | 0 | 0 | 0 | 0 | 0 | 1 | 0 | 4 | 8
5 | K | SZ.6 | Měření hluku | soubor | 1 |  | 0 |  |  | základní |  | 0 | 0 | 0 | 0 | 0 | 4 | K | 1 | ROZPOCET | 0 | 0 | 0 | 0 | 0 | 1 | 0 | 4 | 10
| D | D1 | Systém 1 - Multisplit systém místnost 3-06/3-07 |  |  |  | 0 |  |  |  |  | 0 |  | 0 |  | 0 | 1 | D | 0 | ROZPOCET | [6 empty] | 0
6 | K | 3.1 | Venkovni jednotka Qchl = 5,0 kW, Qt = 6,0 kW, Pchlmax. = 1,02 kW, Ptmax. = 1,16 kW, max. pocet pripojitelnych vnitrnich jednotek 3, max. vaha 48,5 kg. Hladina akustického tlaku cooling 49/ heating 52 | ks | 1 |  | 0 |  |  | základní |  | 0 | 0 | 0 | 0 | 0 | 4 | K | 1 | ROZPOCET | 0 | 0 | 0 | 0 | 0 | 1 | 0 | 4 | 12
7 | K | 3.2 | Vnitřní kazetová jednotka Qchl = 2,5 kW, Qt = 3,2 kW, 220-240V/50Hz, hladina akustického tlaku P-Hi36/Hi28/Med23/Low19 dB | ks | 2 |  | 0 |  |  | základní |  | 0 | 0 | 0 | 0 | 0 | 4 | K | 1 | ROZPOCET | 0 | 0 | 0 | 0 | 0 | 1 | 0 | 4 | 14
8 | K | 3.5.1 | Cu potrubí 6,35/9,52 mm vč.izolace | bm | 45 |  | 0 |  |  | základní |  | 0 | 0 | 0 | 0 | 0 | 4 | K | 1 | ROZPOCET | 0 | 0 | 0 | 0 | 0 | 1 | 0 | 4 | 16
9 | K | 3.6 | Nástěnný ovládač | ks | 2 |  | 0 |  |  | základní |  | 0 | 0 | 0 | 0 | 0 | 4 | K | 1 | ROZPOCET | 0 | 0 | 0 | 0 | 0 | 1 | 0 | 4 | 18
10 | K | 3.7 | Přídavná náplň chladiva | kg | 1 |  | 0 |  |  | základní |  | 0 | 0 | 0 | 0 | 0 | 4 | K | 1 | ROZPOCET | 0 | 0 | 0 | 0 | 0 | 1 | 0 | 4 | 20
| D | D3 | Systém 3 - Split systém místnost 4-10 |  |  |  | 0 |  |  |  |  | 0 |  | 0 |  | 0 | 1 | D | 0 | ROZPOCET | [6 empty] | 0
11 | K | 3.1.2 | Venkovni jednotka Qchl = 4, kW, Qt = 4,5 kW, Pchlmax. = 0,98 kW, Ptmax. = 1,13 kW, max. pocet pripojitelnych vnitrnich jednotek 1, max. vaha 45 kg. Hladina akustického tlaku cooling 52/ heating 50 | ks | 1 |  | 0 |  |  | základní |  | 0 | 0 | 0 | 0 | 0 | 4 | K | 1 | ROZPOCET | 0 | 0 | 0 | 0 | 0 | 1 | 0 | 4 | 32
12 | K | 3.2.2 | Vnitřní kazetová jednotka Qchl =4,0 kW, Qt = 4,5 kW, 220-240V/50Hz, hladina akustického tlaku P-Hi44/Hi40/Med35/Low27 dB | ks | 1 |  | 0 |  |  | základní |  | 0 | 0 | 0 | 0 | 0 | 4 | K | 1 | ROZPOCET | 0 | 0 | 0 | 0 | 0 | 1 | 0 | 4 | 34
13 | K | 3.5.1.1 | Cu potrubí 6,35/12,52 mm vč.izolace | bm | 22 |  | 0 |  |  | základní |  | 0 | 0 | 0 | 0 | 0 | 4 | K | 1 | ROZPOCET | 0 | 0 | 0 | 0 | 0 | 1 | 0 | 4 | 36
14 | K | 3.6 | Nástěnný ovládač | ks | 1 |  | 0 |  |  | základní |  | 0 | 0 | 0 | 0 | 0 | 4 | K | 1 | ROZPOCET | 0 | 0 | 0 | 0 | 0 | 1 | 0 | 4 | 38
15 | K | 3.7 | Přídavná náplň chladiva | kg | 1 |  | 0 |  |  | základní |  | 0 | 0 | 0 | 0 | 0 | 4 | K | 1 | ROZPOCET | 0 | 0 | 0 | 0 | 0 | 1 | 0 | 4 | 40

## D.1.4.4 - Silnoproud
{3615a2e9-27bd-416a-8b31-150810f45ae5}
2
| KRYCÍ LIST SOUPISU PRACÍ | [7 empty] | v --- níže se nacházejí doplnkové a pomocné údaje k sestavám --- v | [8 empty] | False
Stavba:
Parkoviště pro zaměstnance a heliport
Objekt:
24-015-2 - Heliport
Soupis:
D.1.4.4 - Silnoproud
| KSO: |  |  |  |  | CC-CZ:
| Místo: |  | Areál Nemocnice České Budějovice |  |  | Datum: | 10. 4. 2025
| Zadavatel: |  |  |  |  | IČ: | 26068877
|  | Nemocnice České Budějovice |  |  |  | DIČ: | CZ26068877
| Uchazeč: |  |  |  |  | IČ: | Vyplň údaj
|  | Vyplň údaj |  |  |  | DIČ: | Vyplň údaj
| Projektant: |  |  |  |  | IČ: | 14500493
|  | AGP nova spol. s.r.o. |  |  |  | DIČ: | CZ14500493
| Zpracovatel: |  |  |  |  | IČ: | 24853950
|  | QSB, s.r.o. |  |  |  | DIČ: | CZ24853950
Poznámka:
Soupis prací je sestaven s využitím Cenové soustavy ÚRS. Položky, které pochází z této cenové soustavy, jsou ve sloupci 'Cenová soustava' označeny popisem 'CS ÚRS' a úrovní příslušného kalendářního pololetí. Veškeré další informace vymezující popis a podmínky použití těchto položek z Cenové soustavy, které nejsou uvedeny přímo v soupisu prací, jsou neomezeně dálkově k dispozici na webu podminky.urs.cz. Položky, pokud není uvedeno jinak, obsahují veškeré náklady na provedení, tzn. dodávku, montáž a montážní prostředky, kotevní a spojovací prvky, přesuny a dopravu, skládkovné, systémové detaily, profily a řešení, úpravu povrchu, pomocné lešení a přípravné práce.
| Cena bez DPH | [5 empty] | 0
|  |  | Základ daně |  |  | Sazba daně | Výše daně
| DPH | základní | 0 |  |  | 21% | 0
|  | snížená | 0 |  |  | 12% | 0
|  | zákl. přenesená | 0 |  |  | 21% | 0
|  | sníž. přenesená | 0 |  |  | 12% | 0
|  | nulová | 0 |  |  | 0% | 0
| Cena s DPH |  |  | v | CZK |  | 0
| Projektant |  |  | Zpracovatel
| Datum a podpis: |  | Razítko | Datum a podpis: |  |  | Razítko
| Objednavatel |  |  | Uchazeč
| Datum a podpis: |  | Razítko | Datum a podpis: |  |  | Razítko
REKAPITULACE ČLENĚNÍ SOUPISU PRACÍ
Stavba:
Parkoviště pro zaměstnance a heliport
Objekt:
24-015-2 - Heliport
Soupis:
D.1.4.4 - Silnoproud
Místo: |  |  | Areál Nemocnice České Budějovice |  |  | Datum: | 10. 4. 2025
Zadavatel: |  |  | Nemocnice České Budějovice |  |  | Projektant: | AGP nova spol. s.r.o.
Uchazeč: |  |  | Vyplň údaj |  |  | Zpracovatel: | QSB, s.r.o.
Kód dílu - Popis | [6 empty] | Cena celkem [CZK]
Náklady ze soupisu prací | [6 empty] | 0 | [11 empty] | -1
| 1 - Specifikace materiálu – kabely | [5 empty] | 0
| 2 - Specifikace materiálu – ukončení kabelů | [5 empty] | 0
| 3 - Specifikace materiálu – rozvaděče | [5 empty] | 0
| 4 - Specifikace materiálu – svítidla LED 4000K + NO | [5 empty] | 0
| 5 - Specifikace materiálu – žlaby, trubky, nosné konstrukce | [5 empty] | 0
| 6 - Specifikace materiálu – spínače, ovladače, zásuvky | [5 empty] | 0
| 7 - Specifikace materiálu – hromosvod, uzemnění | [5 empty] | 0
| 8 - Specifikace materiálu – ostatní | [5 empty] | 0
| 9 - Specifikace materiálu – vyhřívání plochy heliportu | [5 empty] | 0
| D1 - Plocha heliportu cca 330m2 | [5 empty] | 0
| D2 - Plocha chodníku k tunelu cca 51m2 | [5 empty] | 0
| 10 - Ostatní | [5 empty] | 0
SOUPIS PRACÍ
Stavba:
Parkoviště pro zaměstnance a heliport
Objekt:
24-015-2 - Heliport
Soupis:
D.1.4.4 - Silnoproud
Místo: |  |  | Areál Nemocnice České Budějovice |  |  | Datum: | 10. 4. 2025
Zadavatel: |  |  | Nemocnice České Budějovice |  |  | Projektant: | AGP nova spol. s.r.o.
Uchazeč: |  |  | Vyplň údaj |  |  | Zpracovatel: | QSB, s.r.o.
PČ | Typ | Kód | Popis | MJ | Množství | J.cena [CZK] | Cena celkem [CZK] | Cenová soustava |  | DPH | J. Nh [h] | Nh celkem [h] | J. hmotnost [t] | Hmotnost celkem [t] | J. suť [t] | Suť Celkem [t]
Náklady soupisu celkem | [6 empty] | 0 |  |  |  |  | 0 |  | 0 |  | 0 |  | D | -1 | [7 empty] | 0
| D | 1 | Specifikace materiálu – kabely |  |  |  | 0 |  |  |  |  | 0 |  | 0 |  | 0 | 1 | D | 0 | ROZPOCET | [6 empty] | 0
2 | K | 1. | Kabel CXKE-R 3Ox1,5 mm2 | m | 200 |  | 0 |  |  | základní |  | 0 | 0 | 0 | 0 | 0 | 4 | K | 1 | ROZPOCET | 0 | 0 | 0 | 0 | 0 | 1 | 0 | 4 | 2
3 | K | 2. | Kabel CXKE-R 3Jx1,5 mm2 | m | 240 |  | 0 |  |  | základní |  | 0 | 0 | 0 | 0 | 0 | 4 | K | 1 | ROZPOCET | 0 | 0 | 0 | 0 | 0 | 1 | 0 | 4 | 4
4 | K | 3. | Kabel CXKE-R 3Jx2,5 mm2 | m | 860 |  | 0 |  |  | základní |  | 0 | 0 | 0 | 0 | 0 | 4 | K | 1 | ROZPOCET | 0 | 0 | 0 | 0 | 0 | 1 | 0 | 4 | 6
5 | K | 4. | Kabel CXKE-R 5Jx1,5 mm2 | m | 120 |  | 0 |  |  | základní |  | 0 | 0 | 0 | 0 | 0 | 4 | K | 1 | ROZPOCET | 0 | 0 | 0 | 0 | 0 | 1 | 0 | 4 | 8
6 | K | 5. | Kabel CXKE-R 7x1,5 mm2 | m | 80 |  | 0 |  |  | základní |  | 0 | 0 | 0 | 0 | 0 | 4 | K | 1 | ROZPOCET | 0 | 0 | 0 | 0 | 0 | 1 | 0 | 4 | 10
7 | K | 6. | Kabel CXKE-R 5Jx50 mm2 | m | 160 |  | 0 |  |  | základní |  | 0 | 0 | 0 | 0 | 0 | 4 | K | 1 | ROZPOCET | 0 | 0 | 0 | 0 | 0 | 1 | 0 | 4 | 12
8 | K | 7. | Kabel CXKE-R 5Jx2,5 mm2 | m | 250 |  | 0 |  |  | základní |  | 0 | 0 | 0 | 0 | 0 | 4 | K | 1 | ROZPOCET | 0 | 0 | 0 | 0 | 0 | 1 | 0 | 4 | 14
9 | K | 8. | Kabel s funkční schopností při požáru E90min CXKH-V 3Jx1,5 mm2 | m | 250 |  | 0 |  |  | základní |  | 0 | 0 | 0 | 0 | 0 | 4 | K | 1 | ROZPOCET | 0 | 0 | 0 | 0 | 0 | 1 | 0 | 4 | 16
10 | K | 9. | Kabel s funkční schopností při požáru E90min CXKH-V 3Jx2,5 mm2 | m | 120 |  | 0 |  |  | základní |  | 0 | 0 | 0 | 0 | 0 | 4 | K | 1 | ROZPOCET | 0 | 0 | 0 | 0 | 0 | 1 | 0 | 4 | 18
11 | K | 10. | Kabel s funkční schopností při požáru E90min-CXKH-J 5x10 mm2 | m | 160 |  | 0 |  |  | základní |  | 0 | 0 | 0 | 0 | 0 | 4 | K | 1 | ROZPOCET | 0 | 0 | 0 | 0 | 0 | 1 | 0 | 4 | 20
12 | K | 11. | Kabel JYTY 2x1,5 | m | 250 |  | 0 |  |  | základní |  | 0 | 0 | 0 | 0 | 0 | 4 | K | 1 | ROZPOCET | 0 | 0 | 0 | 0 | 0 | 1 | 0 | 4 | 22
13 | K | 12. | Vodič 1CH-R 50 mm2 žlzel | m | 120 |  | 0 |  |  | základní |  | 0 | 0 | 0 | 0 | 0 | 4 | K | 1 | ROZPOCET | 0 | 0 | 0 | 0 | 0 | 1 | 0 | 4 | 24
14 | K | 13. | Vodič CY 6 mm2 žlzel | m | 400 |  | 0 |  |  | základní |  | 0 | 0 | 0 | 0 | 0 | 4 | K | 1 | ROZPOCET | 0 | 0 | 0 | 0 | 0 | 1 | 0 | 4 | 26
15 | K | 14. | Vodič CY 10 mm2 žlzel | m | 100 |  | 0 |  |  | základní |  | 0 | 0 | 0 | 0 | 0 | 4 | K | 1 | ROZPOCET | 0 | 0 | 0 | 0 | 0 | 1 | 0 | 4 | 28
16 | K | 15. | Vodič CY 16 mm2 žlzel | m | 100 |  | 0 |  |  | základní |  | 0 | 0 | 0 | 0 | 0 | 4 | K | 1 | ROZPOCET | 0 | 0 | 0 | 0 | 0 | 1 | 0 | 4 | 30
17 | K | 16. | Podružný materiál | sada | 1 |  | 0 |  |  | základní |  | 0 | 0 | 0 | 0 | 0 | 4 | K | 1 | ROZPOCET | 0 | 0 | 0 | 0 | 0 | 1 | 0 | 4 | 32
18 | K | 17. | PPV | sada | 1 |  | 0 |  |  | základní |  | 0 | 0 | 0 | 0 | 0 | 4 | K | 1 | ROZPOCET | 0 | 0 | 0 | 0 | 0 | 1 | 0 | 4 | 34
| D | 2 | Specifikace materiálu – ukončení kabelů |  |  |  | 0 |  |  |  |  | 0 |  | 0 |  | 0 | 1 | D | 0 | ROZPOCET | [6 empty] | 0
21 | K | 1..1 | Ukončení vodičů v rozvaděči – do 3x2,5 | ks | 40 |  | 0 |  |  | základní |  | 0 | 0 | 0 | 0 | 0 | 4 | K | 1 | ROZPOCET | 0 | 0 | 0 | 0 | 0 | 1 | 0 | 4 | 36
22 | K | 2..1 | Ukončení vodičů v rozvaděči – do 3x6 | ks | 6 |  | 0 |  |  | základní |  | 0 | 0 | 0 | 0 | 0 | 4 | K | 1 | ROZPOCET | 0 | 0 | 0 | 0 | 0 | 1 | 0 | 4 | 38
23 | K | 3..1 | Ukončení vodičů v rozvaděči – do 5x4 | ks | 6 |  | 0 |  |  | základní |  | 0 | 0 | 0 | 0 | 0 | 4 | K | 1 | ROZPOCET | 0 | 0 | 0 | 0 | 0 | 1 | 0 | 4 | 40
24 | K | 4..1 | Ukončení vodičů v rozvaděči – do 5x6 | ks | 4 |  | 0 |  |  | základní |  | 0 | 0 | 0 | 0 | 0 | 4 | K | 1 | ROZPOCET | 0 | 0 | 0 | 0 | 0 | 1 | 0 | 4 | 42
25 | K | 5..1 | Ukončení vodičů v rozvaděči – do 5x16 | ks | 4 |  | 0 |  |  | základní |  | 0 | 0 | 0 | 0 | 0 | 4 | K | 1 | ROZPOCET | 0 | 0 | 0 | 0 | 0 | 1 | 0 | 4 | 44
26 | K | 6..1 | Ukončení vodičů v rozvaděči – do 5x35 | ks | 0 |  | 0 |  |  | základní |  | 0 | 0 | 0 | 0 | 0 | 4 | K | 1 | ROZPOCET | 0 | 0 | 0 | 0 | 0 | 1 | 0 | 4 | 46
27 | K | 7..1 | Ukončení vodičů v rozvaděči – do 12x4 | ks | 8 |  | 0 |  |  | základní |  | 0 | 0 | 0 | 0 | 0 | 4 | K | 1 | ROZPOCET | 0 | 0 | 0 | 0 | 0 | 1 | 0 | 4 | 48
28 | K | 8..1 | Ukončení vodičů v rozvaděči – do 4x120 | ks | 4 |  | 0 |  |  | základní |  | 0 | 0 | 0 | 0 | 0 | 4 | K | 1 | ROZPOCET | 0 | 0 | 0 | 0 | 0 | 1 | 0 | 4 | 50
29 | K | 9..1 | Ukončení vodičů v rozvaděči – do 4x240 | ks | 6 |  | 0 |  |  | základní |  | 0 | 0 | 0 | 0 | 0 | 4 | K | 1 | ROZPOCET | 0 | 0 | 0 | 0 | 0 | 1 | 0 | 4 | 52
30 | K | 10..1 | Podružný materiál | sada | 1 |  | 0 |  |  | základní |  | 0 | 0 | 0 | 0 | 0 | 4 | K | 1 | ROZPOCET | 0 | 0 | 0 | 0 | 0 | 1 | 0 | 4 | 54
31 | K | 11..1 | PPV | sada | 1 |  | 0 |  |  | základní |  | 0 | 0 | 0 | 0 | 0 | 4 | K | 1 | ROZPOCET | 0 | 0 | 0 | 0 | 0 | 1 | 0 | 4 | 56
| D | 3 | Specifikace materiálu – rozvaděče |  |  |  | 0 |  |  |  |  | 0 |  | 0 |  | 0 | 1 | D | 0 | ROZPOCET | [6 empty] | 0
34 | K | 1..2 | Rozvaděč RTH | ks | 1 |  | 0 |  |  | základní |  | 0 | 0 | 0 | 0 | 0 | 4 | K | 1 | ROZPOCET | 0 | 0 | 0 | 0 | 0 | 1 | 0 | 4 | 58
35 | K | 2..2 | Podružný materiál | sada | 1 |  | 0 |  |  | základní |  | 0 | 0 | 0 | 0 | 0 | 4 | K | 1 | ROZPOCET | 0 | 0 | 0 | 0 | 0 | 1 | 0 | 4 | 60
36 | K | 3..2 | PPV | sada | 1 |  | 0 |  |  | základní |  | 0 | 0 | 0 | 0 | 0 | 4 | K | 1 | ROZPOCET | 0 | 0 | 0 | 0 | 0 | 1 | 0 | 4 | 62
| D | 4 | Specifikace materiálu – svítidla LED 4000K + NO |  |  |  | 0 |  |  |  |  | 0 |  | 0 |  | 0 | 1 | D | 0 | ROZPOCET | [6 empty] | 0
39 | K | 1..3 | D1 - Vestavné interiérové svítidlo, LED downlight, rotačně symetrické rozložení světla, 1900lm, 18W, max. zápustná hl. 97 mm, bíle práškovaný stropní prstenec z plech. oceli, vyměnitelný světelný zdroj | ks | 7 |  | 0 |  |  | základní |  | 0 | 0 | 0 | 0 | 0 | 4 | K | 1 | ROZPOCET | 0 | 0 | 0 | 0 | 0 | 1 | 0 | 4 | 64
40 | K | 2..3 | B1- Vestavné LED svítidlo, 4200 lm, 36W, do stropních podhledů 600x600, PMMA difuzor, těleso z bíle lakovaného extr. Al profilu, vyměnitelný digitálně stmívatelný DALI předřadník | ks | 10 |  | 0 |  |  | základní |  | 0 | 0 | 0 | 0 | 0 | 4 | K | 1 | ROZPOCET | 0 | 0 | 0 | 0 | 0 | 1 | 0 | 4 | 66
41 | K | 3..3 | B1D- Vestavné LED svítidlo, 4200 lm, 36W, do stropních podhledů 600x600, PMMA difuzor, těleso z bíle lakovaného extr. Al profilu, vyměnitelný digitálně stmívatelný DALI předřadník | ks | 34 |  | 0 |  |  | základní |  | 0 | 0 | 0 | 0 | 0 | 4 | K | 1 | ROZPOCET | 0 | 0 | 0 | 0 | 0 | 1 | 0 | 4 | 68
42 | K | 4..2 | B1DP- Vestavné LED svítidlo, 4200 lm, 36W, přisazené, vč. kastlíku 600x600, PMMA difuzor, těleso z bíle lakovaného extr. Al profilu, vyměnitelný digitálně stmívatelný DALI předřadník | ks | 12 |  | 0 |  |  | základní |  | 0 | 0 | 0 | 0 | 0 | 4 | K | 1 | ROZPOCET | 0 | 0 | 0 | 0 | 0 | 1 | 0 | 4 | 70
43 | K | 5..2 | C1D- Vestavné LED svítidlo, 4200 lm, 36W, přisazené, vč. kastlíku 600x600, PMMA difuzor, těleso z bíle lakovaného extr. Al profilu, vyměnitelný digitálně stmívatelný DALI předřadník | ks | 8 |  | 0 |  |  | základní |  | 0 | 0 | 0 | 0 | 0 | 4 | K | 1 | ROZPOCET | 0 | 0 | 0 | 0 | 0 | 1 | 0 | 4 | 72
44 | K | 6..2 | P1 - LED světlo do vlhkých prostor IP66 , 6300 lm, 43 W, montáž na strop, mikroprizmatický kryt, těleso rám bíle lakovaný Al, vyměnitelný světelný zdroj a externí předřadník | ks | 4 |  | 0 |  |  | základní |  | 0 | 0 | 0 | 0 | 0 | 4 | K | 1 | ROZPOCET | 0 | 0 | 0 | 0 | 0 | 1 | 0 | 4 | 74
45 | K | 7..2 | N1 - nouzové únikové svítidlo; plastové interiérové s piktogramem, IP65, možnost napojení na CBS | ks | 9 |  | 0 |  |  | základní |  | 0 | 0 | 0 | 0 | 0 | 4 | K | 1 | ROZPOCET | 0 | 0 | 0 | 0 | 0 | 1 | 0 | 4 | 76
46 | K | 8..2 | N2 - nouzové únikové svítidlo; plastové interiérové s podvěšeným piktogramem, IP65, možnost napojení na CBS | ks | 7 |  | 0 |  |  | základní |  | 0 | 0 | 0 | 0 | 0 | 4 | K | 1 | ROZPOCET | 0 | 0 | 0 | 0 | 0 | 1 | 0 | 4 | 78
47 | K | 9..2 | NH2 - nouzové únikové svítidlo; plastové interiérové s piktogramem, IP65, CBS - PBZ | ks | 1 |  | 0 |  |  | základní |  | 0 | 0 | 0 | 0 | 0 | 4 | K | 1 | ROZPOCET | 0 | 0 | 0 | 0 | 0 | 1 | 0 | 4 | 80
48 | K | 10..2 | N3 - nouzové únikové svítidlo; plastové extériérové piktogramem, IP65, možnost napojení na CBS | ks | 3 |  | 0 |  |  | základní |  | 0 | 0 | 0 | 0 | 0 | 4 | K | 1 | ROZPOCET | 0 | 0 | 0 | 0 | 0 | 1 | 0 | 4 | 82
49 | K | 11..2 | N4 - nouzové únikové svítidlo; IP65, možnost napojení na CBS | ks | 1 |  | 0 |  |  | základní |  | 0 | 0 | 0 | 0 | 0 | 4 | K | 1 | ROZPOCET | 0 | 0 | 0 | 0 | 0 | 1 | 0 | 4 | 84
50 | K | 12..1 | N5 - nouzové únikové svítidlo; IP65, možnost napojení na CBS | ks | 2 |  | 0 |  |  | základní |  | 0 | 0 | 0 | 0 | 0 | 4 | K | 1 | ROZPOCET | 0 | 0 | 0 | 0 | 0 | 1 | 0 | 4 | 86
51 | K | 13..1 | N6 - nouzové únikové svítidlo; IP65, možnost napojení na CBS | ks | 12 |  | 0 |  |  | základní |  | 0 | 0 | 0 | 0 | 0 | 4 | K | 1 | ROZPOCET | 0 | 0 | 0 | 0 | 0 | 1 | 0 | 4 | 88
52 | K | 14..1 | N7 - nouzové únikové svítidlo; IP65, možnost napojení na CBS | ks | 1 |  | 0 |  |  | základní |  | 0 | 0 | 0 | 0 | 0 | 4 | K | 1 | ROZPOCET | 0 | 0 | 0 | 0 | 0 | 1 | 0 | 4 | 90
53 | K | 15..1 | N8 - nouzové únikové svítidlo; IP65, možnost napojení na CBS | ks | 3 |  | 0 |  |  | základní |  | 0 | 0 | 0 | 0 | 0 | 4 | K | 1 | ROZPOCET | 0 | 0 | 0 | 0 | 0 | 1 | 0 | 4 | 92
54 | K | 16..1 | Liniové LED svítidlo dle specifikace nábytku 12W, 4000 K, 2000 mm | ks | 2 |  | 0 |  |  | základní |  | 0 | 0 | 0 | 0 | 0 | 4 | K | 1 | ROZPOCET | 0 | 0 | 0 | 0 | 0 | 1 | 0 | 4 | 94
55 | K | 17..1 | CBS včetně baterií; zprovoznění systému NO dle legislativy, zaškolení obsluhy | kpl | 0.2 |  | 0 |  |  | základní |  | 0 | 0 | 0 | 0 | 0 | 4 | K | 1 | ROZPOCET | 0 | 0 | 0 | 0 | 0 | 1 | 0 | 4 | 96
56 | K | 18. | Pohybové čidlo řízení spínání osvětlení podesty, chodby | ks | 6 |  | 0 |  |  | základní |  | 0 | 0 | 0 | 0 | 0 | 4 | K | 1 | ROZPOCET | 0 | 0 | 0 | 0 | 0 | 1 | 0 | 4 | 98
57 | K | 19. | Systém řízení osvětlení, Tvorba vizualizace pro umístění svítidel Adresace svítidel Programování svítidel, čidel a tlačítek Programování scén Oživení systému řízení osvětlení Doprava na místo a zpět (při tomto rozsahu i více výjezdů či ubytování) Regulac | kpl | 0.1 |  | 0 |  |  | základní |  | 0 | 0 | 0 | 0 | 0 | 4 | K | 1 | ROZPOCET | 0 | 0 | 0 | 0 | 0 | 1 | 0 | 4 | 100
58 | K | 20. | Podružný materiál, recykl. poplatky | sada | 1 |  | 0 |  |  | základní |  | 0 | 0 | 0 | 0 | 0 | 4 | K | 1 | ROZPOCET | 0 | 0 | 0 | 0 | 0 | 1 | 0 | 4 | 102
59 | K | 21. | PPV | sada | 1 |  | 0 |  |  | základní |  | 0 | 0 | 0 | 0 | 0 | 4 | K | 1 | ROZPOCET | 0 | 0 | 0 | 0 | 0 | 1 | 0 | 4 | 104
| D | 5 | Specifikace materiálu – žlaby, trubky, nosné konstrukce |  |  |  | 0 |  |  |  |  | 0 |  | 0 |  | 0 | 1 | D | 0 | ROZPOCET | [6 empty] | 0
62 | K | 1..4 | Kabelový drátěný žlab 100/100 s dvojitým příčníkem, vč. příslušenství nosných prvků a tvarovek | m | 130 |  | 0 |  |  | základní |  | 0 | 0 | 0 | 0 | 0 | 4 | K | 1 | ROZPOCET | 0 | 0 | 0 | 0 | 0 | 1 | 0 | 4 | 106
63 | K | 2..4 | Kabelový drátěný žlab 100/100 požární, s dvojitým příčníkem, vč. příslušenství nosných prvků a tvarovek | m | 130 |  | 0 |  |  | základní |  | 0 | 0 | 0 | 0 | 0 | 4 | K | 1 | ROZPOCET | 0 | 0 | 0 | 0 | 0 | 1 | 0 | 4 | 108
64 | K | 3..4 | Kabelový rošt SONAP š=500mm vč. úchytného materiálu a příslušenství | m | 10 |  | 0 |  |  | základní |  | 0 | 0 | 0 | 0 | 0 | 4 | K | 1 | ROZPOCET | 0 | 0 | 0 | 0 | 0 | 1 | 0 | 4 | 110
65 | K | 4..3 | Atyp. nosná konstrukce pro kabel. žlab na střechu | ks | 1 |  | 0 |  |  | základní |  | 0 | 0 | 0 | 0 | 0 | 4 | K | 1 | ROZPOCET | 0 | 0 | 0 | 0 | 0 | 1 | 0 | 4 | 112
66 | K | 5..3 | Atyp. nosná konstrukce pro kabel. žlab s požární odolností E180 | ks | 1 |  | 0 |  |  | základní |  | 0 | 0 | 0 | 0 | 0 | 4 | K | 1 | ROZPOCET | 0 | 0 | 0 | 0 | 0 | 1 | 0 | 4 | 114
67 | K | 6..3 | Závitová tyč 0,5m pro kabelový žlab | ks | 50 |  | 0 |  |  | základní |  | 0 | 0 | 0 | 0 | 0 | 4 | K | 1 | ROZPOCET | 0 | 0 | 0 | 0 | 0 | 1 | 0 | 4 | 116
68 | K | 7..3 | Závitová tyč 0,5m pro kabelový žlab s požární odolností E180 | ks | 50 |  | 0 |  |  | základní |  | 0 | 0 | 0 | 0 | 0 | 4 | K | 1 | ROZPOCET | 0 | 0 | 0 | 0 | 0 | 1 | 0 | 4 | 118
69 | K | 8..3 | Úchyt do betonu pro kabelový žlab | ks | 25 |  | 0 |  |  | základní |  | 0 | 0 | 0 | 0 | 0 | 4 | K | 1 | ROZPOCET | 0 | 0 | 0 | 0 | 0 | 1 | 0 | 4 | 120
70 | K | 9..3 | Úchyt do betonu pro kabelový žlab s požární odolností E180 | ks | 25 |  | 0 |  |  | základní |  | 0 | 0 | 0 | 0 | 0 | 4 | K | 1 | ROZPOCET | 0 | 0 | 0 | 0 | 0 | 1 | 0 | 4 | 122
71 | K | 10..3 | Trubka pevná včetně příchytek Ø20 | m | 200 |  | 0 |  |  | základní |  | 0 | 0 | 0 | 0 | 0 | 4 | K | 1 | ROZPOCET | 0 | 0 | 0 | 0 | 0 | 1 | 0 | 4 | 124
72 | K | 11..3 | Trubka ohebná Ø20 bezhalogenová samozhášivá 750N | m | 50 |  | 0 |  |  | základní |  | 0 | 0 | 0 | 0 | 0 | 4 | K | 1 | ROZPOCET | 0 | 0 | 0 | 0 | 0 | 1 | 0 | 4 | 126
73 | K | 12..2 | Distanční příchytka 732/20 d=22-24 E180 | ks | 100 |  | 0 |  |  | základní |  | 0 | 0 | 0 | 0 | 0 | 4 | K | 1 | ROZPOCET | 0 | 0 | 0 | 0 | 0 | 1 | 0 | 4 | 128
74 | K | 13..2 | Plast.rozv.krabice IP54 s průchodkou vč. svorek 85x85 | ks | 45 |  | 0 |  |  | základní |  | 0 | 0 | 0 | 0 | 0 | 4 | K | 1 | ROZPOCET | 0 | 0 | 0 | 0 | 0 | 1 | 0 | 4 | 130
75 | K | 14..2 | Krabice přístrojová pod omítku | ks | 35 |  | 0 |  |  | základní |  | 0 | 0 | 0 | 0 | 0 | 4 | K | 1 | ROZPOCET | 0 | 0 | 0 | 0 | 0 | 1 | 0 | 4 | 132
76 | K | 15..2 | Svorka pro připojení kovových konstrukcí | ks | 40 |  | 0 |  |  | základní |  | 0 | 0 | 0 | 0 | 0 | 4 | K | 1 | ROZPOCET | 0 | 0 | 0 | 0 | 0 | 1 | 0 | 4 | 134
77 | K | 16..2 | Podružná ekvipotenciální přípojnice kr. 200x150 p.om. včetně přípojnice PE a PA | ks | 2 |  | 0 |  |  | základní |  | 0 | 0 | 0 | 0 | 0 | 4 | K | 1 | ROZPOCET | 0 | 0 | 0 | 0 | 0 | 1 | 0 | 4 | 136
78 | K | 17..2 | Podružný materiál (svorky,…) | sada | 1 |  | 0 |  |  | základní |  | 0 | 0 | 0 | 0 | 0 | 4 | K | 1 | ROZPOCET | 0 | 0 | 0 | 0 | 0 | 1 | 0 | 4 | 138
79 | K | 18..1 | PPV | sada | 1 |  | 0 |  |  | základní |  | 0 | 0 | 0 | 0 | 0 | 4 | K | 1 | ROZPOCET | 0 | 0 | 0 | 0 | 0 | 1 | 0 | 4 | 140
| D | 6 | Specifikace materiálu – spínače, ovladače, zásuvky |  |  |  | 0 |  |  |  |  | 0 |  | 0 |  | 0 | 1 | D | 0 | ROZPOCET | [6 empty] | 0
82 | K | 1..5 | Spínač jednopólový velkoplošný – 230V/10A, p. om., bílý, komplet, IP20 | ks | 12 |  | 0 |  |  | základní |  | 0 | 0 | 0 | 0 | 0 | 4 | K | 1 | ROZPOCET | 0 | 0 | 0 | 0 | 0 | 1 | 0 | 4 | 142
83 | K | 2..5 | Přepínač řazení 6 velkoplošný – 230V/10A, pod omítku, bílý, komplet, IP20 | ks | 3 |  | 0 |  |  | základní |  | 0 | 0 | 0 | 0 | 0 | 4 | K | 1 | ROZPOCET | 0 | 0 | 0 | 0 | 0 | 1 | 0 | 4 | 144
84 | K | 3..5 | Tlačítkový ovladač 230V/10A, pod omítku, bílý, komplet, IP20 | ks | 2 |  | 0 |  |  | základní |  | 0 | 0 | 0 | 0 | 0 | 4 | K | 1 | ROZPOCET | 0 | 0 | 0 | 0 | 0 | 1 | 0 | 4 | 146
85 | K | 4..4 | Svorka pro vyrovnání potenciálů dvojnásobná, zapuštěná, bílá, komplet | ks | 10 |  | 0 |  |  | základní |  | 0 | 0 | 0 | 0 | 0 | 4 | K | 1 | ROZPOCET | 0 | 0 | 0 | 0 | 0 | 1 | 0 | 4 | 148
86 | K | 5..4 | Zásuvka jednonásobná 230V/16A, pod omítku, IP20 komplet (MDO,DO) | ks | 18 |  | 0 |  |  | základní |  | 0 | 0 | 0 | 0 | 0 | 4 | K | 1 | ROZPOCET | 0 | 0 | 0 | 0 | 0 | 1 | 0 | 4 | 150
87 | K | 6..4 | Drobný montážní materiál | sada | 1 |  | 0 |  |  | základní |  | 0 | 0 | 0 | 0 | 0 | 4 | K | 1 | ROZPOCET | 0 | 0 | 0 | 0 | 0 | 1 | 0 | 4 | 152
88 | K | 7..4 | PPV | sada | 1 |  | 0 |  |  | základní |  | 0 | 0 | 0 | 0 | 0 | 4 | K | 1 | ROZPOCET | 0 | 0 | 0 | 0 | 0 | 1 | 0 | 4 | 154
| D | 7 | Specifikace materiálu – hromosvod, uzemnění |  |  |  | 0 |  |  |  |  | 0 |  | 0 |  | 0 | 1 | D | 0 | ROZPOCET | [6 empty] | 0
91 | K | 1..6 | Vodič FeZn d=10mm (vč. příslušenství) | m | 25 |  | 0 |  |  | základní |  | 0 | 0 | 0 | 0 | 0 | 4 | K | 1 | ROZPOCET | 0 | 0 | 0 | 0 | 0 | 1 | 0 | 4 | 156
92 | K | 2..6 | Vodič AlMgSi=8mm (vč. podpěr a příslušenství) | m | 80 |  | 0 |  |  | základní |  | 0 | 0 | 0 | 0 | 0 | 4 | K | 1 | ROZPOCET | 0 | 0 | 0 | 0 | 0 | 1 | 0 | 4 | 158
93 | K | 3..6 | Uzemňovací drát FeZn d=10 mm | m | 280 |  | 0 |  |  | základní |  | 0 | 0 | 0 | 0 | 0 | 4 | K | 1 | ROZPOCET | 0 | 0 | 0 | 0 | 0 | 1 | 0 | 4 | 160
94 | K | 4..5 | Svorka SR02 | ks | 10 |  | 0 |  |  | základní |  | 0 | 0 | 0 | 0 | 0 | 4 | K | 1 | ROZPOCET | 0 | 0 | 0 | 0 | 0 | 1 | 0 | 4 | 162
95 | K | 5..5 | Svorka SP1 | ks | 10 |  | 0 |  |  | základní |  | 0 | 0 | 0 | 0 | 0 | 4 | K | 1 | ROZPOCET | 0 | 0 | 0 | 0 | 0 | 1 | 0 | 4 | 164
96 | K | 6..5 | Svorka spojovací SS | ks | 10 |  | 0 |  |  | základní |  | 0 | 0 | 0 | 0 | 0 | 4 | K | 1 | ROZPOCET | 0 | 0 | 0 | 0 | 0 | 1 | 0 | 4 | 166
97 | K | 7..5 | Svorka křížová SK | ks | 15 |  | 0 |  |  | základní |  | 0 | 0 | 0 | 0 | 0 | 4 | K | 1 | ROZPOCET | 0 | 0 | 0 | 0 | 0 | 1 | 0 | 4 | 168
98 | K | 8..4 | Svorka připojovací zkušební | ks | 5 |  | 0 |  |  | základní |  | 0 | 0 | 0 | 0 | 0 | 4 | K | 1 | ROZPOCET | 0 | 0 | 0 | 0 | 0 | 1 | 0 | 4 | 170
99 | K | 9..4 | Jímací hřib do betonu | ks | 4 |  | 0 |  |  | základní |  | 0 | 0 | 0 | 0 | 0 | 4 | K | 1 | ROZPOCET | 0 | 0 | 0 | 0 | 0 | 1 | 0 | 4 | 172
100 | K | 10..4 | Označení svodu štítky | ks | 4 |  | 0 |  |  | základní |  | 0 | 0 | 0 | 0 | 0 | 4 | K | 1 | ROZPOCET | 0 | 0 | 0 | 0 | 0 | 1 | 0 | 4 | 174
101 | K | 11..4 | Podružný materiál | sada | 1 |  | 0 |  |  | základní |  | 0 | 0 | 0 | 0 | 0 | 4 | K | 1 | ROZPOCET | 0 | 0 | 0 | 0 | 0 | 1 | 0 | 4 | 176
102 | K | 12..3 | PPV | sada | 1 |  | 0 |  |  | základní |  | 0 | 0 | 0 | 0 | 0 | 4 | K | 1 | ROZPOCET | 0 | 0 | 0 | 0 | 0 | 1 | 0 | 4 | 178
| D | 8 | Specifikace materiálu – ostatní |  |  |  | 0 |  |  |  |  | 0 |  | 0 |  | 0 | 1 | D | 0 | ROZPOCET | [6 empty] | 0
105 | K | 1..7 | Protipožární ucpávky kabelových tras v místech přechodu do jiného PÚ | m2 | 5 |  | 0 |  |  | základní |  | 0 | 0 | 0 | 0 | 0 | 4 | K | 1 | ROZPOCET | 0 | 0 | 0 | 0 | 0 | 1 | 0 | 4 | 180
106 | K | 2..7 | Výstražné štítky | ks | 5 |  | 0 |  |  | základní |  | 0 | 0 | 0 | 0 | 0 | 4 | K | 1 | ROZPOCET | 0 | 0 | 0 | 0 | 0 | 1 | 0 | 4 | 182
107 | K | 3..7 | Příprava leteckého osvětlení na pavilonu C (Prafladur 3x2,5 80 metrů, prostup střechou), napojen z RPO v 5.NP | ks | 1 |  | 0 |  |  | základní |  | 0 | 0 | 0 | 0 | 0 | 4 | K | 1 | ROZPOCET | 0 | 0 | 0 | 0 | 0 | 1 | 0 | 4 | 184
108 | K | 4..6 | Příprava leteckého osvětlení na pavilonu L (Prafladur 3x2,5 80 metrů, prostup střechou). | ks | 1 |  | 0 |  |  | základní |  | 0 | 0 | 0 | 0 | 0 | 4 | K | 1 | ROZPOCET | 0 | 0 | 0 | 0 | 0 | 1 | 0 | 4 | 186
109 | K | 5..6 | Příprava leteckého osvětlení na pavilonu patologie(Prafladur 3x2,5 80 metrů, prostup střechou). | ks | 1 |  | 0 |  |  | základní |  | 0 | 0 | 0 | 0 | 0 | 4 | K | 1 | ROZPOCET | 0 | 0 | 0 | 0 | 0 | 1 | 0 | 4 | 188
110 | K | 6..6 | Příprava leteckého osvětlení na pavilonu spalovna (Prafladur 3x2,5 80 metrů, prostup střechou). | ks | 1 |  | 0 |  |  | základní |  | 0 | 0 | 0 | 0 | 0 | 4 | K | 1 | ROZPOCET | 0 | 0 | 0 | 0 | 0 | 1 | 0 | 4 | 190
111 | K | 7..6 | Příprava leteckého osvětlení na pavilonu pavilon O (Prafladur 3x2,5 80 metrů, prostup střechou). | ks | 1 |  | 0 |  |  | základní |  | 0 | 0 | 0 | 0 | 0 | 4 | K | 1 | ROZPOCET | 0 | 0 | 0 | 0 | 0 | 1 | 0 | 4 | 192
112 | K | 8..5 | Příprava leteckého osvětlení na pavilonu pavilon T (Prafladur 3x2,5 80 metrů, prostup střechou). | ks | 1 |  | 0 |  |  | základní |  | 0 | 0 | 0 | 0 | 0 | 4 | K | 1 | ROZPOCET | 0 | 0 | 0 | 0 | 0 | 1 | 0 | 4 | 194
113 | K | 9..5 | Příprava leteckého osvětlení na pavilonu pavilon H (Prafladur 3x2,5 80 metrů, prostup střechou). | ks | 1 |  | 0 |  |  | základní |  | 0 | 0 | 0 | 0 | 0 | 4 | K | 1 | ROZPOCET | 0 | 0 | 0 | 0 | 0 | 1 | 0 | 4 | 196
114 | K | 10..5 | Svodič přepětí B+C ochrana LPZ(přechod LPS-LPZ) (zařízení VZT, CHLAZENÍ, VO, NN), včetně krabice povrchové | ks | 7 |  | 0 |  |  | základní |  | 0 | 0 | 0 | 0 | 0 | 4 | K | 1 | ROZPOCET | 0 | 0 | 0 | 0 | 0 | 1 | 0 | 4 | 198
115 | K | 11..5 | Hlavní ekvipotenciální přípojnice HOP-(přípojnicový systém) | ks | 1 |  | 0 |  |  | základní |  | 0 | 0 | 0 | 0 | 0 | 4 | K | 1 | ROZPOCET | 0 | 0 | 0 | 0 | 0 | 1 | 0 | 4 | 200
116 | K | 12..4 | Podružný materiál | sada | 1 |  | 0 |  |  | základní |  | 0 | 0 | 0 | 0 | 0 | 4 | K | 1 | ROZPOCET | 0 | 0 | 0 | 0 | 0 | 1 | 0 | 4 | 202
117 | K | 13..3 | PPV | sada | 1 |  | 0 |  |  | základní |  | 0 | 0 | 0 | 0 | 0 | 4 | K | 1 | ROZPOCET | 0 | 0 | 0 | 0 | 0 | 1 | 0 | 4 | 204
| D | 9 | Specifikace materiálu – vyhřívání plochy heliportu |  |  |  | 0 |  |  |  |  | 0 |  | 0 |  | 0 | 1 | D | 0 | ROZPOCET | [6 empty] | 0
| D | D1 | Plocha heliportu cca 330m2 |  |  |  | 0 |  |  |  |  | 0 |  | 0 |  | 0 | 1 | D | 0 | ROZPOCET | [6 empty] | 0
120 | K | 1..8 | 71030 TO-2AS-110-3320 dvoužilový okruh pro VP | ks | 30 |  | 0 |  |  | základní |  | 0 | 0 | 0 | 0 | 0 | 4 | K | 1 | ROZPOCET | 0 | 0 | 0 | 0 | 0 | 1 | 0 | 4 | 206
121 | K | 2..8 | SK7301 spojka TO-2x, PPC; nad 10m; připojení kabelu na přívod | ks | 30 |  | 0 |  |  | základní |  | 0 | 0 | 0 | 0 | 0 | 4 | K | 1 | ROZPOCET | 0 | 0 | 0 | 0 | 0 | 1 | 0 | 4 | 208
122 | K | 3..8 | 76020 studený přívod (do 5.700 W); přívodní kabel 3x2,5mm2, PVC | m | 300 |  | 0 |  |  | základní |  | 0 | 0 | 0 | 0 | 0 | 4 | K | 1 | ROZPOCET | 0 | 0 | 0 | 0 | 0 | 1 | 0 | 4 | 210
123 | K | 4..7 | 2356 ETO2-4550 regulátor pro zimní aplikace | ks | 1 |  | 0 |  |  | základní |  | 0 | 0 | 0 | 0 | 0 | 4 | K | 1 | ROZPOCET | 0 | 0 | 0 | 0 | 0 | 1 | 0 | 4 | 212
124 | K | 5..7 | 2361 sada čidel pro venkovní plochy, 2 x vlhkostně-teplotní senzor | ks | 1 |  | 0 |  |  | základní |  | 0 | 0 | 0 | 0 | 0 | 4 | K | 1 | ROZPOCET | 0 | 0 | 0 | 0 | 0 | 1 | 0 | 4 | 214
125 | K | 6..7 | SK2900 prodloužení senzoru | ks | 2 |  | 0 |  |  | základní |  | 0 | 0 | 0 | 0 | 0 | 4 | K | 1 | ROZPOCET | 0 | 0 | 0 | 0 | 0 | 1 | 0 | 4 | 216
126 | K | 7..7 | KA2359-00 kabel pro ETOG, metráž | m | 40 |  | 0 |  |  | základní |  | 0 | 0 | 0 | 0 | 0 | 4 | K | 1 | ROZPOCET | 0 | 0 | 0 | 0 | 0 | 1 | 0 | 4 | 218
| D | D2 | Plocha chodníku k tunelu cca 51m2 |  |  |  | 0 |  |  |  |  | 0 |  | 0 |  | 0 | 1 | D | 0 | ROZPOCET | [6 empty] | 0
127 | K | 8..6 | 71027 TO-2AS-83-2520 dvoužilový okruh pro VP | ks | 6 |  | 0 |  |  | základní |  | 0 | 0 | 0 | 0 | 0 | 4 | K | 1 | ROZPOCET | 0 | 0 | 0 | 0 | 0 | 1 | 0 | 4 | 220
128 | K | 9..6 | SK7301 spojka TO-2x, PPC; nad 10m; připojení kabelu na přívod | ks | 6 |  | 0 |  |  | základní |  | 0 | 0 | 0 | 0 | 0 | 4 | K | 1 | ROZPOCET | 0 | 0 | 0 | 0 | 0 | 1 | 0 | 4 | 222
129 | K | 10..6 | 76020 studený přívod (do 5.700 W); přívodní kabel 3x2,5mm2, PVC | m | 60 |  | 0 |  |  | základní |  | 0 | 0 | 0 | 0 | 0 | 4 | K | 1 | ROZPOCET | 0 | 0 | 0 | 0 | 0 | 1 | 0 | 4 | 224
130 | K | 11..6 | 2356 ETO2-4550 regulátor pro zimní aplikace | ks | 1 |  | 0 |  |  | základní |  | 0 | 0 | 0 | 0 | 0 | 4 | K | 1 | ROZPOCET | 0 | 0 | 0 | 0 | 0 | 1 | 0 | 4 | 226
131 | K | 12..5 | 2361 sada čidel pro venkovní plochy, 2 x vlhkostně-teplotní senzor | ks | 1 |  | 0 |  |  | základní |  | 0 | 0 | 0 | 0 | 0 | 4 | K | 1 | ROZPOCET | 0 | 0 | 0 | 0 | 0 | 1 | 0 | 4 | 228
132 | K | 13..4 | SK2900 prodloužení senzoru | ks | 2 |  | 0 |  |  | základní |  | 0 | 0 | 0 | 0 | 0 | 4 | K | 1 | ROZPOCET | 0 | 0 | 0 | 0 | 0 | 1 | 0 | 4 | 230
133 | K | 14..3 | KA2359-00 kabel pro ETOG, metráž | m | 40 |  | 0 |  |  | základní |  | 0 | 0 | 0 | 0 | 0 | 4 | K | 1 | ROZPOCET | 0 | 0 | 0 | 0 | 0 | 1 | 0 | 4 | 232
| D | 10 | Ostatní |  |  |  | 0 |  |  |  |  | 0 |  | 0 |  | 0 | 1 | D | 0 | ROZPOCET | [6 empty] | 0
143 | K | 1..9 | Stavební přípomoci (sekání, vrtání) | hod | 30 |  | 0 |  |  | základní |  | 0 | 0 | 0 | 0 | 0 | 4 | K | 1 | ROZPOCET | 0 | 0 | 0 | 0 | 0 | 1 | 0 | 4 | 234
144 | K | 2..9 | Zapravení drážek | kpl | 10 |  | 0 |  |  | základní |  | 0 | 0 | 0 | 0 | 0 | 4 | K | 1 | ROZPOCET | 0 | 0 | 0 | 0 | 0 | 1 | 0 | 4 | 236
145 | K | 3..9 | Lešení, práce v chodbách | hod | 50 |  | 0 |  |  | základní |  | 0 | 0 | 0 | 0 | 0 | 4 | K | 1 | ROZPOCET | 0 | 0 | 0 | 0 | 0 | 1 | 0 | 4 | 238
146 | K | 4..8 | Koordinace se stávajícími rozvody | hod | 15 |  | 0 |  |  | základní |  | 0 | 0 | 0 | 0 | 0 | 4 | K | 1 | ROZPOCET | 0 | 0 | 0 | 0 | 0 | 1 | 0 | 4 | 240
147 | K | 5..8 | Přípojka NN - výkop 30x80 vč. opravy asfalt. povrchu, geodet. zaměř. | m | 20 |  | 0 |  |  | základní |  | 0 | 0 | 0 | 0 | 0 | 4 | K | 1 | ROZPOCET | 0 | 0 | 0 | 0 | 0 | 1 | 0 | 4 | 242
148 | K | 6..8 | Koordinace umístění přístrojů v podhledech | hod | 20 |  | 0 |  |  | základní |  | 0 | 0 | 0 | 0 | 0 | 4 | K | 1 | ROZPOCET | 0 | 0 | 0 | 0 | 0 | 1 | 0 | 4 | 244
149 | K | 7..8 | Oznámení o zahájení prací dle vyhlášky č.73/2010 sb, stanovisko TIČR | hod | 10 |  | 0 |  |  | základní |  | 0 | 0 | 0 | 0 | 0 | 4 | K | 1 | ROZPOCET | 0 | 0 | 0 | 0 | 0 | 1 | 0 | 4 | 246
150 | K | 8..7 | Napojení antistatických podlah | hod | 5 |  | 0 |  |  | základní |  | 0 | 0 | 0 | 0 | 0 | 4 | K | 1 | ROZPOCET | 0 | 0 | 0 | 0 | 0 | 1 | 0 | 4 | 248
151 | K | 9..7 | Doplňující pospojování (PA-PE) dle skutečně intalovaných zařízení zdravotní technologie, zařizovacích předmětů a zařízení TZB | hod | 20 |  | 0 |  |  | základní |  | 0 | 0 | 0 | 0 | 0 | 4 | K | 1 | ROZPOCET | 0 | 0 | 0 | 0 | 0 | 1 | 0 | 4 | 250
152 | K | 10..7 | Koordinace s profesí VZT, SLP, zdravotní technologie, medi.plyny | hod | 20 |  | 0 |  |  | základní |  | 0 | 0 | 0 | 0 | 0 | 4 | K | 1 | ROZPOCET | 0 | 0 | 0 | 0 | 0 | 1 | 0 | 4 | 252
153 | K | 11..7 | Napojení zařízení VZT, ÚT, MAR, ZTI, SOZ, ZOTK kabel přívod na svorku zařízení | hod | 20 |  | 0 |  |  | základní |  | 0 | 0 | 0 | 0 | 0 | 4 | K | 1 | ROZPOCET | 0 | 0 | 0 | 0 | 0 | 1 | 0 | 4 | 254
155 | K | 13..5 | Vypracování RDS – Realizační dokumentace stavby, tištěná paré a digitální verze v otevřené (dwg, doc, xls) a uzavřené (pdf) formě | hod | 15 |  | 0 |  |  | základní |  | 0 | 0 | 0 | 0 | 0 | 4 | K | 1 | ROZPOCET | 0 | 0 | 0 | 0 | 0 | 1 | 0 | 4 | 258
157 | K | 15..3 | Měření světelně-technických parametrů osvětlení + NO včetně protokolu | hod | 10 |  | 0 |  |  | základní |  | 0 | 0 | 0 | 0 | 0 | 4 | K | 1 | ROZPOCET | 0 | 0 | 0 | 0 | 0 | 1 | 0 | 4 | 262
158 | K | 16..3 | Výchozí revize kompletní elektroinstalace, vč. antistatických podlah | hod | 50 |  | 0 |  |  | základní |  | 0 | 0 | 0 | 0 | 0 | 4 | K | 1 | ROZPOCET | 0 | 0 | 0 | 0 | 0 | 1 | 0 | 4 | 264

## D.1.4.5 - Slaboproud_01
{f41fc04c-a6fb-40b0-b10a-11bf110471b8}
2
| KRYCÍ LIST SOUPISU PRACÍ | [7 empty] | v --- níže se nacházejí doplnkové a pomocné údaje k sestavám --- v | [8 empty] | False
Stavba:
Parkoviště pro zaměstnance a heliport
Objekt:
24-015-2 - Heliport
Soupis:
D.1.4.5 - Slaboproud
| KSO: |  |  |  |  | CC-CZ:
| Místo: |  | Areál Nemocnice České Budějovice |  |  | Datum: | 10. 4. 2025
| Zadavatel: |  |  |  |  | IČ: | 26068877
|  | Nemocnice České Budějovice |  |  |  | DIČ: | CZ26068877
| Uchazeč: |  |  |  |  | IČ: | Vyplň údaj
|  | Vyplň údaj |  |  |  | DIČ: | Vyplň údaj
| Projektant: |  |  |  |  | IČ: | 14500493
|  | AGP nova spol. s.r.o. |  |  |  | DIČ: | CZ14500493
| Zpracovatel: |  |  |  |  | IČ: | 24853950
|  | QSB, s.r.o. |  |  |  | DIČ: | CZ24853950
Poznámka:
Soupis prací je sestaven s využitím Cenové soustavy ÚRS. Položky, které pochází z této cenové soustavy, jsou ve sloupci 'Cenová soustava' označeny popisem 'CS ÚRS' a úrovní příslušného kalendářního pololetí. Veškeré další informace vymezující popis a podmínky použití těchto položek z Cenové soustavy, které nejsou uvedeny přímo v soupisu prací, jsou neomezeně dálkově k dispozici na webu podminky.urs.cz. Položky, pokud není uvedeno jinak, obsahují veškeré náklady na provedení, tzn. dodávku, montáž a montážní prostředky, kotevní a spojovací prvky, přesuny a dopravu, skládkovné, systémové detaily, profily a řešení, úpravu povrchu, pomocné lešení a přípravné práce.
| Cena bez DPH | [5 empty] | 0
|  |  | Základ daně |  |  | Sazba daně | Výše daně
| DPH | základní | 0 |  |  | 21% | 0
|  | snížená | 0 |  |  | 12% | 0
|  | zákl. přenesená | 0 |  |  | 21% | 0
|  | sníž. přenesená | 0 |  |  | 12% | 0
|  | nulová | 0 |  |  | 0% | 0
| Cena s DPH |  |  | v | CZK |  | 0
| Projektant |  |  | Zpracovatel
| Datum a podpis: |  | Razítko | Datum a podpis: |  |  | Razítko
| Objednavatel |  |  | Uchazeč
| Datum a podpis: |  | Razítko | Datum a podpis: |  |  | Razítko
REKAPITULACE ČLENĚNÍ SOUPISU PRACÍ
Stavba:
Parkoviště pro zaměstnance a heliport
Objekt:
24-015-2 - Heliport
Soupis:
D.1.4.5 - Slaboproud
Místo: |  |  | Areál Nemocnice České Budějovice |  |  | Datum: | 10. 4. 2025
Zadavatel: |  |  | Nemocnice České Budějovice |  |  | Projektant: | AGP nova spol. s.r.o.
Uchazeč: |  |  | Vyplň údaj |  |  | Zpracovatel: | QSB, s.r.o.
Kód dílu - Popis | [6 empty] | Cena celkem [CZK]
Náklady ze soupisu prací | [6 empty] | 0 | [11 empty] | -1
| D1 - Elektroinstalace | [5 empty] | 0
| D2 - Technologie strukturované kabeláže | [5 empty] | 0
| D3 - Technologie kamerového systému | [5 empty] | 0
| D4 - Technologie přístupového systému | [5 empty] | 0
| D5 - Hodinová zúčtovací sazba | [5 empty] | 0
SOUPIS PRACÍ
Stavba:
Parkoviště pro zaměstnance a heliport
Objekt:
24-015-2 - Heliport
Soupis:
D.1.4.5 - Slaboproud
Místo: |  |  | Areál Nemocnice České Budějovice |  |  | Datum: | 10. 4. 2025
Zadavatel: |  |  | Nemocnice České Budějovice |  |  | Projektant: | AGP nova spol. s.r.o.
Uchazeč: |  |  | Vyplň údaj |  |  | Zpracovatel: | QSB, s.r.o.
PČ | Typ | Kód | Popis | MJ | Množství | J.cena [CZK] | Cena celkem [CZK] | Cenová soustava |  | DPH | J. Nh [h] | Nh celkem [h] | J. hmotnost [t] | Hmotnost celkem [t] | J. suť [t] | Suť Celkem [t]
Náklady soupisu celkem | [6 empty] | 0 |  |  |  |  | 0 |  | 0 |  | 0 |  | D | -1 | [7 empty] | 0
| D | D1 | Elektroinstalace |  |  |  | 0 |  |  |  |  | 0 |  | 0 |  | 0 | 1 | D | 0 | ROZPOCET | [6 empty] | 0
| D | D2 | Technologie strukturované kabeláže |  |  |  | 0 |  |  |  |  | 0 |  | 0 |  | 0 | 1 | D | 1 | ROZPOCET | [6 empty] | 0
1 | K | 1. | Datová zásuvka 2x RJ45 k zapuštění, komplet, design dle silnoproudu | ks | 1 |  | 0 |  |  | základní |  | 0 | 0 | 0 | 0 | 0 | 16 | K | 2 | ROZPOCET | 0 | 0 | 0 | 0 | 0 | 1 | 0 | 16 | 2
2 | K | 2. | Datová zásuvka 2x RJ45 nad podhled k instalaci na povrch, včetně krabice a keystone 2x UTP cat 6 - příprava pro Wifi, kamery, E-moduly | ks | 5 |  | 0 |  |  | základní |  | 0 | 0 | 0 | 0 | 0 | 16 | K | 2 | ROZPOCET | 0 | 0 | 0 | 0 | 0 | 1 | 0 | 16 | 4
3 | K | 3. | Kabel UTP cat 6, dle požárních norem | m | 280 |  | 0 |  |  | základní |  | 0 | 0 | 0 | 0 | 0 | 16 | K | 2 | ROZPOCET | 0 | 0 | 0 | 0 | 0 | 1 | 0 | 16 | 6
4 | K | 4. | Trubka ohebná 25mm dle požárních norem | m | 18 |  | 0 |  |  | základní |  | 0 | 0 | 0 | 0 | 0 | 16 | K | 2 | ROZPOCET | 0 | 0 | 0 | 0 | 0 | 1 | 0 | 16 | 8
5 | K | 5. | Svazkové držáky, včetně uchycení | ks | 210 |  | 0 |  |  | základní |  | 0 | 0 | 0 | 0 | 0 | 16 | K | 2 | ROZPOCET | 0 | 0 | 0 | 0 | 0 | 1 | 0 | 16 | 10
6 | K | 6. | Protipožární utěsnění včetně štítku | soubor | 1 |  | 0 |  |  | základní |  | 0 | 0 | 0 | 0 | 0 | 16 | K | 2 | ROZPOCET | 0 | 0 | 0 | 0 | 0 | 1 | 0 | 16 | 12
7 | K | 7. | Drobný materiál (relé,…) | soubor | 1 |  | 0 |  |  | základní |  | 0 | 0 | 0 | 0 | 0 | 16 | K | 2 | ROZPOCET | 0 | 0 | 0 | 0 | 0 | 1 | 0 | 16 | 14
8 | K | 8. | Přesun hmot | % |  |  | 0 |  |  | základní |  | 0 | 0 | 0 | 0 | 0 | 16 | K | 2 | ROZPOCET | 0 | 0 | 0 | 0 | 0 | 1 | 0 | 16 | 16
| D | D3 | Technologie kamerového systému |  |  |  | 0 |  |  |  |  | 0 |  | 0 |  | 0 | 1 | D | 1 | ROZPOCET | [6 empty] | 0
9 | K | 9. | IP kamera 4MPx bullet, zoom objektiv 2,8-12 mm | ks | 1 |  | 0 |  |  | základní |  | 0 | 0 | 0 | 0 | 0 | 16 | K | 2 | ROZPOCET | 0 | 0 | 0 | 0 | 0 | 1 | 0 | 16 | 18
10 | K | 10. | IP kamera 4MPx dome, zoom objektiv 2,8-12 mm | ks | 2 |  | 0 |  |  | základní |  | 0 | 0 | 0 | 0 | 0 | 16 | K | 2 | ROZPOCET | 0 | 0 | 0 | 0 | 0 | 1 | 0 | 16 | 20
11 | K | 11. | Drobný materiál (relé,…) | soubor | 1 |  | 0 |  |  | základní |  | 0 | 0 | 0 | 0 | 0 | 16 | K | 2 | ROZPOCET | 0 | 0 | 0 | 0 | 0 | 1 | 0 | 16 | 22
12 | K | 12. | Přesun hmot | % |  |  | 0 |  |  | základní |  | 0 | 0 | 0 | 0 | 0 | 16 | K | 2 | ROZPOCET | 0 | 0 | 0 | 0 | 0 | 1 | 0 | 16 | 24
| D | D4 | Technologie přístupového systému |  |  |  | 0 |  |  |  |  | 0 |  | 0 |  | 0 | 1 | D | 1 | ROZPOCET | [6 empty] | 0
13 | K | 13. | Dveřní řídící jednotka, komunikace RS485, napájení 12VDC, 1x výstup pro ovládání zámku, 1x pomocný vstup, 1x vstup z EPS, 1x vstup z PZTS, 1x výstup pro ovládání PZTS, kompatibilní se stávajícím systémem | ks | 6 |  | 0 |  |  | základní |  | 0 | 0 | 0 | 0 | 0 | 16 | K | 2 | ROZPOCET | 0 | 0 | 0 | 0 | 0 | 1 | 0 | 16 | 26
14 | K | 14. | Box pro zapojení modulů dveřních řídících jednotek | ks | 5 |  | 0 |  |  | základní |  | 0 | 0 | 0 | 0 | 0 | 16 | K | 2 | ROZPOCET | 0 | 0 | 0 | 0 | 0 | 1 | 0 | 16 | 28
15 | K | 15. | Box pro zapojení modulů dveřních řídících jednotek do venkovního porstředí | ks | 1 |  | 0 |  |  | základní |  | 0 | 0 | 0 | 0 | 0 | 16 | K | 2 | ROZPOCET | 0 | 0 | 0 | 0 | 0 | 1 | 0 | 16 | 30
16 | K | 16. | Čtečka karet vnitřní, kompatibilní se stávajícím systémem | ks | 5 |  | 0 |  |  | základní |  | 0 | 0 | 0 | 0 | 0 | 16 | K | 2 | ROZPOCET | 0 | 0 | 0 | 0 | 0 | 1 | 0 | 16 | 32
17 | K | 17. | Čtečka karet venkovní, kompatibilní se stávajícím systémem | ks | 1 |  | 0 |  |  | základní |  | 0 | 0 | 0 | 0 | 0 | 16 | K | 2 | ROZPOCET | 0 | 0 | 0 | 0 | 0 | 1 | 0 | 16 | 34
18 | K | 18. | Krabice AK80 pod čtečku | ks | 6 |  | 0 |  |  | základní |  | 0 | 0 | 0 | 0 | 0 | 16 | K | 2 | ROZPOCET | 0 | 0 | 0 | 0 | 0 | 1 | 0 | 16 | 36
19 | K | 19. | Štítek na čtečku | ks | 6 |  | 0 |  |  | základní |  | 0 | 0 | 0 | 0 | 0 | 16 | K | 2 | ROZPOCET | 0 | 0 | 0 | 0 | 0 | 1 | 0 | 16 | 38
20 | K | 20. | Napájecí adaptér 12V 1A | ks | 1 |  | 0 |  |  | základní |  | 0 | 0 | 0 | 0 | 0 | 16 | K | 2 | ROZPOCET | 0 | 0 | 0 | 0 | 0 | 1 | 0 | 16 | 40
21 | K | 21. | Zálohovaný napájecí zdroj 12V 1A | ks | 3 |  | 0 |  |  | základní |  | 0 | 0 | 0 | 0 | 0 | 16 | K | 2 | ROZPOCET | 0 | 0 | 0 | 0 | 0 | 1 | 0 | 16 | 42
22 | K | 22. | Baterie 12V 7Ah | ks | 3 |  | 0 |  |  | základní |  | 0 | 0 | 0 | 0 | 0 | 16 | K | 2 | ROZPOCET | 0 | 0 | 0 | 0 | 0 | 1 | 0 | 16 | 44
23 | K | 23. | Připojení zámků, posuvných dveří, výtahů | ks | 3 |  | 0 |  |  | základní |  | 0 | 0 | 0 | 0 | 0 | 16 | K | 2 | ROZPOCET | 0 | 0 | 0 | 0 | 0 | 1 | 0 | 16 | 46
24 | K | 24. | Elektrootvírač 12V nízkoodběrový | ks | 1 |  | 0 |  |  | základní |  | 0 | 0 | 0 | 0 | 0 | 16 | K | 2 | ROZPOCET | 0 | 0 | 0 | 0 | 0 | 1 | 0 | 16 | 48
25 | K | 25. | Elektrootvírač 12V reverzní | ks | 1 |  | 0 |  |  | základní |  | 0 | 0 | 0 | 0 | 0 | 16 | K | 2 | ROZPOCET | 0 | 0 | 0 | 0 | 0 | 1 | 0 | 16 | 50
26 | K | 26. | Praflacom 2x2x0,8, nebo adekvátní náhrada pro přístupový systém | m | 85 |  | 0 |  |  | základní |  | 0 | 0 | 0 | 0 | 0 | 16 | K | 2 | ROZPOCET | 0 | 0 | 0 | 0 | 0 | 1 | 0 | 16 | 52
27 | K | 27. | Praflacom 1x2x0,5, nebo adekvátní náhrada napájení zámku | m | 16 |  | 0 |  |  | základní |  | 0 | 0 | 0 | 0 | 0 | 16 | K | 2 | ROZPOCET | 0 | 0 | 0 | 0 | 0 | 1 | 0 | 16 | 54
28 | K | 28. | Konfigurace bodu v systému | ks | 12 |  | 0 |  |  | základní |  | 0 | 0 | 0 | 0 | 0 | 16 | K | 2 | ROZPOCET | 0 | 0 | 0 | 0 | 0 | 1 | 0 | 16 | 56
29 | K | 29. | Trubka pevná 25mm, včetně uchycení dle požárních norem | m | 60 |  | 0 |  |  | základní |  | 0 | 0 | 0 | 0 | 0 | 16 | K | 2 | ROZPOCET | 0 | 0 | 0 | 0 | 0 | 1 | 0 | 16 | 58
30 | K | 30. | Stropní kabelové příchytky, včetně uchycení | m | 120 |  | 0 |  |  | základní |  | 0 | 0 | 0 | 0 | 0 | 16 | K | 2 | ROZPOCET | 0 | 0 | 0 | 0 | 0 | 1 | 0 | 16 | 60
31 | K | 31. | Protipožární utěsnění včetně štítku | soubor | 1 |  | 0 |  |  | základní |  | 0 | 0 | 0 | 0 | 0 | 16 | K | 2 | ROZPOCET | 0 | 0 | 0 | 0 | 0 | 1 | 0 | 16 | 62
32 | K | 32. | Drobný materiál (relé,…) | soubor | 1 |  | 0 |  |  | základní |  | 0 | 0 | 0 | 0 | 0 | 16 | K | 2 | ROZPOCET | 0 | 0 | 0 | 0 | 0 | 1 | 0 | 16 | 64
33 | K | 33. | Přesun hmot | % |  |  | 0 |  |  | základní |  | 0 | 0 | 0 | 0 | 0 | 16 | K | 2 | ROZPOCET | 0 | 0 | 0 | 0 | 0 | 1 | 0 | 16 | 66
| D | D5 | Hodinová zúčtovací sazba |  |  |  | 0 |  |  |  |  | 0 |  | 0 |  | 0 | 1 | D | 1 | ROZPOCET | [6 empty] | 0
34 | K | 34. | Finální odzkoušení všech systémů | hod | 3 |  | 0 |  |  | základní |  | 0 | 0 | 0 | 0 | 0 | 16 | K | 2 | ROZPOCET | 0 | 0 | 0 | 0 | 0 | 1 | 0 | 16 | 68
35 | K | 35. | Kompletní dokladová část pro provoz systému | soubor | 1 |  | 0 |  |  | základní |  | 0 | 0 | 0 | 0 | 0 | 16 | K | 2 | ROZPOCET | 0 | 0 | 0 | 0 | 0 | 1 | 0 | 16 | 70
36 | K | 36. | Zaškolení obsluhy, předání návodů na obsluhu zařízení | soubor | 1 |  | 0 |  |  | základní |  | 0 | 0 | 0 | 0 | 0 | 16 | K | 2 | ROZPOCET | 0 | 0 | 0 | 0 | 0 | 1 | 0 | 16 | 72
37 | K | 37. | Koordinace kabelových tras | hod | 5 |  | 0 |  |  | základní |  | 0 | 0 | 0 | 0 | 0 | 16 | K | 2 | ROZPOCET | 0 | 0 | 0 | 0 | 0 | 1 | 0 | 16 | 74
38 | K | 38. | Celkové režijní náklady ( služby, doprava... ) | soubor | 1 |  | 0 |  |  | základní |  | 0 | 0 | 0 | 0 | 0 | 16 | K | 2 | ROZPOCET | 0 | 0 | 0 | 0 | 0 | 1 | 0 | 16 | 76

## D.1.4.5.1 - Elektrická po..._01
{b7242687-6ee0-4ddd-a2c7-fd778031e9a5}
2
| KRYCÍ LIST SOUPISU PRACÍ | [7 empty] | v --- níže se nacházejí doplnkové a pomocné údaje k sestavám --- v | [8 empty] | False
Stavba:
Parkoviště pro zaměstnance a heliport
Objekt:
24-015-2 - Heliport
Soupis:
D.1.4.5.1 - Elektrická požární signalizace
| KSO: |  |  |  |  | CC-CZ:
| Místo: |  | Areál Nemocnice České Budějovice |  |  | Datum: | 10. 4. 2025
| Zadavatel: |  |  |  |  | IČ: | 26068877
|  | Nemocnice České Budějovice |  |  |  | DIČ: | CZ26068877
| Uchazeč: |  |  |  |  | IČ: | Vyplň údaj
|  | Vyplň údaj |  |  |  | DIČ: | Vyplň údaj
| Projektant: |  |  |  |  | IČ: | 14500493
|  | AGP nova spol. s.r.o. |  |  |  | DIČ: | CZ14500493
| Zpracovatel: |  |  |  |  | IČ: | 24853950
|  | QSB, s.r.o. |  |  |  | DIČ: | CZ24853950
Poznámka:
Soupis prací je sestaven s využitím Cenové soustavy ÚRS. Položky, které pochází z této cenové soustavy, jsou ve sloupci 'Cenová soustava' označeny popisem 'CS ÚRS' a úrovní příslušného kalendářního pololetí. Veškeré další informace vymezující popis a podmínky použití těchto položek z Cenové soustavy, které nejsou uvedeny přímo v soupisu prací, jsou neomezeně dálkově k dispozici na webu podminky.urs.cz. Položky, pokud není uvedeno jinak, obsahují veškeré náklady na provedení, tzn. dodávku, montáž a montážní prostředky, kotevní a spojovací prvky, přesuny a dopravu, skládkovné, systémové detaily, profily a řešení, úpravu povrchu, pomocné lešení a přípravné práce.
| Cena bez DPH | [5 empty] | 0
|  |  | Základ daně |  |  | Sazba daně | Výše daně
| DPH | základní | 0 |  |  | 21% | 0
|  | snížená | 0 |  |  | 12% | 0
|  | zákl. přenesená | 0 |  |  | 21% | 0
|  | sníž. přenesená | 0 |  |  | 12% | 0
|  | nulová | 0 |  |  | 0% | 0
| Cena s DPH |  |  | v | CZK |  | 0
| Projektant |  |  | Zpracovatel
| Datum a podpis: |  | Razítko | Datum a podpis: |  |  | Razítko
| Objednavatel |  |  | Uchazeč
| Datum a podpis: |  | Razítko | Datum a podpis: |  |  | Razítko
REKAPITULACE ČLENĚNÍ SOUPISU PRACÍ
Stavba:
Parkoviště pro zaměstnance a heliport
Objekt:
24-015-2 - Heliport
Soupis:
D.1.4.5.1 - Elektrická požární signalizace
Místo: |  |  | Areál Nemocnice České Budějovice |  |  | Datum: | 10. 4. 2025
Zadavatel: |  |  | Nemocnice České Budějovice |  |  | Projektant: | AGP nova spol. s.r.o.
Uchazeč: |  |  | Vyplň údaj |  |  | Zpracovatel: | QSB, s.r.o.
Kód dílu - Popis | [6 empty] | Cena celkem [CZK]
Náklady ze soupisu prací | [6 empty] | 0 | [11 empty] | -1
| EPS - EPS | [5 empty] | 0
| D1 - TZB_01.01-02: Elektrická požární signalizace | [5 empty] | 0
| D2 - TZB_01.01-12: Další náklady | [5 empty] | 0
SOUPIS PRACÍ
Stavba:
Parkoviště pro zaměstnance a heliport
Objekt:
24-015-2 - Heliport
Soupis:
D.1.4.5.1 - Elektrická požární signalizace
Místo: |  |  | Areál Nemocnice České Budějovice |  |  | Datum: | 10. 4. 2025
Zadavatel: |  |  | Nemocnice České Budějovice |  |  | Projektant: | AGP nova spol. s.r.o.
Uchazeč: |  |  | Vyplň údaj |  |  | Zpracovatel: | QSB, s.r.o.
PČ | Typ | Kód | Popis | MJ | Množství | J.cena [CZK] | Cena celkem [CZK] | Cenová soustava |  | DPH | J. Nh [h] | Nh celkem [h] | J. hmotnost [t] | Hmotnost celkem [t] | J. suť [t] | Suť Celkem [t]
Náklady soupisu celkem | [6 empty] | 0 |  |  |  |  | 0 |  | 0 |  | 0 |  | D | -1 | [7 empty] | 0
| D | EPS | EPS |  |  |  | 0 |  |  |  |  | 0 |  | 0 |  | 0 | 1 | D | 0 | ROZPOCET | [6 empty] | 0
| D | D1 | TZB_01.01-02: Elektrická požární signalizace |  |  |  | 0 |  |  |  |  | 0 |  | 0 |  | 0 | 1 | D | 1 | ROZPOCET | [6 empty] | 0
1 | K | 1. | multisenzorový hlásič, integrovaný zkratový izolátor, autodetekce znečistění, IP44 | ks | 17 |  | 0 |  |  | základní |  | 0 | 0 | 0 | 0 | 0 | 16 | K | 2 | ROZPOCET | 0 | 0 | 0 | 0 | 0 | 1 | 0 | 16 | 2
2 | K | 2. | hlásičová patice základní provedení | ks | 17 |  | 0 |  |  | základní |  | 0 | 0 | 0 | 0 | 0 | 16 | K | 2 | ROZPOCET | 0 | 0 | 0 | 0 | 0 | 1 | 0 | 16 | 4
3 | K | 3. | tlačítkový hlásič typu A, červený, IP24 (vnitřní), integrovaný zkratový izolátor, se základnou pro povrchovou montáž | ks | 5 |  | 0 |  |  | základní |  | 0 | 0 | 0 | 0 | 0 | 16 | K | 2 | ROZPOCET | 0 | 0 | 0 | 0 | 0 | 1 | 0 | 16 | 6
4 | K | 4. | tlačítkový hlásič typu A, červený, IP24 (vnitřní), integrovaný zkratový izolátor, se základnou pro povrchovou montáž s vyšším krytím IP67 | ks | 2 |  | 0 |  |  | základní |  | 0 | 0 | 0 | 0 | 0 | 16 | K | 2 | ROZPOCET | 0 | 0 | 0 | 0 | 0 | 1 | 0 | 16 | 8
5 | K | 5. | EN54-3 siréna červená s paticí do IP65 | ks | 5 |  | 0 |  |  | základní |  | 0 | 0 | 0 | 0 | 0 | 16 | K | 2 | ROZPOCET | 0 | 0 | 0 | 0 | 0 | 1 | 0 | 16 | 10
6 | K | 6. | vstupně/výstupní modul, 2 reléové bistabilní výstupy 230V/2A/60W s programovatelnou funkcí fail-safe, 4 monitorované vstupy pro připojení bezpotenciálových kontaktů, integrovaný zkratový izolátor | ks | 1 |  | 0 |  |  | základní |  | 0 | 0 | 0 | 0 | 0 | 16 | K | 2 | ROZPOCET | 0 | 0 | 0 | 0 | 0 | 1 | 0 | 16 | 12
7 | K | 7. | výstupní reléový modul, 4 reléové bistabilní výstupy 230V/2A/60W s programovatelnou funkcí fail-safe, integrovaný zkratový izolátor | ks | 1 |  | 0 |  |  | základní |  | 0 | 0 | 0 | 0 | 0 | 16 | K | 2 | ROZPOCET | 0 | 0 | 0 | 0 | 0 | 1 | 0 | 16 | 14
8 | K | 8. | paralelní optický indikátor, červený | ks | 8 |  | 0 |  |  | základní |  | 0 | 0 | 0 | 0 | 0 | 16 | K | 2 | ROZPOCET | 0 | 0 | 0 | 0 | 0 | 1 | 0 | 16 | 16
9 | K | 9. | krabice pro paralelní optický indikátor | ks | 8 |  | 0 |  |  | základní |  | 0 | 0 | 0 | 0 | 0 | 16 | K | 2 | ROZPOCET | 0 | 0 | 0 | 0 | 0 | 1 | 0 | 16 | 18
10 | K | 10. | odblokovávací tlačítko | ks | 4 |  | 0 |  |  | základní |  | 0 | 0 | 0 | 0 | 0 | 16 | K | 2 | ROZPOCET | 0 | 0 | 0 | 0 | 0 | 1 | 0 | 16 | 20
11 | K | 11. | krabice pro ovládací moduly IP66 | ks | 2 |  | 0 |  |  | základní |  | 0 | 0 | 0 | 0 | 0 | 16 | K | 2 | ROZPOCET | 0 | 0 | 0 | 0 | 0 | 1 | 0 | 16 | 22
12 | K | 12. | záslepka PG 16 | ks | 8 |  | 0 |  |  | základní |  | 0 | 0 | 0 | 0 | 0 | 16 | K | 2 | ROZPOCET | 0 | 0 | 0 | 0 | 0 | 1 | 0 | 16 | 24
13 | K | 13. | SHKFH–R B2ca s1d1 1x2x0,8 | m | 400 |  | 0 |  |  | základní |  | 0 | 0 | 0 | 0 | 0 | 16 | K | 2 | ROZPOCET | 0 | 0 | 0 | 0 | 0 | 1 | 0 | 16 | 26
14 | K | 14. | SSKFH–V180 P90-R, PS90, E90, P75090-R B2ca s1d1 2x2x0,8 | m | 32 |  | 0 |  |  | základní |  | 0 | 0 | 0 | 0 | 0 | 16 | K | 2 | ROZPOCET | 0 | 0 | 0 | 0 | 0 | 1 | 0 | 16 | 28
15 | K | 15. | SSKFH–V180 P90-R, PS90, E90, P75090-R B2ca s1d1 1x2x0,8 | m | 110 |  | 0 |  |  | základní |  | 0 | 0 | 0 | 0 | 0 | 16 | K | 2 | ROZPOCET | 0 | 0 | 0 | 0 | 0 | 1 | 0 | 16 | 30
16 | K | 16. | Trubka ohebná 25mm | m | 35 |  | 0 |  |  | základní |  | 0 | 0 | 0 | 0 | 0 | 16 | K | 2 | ROZPOCET | 0 | 0 | 0 | 0 | 0 | 1 | 0 | 16 | 32
17 | K | 17. | Kabelové požární příchtky s požární odolností včetně šroubu a hmoždinky | ks | 1530 |  | 0 |  |  | základní |  | 0 | 0 | 0 | 0 | 0 | 16 | K | 2 | ROZPOCET | 0 | 0 | 0 | 0 | 0 | 1 | 0 | 16 | 34
18 | K | 18. | Popisné štítky pro hlásiče | ks | 24 |  | 0 |  |  | základní |  | 0 | 0 | 0 | 0 | 0 | 16 | K | 2 | ROZPOCET | 0 | 0 | 0 | 0 | 0 | 1 | 0 | 16 | 36
19 | K | 19. | Protipožární utěsnění včetně štítku | soubor | 1 |  | 0 |  |  | základní |  | 0 | 0 | 0 | 0 | 0 | 16 | K | 2 | ROZPOCET | 0 | 0 | 0 | 0 | 0 | 1 | 0 | 16 | 38
20 | K | 20. | Přesun hmot | % |  |  | 0 |  |  | základní |  | 0 | 0 | 0 | 0 | 0 | 16 | K | 2 | ROZPOCET | 0 | 0 | 0 | 0 | 0 | 1 | 0 | 16 | 40
| D | D2 | TZB_01.01-12: Další náklady |  |  |  | 0 |  |  |  |  | 0 |  | 0 |  | 0 | 1 | D | 1 | ROZPOCET | [6 empty] | 0
21 | K | 21. | Koordinace kabelových tras a ostatních profesí | hod | 4 |  | 0 |  |  | základní |  | 0 | 0 | 0 | 0 | 0 | 16 | K | 2 | ROZPOCET | 0 | 0 | 0 | 0 | 0 | 1 | 0 | 16 | 42
22 | K | 22. | Koordinace s VZT, ÚT, MR, ZI, Chlazení | hod | 3 |  | 0 |  |  | základní |  | 0 | 0 | 0 | 0 | 0 | 16 | K | 2 | ROZPOCET | 0 | 0 | 0 | 0 | 0 | 1 | 0 | 16 | 44
23 | K | 23. | Napojení zařízení VZT, ÚT, MAR, ZTI, SOZ, ZOTK, apod (připojení kabelových přívodů na svorky zařízení – dodavatelé zaríření musí dodat instalační manuály | soubor | 1 |  | 0 |  |  | základní |  | 0 | 0 | 0 | 0 | 0 | 16 | K | 2 | ROZPOCET | 0 | 0 | 0 | 0 | 0 | 1 | 0 | 16 | 46
24 | K | 24. | Vrtání prostupů do průměru 25 | ks | 15 |  | 0 |  |  | základní |  | 0 | 0 | 0 | 0 | 0 | 16 | K | 2 | ROZPOCET | 0 | 0 | 0 | 0 | 0 | 1 | 0 | 16 | 48
25 | K | 25. | Vysekání drážek pro kabeláž včetně zapravení | m | 40 |  | 0 |  |  | základní |  | 0 | 0 | 0 | 0 | 0 | 16 | K | 2 | ROZPOCET | 0 | 0 | 0 | 0 | 0 | 1 | 0 | 16 | 50
26 | K | 26. | Naprogramování ústředny a prvků EPS | soubor | 1 |  | 0 |  |  | základní |  | 0 | 0 | 0 | 0 | 0 | 16 | K | 2 | ROZPOCET | 0 | 0 | 0 | 0 | 0 | 1 | 0 | 16 | 52
27 | K | 27. | Výchozí funkční zkouška EPS | hod | 1 |  | 0 |  |  | základní |  | 0 | 0 | 0 | 0 | 0 | 16 | K | 2 | ROZPOCET | 0 | 0 | 0 | 0 | 0 | 1 | 0 | 16 | 54
28 | K | 28. | Zaškolení obsluhy, předání návodů na obsluhu zařízení | soubor | 1 |  | 0 |  |  | základní |  | 0 | 0 | 0 | 0 | 0 | 16 | K | 2 | ROZPOCET | 0 | 0 | 0 | 0 | 0 | 1 | 0 | 16 | 56
29 | K | 29. | Koordinační zkouška požárněbezpečnostních zařízení | soubor | 1 |  | 0 |  |  | základní |  | 0 | 0 | 0 | 0 | 0 | 16 | K | 2 | ROZPOCET | 0 | 0 | 0 | 0 | 0 | 1 | 0 | 16 | 58
30 | K | 30. | Celkové režijní náklady ( montážní plošiny, lešení, služby, ... ) | soubor | 1 |  | 0 |  |  | základní |  | 0 | 0 | 0 | 0 | 0 | 16 | K | 2 | ROZPOCET | 0 | 0 | 0 | 0 | 0 | 1 | 0 | 16 | 60
31 | K | 31. | Kompletní dokladová část pro zahájení užívání stavby (zkušební provoz, kolaudace) | soubor | 1 |  | 0 |  |  | základní |  | 0 | 0 | 0 | 0 | 0 | 16 | K | 2 | ROZPOCET | 0 | 0 | 0 | 0 | 0 | 1 | 0 | 16 | 62
32 | K | 32. | Licence nadstavbového systému pro EPS | ks | 1 |  | 0 |  |  | základní |  | 0 | 0 | 0 | 0 | 0 | 16 | K | 2 | ROZPOCET | 0 | 0 | 0 | 0 | 0 | 1 | 0 | 16 | 64
33 | K | 33. | Rozmístění prvků do nadstavbovéhop systému | ks | 36 |  | 0 |  |  | základní |  | 0 | 0 | 0 | 0 | 0 | 16 | K | 2 | ROZPOCET | 0 | 0 | 0 | 0 | 0 | 1 | 0 | 16 | 66

## D.1.4.6 - Měření a regulace
{a87d7cee-5cca-4352-a13e-4bf5a439c0f3}
2
| KRYCÍ LIST SOUPISU PRACÍ | [7 empty] | v --- níže se nacházejí doplnkové a pomocné údaje k sestavám --- v | [8 empty] | False
Stavba:
Parkoviště pro zaměstnance a heliport
Objekt:
24-015-2 - Heliport
Soupis:
D.1.4.6 - Měření a regulace
| KSO: |  |  |  |  | CC-CZ:
| Místo: |  | Areál Nemocnice České Budějovice |  |  | Datum: | 10. 4. 2025
| Zadavatel: |  |  |  |  | IČ: | 26068877
|  | Nemocnice České Budějovice |  |  |  | DIČ: | CZ26068877
| Uchazeč: |  |  |  |  | IČ: | Vyplň údaj
|  | Vyplň údaj |  |  |  | DIČ: | Vyplň údaj
| Projektant: |  |  |  |  | IČ: | 14500493
|  | AGP nova spol. s.r.o. |  |  |  | DIČ: | CZ14500493
| Zpracovatel: |  |  |  |  | IČ: | 24853950
|  | QSB, s.r.o. |  |  |  | DIČ: | CZ24853950
Poznámka:
Soupis prací je sestaven s využitím Cenové soustavy ÚRS. Položky, které pochází z této cenové soustavy, jsou ve sloupci 'Cenová soustava' označeny popisem 'CS ÚRS' a úrovní příslušného kalendářního pololetí. Veškeré další informace vymezující popis a podmínky použití těchto položek z Cenové soustavy, které nejsou uvedeny přímo v soupisu prací, jsou neomezeně dálkově k dispozici na webu podminky.urs.cz. Položky, pokud není uvedeno jinak, obsahují veškeré náklady na provedení, tzn. dodávku, montáž a montážní prostředky, kotevní a spojovací prvky, přesuny a dopravu, skládkovné, systémové detaily, profily a řešení, úpravu povrchu, pomocné lešení a přípravné práce.
| Cena bez DPH | [5 empty] | 0
|  |  | Základ daně |  |  | Sazba daně | Výše daně
| DPH | základní | 0 |  |  | 21% | 0
|  | snížená | 0 |  |  | 12% | 0
|  | zákl. přenesená | 0 |  |  | 21% | 0
|  | sníž. přenesená | 0 |  |  | 12% | 0
|  | nulová | 0 |  |  | 0% | 0
| Cena s DPH |  |  | v | CZK |  | 0
| Projektant |  |  | Zpracovatel
| Datum a podpis: |  | Razítko | Datum a podpis: |  |  | Razítko
| Objednavatel |  |  | Uchazeč
| Datum a podpis: |  | Razítko | Datum a podpis: |  |  | Razítko
REKAPITULACE ČLENĚNÍ SOUPISU PRACÍ
Stavba:
Parkoviště pro zaměstnance a heliport
Objekt:
24-015-2 - Heliport
Soupis:
D.1.4.6 - Měření a regulace
Místo: |  |  | Areál Nemocnice České Budějovice |  |  | Datum: | 10. 4. 2025
Zadavatel: |  |  | Nemocnice České Budějovice |  |  | Projektant: | AGP nova spol. s.r.o.
Uchazeč: |  |  | Vyplň údaj |  |  | Zpracovatel: | QSB, s.r.o.
Kód dílu - Popis | [6 empty] | Cena celkem [CZK]
Náklady ze soupisu prací | [6 empty] | 0 | [11 empty] | -1
| MaR - Meření a regulace | [5 empty] | 0
| D1 - Ostatní | [5 empty] | 0
| D1 - Ostatní | [5 empty] | 0
| D1 - Ostatní | [5 empty] | 0
| D1 - Ostatní | [5 empty] | 0
| D1 - Ostatní | [5 empty] | 0
| D2 - Rozvaděč DT/H/2.1 | [5 empty] | 0
| D1 - Ostatní | [5 empty] | 0
| D1 - Ostatní | [5 empty] | 0
SOUPIS PRACÍ
Stavba:
Parkoviště pro zaměstnance a heliport
Objekt:
24-015-2 - Heliport
Soupis:
D.1.4.6 - Měření a regulace
Místo: |  |  | Areál Nemocnice České Budějovice |  |  | Datum: | 10. 4. 2025
Zadavatel: |  |  | Nemocnice České Budějovice |  |  | Projektant: | AGP nova spol. s.r.o.
Uchazeč: |  |  | Vyplň údaj |  |  | Zpracovatel: | QSB, s.r.o.
PČ | Typ | Kód | Popis | MJ | Množství | J.cena [CZK] | Cena celkem [CZK] | Cenová soustava |  | DPH | J. Nh [h] | Nh celkem [h] | J. hmotnost [t] | Hmotnost celkem [t] | J. suť [t] | Suť Celkem [t]
Náklady soupisu celkem | [6 empty] | 0 |  |  |  |  | 0 |  | 0 |  | 0 |  | D | -1 | [7 empty] | 0
| D | MaR | Meření a regulace |  |  |  | 0 |  |  |  |  | 0 |  | 0 |  | 0 | 2 | D | 0 | ROZPOCET | [6 empty] | 0
| D | D1 | Ostatní |  |  |  | 0 |  |  |  |  | 0 |  | 0 |  | 0 | 2 | D | 1 | ROZPOCET | [6 empty] | 0
1 | K | Pol104 | ODPOROVÝ SNĺMAČ TEPLOTY VENKOVNÍ; NI 1000/6180; KRYTĺ IP 54; TEPLOTA OKOLÍ 5-55°C | ks | 2 |  | 0 |  |  | základní |  | 0 | 0 | 0 | 0 | 0 | 16 | K | 2 | ROZPOCET | 0 | 0 | 0 | 0 | 0 | 1 | 0 | 16 | 2
2 | K | Pol105 | Čidlo teploty tyčové, L= 120mm, Ni 1000/DIN 43760; krytí IP42 | ks | 6 |  | 0 |  |  | základní |  | 0 | 0 | 0 | 0 | 0 | 16 | K | 2 | ROZPOCET | 0 | 0 | 0 | 0 | 0 | 1 | 0 | 16 | 4
3 | K | Pol106 | Ochranná jímka LW 7, nerez, G 1/2A, 120 mm | ks | 6 |  | 0 |  |  | základní |  | 0 | 0 | 0 | 0 | 0 | 16 | K | 2 | ROZPOCET | 0 | 0 | 0 | 0 | 0 | 1 | 0 | 16 | 6
4 | K | Pol107 | SNÍMAČ TLAKU; ROZSAH: 0-6 bar; VÝSTUP : 0-10V; PŘIPOJOVACÍ KONEKTOR PG9, KRYTÍ IP65; PŘÍPOJKA ZÁVIT G1/2A | ks | 1 |  | 0 |  |  | základní |  | 0 | 0 | 0 | 0 | 0 | 16 | K | 2 | ROZPOCET | 0 | 0 | 0 | 0 | 0 | 1 | 0 | 16 | 8
5 | K | Pol108 | Ventil tlakoměrový zkušební; vstup M20x1,5; výstup manometrické šroubení M20x1,5 LH / G1/2 | ks | 1 |  | 0 |  |  | základní |  | 0 | 0 | 0 | 0 | 0 | 16 | K | 2 | ROZPOCET | 0 | 0 | 0 | 0 | 0 | 1 | 0 | 16 | 10
6 | K | Pol109 | Kondenzační smyčka; přivařovací; M 20x1.5; PN 250 | ks | 1 |  | 0 |  |  | základní |  | 0 | 0 | 0 | 0 | 0 | 16 | K | 2 | ROZPOCET | 0 | 0 | 0 | 0 | 0 | 1 | 0 | 16 | 12
7 | K | Pol110 | Ventil dvoucestný, PN16, DN25, kvs=10m3/h | ks | 1 |  | 0 |  |  | základní |  | 0 | 0 | 0 | 0 | 0 | 16 | K | 2 | ROZPOCET | 0 | 0 | 0 | 0 | 0 | 1 | 0 | 16 | 14
8 | K | Pol111 | Ventil dvoucestný, PN16, DN20, kvs=6.3m3/h | ks | 1 |  | 0 |  |  | základní |  | 0 | 0 | 0 | 0 | 0 | 16 | K | 2 | ROZPOCET | 0 | 0 | 0 | 0 | 0 | 1 | 0 | 16 | 16
9 | K | Pol112 | Pohon ventilu, 24Vac, 0-10V | ks | 2 |  | 0 |  |  | základní |  | 0 | 0 | 0 | 0 | 0 | 16 | K | 2 | ROZPOCET | 0 | 0 | 0 | 0 | 0 | 1 | 0 | 16 | 18
10 | K | Pol113 | El. připojení čerpadla 230 VAC, do 1 kW; jednofázový silový vývod z rozvaděče | ks | 2 |  | 0 |  |  | základní |  | 0 | 0 | 0 | 0 | 0 | 16 | K | 2 | ROZPOCET | 0 | 0 | 0 | 0 | 0 | 1 | 0 | 16 | 20
11 | K | Pol114 | Snímač hladiny – zaplavení prostoru, 24V, 50Hz, přepínací kontakt (2A, 230V), včetně montážního příslušenství, ponorných elektrod | ks | 1 |  | 0 |  |  | základní |  | 0 | 0 | 0 | 0 | 0 | 16 | K | 2 | ROZPOCET | 0 | 0 | 0 | 0 | 0 | 1 | 0 | 16 | 22
| D | D1 | Ostatní |  |  |  | 0 |  |  |  |  | 0 |  | 0 |  | 0 | 2 | D | 1 | ROZPOCET | [6 empty] | 0
12 | K | Pol115 | El. připojení koncového spínače požární klapky (požárního uzávěru) | ks | 13 |  | 0 |  |  | základní |  | 0 | 0 | 0 | 0 | 0 | 16 | K | 2 | ROZPOCET | 0 | 0 | 0 | 0 | 0 | 1 | 0 | 16 | 24
13 | K | Pol116 | Svorkovací krabice se svorkami a průchodkami; samozhášlivá, bezhalogenů, krytí IP65 pro připojení signálů z požárních klapek | ks | 13 |  | 0 |  |  | základní |  | 0 | 0 | 0 | 0 | 0 | 16 | K | 2 | ROZPOCET | 0 | 0 | 0 | 0 | 0 | 1 | 0 | 16 | 26
14 | K | Pol117 | Připojení signálů pro ovládání odtahového ventilátoru - do sil.rozvaděče (napájení zajišťuje elektro) | ks | 3 |  | 0 |  |  | základní |  | 0 | 0 | 0 | 0 | 0 | 16 | K | 2 | ROZPOCET | 0 | 0 | 0 | 0 | 0 | 1 | 0 | 16 | 28
| D | D1 | Ostatní |  |  |  | 0 |  |  |  |  | 0 |  | 0 |  | 0 | 2 | D | 1 | ROZPOCET | [6 empty] | 0
15 | K | Pol118 | Připojení signálů z řídícího modulu chladících jednotek VRV (ovládacího panelu), Dodávka modulu zajištěna profesí chlazení., Silové napájení venkovní jednotky zajištěno profesí EI. | ks | 1 |  | 0 |  |  | základní |  | 0 | 0 | 0 | 0 | 0 | 16 | K | 2 | ROZPOCET | 0 | 0 | 0 | 0 | 0 | 1 | 0 | 16 | 30
16 | K | Pol119 | Připojení ovládání dveřní clony - signál do místní automatiky clony, Dodávka modulu a nastavení univerzálního vstupu zajištěna profesí vzt., Silové napájení zajištěno profesí EI. | ks | 5 |  | 0 |  |  | základní |  | 0 | 0 | 0 | 0 | 0 | 16 | K | 2 | ROZPOCET | 0 | 0 | 0 | 0 | 0 | 1 | 0 | 16 | 32
| D | D1 | Ostatní |  |  |  | 0 |  |  |  |  | 0 |  | 0 |  | 0 | 2 | D | 1 | ROZPOCET | [6 empty] | 0
17 | K | Pol120 | topné větve (dle reg.schema)- Uživatelský SW pro nadřazenou řídící centrálu CVS. Rozšíření stávající vizualizace na centrálním velínu Nemocnice a.s., ČB. Nadřazená řídící centrála musí zajistit zasílání poruchových stavů a hlášení pracovníkům odpovědným z | ks | 1 |  | 0 |  |  | základní |  | 0 | 0 | 0 | 0 | 0 | 16 | K | 2 | ROZPOCET | 0 | 0 | 0 | 0 | 0 | 1 | 0 | 16 | 34
18 | K | Pol121 | VZT - odtahové ventilátory (dle reg.schema) - Uživatelský SW pro nadřazenou řídící centrálu CVS. Rozšíření stávající vizualizace na centrálním velínu Nemocnice a.s., ČB. Nadřazená řídící centrála musí zajistit zasílání poruchových stavů a hlášení pracovní | ks | 1 |  | 0 |  |  | základní |  | 0 | 0 | 0 | 0 | 0 | 16 | K | 2 | ROZPOCET | 0 | 0 | 0 | 0 | 0 | 1 | 0 | 16 | 36
| D | D1 | Ostatní |  |  |  | 0 |  |  |  |  | 0 |  | 0 |  | 0 | 2 | D | 1 | ROZPOCET | [6 empty] | 0
| D | D2 | Rozvaděč DT/H/2.1 |  |  |  | 0 |  |  |  |  | 0 |  | 0 |  | 0 | 1 | D | 2 | ROZPOCET | [6 empty] | 0
19 | K | Pol122 | Nástěnný ocelový rozvaděč (š800, v.1200, hl.300/mm/, odnímatelný horní díl, dveře: 2mm lakovaný plech, úprava dle zvyklostí investora, montážní deska: 3 mm pozinkovaný plech,, nastavitelná hloubka po 25 mm, bočnice 1,5 mm lakovaný plech, výbava:dle svorko | ks | 1 |  | 0 |  |  | základní |  | 0 | 0 | 0 | 0 | 0 | 16 | K | 3 | ROZPOCET | 0 | 0 | 0 | 0 | 0 | 1 | 0 | 16 | 38
20 | K | Pol123 | datový switch včetně napájecího adptéru | ks | 1 |  | 0 |  |  | základní |  | 0 | 0 | 0 | 0 | 0 | 16 | K | 3 | ROZPOCET | 0 | 0 | 0 | 0 | 0 | 1 | 0 | 16 | 40
21 | K | Pol124 | Automatizační stanice modulárního systému, max. 24 I/O modulů, 24Vdc, BACnet/IP, Web server | ks | 1 |  | 0 |  |  | základní |  | 0 | 0 | 0 | 0 | 0 | 16 | K | 3 | ROZPOCET | 0 | 0 | 0 | 0 | 0 | 1 | 0 | 16 | 42
22 | K | Pol125 | Modul vstupů, 8 UI / 8 DI (univerzální/digitální) | ks | 2 |  | 0 |  |  | základní |  | 0 | 0 | 0 | 0 | 0 | 16 | K | 3 | ROZPOCET | 0 | 0 | 0 | 0 | 0 | 1 | 0 | 16 | 44
23 | K | Pol126 | Modul vstupů/výstupů, 8 DI/ 8 DO (digitální) | ks | 2 |  | 0 |  |  | základní |  | 0 | 0 | 0 | 0 | 0 | 16 | K | 3 | ROZPOCET | 0 | 0 | 0 | 0 | 0 | 1 | 0 | 16 | 46
24 | K | Pol127 | Modul vstupů/výstupů, 8 DI/ 8 AO (digitální/analogové) | ks | 1 |  | 0 |  |  | základní |  | 0 | 0 | 0 | 0 | 0 | 16 | K | 3 | ROZPOCET | 0 | 0 | 0 | 0 | 0 | 1 | 0 | 16 | 48
25 | K | Pol128 | SW pro podstanici | ks | 1 |  | 0 |  |  | základní |  | 0 | 0 | 0 | 0 | 0 | 16 | K | 3 | ROZPOCET | 0 | 0 | 0 | 0 | 0 | 1 | 0 | 16 | 50
26 | K | Pol129 | Projektová dokumentace - svorkové zapojení skříňového rozváděče. | ks | 1 |  | 0 |  |  | základní |  | 0 | 0 | 0 | 0 | 0 | 16 | K | 3 | ROZPOCET | 0 | 0 | 0 | 0 | 0 | 1 | 0 | 16 | 52
27 | K | Pol130 | napájecí zdroj, 230/24Vdc, 4A (napájení AS a modulů) | ks | 1 |  | 0 |  |  | základní |  | 0 | 0 | 0 | 0 | 0 | 16 | K | 3 | ROZPOCET | 0 | 0 | 0 | 0 | 0 | 1 | 0 | 16 | 54
28 | K | Pol131 | napájecí zdroj, 230/24Vdc, 4A (napájení relé, snímačů) | ks | 1 |  | 0 |  |  | základní |  | 0 | 0 | 0 | 0 | 0 | 16 | K | 3 | ROZPOCET | 0 | 0 | 0 | 0 | 0 | 1 | 0 | 16 | 56
29 | K | Pol132 | Bezpečnostní trafo 230/24Vac, 80VA (napájení pohonů) | ks | 1 |  | 0 |  |  | základní |  | 0 | 0 | 0 | 0 | 0 | 16 | K | 3 | ROZPOCET | 0 | 0 | 0 | 0 | 0 | 1 | 0 | 16 | 58
| D | D1 | Ostatní |  |  |  | 0 |  |  |  |  | 0 |  | 0 |  | 0 | 2 | D | 1 | ROZPOCET | [6 empty] | 0
30 | K | Pol133 | Kabel CXKH-R B2 -O 2x1,5 (B2ca,s1d0, a1) | m | 380 |  | 0 |  |  | základní |  | 0 | 0 | 0 | 0 | 0 | 16 | K | 2 | ROZPOCET | 0 | 0 | 0 | 0 | 0 | 1 | 0 | 16 | 60
31 | K | Pol134 | Kabel CXKH-R B2 -J 3x1,5 (B2ca,s1d0, a1) | m | 30 |  | 0 |  |  | základní |  | 0 | 0 | 0 | 0 | 0 | 16 | K | 2 | ROZPOCET | 0 | 0 | 0 | 0 | 0 | 1 | 0 | 16 | 62
32 | K | Pol135 | Kabel stíněný SHKFH-R B2 1x2x0,8 (B2ca,s1d0, a1) | m | 620 |  | 0 |  |  | základní |  | 0 | 0 | 0 | 0 | 0 | 16 | K | 2 | ROZPOCET | 0 | 0 | 0 | 0 | 0 | 1 | 0 | 16 | 64
33 | K | Pol136 | Kabel stíněný SHKFH-R B2 2x2x0,8 (B2ca,s1d0, a1) | m | 200 |  | 0 |  |  | základní |  | 0 | 0 | 0 | 0 | 0 | 16 | K | 2 | ROZPOCET | 0 | 0 | 0 | 0 | 0 | 1 | 0 | 16 | 66
34 | K | Pol137 | Bezhalogenový ochranný vodič CH-R 6 mm2; B2ca,s1d0 BARVA ZELENOŽLUTÁ | m | 30 |  | 0 |  |  | základní |  | 0 | 0 | 0 | 0 | 0 | 16 | K | 2 | ROZPOCET | 0 | 0 | 0 | 0 | 0 | 1 | 0 | 16 | 68
35 | K | Pol138 | Bezhalogenový ochranný vodič CH-R 10 mm2; B2ca,s1d0 BARVA ZELENOŽLUTÁ | m | 30 |  | 0 |  |  | základní |  | 0 | 0 | 0 | 0 | 0 | 16 | K | 2 | ROZPOCET | 0 | 0 | 0 | 0 | 0 | 1 | 0 | 16 | 70
36 | K | Pol139 | DOPLŇUJÍCÍ POSPOJOVÁNÍ V SOULADU S ČSN 33 2000-4-41 ed.2; VODIČEM CY - BARVA ZELENOŽLUTÁ | ks | 100 |  | 0 |  |  | základní |  | 0 | 0 | 0 | 0 | 0 | 16 | K | 2 | ROZPOCET | 0 | 0 | 0 | 0 | 0 | 1 | 0 | 16 | 72
37 | K | Pol140 | Rošt pro svislou montáž kabelů včetně jejich upevnění | m | 20 |  | 0 |  |  | základní |  | 0 | 0 | 0 | 0 | 0 | 16 | K | 2 | ROZPOCET | 0 | 0 | 0 | 0 | 0 | 1 | 0 | 16 | 74
38 | K | Pol141 | KABELOVY ŽLAB POZINKOVANÝ 50/50 mm; VČETNĚ SPOJOVACÍHO A NOSNÉHO MATERIÁLU | m | 100 |  | 0 |  |  | základní |  | 0 | 0 | 0 | 0 | 0 | 16 | K | 2 | ROZPOCET | 0 | 0 | 0 | 0 | 0 | 1 | 0 | 16 | 76
39 | K | Pol142 | KABELOVY ŽLAB POZINKOVANÝ 100/50 mm; VČETNĚ SPOJOVACÍHO A NOSNÉHO MATERIÁLU | m | 10 |  | 0 |  |  | základní |  | 0 | 0 | 0 | 0 | 0 | 16 | K | 2 | ROZPOCET | 0 | 0 | 0 | 0 | 0 | 1 | 0 | 16 | 78
40 | K | Pol143 | Ohebná elektroinstalační trubka pr. 20 mm, Bezhalogenová; vč. úchytného materiálu | m | 60 |  | 0 |  |  | základní |  | 0 | 0 | 0 | 0 | 0 | 16 | K | 2 | ROZPOCET | 0 | 0 | 0 | 0 | 0 | 1 | 0 | 16 | 80
41 | K | Pol144 | Ohebná elektroinstalační trubka pr. 25 mm, Bezhalogenová; vč. úchytného materiálu | m | 60 |  | 0 |  |  | základní |  | 0 | 0 | 0 | 0 | 0 | 16 | K | 2 | ROZPOCET | 0 | 0 | 0 | 0 | 0 | 1 | 0 | 16 | 82
42 | K | Pol145 | Elektroinstalační trubka průměr 20 mm, Bezhalogenová;včetně kolen vývodek a úchytného materiálu | m | 120 |  | 0 |  |  | základní |  | 0 | 0 | 0 | 0 | 0 | 16 | K | 2 | ROZPOCET | 0 | 0 | 0 | 0 | 0 | 1 | 0 | 16 | 84
43 | K | Pol146 | Elektroinstalační trubka průměr 25 mm, Bezhalogenová;včetně kolen vývodek a úchytného materiálu | m | 10 |  | 0 |  |  | základní |  | 0 | 0 | 0 | 0 | 0 | 16 | K | 2 | ROZPOCET | 0 | 0 | 0 | 0 | 0 | 1 | 0 | 16 | 86
44 | K | Pol147 | Protipožární ucpávka kabelové trasy do průměru 100 mm; dodává stavba | ks | 20 |  | 0 |  |  | základní |  | 0 | 0 | 0 | 0 | 0 | 16 | K | 2 | ROZPOCET | 0 | 0 | 0 | 0 | 0 | 1 | 0 | 16 | 88
45 | K | Pol148 | Požárně ochranná stěrková hmota typ P, 12,5kg / bal; dodává stavba | bal. | 4 |  | 0 |  |  | základní |  | 0 | 0 | 0 | 0 | 0 | 16 | K | 2 | ROZPOCET | 0 | 0 | 0 | 0 | 0 | 1 | 0 | 16 | 90
46 | K | Pol149 | Dodávka a montáž kovových nosných a doplňkových konstrukcí; nosnost cca 10 kg. | ks | 20 |  | 0 |  |  | základní |  | 0 | 0 | 0 | 0 | 0 | 16 | K | 2 | ROZPOCET | 0 | 0 | 0 | 0 | 0 | 1 | 0 | 16 | 92
47 | K | Pol150 | Pomocný montážní materiál pro celkovou montáž (kotvy, šrouby, hmožděnky, apod…) | ks | 1 |  | 0 |  |  | základní |  | 0 | 0 | 0 | 0 | 0 | 16 | K | 2 | ROZPOCET | 0 | 0 | 0 | 0 | 0 | 1 | 0 | 16 | 94
48 | K | Pol151 | Drobné stavební práce pro celkovou montáž spojené s instalací kabelových tras a prostupů | ks | 1 |  | 0 |  |  | základní |  | 0 | 0 | 0 | 0 | 0 | 16 | K | 2 | ROZPOCET | 0 | 0 | 0 | 0 | 0 | 1 | 0 | 16 | 96
| D | D1 | Ostatní |  |  |  | 0 |  |  |  |  | 0 |  | 0 |  | 0 | 2 | D | 1 | ROZPOCET | [6 empty] | 0
49 | K | Pol152 | Zajištění lešení pro celkovou montáž části MaR (zdvihací plošiny). | ks | 1 |  | 0 |  |  | základní |  | 0 | 0 | 0 | 0 | 0 | 16 | K | 2 | ROZPOCET | 0 | 0 | 0 | 0 | 0 | 1 | 0 | 16 | 98
50 | K | Pol153 | Koordinace profesí MaR, EI, SPL, EPS, VZT, ÚT, Chlazení VRV | hod | 95 |  | 0 |  |  | základní |  | 0 | 0 | 0 | 0 | 0 | 16 | K | 2 | ROZPOCET | 0 | 0 | 0 | 0 | 0 | 1 | 0 | 16 | 100
51 | K | Pol154 | Oživení vstupů/výstupů řídícího systému technologického celku, včetně odladění software na stavbě. | ks | 1 |  | 0 |  |  | základní |  | 0 | 0 | 0 | 0 | 0 | 16 | K | 2 | ROZPOCET | 0 | 0 | 0 | 0 | 0 | 1 | 0 | 16 | 102
52 | K | Pol155 | Nastavení a funkční zkoušky technologického celku, uvedení zařízení do provozu. | ks | 1 |  | 0 |  |  | základní |  | 0 | 0 | 0 | 0 | 0 | 16 | K | 2 | ROZPOCET | 0 | 0 | 0 | 0 | 0 | 1 | 0 | 16 | 104
53 | K | Pol156 | Komplexní zkoušky, zkušební provoz včetně protokolárního předání díla všech funkčních celků díla | hod | 14.5 |  | 0 |  |  | základní |  | 0 | 0 | 0 | 0 | 0 | 16 | K | 2 | ROZPOCET | 0 | 0 | 0 | 0 | 0 | 1 | 0 | 16 | 106
54 | K | Pol157 | Vypracování dokumentace řídících algoritmů a návodů pro obsluhu a údržbu zařízení MaR | ks | 1 |  | 0 |  |  | základní |  | 0 | 0 | 0 | 0 | 0 | 16 | K | 2 | ROZPOCET | 0 | 0 | 0 | 0 | 0 | 1 | 0 | 16 | 108
55 | K | Pol158 | Vypracování dokumentace řídících algoritmů a návodů pro obsluhu řídící centrály | ks | 1 |  | 0 |  |  | základní |  | 0 | 0 | 0 | 0 | 0 | 16 | K | 2 | ROZPOCET | 0 | 0 | 0 | 0 | 0 | 1 | 0 | 16 | 110
56 | K | Pol162 | Likvidace odpadů části MaR po dobu stavby dle příslušného zákona včetně úklidu staveniště. | ks | 1 |  | 0 |  |  | základní |  | 0 | 0 | 0 | 0 | 0 | 16 | K | 2 | ROZPOCET | 0 | 0 | 0 | 0 | 0 | 1 | 0 | 16 | 118
57 | K | Pol163 | Zaškolení personálu obsluhy a údržby | hod | 10 |  | 0 |  |  | základní |  | 0 | 0 | 0 | 0 | 0 | 16 | K | 2 | ROZPOCET | 0 | 0 | 0 | 0 | 0 | 1 | 0 | 16 | 120
58 | K | Pol164 | Výchozí revize el.zařízení | hod | 25 |  | 0 |  |  | základní |  | 0 | 0 | 0 | 0 | 0 | 16 | K | 2 | ROZPOCET | 0 | 0 | 0 | 0 | 0 | 1 | 0 | 16 | 122
59 | K | Pol165 | Zajištění vyjádření TIČR k profesi MaR a EI | ks | 1 |  | 0 |  |  | základní |  | 0 | 0 | 0 | 0 | 0 | 16 | K | 2 | ROZPOCET | 0 | 0 | 0 | 0 | 0 | 1 | 0 | 16 | 124

## D.5 - Technologie heliportu
{5b1ab4a1-6300-4274-96f0-55a81041f90f}
2
| KRYCÍ LIST SOUPISU PRACÍ | [7 empty] | v --- níže se nacházejí doplnkové a pomocné údaje k sestavám --- v | [8 empty] | False
Stavba:
Parkoviště pro zaměstnance a heliport
Objekt:
24-015-2 - Heliport
Soupis:
D.5 - Technologie heliportu
| KSO: |  |  |  |  | CC-CZ:
| Místo: |  | Areál Nemocnice České Budějovice |  |  | Datum: | 10. 4. 2025
| Zadavatel: |  |  |  |  | IČ: | 26068877
|  | Nemocnice České Budějovice |  |  |  | DIČ: | CZ26068877
| Uchazeč: |  |  |  |  | IČ: | Vyplň údaj
|  | Vyplň údaj |  |  |  | DIČ: | Vyplň údaj
| Projektant: |  |  |  |  | IČ: | 14500493
|  | AGP nova spol. s.r.o. |  |  |  | DIČ: | CZ14500493
| Zpracovatel: |  |  |  |  | IČ: | 24853950
|  | QSB, s.r.o. |  |  |  | DIČ: | CZ24853950
Poznámka:
Soupis prací je sestaven s využitím Cenové soustavy ÚRS. Položky, které pochází z této cenové soustavy, jsou ve sloupci 'Cenová soustava' označeny popisem 'CS ÚRS' a úrovní příslušného kalendářního pololetí. Veškeré další informace vymezující popis a podmínky použití těchto položek z Cenové soustavy, které nejsou uvedeny přímo v soupisu prací, jsou neomezeně dálkově k dispozici na webu podminky.urs.cz. Položky, pokud není uvedeno jinak, obsahují veškeré náklady na provedení, tzn. dodávku, montáž a montážní prostředky, kotevní a spojovací prvky, přesuny a dopravu, skládkovné, systémové detaily, profily a řešení, úpravu povrchu, pomocné lešení a přípravné práce.
| Cena bez DPH | [5 empty] | 0
|  |  | Základ daně |  |  | Sazba daně | Výše daně
| DPH | základní | 0 |  |  | 21% | 0
|  | snížená | 0 |  |  | 12% | 0
|  | zákl. přenesená | 0 |  |  | 21% | 0
|  | sníž. přenesená | 0 |  |  | 12% | 0
|  | nulová | 0 |  |  | 0% | 0
| Cena s DPH |  |  | v | CZK |  | 0
| Projektant |  |  | Zpracovatel
| Datum a podpis: |  | Razítko | Datum a podpis: |  |  | Razítko
| Objednavatel |  |  | Uchazeč
| Datum a podpis: |  | Razítko | Datum a podpis: |  |  | Razítko
REKAPITULACE ČLENĚNÍ SOUPISU PRACÍ
Stavba:
Parkoviště pro zaměstnance a heliport
Objekt:
24-015-2 - Heliport
Soupis:
D.5 - Technologie heliportu
Místo: |  |  | Areál Nemocnice České Budějovice |  |  | Datum: | 10. 4. 2025
Zadavatel: |  |  | Nemocnice České Budějovice |  |  | Projektant: | AGP nova spol. s.r.o.
Uchazeč: |  |  | Vyplň údaj |  |  | Zpracovatel: | QSB, s.r.o.
Kód dílu - Popis | [6 empty] | Cena celkem [CZK]
Náklady ze soupisu prací | [6 empty] | 0 | [11 empty] | -1
| SZZ - Osvětlení SZZ | [5 empty] | 0
| D1 - Technologie heliportu | [5 empty] | 0
| D2 - Ostatní | [5 empty] | 0
SOUPIS PRACÍ
Stavba:
Parkoviště pro zaměstnance a heliport
Objekt:
24-015-2 - Heliport
Soupis:
D.5 - Technologie heliportu
Místo: |  |  | Areál Nemocnice České Budějovice |  |  | Datum: | 10. 4. 2025
Zadavatel: |  |  | Nemocnice České Budějovice |  |  | Projektant: | AGP nova spol. s.r.o.
Uchazeč: |  |  | Vyplň údaj |  |  | Zpracovatel: | QSB, s.r.o.
PČ | Typ | Kód | Popis | MJ | Množství | J.cena [CZK] | Cena celkem [CZK] | Cenová soustava |  | DPH | J. Nh [h] | Nh celkem [h] | J. hmotnost [t] | Hmotnost celkem [t] | J. suť [t] | Suť Celkem [t]
Náklady soupisu celkem | [6 empty] | 0 |  |  |  |  | 0 |  | 0 |  | 0 |  | D | -1 | [7 empty] | 0
| D | SZZ | Osvětlení SZZ |  |  |  | 0 |  |  |  |  | 0 |  | 0 |  | 0 | 1 | D | 0 | ROZPOCET | [6 empty] | 0
| D | D1 | Technologie heliportu |  |  |  | 0 |  |  |  |  | 0 |  | 0 |  | 0 | 1 | D | 1 | ROZPOCET | [6 empty] | 0
1 | K | Pol35 | Napájecí rozvaděč paralelního rozvodu 3,0kVA | ks | 1 |  | 0 |  |  | základní |  | 0 | 0 | 0 | 0 | 0 | 16 | K | 2 | ROZPOCET | 0 | 0 | 0 | 0 | 0 | 1 | 0 | 16 | 2
| P |  | Poznámka k položce: Napájecí rozvaděč paralelního rozvodu 3,0kVA | [14 empty] | P | 2
2 | K | Pol36 | Rádiové dálkové ovládání | ks | 1 |  | 0 |  |  | základní |  | 0 | 0 | 0 | 0 | 0 | 16 | K | 2 | ROZPOCET | 0 | 0 | 0 | 0 | 0 | 1 | 0 | 16 | 4
| P |  | Poznámka k položce: Rádiové dálkové ovládání světelných zařízení heliportu pomocí standardního palubního vysílače, vč. příslušenství (VHF anténa, koaxiální kabel 50 ohm - délka 25 m, konektory, zemnící přípravek, koaxiální přepěťová ochrana s držákem, uzemnění). Připojení do LAN | [14 empty] | P | 2
3 | K | Pol37 | Vzdálené manuální ovládání | ks | 1 |  | 0 |  |  | základní |  | 0 | 0 | 0 | 0 | 0 | 16 | K | 2 | ROZPOCET | 0 | 0 | 0 | 0 | 0 | 1 | 0 | 16 | 6
| P |  | Poznámka k položce: Podružné místní ovládání na vzdáleném ovládacím panelu, instalace u ústí tunelu na heliport, za dveřmi, ve vnitřním prostředí. | [14 empty] | P | 2
4 | K | Pol38 | Zábleskový maják heliportu | ks | 1 |  | 0 |  |  | základní |  | 0 | 0 | 0 | 0 | 0 | 16 | K | 2 | ROZPOCET | 0 | 0 | 0 | 0 | 0 | 1 | 0 | 16 | 8
| P |  | Poznámka k položce: Zábleskový maják heliportu (optická jednotka, napájecí skříň, senzorová skříňka s fotobuňkou, sada speciálních propojovacích kabelů), včetně výložníku pro optickou jednotku. Připojení do LAN | [14 empty] | P | 2
5 | K | Pol39 | Vizuální osvětlený ukazatel směru a rychlosti větru | ks | 1 |  | 0 |  |  | základní |  | 0 | 0 | 0 | 0 | 0 | 16 | K | 2 | ROZPOCET | 0 | 0 | 0 | 0 | 0 | 1 | 0 | 16 | 10
| P |  | Poznámka k položce: Vizuální ukazatel směru a rychlosti větru, včetně osvětlení větrného kužele, překážkového návěstidla a svorkovnicové skříňky | [14 empty] | P | 2
6 | K | Pol40 | Zapuštěné návěstidlo TLOF | ks | 23 |  | 0 |  |  | základní |  | 0 | 0 | 0 | 0 | 0 | 16 | K | 2 | ROZPOCET | 0 | 0 | 0 | 0 | 0 | 1 | 0 | 16 | 12
| P |  | Poznámka k položce: Zapuštěné návěstidlo TLOF 8" všesměrové, barva zelená, 230V/14W, LED | [14 empty] | P | 2
7 | K | Pol41 | Zapuštěné návěstidlo FPAG | ks | 8 |  | 0 |  |  | základní |  | 0 | 0 | 0 | 0 | 0 | 16 | K | 2 | ROZPOCET | 0 | 0 | 0 | 0 | 0 | 1 | 0 | 16 | 14
| P |  | Poznámka k položce: Zapuštěné návěstidlo FPAG 8" všesměrové, barva bílá, 230V/14W, LED | [14 empty] | P | 2
8 | K | Pol42 | Základna 8" pro zapuštěné návěstidlo, spodní nebo boční vývod | ks | 31 |  | 0 |  |  | základní |  | 0 | 0 | 0 | 0 | 0 | 16 | K | 2 | ROZPOCET | 0 | 0 | 0 | 0 | 0 | 1 | 0 | 16 | 16
| P |  | Poznámka k položce: Základna 8" pro zapuštěné návěstidlo, spodní nebo boční vývod, včetně těsnění, 1ks včetně přípravku pro zalévání | [14 empty] | P | 2
9 | K | Pol43 | Zalévací hmota pro lepení základny zapuštěných návěstidel | kg | 2 |  | 0 |  |  | základní |  | 0 | 0 | 0 | 0 | 0 | 16 | K | 2 | ROZPOCET | 0 | 0 | 0 | 0 | 0 | 1 | 0 | 16 | 18
| P |  | Poznámka k položce: Zalévací hmota pro lepení základny zapuštěných návěstidel | [14 empty] | P | 2
10 | K | Pol44 | Jádrový vrt | soubor | 31 |  | 0 |  |  | základní |  | 0 | 0 | 0 | 0 | 0 | 16 | K | 2 | ROZPOCET | 0 | 0 | 0 | 0 | 0 | 1 | 0 | 16 | 20
| P |  | Poznámka k položce: Jádrový vrt Ø 250 mm, délka 200 mm | [14 empty] | P | 2
11 | K | Pol45 | Optická jednotka APAPI | ks | 4 |  | 0 |  |  | základní |  | 0 | 0 | 0 | 0 | 0 | 16 | K | 2 | ROZPOCET | 0 | 0 | 0 | 0 | 0 | 1 | 0 | 16 | 22
| P |  | Poznámka k položce: Optická jednotka APAPI 2x100W, včetně žárovek, nosné konstrukce a instalačního příslušenství, včetně nastavení (přístrojů pro nastavení) | [14 empty] | P | 2
12 | K | Pol46 | Izolační transformátor pro APAPI | ks | 8 |  | 0 |  |  | základní |  | 0 | 0 | 0 | 0 | 0 | 16 | K | 2 | ROZPOCET | 0 | 0 | 0 | 0 | 0 | 1 | 0 | 16 | 24
| P |  | Poznámka k položce: Izolační transformátor 100 W, 230V / 15,2V | [14 empty] | P | 2
13 | K | Pol47 | Venkovní instalační krabice | ks | 4 |  | 0 |  |  | základní |  | 0 | 0 | 0 | 0 | 0 | 16 | K | 2 | ROZPOCET | 0 | 0 | 0 | 0 | 0 | 1 | 0 | 16 | 26
| P |  | Poznámka k položce: Venkovní instalační krabice pro transformátor, včetně příslušenství pro upevnění | [14 empty] | P | 2
14 | K | Pol48 | Noční překážkové návěstidlo LED | ks | 17 |  | 0 |  |  | základní |  | 0 | 0 | 0 | 0 | 0 | 16 | K | 2 | ROZPOCET | 0 | 0 | 0 | 0 | 0 | 1 | 0 | 16 | 28
| P |  | Poznámka k položce: Noční překážkové návěstidlo LED nízké svítivosti, typ B, barva červěná/IR (provedení pro připojení napájení přes svorkovnici v návěstidle). 230V/12VA | [14 empty] | P | 2
15 | K | Pol49 | Soumrakový spínač | ks | 17 |  | 0 |  |  | základní |  | 0 | 0 | 0 | 0 | 0 | 16 | K | 2 | ROZPOCET | 0 | 0 | 0 | 0 | 0 | 1 | 0 | 16 | 30
| P |  | Poznámka k položce: Sooumrakový spínač pro překážková návěstidla | [14 empty] | P | 2
16 | K | Pol50 | Úchyt nočního překážkového návěstidla (instalace na plochou střechu) | ks | 17 |  | 0 |  |  | základní |  | 0 | 0 | 0 | 0 | 0 | 16 | K | 2 | ROZPOCET | 0 | 0 | 0 | 0 | 0 | 1 | 0 | 16 | 32
| P |  | Poznámka k položce: Úchyt nočního překážkového návěstidla (instalace na plochou střechu): - Al stožárek průměr 60 mm, délka 750 mm - Víko na beton - Spojka - Betonová dlaždice 600x600x60 mm - 2 ks - Podložka pod betonové dlaždice (lepenka, guma nebo plast) - Spojovací materiál - Vytvoření boční kabelové průchodky stožárkem pro napájecí kabel NN | [14 empty] | P | 2
17 | K | Pol51 | Konektor (zásuvka) | ks | 49 |  | 0 |  |  | základní |  | 0 | 0 | 0 | 0 | 0 | 16 | K | 2 | ROZPOCET | 0 | 0 | 0 | 0 | 0 | 1 | 0 | 16 | 34
| P |  | Poznámka k položce: Konektor (zásuvka) | [14 empty] | P | 2
18 | K | Pol52 | Konektor (vidlice) | ks | 40 |  | 0 |  |  | základní |  | 0 | 0 | 0 | 0 | 0 | 16 | K | 2 | ROZPOCET | 0 | 0 | 0 | 0 | 0 | 1 | 0 | 16 | 36
| P |  | Poznámka k položce: Konektor (vidlice) | [14 empty] | P | 2
19 | K | Pol53 | Konektor rozdvojka - odbočka | ks | 36 |  | 0 |  |  | základní |  | 0 | 0 | 0 | 0 | 0 | 16 | K | 2 | ROZPOCET | 0 | 0 | 0 | 0 | 0 | 1 | 0 | 16 | 38
| P |  | Poznámka k položce: Konektor rozdvojka - odbočka | [14 empty] | P | 2
20 | K | Pol54 | Kabel H07RN-F 2x4 | m | 600 |  | 0 |  |  | základní |  | 0 | 0 | 0 | 0 | 0 | 16 | K | 2 | ROZPOCET | 0 | 0 | 0 | 0 | 0 | 1 | 0 | 16 | 40
| P |  | Poznámka k položce: Kabel H07RN-F 2x4 | [14 empty] | P | 2
21 | K | Pol55 | Kabel H07RN-F 2x2,5 | m | 400 |  | 0 |  |  | základní |  | 0 | 0 | 0 | 0 | 0 | 16 | K | 2 | ROZPOCET | 0 | 0 | 0 | 0 | 0 | 1 | 0 | 16 | 42
| P |  | Poznámka k položce: Kabel H07RN-F 2x2,5 | [14 empty] | P | 2
22 | K | Pol56 | Kabel CYKY 3Cx2,5 | m | 30 |  | 0 |  |  | základní |  | 0 | 0 | 0 | 0 | 0 | 16 | K | 2 | ROZPOCET | 0 | 0 | 0 | 0 | 0 | 1 | 0 | 16 | 44
| P |  | Poznámka k položce: Kabel CYKY 3Cx2,5 | [14 empty] | P | 2
23 | K | Pol57 | Kabel CYKY 5Cx2,5 | m | 70 |  | 0 |  |  | základní |  | 0 | 0 | 0 | 0 | 0 | 16 | K | 2 | ROZPOCET | 0 | 0 | 0 | 0 | 0 | 1 | 0 | 16 | 46
| P |  | Poznámka k položce: Kabel CYKY 5Cx2,5 | [14 empty] | P | 2
24 | K | Pol58 | Kabel CYKY 5Cx4 | m | 40 |  | 0 |  |  | základní |  | 0 | 0 | 0 | 0 | 0 | 16 | K | 2 | ROZPOCET | 0 | 0 | 0 | 0 | 0 | 1 | 0 | 16 | 48
| P |  | Poznámka k položce: Kabel CYKY 5Cx4 | [14 empty] | P | 2
25 | K | Pol59 | Kabel CY 25 | m | 70 |  | 0 |  |  | základní |  | 0 | 0 | 0 | 0 | 0 | 16 | K | 2 | ROZPOCET | 0 | 0 | 0 | 0 | 0 | 1 | 0 | 16 | 50
| P |  | Poznámka k položce: Kabel CY 25 | [14 empty] | P | 2
26 | K | Pol60 | Kabel CY 6 | m | 250 |  | 0 |  |  | základní |  | 0 | 0 | 0 | 0 | 0 | 16 | K | 2 | ROZPOCET | 0 | 0 | 0 | 0 | 0 | 1 | 0 | 16 | 52
| P |  | Poznámka k položce: Kabel CY 6 | [14 empty] | P | 2
27 | K | Pol61 | Propojovací kabeláž ovládání | soubor | 1 |  | 0 |  |  | základní |  | 0 | 0 | 0 | 0 | 0 | 16 | K | 2 | ROZPOCET | 0 | 0 | 0 | 0 | 0 | 1 | 0 | 16 | 54
| P |  | Poznámka k položce: Propojovací kabeláž ovládání (kabely 2x2x0,25, H05VV-F 3CX1,5, NHX HX 5x2,5, CYKY 3Dx1,5), včetně konektorů | [14 empty] | P | 2
28 | K | Pol62 | Přepěťová ochrana NN typ1, 3-fázový | ks | 2 |  | 0 |  |  | základní |  | 0 | 0 | 0 | 0 | 0 | 16 | K | 2 | ROZPOCET | 0 | 0 | 0 | 0 | 0 | 1 | 0 | 16 | 56
| P |  | Poznámka k položce: Přepěťová ochrana NN typ1, 3-fázový, včetně rozvodné skříňky a uzemnění (pro kabel WDI) | [14 empty] | P | 2
29 | K | Pol63 | Přepěťová ochrana NN typ1, 1-fázový | ks | 1 |  | 0 |  |  | základní |  | 0 | 0 | 0 | 0 | 0 | 16 | K | 2 | ROZPOCET | 0 | 0 | 0 | 0 | 0 | 1 | 0 | 16 | 58
| P |  | Poznámka k položce: Přepěťová ochrana NN typ1, 1-fázový, včetně rozvodné skříňky a uzemnění (pro kabel NPZ) | [14 empty] | P | 2
30 | K | Pol64 | Trasa kabelů uvnitř objektů | m | 20 |  | 0 |  |  | základní |  | 0 | 0 | 0 | 0 | 0 | 16 | K | 2 | ROZPOCET | 0 | 0 | 0 | 0 | 0 | 1 | 0 | 16 | 60
| P |  | Poznámka k položce: Trasa kabelů uvnitř objektů - plastová instalační lišta | [14 empty] | P | 2
31 | K | Pol65 | Venkovní plechový kabelový žlab 200 mm s víkem, požárně odolný, min. P30-R | m | 60 |  | 0 |  |  | základní |  | 0 | 0 | 0 | 0 | 0 | 16 | K | 2 | ROZPOCET | 0 | 0 | 0 | 0 | 0 | 1 | 0 | 16 | 62
| P |  | Poznámka k položce: Venkovní plechový kabelový žlab 200 mm s víkem (podvěšení pod konstrukci heliportu a lávky), včetně spojovacího materiálu a úchytů a kotvení | [14 empty] | P | 2
32 | K | Pol66 | Venkovní plechový kabelový žlab 100 mm s víkem | m | 200 |  | 0 |  |  | základní |  | 0 | 0 | 0 | 0 | 0 | 16 | K | 2 | ROZPOCET | 0 | 0 | 0 | 0 | 0 | 1 | 0 | 16 | 64
| P |  | Poznámka k položce: Venkovní plechový kabelový žlab 100 mm s víkem (podvěšení pod konstrukci heliportu a lávky), včetně spojovacího materiálu a úchytů a kotvení | [14 empty] | P | 2
33 | K | Pol67 | Ochranná trubka ∅ 60 mm | m | 50 |  | 0 |  |  | základní |  | 0 | 0 | 0 | 0 | 0 | 16 | K | 2 | ROZPOCET | 0 | 0 | 0 | 0 | 0 | 1 | 0 | 16 | 66
| P |  | Poznámka k položce: Ochranná trubka ∅ 60 mm, kotveno á 1,0 m objímkou do zdiva, trubka i kotva z nerezavějící oceli, včetně hmoždinek do zdiva | [14 empty] | P | 2
34 | K | Pol68 | Uzemnění | ks | 93 |  | 0 |  |  | základní |  | 0 | 0 | 0 | 0 | 0 | 16 | K | 2 | ROZPOCET | 0 | 0 | 0 | 0 | 0 | 1 | 0 | 16 | 68
| P |  | Poznámka k položce: Uzemnění, systémová spojka z nerezavějící oceli, propojení těla návěstidla, kabeláž viz kabel CY 25 a CY 6 | [14 empty] | P | 2
35 | K | Pol69 | Kabelový prostup (stěnou, stropem, podlahou) | ks | 10 |  | 0 |  |  | základní |  | 0 | 0 | 0 | 0 | 0 | 16 | K | 2 | ROZPOCET | 0 | 0 | 0 | 0 | 0 | 1 | 0 | 16 | 70
| P |  | Poznámka k položce: Kabelový prostup (stěnou, stropem, podlahou) | [14 empty] | P | 2
36 | K | Pol70 | Utěsnění kabelového prostupu | ks | 10 |  | 0 |  |  | základní |  | 0 | 0 | 0 | 0 | 0 | 16 | K | 2 | ROZPOCET | 0 | 0 | 0 | 0 | 0 | 1 | 0 | 16 | 72
| P |  | Poznámka k položce: Utěsnění kabelového prostupu | [14 empty] | P | 2
37 | K | Pol71 | Požární ucpávka | ks | 10 |  | 0 |  |  | základní |  | 0 | 0 | 0 | 0 | 0 | 16 | K | 2 | ROZPOCET | 0 | 0 | 0 | 0 | 0 | 1 | 0 | 16 | 74
| P |  | Poznámka k položce: Požární ucpávka | [14 empty] | P | 2
| D | D2 | Ostatní |  |  |  | 0 |  |  |  |  | 0 |  | 0 |  | 0 | 1 | D | 1 | ROZPOCET | [6 empty] | 0
38 | K | Pol72 | Podružný materiál | soubor | 1 |  | 0 |  |  | základní |  | 0 | 0 | 0 | 0 | 0 | 16 | K | 2 | ROZPOCET | 0 | 0 | 0 | 0 | 0 | 1 | 0 | 16 | 76
| P |  | Poznámka k položce: Podružný materiál | [14 empty] | P | 2
39 | K | Pol73 | Montáž | soubor | 1 |  | 0 |  |  | základní |  | 0 | 0 | 0 | 0 | 0 | 16 | K | 2 | ROZPOCET | 0 | 0 | 0 | 0 | 0 | 1 | 0 | 16 | 78
| P |  | Poznámka k položce: Montážní práce komplet | [14 empty] | P | 2
40 | K | Pol74 | Doprava | soubor | 1 |  | 0 |  |  | základní |  | 0 | 0 | 0 | 0 | 0 | 16 | K | 2 | ROZPOCET | 0 | 0 | 0 | 0 | 0 | 1 | 0 | 16 | 80
| P |  | Poznámka k položce: Doprava | [14 empty] | P | 2
41 | K | Pol75 | Přesun hmot | soubor | 1 |  | 0 |  |  | základní |  | 0 | 0 | 0 | 0 | 0 | 16 | K | 2 | ROZPOCET | 0 | 0 | 0 | 0 | 0 | 1 | 0 | 16 | 82
| P |  | Poznámka k položce: Přesun hmot | [14 empty] | P | 2
42 | K | Pol76 | Popis a označení | soubor | 1 |  | 0 |  |  | základní |  | 0 | 0 | 0 | 0 | 0 | 16 | K | 2 | ROZPOCET | 0 | 0 | 0 | 0 | 0 | 1 | 0 | 16 | 84
| P |  | Poznámka k položce: Popis a označení | [14 empty] | P | 2
43 | K | Pol78 | Dokumentace pro zkoušky provozní způsobilosti | soubor | 1 |  | 0 |  |  | základní |  | 0 | 0 | 0 | 0 | 0 | 16 | K | 2 | ROZPOCET | 0 | 0 | 0 | 0 | 0 | 1 | 0 | 16 | 88
| P |  | Poznámka k položce: Dokumentace pro zkoušky provozní způsobilosti | [14 empty] | P | 2
44 | K | Pol79 | Výchozí revize, revizní zprávy | soubor | 1 |  | 0 |  |  | základní |  | 0 | 0 | 0 | 0 | 0 | 16 | K | 2 | ROZPOCET | 0 | 0 | 0 | 0 | 0 | 1 | 0 | 16 | 90
| P |  | Poznámka k položce: Výchozí revize, revizní zprávy | [14 empty] | P | 2
45 | K | Pol80 | Vizuální prohlídky a elektrické zkoušky | soubor | 1 |  | 0 |  |  | základní |  | 0 | 0 | 0 | 0 | 0 | 16 | K | 2 | ROZPOCET | 0 | 0 | 0 | 0 | 0 | 1 | 0 | 16 | 92
| P |  | Poznámka k položce: Vizuální prohlídky a elektrické zkoušky | [14 empty] | P | 2
46 | K | Pol81 | Provozní zkouška | soubor | 1 |  | 0 |  |  | základní |  | 0 | 0 | 0 | 0 | 0 | 16 | K | 2 | ROZPOCET | 0 | 0 | 0 | 0 | 0 | 1 | 0 | 16 | 94
| P |  | Poznámka k položce: Provozní zkouška | [14 empty] | P | 2
47 | K | Pol82 | Zkoušky provozní způsobilosti | soubor | 1 |  | 0 |  |  | základní |  | 0 | 0 | 0 | 0 | 0 | 16 | K | 2 | ROZPOCET | 0 | 0 | 0 | 0 | 0 | 1 | 0 | 16 | 96
| P |  | Poznámka k položce: Zkoušky provozní způsobilosti | [14 empty] | P | 2
48 | K | Pol83 | Komplexní zkoušky | soubor | 1 |  | 0 |  |  | základní |  | 0 | 0 | 0 | 0 | 0 | 16 | K | 2 | ROZPOCET | 0 | 0 | 0 | 0 | 0 | 1 | 0 | 16 | 98
| P |  | Poznámka k položce: Komplexní zkoušky | [14 empty] | P | 2
49 | K | Pol85 | Letové ověření | soubor | 1 |  | 0 |  |  | základní |  | 0 | 0 | 0 | 0 | 0 | 16 | K | 2 | ROZPOCET | 0 | 0 | 0 | 0 | 0 | 1 | 0 | 16 | 102
| P |  | Poznámka k položce: Letové ověření | [14 empty] | P | 2
50 | K | Pol86 | Zaškolení obsluhy | soubor | 1 |  | 0 |  |  | základní |  | 0 | 0 | 0 | 0 | 0 | 16 | K | 2 | ROZPOCET | 0 | 0 | 0 | 0 | 0 | 1 | 0 | 16 | 104
| P |  | Poznámka k položce: Zaškolení obsluhy | [14 empty] | P | 2
51 | K | Pol87 | Návrh provozního řádu | soubor | 1 |  | 0 |  |  | základní |  | 0 | 0 | 0 | 0 | 0 | 16 | K | 2 | ROZPOCET | 0 | 0 | 0 | 0 | 0 | 1 | 0 | 16 | 106
| P |  | Poznámka k položce: Návrh provozního řádu | [14 empty] | P | 2

## D.6 - Hašení
{da803b93-da73-4cbf-ac6d-78649c4987ad}
2
| KRYCÍ LIST SOUPISU PRACÍ | [7 empty] | v --- níže se nacházejí doplnkové a pomocné údaje k sestavám --- v | [8 empty] | False
Stavba:
Parkoviště pro zaměstnance a heliport
Objekt:
24-015-2 - Heliport
Soupis:
D.6 - Hašení
| KSO: |  |  |  |  | CC-CZ:
| Místo: |  | Areál Nemocnice České Budějovice |  |  | Datum: | 10. 4. 2025
| Zadavatel: |  |  |  |  | IČ: | 26068877
|  | Nemocnice České Budějovice |  |  |  | DIČ: | CZ26068877
| Uchazeč: |  |  |  |  | IČ: | Vyplň údaj
|  | Vyplň údaj |  |  |  | DIČ: | Vyplň údaj
| Projektant: |  |  |  |  | IČ: | 14500493
|  | AGP nova spol. s.r.o. |  |  |  | DIČ: | CZ14500493
| Zpracovatel: |  |  |  |  | IČ: | 24853950
|  | QSB, s.r.o. |  |  |  | DIČ: | CZ24853950
Poznámka:
Soupis prací je sestaven s využitím Cenové soustavy ÚRS. Položky, které pochází z této cenové soustavy, jsou ve sloupci 'Cenová soustava' označeny popisem 'CS ÚRS' a úrovní příslušného kalendářního pololetí. Veškeré další informace vymezující popis a podmínky použití těchto položek z Cenové soustavy, které nejsou uvedeny přímo v soupisu prací, jsou neomezeně dálkově k dispozici na webu podminky.urs.cz. Položky, pokud není uvedeno jinak, obsahují veškeré náklady na provedení, tzn. dodávku, montáž a montážní prostředky, kotevní a spojovací prvky, přesuny a dopravu, skládkovné, systémové detaily, profily a řešení, úpravu povrchu, pomocné lešení a přípravné práce.
| Cena bez DPH | [5 empty] | 0
|  |  | Základ daně |  |  | Sazba daně | Výše daně
| DPH | základní | 0 |  |  | 21% | 0
|  | snížená | 0 |  |  | 12% | 0
|  | zákl. přenesená | 0 |  |  | 21% | 0
|  | sníž. přenesená | 0 |  |  | 12% | 0
|  | nulová | 0 |  |  | 0% | 0
| Cena s DPH |  |  | v | CZK |  | 0
| Projektant |  |  | Zpracovatel
| Datum a podpis: |  | Razítko | Datum a podpis: |  |  | Razítko
| Objednavatel |  |  | Uchazeč
| Datum a podpis: |  | Razítko | Datum a podpis: |  |  | Razítko
REKAPITULACE ČLENĚNÍ SOUPISU PRACÍ
Stavba:
Parkoviště pro zaměstnance a heliport
Objekt:
24-015-2 - Heliport
Soupis:
D.6 - Hašení
Místo: |  |  | Areál Nemocnice České Budějovice |  |  | Datum: | 10. 4. 2025
Zadavatel: |  |  | Nemocnice České Budějovice |  |  | Projektant: | AGP nova spol. s.r.o.
Uchazeč: |  |  | Vyplň údaj |  |  | Zpracovatel: | QSB, s.r.o.
Kód dílu - Popis | [6 empty] | Cena celkem [CZK]
Náklady ze soupisu prací | [6 empty] | 0 | [11 empty] | -1
| D1 - Hašení | [5 empty] | 0
| H1 - Práce a dodávky PS | [5 empty] | 0
| H2 - Kabeláž detekčního a monitorovacího systému vč. uložení a komponentů | [5 empty] | 0
| H3 - Kabeláž silnoproudu vč. uložení | [5 empty] | 0
| H4 - Kontrolní moduly a ostatní díly | [5 empty] | 0
SOUPIS PRACÍ
Stavba:
Parkoviště pro zaměstnance a heliport
Objekt:
24-015-2 - Heliport
Soupis:
D.6 - Hašení
Místo: |  |  | Areál Nemocnice České Budějovice |  |  | Datum: | 10. 4. 2025
Zadavatel: |  |  | Nemocnice České Budějovice |  |  | Projektant: | AGP nova spol. s.r.o.
Uchazeč: |  |  | Vyplň údaj |  |  | Zpracovatel: | QSB, s.r.o.
PČ | Typ | Kód | Popis | MJ | Množství | J.cena [CZK] | Cena celkem [CZK] | Cenová soustava |  | DPH | J. Nh [h] | Nh celkem [h] | J. hmotnost [t] | Hmotnost celkem [t] | J. suť [t] | Suť Celkem [t]
Náklady soupisu celkem | [6 empty] | 0 |  |  |  |  | 0 |  | 0 |  | 0 |  | D | -1 | [10 empty] | 0
| D | D1 | Hašení |  |  |  | 0 |  |  |  |  | 0 |  | 0 |  | 0 | 2 | D | 0 |  |  |  | ROZPOCET | [6 empty] | 0
| D | H1 | Práce a dodávky PS |  |  |  | 0 |  |  |  |  | 0 |  | 0 |  | 0 | 1 | D | 1 |  |  |  | ROZPOCET | [6 empty] | 0
19 | K | Pol0 | Izolovaný kontejner s úplným vybavením a požární odolností dle PBŘ, DxŠxV 7,5x2,5x2,5 m | ks | 1 |  | 0 |  |  | základní |  | 0 | 0 | 0 | 0 | 0 | 16 | K | 2 |  |  |  | ROZPOCET | 0 | 0 | 0 | 0 | 0 | 1 | 0 | 16 | 608105412
| P |  | Poznámka k položce: Viz výkres "PPA202408-03-Technologické schéma | [14 empty] | P | 2
| VV |  | 1 |  | 1 | [12 empty] | VV | 2 | 2 | True | 1 | ROZPOCET
1 | K | Pol1 | Nádrž na vodu, V = 6,4 m3, pMax = 16 barrů, ocelová, nadzemní | ks | 1 |  | 0 |  |  | základní |  | 0 | 0 | 0 | 0 | 0 | 16 | K | 2 |  |  |  | ROZPOCET | 0 | 0 | 0 | 0 | 0 | 1 | 0 | 16 | 2
2 | K | Pol2 | Kompresor, Q = 150 l/min, p = 10 bar | ks | 1 |  | 0 |  |  | základní |  | 0 | 0 | 0 | 0 | 0 | 16 | K | 2 |  |  |  | ROZPOCET | 0 | 0 | 0 | 0 | 0 | 1 | 0 | 16 | 4
3 | K | Pol3 | Řídící ventilová stanice DN 80, PN16, Certifikace PAVUS | ks | 1 |  | 0 |  |  | základní |  | 0 | 0 | 0 | 0 | 0 | 16 | K | 2 |  |  |  | ROZPOCET | 0 | 0 | 0 | 0 | 0 | 1 | 0 | 16 | 6
4 | K | Pol4 | Hlavní armatura DN 80, PN16, Certifikace PAVUS | ks | 1 |  | 0 |  |  | základní |  | 0 | 0 | 0 | 0 | 0 | 16 | K | 2 |  |  |  | ROZPOCET | 0 | 0 | 0 | 0 | 0 | 1 | 0 | 16 | 8
5 | K | Pol5 | Nádrž na pěnidlo V = 0,1 m3 | ks | 1 |  | 0 |  |  | základní |  | 0 | 0 | 0 | 0 | 0 | 16 | K | 2 |  |  |  | ROZPOCET | 0 | 0 | 0 | 0 | 0 | 1 | 0 | 16 | 10
6 | K | Pol6 | Systém přiměšování vč. pěnidla | soubor | 1 |  | 0 |  |  | základní |  | 0 | 0 | 0 | 0 | 0 | 16 | K | 2 |  |  |  | ROZPOCET | 0 | 0 | 0 | 0 | 0 | 1 | 0 | 16 | 12
7 | K | Pol7 | Potrubí DN 80, ocelové, pozinkované, vč. tvarovek a kotvení | m | 18 |  | 0 |  |  | základní |  | 0 | 0 | 0 | 0 | 0 | 16 | K | 2 |  |  |  | ROZPOCET | 0 | 0 | 0 | 0 | 0 | 1 | 0 | 16 | 14
8 | K | Pol8 | Potrubí DN 50, ocelové, pozinkované, vč. tvarovek a kotvení | m | 60 |  | 0 |  |  | základní |  | 0 | 0 | 0 | 0 | 0 | 16 | K | 2 |  |  |  | ROZPOCET | 0 | 0 | 0 | 0 | 0 | 1 | 0 | 16 | 16
9 | K | Pol9 | Potrubí DN 40, ocelové, pozinkované, vč. tvarovek a kotvení | m | 90 |  | 0 |  |  | základní |  | 0 | 0 | 0 | 0 | 0 | 16 | K | 2 |  |  |  | ROZPOCET | 0 | 0 | 0 | 0 | 0 | 1 | 0 | 16 | 18
10 | K | Pol10 | Potrubí DN 25, ocelové, pozinkované, vč. tvarovek a kotvení | m | 18 |  | 0 |  |  | základní |  | 0 | 0 | 0 | 0 | 0 | 16 | K | 2 |  |  |  | ROZPOCET | 0 | 0 | 0 | 0 | 0 | 1 | 0 | 16 | 20
11 | K | Pol11 | Tvarově stálá hadice DN 50, PN 16, délka max. 5m | ks | 2 |  | 0 |  |  | základní |  | 0 | 0 | 0 | 0 | 0 | 16 | K | 2 |  |  |  | ROZPOCET | 0 | 0 | 0 | 0 | 0 | 1 | 0 | 16 | 22
12 | K | Pol12 | Pěnová proudnice, Qmin = 200 l/min, pmin = 0,3 Mpa, délka 742 mm, Označená CE | ks | 2 |  | 0 |  |  | základní |  | 0 | 0 | 0 | 0 | 0 | 16 | K | 2 |  |  |  | ROZPOCET | 0 | 0 | 0 | 0 | 0 | 1 | 0 | 16 | 24
13 | K | Pol13 | Ostatní kotvící, spojovací a těsnící materiál | soubor | 1 |  | 0 |  |  | základní |  | 0 | 0 | 0 | 0 | 0 | 16 | K | 2 |  |  |  | ROZPOCET | 0 | 0 | 0 | 0 | 0 | 1 | 0 | 16 | 26
14 | K | Pol14 | Hlásič plamene, Typ FLAME Vision FV412F + ochranný kryt a stojan | ks | 2 |  | 0 |  |  | základní |  | 0 | 0 | 0 | 0 | 0 | 16 | K | 2 |  |  |  | ROZPOCET | 0 | 0 | 0 | 0 | 0 | 1 | 0 | 16 | 28
15 | K | Pol15 | Ústředna SHZ, Typ Previdia Compact a signální skříňka Previdia Max | ks | 1 |  | 0 |  |  | základní |  | 0 | 0 | 0 | 0 | 0 | 16 | K | 2 |  |  |  | ROZPOCET | 0 | 0 | 0 | 0 | 0 | 1 | 0 | 16 | 30
| D | H2 | Kabeláž detekčního a monitorovacího systému vč. uložení a komponentů |  |  |  | 0 |  |  |  |  | 0 |  | 0 |  | 0 | 1 | D | 1 |  |  |  | ROZPOCET | [6 empty] | 0
16 | K | Pol16 | Kabel SOLARIX UOT CAT5E včetně elektroinstalační trasy | m | 60 |  | 0 |  |  | základní |  | 0 | 0 | 0 | 0 | 0 | 16 | K | 2 |  |  |  | ROZPOCET | 0 | 0 | 0 | 0 | 0 | 1 | 0 | 16 | 32
16 | K | Pol17 | Kabel CAT5E FTP včetně elektroinstalační trasy | m | 680 |  | 0 |  |  | základní |  | 0 | 0 | 0 | 0 | 0 | 16 | K | 2 |  |  |  | ROZPOCET | 0 | 0 | 0 | 0 | 0 | 1 | 0 | 16 | 34
16 | K | Pol18 | Kabel PRAFIa Guard F 1 x 2 x 0,8 mm včetně elektroinstalační trasy | m | 60 |  | 0 |  |  | základní |  | 0 | 0 | 0 | 0 | 0 | 16 | K | 2 |  |  |  | ROZPOCET | 0 | 0 | 0 | 0 | 0 | 1 | 0 | 16 | 36
16 | K | Pol19 | Kabel PRAFIa Guard F 2 x 2 x 0,8 mm včetně elektroinstalační trasy | m | 260 |  | 0 |  |  | základní |  | 0 | 0 | 0 | 0 | 0 | 16 | K | 2 |  |  |  | ROZPOCET | 0 | 0 | 0 | 0 | 0 | 1 | 0 | 16 | 38
16 | K | Pol20 | Kabel PRAFIa Guard F 4 x 2 x 0,8 mm včetně elektroinstalační trasy | m | 400 |  | 0 |  |  | základní |  | 0 | 0 | 0 | 0 | 0 | 16 | K | 2 |  |  |  | ROZPOCET | 0 | 0 | 0 | 0 | 0 | 1 | 0 | 16 | 40
16 | K | Pol21 | Kabel PRAPLASAFE X-J 5x6 včetně elektroinstalační trasy | m | 300 |  | 0 |  |  | základní |  | 0 | 0 | 0 | 0 | 0 | 16 | K | 2 |  |  |  | ROZPOCET | 0 | 0 | 0 | 0 | 0 | 1 | 0 | 16 | 42
16 | K | Pol22 | Požární tlačítko, Typ WCPP3A, EX | ks | 2 |  | 0 |  |  | základní |  | 0 | 0 | 0 | 0 | 0 | 16 | K | 2 |  |  |  | ROZPOCET | 0 | 0 | 0 | 0 | 0 | 1 | 0 | 16 | 44
16 | K | Pol23 | Tlačítkový hlásič, Typ MCP | ks | 4 |  | 0 |  |  | základní |  | 0 | 0 | 0 | 0 | 0 | 16 | K | 2 |  |  |  | ROZPOCET | 0 | 0 | 0 | 0 | 0 | 1 | 0 | 16 | 46
| D | H3 | Kabeláž silnoproudu vč. uložení |  |  |  | 0 |  |  |  |  | 0 |  | 0 |  | 0 | 1 | D | 1 |  |  |  | ROZPOCET | [6 empty] | 0
17 | K | Pol24 | Rozvaděč vybavení kontejneru 3NPE, 230/400V | ks | 1 |  | 0 |  |  | základní |  | 0 | 0 | 0 | 0 | 0 | 16 | K | 2 |  |  |  | ROZPOCET | 0 | 0 | 0 | 0 | 0 | 1 | 0 | 16 | 48
17 | K | Pol25 | Kabel CYKY-J 5 x 2.5 mm včetně elektroinstalační trasy | m | 80 |  | 0 |  |  | základní |  | 0 | 0 | 0 | 0 | 0 | 16 | K | 2 |  |  |  | ROZPOCET | 0 | 0 | 0 | 0 | 0 | 1 | 0 | 16 | 50
17 | K | Pol26 | Kabel CYKY-J 3 x 1.5 mm včetně elektroinstalační trasy | m | 160 |  | 0 |  |  | základní |  | 0 | 0 | 0 | 0 | 0 | 16 | K | 2 |  |  |  | ROZPOCET | 0 | 0 | 0 | 0 | 0 | 1 | 0 | 16 | 52
17 | K | Pol27 | Kabel CYKY-J 3 x 2.5 mm včetně elektroinstalační trasy | m | 80 |  | 0 |  |  | základní |  | 0 | 0 | 0 | 0 | 0 | 16 | K | 2 |  |  |  | ROZPOCET | 0 | 0 | 0 | 0 | 0 | 1 | 0 | 16 | 54
| D | H4 | Kontrolní moduly a ostatní díly |  |  |  | 0 |  |  |  |  | 0 |  | 0 |  | 0 | 1 | D | 1 |  |  |  | ROZPOCET | [6 empty] | 0
18 | K | Pol28 | Akumulátory 12 V/24 Ah | ks | 8 |  | 0 |  |  | základní |  | 0 | 0 | 0 | 0 | 0 | 16 | K | 2 |  |  |  | ROZPOCET | 0 | 0 | 0 | 0 | 0 | 1 | 0 | 16 | 56
18 | K | Pol29 | Zdroje 12 a 24 Vss | ks | 2 |  | 0 |  |  | základní |  | 0 | 0 | 0 | 0 | 0 | 16 | K | 2 |  |  |  | ROZPOCET | 0 | 0 | 0 | 0 | 0 | 1 | 0 | 16 | 58
18 | K | Pol30 | Olejový radiátor, 230V/50Hz | ks | 1 |  | 0 |  |  | základní |  | 0 | 0 | 0 | 0 | 0 | 16 | K | 2 |  |  |  | ROZPOCET | 0 | 0 | 0 | 0 | 0 | 1 | 0 | 16 | 60
18 | K | Pol31 | Snímače (teplota, vlhkost, zaplavení) | ks | 4 |  | 0 |  |  | základní |  | 0 | 0 | 0 | 0 | 0 | 16 | K | 2 |  |  |  | ROZPOCET | 0 | 0 | 0 | 0 | 0 | 1 | 0 | 16 | 62
18 | K | Pol32 | Adresovatelný modul EM344 | ks | 4 |  | 0 |  |  | základní |  | 0 | 0 | 0 | 0 | 0 | 16 | K | 2 |  |  |  | ROZPOCET | 0 | 0 | 0 | 0 | 0 | 1 | 0 | 16 | 64
18 | K | Pol33 | Adresovatelný modul EM340 | ks | 2 |  | 0 |  |  | základní |  | 0 | 0 | 0 | 0 | 0 | 16 | K | 2 |  |  |  | ROZPOCET | 0 | 0 | 0 | 0 | 0 | 1 | 0 | 16 | 66
18 | K | Pol34 | Adresovatelný modul EU311 | ks | 2 |  | 0 |  |  | základní |  | 0 | 0 | 0 | 0 | 0 | 16 | K | 2 |  |  |  | ROZPOCET | 0 | 0 | 0 | 0 | 0 | 1 | 0 | 16 | 68

## VRN - Vedlejší rozpočtové..._01
{af933ebe-07e5-4304-b770-b466f9839374}
2
| KRYCÍ LIST SOUPISU PRACÍ | [7 empty] | v --- níže se nacházejí doplnkové a pomocné údaje k sestavám --- v | [8 empty] | False
Stavba:
Parkoviště pro zaměstnance a heliport
Objekt:
24-015-2 - Heliport
Soupis:
VRN - Vedlejší rozpočtové náklady
| KSO: |  |  |  |  | CC-CZ:
| Místo: |  | Areál Nemocnice České Budějovice |  |  | Datum: | 10. 4. 2025
| Zadavatel: |  |  |  |  | IČ: | 26068877
|  | Nemocnice České Budějovice |  |  |  | DIČ: | CZ26068877
| Uchazeč: |  |  |  |  | IČ: | Vyplň údaj
|  | Vyplň údaj |  |  |  | DIČ: | Vyplň údaj
| Projektant: |  |  |  |  | IČ: | 14500493
|  | AGP nova spol. s.r.o. |  |  |  | DIČ: | CZ14500493
| Zpracovatel: |  |  |  |  | IČ: | 24853950
|  | QSB, s.r.o. |  |  |  | DIČ: | CZ24853950
Poznámka:
Soupis prací je sestaven s využitím Cenové soustavy ÚRS. Položky, které pochází z této cenové soustavy, jsou ve sloupci 'Cenová soustava' označeny popisem 'CS ÚRS' a úrovní příslušného kalendářního pololetí. Veškeré další informace vymezující popis a podmínky použití těchto položek z Cenové soustavy, které nejsou uvedeny přímo v soupisu prací, jsou neomezeně dálkově k dispozici na webu podminky.urs.cz. Položky, pokud není uvedeno jinak, obsahují veškeré náklady na provedení, tzn. dodávku, montáž a montážní prostředky, kotevní a spojovací prvky, přesuny a dopravu, skládkovné, systémové detaily, profily a řešení, úpravu povrchu, pomocné lešení a přípravné práce.
| Cena bez DPH | [5 empty] | 0
|  |  | Základ daně |  |  | Sazba daně | Výše daně
| DPH | základní | 0 |  |  | 21% | 0
|  | snížená | 0 |  |  | 12% | 0
|  | zákl. přenesená | 0 |  |  | 21% | 0
|  | sníž. přenesená | 0 |  |  | 12% | 0
|  | nulová | 0 |  |  | 0% | 0
| Cena s DPH |  |  | v | CZK |  | 0
| Projektant |  |  | Zpracovatel
| Datum a podpis: |  | Razítko | Datum a podpis: |  |  | Razítko
| Objednavatel |  |  | Uchazeč
| Datum a podpis: |  | Razítko | Datum a podpis: |  |  | Razítko
REKAPITULACE ČLENĚNÍ SOUPISU PRACÍ
Stavba:
Parkoviště pro zaměstnance a heliport
Objekt:
24-015-2 - Heliport
Soupis:
VRN - Vedlejší rozpočtové náklady
Místo: |  |  | Areál Nemocnice České Budějovice |  |  | Datum: | 10. 4. 2025
Zadavatel: |  |  | Nemocnice České Budějovice |  |  | Projektant: | AGP nova spol. s.r.o.
Uchazeč: |  |  | Vyplň údaj |  |  | Zpracovatel: | QSB, s.r.o.
Kód dílu - Popis | [6 empty] | Cena celkem [CZK]
Náklady ze soupisu prací | [6 empty] | 0 | [11 empty] | -1
| VON - Vedlejší a ostatní rozpočtové náklady | [5 empty] | 0
SOUPIS PRACÍ
Stavba:
Parkoviště pro zaměstnance a heliport
Objekt:
24-015-2 - Heliport
Soupis:
VRN - Vedlejší rozpočtové náklady
Místo: |  |  | Areál Nemocnice České Budějovice |  |  | Datum: | 10. 4. 2025
Zadavatel: |  |  | Nemocnice České Budějovice |  |  | Projektant: | AGP nova spol. s.r.o.
Uchazeč: |  |  | Vyplň údaj |  |  | Zpracovatel: | QSB, s.r.o.
PČ | Typ | Kód | Popis | MJ | Množství | J.cena [CZK] | Cena celkem [CZK] | Cenová soustava |  | DPH | J. Nh [h] | Nh celkem [h] | J. hmotnost [t] | Hmotnost celkem [t] | J. suť [t] | Suť Celkem [t]
Náklady soupisu celkem | [6 empty] | 0 |  |  |  |  | 0 |  | 0 |  | 0 |  | D | -1 | [7 empty] | 0
| D | VON | Vedlejší a ostatní rozpočtové náklady |  |  |  | 0 |  |  |  |  | 0 |  | 0 |  | 0 | 1 | D | 0 | ROZPOCET | [6 empty] | 0
1 | K | 012103000 | Geodetické práce před výstavbou | soubor | 1 |  | 0 |  |  | základní |  | 0 | 0 | 0 | 0 | 0 | 1024 | K | 1 | ROZPOCET | 0 | 0 | 0 | 0 | 0 | 1 | 0 | 1024 | -43828924
2 | K | 012203000 | Geodetické práce při provádění stavby | soubor | 1 |  | 0 |  |  | základní |  | 0 | 0 | 0 | 0 | 0 | 1024 | K | 1 | ROZPOCET | 0 | 0 | 0 | 0 | 0 | 1 | 0 | 1024 | -326015134
3 | K | 012303000 | Geodetické práce po výstavbě | soubor | 1 |  | 0 |  |  | základní |  | 0 | 0 | 0 | 0 | 0 | 1024 | K | 1 | ROZPOCET | 0 | 0 | 0 | 0 | 0 | 1 | 0 | 1024 | 1691778823
4 | K | 030001000 | Zařízení staveniště (komunikace, skladby, buňky, sociální zázemí,...) vč. provozu, údržby, zrušení a jeho odvozu, zřízení staveništních přípojek a napojení, oplocení, ohrazení, vstupy, zimní opatření vč. energií, DIO, průběžný úklid, čištění komunikací | soubor | 1 |  | 0 |  |  | základní |  | 0 | 0 | 0 | 0 | 0 | 1024 | K | 1 | ROZPOCET | 0 | 0 | 0 | 0 | 0 | 1 | 0 | 1024 | 297623854
5 | K | 090001000 | DSPS (tisk 6 paré + digitálně v otevřeném formátu), fotodokumentace, dokladová část (atesty, certifikáty, prohlášení, zkoušky, měření) | soubor | 1 |  | 0 |  |  | základní |  | 0 | 0 | 0 | 0 | 0 | 1024 | K | 1 | ROZPOCET | 0 | 0 | 0 | 0 | 0 | 1 | 0 | 1024 | 1725112030
11 | K | 090002000 | Skutečné provedení stavby pro kolaudaci + dokumentace koncových prvků podle standardů investora | soubor | 1 |  | 0 |  |  | základní |  | 0 | 0 | 0 | 0 | 0 | 1024 | K | 1 | ROZPOCET | 0 | 0 | 0 | 0 | 0 | 1 | 0 | 1024 | -1913311393
6 | K | 032603000 | Založení jeřábů vč. napojení na el. a uzemnění | soubor | 1 |  | 0 |  |  | základní |  | 0 | 0 | 0 | 0 | 0 | 1024 | K | 1 | ROZPOCET | 0 | 0 | 0 | 0 | 0 | 1 | 0 | 1024 | 90505368
7 | K | 034503000 | Informační tabule na staveništi | soubor | 1 |  | 0 |  |  | základní |  | 0 | 0 | 0 | 0 | 0 | 1024 | K | 1 | ROZPOCET | 0 | 0 | 0 | 0 | 0 | 1 | 0 | 1024 | 38821279
8 | K | 040001000 | Inženýrská činnost a kompletace dodavatele (vzorkování, změnová řízení, spolupráce s projektantem a investorem, doplnění podkladů) | soubor | 1 |  | 0 |  |  | základní |  | 0 | 0 | 0 | 0 | 0 | 1024 | K | 1 | ROZPOCET | 0 | 0 | 0 | 0 | 0 | 1 | 0 | 1024 | 290320994
9 | K | 091404000 | Výrobní a dílenská dokumentace vč. projednání s AD, tisk + digi, dokumentace koncových prvků | kpl | 1 |  | 0 |  |  | základní |  | 0 | 0 | 0 | 0 | 0 | 1024 | K | 1 | ROZPOCET | 0 | 0 | 0 | 0 | 0 | 1 | 0 | 1024 | -532889082
10 | K | 094106000 | Náklady na opatření BOZP a PO (zajištění dopravních koridorů, bezp. značení, požární hlídky,..) | soubor | 1 |  | 0 |  |  | základní |  | 0 | 0 | 0 | 0 | 0 | 1024 | K | 1 | ROZPOCET | 0 | 0 | 0 | 0 | 0 | 1 | 0 | 1024 | -1031125163

## Seznam figur
SEZNAM FIGUR
Kód: | 24-015
Stavba: | Parkoviště pro zaměstnance a heliport
Datum: | 10. 4. 2025
Kód | Popis | MJ | Výměra
24-015-1/ D.1.1.1 | Architektonicko-stavební řešení
BET |  | m3 | 47.2
| "betonová stěna z plotovek" 28,2 |  | 28.2
| "nízká bet. stěna" 19 |  | 19
BET | Součet |  | 47.2
Použití figury:
139951123 | Bourání kcí v hloubených vykopávkách ze zdiva ze ŽB nebo předpjatého strojně | m3 | 47.2
171251101 | Uložení sypaniny do násypů nezhutněných strojně | m3 | 219
997006006 | Drcení stavebního odpadu ze zdiva z betonu prostého s dopravou do 100 m a naložením | t | 118
997013602 | Poplatek za uložení na skládce (skládkovné) stavebního odpadu železobetonového kód odpadu 17 01 01 | t | 135.424
997221571 | Vodorovná doprava vybouraných hmot do 1 km | t | 118
dlažba200x200 |  | m2 | 53.85
| "1.03" 6,33 |  | 6.33
| "1.04" 5,86 |  | 5.86
| "1.05" 3,89 |  | 3.89
| "1.06" 1,38 |  | 1.38
| "1.07" 6,85 |  | 6.85
| "1.08" 1,38 |  | 1.38
| "1.09" 1,38 |  | 1.38
| "1.10" 1,38 |  | 1.38
| "1.11" 6,37 |  | 6.37
| "4.02" 8,16 |  | 8.16
| "4.03" 1,65 |  | 1.65
| "4.04" 1,25 |  | 1.25
| "4.05" 1,64 |  | 1.64
| "4.06" 1,25 |  | 1.25
| "4.08" 3,64 |  | 3.64
| "4.09" 1,44 |  | 1.44
dlažba200x200 | Součet |  | 53.85
Použití figury:
771574439 | Montáž podlah keramických reliéfních nebo z dekorů lepených cementovým flexibilním lepidlem přes 22 do 25 ks/m2 | m2 | 53.85
771111011 | Vysátí podkladu před pokládkou dlažby | m2 | 601.066
771121011 | Nátěr penetrační na podlahu | m2 | 667.306
771591112 | Izolace pod dlažbu nátěrem nebo stěrkou ve dvou vrstvách | m2 | 547.1
dlažba300x300 |  | m2 | 152.43
| "1.02" 13,14 |  | 13.14
| "2.02" 12,65 |  | 12.65
| "2.03" 48,45 |  | 48.45
| "3.02" 12,65 |  | 12.65
| "3.03" 10,67 |  | 10.67
| "3.04" 7,34 |  | 7.34
| "3.05" 7,08 |  | 7.08
| "3.06" 7,21 |  | 7.21
| "3.07" 13,93 |  | 13.93
| "4.07" 10,91 |  | 10.91
| "4.11" 8,4 |  | 8.4
dlažba300x300 | Součet |  | 152.43
Použití figury:
771574436 | Montáž podlah keramických reliéfních nebo z dekorů lepených cementovým flexibilním lepidlem přes 9 do 12 ks/m2 | m2 | 152.43
771111011 | Vysátí podkladu před pokládkou dlažby | m2 | 601.066
771121011 | Nátěr penetrační na podlahu | m2 | 667.306
771591112 | Izolace pod dlažbu nátěrem nebo stěrkou ve dvou vrstvách | m2 | 547.1
dlažba450x450 |  | m2 | 340.82
| "1.01" 24,49 |  | 24.49
| "1.01a" 5,86 |  | 5.86
| "1.12" 60,1 |  | 60.1
| "2.01" 17,56 |  | 17.56
| "2.04" 61,01 |  | 61.01
| "3.01" 17,13 |  | 17.13
| "3.08" 60,96 |  | 60.96
| "4.01" 32,75 |  | 32.75
| "4.12" 60,96 |  | 60.96
dlažba450x450 | Součet |  | 340.82
Použití figury:
771574434 | Montáž podlah keramických reliéfních nebo z dekorů lepených cementovým flexibilním lepidlem přes 4 do 6 ks/m2 | m2 | 340.82
771111011 | Vysátí podkladu před pokládkou dlažby | m2 | 601.066
771121011 | Nátěr penetrační na podlahu | m2 | 667.306
771591112 | Izolace pod dlažbu nátěrem nebo stěrkou ve dvou vrstvách | m2 | 547.1
FASlešení |  | m2 | 4754.28
| "1.NP" 410*3,5 |  | 1435
| "2.NP" 416*3,32 |  | 1381.12
| "3.NP" 416*3,21 |  | 1335.36
| "4.NP" 72*6,55 |  | 471.6
| "5.NP" 32*4,1 |  | 131.2
FASlešení | Součet |  | 4754.28
Použití figury:
941211112 | Montáž lešení řadového rámového lehkého zatížení do 200 kg/m2 š od 0,6 do 0,9 m v přes 10 do 25 m | m2 | 4754.28
941211212 | Příplatek k lešení řadovému rámovému lehkému do 200 kg/m2 š od 0,6 do 0,9 m v přes 10 do 25 m za každý den použití | m2 | 4754.28
941211812 | Demontáž lešení řadového rámového lehkého zatížení do 200 kg/m2 š od 0,6 do 0,9 m v přes 10 do 25 m | m2 | 4754.28
P04 | vsakovací zámková dlažba | m2 | 180
| "I.20"30 |  | 30
| "I.21"30 |  | 30
| "I.22"30 |  | 30
| "I.23"30 |  | 30
| "I.24"30 |  | 30
| "I.25"30 |  | 30
| Součet |  | 180
PP1 | Parkoviště na terénu | m2 | 8511.075
| 8511,075 |  | 8511.075
sokl200x200 |  | m | 116.51
| "1.03" 10,37 |  | 10.37
| "1.04" 10,37 |  | 10.37
| "1.05" 7,79 |  | 7.79
| "1.06" 5,36 |  | 5.36
| "1.07" 9,99 |  | 9.99
| "1.08" 5,27 |  | 5.27
| "1.09" 5,38 |  | 5.38
| "1.10" 5,44 |  | 5.44
| "1.11" 10,12 |  | 10.12
| "4.02" 12,85 |  | 12.85
| "4.03" 6,23 |  | 6.23
| "4.04" 4,95 |  | 4.95
| "4.05" 5,66 |  | 5.66
| "4.06" 4,97 |  | 4.97
| "4.08" 7,57 |  | 7.57
| "4.09" 4,19 |  | 4.19
sokl200x200 | Mezisoučet |  | 116.51
Použití figury:
771474112 | Montáž soklů z dlaždic keramických rovných lepených cementovým flexibilním lepidlem v přes 65 do 90 mm | m | 539.66
771111011 | Vysátí podkladu před pokládkou dlažby | m2 | 601.066
771121011 | Nátěr penetrační na podlahu | m2 | 667.306
771591115 | Podlahy spárování silikonem | m | 539.66
771591122 | Podlahy separační provazec do pružných spar průměru 6 mm | m | 539.66
59761143 | dlažba keramická slinutá mrazuvzdorná R10/B povrch reliéfní/matný tl do 10mm přes 22 do 25ks/m2 | m2 | 72.051
sokl300x300 |  | m | 165.75
| "1.02" 16,39 |  | 16.39
| "2.02" 14,69 |  | 14.69
| "2.03" 28,46 |  | 28.46
| "3.02" 14,69 |  | 14.69
| "3.03" 15,21 |  | 15.21
| "3.04" 12,43 |  | 12.43
| "3.05" 11,81 |  | 11.81
| "3.06" 11,88 |  | 11.88
| "3.07" 15,73 |  | 15.73
| "4.07" 13,83 |  | 13.83
| "4.11" 10,63 |  | 10.63
sokl300x300 | Mezisoučet |  | 165.75
Použití figury:
771474112 | Montáž soklů z dlaždic keramických rovných lepených cementovým flexibilním lepidlem v přes 65 do 90 mm | m | 539.66
771111011 | Vysátí podkladu před pokládkou dlažby | m2 | 601.066
771121011 | Nátěr penetrační na podlahu | m2 | 667.306
771591115 | Podlahy spárování silikonem | m | 539.66
771591122 | Podlahy separační provazec do pružných spar průměru 6 mm | m | 539.66
59761151 | dlažba keramická slinutá mrazuvzdorná R9 povrch reliéfní/matný tl do 10mm přes 9 do 12ks/m2 | m2 | 195.298
sokl450x450 |  | m | 257.4
| "1.01" 20,62 |  | 20.62
| "1.01a" 10,38 |  | 10.38
| "1.12" 37,44 |  | 37.44
| "2.01" 18,39 |  | 18.39
| "2.04" 41,05 |  | 41.05
| "3.01" 17,91 |  | 17.91
| "3.08" 40,48 |  | 40.48
| "4.01" 30,65 |  | 30.65
| "4.12" 40,48 |  | 40.48
sokl450x450 | Mezisoučet |  | 257.4
Použití figury:
771474112 | Montáž soklů z dlaždic keramických rovných lepených cementovým flexibilním lepidlem v přes 65 do 90 mm | m | 539.66
771111011 | Vysátí podkladu před pokládkou dlažby | m2 | 601.066
771121011 | Nátěr penetrační na podlahu | m2 | 667.306
771591115 | Podlahy spárování silikonem | m | 539.66
771591122 | Podlahy separační provazec do pružných spar průměru 6 mm | m | 539.66
59761101 | dlažba keramická slinutá mrazuvzdorná R9 povrch reliéfní/lapovaný tl do 10mm přes 4 do 6ks/m2 | m2 | 477.624
ŠD |  | m2 | 666
ŠD | "ŠD" 666 |  | 666
TUBlešení |  | m2 | 612.5
| "Tubus" 175*3,5 |  | 612.5
TUBlešení | Součet |  | 612.5
Použití figury:
941211112.R | Montáž lešení atypického řadového rámového lehkého zatížení do 200 kg/m2 š od 0,6 do 0,9 m v přes 10 do 25 m | m2 | 612.5
941211212.R | Příplatek k lešení atypického řadovému rámovému lehkému do 200 kg/m2 š od 0,6 do 0,9 m v přes 10 do 25 m za každý den použití | m2 | 612.5
941211812.R | Demontáž lešení atypického řadového rámového lehkého zatížení do 200 kg/m2 š od 0,6 do 0,9 m v přes 10 do 25 m | m2 | 612.5
ZD |  | m2 | 1474
ZD | 1474 |  | 1474
živice |  | m2 | 1118
živice | 1118 |  | 1118
24-015-1/ D.1.1.1b | ARS- Můstek
ZD |  | m2 | 1474
ZD | 1474 |  | 1474
živice |  | m2 | 1118
živice | 1118 |  | 1118
24-015-2/ D.1.1.1 | Architektonicko-stavební část
nátěrZAM |  | m2 | 1418.65
| "R1" 4,09*66*(0,1*4+0,2*2) |  | 215.952
| "R2" 4,025*33*(0,1*4+0,2*2) |  | 106.26
| "P" 4,0*1*(0,2*4+0,1*4) |  | 4.8
| "S" 1,06*1*(0,055*4+0,1*2) |  | 0.445
| "C" 1833*(0,142*2+0,035*2+0,06*4) |  | 1088.802
| "Z" 3,4*28*(2*3,14*0,004) |  | 2.391
nátěrZAM | Součet |  | 1418.65
Použití figury:
783317101 | Krycí jednonásobný syntetický standardní nátěr zámečnických konstrukcí | m2 | 1418.65
783301303 | Bezoplachové odrezivění zámečnických konstrukcí | m2 | 1418.65
783301401 | Ometení zámečnických konstrukcí | m2 | 1418.65
783314201 | Základní antikorozní jednonásobný syntetický standardní nátěr zámečnických konstrukcí | m2 | 1418.65
783315101 | Mezinátěr jednonásobný syntetický standardní zámečnických konstrukcí | m2 | 1418.65