## Stavba
#RTSROZP# | Soupis stavebních prací, dodávek a služeb
| Stavba: |  | TOMIC/N025.II | NEMOCNICE PÍSEK, a.s. - STAVEBNÍ ÚPRAVY LŮŽKOVÝCH JEDNOTEK INTERNY V BUDOVĚ G
| Objekt: |  | SO 01 | BUDOVA G - II. etapa
17343 | Rozpočet: |  | D.1.01.1 | ARCHITEKTONICKÉ A STAVEBNĚ TECHNICKÉ ŘEŠENÍ + SKŘ ( D.1.01.2 ) + PBŘ ( D.1.01.3 )
| Zadavatel | [5 empty] | IČO:
DIČ:
| Projektant: | [5 empty] | IČO:
DIČ:
| Zhotovitel: | [5 empty] | IČO:
DIČ:
Vypracoval:
| Rozpis ceny | [6 empty] | Celkem
HSV | HSV | [6 empty] | 0
PSV | PSV | [6 empty] | 0
MON | MON | [6 empty] | 0
VN | Vedlejší náklady | [6 empty] | 0
ON | Ostatní náklady | [6 empty] | 0
| Celkem | [6 empty] | 0
Rekapitulace daní
0 | Základ pro sníženou DPH |  |  | 15 | % | 0 |  |  | CZK
0 | Snížená DPH |  |  | 15 | % | 0 |  |  | CZK
0 | Základ pro základní DPH |  |  | 21 | % | 0 |  |  | CZK
0 | Základní DPH |  |  | 21 | % | 0 |  |  | CZK
0 | Zaokrouhlení |  |  |  |  | 0 |  |  | CZK
| Cena celkem bez DPH |  |  |  |  | 0 |  |  | CZK
0 | Cena celkem s DPH |  |  |  |  | 0 |  |  | CZK
|  | v |  |  | dne
|  |  | Za zhotovitele |  |  |  | Za objednatele
Rekapitulace dílčích částí
#CASTI>> | Číslo | Název |  |  | Základ pro sníženou DPH | Základ pro základní DPH | DPH celkem | Cena celkem | %
1 | Stavba |  |  |  | 0 | 0 | 0 | 0
2 |  | Stavební objekt |  |  |  |  | 0
2 | SO 01 | BUDOVA G - II. etapa |  |  | 0 | 0 | 0 | 0
3 | D.1.01.1 | ARCHITEKTONICKÉ A STAVEBNĚ TECHNICKÉ ŘEŠENÍ + SKŘ ( D.1.01.2 ) + PBŘ ( D.1.01.3 ) |  |  | 0 | 0 | 0 | 0
| Celkem za stavbu |  |  |  | 0 | 0 | 0 | 0 | 0
#POPS | Popis stavby: TOMIC/N025.II - NEMOCNICE PÍSEK, a.s. - STAVEBNÍ ÚPRAVY LŮŽKOVÝCH JEDNOTEK INTERNY V BUDOVĚ G
#POPO | Popis objektu: SO 01 - BUDOVA G - II. etapa
#POPR | Popis rozpočtu: D.1.01.1 - ARCHITEKTONICKÉ A STAVEBNĚ TECHNICKÉ ŘEŠENÍ + SKŘ ( D.1.01.2 ) + PBŘ ( D.1.01.3 )
Rekapitulace dílů
| Číslo | Název |  |  | Typ dílu |  |  | Celkem | %
| 00 | Poznámka - NENACEŇOVAT !!! |  |  | HSV |  |  | 0
| 3 | Svislé a kompletní konstrukce |  |  | HSV |  |  | 0
| 399 | Sádrokartonové kce |  |  | HSV |  |  | 0
| 61 | Úpravy povrchů vnitřní |  |  | HSV |  |  | 0
| 62 | Úpravy povrchů vnější |  |  | HSV |  |  | 0
| 63 | Podlahy a podlahové konstrukce |  |  | HSV |  |  | 0
| 94 | Lešení a stavební výtahy |  |  | HSV |  |  | 0
| 95 | Dokončovací konstrukce na pozemních stavbách |  |  | HSV |  |  | 0
| 96 | Bourání konstrukcí |  |  | HSV |  |  | 0
| 99 | Staveništní přesun hmot |  |  | HSV |  |  | 0
| 994 | Požární ochrana |  |  | HSV |  |  | 0
| 711 | Izolace proti vodě |  |  | PSV |  |  | 0
| 713 | Izolace tepelné |  |  | PSV |  |  | 0
| 764 | Konstrukce klempířské |  |  | PSV |  |  | 0
| 766 | Konstrukce truhlářské |  |  | PSV |  |  | 0
| 767 | Konstrukce zámečnické |  |  | PSV |  |  | 0
| 767_P | Podhledy skládané |  |  | PSV |  |  | 0
| 767_ZR | D + M zárubní ( vč. přesunu hmot ) |  |  | PSV |  |  | 0
| 768 | Plastové výrobky ( vč. přesunu hmot ) |  |  | PSV |  |  | 0
| 776 | Podlahy povlakové |  |  | PSV |  |  | 0
| 781 | Obklady keramické |  |  | PSV |  |  | 0
| 783 | Nátěry |  |  | PSV |  |  | 0
| 784 | Malby |  |  | PSV |  |  | 0
| 785 | Tapety |  |  | PSV |  |  | 0
| D96 | Přesuny suti a vybouraných hmot |  |  | PSU |  |  | 0
| Cena celkem | [6 empty] | 0 | 0
Note on D11: Název
Note on I11: IČO
Note on D12: Ulice
Note on I12: DIČ
Note on D13: PSČ
Note on E13: Místo

## VzorPolozky (hidden)
Položkový rozpočet
S:
O:
R:

## SO 01 D.1.01.1 Pol
Položkový soupis prací a dodávek | [26 empty] | #TypZaznamu#
S: | TOMIC/N025.II | NEMOCNICE PÍSEK, a.s. - STAVEBNÍ ÚPRAVY LŮŽKOVÝCH JEDNOTEK INTERNY V BUDOVĚ G | [24 empty] | STA
O: | SO 01 | BUDOVA G - II. etapa | [21 empty] | STA |  |  | OBJ
R: | D.1.01.1 | ARCHITEKTONICKÉ A STAVEBNĚ TECHNICKÉ ŘEŠENÍ + SKŘ ( D.1.01.2 ) + PBŘ ( D.1.01.3 ) | [24 empty] | ROZ
P.č. | Číslo položky | Název položky | MJ | Množství | Cena / MJ | Celkem | Dodávka | Dodávka celk. | Montáž | Montáž celk. | DPH | Cena s DPH | Hmotnost / MJ | Hmotnost celk.(t) | Dem. hmotnost / MJ | Dem. hmotnost celk.(t) | Ceník | Cen. soustava / platnost | Cenová úroveň | Nhod / MJ | Nhod celk. | Dodavatel | Typ položky
Díl: | 00 | Poznámka - NENACEŇOVAT !!! |  |  |  | 0 |  | 0 |  | 0 |  | 0 |  | 0 |  | 0 |  |  |  |  | 0 | [5 empty] | DIL
1 | 00 | Poznámka - NENACEŇOVAT !!! |  | 0 |  | 0 |  | 0 |  | 0 | 21 | 0 | 0 | 0 | 0 | 0 |  | Vlastní | Indiv | 0 | 0 |  | Práce |  |  |  | POL1_
|  | POLOŽKY VLASTNÍ VYTVOŘENY INDIVIDIULNÍ KALKULACÍ DLE OBOROVÉHO KALKULAČNÍHO VZORCE S NASTAVENÍM REŽIÍ A MÍRY ZISKU DLE RTS S INDIVIDUÁLNÍMI VSTUPY MATERIÁLŮ A VÝKONŮ, KTERÉ NEOBSAHUJÍ KMENOVÉ POLOŽKY CENÍKŮ RTS. : | [24 empty] | VV | 0
|  | Platí pro celou stavbu : | [24 empty] | VV | 0
|  | a) veškeré položky na přípomoce, dopravu, montáž, zpevněné montážní plochy, atd... zahrnout do jednotlivých jednotkových cen. : | [24 empty] | VV | 0
|  | b) součásti prací jsou veškeré zkoušky, potřebná měření, inspekce, uvedení zařízení do provozu, zaškolení obsluhy, provozní řády, manuály a revize v českém jazyce. Za komplexní vyzkoušení se považuje bezporuchový provoz po dobu minimálně 96 hod. : | [24 empty] | VV | 0
|  | c) součástí dodávky je zpracování veškeré dílenské dokumentace a dokumentace skutečného provedení : | [24 empty] | VV | 0
|  | d) součástí dodávky je kompletní dokladová část díla nutná k získání kolaudačního souhlasu stavby : | [24 empty] | VV | 0
|  | e) v rozsahu prací zhotovitele jsou rovněž jakékoliv prvky, zařízení, práce a pomocné materiály, neuvedené v tomto soupisu výkonů, které jsou ale nezbytně nutné k dodání, instalaci , dokončení a provozování díla, včetně ztratného a prořezů : | [24 empty] | VV | 0
|  | f) součástí dodávky jsou veškerá geodetická měření jako například vytyčení konstrukcí, kontrolní měření, zaměření skutečného stavu apod. : | [24 empty] | VV | 0
|  | g) součástí dodávky jsou i náklady na případná opatření související s ochranou stávajících sítí, komunikací či staveb : | [24 empty] | VV | 0
|  | h) součástí jednotkových cen jsou i vícenáklady související s výstavbou v zimním období, průběžný úklid staveniště a přilehlých komunikací, likvidaci odpadů, dočasná dopravní omezení atd. : | [24 empty] | VV | 0
|  | h)pokud se v dokumentaci vyskytují obchodní názvy, jedná se pouze o vymezení minimálních požadovaných standardů výrobku, technologie či materiálu a zadavatel připouští použití i jiného, kvalitativně či technologicky obdobného řešení, které splňuje minimál : | [24 empty] | VV | 0
|  | Nedílnou součástí výkazu výměr ( slepého rozpočtu ) je projektová dokumentace !! : | [24 empty] | VV | 0
|  | Zpracovatel nabídky je povinen prověřit specifikace a výměry uvedené ve výkazu výměr. : | [24 empty] | VV | 0
|  | V případě zjištěných : | [24 empty] | VV | 0
|  | rozdílů má na tyto rozdíly upozornit ve lhůtě pro podání nabídek : | [24 empty] | VV | 0
|  | prostřednictvím žádosti o dodatečné informace k zadávacím podmínkám. Následné změny výměr v průběhu realizace nebudou akceptovány. : | [24 empty] | VV | 0
SPU
Díl: | 3 | Svislé a kompletní konstrukce |  |  |  | 0 |  | 0 |  | 0 |  | 0 |  | 61.36 |  | 0 |  |  |  |  | 230.08 | [5 empty] | DIL
2 | 310239411RT1 | Zazdívka otvorů o ploše přes 1 m2 do 4 m2 ve zdivu nadzákladovém cihlami pálenými pro jakoukoliv maltu cementovou | m3 | 1.4738 |  | 0 |  | 0 |  | 0 | 21 | 0 | 1.7395 | 2.56 | 0 | 0 | 801-4 | RTS 24/ I | RTS 24/ I | 3.94 | 5.81 |  | Práce |  |  |  | POL1_
|  | včetně pomocného pracovního lešení | [24 empty] | SPI
|  | vč. provázání se stávajícím zdivem : | [24 empty] | VV | 0
|  | D.1.01.1-104 : | [24 empty] | VV | 0
|  | 0,48*1,5*1,78*1,15 |  | 1.4738 | [22 empty] | VV | 0
SPU
3 | 311231116R00 | Zdivo nosné z cihel a tvarovek pálených pod omítku z cihel plných, 290x140x65 mm, P 15, na maltu MC 10 | m3 | 23.6423 |  | 0 |  | 0 |  | 0 | 21 | 0 | 1.8779 | 44.4 | 0 | 0 | 801-1 | RTS 24/ I | RTS 24/ I | 3.77 | 89.13 |  | Práce |  |  |  | POL1_
|  | Včetně pomocného lešení o výšce podlahy do 1,90 m a pro zatížení do 1,5 kPa. | [24 empty] | POP
|  | D.1.01.2-106, D.1.01.1-104 : | [24 empty] | VV | 0
|  | 0,6*3,14*(1,2+2,2+1,55+2,2+2,2+1,55) |  | 20.5356 | [22 empty] | VV | 0
|  | 0,6*0,24*(2,8+3,15+3,15+3,15+3,15+3,15+2,0) |  | 2.9592 | [22 empty] | VV | 0
|  | nadezdívka překladu F : | [24 empty] | VV | 0
|  | D.1.01.1-104 : | [24 empty] | VV | 0
|  | 0,375*0,38*0,45*1,15*2 |  | 0.14749 | [22 empty] | VV | 0
SPU
4 | 317168122R00 | Překlady keramické montáž a dodávka nenosné, délky 1250 mm, šířky 145 mm, výšky 71 mm | kus | 4 |  | 0 |  | 0 |  | 0 | 21 | 0 | 0.02575 | 0.1 | 0 | 0 | 801-1 | RTS 24/ I | RTS 24/ I | 0.32 | 1.28 |  | Práce |  |  |  | POL1_
|  | Včetně dodávky překladů. | [24 empty] | POP
|  | D.1.01.1-104 : | [24 empty] | VV | 0
|  | 4 |  | 4 | [22 empty] | VV | 0
SPU
5 | 317168123R00 | Překlady keramické montáž a dodávka nenosné, délky 1500 mm, šířky 145 mm, výšky 71 mm | kus | 2 |  | 0 |  | 0 |  | 0 | 21 | 0 | 0.03034 | 0.06 | 0 | 0 | 801-1 | RTS 24/ I | RTS 24/ I | 0.32 | 0.64 |  | Práce |  |  |  | POL1_
|  | Včetně dodávky překladů. | [24 empty] | POP
|  | D.1.01.1-104 : | [24 empty] | VV | 0
|  | 2 |  | 2 | [22 empty] | VV | 0
SPU
6 | 317168124R00 | Překlady keramické montáž a dodávka nenosné, délky 1750 mm, šířky 145 mm, výšky 71 mm | kus | 6 |  | 0 |  | 0 |  | 0 | 21 | 0 | 0.03493 | 0.21 | 0 | 0 | 801-1 | RTS 24/ I | RTS 24/ I | 0.34 | 2.04 |  | Práce |  |  |  | POL1_
|  | Včetně dodávky překladů. | [24 empty] | POP
|  | D.1.01.1-104 : | [24 empty] | VV | 0
|  | 6 |  | 6 | [22 empty] | VV | 0
SPU
7 | 317234410RT2 | Vyzdívka mezi nosníky cementovou | m3 | 0.51851 |  | 0 |  | 0 |  | 0 | 21 | 0 | 1.796 | 0.93 | 0 | 0 | 801-4 | RTS 24/ I | RTS 24/ I | 6.87 | 3.56 |  | Práce |  |  |  | POL1_
|  | jakýmikoliv cihlami pálenými na jakoukoliv maltu, | [24 empty] | SPI
|  | D.1.01.1-104 : | [24 empty] | VV | 0
|  | E : | [24 empty] | VV | 0
|  | 0,12*0,12*2*2,5*1,15 |  | 0.0828 | [22 empty] | VV | 0
|  | D.1.01.1-104 : | [24 empty] | VV | 0
|  | F : | [24 empty] | VV | 0
|  | 0,16*0,16*2*3,7*1,15*2 |  | 0.43571 | [22 empty] | VV | 0
SPU
8 | 317314136R00 | Podbetonování zhlaví nosníků zdivo šířky 365 mm | kus | 12 |  | 0 |  | 0 |  | 0 | 21 | 0 | 0.00766 | 0.09 | 0 | 0 | 801-4 | RTS 24/ I | RTS 24/ I | 0.11 | 1.32 |  | Práce |  |  |  | POL1_
|  | betonem C 16/20. Tloušťka lože 50 mm, délka 200 mm. | [24 empty] | SPI
|  | D.1.01.1-104 : | [24 empty] | VV | 0
|  | 3*2*2 |  | 12 | [22 empty] | VV | 0
SPU
9 | 317314160R00 | Podbetonování zhlaví nosníků zdivo šířky 600 mm | kus | 56 |  | 0 |  | 0 |  | 0 | 21 | 0 | 0.0126 | 0.71 | 0 | 0 | 801-4 | RTS 24/ I | RTS 24/ I | 0.21 | 11.76 |  | Práce |  |  |  | POL1_
|  | betonem C 16/20. Tloušťka lože 50 mm, délka 200 mm. | [24 empty] | SPI
|  | D.1.01.2-103 : | [24 empty] | VV | 0
|  | (4+20+4)*2 |  | 56 | [22 empty] | VV | 0
SPU
10 | 317941121RT3 | Osazení ocelových válcovaných nosníků na zdivu včetně dodávky profilu I, výšky 120 mm | t | 0.08325 |  | 0 |  | 0 |  | 0 | 21 | 0 | 1.0995 | 0.09 | 0 | 0 | 801-1 | RTS 24/ I | RTS 24/ I | 18.18 | 1.51 |  | Práce |  |  |  | POL1_
|  | profilu I, nebo IE, nebo U, nebo UE, nebo L | [24 empty] | SPI
|  | D.1.01.1-104 : | [24 empty] | VV | 0
|  | E : | [24 empty] | VV | 0
|  | 3*2,5*11,1/1000 |  | 0.08325 | [22 empty] | VV | 0
SPU
11 | 317941123RT4 | Osazení ocelových válcovaných nosníků na zdivu včetně dodávky profilu I, výšky 180 mm | t | 0.39738 |  | 0 |  | 0 |  | 0 | 21 | 0 | 1.0971 | 0.44 | 0 | 0 | 801-1 | RTS 24/ I | RTS 24/ I | 16.58 | 6.59 |  | Práce |  |  |  | POL1_
|  | profilu I, nebo IE, nebo U, nebo UE, nebo L | [24 empty] | SPI
|  | D.1.01.1-104 : | [24 empty] | VV | 0
|  | F : | [24 empty] | VV | 0
|  | 3*3,7*17,9/1000*2 |  | 0.39738 | [22 empty] | VV | 0
SPU
12 | 317944313RT4 | Dodání a osazení válcovaných nosníků do připravených otvorů profil I 180 | t | 2.0337 |  | 0 |  | 0 |  | 0 | 21 | 0 | 1.09 | 2.22 | 0 | 0 | 801-4 | RTS 24/ I | RTS 24/ I | 18.8 | 38.23 |  | Práce |  |  |  | POL1_
|  | bez zazdění hlav, s nařezáním nosníků na potřebný rozměr, | [24 empty] | SPI
|  | D.1.01.2-103 : | [24 empty] | VV | 0
|  | 2033,7/1000 |  | 2.0337 | [22 empty] | VV | 0
SPU
13 | 340238212RT2 | Zazdívka otvorů o ploše přes 0,25 m2 do 1 m2 v příčkách nebo stěnách cihlami pálenými tloušťky nad 100 mm | m2 | 1.5697 |  | 0 |  | 0 |  | 0 | 21 | 0 | 0.25266 | 0.4 | 0 | 0 | 801-4 | RTS 24/ I | RTS 24/ I | 1.03 | 1.62 |  | Práce |  |  |  | POL1_
|  | včetně pomocného pracovního lešení | [24 empty] | SPI
|  | vč. provázání se stávajícím zdivem : | [24 empty] | VV | 0
|  | D.1.01.1-104 : | [24 empty] | VV | 0
|  | (0,2*2,1+0,15*2,1+0,3*2,1)*1,15 |  | 1.5697 | [22 empty] | VV | 0
SPU
14 | 340239212RT2 | Zazdívka otvorů o ploše přes 1 m2 do 4 m2 v příčkách nebo stěnách cihlami pálenými tloušťky nad 100 mm | m2 | 7.1001 |  | 0 |  | 0 |  | 0 | 21 | 0 | 0.23875 | 1.7 | 0 | 0 | 801-4 | RTS 24/ I | RTS 24/ I | 0.81 | 5.75 |  | Práce |  |  |  | POL1_
|  | včetně pomocného pracovního lešení | [24 empty] | SPI
|  | vč. provázání se stávajícím zdivem : | [24 empty] | VV | 0
|  | D.1.01.1-104 : | [24 empty] | VV | 0
|  | (1,25*2,1+0,99*2,1+0,7*2,1)*1,15 |  | 7.1001 | [22 empty] | VV | 0
SPU
15 | 342248144R00 | Příčky z tvárnic pálených Příčky z tvárnic keramických pálených tloušťky 140 mm, z děrovaných příčkovek, P 10, zděných na tenkovrstvou maltu | m2 | 42.42 |  | 0 |  | 0 |  | 0 | 21 | 0 | 0.12269 | 5.2 | 0 | 0 | 801-1 | RTS 24/ I | RTS 24/ I | 0.56 | 23.76 |  | Práce |  |  |  | POL1_
|  | jednoduché nebo příčky zděné do svislé dřevěné, cihelné, betonové nebo ocelové konstrukce na jakoukoliv maltu vápenocementovou (MVC) nebo cementovou (MC), | [24 empty] | SPI |  | jednoduché nebo příčky zděné do svislé dřevěné, cihelné, betonové nebo ocelové konstrukce na jakoukoliv maltu vápenocementovou (MVC) nebo cementovou (MC),
|  | D.1.01.1-104 : | [24 empty] | VV | 0
|  | 2,6*(2,1+3,15*5+2,0+0,45*5+0,6) |  | 59.02 | [22 empty] | VV | 0
|  | -(1,1*2,0+1,2*2,0*6) |  | -16.6 | [22 empty] | VV | 0
SPU
16 | 342948111R00 | Kotvení příček ke konstrukci kotvami na hmoždinky | m | 39 |  | 0 |  | 0 |  | 0 | 21 | 0 | 0.00102 | 0.04 | 0 | 0 | 801-1 | RTS 24/ I | RTS 24/ I | 0.22 | 8.58 |  | Práce |  |  |  | POL1_
|  | Včetně dodávky kotev a spojovacího materiálu. | [24 empty] | SPI
|  | Včetně dodávky kotev i spojovacího materiálu. | [24 empty] | POP
|  | D.1.01.1-104 : | [24 empty] | VV | 0
|  | 2,6*15 |  | 39 | [22 empty] | VV | 0
SPU
17 | 346244381RT2 | Plentování ocelových nosníků jednostranné výšky do 200 mm | m2 | 12.7903 |  | 0 |  | 0 |  | 0 | 21 | 0 | 0.1656 | 2.12 | 0 | 0 | 801-1 | RTS 24/ I | RTS 24/ I | 1.22 | 15.6 |  | Práce |  |  |  | POL1_
|  | jakýmikoliv cihlami, | [24 empty] | SPI
|  | D.1.01.2-103 : | [24 empty] | VV | 0
|  | 0,18*2*(2,4+3,55*5+2,5)*1,15 |  | 9.3771 | [22 empty] | VV | 0
|  | D.1.01.1-104 : | [24 empty] | VV | 0
|  | E : | [24 empty] | VV | 0
|  | 0,12*2*2,5*1,15 |  | 0.69 | [22 empty] | VV | 0
|  | D.1.01.1-104 : | [24 empty] | VV | 0
|  | F : | [24 empty] | VV | 0
|  | 0,16*2*3,7*1,15*2 |  | 2.7232 | [22 empty] | VV | 0
SPU
18 | 346481111RT2 | Plentování rýh, nosníků apod. pletivem ve stěnách nebo před stěnami, pletivem rabicovým | m2 | 14.4969 |  | 0 |  | 0 |  | 0 | 21 | 0 | 0.00617 | 0.09 | 0 | 0 | 801-1 | RTS 24/ I | RTS 24/ I | 0.89 | 12.9 |  | Práce |  |  |  | POL1_
|  | plentování potrubí, válcovaných nosníků, výklenků nebo nik, jakéhokoliv tvaru, na jakoukoliv maltu, s potřebným vypnutím pletiva, přetažením a zakotvením drátů a provedení postřiku maltou, | [24 empty] | SPI |  | plentování potrubí, válcovaných nosníků, výklenků nebo nik, jakéhokoliv tvaru, na jakoukoliv maltu, s potřebným vypnutím pletiva, přetažením a zakotvením drátů a provedení postřiku maltou,
|  | D.1.01.2-103 : | [24 empty] | VV | 0
|  | 0,18*(2,4+3,55*5+2,5)*2*1,15 |  | 9.3771 | [22 empty] | VV | 0
|  | D.1.01.1-104 : | [24 empty] | VV | 0
|  | E : | [24 empty] | VV | 0
|  | 0,12*2*2,5*1,15*1,5 |  | 1.035 | [22 empty] | VV | 0
|  | D.1.01.1-104 : | [24 empty] | VV | 0
|  | F : | [24 empty] | VV | 0
|  | 0,16*2*3,7*1,15*2*1,5 |  | 4.0848 | [22 empty] | VV | 0
SPU
Díl: | 399 | Sádrokartonové kce |  |  |  | 0 |  | 0 |  | 0 |  | 0 |  | 22.46 |  | 0 |  |  |  |  | 1412.26 | [5 empty] | DIL
19 | 342261211RT3 | Příčky z desek sádrokartonových dvojité opláštění, jednoduchá konstrukce CW 50 tloušťka příčky 100 mm, desky impregnované, tloušťky 12,5 mm, tloušťka izolace 50 mm, požární odolnost EI 60 | m2 | 11.8413 |  | 0 |  | 0 |  | 0 | 21 | 0 | 0.04286 | 0.51 | 0 | 0 | 801-1 | RTS 24/ I | RTS 24/ I | 1.4 | 16.58 |  | Práce |  |  |  | POL1_
|  | zřízení nosné konstrukce příčky, vložení tepelné izolace tl. do 5 cm, montáž desek, tmelení spár Q2 a úprava rohů. Včetně dodávek materiálu. | [24 empty] | SPI |  | zřízení nosné konstrukce příčky, vložení tepelné izolace tl. do 5 cm, montáž desek, tmelení spár Q2 a úprava rohů. Včetně dodávek materiálu.
|  | vč. úpravy pro osazení zárubní ( pouzder ) : | [24 empty] | VV | 0
|  | D.1.01.1-104 : | [24 empty] | VV | 0
|  | G307-G309 : | [24 empty] | VV | 0
|  | 3,25*(1,48+0,5+1,575) |  | 11.5538 | [22 empty] | VV | 0
|  | 1,7*0,25 |  | 0.425 | [22 empty] | VV | 0
|  | -(0,7*2,0)*2 |  | -2.8 | [22 empty] | VV | 0
|  | G315-G317 : | [24 empty] | VV | 0
|  | 3,25*1,25 |  | 4.0625 | [22 empty] | VV | 0
|  | -0,7*2,0 |  | -1.4 | [22 empty] | VV | 0
SPU
20 | 342261213RS1 | Příčky z desek sádrokartonových dvojité opláštění, jednoduchá konstrukce CW 100 tloušťka příčky 150 mm, desky standard, tloušťky 12,5 mm, tloušťka izolace 80 mm, požární odolnost EI 60 | m2 | 140.105 |  | 0 |  | 0 |  | 0 | 21 | 0 | 0.04544 | 6.37 | 0 | 0 | 801-1 | RTS 24/ I | RTS 24/ I | 1.45 | 203.15 |  | Práce |  |  |  | POL1_
|  | zřízení nosné konstrukce příčky, vložení tepelné izolace tl. do 5 cm, montáž desek, tmelení spár Q2 a úprava rohů. Včetně dodávek materiálu. | [24 empty] | SPI |  | zřízení nosné konstrukce příčky, vložení tepelné izolace tl. do 5 cm, montáž desek, tmelení spár Q2 a úprava rohů. Včetně dodávek materiálu.
|  | vč. úpravy pro osazení zárubní ( pouzder ) : | [24 empty] | VV | 0
|  | D.1.01.1-104 : | [24 empty] | VV | 0
|  | G302-G305 : | [24 empty] | VV | 0
|  | 3,25*(3,68*3+0,15) |  | 36.3675 | [22 empty] | VV | 0
|  | -(0,9*2,0)*2 |  | -3.6 | [22 empty] | VV | 0
|  | G310-G312 : | [24 empty] | VV | 0
|  | 3,25*(1,8+0,15+1,7+3,15) |  | 22.1 | [22 empty] | VV | 0
|  | -0,8*2,0 |  | -1.6 | [22 empty] | VV | 0
|  | G3321-G334 : | [24 empty] | VV | 0
|  | 3,25*(0,95+3,8+3,65) |  | 27.3 | [22 empty] | VV | 0
|  | -(1,2*2,0+0,8*2,0) |  | -4 | [22 empty] | VV | 0
|  | G330-G328, G326-G324, G322-G320 : | [24 empty] | VV | 0
|  | 3,25*1,5*3 |  | 14.625 | [22 empty] | VV | 0
|  | G320-G318 : | [24 empty] | VV | 0
|  | 3,25*3,55 |  | 11.5375 | [22 empty] | VV | 0
|  | G324-G322, G326--G328 : | [24 empty] | VV | 0
|  | 3,25*(0,45+3,8+1,5)*2 |  | 37.375 | [22 empty] | VV | 0
SPU
21 | 342261213RS3 | Příčky z desek sádrokartonových dvojité opláštění, jednoduchá konstrukce CW 100 tloušťka příčky 150 mm, desky impregnované, tloušťky 12,5 mm, tloušťka izolace 80 mm, požární odolnost EI 60 | m2 | 115.875 |  | 0 |  | 0 |  | 0 | 21 | 0 | 0.04544 | 5.27 | 0 | 0 | 801-1 | RTS 24/ I | RTS 24/ I | 1.45 | 168.02 |  | Práce |  |  |  | POL1_
|  | zřízení nosné konstrukce příčky, vložení tepelné izolace tl. do 5 cm, montáž desek, tmelení spár Q2 a úprava rohů. Včetně dodávek materiálu. | [24 empty] | SPI |  | zřízení nosné konstrukce příčky, vložení tepelné izolace tl. do 5 cm, montáž desek, tmelení spár Q2 a úprava rohů. Včetně dodávek materiálu.
|  | vč. úpravy pro osazení zárubní ( pouzder ) : | [24 empty] | VV | 0
|  | D.1.01.1-104 : | [24 empty] | VV | 0
|  | G306-G305 : | [24 empty] | VV | 0
|  | 3,25*3,65 |  | 11.8625 | [22 empty] | VV | 0
|  | G314-G315 : | [24 empty] | VV | 0
|  | 3,25*(2,65+0,45+2,15) |  | 17.0625 | [22 empty] | VV | 0
|  | -0,7*2,0 |  | -1.4 | [22 empty] | VV | 0
|  | G322-G320 : | [24 empty] | VV | 0
|  | 3,25*(3,8*2+1,9) |  | 30.875 | [22 empty] | VV | 0
|  | -0,7*2,0*2 |  | -2.8 | [22 empty] | VV | 0
|  | G326-G324 : | [24 empty] | VV | 0
|  | 3,25*(3,8*2+1,9) |  | 30.875 | [22 empty] | VV | 0
|  | -0,7*2,0*2 |  | -2.8 | [22 empty] | VV | 0
|  | G330-G328 : | [24 empty] | VV | 0
|  | 3,25*(3,8*2+1,9) |  | 30.875 | [22 empty] | VV | 0
|  | -0,7*2,0*2 |  | -2.8 | [22 empty] | VV | 0
|  | G332-G333 : | [24 empty] | VV | 0
|  | 3,25*1,7 |  | 5.525 | [22 empty] | VV | 0
|  | -0,7*2,0 |  | -1.4 | [22 empty] | VV | 0
SPU
22 | 342263310R00 | Úpravy, doplňkové práce a příplatky pro sádrokartonové a sádrovláknité příčky úpravy příček pro osazení zařizovacích předmět úprava pro osazení umývadla | kus | 11 |  | 0 |  | 0 |  | 0 | 21 | 0 | 0.00332 | 0.04 | 0 | 0 | 801-1 | RTS 24/ I | RTS 24/ I | 0.36 | 3.96 |  | Práce |  |  |  | POL1_
|  | D.1.01.1-104 : | [24 empty] | VV | 0
|  | 11 |  | 11 | [22 empty] | VV | 0
SPU
23 | 342263320R00 | Úpravy, doplňkové práce a příplatky pro sádrokartonové a sádrovláknité příčky úpravy příček pro osazení zařizovacích předmět úprava pro osazení WC | kus | 12 |  | 0 |  | 0 |  | 0 | 21 | 0 | 0.012 | 0.14 | 0 | 0 | 801-1 | RTS 14/ I | RTS 12/ I | 0.71 | 8.52 |  | Práce |  |  |  | POL1_
|  | D.1.01.1-104 : | [24 empty] | VV | 0
|  | 12 |  | 12 | [22 empty] | VV | 0
SPU
24 | 342263360R00 | Úpravy, doplňkové práce a příplatky pro sádrokartonové a sádrovláknité příčky úpravy příček pro osazení zařizovacích předmět úprava pro osazení baterie | kus | 20 |  | 0 |  | 0 |  | 0 | 21 | 0 | 0.0005 | 0.01 | 0 | 0 | 801-1 | RTS 14/ I | RTS 12/ I | 0.15 | 3 |  | Práce |  |  |  | POL1_
|  | D.1.01.1-104 : | [24 empty] | VV | 0
|  | 20 |  | 20 | [22 empty] | VV | 0
SPU
25 | 342091044R00 | Úpravy, doplňkové práce a příplatky pro sádrokartonové a sádrovláknité příčky příplatky za nestandardní povrchovou úpravu Q4 | m2 | 918.5688 |  | 0 |  | 0 |  | 0 | 21 | 0 | 0 | 0 | 0 | 0 | 801-1 | RTS 24/ I | RTS 24/ I | 0.5 | 459.28 |  | Práce |  |  |  | POL1_
|  | D.1.01.1-104 : | [24 empty] | VV | 0
|  | G307-G309 : | [24 empty] | VV | 0
|  | 3,25*(1,48+0,5+1,575)*2 |  | 23.1075 | [22 empty] | VV | 0
|  | 1,7*0,25*2 |  | 0.85 | [22 empty] | VV | 0
|  | -(0,7*2,0)*2*2 |  | -5.6 | [22 empty] | VV | 0
|  | G315-G317 : | [24 empty] | VV | 0
|  | 3,25*1,25*2 |  | 8.125 | [22 empty] | VV | 0
|  | -0,7*2,0*2 |  | -2.8 | [22 empty] | VV | 0
|  | D.1.01.1-104 : | [24 empty] | VV | 0
|  | G302-G305 : | [24 empty] | VV | 0
|  | 3,25*(3,68*3+0,15)*2 |  | 72.735 | [22 empty] | VV | 0
|  | -(0,9*2,0)*2*2 |  | -7.2 | [22 empty] | VV | 0
|  | G310-G312 : | [24 empty] | VV | 0
|  | 3,25*(1,8+0,15+1,7+3,15)*2 |  | 44.2 | [22 empty] | VV | 0
|  | -0,8*2,0*2 |  | -3.2 | [22 empty] | VV | 0
|  | G3321-G334 : | [24 empty] | VV | 0
|  | 3,25*(0,95+3,8+3,65)*2 |  | 54.6 | [22 empty] | VV | 0
|  | -(1,2*2,0+0,8*2,0)*2 |  | -8 | [22 empty] | VV | 0
|  | G330-G328, G326-G324, G322-G320 : | [24 empty] | VV | 0
|  | 3,25*1,5*3*2 |  | 29.25 | [22 empty] | VV | 0
|  | G320-G318 : | [24 empty] | VV | 0
|  | 3,25*3,55*2 |  | 23.075 | [22 empty] | VV | 0
|  | G324-G322, G326--G328 : | [24 empty] | VV | 0
|  | 3,25*(0,45+3,8+1,5)*2*2 |  | 74.75 | [22 empty] | VV | 0
|  | D.1.01.1-104 : | [24 empty] | VV | 0
|  | G306-G305 : | [24 empty] | VV | 0
|  | 3,25*3,65*2 |  | 23.725 | [22 empty] | VV | 0
|  | G314-G315 : | [24 empty] | VV | 0
|  | 3,25*(2,65+0,45+2,15)*2 |  | 34.125 | [22 empty] | VV | 0
|  | -0,7*2,0*2 |  | -2.8 | [22 empty] | VV | 0
|  | G322-G320 : | [24 empty] | VV | 0
|  | 3,25*(3,8*2+1,9)*2 |  | 61.75 | [22 empty] | VV | 0
|  | -0,7*2,0*2*2 |  | -5.6 | [22 empty] | VV | 0
|  | G326-G324 : | [24 empty] | VV | 0
|  | 3,25*(3,8*2+1,9)*2 |  | 61.75 | [22 empty] | VV | 0
|  | -0,7*2,0*2*2 |  | -5.6 | [22 empty] | VV | 0
|  | G330-G328 : | [24 empty] | VV | 0
|  | 3,25*(3,8*2+1,9)*2 |  | 61.75 | [22 empty] | VV | 0
|  | -0,7*2,0*2*2 |  | -5.6 | [22 empty] | VV | 0
|  | G332-G333 : | [24 empty] | VV | 0
|  | 3,25*1,7*2 |  | 11.05 | [22 empty] | VV | 0
|  | -0,7*2,0*2 |  | -2.8 | [22 empty] | VV | 0
|  | D.1.01.1-104 : | [24 empty] | VV | 0
|  | 3,25*0,65 |  | 2.1125 | [22 empty] | VV | 0
|  | 1,7*0,275 |  | 0.4675 | [22 empty] | VV | 0
|  | 3,25*(0,2*2+0,5+0,375) |  | 4.1437 | [22 empty] | VV | 0
|  | D.1.01.1-104 : | [24 empty] | VV | 0
|  | 3,25*(0,6*2+0,125+0,6) |  | 6.2562 | [22 empty] | VV | 0
|  | D.1.01.1-104 : | [24 empty] | VV | 0
|  | 3,25*(0,05+0,75) |  | 2.6 | [22 empty] | VV | 0
|  | G606 : | [24 empty] | VV | 0
|  | 3,25*3,65 |  | 11.8625 | [22 empty] | VV | 0
|  | D.1.01.1-104 : | [24 empty] | VV | 0
|  | G320-G322, G326-G324, G330-G328 : | [24 empty] | VV | 0
|  | 3,25*1,5*3 |  | 14.625 | [22 empty] | VV | 0
|  | G319 : | [24 empty] | VV | 0
|  | 3,25*1,65 |  | 5.3625 | [22 empty] | VV | 0
|  | G334 : | [24 empty] | VV | 0
|  | 3,25*1,5*2 |  | 9.75 | [22 empty] | VV | 0
|  | D.1.01.1-104 : | [24 empty] | VV | 0
|  | 1,15*1,7 |  | 1.955 | [22 empty] | VV | 0
|  | D.1.01.1-104 : | [24 empty] | VV | 0
|  | 0,65*(3,325+3,35)*2 |  | 8.6775 | [22 empty] | VV | 0
|  | 0,7*2,9*2 |  | 4.06 | [22 empty] | VV | 0
|  | D.1.01.1-104 : | [24 empty] | VV | 0
|  | 3,25*(2,8+1,0)*2 |  | 24.7 | [22 empty] | VV | 0
|  | D.1.01.1-104 : | [24 empty] | VV | 0
|  | 3,25*1,9*3*2 |  | 37.05 | [22 empty] | VV | 0
|  | výměra - viz položka 781415011Rx1 : | [24 empty] | VV | 0
|  | -224,65575 |  | -224.6558 | [22 empty] | VV | 0
|  | výměra - viz položka 612451121R00 : | [24 empty] | VV | 0
|  | 75,833 |  | 75.833 | [22 empty] | VV | 0
|  | výměra - viz položka 342264051RT2 : | [24 empty] | VV | 0
|  | 323,0265 |  | 323.0265 | [22 empty] | VV | 0
|  | výměra - viz položka 342264051RT4 : | [24 empty] | VV | 0
|  | 75,1 |  | 75.1 | [22 empty] | VV | 0
SPU
26 | 342264051RT2 | Podhledy na kovové konstrukci opláštěné deskami sádrokartonovými nosná konstrukce z profilů CD s přímým uchycením 1x deska, tloušťky 12,5 mm, protipožární, bez izolace | m2 | 323.0265 |  | 0 |  | 0 |  | 0 | 21 | 0 | 0.01373 | 4.44 | 0 | 0 | 801-1 | RTS 24/ I | RTS 24/ I | 1.01 | 326.26 |  | Práce |  |  |  | POL1_
|  | D.1.01.1-402 : | [24 empty] | VV | 0
|  | 134,0+15,8+12,6+10,6+15,1+6,0+11,6+34,2+16,6+23,4+23,4+23,4+23,4+23,6+25,2+18,9 |  | 417.8 | [22 empty] | VV | 0
|  | typ 1 : | [24 empty] | VV | 0
|  | -(2,4*(16,25+3,07+5,84+3,07+2,47+5,84)) |  | -87.696 | [22 empty] | VV | 0
|  | typ 2 : | [24 empty] | VV | 0
|  | -(2,4*2,4*2+2,4*1,8) |  | -15.84 | [22 empty] | VV | 0
|  | čela : | [24 empty] | VV | 0
|  | 0,2*(0,463+0,462+2,4+3,5) |  | 1.365 | [22 empty] | VV | 0
|  | 0,275*(4,15+3,85+3,85+3,85+3,85+3,85+3,5) |  | 7.3975 | [22 empty] | VV | 0
SPU
27 | 342264051RT4 | Podhledy na kovové konstrukci opláštěné deskami sádrokartonovými nosná konstrukce z profilů CD s přímým uchycením 1x deska, tloušťky 12,5 mm, protipožární impregnovaná, bez izolace | m2 | 44.1 |  | 0 |  | 0 |  | 0 | 21 | 0 | 0.01373 | 0.61 | 0 | 0 | 801-1 | RTS 24/ I | RTS 24/ I | 1.01 | 44.54 |  | Práce |  |  |  | POL1_
|  | D.1.01.1-402 : | [24 empty] | VV | 0
|  | 3,8+1,6+1,9+3,9+1,1+1,1+3,1+4,0+3,6+3,6+4,0+4,0+3,6+4,8 |  | 44.1 | [22 empty] | VV | 0
SPU
28 | 342264098RT1 | Příplatky k podhledům sádrokartonovým příplatek k podhledu sádrokartonovému za plochu do 2 m2 | m2 | 14.4625 |  | 0 |  | 0 |  | 0 | 21 | 0 | 0 | 0 | 0 | 0 | 801-1 | RTS 24/ I | RTS 24/ I | 0.58 | 8.39 |  | Práce |  |  |  | POL1_
|  | D.1.01.1-402 : | [24 empty] | VV | 0
|  | čela : | [24 empty] | VV | 0
|  | 0,2*(0,463+0,462+2,4+3,5) |  | 1.365 | [22 empty] | VV | 0
|  | 0,275*(4,15+3,85+3,85+3,85+3,85+3,85+3,5) |  | 7.3975 | [22 empty] | VV | 0
|  | D.1.01.1-402 : | [24 empty] | VV | 0
|  | 1,6+1,9+1,1+1,1 |  | 5.7 | [22 empty] | VV | 0
SPU
29 | 342264098RT2 | Příplatky k podhledům sádrokartonovým příplatek k podhledu sádrokartonovému za plochu přes 2 do 5 m2 | m2 | 38.4 |  | 0 |  | 0 |  | 0 | 21 | 0 | 0 | 0 | 0 | 0 | 801-1 | RTS 24/ I | RTS 24/ I | 0.43 | 16.51 |  | Práce |  |  |  | POL1_
|  | D.1.01.1-402 : | [24 empty] | VV | 0
|  | 3,8+3,9+3,1+4,0+3,6+3,6+4,0+4,0+3,6+4,8 |  | 38.4 | [22 empty] | VV | 0
SPU
30 | 342264098RT3 | Příplatky k podhledům sádrokartonovým příplatek k podhledu sádrokartonovému za plochu přes 5 do 10 m2 | m2 | 23.16 |  | 0 |  | 0 |  | 0 | 21 | 0 | 0 | 0 | 0 | 0 | 801-1 | RTS 24/ I | RTS 24/ I | 0.28 | 6.48 |  | Práce |  |  |  | POL1_
|  | D.1.01.1-402 : | [24 empty] | VV | 0
|  | 15,8+12,6+10,6 |  | 39 | [22 empty] | VV | 0
|  | typ 2 : | [24 empty] | VV | 0
|  | -(2,4*2,4*2+2,4*1,8) |  | -15.84 | [22 empty] | VV | 0
SPU
31 | 34201632_050F | Sádrokartonová šachtová ( předsazená ) stěna 50mm, skladba dle PD | m2 | 6.7237 |  | 0 |  | 0 |  | 0 | 21 | 0 | 0.044 | 0.3 | 0 | 0 |  | Vlastní | Indiv | 0 | 0 |  | Práce |  |  |  | POL1_
|  | D.1.01.1-104 : | [24 empty] | VV | 0
|  | 3,25*0,65 |  | 2.1125 | [22 empty] | VV | 0
|  | 1,7*0,275 |  | 0.4675 | [22 empty] | VV | 0
|  | 3,25*(0,2*2+0,5+0,375) |  | 4.1437 | [22 empty] | VV | 0
SPU
32 | 34201632_075F | Sádrokartonová šachtová ( předsazená ) stěna 75mm, skladba dle PD | m2 | 6.2562 |  | 0 |  | 0 |  | 0 | 21 | 0 | 0.044 | 0.28 | 0 | 0 |  | Vlastní | Indiv | 0 | 0 |  | Práce |  |  |  | POL1_
|  | D.1.01.1-104 : | [24 empty] | VV | 0
|  | 3,25*(0,6*2+0,125+0,6) |  | 6.2562 | [22 empty] | VV | 0
SPU
33 | 34201632_100F | Sádrokartonová šachtová ( předsazená ) stěna 100mm, skladba dle PD | m2 | 14.4625 |  | 0 |  | 0 |  | 0 | 21 | 0 | 0.044 | 0.64 | 0 | 0 |  | Vlastní | Indiv | 0 | 0 |  | Práce |  |  |  | POL1_
|  | D.1.01.1-104 : | [24 empty] | VV | 0
|  | 3,25*(0,05+0,75) |  | 2.6 | [22 empty] | VV | 0
|  | G306 : | [24 empty] | VV | 0
|  | 3,25*3,65 |  | 11.8625 | [22 empty] | VV | 0
SPU
34 | 34201632_150I | Sádrokartonová šachtová ( předsazená ) stěna 150mm, skladba dle PD | m2 | 29.7375 |  | 0 |  | 0 |  | 0 | 21 | 0 | 0.044 | 1.31 | 0 | 0 |  | Vlastní | Indiv | 0 | 0 |  | Práce |  |  |  | POL1_
|  | D.1.01.1-104 : | [24 empty] | VV | 0
|  | G320-G322, G326-G324, G330-G328 : | [24 empty] | VV | 0
|  | 3,25*1,5*3 |  | 14.625 | [22 empty] | VV | 0
|  | G319 : | [24 empty] | VV | 0
|  | 3,25*1,65 |  | 5.3625 | [22 empty] | VV | 0
|  | G334 : | [24 empty] | VV | 0
|  | 3,25*1,5*2 |  | 9.75 | [22 empty] | VV | 0
SPU
35 | 34201632_200 | Sádrokartonová šachtová ( předsazená ) stěna 200mm, skladba dle PD | m2 | 1.955 |  | 0 |  | 0 |  | 0 | 21 | 0 | 0.044 | 0.09 | 0 | 0 |  | Vlastní | Indiv | 0 | 0 |  | Práce |  |  |  | POL1_
|  | D.1.01.1-104 : | [24 empty] | VV | 0
|  | 1,15*1,7 |  | 1.955 | [22 empty] | VV | 0
SPU
36 | 34226_NAD | D + M sádrokartonových nadpraží | m2 | 6.3688 |  | 0 |  | 0 |  | 0 | 21 | 0 | 0.125 | 0.8 | 0 | 0 |  | Vlastní | Indiv | 0 | 0 |  | Práce |  |  |  | POL1_
|  | D.1.01.1-104 : | [24 empty] | VV | 0
|  | 0,65*(3,325+3,35) |  | 4.3388 | [22 empty] | VV | 0
|  | 0,7*2,9 |  | 2.03 | [22 empty] | VV | 0
SPU
37 | 34226_XX | Oplaštění sloupů, OK profilů, odskoky, plochy nezměřitelné ( do 1m2 ) atd..., nezahrnuté ve skladbách, zesílení konstrukcí | m2 | 2 |  | 0 |  | 0 |  | 0 | 21 | 0 | 0.125 | 0.25 | 0 | 0 |  | Vlastní | Indiv | 0 | 0 |  | Práce |  |  |  | POL1_
|  | D.1.01.1-104 : | [24 empty] | VV | 0
|  | 2 |  | 2 | [22 empty] | VV | 0
SPU
38 | 342261209RS3 | Příčka sádrokarton. ocel.kce, 2x oplášť. tl.250 mm - instalační, desky impreg.tl.12,5 mm, minerál tl.18 cm | m2 | 12.35 |  | 0 |  | 0 |  | 0 | 21 | 0 | 0.04544 | 0.56 | 0 | 0 |  | Vlastní | Indiv | 1.45 | 17.91 |  | Práce |  |  |  | POL1_
|  | D.1.01.1-104 : | [24 empty] | VV | 0
|  | 3,25*(2,8+1,0) |  | 12.35 | [22 empty] | VV | 0
SPU
39 | 3422612118RS3 | Příčka sádrokarton. ocel.kce, 2x oplášť. tl.300 mm - instalační, desky impreg.tl.12,5 mm, minerál tl.18 cm | m2 | 18.525 |  | 0 |  | 0 |  | 0 | 21 | 0 | 0.04544 | 0.84 | 0 | 0 |  | Vlastní | Indiv | 1.45 | 26.86 |  | Práce |  |  |  | POL1_
|  | D.1.01.1-104 : | [24 empty] | VV | 0
|  | 3,25*1,9*3 |  | 18.525 | [22 empty] | VV | 0
SPU
40 | 3429_03 | Úprava sádrokartonové příčky vyztužením pro zavěšení mobiliáře atd.. | m | 50 |  | 0 |  | 0 |  | 0 | 21 | 0 | 0 | 0 | 0 | 0 |  | Vlastní | Indiv | 0 | 0 |  | Práce |  |  |  | POL1_
|  | D.1.01.1-104 : | [24 empty] | VV | 0
|  | 50 |  | 50 | [22 empty] | VV | 0
SPU
41 | 34299_01 | Příplatek k podhledu - úprava pro montáž svítidel, mřížek, rev. dvířek atd.... | m2 | 367.1265 |  | 0 |  | 0 |  | 0 | 21 | 0 | 0 | 0 | 0 | 0 |  | Vlastní | Indiv | 0.28 | 102.8 |  | Práce |  |  |  | POL1_
|  | výměra - viz položka 342264051RT2 : | [24 empty] | VV | 0
|  | 323,0265 |  | 323.0265 | [22 empty] | VV | 0
|  | výměra - viz položka 342264051RT4 : | [24 empty] | VV | 0
|  | 44,1 |  | 44.1 | [22 empty] | VV | 0
SPU
Díl: | 61 | Úpravy povrchů vnitřní |  |  |  | 0 |  | 0 |  | 0 |  | 0 |  | 36 |  | 0 |  |  |  |  | 727.53 | [5 empty] | DIL
42 | 612409991RT2 | Začištění omítek kolem oken, dveří a obkladů apod. s použitím suché maltové směsi | m | 50 |  | 0 |  | 0 |  | 0 | 21 | 0 | 0.00238 | 0.12 | 0 | 0 | 801-4 | RTS 24/ I | RTS 24/ I | 0.18 | 9 |  | Práce |  |  |  | POL1_
|  | D.1.01.1-104 : | [24 empty] | VV | 0
|  | 50 |  | 50 | [22 empty] | VV | 0
SPU
43 | 612421637R00 | Omítky vnitřní stěn vápenné nebo vápenocementové v podlaží i ve schodišti štukové | m2 | 635.5957 |  | 0 |  | 0 |  | 0 | 21 | 0 | 0.04766 | 30.29 | 0 | 0 | 801-1 | RTS 24/ I | RTS 24/ I | 0.84 | 533.9 |  | Práce |  |  |  | POL1_
|  | v případě SDK kcí je jedná o kompletní přetmelení a přebroušení povrchu v kvalitě Q4 | [24 empty] | POP
|  | D.1.01.1-104 : | [24 empty] | VV | 0
|  | G301 : | [24 empty] | VV | 0
|  | 3,25*((2,15+6,2+3,85+2,795+3,405+3,85+7,4+6,15+2,0+3,275)*2+2,9-2+1,05) |  | 273.325 | [22 empty] | VV | 0
|  | -(3,25*2,0+2,0*2,6+1,2*2,0*6+0,8*2,0+3,9*0,6+0,8*2,0+1,1*2,0+3,25*(3,325+0,15+3,35+0,65)+0,8*2,0) |  | -59.7338 | [22 empty] | VV | 0
|  | 2,6*(0,45*24+0,6) |  | 29.64 | [22 empty] | VV | 0
|  | G302 : | [24 empty] | VV | 0
|  | 1,25*(2,5+3,65+2,5-0,75) |  | 9.875 | [22 empty] | VV | 0
|  | -0,9*1,6 |  | -1.44 | [22 empty] | VV | 0
|  | G303 : | [24 empty] | VV | 0
|  | 3,25*(4,0+0,8) |  | 15.6 | [22 empty] | VV | 0
|  | -3,2*2,8 |  | -8.96 | [22 empty] | VV | 0
|  | o : | [24 empty] | VV | 0
|  | -1,5*0,8*2 |  | -2.4 | [22 empty] | VV | 0
|  | G304 : | [24 empty] | VV | 0
|  | 3,25*(3,325) |  | 10.8063 | [22 empty] | VV | 0
|  | -1,5*1,7 |  | -2.55 | [22 empty] | VV | 0
|  | G305 : | [24 empty] | VV | 0
|  | 3,25*(2,8*2) |  | 18.2 | [22 empty] | VV | 0
|  | -1,5*1,7 |  | -2.55 | [22 empty] | VV | 0
|  | G306 : | [24 empty] | VV | 0
|  | 1,25*(2,5*2) |  | 6.25 | [22 empty] | VV | 0
|  | -0,95*1,5 |  | -1.425 | [22 empty] | VV | 0
|  | G307 : | [24 empty] | VV | 0
|  | 1,25*(1,85*2+2,075) |  | 7.2188 | [22 empty] | VV | 0
|  | G308, G309 : | [24 empty] | VV | 0
|  | 1,25*(1,48*2+1,5) |  | 5.575 | [22 empty] | VV | 0
|  | -0,7*1,5 |  | -1.05 | [22 empty] | VV | 0
|  | G310 : | [24 empty] | VV | 0
|  | 3,25*(3,1+3,5) |  | 21.45 | [22 empty] | VV | 0
|  | -3,5*2,8 |  | -9.8 | [22 empty] | VV | 0
|  | G212 : | [24 empty] | VV | 0
|  | 3,25*(1,8+3,15) |  | 16.0875 | [22 empty] | VV | 0
|  | -1,5*1,7 |  | -2.55 | [22 empty] | VV | 0
|  | G311 : | [24 empty] | VV | 0
|  | 1,75*(2,55+1,7) |  | 7.4375 | [22 empty] | VV | 0
|  | -0,5*0,8 |  | -0.4 | [22 empty] | VV | 0
|  | G313 : | [24 empty] | VV | 0
|  | 3,25*((3,825+0,325)*2+2,9) |  | 36.4 | [22 empty] | VV | 0
|  | -(1,8*2,0*2+0,8*2,0) |  | -8.8 | [22 empty] | VV | 0
|  | 2,6*0,45*2 |  | 2.34 | [22 empty] | VV | 0
|  | G314 : | [24 empty] | VV | 0
|  | 3,25*(3,5*2+2,65+1,337+2,513+2,75+1,337+2,513) |  | 65.325 | [22 empty] | VV | 0
|  | -(0,8*2+2,4*2,37) |  | -7.288 | [22 empty] | VV | 0
|  | G315 : | [24 empty] | VV | 0
|  | 1,2*1,5 |  | 1.8 | [22 empty] | VV | 0
|  | G316 : | [24 empty] | VV | 0
|  | 1,2*1,25 |  | 1.5 | [22 empty] | VV | 0
|  | G317 : | [24 empty] | VV | 0
|  | 1,2*(1,1+1,0) |  | 2.52 | [22 empty] | VV | 0
|  | G318 : | [24 empty] | VV | 0
|  | 3,25*(1,7*2+1,8) |  | 16.9 | [22 empty] | VV | 0
|  | -(1,2*2,0+1,8*2,45) |  | -6.81 | [22 empty] | VV | 0
|  | G329, G327, G321 : | [24 empty] | VV | 0
|  | 1,9*1,9 |  | 3.61 | [22 empty] | VV | 0
|  | -1,45*1,9 |  | -2.755 | [22 empty] | VV | 0
|  | G320, G322, G324, G325 : | [24 empty] | VV | 0
|  | 3,24*(3,85*2+0,6)*4 |  | 107.568 | [22 empty] | VV | 0
|  | -(1,8*2,45+1,2*2,0)*4 |  | -27.24 | [22 empty] | VV | 0
|  | G330 : | [24 empty] | VV | 0
|  | 3,24*(4,15+0,6+4,15+5,75) |  | 47.466 | [22 empty] | VV | 0
|  | -(1,8*2,45+1,2*2,0) |  | -6.81 | [22 empty] | VV | 0
|  | C333 : | [24 empty] | VV | 0
|  | 1,9*(2,8+1,45) |  | 8.075 | [22 empty] | VV | 0
|  | -1,18*0,8 |  | -0.944 | [22 empty] | VV | 0
|  | G334 : | [24 empty] | VV | 0
|  | 3,24*(0,65+1,4+1,25+1,55) |  | 15.714 | [22 empty] | VV | 0
|  | 2,6*0,45 |  | 1.17 | [22 empty] | VV | 0
|  | G332 : | [24 empty] | VV | 0
|  | 3,24*(5,15+3,65) |  | 28.512 | [22 empty] | VV | 0
|  | -1,75*2,4 |  | -4.2 | [22 empty] | VV | 0
|  | GS2 : | [24 empty] | VV | 0
|  | (1,5*1,78) |  | 2.67 | [22 empty] | VV | 0
|  | nezměřitelné 5% : | [24 empty] | VV | 0
|  | 605,32925/100*5 |  | 30.2665 | [22 empty] | VV | 0
SPU
44 | 612425931R00 | Omítka vápenná vnitřního ostění omítkou štukovou | m2 | 29.3555 |  | 0 |  | 0 |  | 0 | 21 | 0 | 0.05369 | 1.58 | 0 | 0 | 801-4 | RTS 24/ I | RTS 24/ I | 1.18 | 34.64 |  | Práce |  |  |  | POL1_
|  | okenního nebo dveřního, z pomocného pracovního lešení o výšce podlahy do 1900 mm a pro zatížení do 1,5 kPa, | [24 empty] | SPI |  | okenního nebo dveřního, z pomocného pracovního lešení o výšce podlahy do 1900 mm a pro zatížení do 1,5 kPa,
|  | D.1.01.1-104 : | [24 empty] | VV | 0
|  | G302 : | [24 empty] | VV | 0
|  | 0,3*(1,9+1,6) |  | 1.05 | [22 empty] | VV | 0
|  | G303 : | [24 empty] | VV | 0
|  | 0,3*(3,2+2,8*2) |  | 2.64 | [22 empty] | VV | 0
|  | G304 : | [24 empty] | VV | 0
|  | 0,3*(1,5+1,7*2) |  | 1.47 | [22 empty] | VV | 0
|  | G305 : | [24 empty] | VV | 0
|  | 0,3*(1,5+1,7*2) |  | 1.47 | [22 empty] | VV | 0
|  | G306 : | [24 empty] | VV | 0
|  | 0,3*(0,7*2+1,5) |  | 0.87 | [22 empty] | VV | 0
|  | G308, G309 : | [24 empty] | VV | 0
|  | 0,3*(0,7*2+1,5) |  | 0.87 | [22 empty] | VV | 0
|  | G310 : | [24 empty] | VV | 0
|  | 0,375*(3,5+2,8*2) |  | 3.4125 | [22 empty] | VV | 0
|  | G212 : | [24 empty] | VV | 0
|  | 0,3*(1,5+1,7*2) |  | 1.47 | [22 empty] | VV | 0
|  | G314 : | [24 empty] | VV | 0
|  | 0,3*(2,4+2,37*2) |  | 2.142 | [22 empty] | VV | 0
|  | G318 : | [24 empty] | VV | 0
|  | 0,3*(2,45*2+1,8) |  | 2.01 | [22 empty] | VV | 0
|  | G329, G327, G321 : | [24 empty] | VV | 0
|  | 0,3*(1,45*2+1,9) |  | 1.44 | [22 empty] | VV | 0
|  | G320, G322, G324, G325 : | [24 empty] | VV | 0
|  | 0,3*(2,45*2+1,8)*4 |  | 8.04 | [22 empty] | VV | 0
|  | C333 : | [24 empty] | VV | 0
|  | 0,35*(1,18*2+0,8) |  | 1.106 | [22 empty] | VV | 0
|  | G332 : | [24 empty] | VV | 0
|  | 0,3*(1,75+2,8) |  | 1.365 | [22 empty] | VV | 0
SPU
45 | 612451121R00 | Omítky vnitřního zdiva cementové hladké | m2 | 75.833 |  | 0 |  | 0 |  | 0 | 21 | 0 | 0.04558 | 3.46 | 0 | 0 | 801-1 | RTS 24/ I | RTS 24/ I | 0.61 | 46.26 |  | Práce |  |  |  | POL1_
|  | v podlaží i ve schodišti, zdiva cihelného, kamenného, smíšeného nebo betonového | [24 empty] | SPI
|  | pod obklad : | [24 empty] | VV | 0
|  | D.1.01.1-104 : | [24 empty] | VV | 0
|  | G302 : | [24 empty] | VV | 0
|  | SZ : | [24 empty] | VV | 0
|  | 1,9*(2,5*2-0,75+3,65-0,1) |  | 14.82 | [22 empty] | VV | 0
|  | -(1,6*0,75+0,8*1,90) |  | -2.72 | [22 empty] | VV | 0
|  | 0,3*(0,75*2+1,6) |  | 0.93 | [22 empty] | VV | 0
|  | G303 : | [24 empty] | VV | 0
|  | SZ : | [24 empty] | VV | 0
|  | 1,5*0,6*2 |  | 1.8 | [22 empty] | VV | 0
|  | G304 : | [24 empty] | VV | 0
|  | SZ : | [24 empty] | VV | 0
|  | 1,5*0,6 |  | 0.9 | [22 empty] | VV | 0
|  | G305 : | [24 empty] | VV | 0
|  | SZ : | [24 empty] | VV | 0
|  | 1,5*1,55 |  | 2.325 | [22 empty] | VV | 0
|  | NZ : | [24 empty] | VV | 0
|  | 1,5*1,25 |  | 1.875 | [22 empty] | VV | 0
|  | G306 : | [24 empty] | VV | 0
|  | SZ : | [24 empty] | VV | 0
|  | 1,9*2,6*2 |  | 9.88 | [22 empty] | VV | 0
|  | -(1,1*1,9+0,75*1,8) |  | -3.44 | [22 empty] | VV | 0
|  | 0,3*(1,5+0,75*2) |  | 0.9 | [22 empty] | VV | 0
|  | G307 : | [24 empty] | VV | 0
|  | SZ : | [24 empty] | VV | 0
|  | 1,9*(1,85*2+0,86) |  | 8.664 | [22 empty] | VV | 0
|  | -0,8*1,9 |  | -1.52 | [22 empty] | VV | 0
|  | NZ : | [24 empty] | VV | 0
|  | 1,9*0,99 |  | 1.881 | [22 empty] | VV | 0
|  | G308, G309 : | [24 empty] | VV | 0
|  | SZ : | [24 empty] | VV | 0
|  | 1,9*(1,48*2-0,7-0,15) |  | 4.009 | [22 empty] | VV | 0
|  | 0,3*(0,75*2+1,5) |  | 0.9 | [22 empty] | VV | 0
|  | NZ : | [24 empty] | VV | 0
|  | 1,9*0,65 |  | 1.235 | [22 empty] | VV | 0
|  | G311 : | [24 empty] | VV | 0
|  | Z : | [24 empty] | VV | 0
|  | 1,5*(2,55+1,7) |  | 6.375 | [22 empty] | VV | 0
|  | -1,5*0,8 |  | -1.2 | [22 empty] | VV | 0
|  | G321, G317, G329 : | [24 empty] | VV | 0
|  | SZ : | [24 empty] | VV | 0
|  | 1,9*1,9*3 |  | 10.83 | [22 empty] | VV | 0
|  | -(0,9*1,9)*3 |  | -5.13 | [22 empty] | VV | 0
|  | 0,3*(1,9*2+1,9)*3 |  | 5.13 | [22 empty] | VV | 0
|  | G333 : | [24 empty] | VV | 0
|  | SZ : | [24 empty] | VV | 0
|  | 1,9*(1,6+2,8) |  | 8.36 | [22 empty] | VV | 0
|  | -1,08*0,6 |  | -0.648 | [22 empty] | VV | 0
|  | 0,275*(0,6+1,08) |  | 0.462 | [22 empty] | VV | 0
|  | G315-G317 : | [24 empty] | VV | 0
|  | SZ : | [24 empty] | VV | 0
|  | 1,9*(1,5+1,0+1,25+1,1) |  | 9.215 | [22 empty] | VV | 0
SPU
46 | 612481211RT2 | Vyztužení povrchu vnitřních stěn sklotextilní síťovinou s dodávkou síťoviny a stěrkového tmelu | m2 | 66.4951 |  | 0 |  | 0 |  | 0 | 21 | 0 | 0.00367 | 0.24 | 0 | 0 | 801-1 | RTS 24/ I | RTS 24/ I | 0.36 | 23.94 |  | Práce |  |  |  | POL1_
|  | na cca 10-ti% plochy : | [24 empty] | VV | 0
|  | výměra - viz položka 612425931R00 : | [24 empty] | VV | 0
|  | 29,3555/100*10 |  | 2.9356 | [22 empty] | VV | 0
|  | výměra - viz položka 612421637R00 : | [24 empty] | VV | 0
|  | 635,5957125/100*10 |  | 63.5596 | [22 empty] | VV | 0
SPU
47 | 613473115Rss | Příplatek za zabudované rohovníky | m2 | 664.9512 |  | 0 |  | 0 |  | 0 | 21 | 0 | 0.00046 | 0.31 | 0 | 0 |  | Vlastní | Indiv | 0.12 | 79.79 |  | Práce |  |  |  | POL1_1
|  | výměra - viz položka 612425931R00 : | [24 empty] | VV | 0
|  | 29,3555 |  | 29.3555 | [22 empty] | VV | 0
|  | výměra - viz položka 612421637R00 : | [24 empty] | VV | 0
|  | 635,5957125 |  | 635.5957 | [22 empty] | VV | 0
SPU
Díl: | 62 | Úpravy povrchů vnější |  |  |  | 0 |  | 0 |  | 0 |  | 0 |  | 2.15 |  | 0 |  |  |  |  | 101.5 | [5 empty] | DIL
48 | 602011184RT6 | Omítka stěn z hotových směsí vrchní tenkovrstvá, silikátová, zatřená, tloušťka vrstvy 1,5 mm, probarvená | m2 | 30.64 |  | 0 |  | 0 |  | 0 | 21 | 0 | 0.00242 | 0.07 | 0 | 0 | 801-1 | RTS 24/ I | RTS 24/ I | 0.22 | 6.74 |  | Práce |  |  |  | POL1_
|  | po jednotlivých vrstvách | [24 empty] | SPI
|  | D.1.01.1-104 : | [24 empty] | VV | 0
|  | I1 : | [24 empty] | VV | 0
|  | bude upřesněno dle rozsahu poškození : | [24 empty] | VV | 0
|  | 25 |  | 25 | [22 empty] | VV | 0
|  | I2 : | [24 empty] | VV | 0
|  | 0,3*(3,8*2+2,8*2*2) |  | 5.64 | [22 empty] | VV | 0
SPU
49 | 602016195R00 | Jádrová omítka hloubková penetrace stěn silikátová | m2 | 30.64 |  | 0 |  | 0 |  | 0 | 21 | 0 | 0.00032 | 0.01 | 0 | 0 | 801-1 | RTS 24/ I | RTS 24/ I | 0.07 | 2.14 |  | Práce |  |  |  | POL1_
|  | D.1.01.1-104 : | [24 empty] | VV | 0
|  | I1 : | [24 empty] | VV | 0
|  | bude upřesněno dle rozsahu poškození : | [24 empty] | VV | 0
|  | 25 |  | 25 | [22 empty] | VV | 0
|  | I2 : | [24 empty] | VV | 0
|  | 0,3*(3,8*2+2,8*2*2) |  | 5.64 | [22 empty] | VV | 0
SPU
50 | 602011199R00 | Penetrace velmi savých minerálních podkladů zpevňující (lehké betony a staré omítky), stěn | m2 | 30.64 |  | 0 |  | 0 |  | 0 | 21 | 0 | 8e-05 | 0 | 0 | 0 | 801-1 | RTS 24/ I | RTS 24/ I | 0.12 | 3.68 |  | Práce |  |  |  | POL1_
|  | D.1.01.1-104 : | [24 empty] | VV | 0
|  | I1 : | [24 empty] | VV | 0
|  | bude upřesněno dle rozsahu poškození : | [24 empty] | VV | 0
|  | 25 |  | 25 | [22 empty] | VV | 0
|  | I2 : | [24 empty] | VV | 0
|  | 0,3*(3,8*2+2,8*2*2) |  | 5.64 | [22 empty] | VV | 0
SPU
51 | 620991121R00 | Zakrývání výplní vnějších otvorů z postaveného lešení | m2 | 24.04 |  | 0 |  | 0 |  | 0 | 21 | 0 | 4e-05 | 0 | 0 | 0 | 801-1 | RTS 24/ I | RTS 24/ I | 0.08 | 1.92 |  | Práce |  |  |  | POL1_
|  | s rámy a zárubněmi, zábradlí, předmětů oplechování apod., které se zřizují ještě před úpravami povrchu, před jejich znečištěním při úpravách povrchu nástřikem plastických (lepivých) maltovin | [24 empty] | SPI |  | s rámy a zárubněmi, zábradlí, předmětů oplechování apod., které se zřizují ještě před úpravami povrchu, před jejich znečištěním při úpravách povrchu nástřikem plastických (lepivých) maltovin
|  | D.1.01.1-104 : | [24 empty] | VV | 0
|  | 3,2*2,8*2 |  | 17.92 | [22 empty] | VV | 0
|  | mimo kzs : | [24 empty] | VV | 0
|  | 2,55*2,4 |  | 6.12 | [22 empty] | VV | 0
SPU
52 | 622319836RV1 | Zateplení fasády , minerálními deskami s podélným vláknem, tloušťky 180 mm, zakončené stěrkou s výztužnou tkaninou, | m2 | 25 |  | 0 |  | 0 |  | 0 | 21 | 0 | 0.02894 | 0.72 | 0 | 0 | 801-1 | RTS 24/ I | RTS 24/ I | 0.88 | 22 |  | Práce |  |  |  | POL1_
|  | nanesení lepicího tmelu na izolační desky, nalepení desek, zajištění talířovými hmoždinkami (6 ks/m2), přebroušení desek EPS, nebo kašírování u minerálních desek, natažení stěrky, vtlačení výztužné tkaniny, přehlazení stěrky. Další vrstvy podle popisu položky. Včetně rohových lišt na hranách budov. | [24 empty] | SPI |  | nanesení lepicího tmelu na izolační desky, nalepení desek, zajištění talířovými hmoždinkami (6 ks/m2), přebroušení desek EPS, nebo kašírování u minerálních desek, natažení stěrky, vtlačení výztužné tkaniny, přehlazení stěrky. Další vrstvy podle popisu položky. Včetně rohových lišt na hranách budov.
|  | Položka neobsahuje kontaktní nátěr a povrchovou úpravu omítkou. | [24 empty] | POP
|  | D.1.01.1-104 : | [24 empty] | VV | 0
|  | I1 : | [24 empty] | VV | 0
|  | bude upřesněno dle rozsahu poškození : | [24 empty] | VV | 0
|  | 25 |  | 25 | [22 empty] | VV | 0
SPU
53 | 622319838RV1 | Zateplení fasády , minerálními deskami s podélným vláknem, tloušťky 220 mm, zakončené stěrkou s výztužnou tkaninou, | m2 | 5.64 |  | 0 |  | 0 |  | 0 | 21 | 0 | 0.03239 | 0.18 | 0 | 0 | 801-1 | RTS 24/ I | RTS 24/ I | 0.88 | 4.96 |  | Práce |  |  |  | POL1_
|  | nanesení lepicího tmelu na izolační desky, nalepení desek, zajištění talířovými hmoždinkami (6 ks/m2), přebroušení desek EPS, nebo kašírování u minerálních desek, natažení stěrky, vtlačení výztužné tkaniny, přehlazení stěrky. Další vrstvy podle popisu položky. Včetně rohových lišt na hranách budov. | [24 empty] | SPI |  | nanesení lepicího tmelu na izolační desky, nalepení desek, zajištění talířovými hmoždinkami (6 ks/m2), přebroušení desek EPS, nebo kašírování u minerálních desek, natažení stěrky, vtlačení výztužné tkaniny, přehlazení stěrky. Další vrstvy podle popisu položky. Včetně rohových lišt na hranách budov.
|  | D.1.01.1-104 : | [24 empty] | VV | 0
|  | I2 : | [24 empty] | VV | 0
|  | 0,3*(3,8*2+2,8*2*2) |  | 5.64 | [22 empty] | VV | 0
SPU
54 | 622904112R00 | Očištění fasád tlakovou vodou, složitost fasády 1 - 2 | m2 | 30.64 |  | 0 |  | 0 |  | 0 | 21 | 0 | 2e-05 | 0 | 0 | 0 | 801-1 | RTS 24/ I | RTS 24/ I | 0.11 | 3.37 |  | Práce |  |  |  | POL1_1
|  | D.1.01.1-104 : | [24 empty] | VV | 0
|  | I1 : | [24 empty] | VV | 0
|  | bude upřesněno dle rozsahu poškození : | [24 empty] | VV | 0
|  | 25 |  | 25 | [22 empty] | VV | 0
|  | I2 : | [24 empty] | VV | 0
|  | 0,3*(3,8*2+2,8*2*2) |  | 5.64 | [22 empty] | VV | 0
SPU
55 | 622904121R00 | Očištění fasád ruční čištění ocelovým kartáčem, | m2 | 30.64 |  | 0 |  | 0 |  | 0 | 21 | 0 | 0 | 0 | 0 | 0 | 801-1 | RTS 24/ I | RTS 24/ I | 0.43 | 13.18 |  | Práce |  |  |  | POL1_
|  | D.1.01.1-104 : | [24 empty] | VV | 0
|  | I1 : | [24 empty] | VV | 0
|  | bude upřesněno dle rozsahu poškození : | [24 empty] | VV | 0
|  | 25 |  | 25 | [22 empty] | VV | 0
|  | I2 : | [24 empty] | VV | 0
|  | 0,3*(3,8*2+2,8*2*2) |  | 5.64 | [22 empty] | VV | 0
SPU
56 | 622311737SS | D + M doplňků KZS, lišty, rohovníky, APU profily atd | m2 | 30.64 |  | 0 |  | 0 |  | 0 | 21 | 0 | 0.03821 | 1.17 | 0 | 0 |  | Vlastní | Indiv | 1.42 | 43.51 |  | Práce |  |  |  | POL1_
|  | D.1.01.1-104 : | [24 empty] | VV | 0
|  | I1 : | [24 empty] | VV | 0
|  | bude upřesněno dle rozsahu poškození : | [24 empty] | VV | 0
|  | 25 |  | 25 | [22 empty] | VV | 0
|  | I2 : | [24 empty] | VV | 0
|  | 0,3*(3,8*2+2,8*2*2) |  | 5.64 | [22 empty] | VV | 0
SPU
Díl: | 63 | Podlahy a podlahové konstrukce |  |  |  | 0 |  | 0 |  | 0 |  | 0 |  | 7.31 |  | 0 |  |  |  |  | 220.83 | [5 empty] | DIL
57 | 631312621R00 | Mazanina z betonu prostého tl. přes 50 do 80 mm třídy C 20/25, | m3 | 0.984 |  | 0 |  | 0 |  | 0 | 21 | 0 | 2.525 | 2.48 | 0 | 0 | 801-1 | RTS 24/ I | RTS 24/ I | 3.21 | 3.16 |  | Práce |  |  |  | POL1_7
|  | (z kameniva) hlazená dřevěným hladítkem | [24 empty] | SPI
|  | Včetně vytvoření dilatačních spár, bez zaplnění. | [24 empty] | POP
|  | podrobný rozpis výměr - viz položka 952901111R00 : | [24 empty] | VV | 0
|  | A2 - PVC protiskluz : | [24 empty] | VV | 0
|  | 12,3*0,08 |  | 0.984 | [22 empty] | VV | 0
SPU
58 | 631312141R00 | Doplnění mazanin betonem prostým rýh v dosavadních mazaninách | m3 | 0.296 |  | 0 |  | 0 |  | 0 | 21 | 0 | 2.5 | 0.74 | 0 | 0 | 801-4 | RTS 24/ I | RTS 24/ I | 5.33 | 1.58 |  | Práce |  |  |  | POL1_
|  | prostým betonem (s dodáním hmot) bez potěru, | [24 empty] | SPI
|  | podrobný rozpis výměr - viz položka 952901111R00 : | [24 empty] | VV | 0
|  | A6 - PVC : | [24 empty] | VV | 0
|  | 3,7*0,08 |  | 0.296 | [22 empty] | VV | 0
SPU
59 | 631319161R00 | Příplatek za přehlazení povrchu tloušťka mazaniny do 80 mm | m3 | 0.984 |  | 0 |  | 0 |  | 0 | 21 | 0 | 0.04 | 0.04 | 0 | 0 | 801-1 | RTS 24/ I | RTS 24/ I | 2.7 | 2.66 |  | Práce |  |  |  | POL1_
|  | betonové mazaniny min. B 10 ocelovým hladítkem s poprášením cementem pro konečnou úpravu mazaniny | [24 empty] | SPI
|  | podrobný rozpis výměr - viz položka 952901111R00 : | [24 empty] | VV | 0
|  | A2 - PVC protiskluz : | [24 empty] | VV | 0
|  | 12,3*0,08 |  | 0.984 | [22 empty] | VV | 0
SPU
60 | 631319171R00 | Příplatek za stržení povrchu tloušťka mazaniny do 80 mm | m3 | 0.984 |  | 0 |  | 0 |  | 0 | 21 | 0 | 0 | 0 | 0 | 0 | 801-1 | RTS 24/ I | RTS 24/ I | 0.82 | 0.81 |  | Práce |  |  |  | POL1_
|  | spodní vrstvy mazaniny latí před vložením výztuže nebo pletiva pro tloušťku obou vrstev mazaniny | [24 empty] | SPI
|  | podrobný rozpis výměr - viz položka 952901111R00 : | [24 empty] | VV | 0
|  | A2 - PVC protiskluz : | [24 empty] | VV | 0
|  | 12,3*0,08 |  | 0.984 | [22 empty] | VV | 0
SPU
61 | 631361921RT3 | Výztuž mazanin z betonů a z lehkých betonů ze svařovaných sítí průměr drátu 5 mm, velikost oka 150/150 mm | t | 0.03356 |  | 0 |  | 0 |  | 0 | 21 | 0 | 1.0662 | 0.04 | 0 | 0 | 801-1 | RTS 24/ I | RTS 24/ I | 15.23 | 0.51 |  | Práce |  |  |  | POL1_1
|  | včetně distančních prvků | [24 empty] | SPI
|  | podrobný rozpis výměr - viz položka 952901111R00 : | [24 empty] | VV | 0
|  | A2 - PVC protiskluz : | [24 empty] | VV | 0
|  | 12,3*2,099*1,3/1000 |  | 0.03356 | [22 empty] | VV | 0
SPU
62 | 632411105RT2 | Potěr ze suchých směsí samonivelační polymercementová stěrka, pevnost v tlaku 30 MPa, tloušťka 5 mm, bez penetrace | m2 | 416.5 |  | 0 |  | 0 |  | 0 | 21 | 0 | 0.00892 | 3.72 | 0 | 0 | 801-1 | RTS 24/ I | RTS 24/ I | 0.26 | 108.29 |  | Práce |  |  |  | POL1_
|  | s rozprostřením a uhlazením | [24 empty] | SPI
|  | podrobný rozpis výměr - viz položka 952901111R00 : | [24 empty] | VV | 0
|  | A4 - PVC : | [24 empty] | VV | 0
|  | 379,8 |  | 379.8 | [22 empty] | VV | 0
|  | podrobný rozpis výměr - viz položka 952901111R00 : | [24 empty] | VV | 0
|  | A5 - PVC protiskluz : | [24 empty] | VV | 0
|  | 18,1 |  | 18.1 | [22 empty] | VV | 0
|  | podrobný rozpis výměr - viz položka 952901111R00 : | [24 empty] | VV | 0
|  | A7 - PVC antistatik : | [24 empty] | VV | 0
|  | 18,6 |  | 18.6 | [22 empty] | VV | 0
SPU
63 | 632411904R00 | Potěr ze suchých směsí nátěr savých podkladů penetrační, | m2 | 416.5 |  | 0 |  | 0 |  | 0 | 21 | 0 | 0.00026 | 0.11 | 0 | 0 | 801-1 | RTS 24/ I | RTS 24/ I | 0.09 | 37.49 |  | Práce |  |  |  | POL1_
|  | s rozprostřením a uhlazením | [24 empty] | SPI
|  | podrobný rozpis výměr - viz položka 952901111R00 : | [24 empty] | VV | 0
|  | A4 - PVC : | [24 empty] | VV | 0
|  | 379,8 |  | 379.8 | [22 empty] | VV | 0
|  | podrobný rozpis výměr - viz položka 952901111R00 : | [24 empty] | VV | 0
|  | A5 - PVC protiskluz : | [24 empty] | VV | 0
|  | 18,1 |  | 18.1 | [22 empty] | VV | 0
|  | podrobný rozpis výměr - viz položka 952901111R00 : | [24 empty] | VV | 0
|  | A7 - PVC antistatik : | [24 empty] | VV | 0
|  | 18,6 |  | 18.6 | [22 empty] | VV | 0
SPU
64 | 632415102RT2 | Potěr ze suchých směsí cementový samonivelační vyrovnávací, tloušťky 2 mm, včetně penetrace | m2 | 28.5 |  | 0 |  | 0 |  | 0 | 21 | 0 | 0.00355 | 0.1 | 0 | 0 | 801-1 | RTS 24/ I | RTS 24/ I | 0.34 | 9.69 |  | Práce |  |  |  | POL1_
|  | s rozprostřením a uhlazením | [24 empty] | SPI
|  | podrobný rozpis výměr - viz položka 952901111R00 : | [24 empty] | VV | 0
|  | A1 - PVC : | [24 empty] | VV | 0
|  | 23,0 |  | 23 | [22 empty] | VV | 0
|  | podrobný rozpis výměr - viz položka 952901111R00 : | [24 empty] | VV | 0
|  | A8 - PVC antistatik : | [24 empty] | VV | 0
|  | 5,5 |  | 5.5 | [22 empty] | VV | 0
SPU
65 | 632441020_65T | D + M Potěr cementový tl. 56mm - 60 mm, samonivelační potěr CT - C25 - F5 vč. dilatačních lišt | m2 | 30.2 |  | 0 |  | 0 |  | 0 | 21 | 0 | 0 | 0 | 0 | 0 |  | Vlastní | Indiv | 0.43 | 12.99 |  | Práce |  |  |  | POL1_
|  | Součástí položky ja dodávka + montáž veškerých materiálů, pomocné lešení, vnitrostaveništní přesun hmot. Včetně vytvoření a zaplnění dilatačních spár. | [24 empty] | POP |  | Součástí položky ja dodávka + montáž veškerých materiálů, pomocné lešení, vnitrostaveništní přesun hmot. Včetně vytvoření a zaplnění dilatačních spár.
|  | podrobný rozpis výměr - viz položka 952901111R00 : | [24 empty] | VV | 0
|  | A3 - PVC protiskluz : | [24 empty] | VV | 0
|  | 30,2 |  | 30.2 | [22 empty] | VV | 0
SPU
66 | 632441030_65T | D + M Potěr cementový tl. 66mm - 70 mm, samonivelační potěr CT - C25 - F5 vč. dilatačních lišt | m2 | 5.5 |  | 0 |  | 0 |  | 0 | 21 | 0 | 0 | 0 | 0 | 0 |  | Vlastní | Indiv | 0.43 | 2.37 |  | Práce |  |  |  | POL1_
|  | Součástí položky ja dodávka + montáž veškerých materiálů, pomocné lešení, vnitrostaveništní přesun hmot. Včetně vytvoření a zaplnění dilatačních spár. | [24 empty] | POP |  | Součástí položky ja dodávka + montáž veškerých materiálů, pomocné lešení, vnitrostaveništní přesun hmot. Včetně vytvoření a zaplnění dilatačních spár.
|  | podrobný rozpis výměr - viz položka 952901111R00 : | [24 empty] | VV | 0
|  | A8 - PVC antistatik : | [24 empty] | VV | 0
|  | 5,5 |  | 5.5 | [22 empty] | VV | 0
SPU
67 | 632441040_65T | D + M Potěr cementový tl. 76mm - 80 mm, samonivelační potěr CT - C25 - F5 vč. dilatačních lišt | m2 | 23 |  | 0 |  | 0 |  | 0 | 21 | 0 | 0 | 0 | 0 | 0 |  | Vlastní | Indiv | 0.43 | 9.89 |  | Práce |  |  |  | POL1_
|  | Součástí položky ja dodávka + montáž veškerých materiálů, pomocné lešení, vnitrostaveništní přesun hmot. Včetně vytvoření a zaplnění dilatačních spár. | [24 empty] | POP |  | Součástí položky ja dodávka + montáž veškerých materiálů, pomocné lešení, vnitrostaveništní přesun hmot. Včetně vytvoření a zaplnění dilatačních spár.
|  | podrobný rozpis výměr - viz položka 952901111R00 : | [24 empty] | VV | 0
|  | A1 - PVC : | [24 empty] | VV | 0
|  | 23,0 |  | 23 | [22 empty] | VV | 0
SPU
68 | 663612222R00 | Sponkování rýh v podlahách | m | 116.27 |  | 0 |  | 0 |  | 0 | 21 | 0 | 0.00072 | 0.08 | 0 | 0 |  | Vlastní | Indiv | 0.27 | 31.39 |  | Práce |  |  |  | POL1_
|  | výměry - viz PD specializací | [24 empty] | POP
|  | D.1.01.1-902 : | [24 empty] | VV | 0
|  | š 150 : | [24 empty] | VV | 0
|  | (3,65+1,85+4,3+0,45+5,75+2,6+1,65+1,9+1,5*2)*2*1,15 |  | 57.845 | [22 empty] | VV | 0
|  | š 200 : | [24 empty] | VV | 0
|  | 5,75*2*1,15 |  | 13.225 | [22 empty] | VV | 0
|  | hranice bourání celých skldeb a nášlapné vrstvy : | [24 empty] | VV | 0
|  | odměřeno kreslícím programem : | [24 empty] | VV | 0
|  | 45,2 |  | 45.2 | [22 empty] | VV | 0
SPU
Díl: | 94 | Lešení a stavební výtahy |  |  |  | 0 |  | 0 |  | 0 |  | 0 |  | 7.22 |  | 0 |  |  |  |  | 188.45 | [5 empty] | DIL
69 | 941941052R00 | Montáž lešení lehkého pracovního řadového s podlahami šířky od 1,20 do 1,50 m, výšky přes 10 do 24 m | m2 | 216 |  | 0 |  | 0 |  | 0 | 21 | 0 | 0.02426 | 5.24 | 0 | 0 | 800-3 | RTS 24/ I | RTS 24/ I | 0.14 | 30.24 |  | Práce |  |  |  | POL1_
|  | včetně kotvení | [24 empty] | SPI
|  | Včetně kotvení lešení. | [24 empty] | POP
|  | D.1.01.1-302 : | [24 empty] | VV | 0
|  | 6,0*12,0*3 |  | 216 | [22 empty] | VV | 0
SPU
70 | 941941392R00 | Montáž lešení lehkého pracovního řadového s podlahami příplatek za každý další i započatý měsíc použití lešení šířky od 1,20 do 1,50 m a výšky přes 10 do 24 m | m2 | 648 |  | 0 |  | 0 |  | 0 | 21 | 0 | 0.00102 | 0.66 | 0 | 0 | 800-3 | RTS 24/ I | RTS 24/ I | 0.01 | 6.48 |  | Práce |  |  |  | POL1_
|  | včetně kotvení | [24 empty] | SPI
|  | D.1.01.1-302 : | [24 empty] | VV | 0
|  | 6,0*12,0*3*3 |  | 648 | [22 empty] | VV | 0
SPU
71 | 941941852R00 | Demontáž lešení lehkého řadového s podlahami šířky přes 1,2 do 1,5 m, výšky přes 10 do 24 m | m2 | 216 |  | 0 |  | 0 |  | 0 | 21 | 0 | 0 | 0 | 0 | 0 | 800-3 | RTS 24/ I | RTS 24/ I | 0.12 | 25.92 |  | Práce |  |  |  | POL1_
|  | D.1.01.1-302 : | [24 empty] | VV | 0
|  | 6,0*12,0*3 |  | 216 | [22 empty] | VV | 0
SPU
72 | 941955002R00 | Lešení lehké pracovní pomocné pomocné, o výšce lešeňové podlahy přes 1,2 do 1,9 m | m2 | 491.1 |  | 0 |  | 0 |  | 0 | 21 | 0 | 0.00158 | 0.78 | 0 | 0 | 800-3 | RTS 24/ I | RTS 24/ I | 0.21 | 103.13 |  | Práce |  |  |  | POL1_
|  | výměra - viz položka : | [24 empty] | VV | 0
|  | 491,1 |  | 491.1 | [22 empty] | VV | 0
SPU
73 | 944944011R00 | Montáž ochranné sítě z umělých vláken | m2 | 324 |  | 0 |  | 0 |  | 0 | 21 | 0 | 0 | 0 | 0 | 0 | 800-3 | RTS 24/ I | RTS 24/ I | 0.03 | 9.72 |  | Práce |  |  |  | POL1_
|  | D.1.01.1-302 : | [24 empty] | VV | 0
|  | 6,0*12,0*3 |  | 216 | [22 empty] | VV | 0
|  | 1,5*12,0*6 |  | 108 | [22 empty] | VV | 0
SPU
74 | 944944081R00 | Demontáž ochranné sítě z umělých vláken | m2 | 324 |  | 0 |  | 0 |  | 0 | 21 | 0 | 0 | 0 | 0 | 0 | 800-3 | RTS 24/ I | RTS 24/ I | 0.02 | 6.48 |  | Práce |  |  |  | POL1_
|  | D.1.01.1-302 : | [24 empty] | VV | 0
|  | 6,0*12,0*3 |  | 216 | [22 empty] | VV | 0
|  | 1,5*12,0*6 |  | 108 | [22 empty] | VV | 0
SPU
75 | 944945012R00 | Montáž záchytné stříšky šířky do 2 m | m | 18 |  | 0 |  | 0 |  | 0 | 21 | 0 | 0.02279 | 0.41 | 0 | 0 | 800-3 | RTS 24/ I | RTS 24/ I | 0.2 | 3.6 |  | Práce |  |  |  | POL1_
|  | D.1.01.1-302 : | [24 empty] | VV | 0
|  | 6,0*3 |  | 18 | [22 empty] | VV | 0
SPU
76 | 944945192R00 | Montáž záchytné stříšky příplatek k ceně za každý další i započatý měsíc použití záchytné stříšky šířky do 2 m | m | 54 |  | 0 |  | 0 |  | 0 | 21 | 0 | 0.00176 | 0.1 | 0 | 0 | 800-3 | RTS 24/ I | RTS 24/ I | 0.01 | 0.54 |  | Práce |  |  |  | POL1_
|  | D.1.01.1-302 : | [24 empty] | VV | 0
|  | 6,0*3*3 |  | 54 | [22 empty] | VV | 0
SPU
77 | 944945812R00 | Demontáž záchytné stříšky šířky do 2 m | m | 18 |  | 0 |  | 0 |  | 0 | 21 | 0 | 0 | 0 | 0 | 0 | 800-3 | RTS 24/ I | RTS 24/ I | 0.13 | 2.34 |  | Práce |  |  |  | POL1_
|  | zřizované současně s lehkým nebo těžkým lešením, | [24 empty] | SPI
|  | D.1.01.1-302 : | [24 empty] | VV | 0
|  | 6,0*3 |  | 18 | [22 empty] | VV | 0
SPU
78 | 942991121Rxx | Montáž, Pronájem a Demontáž stavebního výtahu | den | 90 |  | 0 |  | 0 |  | 0 | 21 | 0 | 0 | 0 | 0 | 0 |  | Vlastní | Indiv | 0 | 0 |  | Práce |  |  |  | POL1_
SPU
79 | 70921155R | síťovina ochranná HDPE; se stabilizací proti UV; š = 2 500,0 mm; l = 20,000 m; hustota 1 : 1; plošná hmotnost 70 g/m2; stínění 70 % | m2 | 372.6 |  | 0 |  | 0 |  | 0 | 21 | 0 | 7e-05 | 0.03 | 0 | 0 | SPCM | RTS 23/ II | RTS 23/ I | 0 | 0 |  | Specifikace |  |  |  | POL3_
|  | D.1.01.1-302 : | [24 empty] | VV | 0
|  | 6,0*12,0*3*1,15 |  | 248.4 | [22 empty] | VV | 0
|  | 1,5*12,0*6*1,15 |  | 124.2 | [22 empty] | VV | 0
SPU
Díl: | 95 | Dokončovací konstrukce na pozemních stavbách |  |  |  | 0 |  | 0 |  | 0 |  | 0 |  | 0.03 |  | 0 |  |  |  |  | 154.3 | [5 empty] | DIL
80 | 952901111R00 | Vyčištění budov a ostatních objektů budov bytové nebo občanské výstavby - zametení a umytí podlah, dlažeb, obkladů, schodů v místnostech, chodbách a schodištích, vyčištění a umytí oken, dveří s rámy, zárubněmi, umytí a vyčištění jiných zasklených a natíraných ploch a zařizovacích předmětů před předáním do užívání světlá výška podlaží do 4 m | m2 | 491.1 |  | 0 |  | 0 |  | 0 | 21 | 0 | 4e-05 | 0.02 | 0 | 0 | 801-1 | RTS 24/ I | RTS 24/ I | 0.31 | 152.24 |  | Práce |  |  |  | POL1_
|  | D.1.01.1-104 : | [24 empty] | VV | 0
|  | A1 - PVC : | [24 empty] | VV | 0
|  | 3,7+0,9+0,9+0,9+0,9+3,8+5,8+6,1 |  | 23 | [22 empty] | VV | 0
|  | A2 - PVC protiskluz : | [24 empty] | VV | 0
|  | 4,1+1,3+0,9+0,9+0,9+0,9+0,9+0,9+1,5 |  | 12.3 | [22 empty] | VV | 0
|  | A3 - PVC protiskluz : | [24 empty] | VV | 0
|  | 4,4+1,3+1,5+1,2+1,9+2,8+2,8+2,8+2,8+2,8+2,8+3,1 |  | 30.2 | [22 empty] | VV | 0
|  | A4 - PVC : | [24 empty] | VV | 0
|  | 132,1+12,3+7,8+1,8+4,5+5,8+12,4+33,5+16,3+3,7+18,8+2,3+19,1+21,9+3,1+18,1+19,3+15,9+18,4+12,7 |  | 379.8 | [22 empty] | VV | 0
|  | A5 - PVC protiskluz : | [24 empty] | VV | 0
|  | 9,1+5,1+3,9 |  | 18.1 | [22 empty] | VV | 0
|  | A6 - PVC : | [24 empty] | VV | 0
|  | 0,6+0,9+0,9+0,3+0,9 |  | 3.6 | [22 empty] | VV | 0
|  | A7 - PVC antistatik : | [24 empty] | VV | 0
|  | 1,8+8,4+8,4 |  | 18.6 | [22 empty] | VV | 0
|  | A8 - PVC antistatik : | [24 empty] | VV | 0
|  | 1,5+3,6+0,4 |  | 5.5 | [22 empty] | VV | 0
SPU
81 | 3420163_99 | Prachotěsná přepážka - montáž a demontáž | m2 | 150 |  | 0 |  | 0 |  | 0 | 21 | 0 | 0 | 0 | 0 | 0 |  | Vlastní | Indiv | 0 | 0 |  | Práce |  |  |  | POL1_
|  | bude upřesněno dle potřeby : | [24 empty] | VV | 0
|  | 150 |  | 150 | [22 empty] | VV | 0
SPU
82 | 622-99 | Zapravení fasády po výměně výplní otvorů - mimo KZS, v souladu se stávající fasádou | m2 | 10 |  | 0 |  | 0 |  | 0 | 21 | 0 | 0.0007 | 0.01 | 0 | 0 |  | Vlastní | Indiv | 0.2 | 2 |  | Práce |  |  |  | POL1_
|  | D.1.01.1-104 : | [24 empty] | VV | 0
|  | bude upřesněno dle rozsahu poškození : | [24 empty] | VV | 0
|  | 10 |  | 10 | [22 empty] | VV | 0
SPU
83 | 95_01 | Montáž a demontáž zárubně vč. dveřního křídla vč. kování do provizorní příčky | ks | 3 |  | 0 |  | 0 |  | 0 | 21 | 0 | 0 | 0 | 0 | 0 |  | Vlastní | Indiv | 0.02 | 0.06 |  | Práce |  |  |  | POL1_
|  | bude upřesněno dle potřeby : | [24 empty] | VV | 0
|  | 3 |  | 3 | [22 empty] | VV | 0
SPU
84 | 95_03.1 | Zakrývání stávajících prostor, vybavení, podhledů, parapetů, oken atd... | m2 | 982.2 |  | 0 |  | 0 |  | 0 | 21 | 0 | 0 | 0 | 0 | 0 |  | Vlastní | Indiv | 0 | 0 |  | Práce |  |  |  | POL1_
|  | výměra - viz položka : | [24 empty] | VV | 0
|  | 491,1*2 |  | 982.2 | [22 empty] | VV | 0
SPU
85 | 95_044 | Zakrývání stávajících podlah | m2 | 245.55 |  | 0 |  | 0 |  | 0 | 21 | 0 | 0 | 0 | 0 | 0 |  | Vlastní | Indiv | 0 | 0 |  | Práce |  |  |  | POL1_
|  | výměra - viz položka : | [24 empty] | VV | 0
|  | 491,1*0,5 |  | 245.55 | [22 empty] | VV | 0
SPU
86 | 95_Pozn 13 | DEMONTÁŽ STÁVAJÍCÍ VENKOVNÍ ŽALUZIE, ZPĚTNÁ MONTÁŽ PO OSAZENÍ NOVÝCH OKENNÍCH VÝPLNÍ | ks | 1 |  | 0 |  | 0 |  | 0 | 21 | 0 | 0 | 0 | 0 | 0 |  | Vlastní | Indiv | 0 | 0 |  | Práce |  |  |  | POL1_
|  | D.1.01.1-902 : | [24 empty] | VV | 0
|  | 1 |  | 1 | [22 empty] | VV | 0
SPU
87 | 95_Pozn.08 | D + M TRANSPORTNÍ KORIDOR ZABEZPEČUJÍCÍ TRVALÝ PŘÍSTUP K LŮŽKOVÉMU VÝTAHU, kompletně dle výkresu D.1.01.1-902 | m2 | 272.75 |  | 0 |  | 0 |  | 0 | 21 | 0 | 0 | 0 | 0 | 0 |  | Vlastní | Indiv | 0 | 0 |  | Práce |  |  |  | POL1_
|  | PROVIZORNÍM OSVĚTLENÍM PO CELÉ DÉLCE, | [24 empty] | POP
|  | DŘEVĚNÁ NOSNÁ KONSTRUKCE, ZÁKLOP STROPU A STĚN Z OSB DESEK TL. 25 mm | [24 empty] | POP
|  | odvoz a likvidace | [24 empty] | POP
|  | D.1.01.1-902 : | [24 empty] | VV | 0
|  | 2,5*(0,7*2+38,5+39,5+2,0+2,5) |  | 209.75 | [22 empty] | VV | 0
|  | 2,0*(2,0+2,5)/2+1,5*(38,5+39,5)/2 |  | 63 | [22 empty] | VV | 0
SPU
Díl: | 96 | Bourání konstrukcí |  |  |  | 0 |  | 0 |  | 0 |  | 0 |  | 0.42 |  | 273.74 |  |  |  |  | 1849.19 | [5 empty] | DIL
88 | 962031116R00 | Bourání příček z cihel pálených plných, tloušťky 140 mm | m2 | 308.8581 |  | 0 |  | 0 |  | 0 | 21 | 0 | 0.00067 | 0.21 | 0.319 | 98.53 | 801-3 | RTS 24/ I | RTS 24/ I | 0.32 | 98.83 |  | Práce |  |  |  | POL1_
|  | nebo vybourání otvorů průřezové plochy přes 4 m2 v příčkách, včetně pomocného lešení o výšce podlahy do 1900 mm a pro zatížení do 1,5 kPa (150 kg/m2), | [24 empty] | SPI |  | nebo vybourání otvorů průřezové plochy přes 4 m2 v příčkách, včetně pomocného lešení o výšce podlahy do 1900 mm a pro zatížení do 1,5 kPa (150 kg/m2),
|  | bourání cihelných kcí kalkulovat vč. překladů, věnců, omítek, KZS, obkladů atd.. : | [24 empty] | VV | 0
|  | D.1.01.1-902 : | [24 empty] | VV | 0
|  | 3,14*(3,65+3,65+3,65+3,65+0,15+1,65+0,1+0,325+0,15+3,65+0,6) |  | 66.6465 | [22 empty] | VV | 0
|  | -0,8*2,0*2 |  | -3.2 | [22 empty] | VV | 0
|  | 3,76*(2,96+1,95+5,75*8+1,5) |  | 197.0616 | [22 empty] | VV | 0
|  | 2,9*(1,2+0,5+0,45) |  | 6.235 | [22 empty] | VV | 0
|  | -1,1*2,0 |  | -2.2 | [22 empty] | VV | 0
|  | 2,9*(1,0+0,15+2,95+0,15+1,0+0,45*2) |  | 17.835 | [22 empty] | VV | 0
|  | -1,1*2,0*2 |  | -4.4 | [22 empty] | VV | 0
|  | 2,9*(1,0+0,15+2,95+0,4) |  | 13.05 | [22 empty] | VV | 0
|  | -1,1*2,0*2 |  | -4.4 | [22 empty] | VV | 0
|  | 2,9*(2,95+0,15+1,0+0,45) |  | 13.195 | [22 empty] | VV | 0
|  | -1,1*2,0*2 |  | -4.4 | [22 empty] | VV | 0
|  | 2,9*(1,0+0,15+2,95+0,15+1,0+0,45*2) |  | 17.835 | [22 empty] | VV | 0
|  | -1,1*2,0*2 |  | -4.4 | [22 empty] | VV | 0
SPU
89 | 962031123R00 | Bourání příček z cihel pálených děrovaných, tloušťky 80 mm | m2 | 49.2374 |  | 0 |  | 0 |  | 0 | 21 | 0 | 0.00067 | 0.03 | 0.154 | 7.58 | 801-3 | RTS 24/ I | RTS 24/ I | 0.21 | 10.34 |  | Práce |  |  |  | POL1_
|  | nebo vybourání otvorů průřezové plochy přes 4 m2 v příčkách, včetně pomocného lešení o výšce podlahy do 1900 mm a pro zatížení do 1,5 kPa (150 kg/m2), | [24 empty] | SPI |  | nebo vybourání otvorů průřezové plochy přes 4 m2 v příčkách, včetně pomocného lešení o výšce podlahy do 1900 mm a pro zatížení do 1,5 kPa (150 kg/m2),
|  | bourání cihelných kcí kalkulovat vč. překladů, věnců, omítek, KZS, obkladů atd.. : | [24 empty] | VV | 0
|  | D.1.01.1-902 : | [24 empty] | VV | 0
|  | 3,14*(1,72+0,325+2,075) |  | 12.9368 | [22 empty] | VV | 0
|  | -0,7*2,0*2 |  | -2.8 | [22 empty] | VV | 0
|  | 3,14*(0,9+0,95+1,4+1,225+2,29+0,3+0,9+1,65+0,425) |  | 31.5256 | [22 empty] | VV | 0
|  | 3,14*(1,1*2+1,55) |  | 11.775 | [22 empty] | VV | 0
|  | -(0,7*2,0*3) |  | -4.2 | [22 empty] | VV | 0
SPU
90 | 962032231R00 | Bourání zdiva nadzákladového z cihel pálených nebo vápenopískových, na maltu vápenou nebo vápenocementovou | m3 | 22.4943 |  | 0 |  | 0 |  | 0 | 21 | 0 | 0.00128 | 0.03 | 1.8 | 40.49 | 801-3 | RTS 24/ I | RTS 24/ I | 1.52 | 34.19 |  | Práce |  |  |  | POL1_
|  | nebo vybourání otvorů průřezové plochy přes 4 m2 ve zdivu nadzákladovém, včetně pomocného lešení o výšce podlahy do 1900 mm a pro zatížení do 1,5 kPa (150 kg/m2) | [24 empty] | SPI |  | nebo vybourání otvorů průřezové plochy přes 4 m2 ve zdivu nadzákladovém, včetně pomocného lešení o výšce podlahy do 1900 mm a pro zatížení do 1,5 kPa (150 kg/m2)
|  | bourání cihelných kcí kalkulovat vč. překladů, věnců, omítek, KZS, obkladů atd.. : | [24 empty] | VV | 0
|  | D.1.01.1-902 : | [24 empty] | VV | 0
|  | 3,14*0,15*0,23 |  | 0.10833 | [22 empty] | VV | 0
|  | 3,14*0,3*(0,55*2+0,45*2)*2 |  | 3.768 | [22 empty] | VV | 0
|  | 0,6*2,9*(0,2+1,55+1,55+3,85+1,25+1,55+0,75) |  | 18.618 | [22 empty] | VV | 0
SPU
91 | 962052211R00 | Bourání zdiva železobetonového nadzákladového | m3 | 2.1348 |  | 0 |  | 0 |  | 0 | 21 | 0 | 0.00147 | 0 | 2.4 | 5.12 | 801-3 | RTS 24/ I | RTS 24/ I | 8.5 | 18.15 |  | Práce |  |  |  | POL1_
|  | nebo vybourání otvorů průřezové plochy přes 4 m2 ve zdivu železobetonovém, včetně pomocného lešení o výšce podlahy do 1900 mm a pro zatížení do 1,5 kPa (150 kg/m2), | [24 empty] | SPI |  | nebo vybourání otvorů průřezové plochy přes 4 m2 ve zdivu železobetonovém, včetně pomocného lešení o výšce podlahy do 1900 mm a pro zatížení do 1,5 kPa (150 kg/m2),
|  | D.1.01.1-902 : | [24 empty] | VV | 0
|  | pozn 15 : | [24 empty] | VV | 0
|  | 0,12*0,6*(2,0+3,85+2,95+1,15+2,55+0,15+2,95+1,15+1,25+2,95+0,15+1,0+1,55+1,0+0,15+2,95+0,15+1,75) |  | 2.1348 | [22 empty] | VV | 0
SPU
92 | 962084131R00 | Bourání zdiva příček deskových a sádrových potažených rabicovým pletivem nebo bez pletiva, sádrokartonových bez kovové konstrukce, tloušťky do 100 mm | m2 | 21.8562 |  | 0 |  | 0 |  | 0 | 21 | 0 | 0.00067 | 0.01 | 0.1 | 2.19 | 801-3 | RTS 24/ I | RTS 24/ I | 0.358 | 7.82 |  | Práce |  |  |  | POL1_
|  | nebo vybourání otvorů jakýchkoliv rozměrů, včetně pomocného lešení o výšce podlahy do 1900 mm a pro zatížení do 1,5 kPa (150 kg/m2), | [24 empty] | SPI |  | nebo vybourání otvorů jakýchkoliv rozměrů, včetně pomocného lešení o výšce podlahy do 1900 mm a pro zatížení do 1,5 kPa (150 kg/m2),
|  | D.1.01.1-106 : | [24 empty] | VV | 0
|  | 3,25*(0,45+0,875+0,375) |  | 5.525 | [22 empty] | VV | 0
|  | D.1.01.1-106 : | [24 empty] | VV | 0
|  | 3,25*(0,3*2+2,175+0,225+1,575+0,075+0,375) |  | 16.3313 | [22 empty] | VV | 0
SPU
93 | 963016211R00 | Demontáž sádrokartonových a sádrovláknitých podhledů z kazet 600 x 600 mm bez minerální izolace, na kovovém roštu, tl. 12,5 mm | m2 | 155.61 |  | 0 |  | 0 |  | 0 | 21 | 0 | 0.00033 | 0.05 | 0.01068 | 1.66 | 801-3 | RTS 24/ I | RTS 24/ I | 0.21 | 32.68 |  | Práce |  |  |  | POL1_
|  | D.1.01.1-902 : | [24 empty] | VV | 0
|  | pzn B6 : | [24 empty] | VV | 0
|  | (2,3*1,55+3,5*1,55+3,5*3,1+117,5+2,9*6,3) |  | 155.61 | [22 empty] | VV | 0
SPU
94 | 965042131R00 | Bourání podkladů pod dlažby nebo litých celistvých dlažeb a mazanin betonových nebo z litého asfaltu, tloušťky do 100 mm, plochy do 4 m2 | m3 | 3.0858 |  | 0 |  | 0 |  | 0 | 21 | 0 | 0 | 0 | 2.2 | 6.79 | 801-3 | RTS 24/ I | RTS 24/ I | 10.88 | 33.57 |  | Práce |  |  |  | POL1_
|  | předpokld tl. 30mm : | [24 empty] | VV | 0
|  | D.1.01.1-902 : | [24 empty] | VV | 0
|  | pzn B3 ( komplet 150 mm) : | [24 empty] | VV | 0
|  | 1,0*2,75*0,11 |  | 0.3025 | [22 empty] | VV | 0
|  | 1,6*2,2*0,11 |  | 0.3872 | [22 empty] | VV | 0
|  | 1,1*1,35*0,11 |  | 0.16335 | [22 empty] | VV | 0
|  | 1,225*1,65*0,11 |  | 0.22234 | [22 empty] | VV | 0
|  | 1,075*2,29*0,11 |  | 0.27079 | [22 empty] | VV | 0
|  | 1,115*0,9*0,11 |  | 0.11039 | [22 empty] | VV | 0
|  | 1,3*0,95*0,11 |  | 0.13585 | [22 empty] | VV | 0
|  | 1,72*2,6*0,11 |  | 0.49192 | [22 empty] | VV | 0
|  | 2,085*1,83*0,11 |  | 0.41971 | [22 empty] | VV | 0
|  | 0,9*1,172*0,11 |  | 0.11603 | [22 empty] | VV | 0
|  | 1,075*1,72*0,11 |  | 0.20339 | [22 empty] | VV | 0
|  | D.1.01.1-902 : | [24 empty] | VV | 0
|  | pzn B2 - kompl. skadba 150mm : | [24 empty] | VV | 0
|  | (1,1*1,075*2+0,2*0,1)*0,11 |  | 0.26235 | [22 empty] | VV | 0
SPU
95 | 965042141R00 | Bourání podkladů pod dlažby nebo litých celistvých dlažeb a mazanin betonových nebo z litého asfaltu, tloušťky do 100 mm, plochy přes 4 m2 | m3 | 7.2662 |  | 0 |  | 0 |  | 0 | 21 | 0 | 0 | 0 | 2.2 | 15.99 | 801-3 | RTS 24/ I | RTS 24/ I | 7.2 | 52.32 |  | Práce |  |  |  | POL1_
|  | D.1.01.1-902 : | [24 empty] | VV | 0
|  | pzn B3 ( komplet 150 mm) : | [24 empty] | VV | 0
|  | 2,35*5,75*0,11 |  | 1.4864 | [22 empty] | VV | 0
|  | 2,2*5,75*0,11 |  | 1.3915 | [22 empty] | VV | 0
|  | 3,25*5,75*0,11 |  | 2.0556 | [22 empty] | VV | 0
|  | 1,85*2,95*0,11 |  | 0.60033 | [22 empty] | VV | 0
|  | pzn B5 ( komplet 100 mm) : | [24 empty] | VV | 0
|  | 7,1*2,9*0,06 |  | 1.2354 | [22 empty] | VV | 0
|  | D.1.01.1-902 : | [24 empty] | VV | 0
|  | pzn B2 - kompl. skadba 150mm : | [24 empty] | VV | 0
|  | 1,8*2,51*0,11 |  | 0.49698 | [22 empty] | VV | 0
SPU
96 | 965048515R00 | Bourání podkladů pod dlažby nebo litých celistvých dlažeb a mazanin Broušení betonového povrchu do tloušťky 5 mm | m2 | 416.5 |  | 0 |  | 0 |  | 0 | 21 | 0 | 0 | 0 | 0.0126 | 5.25 | 801-3 | RTS 24/ I | RTS 24/ I | 0.33 | 137.45 |  | Práce |  |  |  | POL1_
|  | podrobný rozpis výměr - viz položka 952901111R00 : | [24 empty] | VV | 0
|  | A4 - PVC : | [24 empty] | VV | 0
|  | 379,8 |  | 379.8 | [22 empty] | VV | 0
|  | podrobný rozpis výměr - viz položka 952901111R00 : | [24 empty] | VV | 0
|  | A5 - PVC protiskluz : | [24 empty] | VV | 0
|  | 18,1 |  | 18.1 | [22 empty] | VV | 0
|  | podrobný rozpis výměr - viz položka 952901111R00 : | [24 empty] | VV | 0
|  | A7 - PVC antistatik : | [24 empty] | VV | 0
|  | 18,6 |  | 18.6 | [22 empty] | VV | 0
SPU
97 | 965081713R00 | Bourání podlah z keramických dlaždic, tloušťky do 10 mm, plochy přes 1 m2 | m2 | 178.0589 |  | 0 |  | 0 |  | 0 | 21 | 0 | 0 | 0 | 0.02 | 3.56 | 801-3 | RTS 24/ I | RTS 24/ I | 0.15 | 26.71 |  | Práce |  |  |  | POL1_
|  | bez podkladního lože, s jakoukoliv výplní spár | [24 empty] | SPI
|  | D.1.01.1-902 : | [24 empty] | VV | 0
|  | pzn B1 : | [24 empty] | VV | 0
|  | (6,6*6,15-(1,0*2,75+0,15*(1,5+2,75))) |  | 37.2025 | [22 empty] | VV | 0
|  | (3,3*5,75-2,2*1,6) |  | 15.455 | [22 empty] | VV | 0
|  | (3,05*5,75) |  | 17.5375 | [22 empty] | VV | 0
|  | 5,75*(0,75+0,4) |  | 6.6125 | [22 empty] | VV | 0
|  | pzn B3 ( komplet 150 mm) : | [24 empty] | VV | 0
|  | 1,0*2,75 |  | 2.75 | [22 empty] | VV | 0
|  | 1,6*2,2 |  | 3.52 | [22 empty] | VV | 0
|  | 2,35*5,75 |  | 13.5125 | [22 empty] | VV | 0
|  | 2,2*5,75 |  | 12.65 | [22 empty] | VV | 0
|  | 3,25*5,75 |  | 18.6875 | [22 empty] | VV | 0
|  | 1,85*2,95 |  | 5.4575 | [22 empty] | VV | 0
|  | 1,1*1,35 |  | 1.485 | [22 empty] | VV | 0
|  | 1,225*1,65 |  | 2.0213 | [22 empty] | VV | 0
|  | 1,075*2,29 |  | 2.4617 | [22 empty] | VV | 0
|  | 1,115*0,9 |  | 1.0035 | [22 empty] | VV | 0
|  | 1,3*0,95 |  | 1.235 | [22 empty] | VV | 0
|  | 1,72*2,6 |  | 4.472 | [22 empty] | VV | 0
|  | 2,085*1,83 |  | 3.8155 | [22 empty] | VV | 0
|  | 0,9*1,172 |  | 1.0548 | [22 empty] | VV | 0
|  | 1,075*1,72 |  | 1.849 | [22 empty] | VV | 0
|  | pzn B5 ( komplet 100 mm) : | [24 empty] | VV | 0
|  | 7,1*2,9 |  | 20.59 | [22 empty] | VV | 0
|  | pzn B7 : | [24 empty] | VV | 0
|  | 0,71*3,3*2 |  | 4.686 | [22 empty] | VV | 0
SPU
98 | 965081702R00 | Bourání podlah Soklíků z dlažeb keramických tloušťky do 10 mm, výšky do 100 mm | m | 211.5 |  | 0 |  | 0 |  | 0 | 21 | 0 | 0 | 0 | 0.0004 | 0.08 | 801-3 | RTS 24/ I | RTS 24/ I | 0.07 | 14.81 |  | Práce |  |  |  | POL1_
|  | bez podkladního lože, s jakoukoliv výplní spár | [24 empty] | SPI
|  | odměřeno kreslícím programem : | [24 empty] | VV | 0
|  | 211,5 |  | 211.5 | [22 empty] | VV | 0
SPU
99 | 966054121R00 | Vybourání částí říms ze železobetonu vyložených do 500 mm | m | 7 |  | 0 |  | 0 |  | 0 | 21 | 0 | 0 | 0 | 0.108 | 0.76 | 801-3 | RTS 24/ I | RTS 24/ I | 1.35 | 9.45 |  | Práce |  |  |  | POL1_
|  | D.1.01.1-902 : | [24 empty] | VV | 0
|  | pzn B14 : | [24 empty] | VV | 0
|  | 3,5*2 |  | 7 | [22 empty] | VV | 0
SPU
100 | 968061125R00 | Vyvěšení nebo zavěšení dřevěných křídel dveří, plochy do 2 m2 | kus | 10 |  | 0 |  | 0 |  | 0 | 21 | 0 | 0 | 0 | 0 | 0 | 801-3 | RTS 24/ I | RTS 24/ I | 0.05 | 0.5 |  | Práce |  |  |  | POL1_
|  | oken, dveří a vrat, s uložením a opětovným zavěšením po provedení stavebních změn, | [24 empty] | SPI
|  | D.1.01.1-902 : | [24 empty] | VV | 0
|  | 4 |  | 4 | [22 empty] | VV | 0
|  | 6 |  | 6 | [22 empty] | VV | 0
SPU
101 | 968061126R00 | Vyvěšení nebo zavěšení dřevěných křídel dveří, plochy přes 2 m2 | kus | 14 |  | 0 |  | 0 |  | 0 | 21 | 0 | 0 | 0 | 0 | 0 | 801-3 | RTS 24/ I | RTS 24/ I | 0.09 | 1.26 |  | Práce |  |  |  | POL1_1
|  | oken, dveří a vrat, s uložením a opětovným zavěšením po provedení stavebních změn, | [24 empty] | SPI
|  | D.1.01.1-902 : | [24 empty] | VV | 0
|  | 14 |  | 14 | [22 empty] | VV | 0
SPU
102 | 968072455R00 | Vybourání a vyjmutí kovových rámů a rolet rámů, včetně pomocného lešení o výšce podlahy do 1900 mm a pro zatížení do 1,5 kPa (150 kg/m2) dveřních zárubní, plochy do 2 m2 | m2 | 14.8 |  | 0 |  | 0 |  | 0 | 21 | 0 | 0 | 0 | 0 | 0 | 801-3 | RTS 24/ I | RTS 24/ I | 0.94 | 13.91 |  | Práce |  |  |  | POL1_
|  | Včetně pomocného lešení o výšce podlahy do 1900 mm a pro zatížení do 1,5 kPa (150 kg/m2). | [24 empty] | POP
|  | D.1.01.1-902 : | [24 empty] | VV | 0
|  | 0,8*2,0*4 |  | 6.4 | [22 empty] | VV | 0
|  | 0,7*2,0*6 |  | 8.4 | [22 empty] | VV | 0
SPU
103 | 968072456R00 | Vybourání a vyjmutí kovových rámů a rolet rámů, včetně pomocného lešení o výšce podlahy do 1900 mm a pro zatížení do 1,5 kPa (150 kg/m2) dveřních zárubní, plochy přes 2 m2 | m2 | 59.4 |  | 0 |  | 0 |  | 0 | 21 | 0 | 0.001 | 0.06 | 0.063 | 3.74 | 801-3 | RTS 24/ I | RTS 24/ I | 0.72 | 42.77 |  | Práce |  |  |  | POL1_
|  | D.1.01.1-902 : | [24 empty] | VV | 0
|  | 1,1*2,0*14 |  | 30.8 | [22 empty] | VV | 0
|  | D.1.01.1-901 : | [24 empty] | VV | 0
|  | 1,1*2,0*13 |  | 28.6 | [22 empty] | VV | 0
SPU
104 | 970051100R00 | Jádrové vrtání, kruhové prostupy v železobetonu jádrové vrtání , do D 100 mm | m | 0.4 |  | 0 |  | 0 |  | 0 | 21 | 0 | 0.00161 | 0 | 0.01963 | 0.01 | 801-3 | RTS 24/ I | RTS 24/ I | 3.25 | 1.3 |  | Práce |  |  |  | POL1_
|  | D.1.01.1-902 : | [24 empty] | VV | 0
|  | pzn B9 : | [24 empty] | VV | 0
|  | 0,2*2 |  | 0.4 | [22 empty] | VV | 0
SPU
105 | 970051130R00 | Jádrové vrtání, kruhové prostupy v železobetonu jádrové vrtání , do D 130 mm | m | 0.8 |  | 0 |  | 0 |  | 0 | 21 | 0 | 0.00192 | 0 | 0.03317 | 0.03 | 801-3 | RTS 24/ I | RTS 24/ I | 3.9 | 3.12 |  | Práce |  |  |  | POL1_
|  | D.1.01.1-902 : | [24 empty] | VV | 0
|  | pzn B9 : | [24 empty] | VV | 0
|  | 0,2*4 |  | 0.8 | [22 empty] | VV | 0
SPU
106 | 970051160R00 | Jádrové vrtání, kruhové prostupy v železobetonu jádrové vrtání , do D 160 mm | m | 4 |  | 0 |  | 0 |  | 0 | 21 | 0 | 0.00228 | 0.01 | 0.05024 | 0.2 | 801-3 | RTS 24/ I | RTS 24/ I | 4.6 | 18.4 |  | Práce |  |  |  | POL1_
|  | D.1.01.1-902 : | [24 empty] | VV | 0
|  | pzn B9 : | [24 empty] | VV | 0
|  | 0,2*20 |  | 4 | [22 empty] | VV | 0
SPU
107 | 970056100R00 | Jádrové vrtání, kruhové prostupy v železobetonu příplatek za jádrové vrtání do stropu, do D 100 mm | m | 0.4 |  | 0 |  | 0 |  | 0 | 21 | 0 | 0.00261 | 0 | 0 | 0 | 801-3 | RTS 24/ I | RTS 24/ I | 1.99 | 0.8 |  | Práce |  |  |  | POL1_
|  | D.1.01.1-902 : | [24 empty] | VV | 0
|  | pzn B9 : | [24 empty] | VV | 0
|  | 0,2*2 |  | 0.4 | [22 empty] | VV | 0
SPU
108 | 970056130R00 | Jádrové vrtání, kruhové prostupy v železobetonu příplatek za jádrové vrtání do stropu, do D 130 mm | m | 0.8 |  | 0 |  | 0 |  | 0 | 21 | 0 | 0.00273 | 0 | 0 | 0 | 801-3 | RTS 24/ I | RTS 24/ I | 2.39 | 1.91 |  | Práce |  |  |  | POL1_
|  | D.1.01.1-902 : | [24 empty] | VV | 0
|  | pzn B9 : | [24 empty] | VV | 0
|  | 0,2*4 |  | 0.8 | [22 empty] | VV | 0
SPU
109 | 970056160R00 | Jádrové vrtání, kruhové prostupy v železobetonu příplatek za jádrové vrtání do stropu, do D 160 mm | m | 4 |  | 0 |  | 0 |  | 0 | 21 | 0 | 0.00285 | 0.01 | 0 | 0 | 801-3 | RTS 24/ I | RTS 24/ I | 2.59 | 10.36 |  | Práce |  |  |  | POL1_
|  | D.1.01.1-902 : | [24 empty] | VV | 0
|  | pzn B9 : | [24 empty] | VV | 0
|  | 0,2*20 |  | 4 | [22 empty] | VV | 0
SPU
110 | 970231150R00 | Řezání cihelného zdiva hloubka řezu 150 mm | m | 48.18 |  | 0 |  | 0 |  | 0 | 21 | 0 | 0 | 0 | 0.00046 | 0.02 | 801-3 | RTS 24/ I | RTS 24/ I | 1.22 | 58.78 |  | Práce |  |  |  | POL1_
|  | D.1.01.1-902 : | [24 empty] | VV | 0
|  | 2,1*5 |  | 10.5 | [22 empty] | VV | 0
|  | 3,14*12 |  | 37.68 | [22 empty] | VV | 0
SPU
111 | 970241150R00 | Řezání prostého betonu hloubka řezu 150 mm | m | 116.27 |  | 0 |  | 0 |  | 0 | 21 | 0 | 0 | 0 | 0.00046 | 0.05 | 801-3 | RTS 24/ I | RTS 24/ I | 1.35 | 156.96 |  | Práce |  |  |  | POL1_
|  | D.1.01.1-902 : | [24 empty] | VV | 0
|  | š 150 : | [24 empty] | VV | 0
|  | (3,65+1,85+4,3+0,45+5,75+2,6+1,65+1,9+1,5*2)*2*1,15 |  | 57.845 | [22 empty] | VV | 0
|  | š 200 : | [24 empty] | VV | 0
|  | 5,75*2*1,15 |  | 13.225 | [22 empty] | VV | 0
|  | hranice bourání celých skldeb a nášlapné vrstvy : | [24 empty] | VV | 0
|  | odměřeno kreslícím programem : | [24 empty] | VV | 0
|  | 45,2 |  | 45.2 | [22 empty] | VV | 0
SPU
112 | 970251200R00 | Řezání železobetonu hloubka řezu 200 mm | m | 59.4929 |  | 0 |  | 0 |  | 0 | 21 | 0 | 0 | 0 | 0.00046 | 0.03 | 801-3 | RTS 24/ I | RTS 24/ I | 2 | 118.99 |  | Práce |  |  |  | POL1_
|  | D.1.01.1-902 : | [24 empty] | VV | 0
|  | pzn B10 : | [24 empty] | VV | 0
|  | 2*(1,323+2,6+2,65+0,85+2,95+0,75+1,9+2,0+1,9+2,0+1,9+2,0)*1,15 |  | 52.4929 | [22 empty] | VV | 0
|  | D.1.01.1-902 : | [24 empty] | VV | 0
|  | pzn B14 : | [24 empty] | VV | 0
|  | 3,5*2 |  | 7 | [22 empty] | VV | 0
SPU
113 | 971033531R00 | Vybourání otvorů ve zdivu cihelném z jakýchkoliv cihel pálených na jakoukoliv maltu vápenou nebo vápenocementovou, plochy do 1 m2, tloušťky do 150 mm | m2 | 1.449 |  | 0 |  | 0 |  | 0 | 21 | 0 | 0.00165 | 0 | 0.27 | 0.39 | 801-3 | RTS 24/ I | RTS 24/ I | 0.71 | 1.03 |  | Práce |  |  |  | POL1_
|  | základovém nebo nadzákladovém, | [24 empty] | SPI
|  | Včetně pomocného lešení o výšce podlahy do 1900 mm a pro zatížení do 1,5 kPa (150 kg/m2). | [24 empty] | POP
|  | bourání cihelných kcí kalkulovat vč. překladů, věnců, omítek, KZS, obkladů atd.. : | [24 empty] | VV | 0
|  | D.1.01.1-902 : | [24 empty] | VV | 0
|  | (0,175*2,1+0,325*2,1+0,1*2,1)*1,15 |  | 1.449 | [22 empty] | VV | 0
SPU
114 | 971033631R00 | Vybourání otvorů ve zdivu cihelném z jakýchkoliv cihel pálených na jakoukoliv maltu vápenou nebo vápenocementovou, plochy do 4 m2, tloušťky do 150 mm | m2 | 2.0907 |  | 0 |  | 0 |  | 0 | 21 | 0 | 0.00054 | 0 | 0.27 | 0.56 | 801-3 | RTS 24/ I | RTS 24/ I | 0.43 | 0.9 |  | Práce |  |  |  | POL1_
|  | základovém nebo nadzákladovém, | [24 empty] | SPI
|  | Včetně pomocného lešení o výšce podlahy do 1900 mm a pro zatížení do 1,5 kPa (150 kg/m2). | [24 empty] | POP
|  | bourání cihelných kcí kalkulovat vč. překladů, věnců, omítek, KZS, obkladů atd.. : | [24 empty] | VV | 0
|  | D.1.01.1-902 : | [24 empty] | VV | 0
|  | 0,9*2,02*1,15 |  | 2.0907 | [22 empty] | VV | 0
SPU
115 | 972054241R00 | Vybourání otvorů ve stropech nebo klenbách železobetonových plochy do 0,09 m2, tloušťky do 150 mm | kus | 2 |  | 0 |  | 0 |  | 0 | 21 | 0 | 0 | 0 | 0.032 | 0.06 | 801-3 | RTS 24/ I | RTS 24/ I | 0.84 | 1.68 |  | Práce |  |  |  | POL1_
|  | bez odstranění podlahy a násypu, | [24 empty] | SPI
|  | D.1.01.1-902 : | [24 empty] | VV | 0
|  | pzn B10 : | [24 empty] | VV | 0
|  | 2 |  | 2 | [22 empty] | VV | 0
SPU
116 | 972054341R00 | Vybourání otvorů ve stropech nebo klenbách železobetonových plochy do 0,25 m2, tloušťky do 150 mm | kus | 1 |  | 0 |  | 0 |  | 0 | 21 | 0 | 0 | 0 | 0.09 | 0.09 | 801-3 | RTS 24/ I | RTS 24/ I | 1.26 | 1.26 |  | Práce |  |  |  | POL1_
|  | bez odstranění podlahy a násypu, | [24 empty] | SPI
|  | D.1.01.1-902 : | [24 empty] | VV | 0
|  | pzn B09 : | [24 empty] | VV | 0
|  | 1 |  | 1 | [22 empty] | VV | 0
SPU
117 | 972054691R00 | Vybourání otvorů ve stropech nebo klenbách železobetonových plochy do 4 m2, tloušťky přes 81 mm | m3 | 3.861 |  | 0 |  | 0 |  | 0 | 21 | 0 | 0 | 0 | 2.4 | 9.27 | 801-3 | RTS 24/ I | RTS 24/ I | 14.33 | 55.33 |  | Práce |  |  |  | POL1_
|  | bez odstranění podlahy a násypu, | [24 empty] | SPI
|  | D.1.01.1-902 : | [24 empty] | VV | 0
|  | pzn B10 : | [24 empty] | VV | 0
|  | 0,2*(1,323*2,6+2,65*0,85+2,95*0,75+1,9*2,0+1,9*2,0+1,9*2,0) |  | 3.861 | [22 empty] | VV | 0
SPU
118 | 974031164R00 | Vysekání rýh v jakémkoliv zdivu cihelném v ploše do hloubky 150 mm, šířky do 150 mm | m | 20 |  | 0 |  | 0 |  | 0 | 21 | 0 | 0.00049 | 0.01 | 0.04 | 0.8 | 801-3 | RTS 24/ I | RTS 24/ I | 0.67 | 13.4 |  | Práce |  |  |  | POL1_
|  | Včetně pomocného lešení o výšce podlahy do 1900 mm a pro zatížení do 1,5 kPa (150 kg/m2). | [24 empty] | POP
|  | D.1.01.1-902 : | [24 empty] | VV | 0
|  | VYŘEZÁNÍ DRÁŽEK PRO ÚT VE STÁVAJÍCÍ ZDI, PO PROVEDENÍ INSTALACÍ JEJICH NÁSLEDNÉHO ZAPRAVENÍ : | [24 empty] | VV | 0
|  | 20 |  | 20 | [22 empty] | VV | 0
SPU
119 | 974031664R00 | Vysekání rýh v jakémkoliv zdivu cihelném pro vtahování nosníků do zdí, před vybouráním otvorů do hloubky 150 mm, při výšce nosníku do 150 mm | m | 8.625 |  | 0 |  | 0 |  | 0 | 21 | 0 | 0 | 0 | 0.042 | 0.36 | 801-3 | RTS 24/ I | RTS 24/ I | 0.72 | 6.21 |  | Práce |  |  |  | POL1_
|  | D.1.01.1-104 : | [24 empty] | VV | 0
|  | E : | [24 empty] | VV | 0
|  | 3*2,5*1,15 |  | 8.625 | [22 empty] | VV | 0
SPU
120 | 974031666R00 | Vysekání rýh v jakémkoliv zdivu cihelném pro vtahování nosníků do zdí, před vybouráním otvorů do hloubky 150 mm, při výšce nosníku do 250 mm | m | 129.72 |  | 0 |  | 0 |  | 0 | 21 | 0 | 0 | 0 | 0.065 | 8.43 | 801-3 | RTS 24/ I | RTS 24/ I | 0.93 | 120.64 |  | Práce |  |  |  | POL1_
|  | D.1.01.2-103 : | [24 empty] | VV | 0
|  | (2,4+3,55*5+2,5)*4*1,15 |  | 104.19 | [22 empty] | VV | 0
|  | D.1.01.1-104 : | [24 empty] | VV | 0
|  | F : | [24 empty] | VV | 0
|  | 3*3,7*1,15*2 |  | 25.53 | [22 empty] | VV | 0
SPU
121 | 974042554R00 | Vysekání rýh v betonové a jiné monolitické dlažbě do hloubky 100 mm, šířky do 150 mm | m | 28.9225 |  | 0 |  | 0 |  | 0 | 21 | 0 | 0 | 0 | 0.033 | 0.95 | 801-3 | RTS 24/ I | RTS 24/ I | 0.93 | 26.9 |  | Práce |  |  |  | POL1_
|  | s betonovým podkladem, | [24 empty] | SPI
|  | D.1.01.1-902 : | [24 empty] | VV | 0
|  | š 150 : | [24 empty] | VV | 0
|  | (3,65+1,85+4,3+0,45+5,75+2,6+1,65+1,9+1,5*2)*1,15 |  | 28.9225 | [22 empty] | VV | 0
SPU
122 | 974042565R00 | Vysekání rýh v betonové a jiné monolitické dlažbě do hloubky 150 mm, šířky do 200 mm | m | 6.6125 |  | 0 |  | 0 |  | 0 | 21 | 0 | 0 | 0 | 0.066 | 0.44 | 801-3 | RTS 24/ I | RTS 24/ I | 1.27 | 8.4 |  | Práce |  |  |  | POL1_
|  | s betonovým podkladem, | [24 empty] | SPI
|  | D.1.01.1-902 : | [24 empty] | VV | 0
|  | š 200 : | [24 empty] | VV | 0
|  | 5,75*1,15 |  | 6.6125 | [22 empty] | VV | 0
SPU
123 | 976071111R00 | Vybourání kovových doplňkových konstrukcí madel a zábradlí v jakémkoliv zdivu | m | 8.8 |  | 0 |  | 0 |  | 0 | 21 | 0 | 0 | 0 | 0.037 | 0.33 | 801-3 | RTS 24/ I | RTS 24/ I | 0.55 | 4.84 |  | Práce |  |  |  | POL1_
|  | D.1.01.1-902 : | [24 empty] | VV | 0
|  | pzn B14 : | [24 empty] | VV | 0
|  | 3,5*2+0,45*4 |  | 8.8 | [22 empty] | VV | 0
SPU
124 | 978013191R00 | Otlučení omítek vápenných nebo vápenocementových vnitřních s vyškrabáním spár, s očištěním zdiva stěn, v rozsahu do 100 % | m2 | 781.2672 |  | 0 |  | 0 |  | 0 | 21 | 0 | 0 | 0 | 0.046 | 35.94 | 801-3 | RTS 24/ I | RTS 24/ I | 0.26 | 203.13 |  | Práce |  |  |  | POL1_
|  | výměra - viz položka 612425931R00 : | [24 empty] | VV | 0
|  | 29,3555 |  | 29.3555 | [22 empty] | VV | 0
|  | výměra - viz položka 612421637R00 : | [24 empty] | VV | 0
|  | 635,59571 |  | 635.5957 | [22 empty] | VV | 0
|  | výměra - viz položka 781415011Rx1 : | [24 empty] | VV | 0
|  | 413,5915 |  | 413.5915 | [22 empty] | VV | 0
|  | plocha nového zdiva : | [24 empty] | VV | 0
|  | D.1.01.1-104 : | [24 empty] | VV | 0
|  | -2*1,5*1,78*1,15 |  | -6.141 | [22 empty] | VV | 0
|  | D.1.01.2-106, D.1.01.1-104 : | [24 empty] | VV | 0
|  | -2*3,14*(1,2+2,2+1,55+2,2+2,2+1,55) |  | -68.452 | [22 empty] | VV | 0
|  | -2*0,24*(2,8+3,15+3,15+3,15+3,15+3,15+2,0) |  | -9.864 | [22 empty] | VV | 0
|  | nadezdívka překladu F : | [24 empty] | VV | 0
|  | D.1.01.1-104 : | [24 empty] | VV | 0
|  | -0,38*0,45*1,15*2 |  | -0.3933 | [22 empty] | VV | 0
|  | D.1.01.1-104 : | [24 empty] | VV | 0
|  | -2*2,6*(2,1+3,15*5+2,0+0,45*5+0,6) |  | -118.04 | [22 empty] | VV | 0
|  | -2*(1,1*2,0+1,2*2,0*6) |  | -33.2 | [22 empty] | VV | 0
|  | D.1.01.1-104 : | [24 empty] | VV | 0
|  | -2*(1,25*2,1+0,99*2,1+0,7*2,1)*1,15 |  | -14.2002 | [22 empty] | VV | 0
|  | výměra - viz položka 978059531R00 : | [24 empty] | VV | 0
|  | -46,985 |  | -46.985 | [22 empty] | VV | 0
SPU
125 | 978023411R00 | Vysekání, vyškrábání a vyčištění spár zdiva cihelného mimo komínového | m2 | 1313.2193 |  | 0 |  | 0 |  | 0 | 21 | 0 | 0 | 0 | 0.014 | 18.39 | 801-3 | RTS 24/ I | RTS 24/ I | 0.22 | 288.91 |  | Práce |  |  |  | POL1_
|  | výměra - viz položka 978013191R00 : | [24 empty] | VV | 0
|  | 1313,21926 |  | 1313.2193 | [22 empty] | VV | 0
SPU
126 | 978042116R00 | Odstranění kontaktního zateplovacího systému z minerální izolace, tloušťky 160 mm, s omítkou | m2 | 48.19 |  | 0 |  | 0 |  | 0 | 21 | 0 | 0 | 0 | 0.03324 | 1.6 | 801-3 | RTS 24/ I | RTS 24/ I | 0.44 | 21.2 |  | Práce |  |  |  | POL1_
|  | D.1.01.1-902 : | [24 empty] | VV | 0
|  | 3,25*1,35*2*2 |  | 17.55 | [22 empty] | VV | 0
|  | D.1.01.1-104 : | [24 empty] | VV | 0
|  | I1 : | [24 empty] | VV | 0
|  | bude upřesněno dle rozsahu poškození : | [24 empty] | VV | 0
|  | 25 |  | 25 | [22 empty] | VV | 0
|  | I2 : | [24 empty] | VV | 0
|  | 0,3*(3,8*2+2,8*2*2) |  | 5.64 | [22 empty] | VV | 0
SPU
127 | 978059531R00 | Odsekání a odebrání obkladů stěn z obkládaček vnitřních z jakýchkoliv materiálů, plochy přes 2 m2 | m2 | 46.985 |  | 0 |  | 0 |  | 0 | 21 | 0 | 0 | 0 | 0.068 | 3.19 | 801-3 | RTS 24/ I | RTS 24/ I | 0.3 | 14.1 |  | Práce |  |  |  | POL1_
|  | včetně otlučení podkladní omítky až na zdivo, | [24 empty] | SPI
|  | D.1.01.1-902 : | [24 empty] | VV | 0
|  | 2,0*(1,235+0,4) |  | 3.27 | [22 empty] | VV | 0
|  | 2,0*(0,9+2,15*2) |  | 10.4 | [22 empty] | VV | 0
|  | -(1,1*2,0+0,9*1,5) |  | -3.55 | [22 empty] | VV | 0
|  | 0,3*(0,9+1,5*2) |  | 1.17 | [22 empty] | VV | 0
|  | 2,0*(1,83*2+0,125+0,125+1,72+0,92+0,9+1,075) |  | 17.05 | [22 empty] | VV | 0
|  | -1,5*0,9 |  | -1.35 | [22 empty] | VV | 0
|  | 0,3*(0,9+1,5*2) |  | 1.17 | [22 empty] | VV | 0
|  | 1,5*(0,9*2+2,65) |  | 6.675 | [22 empty] | VV | 0
|  | 1,5*(0,9+0,6+0,8+0,8+0,6*2+0,8+0,9+0,9+1,2) |  | 12.15 | [22 empty] | VV | 0
SPU
128 | 713102111R00 | Odstranění tepelné izolace z desek, lamel, rohoží, pásů a foukané izolace podlah, volně uložené, z desek z expandovaného polystyrenu, tloušťky do 100 mm | m2 | 103.4684 |  | 0 |  | 0 |  | 0 | 21 | 0 | 0 | 0 | 0.002 | 0.21 | 800-713 | RTS 24/ I | RTS 24/ I | 0.04 | 4.14 |  | Práce |  |  |  | POL1_
|  | předpokld tl. 30mm : | [24 empty] | VV | 0
|  | D.1.01.1-902 : | [24 empty] | VV | 0
|  | pzn B3 ( komplet 150 mm) : | [24 empty] | VV | 0
|  | 1,0*2,75 |  | 2.75 | [22 empty] | VV | 0
|  | 1,6*2,2 |  | 3.52 | [22 empty] | VV | 0
|  | 2,35*5,75 |  | 13.5125 | [22 empty] | VV | 0
|  | 2,2*5,75 |  | 12.65 | [22 empty] | VV | 0
|  | 3,25*5,75 |  | 18.6875 | [22 empty] | VV | 0
|  | 1,85*2,95 |  | 5.4575 | [22 empty] | VV | 0
|  | 1,1*1,35 |  | 1.485 | [22 empty] | VV | 0
|  | 1,225*1,65 |  | 2.0213 | [22 empty] | VV | 0
|  | 1,075*2,29 |  | 2.4617 | [22 empty] | VV | 0
|  | 1,115*0,9 |  | 1.0035 | [22 empty] | VV | 0
|  | 1,3*0,95 |  | 1.235 | [22 empty] | VV | 0
|  | 1,72*2,6 |  | 4.472 | [22 empty] | VV | 0
|  | 2,085*1,83 |  | 3.8155 | [22 empty] | VV | 0
|  | 0,9*1,172 |  | 1.0548 | [22 empty] | VV | 0
|  | 1,075*1,72 |  | 1.849 | [22 empty] | VV | 0
|  | pzn B5 ( komplet 100 mm) : | [24 empty] | VV | 0
|  | 7,1*2,9 |  | 20.59 | [22 empty] | VV | 0
|  | D.1.01.1-902 : | [24 empty] | VV | 0
|  | pzn B2 - kompl. skadba 150mm : | [24 empty] | VV | 0
|  | (1,1*1,075*2+0,2*0,1) |  | 2.385 | [22 empty] | VV | 0
|  | 1,8*2,51 |  | 4.518 | [22 empty] | VV | 0
SPU
129 | 776511820RT1 | Odstranění povlakových podlah z nášlapné plochy lepených, s podložkou, z ploch přes 20 m2 | m2 | 159.875 |  | 0 |  | 0 |  | 0 | 21 | 0 | 0 | 0 | 0.001 | 0.16 | 800-775 | RTS 24/ I | RTS 24/ I | 0.26 | 41.57 |  | Práce |  |  |  | POL1_1
|  | D.1.01.1-902 : | [24 empty] | VV | 0
|  | pzn B2 : | [24 empty] | VV | 0
|  | 4,0*5,75-0,15*1,5 |  | 22.775 | [22 empty] | VV | 0
|  | 5,75*5,75 |  | 33.0625 | [22 empty] | VV | 0
|  | (2,9*(2,95+0,15+1,0+1,55+1,0+0,15+2,95+3,85+4,05+1,5+1,25+2,95+1,15+1,55+1,15+2,95+0,15+1,75)+0,45*(1,4+1,0+2,95+1,0+1,0+2,95+4,05+2,95+1,0+1,0+2,95+1,0+1,4)) |  | 104.0375 | [22 empty] | VV | 0
SPU
130 | 776511820RT2 | Odstranění povlakových podlah z nášlapné plochy lepených, s podložkou, z ploch přes 10 do 20 m2 | m2 | 129.467 |  | 0 |  | 0 |  | 0 | 21 | 0 | 0 | 0 | 0.0035 | 0.45 | 800-775 | RTS 24/ I | RTS 24/ I | 0.27 | 34.96 |  | Práce |  |  |  | POL1_
|  | D.1.01.1-902 : | [24 empty] | VV | 0
|  | pzn B2 : | [24 empty] | VV | 0
|  | 5,0*3,65 |  | 18.25 | [22 empty] | VV | 0
|  | 2,8*4,3 |  | 12.04 | [22 empty] | VV | 0
|  | 5,75*1,35+2,64*3,3 |  | 16.4745 | [22 empty] | VV | 0
|  | 5,75*3,25 |  | 18.6875 | [22 empty] | VV | 0
|  | 5,75*3,25 |  | 18.6875 | [22 empty] | VV | 0
|  | 3,1*3,5 |  | 10.85 | [22 empty] | VV | 0
|  | 3,15*3,65 |  | 11.4975 | [22 empty] | VV | 0
|  | 3,0*3,6 |  | 10.8 | [22 empty] | VV | 0
|  | 4,2*2,9 |  | 12.18 | [22 empty] | VV | 0
SPU
131 | 776511820RT3 | Odstranění povlakových podlah z nášlapné plochy lepených, s podložkou, z ploch do 10 m2 | m2 | 41.8285 |  | 0 |  | 0 |  | 0 | 21 | 0 | 0 | 0 | 0.001 | 0.04 | 800-775 | RTS 24/ I | RTS 24/ I | 0.28 | 11.71 |  | Práce |  |  |  | POL1_1
|  | D.1.01.1-902 : | [24 empty] | VV | 0
|  | pzn B2 : | [24 empty] | VV | 0
|  | 3,65*1,0 |  | 3.65 | [22 empty] | VV | 0
|  | 3,3*0,45 |  | 1.485 | [22 empty] | VV | 0
|  | 2,9*2,0 |  | 5.8 | [22 empty] | VV | 0
|  | (3,25*3,65-(2,6*1,72+0,15*3,65)) |  | 6.843 | [22 empty] | VV | 0
|  | 2,15*3,65 |  | 7.8475 | [22 empty] | VV | 0
|  | (1,4*1,55+2,3*3,1) |  | 9.3 | [22 empty] | VV | 0
|  | pzn B2 - kompl. skadba 150mm : | [24 empty] | VV | 0
|  | (1,1*1,075*2+0,2*0,1) |  | 2.385 | [22 empty] | VV | 0
|  | 1,8*2,51 |  | 4.518 | [22 empty] | VV | 0
SPU
132 | 965_07 | Demontáž vnějších výplní otvorů vč. parapetů, zárubní, - odvoz a likvidace | m2 | 20.18 |  | 0 |  | 0 |  | 0 | 21 | 0 | 0 | 0 | 0 | 0 |  | Vlastní | Indiv | 0 | 0 |  | Práce |  |  |  | POL1_
|  | D.1.01.1-902 : | [24 empty] | VV | 0
|  | (1,0*3,25+0,7*2,7*2)*2 |  | 14.06 | [22 empty] | VV | 0
|  | 2,55*2,4 |  | 6.12 | [22 empty] | VV | 0
SPU
133 | 965_07.1 | Demontáž vnitřních výplní otvorů vč. parapetů, zárubní, - odvoz a likvidace | m2 | 15.125 |  | 0 |  | 0 |  | 0 | 21 | 0 | 0 | 0 | 0 | 0 |  | Vlastní | Indiv | 0 | 0 |  | Práce |  |  |  | POL1_
|  | D.1.01.1-902 : | [24 empty] | VV | 0
|  | 2,6*2,75+2,9*2,75 |  | 15.125 | [22 empty] | VV | 0
SPU
134 | 965048150RAY | Dočištění povrchu nosné kce podlah a střech po odstranění bouraných vrstev | m2 | 491.2 |  | 0 |  | 0 |  | 0 | 21 | 0 | 0 | 0 | 0 | 0 |  | Vlastní | Indiv | 0.17 | 83.5 |  | Práce |  |  |  | POL1_
|  | podrobný rozpis výměr - viz položka 952901111R00 : | [24 empty] | VV | 0
|  | A1 - PVC 1 : | [24 empty] | VV | 0
|  | 23,0 |  | 23 | [22 empty] | VV | 0
|  | podrobný rozpis výměr - viz položka 952901111R00 : | [24 empty] | VV | 0
|  | A2 - PVC protiskluz : | [24 empty] | VV | 0
|  | 12,3 |  | 12.3 | [22 empty] | VV | 0
|  | podrobný rozpis výměr - viz položka 952901111R00 : | [24 empty] | VV | 0
|  | A3 - PVC protiskluz : | [24 empty] | VV | 0
|  | 30,2 |  | 30.2 | [22 empty] | VV | 0
|  | podrobný rozpis výměr - viz položka 952901111R00 : | [24 empty] | VV | 0
|  | A4 - PVC : | [24 empty] | VV | 0
|  | 379,8 |  | 379.8 | [22 empty] | VV | 0
|  | podrobný rozpis výměr - viz položka 952901111R00 : | [24 empty] | VV | 0
|  | A5 - PVC protiskluz : | [24 empty] | VV | 0
|  | 18,1 |  | 18.1 | [22 empty] | VV | 0
|  | podrobný rozpis výměr - viz položka 952901111R00 : | [24 empty] | VV | 0
|  | A6 - PVC : | [24 empty] | VV | 0
|  | 3,7 |  | 3.7 | [22 empty] | VV | 0
|  | podrobný rozpis výměr - viz položka 952901111R00 : | [24 empty] | VV | 0
|  | A7 - PVC antistatik : | [24 empty] | VV | 0
|  | 18,6 |  | 18.6 | [22 empty] | VV | 0
|  | podrobný rozpis výměr - viz položka 952901111R00 : | [24 empty] | VV | 0
|  | A8 - PVC antistatik : | [24 empty] | VV | 0
|  | 5,5 |  | 5.5 | [22 empty] | VV | 0
SPU
Díl: | 99 | Staveništní přesun hmot |  |  |  | 0 |  | 0 |  | 0 |  | 0 |  | 0 |  | 0 |  |  |  |  | 352.82 | [5 empty] | DIL
135 | 999281111R00 | Přesun hmot pro opravy a údržbu objektů pro opravy a údržbu dosavadních objektů včetně vnějších plášťů výšky do 25 m, | t | 136.9123 |  | 0 |  | 0 |  | 0 | 21 | 0 | 0 | 0 | 0 | 0 | 801-4 | RTS 24/ I | RTS 24/ I | 2.577 | 352.82 |  | Přesun hmot |  |  |  | POL7_
|  | oborů 801, 803, 811 a 812 | [24 empty] | SPI
|  | Hmotnosti z položek s pořadovými čísly: : | [24 empty] | VV | 0
|  | 2,3,4,5,6,7,8,9,10,11,12,13,14,15,16,17,18,19,20,21,22,23,24,26,27,31,32,33,34,35,36,37,38,39,42,43, : | [24 empty] | VV | 0
|  | 44,45,46,47,48,49,50,51,52,53,54,56,57,58,59,61,62,63,64,68,69,70,72,75,76,79,80,82,88,89,90,91,92, : | [24 empty] | VV | 0
|  | 93,103,104,105,106,107,108,109,113,114,118, : | [24 empty] | VV | 0
|  | Součet: : 136,91225 |  | 136.9123 | [22 empty] | VV | 0
SPU
Díl: | 994 | Požární ochrana |  |  |  | 0 |  | 0 |  | 0 |  | 0 |  | 0 |  | 0 |  |  |  |  | 0 | [5 empty] | DIL
136 | 994-1.12 | D + M hasící přístroj s hasící schopností dle PBŘ | ks | 5 |  | 0 |  | 0 |  | 0 | 21 | 0 | 0 | 0 | 0 | 0 |  | Vlastní | Indiv | 0 | 0 |  | Práce |  |  |  | POL1_
SPU
137 | 994-pouc | D + M protipožárních ucpávek, vč. přípravy povrchu | ks | 30 |  | 0 |  | 0 |  | 0 | 21 | 0 | 0 | 0 | 0 | 0 |  | Vlastní | Indiv | 0 | 0 |  | Práce |  |  |  | POL1_
SPU
138 | 994-T | D + M Výstražné a bezpečnostní tabulky, viz zpráva PBŘ | sada | 1 |  | 0 |  | 0 |  | 0 | 21 | 0 | 0 | 0 | 0 | 0 |  | Vlastní | Indiv | 0 | 0 |  | Práce |  |  |  | POL1_
SPU
Díl: | 711 | Izolace proti vodě |  |  |  | 0 |  | 0 |  | 0 |  | 0 |  | 0.82 |  | 0 |  |  |  |  | 0 | [5 empty] | DIL
139 | 711210020RAA | Izolace stěrkové hydroizolační těsnicí hmotou , dvousložkovou pružnou izolací, proti vlhkosti, včetně těsnicího pásu do spoje podlaha-stěna | m2 | 217.1967 |  | 0 |  | 0 |  | 0 | 21 | 0 | 0.00378 | 0.82 | 0 | 0 | AP-PSV | RTS 24/ I | RTS 24/ I | 0 | 0 |  | Agregovaná položka |  |  |  | POL2_
|  | Nanesení hydroizolační stěrky ve dvou vrstvách. Vlepení těsnicí pásky do spoje podlaha-stěna, přitlačení a uhlazení, přetažení pásky další vrstvou izolační stěrky. | [24 empty] | POP |  | Nanesení hydroizolační stěrky ve dvou vrstvách. Vlepení těsnicí pásky do spoje podlaha-stěna, přitlačení a uhlazení, přetažení pásky další vrstvou izolační stěrky.
|  | za obkladem - cca 30% plochy : | [24 empty] | VV | 0
|  | výměra - viz položka 781415011Rx1 : | [24 empty] | VV | 0
|  | 224,65575/100*30 |  | 67.3967 | [22 empty] | VV | 0
|  | podrobný rozpis výměr - viz položka 952901111R00 : | [24 empty] | VV | 0
|  | A2 - PVC protiskluz : | [24 empty] | VV | 0
|  | 23,3 |  | 23.3 | [22 empty] | VV | 0
|  | podrobný rozpis výměr - viz položka 952901111R00 : | [24 empty] | VV | 0
|  | A3 - PVC protiskluz : | [24 empty] | VV | 0
|  | 57,1 |  | 57.1 | [22 empty] | VV | 0
|  | podrobný rozpis výměr - viz položka 952901111R00 : | [24 empty] | VV | 0
|  | A5 - PVC protiskluz : | [24 empty] | VV | 0
|  | 32,2 |  | 32.2 | [22 empty] | VV | 0
|  | podrobný rozpis výměr - viz položka 952901111R00 : | [24 empty] | VV | 0
|  | A7 - PVC antistatik : | [24 empty] | VV | 0
|  | 37,2 |  | 37.2 | [22 empty] | VV | 0
SPU
Díl: | 713 | Izolace tepelné |  |  |  | 0 |  | 0 |  | 0 |  | 0 |  | 0.33 |  | 0 |  |  |  |  | 13.94 | [5 empty] | DIL
140 | 713121111R00 | Montáž tepelné izolace podlah jednovrstvá, bez dodávky materiálu | m2 | 35.7 |  | 0 |  | 0 |  | 0 | 21 | 0 | 0 | 0 | 0 | 0 | 800-713 | RTS 24/ I | RTS 24/ I | 0.08 | 2.86 |  | Práce |  |  |  | POL1_
|  | podrobný rozpis výměr - viz položka 952901111R00 : | [24 empty] | VV | 0
|  | A3 - PVC protiskluz : | [24 empty] | VV | 0
|  | 30,2 |  | 30.2 | [22 empty] | VV | 0
|  | podrobný rozpis výměr - viz položka 952901111R00 : | [24 empty] | VV | 0
|  | A8 - PVC antistatik : | [24 empty] | VV | 0
|  | 5,5 |  | 5.5 | [22 empty] | VV | 0
SPU
141 | 713121121R00 | Montáž tepelné izolace podlah dvouvrstvá, bez dodávky materiálu | m2 | 39 |  | 0 |  | 0 |  | 0 | 21 | 0 | 0 | 0 | 0 | 0 | 800-713 | RTS 24/ I | RTS 24/ I | 0.15 | 5.85 |  | Práce |  |  |  | POL1_
|  | podrobný rozpis výměr - viz položka 952901111R00 : | [24 empty] | VV | 0
|  | A1 - PVC : | [24 empty] | VV | 0
|  | 23,0 |  | 23 | [22 empty] | VV | 0
|  | podrobný rozpis výměr - viz položka 952901111R00 : | [24 empty] | VV | 0
|  | A2 - PVC protiskluz : | [24 empty] | VV | 0
|  | 12,3 |  | 12.3 | [22 empty] | VV | 0
|  | podrobný rozpis výměr - viz položka 952901111R00 : | [24 empty] | VV | 0
|  | A6 - PVC : | [24 empty] | VV | 0
|  | 3,7 |  | 3.7 | [22 empty] | VV | 0
SPU
142 | 713191100RT9 | Izolace tepelné běžných konstrukcí - doplňky položení separační fólie, včetně dodávky PE fólie | m2 | 74.7 |  | 0 |  | 0 |  | 0 | 21 | 0 | 1e-05 | 0 | 0 | 0 | 800-713 | RTS 24/ I | RTS 24/ I | 0.07 | 5.23 |  | Práce |  |  |  | POL1_
|  | podrobný rozpis výměr - viz položka 952901111R00 : | [24 empty] | VV | 0
|  | A1 - PVC : | [24 empty] | VV | 0
|  | 23,0 |  | 23 | [22 empty] | VV | 0
|  | podrobný rozpis výměr - viz položka 952901111R00 : | [24 empty] | VV | 0
|  | A2 - PVC protiskluz : | [24 empty] | VV | 0
|  | 12,3 |  | 12.3 | [22 empty] | VV | 0
|  | podrobný rozpis výměr - viz položka 952901111R00 : | [24 empty] | VV | 0
|  | A3 - PVC protiskluz : | [24 empty] | VV | 0
|  | 30,2 |  | 30.2 | [22 empty] | VV | 0
|  | podrobný rozpis výměr - viz položka 952901111R00 : | [24 empty] | VV | 0
|  | A6 - PVC : | [24 empty] | VV | 0
|  | 3,7 |  | 3.7 | [22 empty] | VV | 0
|  | podrobný rozpis výměr - viz položka 952901111R00 : | [24 empty] | VV | 0
|  | A8 - PVC antistatik : | [24 empty] | VV | 0
|  | 5,5 |  | 5.5 | [22 empty] | VV | 0
SPU
143 | 28375768.AR | Výrobek izolační pro budovy z pěnového polystyrenu (EPS) tvar: deska; OH = 25 kg/m3; lambda = 0,035 W/(m.K); pevnost v tlaku CS 150 kPa | m3 | 1.3617 |  | 0 |  | 0 |  | 0 | 21 | 0 | 0.025 | 0.03 | 0 | 0 | SPCM | RTS 24/ I | RTS 24/ I | 0 | 0 |  | Specifikace |  |  |  | POL3_
|  | podrobný rozpis výměr - viz položka 952901111R00 : | [24 empty] | VV | 0
|  | A1 - PVC : | [24 empty] | VV | 0
|  | 23,0*0,03*1,02 |  | 0.7038 | [22 empty] | VV | 0
|  | podrobný rozpis výměr - viz položka 952901111R00 : | [24 empty] | VV | 0
|  | A2 - PVC protiskluz : | [24 empty] | VV | 0
|  | 12,3*0,03*1,02 |  | 0.37638 | [22 empty] | VV | 0
|  | podrobný rozpis výměr - viz položka 952901111R00 : | [24 empty] | VV | 0
|  | A6 - PVC : | [24 empty] | VV | 0
|  | 3,7*0,03*1,02 |  | 0.11322 | [22 empty] | VV | 0
|  | podrobný rozpis výměr - viz položka 952901111R00 : | [24 empty] | VV | 0
|  | A8 - PVC antistatik : | [24 empty] | VV | 0
|  | 5,5*0,03*1,02 |  | 0.1683 | [22 empty] | VV | 0
SPU
144 | 63150913.AR | Výrobek izolační pro budovy z minerální vlny (MW) tvar: deska; tloušťka d = 35,0 mm; OH = 100 kg/m3; lambda = 0,033 W/(m.K) | m2 | 76.194 |  | 0 |  | 0 |  | 0 | 21 | 0 | 0.004 | 0.3 | 0 | 0 | SPCM | RTS 24/ I | RTS 24/ I | 0 | 0 |  | Specifikace |  |  |  | POL3_
|  | podrobný rozpis výměr - viz položka 952901111R00 : | [24 empty] | VV | 0
|  | A1 - PVC : | [24 empty] | VV | 0
|  | 23,0*1,02 |  | 23.46 | [22 empty] | VV | 0
|  | podrobný rozpis výměr - viz položka 952901111R00 : | [24 empty] | VV | 0
|  | A2 - PVC protiskluz : | [24 empty] | VV | 0
|  | 12,3*1,02 |  | 12.546 | [22 empty] | VV | 0
|  | podrobný rozpis výměr - viz položka 952901111R00 : | [24 empty] | VV | 0
|  | A3 - PVC protiskluz : | [24 empty] | VV | 0
|  | 30,2*1,02 |  | 30.804 | [22 empty] | VV | 0
|  | podrobný rozpis výměr - viz položka 952901111R00 : | [24 empty] | VV | 0
|  | A6 - PVC : | [24 empty] | VV | 0
|  | 3,7*1,02 |  | 3.774 | [22 empty] | VV | 0
|  | podrobný rozpis výměr - viz položka 952901111R00 : | [24 empty] | VV | 0
|  | A8 - PVC antistatik : | [24 empty] | VV | 0
|  | 5,5*1,02 |  | 5.61 | [22 empty] | VV | 0
SPU
145 | 998713203R00 | Přesun hmot pro izolace tepelné v objektech výšky do 24 m | % |  |  | 0 |  | 0 |  | 0 | 21 | 0 | 0 | 0 | 0 | 0 | 800-713 | RTS 24/ I | RTS 24/ I | 0 | 0 |  | Přesun hmot |  |  |  | POL7_
|  | 50 m vodorovně | [24 empty] | SPI
SPU
Díl: | 764 | Konstrukce klempířské |  |  |  | 0 |  | 0 |  | 0 |  | 0 |  | 0 |  | 0 |  |  |  |  | 0 | [5 empty] | DIL
146 | K/01 | D + M vnější parapet z Al plechu r.š. 290mm, dl. 3200mm, kompletně dle D.1.01.1-505 | ks | 2 |  | 0 |  | 0 |  | 0 | 21 | 0 | 0 | 0 | 0 | 0 |  | Vlastní | Indiv | 0 | 0 |  | Práce |  |  |  | POL1_1
SPU
147 | K/02 | D + M vnější parapet z Al plechu r.š. 390mm, dl. 1500mm, kompletně dle D.1.01.1-505 | ks | 1 |  | 0 |  | 0 |  | 0 | 21 | 0 | 0 | 0 | 0 | 0 |  | Vlastní | Indiv | 0 | 0 |  | Práce |  |  |  | POL1_1
SPU
148 | K/03 | D + M vnější parapet z Al plechu r.š. 290mm, dl. 2550mm, kompletně dle D.1.01.1-505 | ks | 1 |  | 0 |  | 0 |  | 0 | 21 | 0 | 0 | 0 | 0 | 0 |  | Vlastní | Indiv | 0 | 0 |  | Práce |  |  |  | POL1_1
SPU
149 | 998764203R00 | Přesun hmot pro konstrukce klempířské v objektech výšky do 24 m | % |  |  | 0 |  | 0 |  | 0 | 21 | 0 | 0 | 0 | 0 | 0 | 800-764 | RTS 24/ I | RTS 24/ I | 0 | 0 |  | Přesun hmot |  |  |  | POL7_
|  | 50 m vodorovně | [24 empty] | SPI
SPU
Díl: | 766 | Konstrukce truhlářské |  |  |  | 0 |  | 0 |  | 0 |  | 0 |  | 0 |  | 0 |  |  |  |  | 0 | [5 empty] | DIL
150 | T/GK | D + M zřízení generálního klíče, kompletně dle PD | ks | 1 |  | 0 |  | 0 |  | 0 | 21 | 0 | 0 | 0 | 0 | 0 |  | Vlastní | Indiv | 0 | 0 |  | Práce |  |  |  | POL1_
SPU
151 | T_01 | D + M dveřní křídlo dřevené vnitřní plné 700/1970 vč. kování, kompletně dle výkresu Výpis výrobků - D.1.01.1-502 | ks | 12 |  | 0 |  | 0 |  | 0 | 21 | 0 | 0 | 0 | 0 | 0 |  | Vlastní | Indiv | 0 | 0 |  | Práce |  |  |  | POL1_
SPU
152 | T_02 | D + M dveřní křídlo dřevené vnitřní plné 700/1970 vč. kování, kompletně dle výkresu Výpis výrobků - D.1.01.1-502 | ks | 6 |  | 0 |  | 0 |  | 0 | 21 | 0 | 0 | 0 | 0 | 0 |  | Vlastní | Indiv | 0 | 0 |  | Práce |  |  |  | POL1_
SPU
153 | T_03 | D + M dveřní křídlo dřevené vnitřní plné 900/210 vč. kování - do pouzdra, kompletně dle výkresu Výpis výrobků - D.1.01.1-502 | ks | 2 |  | 0 |  | 0 |  | 0 | 21 | 0 | 0 | 0 | 0 | 0 |  | Vlastní | Indiv | 0 | 0 |  | Práce |  |  |  | POL1_
SPU
154 | T_04 | D + M dveřní křídlo dřevené vnitřní plné 1100/1970 vč. kování + mřížka, kompletně dle výkresu Výpis výrobků - D.1.01.1-502 | ks | 1 |  | 0 |  | 0 |  | 0 | 21 | 0 | 0 | 0 | 0 | 0 |  | Vlastní | Indiv | 0 | 0 |  | Práce |  |  |  | POL1_
SPU
155 | T_05 | D + M dveřní křídlo dřevené vnitřní plné 1200/2100 vč. kování, kompletně dle výkresu Výpis výrobků - D.1.01.1-502 | ks | 7 |  | 0 |  | 0 |  | 0 | 21 | 0 | 0 | 0 | 0 | 0 |  | Vlastní | Indiv | 0 | 0 |  | Práce |  |  |  | POL1_
SPU
156 | T_06 | D + M dveřní křídlo dřevené vnitřní plné 1100/2100 vč. kování, kompletně dle výkresu Výpis výrobků - D.1.01.1-502 | ks | 1 |  | 0 |  | 0 |  | 0 | 21 | 0 | 0 | 0 | 0 | 0 |  | Vlastní | Indiv | 0 | 0 |  | Práce |  |  |  | POL1_
SPU
157 | T_07 | D + M parapetní deska š. 275mm, kompletně dle D.1.01.1-502 | bm | 26.2 |  | 0 |  | 0 |  | 0 | 21 | 0 | 0 | 0 | 0 | 0 |  | Vlastní | Indiv | 0 | 0 |  | Práce |  |  |  | POL1_1
|  | a : | [24 empty] | VV | 0
|  | 1,65*1 |  | 1.65 | [22 empty] | VV | 0
|  | b : | [24 empty] | VV | 0
|  | 0,85*1 |  | 0.85 | [22 empty] | VV | 0
|  | c : | [24 empty] | VV | 0
|  | 1,8*9 |  | 16.2 | [22 empty] | VV | 0
|  | d : | [24 empty] | VV | 0
|  | 1,5*5 |  | 7.5 | [22 empty] | VV | 0
SPU
158 | T_09 | D + M dveřní křídlo dřevené vnitřní plné 900/1970 - EI30/DP3-CS, kompletně dle D.1.01.1-502 | ks | 1 |  | 0 |  | 0 |  | 0 | 21 | 0 | 0 | 0 | 0 | 0 |  | Vlastní | Indiv | 0 | 0 |  | Práce |  |  |  | POL1_1
SPU
159 | 998766203R00 | Přesun hmot pro konstrukce truhlářské v objektech výšky do 24 m | % |  |  | 0 |  | 0 |  | 0 | 21 | 0 | 0 | 0 | 0 | 0 | 800-766 | RTS 24/ I | RTS 24/ I | 0 | 0 |  | Přesun hmot |  |  |  | POL7_
|  | 50 m vodorovně | [24 empty] | SPI
SPU
Díl: | 767 | Konstrukce zámečnické |  |  |  | 0 |  | 0 |  | 0 |  | 0 |  | 0 |  | 0 |  |  |  |  | 0 | [5 empty] | DIL
160 | Z/01 | D + M Opěrné madlo dl. 600mm, kompletně dle výkresu D.1.01.1-501 - Výpis výrobků - výrobky zámečnické | ks | 1 |  | 0 |  | 0 |  | 0 | 21 | 0 | 0 | 0 | 0 | 0 |  | Vlastní | Indiv | 0 | 0 |  | Práce |  |  |  | POL1_
SPU
161 | Z/02 | D + M Opěrné madlo dl. 400mm, kompletně dle výkresu D.1.01.1-501 - Výpis výrobků - výrobky zámečnické | ks | 7 |  | 0 |  | 0 |  | 0 | 21 | 0 | 0 | 0 | 0 | 0 |  | Vlastní | Indiv | 0 | 0 |  | Práce |  |  |  | POL1_
SPU
162 | Z/03 | D + M Sedátko do sprchy, kompletně dle výkresu D.1.01.1-501 - Výpis výrobků - výrobky zámečnické | ks | 8 |  | 0 |  | 0 |  | 0 | 21 | 0 | 0 | 0 | 0 | 0 |  | Vlastní | Indiv | 0 | 0 |  | Práce |  |  |  | POL1_
SPU
163 | Z/04 | D + M Dveře do sprchového koutu, dvojkřídlové, posuvné 1600/2000, kompletně dle výkresu D.1.01-501 - Výpis výrobků - výrobky zámečnické | ks | 1 |  | 0 |  | 0 |  | 0 | 21 | 0 | 0 | 0 | 0 | 0 |  | Vlastní | Indiv | 0 | 0 |  | Práce |  |  |  | POL1_
SPU
164 | Z/05 | D + M Zástěna u sprchového koutu, kompletně dle výkresu D.1.01-501 - Výpis výrobků - výrobky zámečnické | ks | 1 |  | 0 |  | 0 |  | 0 | 21 | 0 | 0 | 0 | 0 | 0 |  | Vlastní | Indiv | 0 | 0 |  | Práce |  |  |  | POL1_
SPU
165 | Z/06 | D + M Madlo pro WC pacientů, nástěnné, sklopné dl. 800mm, kompletně dle výkresu D.1.01.1-501 - Výpis výrobků - výrobky zámečnické | ks | 1 |  | 0 |  | 0 |  | 0 | 21 | 0 | 0 | 0 | 0 | 0 |  | Vlastní | Indiv | 0 | 0 |  | Práce |  |  |  | POL1_
SPU
166 | Z/07 | D + M Opěrné madlo pevné svislé dl. 500mm, kompletně dle výkresu D.1.01.1-501 - Výpis výrobků - výrobky zámečnické | ks | 8 |  | 0 |  | 0 |  | 0 | 21 | 0 | 0 | 0 | 0 | 0 |  | Vlastní | Indiv | 0 | 0 |  | Práce |  |  |  | POL1_
SPU
167 | Z/08 | D + M Opěrné madlo dl. 600mm, kompletně dle výkresu D.1.01.1-501 - Výpis výrobků - výrobky zámečnické | ks | 8 |  | 0 |  | 0 |  | 0 | 21 | 0 | 0 | 0 | 0 | 0 |  | Vlastní | Indiv | 0 | 0 |  | Práce |  |  |  | POL1_
SPU
168 | Z/09 | D + M Dveře do čtvrkruhové sprchové kabiny, kompletně dle výkresu D.1.01-501 - Výpis výrobků - výrobky zámečnické | ks | 6 |  | 0 |  | 0 |  | 0 | 21 | 0 | 0 | 0 | 0 | 0 |  | Vlastní | Indiv | 0 | 0 |  | Práce |  |  |  | POL1_
SPU
169 | Z/10 | D + M madlo, kompletně dle D.1.01.1-501 | bm | 48.5 |  | 0 |  | 0 |  | 0 | 21 | 0 | 0 | 0 | 0 | 0 |  | Vlastní | Indiv | 0 | 0 |  | Práce |  |  |  | POL1_1
SPU
170 | Z/11 | D + M stěna vnitřní z Al profilů stěna 3200/2600mm, dveře 1100/2100mm, kompletně dle D.1.02.1-501 | ks | 1 |  | 0 |  | 0 |  | 0 | 21 | 0 | 0 | 0 | 0 | 0 |  | Vlastní | Indiv | 0 | 0 |  | Práce |  |  |  | POL1_1
SPU
171 | Z/12 | D + M stěna vnitřní z Al profilů stěna 2900/2600mm, dveře 1250+750/2600mm - EI30/DP3-C,S200, kompletně dle D.1.01.1-501 | ks | 1 |  | 0 |  | 0 |  | 0 | 21 | 0 | 0 | 0 | 0 | 0 |  | Vlastní | Indiv | 0 | 0 |  | Práce |  |  |  | POL1_1
SPU
172 | Z/13 | D + M stěna vnitřní z Al profilů stěna 2000/2600mm, dveře 1200+750/2100mm - EI30/DP3-C,S200, kompletně dle D.1.01.1-501 | ks | 1 |  | 0 |  | 0 |  | 0 | 21 | 0 | 0 | 0 | 0 | 0 |  | Vlastní | Indiv | 0 | 0 |  | Práce |  |  |  | POL1_1
SPU
173 | Z/18 | D + M Zrcadlo vlepené do obkladu 1800/600, kompletně dle D.1.01.1-501 | ks | 1 |  | 0 |  | 0 |  | 0 | 21 | 0 | 0 | 0 | 0 | 0 |  | Vlastní | Indiv | 0 | 0 |  | Práce |  |  |  | POL1_1
SPU
174 | Z/19 | D + M Zrcadlo vlepené do obkladu 1650/600, kompletně dle D.1.01.1-501 | ks | 1 |  | 0 |  | 0 |  | 0 | 21 | 0 | 0 | 0 | 0 | 0 |  | Vlastní | Indiv | 0 | 0 |  | Práce |  |  |  | POL1_1
SPU
175 | Z/20 | D + M Zrcadlo vlepené do obkladu 600/600, kompletně dle D.1.01.1-501 | ks | 6 |  | 0 |  | 0 |  | 0 | 21 | 0 | 0 | 0 | 0 | 0 |  | Vlastní | Indiv | 0 | 0 |  | Práce |  |  |  | POL1_1
SPU
176 | Z/21 | D + M Zrcadlo sklopné pro inmobilní pacienty 500/600, kompletně dle D.1.01.1-501 | ks | 1 |  | 0 |  | 0 |  | 0 | 21 | 0 | 0 | 0 | 0 | 0 |  | Vlastní | Indiv | 0 | 0 |  | Práce |  |  |  | POL1_1
SPU
177 | Z/22 | D + M Zrcadlo vlepené do obkladu 1750/600, kompletně dle D.1.01.1-501 | ks | 1 |  | 0 |  | 0 |  | 0 | 21 | 0 | 0 | 0 | 0 | 0 |  | Vlastní | Indiv | 0 | 0 |  | Práce |  |  |  | POL1_1
SPU
178 | Z/23 | D + M Zástěna u sprchového koutu, kompletně dle výkresu D.1.01-501 - Výpis výrobků - výrobky zámečnické | ks | 1 |  | 0 |  | 0 |  | 0 | 21 | 0 | 0 | 0 | 0 | 0 |  | Vlastní | Indiv | 0 | 0 |  | Práce |  |  |  | POL1_
SPU
179 | Z/24 | D + M Sedátko do sprchy, kompletně dle výkresu D.1.01.1-501 - Výpis výrobků - výrobky zámečnické | ks | 1 |  | 0 |  | 0 |  | 0 | 21 | 0 | 0 | 0 | 0 | 0 |  | Vlastní | Indiv | 0 | 0 |  | Práce |  |  |  | POL1_
SPU
180 | Z/26 | D + M Revizní dvířka do SDK stěny 300/300mm, kompletně dle výkresu D.1.01.1-501 - Výpis výrobků - výrobky zámečnické | ks | 4 |  | 0 |  | 0 |  | 0 | 21 | 0 | 0 | 0 | 0 | 0 |  | Vlastní | Indiv | 0 | 0 |  | Práce |  |  |  | POL1_
SPU
181 | Z/27 | D + M Dveře do sprchového koutu, dvojkřídlové, posuvné 1100/2000, kompletně dle výkresu D.1.01-501 - Výpis výrobků - výrobky zámečnické | ks | 1 |  | 0 |  | 0 |  | 0 | 21 | 0 | 0 | 0 | 0 | 0 |  | Vlastní | Indiv | 0 | 0 |  | Práce |  |  |  | POL1_
SPU
182 | Z/30 | D + M Dveřní práh z nerez. plechu, kompletně dle D.1.01.1-501 | m | 7.4 |  | 0 |  | 0 |  | 0 | 21 | 0 | 0 | 0 | 0 | 0 |  | Vlastní | Indiv | 0 | 0 |  | Práce |  |  |  | POL1_1
|  | 0,8*2+0,9*2+2,0*2 |  | 7.4 | [22 empty] | VV | 0
SPU
183 | Z/31 | D + M Revizní dvířka do SDK stěny 500/600mm, kompletně dle výkresu D.1.01.1-501 - Výpis výrobků - výrobky zámečnické | ks | 2 |  | 0 |  | 0 |  | 0 | 21 | 0 | 0 | 0 | 0 | 0 |  | Vlastní | Indiv | 0 | 0 |  | Práce |  |  |  | POL1_
SPU
184 | Z/32 | D + M Al lamelová mřížka 400/70, kompletně dle výkresu D.1.01.1-501 - Výpis výrobků - výrobky zámečnické | ks | 13 |  | 0 |  | 0 |  | 0 | 21 | 0 | 0 | 0 | 0 | 0 |  | Vlastní | Indiv | 0 | 0 |  | Práce |  |  |  | POL1_
SPU
185 | Z/34 | D + M Skříňka pro umístění hydrantu, kompletně dle výkresu D.1.01.1-501 - Výpis výrobků - výrobky zámečnické | ks | 1 |  | 0 |  | 0 |  | 0 | 21 | 0 | 0 | 0 | 0 | 0 |  | Vlastní | Indiv | 0 | 0 |  | Práce |  |  |  | POL1_
SPU
186 | 998767203R00 | Přesun hmot pro kovové stavební doplňk. konstrukce v objektech výšky do 24 m | % |  |  | 0 |  | 0 |  | 0 | 21 | 0 | 0 | 0 | 0 | 0 | 800-767 | RTS 24/ I | RTS 24/ I | 0 | 0 |  | Přesun hmot |  |  |  | POL7_
|  | 50 m vodorovně | [24 empty] | SPI
SPU
Díl: | 767_P | Podhledy skládané |  |  |  | 0 |  | 0 |  | 0 |  | 0 |  | 0 |  | 0 |  |  |  |  | 189.32 | [5 empty] | DIL
187 | 767584502R00 | Montáž podhledů lamelových a kazetových Montáž podhledů z kazet včetně montáže nosného roštu na ocelovou konstrukci, rozměry kazet 600 mm x 600 mm, bez určení výměry | m2 | 50.24 |  | 0 |  | 0 |  | 0 | 21 | 0 | 6e-05 | 0 | 0 | 0 | 800-767 | RTS 24/ I | RTS 24/ I | 0.87 | 43.71 |  | Práce |  |  |  | POL1_7
|  | vč. dodávky nosného roštu : | [24 empty] | VV | 0
|  | D.1.01.1-402 : | [24 empty] | VV | 0
|  | typ 2 : | [24 empty] | VV | 0
|  | (2,4*2,4*2+2,4*1,8) |  | 15.84 | [22 empty] | VV | 0
|  | 9,0+4,3+12,0 |  | 25.3 | [22 empty] | VV | 0
|  | typ 3 : | [24 empty] | VV | 0
|  | 9,1 |  | 9.1 | [22 empty] | VV | 0
SPU
188 | 595959TYP1 | KAZETOVÝ PODHLED - AKUSTICKÝ 300/1200 mm | m2 | 100.8504 |  | 0 |  | 0 |  | 0 | 21 | 0 | 0 | 0 | 0 | 0 |  | Vlastní | Indiv | 0 | 0 |  | Práce |  |  |  | POL1_7
|  | KAZETOVÝ PODHLED - AKUSTICKÝ, S POLOZAPUŠTĚNOU HRANOU V JEDNOM SMĚRU A V DRUHÉM NA SRAZ, VELKOFORMÁTOVÉ PROVEDENÍ S | [24 empty] | POP |  | KAZETOVÝ PODHLED - AKUSTICKÝ, S POLOZAPUŠTĚNOU HRANOU V JEDNOM SMĚRU A V DRUHÉM NA SRAZ, VELKOFORMÁTOVÉ PROVEDENÍ S
|  | VIDITELNÝM RASTREM 300/1200 mm | [24 empty] | POP
|  | (KAZETY 1) | [24 empty] | POP
|  | KAZETOVÝ PODHLED Z MINERÁLNÍ DESKY 300x1200x20 mm, KAZETY PŘI DELŠÍ STRANĚ S PŘIZNANOU POLOZAPUŠTĚNOU HRANOU NA 15/24 mm | [24 empty] | POP |  | KAZETOVÝ PODHLED Z MINERÁLNÍ DESKY 300x1200x20 mm, KAZETY PŘI DELŠÍ STRANĚ S PŘIZNANOU POLOZAPUŠTĚNOU HRANOU NA 15/24 mm
|  | KONSTRUKCI A PŘI KRATŠÍ STRANĚ NA SRAZ. BARVA BÍLÁ, PROPUSTNOST VZDUCHU PM1 DLE NORMY DIN 18177, AKUSTICKÁ POHLTIVOST min. ?w=0,95, | [24 empty] | POP |  | KONSTRUKCI A PŘI KRATŠÍ STRANĚ NA SRAZ. BARVA BÍLÁ, PROPUSTNOST VZDUCHU PM1 DLE NORMY DIN 18177, AKUSTICKÁ POHLTIVOST min. ?w=0,95,
|  | TŘÍDA POHLTIVOSTI ZVUKU=A, AC - min. 180. ODOLNOST PROTI VLHKOSTI 95% RH, ODRAZIVOST SVĚTLA 85%, RECYKLOVANÝ OBSAH min. 53%, PLNĚ | [24 empty] | POP |  | TŘÍDA POHLTIVOSTI ZVUKU=A, AC - min. 180. ODOLNOST PROTI VLHKOSTI 95% RH, ODRAZIVOST SVĚTLA 85%, RECYKLOVANÝ OBSAH min. 53%, PLNĚ
|  | RECYKLOVANÝ, POŽÁRNÍ KLASIFIKACE PRODUKTU A2-s1, d0. PODHLED JE OMYVATELNÝ VLHKOU VYŽDÍMANOU HOUBOU S VODOU OBSAHUJÍCÍ JEMNÉ | [24 empty] | POP |  | RECYKLOVANÝ, POŽÁRNÍ KLASIFIKACE PRODUKTU A2-s1, d0. PODHLED JE OMYVATELNÝ VLHKOU VYŽDÍMANOU HOUBOU S VODOU OBSAHUJÍCÍ JEMNÉ
|  | MÝDLO NEBO ZŘEDĚNÝ DETERGENT. ZÁVĚSNÁ KOVOVÁ KONSTRUKCE ŠÍŘKY 15/24 mm, PROFILY S VYŠŠÍ TORZNÍ PEVNOSTÍ, OBVODOVÝ L-PROFIL, | [24 empty] | POP |  | MÝDLO NEBO ZŘEDĚNÝ DETERGENT. ZÁVĚSNÁ KOVOVÁ KONSTRUKCE ŠÍŘKY 15/24 mm, PROFILY S VYŠŠÍ TORZNÍ PEVNOSTÍ, OBVODOVÝ L-PROFIL,
|  | BARVA BÍLÁ (STEJNÁ JAKO NA KAZETÁCH) | [24 empty] | POP
|  | D.1.01.1-402 : | [24 empty] | VV | 0
|  | typ 1 : | [24 empty] | VV | 0
|  | (2,4*(16,25+3,07+5,84+3,07+2,47+5,84))*1,15 |  | 100.8504 | [22 empty] | VV | 0
SPU
189 | 595959TYP2 | KAZETOVÝ PODHLED - S ROVNOU HRANOU, V PROVEDENÍ S VIDITELNÝM RASTREM 600/600 mm | m2 | 47.311 |  | 0 |  | 0 |  | 0 | 21 | 0 | 0 | 0 | 0 | 0 |  | Vlastní | Indiv | 0 | 0 |  | Práce |  |  |  | POL1_7
|  | KAZETOVÝ PODHLED - S ROVNOU HRANOU, V PROVEDENÍ S VIDITELNÝM RASTREM 600/600 mm | [24 empty] | POP
|  | (KAZETY 2) | [24 empty] | POP
|  | KAZETOVÝ PODHLED Z MINERÁLNÍ DESKY 600x600x15 mm, ROVNÁ HRANA NA 15 mm KONSTRUKCI. BARVA BÍLÁ, AKUSTICKÁ POHLTIVOST min. ?w=0,95, | [24 empty] | POP |  | KAZETOVÝ PODHLED Z MINERÁLNÍ DESKY 600x600x15 mm, ROVNÁ HRANA NA 15 mm KONSTRUKCI. BARVA BÍLÁ, AKUSTICKÁ POHLTIVOST min. ?w=0,95,
|  | TŘÍDA POHLTIVOSTI ZVUKU=A, ODOLNOST PROTI VLHKOSTI 95% RH, ODRAZIVOST SVĚTLA 85%, RECYKLOVANÝ OBSAH min. 53%, POŽÁRNÍ KLASIFIKACE | [24 empty] | POP |  | TŘÍDA POHLTIVOSTI ZVUKU=A, ODOLNOST PROTI VLHKOSTI 95% RH, ODRAZIVOST SVĚTLA 85%, RECYKLOVANÝ OBSAH min. 53%, POŽÁRNÍ KLASIFIKACE
|  | PRODUKTU A2-s1, d0. PODHLED JE OMYVATELNÝ VLHKOU VYŽDÍMANOU HOUBOU S VODOU OBSAHUJÍCÍ JEMNÉ MÝDLO NEBO ZŘEDĚNÝ DETERGENT. | [24 empty] | POP |  | PRODUKTU A2-s1, d0. PODHLED JE OMYVATELNÝ VLHKOU VYŽDÍMANOU HOUBOU S VODOU OBSAHUJÍCÍ JEMNÉ MÝDLO NEBO ZŘEDĚNÝ DETERGENT.
|  | D.1.01.1-402 : | [24 empty] | VV | 0
|  | typ 2 : | [24 empty] | VV | 0
|  | (2,4*2,4*2+2,4*1,8)*1,15 |  | 18.216 | [22 empty] | VV | 0
|  | (9,0+4,3+12,0)*1,15 |  | 29.095 | [22 empty] | VV | 0
SPU
190 | 595959TYP3 | KAZETOVÝ PODHLED - S ROVNOU HRANOU, DO VLHKÉHO PROSTŘEDÍ V PROVEDENÍ S VIDITELNÝM RASTREM 600/600 mm | m2 | 10.465 |  | 0 |  | 0 |  | 0 | 21 | 0 | 0 | 0 | 0 | 0 |  | Vlastní | Indiv | 0 | 0 |  | Práce |  |  |  | POL1_7
|  | KAZETOVÝ PODHLED - S ROVNOU HRANOU, DO VLHKÉHO PROSTŘEDÍ, V PROVEDENÍ S VIDITELNÝM RASTREM 600/600 mm | [24 empty] | POP |  | KAZETOVÝ PODHLED - S ROVNOU HRANOU, DO VLHKÉHO PROSTŘEDÍ, V PROVEDENÍ S VIDITELNÝM RASTREM 600/600 mm
|  | (KAZETY 3) | [24 empty] | POP
|  | KAZETOVÝ PODHLED Z MINERÁLNÍ DESKY 600x600x20 mm, ROVNÁ HRANA NA 24 mm KONSTRUKCI. BARVA BÍLÁ, AKUSTICKÁ POHLTIVOST ?w=0,95, | [24 empty] | POP |  | KAZETOVÝ PODHLED Z MINERÁLNÍ DESKY 600x600x20 mm, ROVNÁ HRANA NA 24 mm KONSTRUKCI. BARVA BÍLÁ, AKUSTICKÁ POHLTIVOST ?w=0,95,
|  | ODOLNOST PROTI VLHKOSTI 95% RH, POŽÁRNÍ KLASIFIKACE PRODUKTU A2-s1, d0. POVRCH KAZETY JE ODĚRUVZDORNÝ A VODOODPUDIVÝ, URČEN DO | [24 empty] | POP |  | ODOLNOST PROTI VLHKOSTI 95% RH, POŽÁRNÍ KLASIFIKACE PRODUKTU A2-s1, d0. POVRCH KAZETY JE ODĚRUVZDORNÝ A VODOODPUDIVÝ, URČEN DO
|  | MOKRÝCH PROSTOR. PODHLED JE OMYVATELNÝ VLHKOU VYŽDÍMANOU HOUBOU S VODOU OBSAHUJÍCÍ BĚŽNĚ POUŽÍVANÉ DEZINFEKČNÍ | [24 empty] | POP |  | MOKRÝCH PROSTOR. PODHLED JE OMYVATELNÝ VLHKOU VYŽDÍMANOU HOUBOU S VODOU OBSAHUJÍCÍ BĚŽNĚ POUŽÍVANÉ DEZINFEKČNÍ
|  | PROSTŘEDKY, PŘÍPADNĚ MYCÍMI PROSTŘEDKY A VYSOKOTLAKÝM ČIŠTĚNÍM VODOU NEBO VODNÍ PAROU ZA DODRŽENÍ TECHNOLOGICKÝCH POSTUPŮ | [24 empty] | POP |  | PROSTŘEDKY, PŘÍPADNĚ MYCÍMI PROSTŘEDKY A VYSOKOTLAKÝM ČIŠTĚNÍM VODOU NEBO VODNÍ PAROU ZA DODRŽENÍ TECHNOLOGICKÝCH POSTUPŮ
|  | VÝROBCE. ZÁVĚSNÁ KONSTRUKCE V ANTIKOROZNÍ ÚPRAVĚ min. C3, PROFILY S VYŠŠÍ TORZNÍ PEVNOSTÍ, OBVODOVÝ ANTIKOROZNÍ L-PROFIL, | [24 empty] | POP |  | VÝROBCE. ZÁVĚSNÁ KONSTRUKCE V ANTIKOROZNÍ ÚPRAVĚ min. C3, PROFILY S VYŠŠÍ TORZNÍ PEVNOSTÍ, OBVODOVÝ ANTIKOROZNÍ L-PROFIL,
|  | BARVA BÍLÁ (STEJNÁ JAKO NA KAZETÁCH), ANTIKOROZNÍ ZÁVĚSNÝ SYSTÉM VČETNĚ PŘÍSLUŠENSTVÍ. ZKRÁCENÉ PROFILY A ZÁVĚSNÉ PRVKY JE | [24 empty] | POP |  | BARVA BÍLÁ (STEJNÁ JAKO NA KAZETÁCH), ANTIKOROZNÍ ZÁVĚSNÝ SYSTÉM VČETNĚ PŘÍSLUŠENSTVÍ. ZKRÁCENÉ PROFILY A ZÁVĚSNÉ PRVKY JE
|  | NUTNÉ LOKÁLNĚ OPAŘIT ANTIKOROZNÍM NÁSTŘIKEM (POKUD TO SYSTÉM JIŽ NEMÁ VYŘEŠEN). KAZETY ULOŽENY POMOCÍ PŘÍTLAČNÝCH PLASTOVÝCH | [24 empty] | POP |  | NUTNÉ LOKÁLNĚ OPAŘIT ANTIKOROZNÍM NÁSTŘIKEM (POKUD TO SYSTÉM JIŽ NEMÁ VYŘEŠEN). KAZETY ULOŽENY POMOCÍ PŘÍTLAČNÝCH PLASTOVÝCH
|  | KLIPŮ. PRO PŘÍSTUP K INSTALACÍM NĚKTERÉ KAZETY OPATŘIT KLIPY PŘÍSTUPOVÝMI NEBO PŘÍSTUPOVOU KAZETOU | [24 empty] | POP
|  | D.1.01.1-402 : | [24 empty] | VV | 0
|  | typ 3 : | [24 empty] | VV | 0
|  | 9,1*1,15 |  | 10.465 | [22 empty] | VV | 0
SPU
191 | 767264098RT2 | Příplatek k podhledům kazetovým za plochu do 10 m2, pro plochy 2 - 5 m2 | m2 | 4.32 |  | 0 |  | 0 |  | 0 | 21 | 0 | 0 | 0 | 0 | 0 |  | Vlastní | Indiv | 0 | 0 |  | Práce |  |  |  | POL1_7
|  | D.1.01.1-402 : | [24 empty] | VV | 0
|  | typ 2 : | [24 empty] | VV | 0
|  | (2,4*1,8) |  | 4.32 | [22 empty] | VV | 0
SPU
192 | 767264098RT3 | Příplatek k podhledům kazetovým za plochu do 10 m2, pro plochy 5 - 10 m2 | m2 | 29.62 |  | 0 |  | 0 |  | 0 | 21 | 0 | 0 | 0 | 0 | 0 |  | Vlastní | Indiv | 0 | 0 |  | Práce |  |  |  | POL1_7
|  | D.1.01.1-402 : | [24 empty] | VV | 0
|  | typ 2 : | [24 empty] | VV | 0
|  | (2,4*2,4*2) |  | 11.52 | [22 empty] | VV | 0
|  | 9,0 |  | 9 | [22 empty] | VV | 0
|  | typ 3 : | [24 empty] | VV | 0
|  | 9,1 |  | 9.1 | [22 empty] | VV | 0
SPU
193 | 767584529R00 | Montáž podhledů kazetových, 60x120 cm | m2 | 87.696 |  | 0 |  | 0 |  | 0 | 21 | 0 | 4e-05 | 0 | 0 | 0 |  | Vlastní | Indiv | 1.22 | 106.99 |  | Práce |  |  |  | POL1_
|  | vč. dodávky nosného roštu : | [24 empty] | VV | 0
|  | D.1.01.1-402 : | [24 empty] | VV | 0
|  | typ 1 : | [24 empty] | VV | 0
|  | (2,4*(16,25+3,07+5,84+3,07+2,47+5,84)) |  | 87.696 | [22 empty] | VV | 0
SPU
194 | 76799_01 | Příplatek k podhledu - úprava pro montáž svítidel, mřížek, rev. dvířek atd.... | m2 | 137.936 |  | 0 |  | 0 |  | 0 | 21 | 0 | 0 | 0 | 0 | 0 |  | Vlastní | Indiv | 0.28 | 38.62 |  | Práce |  |  |  | POL1_
|  | výměra - viz položka 767584502R00 : | [24 empty] | VV | 0
|  | 50,24 |  | 50.24 | [22 empty] | VV | 0
|  | výměra - viz položka 767584529R00 : | [24 empty] | VV | 0
|  | 87,696 |  | 87.696 | [22 empty] | VV | 0
SPU
195 | 998767203R00 | Přesun hmot pro kovové stavební doplňk. konstrukce v objektech výšky do 24 m | % |  |  | 0 |  | 0 |  | 0 | 21 | 0 | 0 | 0 | 0 | 0 | 800-767 | RTS 24/ I | RTS 24/ I | 0 | 0 |  | Přesun hmot |  |  |  | POL7_
|  | 50 m vodorovně | [24 empty] | SPI
SPU
Díl: | 767_ZR | D + M zárubní ( vč. přesunu hmot ) |  |  |  | 0 |  | 0 |  | 0 |  | 0 |  | 0 |  | 0 |  |  |  |  | 0 | [5 empty] | DIL
196 | T/1/S100 | D + M Zárubeň z žárově pozinkovaného plechu 700/1970mm, kompletně výkresu D.1.01.1-501 - Výrobky zámečnické | ks | 3 |  | 0 |  | 0 |  | 0 | 21 | 0 | 0 | 0 | 0 | 0 |  | Vlastní | Indiv | 0 | 0 |  | Práce |  |  |  | POL1_
SPU
197 | T/1/S150 | D + M Zárubeň z žárově pozinkovaného plechu 700/1970mm, kompletně výkresu D.1.01.1-501 - Výrobky zámečnické | ks | 9 |  | 0 |  | 0 |  | 0 | 21 | 0 | 0 | 0 | 0 | 0 |  | Vlastní | Indiv | 0 | 0 |  | Práce |  |  |  | POL1_
SPU
198 | T/2/S150 | D + M Zárubeň z žárově pozinkovaného plechu 800/1970mm, kompletně výkresu D.1.01.1-501 - Výrobky zámečnické | ks | 1 |  | 0 |  | 0 |  | 0 | 21 | 0 | 0 | 0 | 0 | 0 |  | Vlastní | Indiv | 0 | 0 |  | Práce |  |  |  | POL1_
SPU
199 | T/2/Z150 | D + M Zárubeň z žárově pozinkovaného plechu 800/1970mm, kompletně výkresu D.1.01.1-501 - Výrobky zámečnické | ks | 5 |  | 0 |  | 0 |  | 0 | 21 | 0 | 0 | 0 | 0 | 0 |  | Vlastní | Indiv | 0 | 0 |  | Práce |  |  |  | POL1_
SPU
200 | T/3/S150 | D + M Zárubeň s klecí z žárově pozinkovaného plechu 900/2100mm, kompletně výkresu Výpis výrobků - D.1.1-39 - Výrobky zámečnické | ks | 2 |  | 0 |  | 0 |  | 0 | 21 | 0 | 0 | 0 | 0 | 0 |  | Vlastní | Indiv | 0 | 0 |  | Práce |  |  |  | POL1_
SPU
201 | T/4/Z150 | D + M Zárubeň z žárově pozinkovaného plechu 1100/1970mm, kompletně dle D.1.01.1-501 | ks | 1 |  | 0 |  | 0 |  | 0 | 21 | 0 | 0 | 0 | 0 | 0 |  | Vlastní | Indiv | 0 | 0 |  | Práce |  |  |  | POL1_
SPU
202 | T/5,6/S150 | D + M Zárubeň z žárově pozinkovaného plechu 1200/1970mm, kompletně výkresu Výpis výrobků - D.1.01.1-501 | ks | 1 |  | 0 |  | 0 |  | 0 | 21 | 0 | 0 | 0 | 0 | 0 |  | Vlastní | Indiv | 0 | 0 |  | Práce |  |  |  | POL1_
SPU
203 | T/5,6/Z150 | D + M Zárubeň z žárově pozinkovaného plechu 1200/1970mm, kompletně výkresu Výpis výrobků - D.1.01.1-501 | ks | 7 |  | 0 |  | 0 |  | 0 | 21 | 0 | 0 | 0 | 0 | 0 |  | Vlastní | Indiv | 0 | 0 |  | Práce |  |  |  | POL1_
SPU
204 | T/9/Z150 | D + M Zárubeň z žárově pozinkovaného plechu 700/1970mm - EI30/DP3-C,S, kompletně dle výkresu D.1.01.1-501 - Výrobky zámečnické | ks | 1 |  | 0 |  | 0 |  | 0 | 21 | 0 | 0 | 0 | 0 | 0 |  | Vlastní | Indiv | 0 | 0 |  | Práce |  |  |  | POL1_
SPU
Díl: | 768 | Plastové výrobky ( vč. přesunu hmot ) |  |  |  | 0 |  | 0 |  | 0 |  | 0 |  | 0 |  | 0 |  |  |  |  | 0 | [5 empty] | DIL
205 | P/01 | D + M ochranný pás stěny z plastových profilů tl. 3mm š. 200mm, kompletně dle D.1.01.1-503 | bm | 48.5 |  | 0 |  | 0 |  | 0 | 21 | 0 | 0 | 0 | 0 | 0 |  | Vlastní | Indiv | 0 | 0 |  | Práce |  |  |  | POL1_
SPU
206 | P/02 | D + M ochrana rohů dl. 3000mm, kompletně dle D.1.01.1-503 | ks | 20 |  | 0 |  | 0 |  | 0 | 21 | 0 | 0 | 0 | 0 | 0 |  | Vlastní | Indiv | 0 | 0 |  | Práce |  |  |  | POL1_1
SPU
207 | P/03 | D + M stropní plastový difůzor pro odvětrání medicinálních plynů DN 150mm, kompletně dle výkresu D.1.01.1-503 - Výpis plastových výrobků | ks | 5 |  | 0 |  | 0 |  | 0 | 21 | 0 | 0 | 0 | 0 | 0 |  | Vlastní | Indiv | 0 | 0 |  | Práce |  |  |  | POL1_
SPU
208 | P/04 | D + M orientační systém, kompletně dle výkresu D.1.01.1-503 - Výpis plastových výrobků | sestava | 1 |  | 0 |  | 0 |  | 0 | 21 | 0 | 0 | 0 | 0 | 0 |  | Vlastní | Indiv | 0 | 0 |  | Práce |  |  |  | POL1_
|  | SO 02 – Orientační systém (výpis plastových výrobků – P/5) – tabulky vnitřního orientačního systému | [24 empty] | POP
|  | • Vel. 190/190 (mm) označení poschodí 1 ks | [24 empty] | POP
|  | • Vel. 160/60 označení místnosti 22 ks | [24 empty] | POP
|  | • Vel. 160/160 označení pracovny lékaře, kanceláře 2 ks | [24 empty] | POP
|  | • Vel. 210/260 tabulka do výtahu 2 ks | [24 empty] | POP
|  | • Vel. 700/80 závěsná směrová tabule 3 ks | [24 empty] | POP
|  | • Vel. 1100/650 hlavní orientační tabule 1 ks | [24 empty] | POP
|  | • Vel. 160/120 označení místnosti 29 ks | [24 empty] | POP
|  | • Vel. 300/200 rozpis pacientů na sesterny 1 ks | [24 empty] | POP
|  | • Vel. 100/100 piktogram 15 ks | [24 empty] | POP
|  | • Vel. 40/20 označení dveří 34 ks | [24 empty] | POP
|  | • Fóliový popis 1600/300 1 ks | [24 empty] | POP
|  | • Obal pro evakuační plán 3 ks | [24 empty] | POP
|  | • Lišta pro rozpisy služeb 1 ks | [24 empty] | POP
SPU
209 | P/09 | D + M okno plastové vnější 1500/1700, kompletně dle výkresu D.1.01.1-503 | ks | 1 |  | 0 |  | 0 |  | 0 | 21 | 0 | 0 | 0 | 0 | 0 |  | Vlastní | Indiv | 0 | 0 |  | Práce |  |  |  | POL1_
SPU
210 | P/11 | D + M sestava plastových oken vnější 2550/2400, kompletně dle výkresu D.1.01.1-503 | ks | 1 |  | 0 |  | 0 |  | 0 | 21 | 0 | 0 | 0 | 0 | 0 |  | Vlastní | Indiv | 0 | 0 |  | Práce |  |  |  | POL1_
SPU
211 | P/13 | D + M sestava čtyř tříkřídlých plastových oken vnější 3200/3000, kompletně dle výkresu D.1.01.1-503 | ks | 2 |  | 0 |  | 0 |  | 0 | 21 | 0 | 0 | 0 | 0 | 0 |  | Vlastní | Indiv | 0 | 0 |  | Práce |  |  |  | POL1_
SPU
Díl: | 776 | Podlahy povlakové |  |  |  | 0 |  | 0 |  | 0 |  | 0 |  | 0.45 |  | 0 |  |  |  |  | 32.96 | [5 empty] | DIL
212 | 776101101R00 | Přípravné práce vysávání povlakových podlah průmyslovým vysavačem | m2 | 491.1 |  | 0 |  | 0 |  | 0 | 21 | 0 | 0 | 0 | 0 | 0 | 800-775 | RTS 24/ I | RTS 24/ I | 0.02 | 9.82 |  | Práce |  |  |  | POL1_
|  | položky neobsahují žádný materiál | [24 empty] | SPI
|  | podrobný rozpis výměr - viz položka 952901111R00 : | [24 empty] | VV | 0
|  | A1 - PVC 1 : | [24 empty] | VV | 0
|  | 23,0 |  | 23 | [22 empty] | VV | 0
|  | podrobný rozpis výměr - viz položka 952901111R00 : | [24 empty] | VV | 0
|  | A2 - PVC protiskluz : | [24 empty] | VV | 0
|  | 12,3 |  | 12.3 | [22 empty] | VV | 0
|  | podrobný rozpis výměr - viz položka 952901111R00 : | [24 empty] | VV | 0
|  | A3 - PVC protiskluz : | [24 empty] | VV | 0
|  | 30,2 |  | 30.2 | [22 empty] | VV | 0
|  | podrobný rozpis výměr - viz položka 952901111R00 : | [24 empty] | VV | 0
|  | A4 - PVC : | [24 empty] | VV | 0
|  | 379,8 |  | 379.8 | [22 empty] | VV | 0
|  | podrobný rozpis výměr - viz položka 952901111R00 : | [24 empty] | VV | 0
|  | A5 - PVC protiskluz : | [24 empty] | VV | 0
|  | 18,1 |  | 18.1 | [22 empty] | VV | 0
|  | podrobný rozpis výměr - viz položka 952901111R00 : | [24 empty] | VV | 0
|  | A6 - PVC : | [24 empty] | VV | 0
|  | 3,6 |  | 3.6 | [22 empty] | VV | 0
|  | podrobný rozpis výměr - viz položka 952901111R00 : | [24 empty] | VV | 0
|  | A7 - PVC antistatik : | [24 empty] | VV | 0
|  | 18,6 |  | 18.6 | [22 empty] | VV | 0
|  | podrobný rozpis výměr - viz položka 952901111R00 : | [24 empty] | VV | 0
|  | A8 - PVC antistatik : | [24 empty] | VV | 0
|  | 5,5 |  | 5.5 | [22 empty] | VV | 0
SPU
213 | 776491001K | Montáž klínku | m | 562.3 |  | 0 |  | 0 |  | 0 | 21 | 0 | 0 | 0 | 0 | 0 |  | Vlastní | Indiv | 0 | 0 |  | Práce |  |  |  | POL1_7
|  | sokl PVC 2 : | [24 empty] | VV | 0
|  | odměřeno kreslícím programem : | [24 empty] | VV | 0
|  | 51,5 |  | 51.5 | [22 empty] | VV | 0
|  | sokl PVC : | [24 empty] | VV | 0
|  | odměřeno kreslícím programem : | [24 empty] | VV | 0
|  | 488,2 |  | 488.2 | [22 empty] | VV | 0
|  | sokl PVC 3 : | [24 empty] | VV | 0
|  | odměřeno kreslícím programem : | [24 empty] | VV | 0
|  | 22,6 |  | 22.6 | [22 empty] | VV | 0
SPU
214 | 776491001S | Úprava krytiny pro montáž soklu | m | 562.3 |  | 0 |  | 0 |  | 0 | 21 | 0 | 0 | 0 | 0 | 0 |  | Vlastní | Indiv | 0 | 0 |  | Práce |  |  |  | POL1_7
|  | sokl PVC 2 : | [24 empty] | VV | 0
|  | odměřeno kreslícím programem : | [24 empty] | VV | 0
|  | 51,5 |  | 51.5 | [22 empty] | VV | 0
|  | sokl PVC : | [24 empty] | VV | 0
|  | odměřeno kreslícím programem : | [24 empty] | VV | 0
|  | 488,2 |  | 488.2 | [22 empty] | VV | 0
|  | sokl PVC 3 : | [24 empty] | VV | 0
|  | odměřeno kreslícím programem : | [24 empty] | VV | 0
|  | 22,6 |  | 22.6 | [22 empty] | VV | 0
SPU
215 | 776520010RAI | Podlahy povlakové z PVC pouze položení, podlahovina ve specifikaci, , z pásů, včetně soklíku, bez vyrovnání podkladu | m2 | 467 |  | 0 |  | 0 |  | 0 | 21 | 0 | 0.0009 | 0.42 | 0 | 0 | AP-PSV | RTS 24/ I | RTS 24/ I | 0 | 0 |  | Agregovaná položka |  |  |  | POL2_7
|  | lepení a dodávka podlahoviny z PVC, bez podkladu. Svaření podlahoviny. Dodávka a lepení podlahových soklíků z měkčeného PVC. Pastování a vyleštění podlah. | [24 empty] | SPI |  | lepení a dodávka podlahoviny z PVC, bez podkladu. Svaření podlahoviny. Dodávka a lepení podlahových soklíků z měkčeného PVC. Pastování a vyleštění podlah.
|  | podrobný rozpis výměr - viz položka 952901111R00 : | [24 empty] | VV | 0
|  | A1 - PVC 1 : | [24 empty] | VV | 0
|  | 23,0 |  | 23 | [22 empty] | VV | 0
|  | podrobný rozpis výměr - viz položka 952901111R00 : | [24 empty] | VV | 0
|  | A2 - PVC protiskluz : | [24 empty] | VV | 0
|  | 12,3 |  | 12.3 | [22 empty] | VV | 0
|  | podrobný rozpis výměr - viz položka 952901111R00 : | [24 empty] | VV | 0
|  | A3 - PVC protiskluz : | [24 empty] | VV | 0
|  | 30,2 |  | 30.2 | [22 empty] | VV | 0
|  | podrobný rozpis výměr - viz položka 952901111R00 : | [24 empty] | VV | 0
|  | A4 - PVC : | [24 empty] | VV | 0
|  | 379,8 |  | 379.8 | [22 empty] | VV | 0
|  | podrobný rozpis výměr - viz položka 952901111R00 : | [24 empty] | VV | 0
|  | A5 - PVC protiskluz : | [24 empty] | VV | 0
|  | 18,1 |  | 18.1 | [22 empty] | VV | 0
|  | podrobný rozpis výměr - viz položka 952901111R00 : | [24 empty] | VV | 0
|  | A6 - PVC : | [24 empty] | VV | 0
|  | 3,6 |  | 3.6 | [22 empty] | VV | 0
SPU
216 | 776520030RAI | Podlahy povlakové z PVC pouze položení, podlahovina ve specifikaci, , z čtverců antistatická, včetně soklíku, bez vyrovnání podkladu | m2 | 24.1 |  | 0 |  | 0 |  | 0 | 21 | 0 | 0.00117 | 0.03 | 0 | 0 | AP-PSV | RTS 24/ I | RTS 24/ I | 0.96 | 23.14 |  | Agregovaná položka |  |  |  | POL2_7
|  | lepení a dodávka podlahoviny z PVC, bez podkladu. Svaření podlahoviny. Dodávka a lepení podlahových soklíků z měkčeného PVC. Pastování a vyleštění podlah. | [24 empty] | SPI |  | lepení a dodávka podlahoviny z PVC, bez podkladu. Svaření podlahoviny. Dodávka a lepení podlahových soklíků z měkčeného PVC. Pastování a vyleštění podlah.
|  | podrobný rozpis výměr - viz položka 952901111R00 : | [24 empty] | VV | 0
|  | A7 - PVC antistatik : | [24 empty] | VV | 0
|  | 18,6 |  | 18.6 | [22 empty] | VV | 0
|  | podrobný rozpis výměr - viz položka 952901111R00 : | [24 empty] | VV | 0
|  | A8 - PVC antistatik : | [24 empty] | VV | 0
|  | 5,5 |  | 5.5 | [22 empty] | VV | 0
SPU
217 | 28412275XXX | Podlahovina PVC ( elektrostaticky vodivé ) - dle parametrů PD - viz skladby podlah | m2 | 30.8338 |  | 0 |  | 0 |  | 0 | 21 | 0 | 0 | 0 | 0 | 0 |  | Vlastní | Indiv | 0 | 0 |  | Specifikace |  |  |  | POL3_7
|  | podrobný rozpis výměr - viz položka 952901111R00 : | [24 empty] | VV | 0
|  | A7 - PVC antistatik : | [24 empty] | VV | 0
|  | 18,6*1,15 |  | 21.39 | [22 empty] | VV | 0
|  | podrobný rozpis výměr - viz položka 952901111R00 : | [24 empty] | VV | 0
|  | A8 - PVC antistatik : | [24 empty] | VV | 0
|  | 5,5*1,15 |  | 6.325 | [22 empty] | VV | 0
|  | sokl PVC 3 : | [24 empty] | VV | 0
|  | odměřeno kreslícím programem : | [24 empty] | VV | 0
|  | 22,6/100*12*1,15 |  | 3.1188 | [22 empty] | VV | 0
SPU
218 | 2841230_0K | Podlahovina PVC - klínek - parametry dle PD ( skladby podlah ) | m | 646.645 |  | 0 |  | 0 |  | 0 | 21 | 0 | 0 | 0 | 0 | 0 |  | Vlastní | Indiv | 0 | 0 |  | Specifikace |  |  |  | POL3_7
|  | sokl PVC 2 : | [24 empty] | VV | 0
|  | odměřeno kreslícím programem : | [24 empty] | VV | 0
|  | 51,5*1,15 |  | 59.225 | [22 empty] | VV | 0
|  | sokl PVC : | [24 empty] | VV | 0
|  | odměřeno kreslícím programem : | [24 empty] | VV | 0
|  | 488,2*1,15 |  | 561.43 | [22 empty] | VV | 0
|  | sokl PVC 3 : | [24 empty] | VV | 0
|  | odměřeno kreslícím programem : | [24 empty] | VV | 0
|  | 22,6*1,15 |  | 25.99 | [22 empty] | VV | 0
SPU
219 | PVC _ A1 | Podlahovina PVC - parametry viz Skladby konstrukcí | m2 | 534.7316 |  | 0 |  | 0 |  | 0 | 21 | 0 | 0 | 0 | 0 | 0 |  | Vlastní | Indiv | 0 | 0 |  | Specifikace |  |  |  | POL3_7
|  | POZNÁMKA PVC 1 - specifikace: | [24 empty] | POP
|  | Vysoce zátěžová homogenní vinylová podlahová krytina v rolích. Celková tloušťka 2mm, lejzrem tvrzená | [24 empty] | POP
|  | povrchová úprava s vysokou odolností vůči chemikáliím nevyžadující aplikaci ochranných emulzí. Reakce | [24 empty] | POP |  | povrchová úprava s vysokou odolností vůči chemikáliím nevyžadující aplikaci ochranných emulzí. Reakce
|  | na oheň Bfl-s1, váha ? 2850 g/m2, součinitel smykového tření dle ČSN 744507 min. 0,6. TVOC po 28 | [24 empty] | POP
|  | dnech < 10µg/ m3 dle ISO 16000-6. Bez obsahu těžkých kovů a ftalátů spadajících do skupiny CMR | [24 empty] | POP
|  | (karcinogeny, mutageny, reprotoxika dle REACH). | [24 empty] | POP
|  | sokl PVC : | [24 empty] | VV | 0
|  | odměřeno kreslícím programem : | [24 empty] | VV | 0
|  | 488,2/100*12*1,15 |  | 67.3716 | [22 empty] | VV | 0
|  | podrobný rozpis výměr - viz položka 952901111R00 : | [24 empty] | VV | 0
|  | A1 - PVC 1 : | [24 empty] | VV | 0
|  | 23,0*1,15 |  | 26.45 | [22 empty] | VV | 0
|  | podrobný rozpis výměr - viz položka 952901111R00 : | [24 empty] | VV | 0
|  | A4 - PVC : | [24 empty] | VV | 0
|  | 379,8*1,15 |  | 436.77 | [22 empty] | VV | 0
|  | podrobný rozpis výměr - viz položka 952901111R00 : | [24 empty] | VV | 0
|  | A6 - PVC : | [24 empty] | VV | 0
|  | 3,6*1,15 |  | 4.14 | [22 empty] | VV | 0
SPU
220 | PVC _02 | Podlahovina PVC - dle parametrů PD - viz skladby podlah, protiskluzné | m2 | 76.797 |  | 0 |  | 0 |  | 0 | 21 | 0 | 0 | 0 | 0 | 0 |  | Vlastní | Indiv | 0 | 0 |  | Specifikace |  |  |  | POL3_7
|  | sokl PVC 2 : | [24 empty] | VV | 0
|  | odměřeno kreslícím programem : | [24 empty] | VV | 0
|  | 51,5/100*12*1,15 |  | 7.107 | [22 empty] | VV | 0
|  | podrobný rozpis výměr - viz položka 952901111R00 : | [24 empty] | VV | 0
|  | A2 - PVC protiskluz : | [24 empty] | VV | 0
|  | 12,3*1,15 |  | 14.145 | [22 empty] | VV | 0
|  | podrobný rozpis výměr - viz položka 952901111R00 : | [24 empty] | VV | 0
|  | A3 - PVC protiskluz : | [24 empty] | VV | 0
|  | 30,2*1,15 |  | 34.73 | [22 empty] | VV | 0
|  | podrobný rozpis výměr - viz položka 952901111R00 : | [24 empty] | VV | 0
|  | A5 - PVC protiskluz : | [24 empty] | VV | 0
|  | 18,1*1,15 |  | 20.815 | [22 empty] | VV | 0
SPU
221 | 998776203R00 | Přesun hmot pro podlahy povlakové v objektech výšky do 24 m | % |  |  | 0 |  | 0 |  | 0 | 21 | 0 | 0 | 0 | 0 | 0 | 800-775 | RTS 24/ I | RTS 24/ I | 0 | 0 |  | Přesun hmot |  |  |  | POL7_
|  | vodorovně do 50 m | [24 empty] | SPI
SPU
Díl: | 781 | Obklady keramické |  |  |  | 0 |  | 0 |  | 0 |  | 0 |  | 3.65 |  | 0 |  |  |  |  | 379.67 | [5 empty] | DIL
222 | 771578011R00 | Zvláštní úpravy spár spára podlaha-stěna silikonem | m | 74.1364 |  | 0 |  | 0 |  | 0 | 21 | 0 | 4e-05 | 0 | 0 | 0 | 800-771 | RTS 24/ I | RTS 24/ I | 0 | 0 |  | Práce |  |  |  | POL1_7
|  | výměra - viz položka 781415011Rx1 : | [24 empty] | VV | 0
|  | 224,65575*0,33 |  | 74.1364 | [22 empty] | VV | 0
SPU
223 | 781101210RT2 | Příprava podkladu pod obklady penetrace podkladu pod obklady | m2 | 224.6558 |  | 0 |  | 0 |  | 0 | 21 | 0 | 0.00011 | 0.02 | 0 | 0 | 800-771 | RTS 24/ I | RTS 24/ I | 0.05 | 11.23 |  | Práce |  |  |  | POL1_
|  | včetně dodávky materiálu. | [24 empty] | POP
|  | výměra - viz položka 781415011Rx1 : | [24 empty] | VV | 0
|  | 224,65575 |  | 224.6558 | [22 empty] | VV | 0
SPU
224 | 781491001RT1 | Lišty k obkladům bez dodávky materiálu | m | 224.6558 |  | 0 |  | 0 |  | 0 | 21 | 0 | 0 | 0 | 0 | 0 | 800-771 | RTS 24/ I | RTS 24/ I | 0.12 | 26.96 |  | Práce |  |  |  | POL1_
|  | výměra - viz položka 781415011Rx1 : | [24 empty] | VV | 0
|  | 224,65575 |  | 224.6558 | [22 empty] | VV | 0
SPU
225 | 781415011Rx1 | Montáž obkladů stěn, keramický. do tmele, rozměr dle PD, tmel, spárovací hmota | m2 | 224.6558 |  | 0 |  | 0 |  | 0 | 21 | 0 | 0.00382 | 0.86 | 0 | 0 |  | Vlastní | Kalkul | 1.52 | 341.48 |  | Práce |  |  |  | POL1_
|  | D.1.01.1-104 : | [24 empty] | VV | 0
|  | G302 : | [24 empty] | VV | 0
|  | SZ : | [24 empty] | VV | 0
|  | 1,9*(2,5*2-0,75+3,65-0,1) |  | 14.82 | [22 empty] | VV | 0
|  | -(1,6*0,75+0,8*1,90) |  | -2.72 | [22 empty] | VV | 0
|  | 0,3*(0,75*2+1,6) |  | 0.93 | [22 empty] | VV | 0
|  | S : | [24 empty] | VV | 0
|  | 1,9*(0,75+3,65+0,1) |  | 8.55 | [22 empty] | VV | 0
|  | G303 : | [24 empty] | VV | 0
|  | SZ : | [24 empty] | VV | 0
|  | 1,5*0,6*2 |  | 1.8 | [22 empty] | VV | 0
|  | S : | [24 empty] | VV | 0
|  | 1,5*3,65 |  | 5.475 | [22 empty] | VV | 0
|  | G304 : | [24 empty] | VV | 0
|  | SZ : | [24 empty] | VV | 0
|  | 1,5*0,6 |  | 0.9 | [22 empty] | VV | 0
|  | S : | [24 empty] | VV | 0
|  | 1,5*1,85 |  | 2.775 | [22 empty] | VV | 0
|  | G305 : | [24 empty] | VV | 0
|  | SZ : | [24 empty] | VV | 0
|  | 1,5*1,55 |  | 2.325 | [22 empty] | VV | 0
|  | NZ : | [24 empty] | VV | 0
|  | 1,5*1,25 |  | 1.875 | [22 empty] | VV | 0
|  | S : | [24 empty] | VV | 0
|  | 1,5*0,6*2 |  | 1.8 | [22 empty] | VV | 0
|  | G306 : | [24 empty] | VV | 0
|  | SZ : | [24 empty] | VV | 0
|  | 1,9*2,6*2 |  | 9.88 | [22 empty] | VV | 0
|  | -(1,1*1,9+0,75*1,8) |  | -3.44 | [22 empty] | VV | 0
|  | 0,3*(1,5+0,75*2) |  | 0.9 | [22 empty] | VV | 0
|  | S : | [24 empty] | VV | 0
|  | 1,9*3,65*2 |  | 13.87 | [22 empty] | VV | 0
|  | G307 : | [24 empty] | VV | 0
|  | SZ : | [24 empty] | VV | 0
|  | 1,9*(1,85*2+0,86) |  | 8.664 | [22 empty] | VV | 0
|  | -0,8*1,9 |  | -1.52 | [22 empty] | VV | 0
|  | NZ : | [24 empty] | VV | 0
|  | 1,9*0,99 |  | 1.881 | [22 empty] | VV | 0
|  | S : | [24 empty] | VV | 0
|  | 1,9*2,075 |  | 3.9425 | [22 empty] | VV | 0
|  | -0,7*1,9*2 |  | -2.66 | [22 empty] | VV | 0
|  | G308, G309 : | [24 empty] | VV | 0
|  | SZ : | [24 empty] | VV | 0
|  | 1,9*(1,48*2-0,7-0,15) |  | 4.009 | [22 empty] | VV | 0
|  | 0,3*(0,75*2+1,5) |  | 0.9 | [22 empty] | VV | 0
|  | NZ : | [24 empty] | VV | 0
|  | 1,9*0,65 |  | 1.235 | [22 empty] | VV | 0
|  | S : | [24 empty] | VV | 0
|  | 1,9*(1,48+0,9+1,075) |  | 6.5645 | [22 empty] | VV | 0
|  | -0,7*1,9*2 |  | -2.66 | [22 empty] | VV | 0
|  | 0,75*0,445*2 |  | 0.6675 | [22 empty] | VV | 0
|  | 1,15*(0,9+1,075) |  | 2.2713 | [22 empty] | VV | 0
|  | G311 : | [24 empty] | VV | 0
|  | S : | [24 empty] | VV | 0
|  | 1,5*(2,55+1,7) |  | 6.375 | [22 empty] | VV | 0
|  | Z : | [24 empty] | VV | 0
|  | 1,5*(2,55+1,7) |  | 6.375 | [22 empty] | VV | 0
|  | -1,5*0,8 |  | -1.2 | [22 empty] | VV | 0
|  | G325, G331, G328 : | [24 empty] | VV | 0
|  | S : | [24 empty] | VV | 0
|  | 1,9*(1,9*2+1,9*2)*3 |  | 43.32 | [22 empty] | VV | 0
|  | -0,7*1,9*3 |  | -3.99 | [22 empty] | VV | 0
|  | G321, G317, G329 : | [24 empty] | VV | 0
|  | S : | [24 empty] | VV | 0
|  | 1,9*(1,9*3)*3 |  | 32.49 | [22 empty] | VV | 0
|  | -0,7*1,9*3 |  | -3.99 | [22 empty] | VV | 0
|  | SZ : | [24 empty] | VV | 0
|  | 1,9*1,9*3 |  | 10.83 | [22 empty] | VV | 0
|  | -(0,9*1,9)*3 |  | -5.13 | [22 empty] | VV | 0
|  | 0,3*(1,9*2+1,9)*3 |  | 5.13 | [22 empty] | VV | 0
|  | G333 : | [24 empty] | VV | 0
|  | S : | [24 empty] | VV | 0
|  | 1,9*(0,65+1,05+2,8) |  | 8.55 | [22 empty] | VV | 0
|  | 0,275*1,08 |  | 0.297 | [22 empty] | VV | 0
|  | -0,7*1,9 |  | -1.33 | [22 empty] | VV | 0
|  | SZ : | [24 empty] | VV | 0
|  | 1,9*(1,6+2,8) |  | 8.36 | [22 empty] | VV | 0
|  | -1,08*0,6 |  | -0.648 | [22 empty] | VV | 0
|  | 0,275*(0,6+1,08) |  | 0.462 | [22 empty] | VV | 0
|  | G319 : | [24 empty] | VV | 0
|  | S : | [24 empty] | VV | 0
|  | 1,9*(1,65*2+1,9*2) |  | 13.49 | [22 empty] | VV | 0
|  | -0,7*1,9 |  | -1.33 | [22 empty] | VV | 0
|  | G315-G317 : | [24 empty] | VV | 0
|  | S : | [24 empty] | VV | 0
|  | 1,9*(1,0+0,9*2+1,25+1,5+1,5+2,6) |  | 18.335 | [22 empty] | VV | 0
|  | -0,7*1,9*3 |  | -3.99 | [22 empty] | VV | 0
|  | SZ : | [24 empty] | VV | 0
|  | 1,9*(1,5+1,0+1,25+1,1) |  | 9.215 | [22 empty] | VV | 0
SPU
226 | 5976010XX | Lišta nerez pro obklady | m | 258.3541 |  | 0 |  | 0 |  | 0 | 21 | 0 | 0.00022 | 0.06 | 0 | 0 |  | Vlastní | Indiv | 0 | 0 |  | Specifikace |  |  |  | POL3_
|  | výměra - viz položka 781415011Rx1 : | [24 empty] | VV | 0
|  | 224,65575*1,15 |  | 258.3541 | [22 empty] | VV | 0
SPU
227 | 597813565_O4 | Keramický obklad, specifikace dle PD | m2 | 258.3541 |  | 0 |  | 0 |  | 0 | 21 | 0 | 0.0105 | 2.71 | 0 | 0 |  | Vlastní | Indiv | 0 | 0 |  | Specifikace |  |  |  | POL3_
|  | výměra - viz položka 781415011Rx1 : | [24 empty] | VV | 0
|  | 224,65575*1,15 |  | 258.3541 | [22 empty] | VV | 0
SPU
228 | 998781203R00 | Přesun hmot pro obklady keramické v objektech výšky do 24 m | % |  |  | 0 |  | 0 |  | 0 | 21 | 0 | 0 | 0 | 0 | 0 | 800-771 | RTS 24/ I | RTS 24/ I | 0 | 0 |  | Přesun hmot |  |  |  | POL7_
SPU
Díl: | 783 | Nátěry |  |  |  | 0 |  | 0 |  | 0 |  | 0 |  | 0 |  | 0 |  |  |  |  | 0 | [5 empty] | DIL
229 | 783541111 | Uzaírací protiprašný nátěr nad podhledy | m2 | 505.0625 |  | 0 |  | 0 |  | 0 | 21 | 0 | 0 | 0 | 0 | 0 |  | Vlastní | Indiv | 0 | 0 |  | Práce |  |  |  | POL1_7
|  | výměra - viz položka 342264051RT2 : | [24 empty] | VV | 0
|  | 323,0265 |  | 323.0265 | [22 empty] | VV | 0
|  | výměra - viz položka 342264051RT4 : | [24 empty] | VV | 0
|  | 44,1 |  | 44.1 | [22 empty] | VV | 0
|  | výměra - viz položka 767584502R00 : | [24 empty] | VV | 0
|  | 50,24 |  | 50.24 | [22 empty] | VV | 0
|  | výměra - viz položka 767584529R00 : | [24 empty] | VV | 0
|  | 87,696 |  | 87.696 | [22 empty] | VV | 0
SPU
Díl: | 784 | Malby |  |  |  | 0 |  | 0 |  | 0 |  | 0 |  | 0.7 |  | 0 |  |  |  |  | 0 | [5 empty] | DIL
230 | 784450020RA0 | Malby z malířských směsí disperzní, penetrace jednonásobná, malba dvojnásobná, bílá | m2 | 798.6667 |  | 0 |  | 0 |  | 0 | 21 | 0 | 0.00032 | 0.26 | 0 | 0 | AP-PSV | RTS 24/ I | RTS 24/ I | 0 | 0 |  | Agregovaná položka |  |  |  | POL2_
|  | D.1.01.1-104 : | [24 empty] | VV | 0
|  | G301 : | [24 empty] | VV | 0
|  | 3,25*((2,15+6,2+3,85+2,795+3,405+3,85+7,4+6,15+2,0+3,275)*2+2,9-2+1,05) |  | 273.325 | [22 empty] | VV | 0
|  | 2,6*(0,45*24+0,6) |  | 29.64 | [22 empty] | VV | 0
|  | G302 : | [24 empty] | VV | 0
|  | 1,25*(2,5+3,65+2,5-0,75) |  | 9.875 | [22 empty] | VV | 0
|  | G303 : | [24 empty] | VV | 0
|  | 3,25*(4,0+0,8) |  | 15.6 | [22 empty] | VV | 0
|  | o : | [24 empty] | VV | 0
|  | -1,5*0,8*2 |  | -2.4 | [22 empty] | VV | 0
|  | G304 : | [24 empty] | VV | 0
|  | 3,25*(3,325) |  | 10.8063 | [22 empty] | VV | 0
|  | G305 : | [24 empty] | VV | 0
|  | 3,25*(2,8*2) |  | 18.2 | [22 empty] | VV | 0
|  | G306 : | [24 empty] | VV | 0
|  | 1,25*(2,5*2) |  | 6.25 | [22 empty] | VV | 0
|  | G307 : | [24 empty] | VV | 0
|  | 1,25*(1,85*2+2,075) |  | 7.2188 | [22 empty] | VV | 0
|  | G308, G309 : | [24 empty] | VV | 0
|  | 1,25*(1,48*2+1,5) |  | 5.575 | [22 empty] | VV | 0
|  | G310 : | [24 empty] | VV | 0
|  | 3,25*(3,1+3,5) |  | 21.45 | [22 empty] | VV | 0
|  | G212 : | [24 empty] | VV | 0
|  | 3,25*(1,8+3,15) |  | 16.0875 | [22 empty] | VV | 0
|  | G311 : | [24 empty] | VV | 0
|  | 1,75*(2,55+1,7) |  | 7.4375 | [22 empty] | VV | 0
|  | G313 : | [24 empty] | VV | 0
|  | 3,25*((3,825+0,325)*2+2,9) |  | 36.4 | [22 empty] | VV | 0
|  | 2,6*0,45*2 |  | 2.34 | [22 empty] | VV | 0
|  | G314 : | [24 empty] | VV | 0
|  | 3,25*(3,5*2+2,65+1,337+2,513+2,75+1,337+2,513) |  | 65.325 | [22 empty] | VV | 0
|  | G315 : | [24 empty] | VV | 0
|  | 1,2*1,5 |  | 1.8 | [22 empty] | VV | 0
|  | G316 : | [24 empty] | VV | 0
|  | 1,2*1,25 |  | 1.5 | [22 empty] | VV | 0
|  | G317 : | [24 empty] | VV | 0
|  | 1,2*(1,1+1,0) |  | 2.52 | [22 empty] | VV | 0
|  | G318 : | [24 empty] | VV | 0
|  | 3,25*(1,7*2+1,8) |  | 16.9 | [22 empty] | VV | 0
|  | G329, G327, G321 : | [24 empty] | VV | 0
|  | 1,9*1,9 |  | 3.61 | [22 empty] | VV | 0
|  | G320, G322, G324, G325 : | [24 empty] | VV | 0
|  | 3,24*(3,85*2+0,6)*4 |  | 107.568 | [22 empty] | VV | 0
|  | G330 : | [24 empty] | VV | 0
|  | 3,24*(4,15+0,6+4,15+5,75) |  | 47.466 | [22 empty] | VV | 0
|  | C333 : | [24 empty] | VV | 0
|  | 1,9*(2,8+1,45) |  | 8.075 | [22 empty] | VV | 0
|  | G334 : | [24 empty] | VV | 0
|  | 3,24*(0,65+1,4+1,25+1,55) |  | 15.714 | [22 empty] | VV | 0
|  | 2,6*0,45 |  | 1.17 | [22 empty] | VV | 0
|  | G332 : | [24 empty] | VV | 0
|  | 3,24*(5,15+3,65) |  | 28.512 | [22 empty] | VV | 0
|  | GS2 : | [24 empty] | VV | 0
|  | (1,5*1,78) |  | 2.67 | [22 empty] | VV | 0
|  | nezměřitelné 5% : | [24 empty] | VV | 0
|  | 760,635/100*5 |  | 38.0318 | [22 empty] | VV | 0
SPU
231 | 784450025RA0 | Malby z malířských směsí disperzní na SDK, penetrace jednonásobná, malba dvojnásobná, bílá | m2 | 1058.1768 |  | 0 |  | 0 |  | 0 | 21 | 0 | 0.00037 | 0.39 | 0 | 0 | AP-PSV | RTS 24/ I | RTS 24/ I | 0 | 0 |  | Agregovaná položka |  |  |  | POL2_
|  | D.1.01.1-104 : | [24 empty] | VV | 0
|  | 2,71*(8,45*2+2,75*2)*2 |  | 121.408 | [22 empty] | VV | 0
|  | D.1.01.1-104 : | [24 empty] | VV | 0
|  | G307-G309 : | [24 empty] | VV | 0
|  | 3,25*(1,48+0,5+1,575)*2 |  | 23.1075 | [22 empty] | VV | 0
|  | 1,7*0,25*2 |  | 0.85 | [22 empty] | VV | 0
|  | G315-G317 : | [24 empty] | VV | 0
|  | 3,25*1,25*2 |  | 8.125 | [22 empty] | VV | 0
|  | D.1.01.1-104 : | [24 empty] | VV | 0
|  | G302-G305 : | [24 empty] | VV | 0
|  | 3,25*(3,68*3+0,15)*2 |  | 72.735 | [22 empty] | VV | 0
|  | G310-G312 : | [24 empty] | VV | 0
|  | 3,25*(1,8+0,15+1,7+3,15)*2 |  | 44.2 | [22 empty] | VV | 0
|  | G3321-G334 : | [24 empty] | VV | 0
|  | 3,25*(0,95+3,8+3,65)*2 |  | 54.6 | [22 empty] | VV | 0
|  | G330-G328, G326-G324, G322-G320 : | [24 empty] | VV | 0
|  | 3,25*1,5*3*2 |  | 29.25 | [22 empty] | VV | 0
|  | G320-G318 : | [24 empty] | VV | 0
|  | 3,25*3,55*2 |  | 23.075 | [22 empty] | VV | 0
|  | G324-G322, G326--G328 : | [24 empty] | VV | 0
|  | 3,25*(0,45+3,8+1,5)*2*2 |  | 74.75 | [22 empty] | VV | 0
|  | D.1.01.1-104 : | [24 empty] | VV | 0
|  | G306-G305 : | [24 empty] | VV | 0
|  | 3,25*3,65*2 |  | 23.725 | [22 empty] | VV | 0
|  | G314-G315 : | [24 empty] | VV | 0
|  | 3,25*(2,65+0,45+2,15)*2 |  | 34.125 | [22 empty] | VV | 0
|  | G322-G320 : | [24 empty] | VV | 0
|  | 3,25*(3,8*2+1,9)*2 |  | 61.75 | [22 empty] | VV | 0
|  | G326-G324 : | [24 empty] | VV | 0
|  | 3,25*(3,8*2+1,9)*2 |  | 61.75 | [22 empty] | VV | 0
|  | G330-G328 : | [24 empty] | VV | 0
|  | 3,25*(3,8*2+1,9)*2 |  | 61.75 | [22 empty] | VV | 0
|  | G332-G333 : | [24 empty] | VV | 0
|  | 3,25*1,7*2 |  | 11.05 | [22 empty] | VV | 0
|  | D.1.01.1-104 : | [24 empty] | VV | 0
|  | 3,25*0,65 |  | 2.1125 | [22 empty] | VV | 0
|  | 1,7*0,275 |  | 0.4675 | [22 empty] | VV | 0
|  | 3,25*(0,2*2+0,5+0,375) |  | 4.1437 | [22 empty] | VV | 0
|  | D.1.01.1-104 : | [24 empty] | VV | 0
|  | 3,25*(0,6*2+0,125+0,6) |  | 6.2562 | [22 empty] | VV | 0
|  | D.1.01.1-104 : | [24 empty] | VV | 0
|  | 3,25*(0,05+0,75) |  | 2.6 | [22 empty] | VV | 0
|  | G606 : | [24 empty] | VV | 0
|  | 3,25*3,65 |  | 11.8625 | [22 empty] | VV | 0
|  | D.1.01.1-104 : | [24 empty] | VV | 0
|  | G320-G322, G326-G324, G330-G328 : | [24 empty] | VV | 0
|  | 3,25*1,5*3 |  | 14.625 | [22 empty] | VV | 0
|  | G319 : | [24 empty] | VV | 0
|  | 3,25*1,65 |  | 5.3625 | [22 empty] | VV | 0
|  | G334 : | [24 empty] | VV | 0
|  | 3,25*1,5*2 |  | 9.75 | [22 empty] | VV | 0
|  | D.1.01.1-104 : | [24 empty] | VV | 0
|  | 1,15*1,7 |  | 1.955 | [22 empty] | VV | 0
|  | D.1.01.1-104 : | [24 empty] | VV | 0
|  | 0,65*(3,325+3,35)*2 |  | 8.6775 | [22 empty] | VV | 0
|  | 0,7*2,9*2 |  | 4.06 | [22 empty] | VV | 0
|  | D.1.01.1-104 : | [24 empty] | VV | 0
|  | 3,25*(2,8+1,0)*2 |  | 24.7 | [22 empty] | VV | 0
|  | D.1.01.1-403 : | [24 empty] | VV | 0
|  | 3,25*1,9*3*2 |  | 37.05 | [22 empty] | VV | 0
|  | výměra - viz položka 781415011Rx1 : | [24 empty] | VV | 0
|  | -224,65575 |  | -224.6558 | [22 empty] | VV | 0
|  | výměra - viz položka 612451121R00 : | [24 empty] | VV | 0
|  | 75,833 |  | 75.833 | [22 empty] | VV | 0
|  | výměra - viz položka 342264051RT2 : | [24 empty] | VV | 0
|  | 323,0265 |  | 323.0265 | [22 empty] | VV | 0
|  | výměra - viz položka 342264051RT4 : | [24 empty] | VV | 0
|  | 44,1 |  | 44.1 | [22 empty] | VV | 0
SPU
232 | 784950030RAA | Oprava maleb z malířských směsí | m2 | 200 |  | 0 |  | 0 |  | 0 | 21 | 0 | 0.00024 | 0.05 | 0 | 0 | AP-PSV | RTS 24/ I | RTS 24/ I | 0 | 0 |  | Agregovaná položka |  |  |  | POL2_
|  | Oškrabání, jednonásobné mydlení, částečné vyhlazení malířskou masou jednonásobné, malba dvojnásobná, bez pačokování, jednobarevná s bílým stropem. | [24 empty] | SPI |  | Oškrabání, jednonásobné mydlení, částečné vyhlazení malířskou masou jednonásobné, malba dvojnásobná, bez pačokování, jednobarevná s bílým stropem.
|  | D.1.01.1-104 : | [24 empty] | VV | 0
|  | bude upřesněno dle rozsahu poškození : | [24 empty] | VV | 0
|  | 200 |  | 200 | [22 empty] | VV | 0
SPU
Díl: | 785 | Tapety |  |  |  | 0 |  | 0 |  | 0 |  | 0 |  | 0 |  | 0 |  |  |  |  | 0 | [5 empty] | DIL
233 | 994-U | D + M poznámka č 22 - fototapeta přes celou stěnu v denním pobytu pacientů(G-2.10 a G-3.10), vč. přípravy povrchu | m2 | 10.36 |  | 0 |  | 0 |  | 0 | 21 | 0 | 0 | 0 | 0 | 0 |  | Vlastní | Indiv | 0 | 0 |  | Práce |  |  |  | POL1_
|  | D.1.01.1-104 : | [24 empty] | VV | 0
|  | 2,8*3,7 |  | 10.36 | [22 empty] | VV | 0
SPU
Díl: | D96 | Přesuny suti a vybouraných hmot |  |  |  | 0 |  | 0 |  | 0 |  | 0 |  | 0 |  | 0 |  |  |  |  | 1410.05 | [5 empty] | DIL
234 | 979086112R00 | Vodorovná doprava suti a vybouraných hmot nakládání nebo překládání suti a vybouraných hmot na dopravní prostředek při vodorovné dopravě, , | t | 273.7423 |  | 0 |  | 0 |  | 0 | 21 | 0 | 0 | 0 | 0 | 0 | 832-1 | RTS 24/ I | RTS 24/ I | 0.277 | 75.83 |  | Přesun suti |  |  |  | POL8_
|  | bez naložení, s vyložením a hrubým urovnáním | [24 empty] | SPI
|  | Včetně: | [24 empty] | POP
|  | - při vodorovné dopravě po suchu : přepravy za ztížených provozních podmínek, | [24 empty] | POP
|  | - při vodorovné dopravě po vodě : vyložení na hromady na suchu nebo na přeložení na dopravní prostředek na suchu do 15 m vodorovně a současně do 4 m svisle, | [24 empty] | POP |  | - při vodorovné dopravě po vodě : vyložení na hromady na suchu nebo na přeložení na dopravní prostředek na suchu do 15 m vodorovně a současně do 4 m svisle,
|  | - při nakládání nebo překládání : dopravy do 15 m vodorovně a současně do 4 m svisle. | [24 empty] | POP
|  | Demontážní hmotnosti z položek s pořadovými čísly: : | [24 empty] | VV | 0
|  | 88,89,90,91,92,93,94,95,96,97,98,99,103,104,105,106,110,111,112,113,114,115,116,117,118,119,120,121, : | [24 empty] | VV | 0
|  | 122,123,124,125,126,127,128,129,130,131, : | [24 empty] | VV | 0
|  | Součet: : 273,74232 |  | 273.7423 | [22 empty] | VV | 0
SPU
235 | 979011111R00 | Svislá doprava suti a vybouraných hmot za prvé podlaží nad nebo pod základním podlažím | t | 273.7423 |  | 0 |  | 0 |  | 0 | 21 | 0 | 0 | 0 | 0 | 0 | 801-3 | RTS 24/ I | RTS 24/ I | 0.933 | 255.4 |  | Přesun suti |  |  |  | POL8_
|  | Demontážní hmotnosti z položek s pořadovými čísly: : | [24 empty] | VV | 0
|  | 88,89,90,91,92,93,94,95,96,97,98,99,103,104,105,106,110,111,112,113,114,115,116,117,118,119,120,121, : | [24 empty] | VV | 0
|  | 122,123,124,125,126,127,128,129,130,131, : | [24 empty] | VV | 0
|  | Součet: : 273,74232 |  | 273.7423 | [22 empty] | VV | 0
SPU
236 | 979011121R00 | Svislá doprava suti a vybouraných hmot příplatek za každé další podlaží | t | 821.227 |  | 0 |  | 0 |  | 0 | 21 | 0 | 0 | 0 | 0 | 0 | 801-3 | RTS 24/ I | RTS 24/ I | 0.653 | 536.26 |  | Přesun suti |  |  |  | POL8_
|  | Demontážní hmotnosti z položek s pořadovými čísly: : | [24 empty] | VV | 0
|  | 88,89,90,91,92,93,94,95,96,97,98,99,103,104,105,106,110,111,112,113,114,115,116,117,118,119,120,121, : | [24 empty] | VV | 0
|  | 122,123,124,125,126,127,128,129,130,131, : | [24 empty] | VV | 0
|  | Součet: : 821,22697 |  | 821.227 | [22 empty] | VV | 0
SPU
237 | 979081111R00 | Odvoz suti a vybouraných hmot na skládku do 1 km | t | 273.7423 |  | 0 |  | 0 |  | 0 | 21 | 0 | 0 | 0 | 0 | 0 | 801-3 | RTS 24/ I | RTS 24/ I | 0.49 | 134.13 |  | Přesun suti |  |  |  | POL8_
|  | Včetně naložení na dopravní prostředek a složení na skládku, bez poplatku za skládku. | [24 empty] | POP
|  | Demontážní hmotnosti z položek s pořadovými čísly: : | [24 empty] | VV | 0
|  | 88,89,90,91,92,93,94,95,96,97,98,99,103,104,105,106,110,111,112,113,114,115,116,117,118,119,120,121, : | [24 empty] | VV | 0
|  | 122,123,124,125,126,127,128,129,130,131, : | [24 empty] | VV | 0
|  | Součet: : 273,74232 |  | 273.7423 | [22 empty] | VV | 0
SPU
238 | 979081121R00 | Odvoz suti a vybouraných hmot na skládku příplatek za každý další 1 km | t | 1642.4539 |  | 0 |  | 0 |  | 0 | 21 | 0 | 0 | 0 | 0 | 0 | 801-3 | RTS 24/ I | RTS 24/ I | 0 | 0 |  | Přesun suti |  |  |  | POL8_
|  | Demontážní hmotnosti z položek s pořadovými čísly: : | [24 empty] | VV | 0
|  | 88,89,90,91,92,93,94,95,96,97,98,99,103,104,105,106,110,111,112,113,114,115,116,117,118,119,120,121, : | [24 empty] | VV | 0
|  | 122,123,124,125,126,127,128,129,130,131, : | [24 empty] | VV | 0
|  | Součet: : 1642,45393 |  | 1642.4539 | [22 empty] | VV | 0
SPU
239 | 979082111R00 | Vnitrostaveništní doprava suti a vybouraných hmot do 10 m | t | 273.7423 |  | 0 |  | 0 |  | 0 | 21 | 0 | 0 | 0 | 0 | 0 | 801-3 | RTS 24/ I | RTS 24/ I | 0.942 | 257.87 |  | Přesun suti |  |  |  | POL8_
|  | Včetně případného složení na staveništní deponii. | [24 empty] | POP
|  | Demontážní hmotnosti z položek s pořadovými čísly: : | [24 empty] | VV | 0
|  | 88,89,90,91,92,93,94,95,96,97,98,99,103,104,105,106,110,111,112,113,114,115,116,117,118,119,120,121, : | [24 empty] | VV | 0
|  | 122,123,124,125,126,127,128,129,130,131, : | [24 empty] | VV | 0
|  | Součet: : 273,74232 |  | 273.7423 | [22 empty] | VV | 0
SPU
240 | 979082121R00 | Vnitrostaveništní doprava suti a vybouraných hmot příplatek k ceně za každých dalších 5 m | t | 1368.7116 |  | 0 |  | 0 |  | 0 | 21 | 0 | 0 | 0 | 0 | 0 | 801-3 | RTS 24/ I | RTS 24/ I | 0.11 | 150.56 |  | Přesun suti |  |  |  | POL8_
|  | Demontážní hmotnosti z položek s pořadovými čísly: : | [24 empty] | VV | 0
|  | 88,89,90,91,92,93,94,95,96,97,98,99,103,104,105,106,110,111,112,113,114,115,116,117,118,119,120,121, : | [24 empty] | VV | 0
|  | 122,123,124,125,126,127,128,129,130,131, : | [24 empty] | VV | 0
|  | Součet: : 1368,71161 |  | 1368.7116 | [22 empty] | VV | 0
SPU
241 | 979990107R00 | Poplatek za uložení, směs betonu, cihel a dřeva, , skupina 17 09 04 z Katalogu odpadů | t | 273.4686 |  | 0 |  | 0 |  | 0 | 21 | 0 | 0 | 0 | 0 | 0 | 801-3 | RTS 24/ I | RTS 24/ I | 0 | 0 |  | Přesun suti |  |  |  | POL8_
|  | kategorie 17 09 04 smíšené stavební a demoliční odpady | [24 empty] | POP
|  | Demontážní hmotnosti z položek s pořadovými čísly: : | [24 empty] | VV | 0
|  | 88,89,90,91,92,93,94,95,96,97,98,99,103,104,105,106,110,111,112,113,114,115,116,117,118,119,120,121, : | [24 empty] | VV | 0
|  | 122,123,124,125,126,127,128,129,130,131, : | [24 empty] | VV | 0
|  | Součet: : 273,46858 |  | 273.4686 | [22 empty] | VV | 0
SPU
242 | 979990181R00 | Poplatek za uložení, PVC podlahová krytina, , skupina 20 03 07 z Katalogu odpadů | t | 0.27374 |  | 0 |  | 0 |  | 0 | 21 | 0 | 0 | 0 | 0 | 0 | 801-3 | RTS 24/ I | RTS 24/ I | 0 | 0 |  | Přesun suti |  |  |  | POL8_
|  | Demontážní hmotnosti z položek s pořadovými čísly: : | [24 empty] | VV | 0
|  | 88,89,90,91,92,93,94,95,96,97,98,99,103,104,105,106,110,111,112,113,114,115,116,117,118,119,120,121, : | [24 empty] | VV | 0
|  | 122,123,124,125,126,127,128,129,130,131, : | [24 empty] | VV | 0
|  | Součet: : 0,27374 |  | 0.27374 | [22 empty] | VV | 0
SPU
[25 empty] | 15 | 21 | DPH
| Celkem |  |  |  |  | 0 | [18 empty] | 0 | 0 | SUM
END
Note on S6: Jedná se o informaci, zda se jedná o položku, která je do rozpočtu zadána z cenové soustavy RTS, nebo vlastní.
Note on T6: Jedná se o název CÚ, která je zadána u položky rozpočtu