## 1. etapa
Nemocnice Písek, a.s.
Stavební úpravy lůžkových jednotek interny v budově G
Soupis prací - Pevně spojené se stavbou - 1. etapa
IČ | Název | Rozměry | MJ | Mn. | Cena bez DPH / ks | Cena bez DPH / kusy | DPH | Cena vč. DPH / ks | Cena vč. DPH / kusy
376130 | desinfektor podložních mís - kapacita 2 podložní mísy+4 moč.láhve v 1 cyklu | kapacita 2 podložní mísy+4 moč.láhve v 1 cyklu | ks | 1 | 0 | 0 | 21% | 0 | 0
Technická specifikace – minimální technické parametry:
Umístění na zemi, flexibilní hadice na připojení teplé, studené vody,
přívod elektrické energie a odpadu směrem do podlahy, anebo do stěny.
Provedení ve shodě s příslušnými normami řady ČSN EN ISO 15883
Provedení vhodné do prostor s nepřetržitým provozem
Plně automatický
Mikroprocesorové řízení
Celonerezový
Digitální zobrazení teploty umývání a dezinfekce
Tepelná dezinfekce při 91 °C
Vizuální indikace ukončení programu
Vizuální indikace průběhu programu
Vizuální indikace poruchy + označení číselné poruchy
Bezpečnostní uzavření dveří během mytí a dezinfekce
Mycí programy 5x standardní, možnost volby programu podle stupně znečištění
Všech 5 programů je možné libovolně programovat podle přání zákazníka (až 9 různých fází pro každý program)
Kapacita pro automatické vyprázdnění a zpracování min. 4 ks močových lahví a 2 ks podložních mís s víky současně,
nebo min. 2 ks nádob do toaletních křesel současně
Jednoduché komfortní ovládání prostřednictvím automatických programů bez nutnosti rozlišovat typy vložených nádob
Objem mycí komory min. 70 litrů
Rychlá modifikace prostoru mycí komory bez nutnosti použití nářadí
Možnost použití pro dezinfekci dalších předmětů (kbelíky, nástroje, nádoby do toaletních křesel)
Umývací trysky + umývací rotující trysky na boku
Mytí cirkulující vodou s automatickým dávkováním mycího prostředku
Možnost nastavení množství směsi detergentu dle potřeby v závislosti na kvalitě vody
Protizápachový systém
Dveře vybavené bezpečnostním systémem proti přelití tekutin z urinálních nádob
Dezinfekce včetně termodezinfekce odpadu
Čerpadlo na čistící nepěnivý prostředek
Zdroj na termodezinfekci integrovaný v zařízení - dezinfekce parou vyvíjenou ve vlastním vyvíječi přístroje
Odpad se systémem sifónu - do podlahy průměr 90/110 mm
Napojení teplá voda ½“, studená voda ½“, elektrická energie – příkon 7,5 kW, 400 V, 3N, 16 A
Instalační údaje vycházejí z projektu a musí respektovat stadium stavební připravenosti
ZP třídy IIb
Požadované příslušenství:
Stojan na 2x podložní mísu s víkem a 4x urinální láhve
Síto na nástroje 1ks
379000 | panel hygienický nerezový vč.výlevky s oplachem, směšovač dezinfekce,dávkovač dezinf. roztoků |  | ks | 1 | 0 | 0 | 21% | 0 | 0
hygienický panel pro profesionální dezinfekci povrchů
kompaktní konstrukce - materiál nerezová ocel AISI 304. Povrchová úprava broušeno
panel s předinstalovaným systémem přívodu a odtoku vody
s dávkovačem dezinfekčního přípravku
mikroprocesorové řízení dávkovacího automatu
rozsah dávkování 0,25% - 3% roztok
displej se zobrazením hlášení dojití koncentrátu
skladování koncentrátu ve spodní skříňce
certifikace: atest BAM: BAM-DDE9; certifikát
TÜV: E8 01 01 42634 001; certifikát DVGW: DW-0402BL058
ve spodní skříňce výlevka s kruhovým oplachem
zásobní nádrž pro oplach výlevky integrovaná na panelu
442021 | linka pracovní vč.dřezu,cca 600/480 mm,dolní+horní skříňky,prac.deska se zadním límcem,nerez. provedení | cca 1700 mm | ks | 1 | 0 | 0 | 21% | 0 | 0
Příloha č. 1
Materiály a zpracování nerezového nábytku
linka pracovní vč.dřezu,cca 466/480 mm,dolní+horní skříňky,prac.deska se zadním límcem,nerez. provedení
1x skříňka pro dřez, dvířková
dřez lisovaný cca 500/500/250 mm
1x plná police v dolní části skříňky (cca 150 mm od podlahy)
dveře zašupovací
1x skříňka policová 2-dvéřová
x police přestavitelná
1x plná police v dolní části stolu (cca 10 - 150 mm od podlahy)
dveře zašupovací
deska pracovní se zadním límcem cca 1700/600 mm
sestava skříněk nástěnných policových, zašupovací dveře
cca 1700/350/600 mm
v každé skříňce 1x přestavitelná police
dodávka vč. závěsného systému
442022 | skříň na dezinfekční prostředky, 1-dvéřová, uzamykatelná, kovová / nerez | 600/500/1800 mm | ks | 1 | 0 | 0 | 21% | 0 | 0
Příloha č. 1
Materiály a zpracování nerezového nábytku
skříň na dezinfekční prostředky, 1-dvéřová, uzamykatelná, kovová / nerez
4x police
v dolní části skříně záchytná vana
442023 | skříň policová, 2-dvéřová, uzamykatelná, kovová / nerez | 800/500/1800 mm | ks | 1 | 0 | 0 | 21% | 0 | 0
Příloha č. 1
Materiály a zpracování nerezového nábytku
skříň policová, 2-dvéřová, uzamykatelná, kovová / nerez
5x police
|  | Cena celkem |  |  |  | 0 |  |  | 0
Příloha č. 1 - Materiály a zpracování nerezového nábytku
Následující specifikace se vztahují na všechny položky zmíněné dále, které jsou zkonstruované na míru.
Všechny použité materiály musí být nové a musí mít nejvyšší kvalitu, schválenou pro dané odvětví, jakož i musejí odpovídat specifikovaným jakostním normám.
Nerezovou ocelí se rozumí chromniklová ocel AISI 304 - CrNi18-10 (AISI 316L - CrNiMo17-12-2 ) Musí odpovídat předem stanovené tloušťce dle norem, a to následovně:
(minimální tloušťka)
| Dřezy, hluboké | 1,5mm
| Odkapávací pulty | 1,5mm
| Pracovní desky | 1,5mm
| Horní police | 1,5mm
| Police v podstavbách | 1,0mm
| Korpusy skříněk | 1,0 -1,5mm
| Nerezové trubkoví (40x40 mm) | 1,5mm
| Vodící lišty | 1,5mm
| Základny skříněk | 1,0mm
| Deskové regály | 1,25mm
| Dvířka | 1,0mm
Generelně: zadavatel nepřipouští použití žádných plastových tvarovek, panty, madla, držáky skel, zátky pojezdů apod.)
Veškeré kovové zařízení musí být ochranně pospojováno (pracovní stoly i police).
Desky pracovní stolové
Pracovní desky i dřezové musí být vyrobeny z austenitické nerezavějící oceli AISI 304 - CrNi 18-10 nebo AISI 316L- CrNiMo17-12-2 jakosti dle ČSN s atesty pro použití ke styku s hořlavinami a desinfekcí.
Síla použitého materiálu desky min. 1,5 mm s nerez výztuhami. Rádius na přední straně desky min. R 15 mm. zadní a boční límce ke stěnám rádius min. R 15 mm. Deska musí být plně zavařena a vybroušena a bez nebo s límcem-límci i po straně a ze zadní strany jsou límce plně uzavřené. Desky budou opatřeny povrchovou úpravou broušenou se zrnem o hodnotě 240. Svaření a následné vybroušení svislých rohů desky o tloušťkách 50 mm a dle přání i jiného rozměru, je provedeno s napojením na uvedenou hodnotu brusu.
U desek musí být provedeny podhyby pod úhlem 45 stupňů a v návaznosti na podnoží stolů jsou tyto dle potřeby uzavřené. Deska tak musí tvořit s podnožím kompaktní celek vyhovující nejpřísnějším hygienickým předpisům.
Desky pracovní dřezové
Pracovní desky musí být opatřeny vevařenými rádiusovými dřezy (síla mat. min 1,5 mm !!!, nepřípustné hranaté provedení). Vevaření dřezu musí být provedeno s vybroušeným bezespárovým napojením bez vizuální možnosti zjištění místa tohoto napojení. Generelně - kolem dřezů bude proveden vždy prolis. Síla použitého materiálu desky min. 1,5 mm s nerez výztuhami. Rádius na přední straně desky min. R 15 mm. zadní a boční límce ke stěnám rádius min. R 15 mm. U všech technologických dřezů bude použit celokovový sifon/sedlo – odpad prům. 98 mm. s přepadem a ovládací pákou pro sedlou místěnou na předním panelu stolu. (nepřípustné plastové provedení sifonu a ovládání)
Zásuvky nábytku
Jsou vyohýbané z jednoho kusu s rádiusy. Uchyceny jsou na nerezových teleskopických trojdílných držácích pro možnost plného vysunutí zásuvek. Nosnost zásuvky min. 50 kg.
Uzamykatelná nebo neuzamykatelná čela zásuvek musí být uzavřená a beze spár a musí mít vyhýbané madlo.
Zásuvky budou provedeny buď v bloku a jako zásuvkový blok budou použity u stolů nebo budou používány jednotlivě a včetně nerezového krytu jsou umístěny pod deskou stolu samostatně nebo vedle sebe.
Nerezové stoly
Budou tvořeny pracovní nerezovou deskou a podnožím různého osazení – např. pouze vlastním podnožím nebo podnožím s odkládací nerezovou policí nebo i s bočním a zadním oplechováním nebo uzavřeným podnožím, opatřeným dvířky posuvnými nebo uchycenými na nerezových pantech (nepřípustné plastové) nebo se zásuvkovým blokem. U Provedení skříňkového tzn ze třech stran zaplechován s policí, bez police, s čelními dvířky apod. bude dodáno bezespárové a plně zavařené hygienické skříňkové provedení v provedeí min H1,( H2, H3) dle DIN 18865-9. (Pozn. Nepřípustné spáry v podestavbách skříňkových stolů) Pro podnoží bude rovněž použity nerezové materiály z austenitické nerezavějící oceli AISI 304 - CrNi18-10 nebo AISI 316l – CrNiMo17-12-2 jakosti dle ČSN 17240 s atesty pro použití ke s desinfekcemi. Pro nohy bude použitý jäcklový materiál 40/40 mm o tloušťce stěny 1,25-1,5 mm. Pro oplechování bude použit nerezový plech o tloušťce min.1 mm a pro police nerezové výztuhy s tím, že police bude přivařena k nosné konstrukci stolu nebo bokům stolu. Podnoží musí být opatřeno nosnými stavitelnými nožičkami z plastu o možnosti regulace výšky stolu v rozmezí až 30 mm.Ve standardu nesmí být žádné spoje provedeny nýtováním. Jsou provedeny pouze svářením pod ochranou atmosférou argonu a řádně očištěny od svařování.
Regály
Regály musí být dodány z austenitické nerezavějící oceli 18Cr/10Ni jakosti dle ČSN 17240,17241,DIN W.Nr.1.4301, AISI 304 s atesty pro použití ve zdravotnictví. Přestavitelné nebo s pevně přivařenými nosnými policemi s nerez výztuhami. Nohy regálů jäckl 30/30 mm o tloušťce 1,5 mm. Pevné a přestavitelné regály budou opatřeny stavitelnými nerezovými nožičkami s možností výškového nastavení v rozsahu 25 mm. Nosnost police mi. 100 kg.
Nástěnné police
Nástěnné police musí umožňovat jednoduché přestavení polic bez použití nářadí. Kotvící šrouby nosných lišt police musí být překryty zátkou.
Požadavky na dodavatele
Zdravotnický nábytek a požadované nerez zařízení musí být vyrobeno výrobcem, který zavedl a používá systém řízení jakosti, který odpovídá ČSN EN ISO 9001:2009. (doložit ověřený certifikát), nebo předložením certifikátu vydaného akreditovanou společností v členském státu Evropské unie odpovídající EN ISO 9001:2009.

## 2. etapa
Nemocnice Písek, a.s.
Stavební úpravy lůžkových jednotek interny v budově G
Soupis prací - Pevně spojené se stavbou - 2. etapa
IČ | Název | Rozměry | MJ | Mn. | Cena bez DPH / ks | Cena bez DPH / kusy | DPH | Cena vč. DPH / ks | Cena vč. DPH / kusy
376130 | desinfektor podložních mís - kapacita 2 podložní mísy+4 moč.láhve v 1 cyklu | kapacita 2 podložní mísy+4 moč.láhve v 1 cyklu | ks | 1 | 0 | 0 | 21% | 0 | 0
Technická specifikace – minimální technické parametry:
Umístění na zemi, flexibilní hadice na připojení teplé, studené vody,
přívod elektrické energie a odpadu směrem do podlahy, anebo do stěny.
Provedení ve shodě s příslušnými normami řady ČSN EN ISO 15883
Provedení vhodné do prostor s nepřetržitým provozem
Plně automatický
Mikroprocesorové řízení
Celonerezový
Digitální zobrazení teploty umývání a dezinfekce
Tepelná dezinfekce při 91 °C
Vizuální indikace ukončení programu
Vizuální indikace průběhu programu
Vizuální indikace poruchy + označení číselné poruchy
Bezpečnostní uzavření dveří během mytí a dezinfekce
Mycí programy 5x standardní, možnost volby programu podle stupně znečištění
Všech 5 programů je možné libovolně programovat podle přání zákazníka (až 9 různých fází pro každý program)
Kapacita pro automatické vyprázdnění a zpracování min. 4 ks močových lahví a 2 ks podložních mís s víky současně,
nebo min. 2 ks nádob do toaletních křesel současně
Jednoduché komfortní ovládání prostřednictvím automatických programů bez nutnosti rozlišovat typy vložených nádob
Objem mycí komory min. 70 litrů
Rychlá modifikace prostoru mycí komory bez nutnosti použití nářadí
Možnost použití pro dezinfekci dalších předmětů (kbelíky, nástroje, nádoby do toaletních křesel)
Umývací trysky + umývací rotující trysky na boku
Mytí cirkulující vodou s automatickým dávkováním mycího prostředku
Možnost nastavení množství směsi detergentu dle potřeby v závislosti na kvalitě vody
Protizápachový systém
Dveře vybavené bezpečnostním systémem proti přelití tekutin z urinálních nádob
Dezinfekce včetně termodezinfekce odpadu
Čerpadlo na čistící nepěnivý prostředek
Zdroj na termodezinfekci integrovaný v zařízení - dezinfekce parou vyvíjenou ve vlastním vyvíječi přístroje
Odpad se systémem sifónu - do podlahy průměr 90/110 mm
Napojení teplá voda ½“, studená voda ½“, elektrická energie – příkon 7,5 kW, 400 V, 3N, 16 A
Instalační údaje vycházejí z projektu a musí respektovat stadium stavební připravenosti
ZP třídy IIb
Požadované příslušenství:
Stojan na 2x podložní mísu s víkem a 4x urinální láhve
Síto na nástroje 1ks
379000 | panel hygienický nerezový vč.výlevky s oplachem, směšovač dezinfekce,dávkovač dezinf. roztoků |  | ks | 1 | 0 | 0 | 21% | 0 | 0
hygienický panel pro profesionální dezinfekci povrchů
kompaktní konstrukce - materiál nerezová ocel AISI 304. Povrchová úprava broušeno
panel s předinstalovaným systémem přívodu a odtoku vody
s dávkovačem dezinfekčního přípravku
mikroprocesorové řízení dávkovacího automatu
rozsah dávkování 0,25% - 3% roztok
displej se zobrazením hlášení dojití koncentrátu
skladování koncentrátu ve spodní skříňce
certifikace: atest BAM: BAM-DDE9; certifikát
TÜV: E8 01 01 42634 001; certifikát DVGW: DW-0402BL058
ve spodní skříňce výlevka s kruhovým oplachem
zásobní nádrž pro oplach výlevky integrovaná na panelu
442021 | linka pracovní vč.dřezu,cca 600/480 mm,dolní+horní skříňky,prac.deska se zadním límcem,nerez. provedení | cca 1700 mm | ks | 1 | 0 | 0 | 21% | 0 | 0
Příloha č. 1
Materiály a zpracování nerezového nábytku
linka pracovní vč.dřezu,cca 466/480 mm,dolní+horní skříňky,prac.deska se zadním límcem,nerez. provedení
1x skříňka pro dřez, dvířková
dřez lisovaný cca 500/500/250 mm
1x plná police v dolní části skříňky (cca 150 mm od podlahy)
dveře zašupovací
1x skříňka policová 2-dvéřová
x police přestavitelná
1x plná police v dolní části stolu (cca 10 - 150 mm od podlahy)
dveře zašupovací
deska pracovní se zadním límcem cca 1700/600 mm
sestava skříněk nástěnných policových, zašupovací dveře
cca 1700/350/600 mm
v každé skříňce 1x přestavitelná police
dodávka vč. závěsného systému
442022 | skříň na dezinfekční prostředky, 1-dvéřová, uzamykatelná, kovová / nerez | 600/500/1800 mm | ks | 1 | 0 | 0 | 21% | 0 | 0
Příloha č. 1
Materiály a zpracování nerezového nábytku
skříň na dezinfekční prostředky, 1-dvéřová, uzamykatelná, kovová / nerez
4x police
v dolní části skříně záchytná vana
442023 | skříň policová, 2-dvéřová, uzamykatelná, kovová / nerez | 800/500/1800 mm | ks | 1 | 0 | 0 | 21% | 0 | 0
Příloha č. 1
Materiály a zpracování nerezového nábytku
skříň policová, 2-dvéřová, uzamykatelná, kovová / nerez
5x police
|  | Cena celkem |  |  |  | 0 |  |  | 0
Příloha č. 1 - Materiály a zpracování nerezového nábytku
Následující specifikace se vztahují na všechny položky zmíněné dále, které jsou zkonstruované na míru.
Všechny použité materiály musí být nové a musí mít nejvyšší kvalitu, schválenou pro dané odvětví, jakož i musejí odpovídat specifikovaným jakostním normám.
Nerezovou ocelí se rozumí chromniklová ocel AISI 304 - CrNi18-10 (AISI 316L - CrNiMo17-12-2 ) Musí odpovídat předem stanovené tloušťce dle norem, a to následovně:
(minimální tloušťka)
| Dřezy, hluboké | 1,5mm
| Odkapávací pulty | 1,5mm
| Pracovní desky | 1,5mm
| Horní police | 1,5mm
| Police v podstavbách | 1,0mm
| Korpusy skříněk | 1,0 -1,5mm
| Nerezové trubkoví (40x40 mm) | 1,5mm
| Vodící lišty | 1,5mm
| Základny skříněk | 1,0mm
| Deskové regály | 1,25mm
| Dvířka | 1,0mm
Generelně: zadavatel nepřipouští použití žádných plastových tvarovek, panty, madla, držáky skel, zátky pojezdů apod.)
Veškeré kovové zařízení musí být ochranně pospojováno (pracovní stoly i police).
Desky pracovní stolové
Pracovní desky i dřezové musí být vyrobeny z austenitické nerezavějící oceli AISI 304 - CrNi 18-10 nebo AISI 316L- CrNiMo17-12-2 jakosti dle ČSN s atesty pro použití ke styku s hořlavinami a desinfekcí.
Síla použitého materiálu desky min. 1,5 mm s nerez výztuhami. Rádius na přední straně desky min. R 15 mm. zadní a boční límce ke stěnám rádius min. R 15 mm. Deska musí být plně zavařena a vybroušena a bez nebo s límcem-límci i po straně a ze zadní strany jsou límce plně uzavřené. Desky budou opatřeny povrchovou úpravou broušenou se zrnem o hodnotě 240. Svaření a následné vybroušení svislých rohů desky o tloušťkách 50 mm a dle přání i jiného rozměru, je provedeno s napojením na uvedenou hodnotu brusu.
U desek musí být provedeny podhyby pod úhlem 45 stupňů a v návaznosti na podnoží stolů jsou tyto dle potřeby uzavřené. Deska tak musí tvořit s podnožím kompaktní celek vyhovující nejpřísnějším hygienickým předpisům.
Desky pracovní dřezové
Pracovní desky musí být opatřeny vevařenými rádiusovými dřezy (síla mat. min 1,5 mm !!!, nepřípustné hranaté provedení). Vevaření dřezu musí být provedeno s vybroušeným bezespárovým napojením bez vizuální možnosti zjištění místa tohoto napojení. Generelně - kolem dřezů bude proveden vždy prolis. Síla použitého materiálu desky min. 1,5 mm s nerez výztuhami. Rádius na přední straně desky min. R 15 mm. zadní a boční límce ke stěnám rádius min. R 15 mm. U všech technologických dřezů bude použit celokovový sifon/sedlo – odpad prům. 98 mm. s přepadem a ovládací pákou pro sedlou místěnou na předním panelu stolu. (nepřípustné plastové provedení sifonu a ovládání)
Zásuvky nábytku
Jsou vyohýbané z jednoho kusu s rádiusy. Uchyceny jsou na nerezových teleskopických trojdílných držácích pro možnost plného vysunutí zásuvek. Nosnost zásuvky min. 50 kg.
Uzamykatelná nebo neuzamykatelná čela zásuvek musí být uzavřená a beze spár a musí mít vyhýbané madlo.
Zásuvky budou provedeny buď v bloku a jako zásuvkový blok budou použity u stolů nebo budou používány jednotlivě a včetně nerezového krytu jsou umístěny pod deskou stolu samostatně nebo vedle sebe.
Nerezové stoly
Budou tvořeny pracovní nerezovou deskou a podnožím různého osazení – např. pouze vlastním podnožím nebo podnožím s odkládací nerezovou policí nebo i s bočním a zadním oplechováním nebo uzavřeným podnožím, opatřeným dvířky posuvnými nebo uchycenými na nerezových pantech (nepřípustné plastové) nebo se zásuvkovým blokem. U Provedení skříňkového tzn ze třech stran zaplechován s policí, bez police, s čelními dvířky apod. bude dodáno bezespárové a plně zavařené hygienické skříňkové provedení v provedeí min H1,( H2, H3) dle DIN 18865-9. (Pozn. Nepřípustné spáry v podestavbách skříňkových stolů) Pro podnoží bude rovněž použity nerezové materiály z austenitické nerezavějící oceli AISI 304 - CrNi18-10 nebo AISI 316l – CrNiMo17-12-2 jakosti dle ČSN 17240 s atesty pro použití ke s desinfekcemi. Pro nohy bude použitý jäcklový materiál 40/40 mm o tloušťce stěny 1,25-1,5 mm. Pro oplechování bude použit nerezový plech o tloušťce min.1 mm a pro police nerezové výztuhy s tím, že police bude přivařena k nosné konstrukci stolu nebo bokům stolu. Podnoží musí být opatřeno nosnými stavitelnými nožičkami z plastu o možnosti regulace výšky stolu v rozmezí až 30 mm.Ve standardu nesmí být žádné spoje provedeny nýtováním. Jsou provedeny pouze svářením pod ochranou atmosférou argonu a řádně očištěny od svařování.
Regály
Regály musí být dodány z austenitické nerezavějící oceli 18Cr/10Ni jakosti dle ČSN 17240,17241,DIN W.Nr.1.4301, AISI 304 s atesty pro použití ve zdravotnictví. Přestavitelné nebo s pevně přivařenými nosnými policemi s nerez výztuhami. Nohy regálů jäckl 30/30 mm o tloušťce 1,5 mm. Pevné a přestavitelné regály budou opatřeny stavitelnými nerezovými nožičkami s možností výškového nastavení v rozsahu 25 mm. Nosnost police mi. 100 kg.
Nástěnné police
Nástěnné police musí umožňovat jednoduché přestavení polic bez použití nářadí. Kotvící šrouby nosných lišt police musí být překryty zátkou.
Požadavky na dodavatele
Zdravotnický nábytek a požadované nerez zařízení musí být vyrobeno výrobcem, který zavedl a používá systém řízení jakosti, který odpovídá ČSN EN ISO 9001:2009. (doložit ověřený certifikát), nebo předložením certifikátu vydaného akreditovanou společností v členském státu Evropské unie odpovídající EN ISO 9001:2009.