## Rekapitulace stavby
Export Komplet | [27 empty] | 2.0 | ZAMOK |  |  |  |  | False | False | {6679ff5b-eee2-4cc6-b65e-8d6877c11675}
[33 empty] | 0,01 | 21
[33 empty] | 0,01 | 12
|  | REKAPITULACE STAVBY | [17 empty] | v --- níže se nacházejí doplnkové a pomocné údaje k sestavám --- v | [11 empty] | Návod na vyplnění | 0,001
|  | Kód: |  |  |  |  | 5/2024 | [24 empty] | Měnit lze pouze buňky se žlutým podbarvením! 1) na prvním listu Rekapitulace stavby vyplňte v sestavě a) Souhrnný list - údaje o Uchazeči (přenesou se do ostatních sestav i v jiných listech) b) Rekapitulace objektů - potřebné Ostatní náklady 2) na vybraných listech vyplňte v sestavě a) Krycí list - údaje o Uchazeči, pokud se liší od údajů o Uchazeči na Souhrnném listu (údaje se přenesou do ostatních sestav v daném listu) b) Rekapitulace rozpočtu - potřebné Ostatní náklady c) Celkové náklady za stavbu - ceny u položek - množství, pokud má žluté podbarvení - a v případě potřeby poznámku (ta je ve skrytém sloupci) | 0,01
|  | Stavba: |  |  |  |  | Parkoviště pro zaměstnance a heliport | [25 empty] | 0,01
|  | KSO: | [13 empty] | CC-CZ: | [16 empty] | 0,01
|  | Místo: |  |  |  |  | České Budějovice | [8 empty] | Datum: |  | 13. 6. 2025 | [14 empty] | 0,01
0,01
|  | Zadavatel: | [13 empty] | IČ: | [16 empty] | 0,01
|  |  | Nemocnice České Budějovice | [12 empty] | DIČ: | [16 empty] | 0,01
0,01
|  | Uchazeč: | [13 empty] | IČ: |  | Vyplň údaj | [14 empty] | 0,01
|  |  | Vyplň údaj | [12 empty] | DIČ: |  | Vyplň údaj | [14 empty] | 0,01
False
|  | Projektant: | [13 empty] | IČ: | [16 empty] | False
|  |  | AGP nova | [12 empty] | DIČ: | [16 empty] | True
0,01
|  | Zpracovatel: | [13 empty] | IČ: | [16 empty] | 0,01
|  |  | QSB | [12 empty] | DIČ: | [16 empty] | True
Poznámka:
Soupis prací je sestaven s využitím Cenové soustavy ÚRS. Položky, které pochází z této cenové soustavy, jsou ve sloupci 'Cenová soustava' označeny popisem 'CS ÚRS' a úrovní příslušného kalendářního pololetí. Veškeré další informace vymezující popis a podmínky použití těchto položek z Cenové soustavy, které nejsou uvedeny přímo v soupisu prací, jsou neomezeně dálkově k dispozici na webu podminky.urs.cz. Položky, pokud není uvedeno jinak, obsahují veškeré náklady na provedení, tzn. dodávku, montáž a montážní prostředky, kotevní a spojovací prvky, přesuny a dopravu, skládkovné, systémové detaily, profily a řešení, úpravu povrchu, pomocné lešení a přípravné práce.
|  | Cena bez DPH | [13 empty] | 0
[8 empty] | Sazba daně |  |  | Základ daně |  |  |  |  | Výše daně
|  | DPH |  | základní |  |  |  | 21% |  |  | 0 |  |  |  |  | 0
|  |  |  | snížená |  |  |  | 12% |  |  | 0 |  |  |  |  | 0
|  |  |  | zákl. přenesená |  |  |  | 21% |  |  | 0 |  |  |  |  | 0
|  |  |  | sníž. přenesená |  |  |  | 12% |  |  | 0 |  |  |  |  | 0
|  |  |  | nulová |  |  |  | 0% |  |  | 0 |  |  |  |  | 0
|  | Cena s DPH | [6 empty] | v |  |  | CZK |  |  |  | 0
|  | Projektant | [11 empty] | Zpracovatel
|  | Datum a podpis: | [7 empty] | Razítko |  |  |  | Datum a podpis: |  |  | Razítko
|  | Objednavatel | [11 empty] | Uchazeč
|  | Datum a podpis: | [7 empty] | Razítko |  |  |  | Datum a podpis: |  |  | Razítko
REKAPITULACE OBJEKTŮ STAVBY A SOUPISŮ PRACÍ
| Kód: | [6 empty] | 5/2024
| Stavba: | [6 empty] | Parkoviště pro zaměstnance a heliport
| Místo: | [6 empty] | České Budějovice | [6 empty] | Datum: |  | 13. 6. 2025
| Zadavatel: | [6 empty] | Nemocnice České Budějovice | [6 empty] | Projektant: |  | AGP nova |  |  | Informatívní údaje z listů zakázek
| Uchazeč: | [13 empty] | Zpracovatel: |  | QSB
| Kód |  |  |  | Popis | [7 empty] | Cena bez DPH [CZK] |  |  |  |  | Cena s DPH [CZK] | Typ | z toho Ostat. náklady [CZK] | DPH [CZK] | Normohodiny [h] | DPH základní [CZK] | DPH snížená [CZK] | DPH základní přenesená [CZK] | DPH snížená přenesená [CZK] | Základna DPH základní | Základna DPH snížená | Základna DPH zákl. přenesená | Základna DPH sníž. přenesená | Základna DPH nulová
| Náklady z rozpočtů | [11 empty] | 0 |  |  |  |  | 0 |  | 0 | 0 | 0 | 0 | 0 | 0 | 0 | 0 | 0 | 0 | 0 | 0 |  | D | 0 | ###NOIMPORT### | IMPORT | {6679ff5b-eee2-4cc6-b65e-8d6877c11675} | {00000000-0000-0000-0000-000000000000}
|  | 5/2024-A |  |  |  | Parkovací dům | [6 empty] | 0 |  |  |  |  | 0 | STA | 0 | 0 | 0 | 0 | 0 | 0 | 0 | 0 | 0 | 0 | 0 | 0 |  | D | 1 | ###NOIMPORT### | IMPORT | {b01b48bc-bef4-440b-a48b-3deaff7b4919} | {6679ff5b-eee2-4cc6-b65e-8d6877c11675} | 2
/ |  |  | D.1.1 |  |  |  | Architektonicko-stavební část | [5 empty] | 0 |  |  |  |  | 0 | Soupis | 0 | 0 | 0 | 0 | 0 | 0 | 0 | 0 | 0 | 0 | 0 | 0 |  |  | 2 |  | IMPORT | {fa619775-82bb-4352-a964-bcaf2be1303d} | {b01b48bc-bef4-440b-a48b-3deaff7b4919}
/ |  |  | D.1.1.1 |  |  |  | ARS-MOST | [5 empty] | 0 |  |  |  |  | 0 | Soupis | 0 | 0 | 0 | 0 | 0 | 0 | 0 | 0 | 0 | 0 | 0 | 0 |  |  | 2 |  | IMPORT | {89e9286c-3e41-451a-9039-5fb2c83deecb} | {b01b48bc-bef4-440b-a48b-3deaff7b4919}
/ |  |  | D.1.1.3 |  |  |  | Záchytný systém | [5 empty] | 0 |  |  |  |  | 0 | Soupis | 0 | 0 | 0 | 0 | 0 | 0 | 0 | 0 | 0 | 0 | 0 | 0 |  |  | 2 |  | IMPORT | {866c940d-8433-4d1f-9bf4-f13cdc02665d} | {b01b48bc-bef4-440b-a48b-3deaff7b4919}
/ |  |  | D.1.1.4 |  |  |  | Výtahy | [5 empty] | 0 |  |  |  |  | 0 | Soupis | 0 | 0 | 0 | 0 | 0 | 0 | 0 | 0 | 0 | 0 | 0 | 0 |  |  | 2 |  | IMPORT | {fcd09ce7-205d-42a2-b166-a73b467d8017} | {b01b48bc-bef4-440b-a48b-3deaff7b4919}
/ |  |  | D.1.2 |  |  |  | Stavebně-konstrukční řešení | [5 empty] | 0 |  |  |  |  | 0 | Soupis | 0 | 0 | 0 | 0 | 0 | 0 | 0 | 0 | 0 | 0 | 0 | 0 |  |  | 2 |  | IMPORT | {a9b3cb6d-8e0e-4ab1-a496-f7f6659bb837} | {b01b48bc-bef4-440b-a48b-3deaff7b4919}
/ |  |  | D.1.4.1 |  |  |  | Zdravotně-technické instalace | [5 empty] | 0 |  |  |  |  | 0 | Soupis | 0 | 0 | 0 | 0 | 0 | 0 | 0 | 0 | 0 | 0 | 0 | 0 |  |  | 2 |  | IMPORT | {8ad4aaaf-8e66-41a1-9a9a-5211662c9954} | {b01b48bc-bef4-440b-a48b-3deaff7b4919}
/ |  |  | D.1.4.1.1 |  |  |  | Drenáže | [5 empty] | 0 |  |  |  |  | 0 | Soupis | 0 | 0 | 0 | 0 | 0 | 0 | 0 | 0 | 0 | 0 | 0 | 0 |  |  | 2 |  | IMPORT | {3b7d656f-bb1b-4851-b758-ae3d1faf057e} | {b01b48bc-bef4-440b-a48b-3deaff7b4919}
/ |  |  | D.1.4.2 |  |  |  | Vytápění | [5 empty] | 0 |  |  |  |  | 0 | Soupis | 0 | 0 | 0 | 0 | 0 | 0 | 0 | 0 | 0 | 0 | 0 | 0 |  |  | 2 |  | IMPORT | {af27a53a-593f-4300-98ca-e224a1a0e4b9} | {b01b48bc-bef4-440b-a48b-3deaff7b4919}
/ |  |  | D.1.4.2.1 |  |  |  | Teplovod | [5 empty] | 0 |  |  |  |  | 0 | Soupis | 0 | 0 | 0 | 0 | 0 | 0 | 0 | 0 | 0 | 0 | 0 | 0 |  |  | 2 |  | IMPORT | {e0344458-3403-414e-8cb5-8fa8a1a5eb60} | {b01b48bc-bef4-440b-a48b-3deaff7b4919}
/ |  |  | D.1.4.3 |  |  |  | Vzduchotechnika | [5 empty] | 0 |  |  |  |  | 0 | Soupis | 0 | 0 | 0 | 0 | 0 | 0 | 0 | 0 | 0 | 0 | 0 | 0 |  |  | 2 |  | IMPORT | {406aad72-b13c-40aa-9e5b-7159759c4a51} | {b01b48bc-bef4-440b-a48b-3deaff7b4919}
/ |  |  | D.1.4.3.1 |  |  |  | VRF chlazení | [5 empty] | 0 |  |  |  |  | 0 | Soupis | 0 | 0 | 0 | 0 | 0 | 0 | 0 | 0 | 0 | 0 | 0 | 0 |  |  | 2 |  | IMPORT | {1a1c49b4-f32c-46b4-8923-d6d469222e65} | {b01b48bc-bef4-440b-a48b-3deaff7b4919}
/ |  |  | D.1.4.4 |  |  |  | Silnoproud | [5 empty] | 0 |  |  |  |  | 0 | Soupis | 0 | 0 | 0 | 0 | 0 | 0 | 0 | 0 | 0 | 0 | 0 | 0 |  |  | 2 |  | IMPORT | {5832900f-05e9-421f-9ea5-cbebd8c232a4} | {b01b48bc-bef4-440b-a48b-3deaff7b4919}
/ |  |  | D.1.4.5 |  |  |  | Slaboproud | [5 empty] | 0 |  |  |  |  | 0 | Soupis | 0 | 0 | 0 | 0 | 0 | 0 | 0 | 0 | 0 | 0 | 0 | 0 |  |  | 2 |  | IMPORT | {51d7769e-0af4-4a77-a58a-ec971c5ae75f} | {b01b48bc-bef4-440b-a48b-3deaff7b4919}
/ |  |  | D.1.4.5.1 |  |  |  | Elektrická požární signalizace | [5 empty] | 0 |  |  |  |  | 0 | Soupis | 0 | 0 | 0 | 0 | 0 | 0 | 0 | 0 | 0 | 0 | 0 | 0 |  |  | 2 |  | IMPORT | {a10a903a-0364-4ce8-a7b2-498c90b63c2a} | {b01b48bc-bef4-440b-a48b-3deaff7b4919}
/ |  |  | D.2 |  |  |  | Zpevněné plochy a komunikace | [5 empty] | 0 |  |  |  |  | 0 | Soupis | 0 | 0 | 0 | 0 | 0 | 0 | 0 | 0 | 0 | 0 | 0 | 0 |  |  | 2 |  | IMPORT | {8748c9c9-a4d6-49c9-a5c7-0ae8f4071ab2} | {b01b48bc-bef4-440b-a48b-3deaff7b4919}
/ |  |  | D.3 |  |  |  | Vnější kanalizace | [5 empty] | 0 |  |  |  |  | 0 | Soupis | 0 | 0 | 0 | 0 | 0 | 0 | 0 | 0 | 0 | 0 | 0 | 0 |  |  | 2 |  | IMPORT | {9053783b-ea2d-4a3b-b0c0-8815c0c8d7cb} | {b01b48bc-bef4-440b-a48b-3deaff7b4919}
/ |  |  | VRN |  |  |  | Vedlejší rozpočtové náklady | [5 empty] | 0 |  |  |  |  | 0 | Soupis | 0 | 0 | 0 | 0 | 0 | 0 | 0 | 0 | 0 | 0 | 0 | 0 |  |  | 2 |  | IMPORT | {f242baf5-6894-4c92-85e5-4a443e8d85f1} | {b01b48bc-bef4-440b-a48b-3deaff7b4919}
|  | 5/2024-B |  |  |  | Heliport | [6 empty] | 0 |  |  |  |  | 0 | STA | 0 | 0 | 0 | 0 | 0 | 0 | 0 | 0 | 0 | 0 | 0 | 0 |  | D | 1 | ###NOIMPORT### | IMPORT | {1a4c1b70-7274-45ec-81dd-395bae02f61e} | {6679ff5b-eee2-4cc6-b65e-8d6877c11675} | 2
/ |  |  | D.1.1 |  |  |  | Architektonicko-stavební část | [5 empty] | 0 |  |  |  |  | 0 | Soupis | 0 | 0 | 0 | 0 | 0 | 0 | 0 | 0 | 0 | 0 | 0 | 0 |  |  | 2 |  | IMPORT | {3334c797-7381-4795-b669-ed6c2ea5d078} | {1a4c1b70-7274-45ec-81dd-395bae02f61e}
/ |  |  | D.1.2 |  |  |  | Stavebně-konstrukční řešení | [5 empty] | 0 |  |  |  |  | 0 | Soupis | 0 | 0 | 0 | 0 | 0 | 0 | 0 | 0 | 0 | 0 | 0 | 0 |  |  | 2 |  | IMPORT | {7cea4d44-f7bc-40a2-92c7-38505320375b} | {1a4c1b70-7274-45ec-81dd-395bae02f61e}
/ |  |  | D.1.4.1 |  |  |  | Zdravotně-technické instalace | [5 empty] | 0 |  |  |  |  | 0 | Soupis | 0 | 0 | 0 | 0 | 0 | 0 | 0 | 0 | 0 | 0 | 0 | 0 |  |  | 2 |  | IMPORT | {fd4b58b6-56bf-4e4d-81f4-dd869d04efae} | {1a4c1b70-7274-45ec-81dd-395bae02f61e}
/ |  |  | D.1.4.2 |  |  |  | Vytápění | [5 empty] | 0 |  |  |  |  | 0 | Soupis | 0 | 0 | 0 | 0 | 0 | 0 | 0 | 0 | 0 | 0 | 0 | 0 |  |  | 2 |  | IMPORT | {84d336e5-e34b-40f1-9b86-9f896f373dcf} | {1a4c1b70-7274-45ec-81dd-395bae02f61e}
/ |  |  | D.1.4.3 |  |  |  | Vzduchotechnika | [5 empty] | 0 |  |  |  |  | 0 | Soupis | 0 | 0 | 0 | 0 | 0 | 0 | 0 | 0 | 0 | 0 | 0 | 0 |  |  | 2 |  | IMPORT | {a2002c64-6778-49a3-ab8e-a4f10f6b2bfd} | {1a4c1b70-7274-45ec-81dd-395bae02f61e}
/ |  |  | D.1.4.3.1 |  |  |  | VRF chlazení | [5 empty] | 0 |  |  |  |  | 0 | Soupis | 0 | 0 | 0 | 0 | 0 | 0 | 0 | 0 | 0 | 0 | 0 | 0 |  |  | 2 |  | IMPORT | {5dc04e46-f718-4a2e-8bc5-b23747a71767} | {1a4c1b70-7274-45ec-81dd-395bae02f61e}
/ |  |  | D.1.4.4 |  |  |  | Silnoproud | [5 empty] | 0 |  |  |  |  | 0 | Soupis | 0 | 0 | 0 | 0 | 0 | 0 | 0 | 0 | 0 | 0 | 0 | 0 |  |  | 2 |  | IMPORT | {8dfad151-002e-4ced-a27e-b9ce6cb2a2f0} | {1a4c1b70-7274-45ec-81dd-395bae02f61e}
/ |  |  | D.1.4.5 |  |  |  | Slaboproud | [5 empty] | 0 |  |  |  |  | 0 | Soupis | 0 | 0 | 0 | 0 | 0 | 0 | 0 | 0 | 0 | 0 | 0 | 0 |  |  | 2 |  | IMPORT | {c1f7b3e4-a9d9-4ec1-af80-2cefde111746} | {1a4c1b70-7274-45ec-81dd-395bae02f61e}
/ |  |  | D.1.4.5.1 |  |  |  | Elektrická požární signalizace | [5 empty] | 0 |  |  |  |  | 0 | Soupis | 0 | 0 | 0 | 0 | 0 | 0 | 0 | 0 | 0 | 0 | 0 | 0 |  |  | 2 |  | IMPORT | {55cdc2b6-d968-40e7-a8d1-8a59751dd4b8} | {1a4c1b70-7274-45ec-81dd-395bae02f61e}
/ |  |  | D.1.4.6 |  |  |  | Měření a regulace | [5 empty] | 0 |  |  |  |  | 0 | Soupis | 0 | 0 | 0 | 0 | 0 | 0 | 0 | 0 | 0 | 0 | 0 | 0 |  |  | 2 |  | IMPORT | {85472671-d06a-4afc-9bf2-29b7ba8067cb} | {1a4c1b70-7274-45ec-81dd-395bae02f61e}
/ |  |  | D.5 |  |  |  | Technologie heliportu | [5 empty] | 0 |  |  |  |  | 0 | Soupis | 0 | 0 | 0 | 0 | 0 | 0 | 0 | 0 | 0 | 0 | 0 | 0 |  |  | 2 |  | IMPORT | {bb87a0e5-dcff-4d1e-9ff0-a6a1fca876f8} | {1a4c1b70-7274-45ec-81dd-395bae02f61e}
/ |  |  | D.6 |  |  |  | Hašení | [5 empty] | 0 |  |  |  |  | 0 | Soupis | 0 | 0 | 0 | 0 | 0 | 0 | 0 | 0 | 0 | 0 | 0 | 0 |  |  | 2 |  | IMPORT | {aa1369c6-548b-4439-acb2-bbc77f9d098a} | {1a4c1b70-7274-45ec-81dd-395bae02f61e}
/ |  |  | VRN |  |  |  | Vedlejší rozpočtové náklady | [5 empty] | 0 |  |  |  |  | 0 | Soupis | 0 | 0 | 0 | 0 | 0 | 0 | 0 | 0 | 0 | 0 | 0 | 0 |  |  | 2 |  | IMPORT | {e0c1be37-ff88-4253-a0a2-01fa585509d4} | {1a4c1b70-7274-45ec-81dd-395bae02f61e}

## D.1.1 - Architektonicko-s...
[18 empty] | {fa619775-82bb-4352-a964-bcaf2be1303d} | [5 empty] | BET | m3 | 47,2 | 2
[18 empty] | 2 | [5 empty] | TUBlešení | m2 | 612,5 | 2
| KRYCÍ LIST SOUPISU PRACÍ | [7 empty] | v --- níže se nacházejí doplnkové a pomocné údaje k sestavám --- v | [8 empty] | False | [5 empty] | zárubně | m2 | 27,925 | 2
Stavba:
Parkoviště pro zaměstnance a heliport
Objekt:
5/2024-A - Parkovací dům
Soupis:
D.1.1 - Architektonicko-stavební část
| KSO: |  |  |  |  | CC-CZ:
| Místo: |  | České Budějovice |  |  | Datum: | 13. 6. 2025
| Zadavatel: |  |  |  |  | IČ:
|  | Nemocnice České Budějovice |  |  |  | DIČ:
| Uchazeč: |  |  |  |  | IČ: | Vyplň údaj
|  | Vyplň údaj |  |  |  | DIČ: | Vyplň údaj
| Projektant: |  |  |  |  | IČ:
|  | AGP nova |  |  |  | DIČ:
| Zpracovatel: |  |  |  |  | IČ:
|  | QSB |  |  |  | DIČ:
Poznámka:
Soupis prací je sestaven s využitím Cenové soustavy ÚRS. Položky, které pochází z této cenové soustavy, jsou ve sloupci 'Cenová soustava' označeny popisem 'CS ÚRS' a úrovní příslušného kalendářního pololetí. Veškeré další informace vymezující popis a podmínky použití těchto položek z Cenové soustavy, které nejsou uvedeny přímo v soupisu prací, jsou neomezeně dálkově k dispozici na webu podminky.urs.cz. Položky, pokud není uvedeno jinak, obsahují veškeré náklady na provedení, tzn. dodávku, montáž a montážní prostředky, kotevní a spojovací prvky, přesuny a dopravu, skládkovné, systémové detaily, profily a řešení, úpravu povrchu, pomocné lešení a přípravné práce.
| Cena bez DPH | [5 empty] | 0
|  |  | Základ daně |  |  | Sazba daně | Výše daně
| DPH | základní | 0 |  |  | 21% | 0
|  | snížená | 0 |  |  | 12% | 0
|  | zákl. přenesená | 0 |  |  | 21% | 0
|  | sníž. přenesená | 0 |  |  | 12% | 0
|  | nulová | 0 |  |  | 0% | 0
| Cena s DPH |  |  | v | CZK |  | 0
| Projektant |  |  | Zpracovatel
| Datum a podpis: |  | Razítko | Datum a podpis: |  |  | Razítko
| Objednavatel |  |  | Uchazeč
| Datum a podpis: |  | Razítko | Datum a podpis: |  |  | Razítko
REKAPITULACE ČLENĚNÍ SOUPISU PRACÍ
Stavba:
Parkoviště pro zaměstnance a heliport
Objekt:
5/2024-A - Parkovací dům
Soupis:
D.1.1 - Architektonicko-stavební část
Místo: |  |  | České Budějovice |  |  | Datum: | 13. 6. 2025
Zadavatel: |  |  | Nemocnice České Budějovice |  |  | Projektant: | AGP nova
Uchazeč: |  |  | Vyplň údaj |  |  | Zpracovatel: | QSB
Kód dílu - Popis | [6 empty] | Cena celkem [CZK]
Náklady ze soupisu prací | [6 empty] | 0 | [11 empty] | -1
| HSV - Práce a dodávky HSV | [5 empty] | 0
| 1 - Zemní práce | [5 empty] | 0
| 2 - Zakládání | [5 empty] | 0
| 3 - Svislé a kompletní konstrukce | [5 empty] | 0
| 4 - Vodorovné konstrukce | [5 empty] | 0
| 6 - Úpravy povrchů, podlahy a osazování výplní | [5 empty] | 0
| 9 - Ostatní konstrukce a práce, bourání | [5 empty] | 0
| 997 - Doprava suti a vybouraných hmot | [5 empty] | 0
| 998 - Přesun hmot | [5 empty] | 0
| PSV - Práce a dodávky PSV | [5 empty] | 0
| 711 - Izolace proti vodě, vlhkosti a plynům | [5 empty] | 0
| 712 - Povlakové krytiny | [5 empty] | 0
| 713 - Izolace tepelné | [5 empty] | 0
| 721 - Zdravotechnika - vnitřní kanalizace | [5 empty] | 0
| 762 - Konstrukce tesařské | [5 empty] | 0
| 763 - Konstrukce suché výstavby | [5 empty] | 0
| 764 - Konstrukce klempířské | [5 empty] | 0
| 766 - Konstrukce truhlářské | [5 empty] | 0
| 767 - Konstrukce zámečnické | [5 empty] | 0
| 771 - Podlahy z dlaždic | [5 empty] | 0
| 776 - Podlahy povlakové | [5 empty] | 0
| 777 - Podlahy lité | [5 empty] | 0
| 781 - Dokončovací práce - obklady | [5 empty] | 0
| 783 - Dokončovací práce - nátěry | [5 empty] | 0
| 784 - Dokončovací práce - malby a tapety | [5 empty] | 0
| N00 - Nepojmenované práce | [5 empty] | 0
| N01 - Montáže a dodávky ostatní | [5 empty] | 0
SOUPIS PRACÍ
Stavba:
Parkoviště pro zaměstnance a heliport
Objekt:
5/2024-A - Parkovací dům
Soupis:
D.1.1 - Architektonicko-stavební část
Místo: |  |  | České Budějovice |  |  | Datum: | 13. 6. 2025
Zadavatel: |  |  | Nemocnice České Budějovice |  |  | Projektant: | AGP nova
Uchazeč: |  |  | Vyplň údaj |  |  | Zpracovatel: | QSB
PČ | Typ | Kód | Popis | MJ | Množství | J.cena [CZK] | Cena celkem [CZK] | Cenová soustava |  | DPH | J. Nh [h] | Nh celkem [h] | J. hmotnost [t] | Hmotnost celkem [t] | J. suť [t] | Suť Celkem [t]
Náklady soupisu celkem | [6 empty] | 0 |  |  |  |  | 0 |  | 780.8661 |  | 138.5207 |  | D | -1 | [14 empty] | 0
| D | HSV | Práce a dodávky HSV |  |  |  | 0 |  |  |  |  | 0 |  | 584.0535 |  | 138.5207 | 1 | D | 0 |  |  |  | ROZPOCET | [10 empty] | 0
| D | 1 | Zemní práce |  |  |  | 0 |  |  |  |  | 0 |  | 0.55715 |  | 118 | 1 | D | 1 |  |  |  | ROZPOCET | [10 empty] | 0
1 | K | 112151301.R | Seříznutí stromu listnatého o 5 m | kus | 5 |  | 0 |  |  | základní |  | 0 | 0 | 0 | 0 | 0 | 4 | K | 2 |  |  |  | ROZPOCET |  |  |  |  | 0 | 0 | 0 | 0 | 0 | 1 | 0 | 4 | -1435476510
| VV |  | "stromy 17, 18, 5, 7, 8" 5 |  | 5 | [12 empty] | VV | 2 | 2 | True | 0 | ROZPOCET
| VV |  | Součet |  | 5 | [12 empty] | VV | 2 | 4 | True | 1 | ROZPOCET
2 | K | 121151123 | Sejmutí ornice plochy přes 500 m2 tl vrstvy do 200 mm strojně | m2 | 859 |  | 0 |  |  | základní |  | 0 | 0 | 0 | 0 | 0 | 4 | K | 2 |  |  |  | ROZPOCET |  |  |  |  | 0 | 0 | 0 | 0 | 0 | 1 | 0 | 4 | 1599827941
| VV |  | 859 |  | 859 | [12 empty] | VV | 2 | 2 | True | 1 | ROZPOCET
3 | K | 131111322 | Vrtání jamek pro plotové sloupky D přes 100 do 200 mm ručně s mechanickým vrtákem | m | 163.1 |  | 0 |  |  | základní |  | 0 | 0 | 0 | 0 | 0 | 4 | K | 2 |  |  |  | ROZPOCET |  |  |  |  | 0 | 0 | 0 | 0 | 0 | 1 | 0 | 4 | -678915183
| VV |  | "ZV15" 0,7*33 |  | 23.1 | [12 empty] | VV | 2 | 2 | True | 0 | ROZPOCET
| VV |  | "ZV01" 0,7*200 |  | 140 | [12 empty] | VV | 2 | 2 | True | 0 | ROZPOCET
| VV |  | Součet |  | 163.1 | [12 empty] | VV | 2 | 4 | True | 1 | ROZPOCET
4 | K | 132254104 | Hloubení rýh zapažených š do 800 mm v hornině třídy těžitelnosti I skupiny 3 objem přes 100 m3 strojně | m3 | 206 |  | 0 |  |  | základní |  | 0 | 0 | 0 | 0 | 0 | 4 | K | 2 |  |  |  | ROZPOCET |  |  |  |  | 0 | 0 | 0 | 0 | 0 | 1 | 0 | 4 | 114952792
| VV |  | "Ležatá splaškovou kanalizace" 80 |  | 80 | [12 empty] | VV | 2 | 2 | True | 0 | ROZPOCET
| VV |  | "Kanalizace přeložky" 72 |  | 72 | [12 empty] | VV | 2 | 2 | True | 0 | ROZPOCET
| VV |  | "Vodovodní přípojka" 18 |  | 18 | [12 empty] | VV | 2 | 2 | True | 0 | ROZPOCET
| VV |  | "Kanalizační přípojka" 36 |  | 36 | [12 empty] | VV | 2 | 2 | True | 0 | ROZPOCET
| VV |  | Součet |  | 206 | [12 empty] | VV | 2 | 4 | True | 1 | ROZPOCET
5 | K | 139951123 | Bourání kcí v hloubených vykopávkách ze zdiva ze ŽB nebo předpjatého strojně | m3 | 47.2 |  | 0 |  |  | základní |  | 0 | 0 | 0 | 2.5 | 118 | 4 | K | 2 |  |  |  | ROZPOCET |  |  |  |  | 0 | 0 | 0 | 0 | 0 | 1 | 0 | 4 | 33462980
| VV |  | "betonová stěna z plotovek" 28,2 |  | 28.2 | [12 empty] | VV | 2 | 2 | True | 0 | ROZPOCET
| VV |  | "nízká BET. stěna" 19 |  | 19 | [12 empty] | VV | 2 | 2 | True | 0 | ROZPOCET
| VV | BET | Součet |  | 47.2 | [12 empty] | VV | 2 | 4 | True | 1 | ROZPOCET
6 | K | 151101102 | Zřízení příložného pažení a rozepření stěn rýh hl přes 2 do 4 m | m2 | 515 |  | 0 |  |  | základní |  | 0 | 0.00085 | 0.43775 | 0 | 0 | 4 | K | 2 |  |  |  | ROZPOCET |  |  |  |  | 0 | 0 | 0 | 0 | 0 | 1 | 0 | 4 | -1972242437
| VV |  | "Ležatá splaškovou kanalizace" 50*2,0*2 |  | 200 | [12 empty] | VV | 2 | 2 | True | 0 | ROZPOCET
| VV |  | "Kanalizace přeložky" 30*3,0*2 |  | 180 | [12 empty] | VV | 2 | 2 | True | 0 | ROZPOCET
| VV |  | "Vodovodní přípojka" 15*1,5*2 |  | 45 | [12 empty] | VV | 2 | 2 | True | 0 | ROZPOCET
| VV |  | "Kanalizační přípojka" 15*3*2 |  | 90 | [12 empty] | VV | 2 | 2 | True | 0 | ROZPOCET
| VV |  | Součet |  | 515 | [12 empty] | VV | 2 | 4 | True | 1 | ROZPOCET
7 | K | 151201112 | Odstranění zátažného pažení a rozepření stěn rýh hl přes 2 do 4 m | m2 | 515 |  | 0 |  |  | základní |  | 0 | 0 | 0 | 0 | 0 | 4 | K | 2 |  |  |  | ROZPOCET |  |  |  |  | 0 | 0 | 0 | 0 | 0 | 1 | 0 | 4 | -1971227078
| VV |  | "Ležatá splaškovou kanalizace" 50*2,0*2 |  | 200 | [12 empty] | VV | 2 | 2 | True | 0 | ROZPOCET
| VV |  | "Kanalizace přeložky" 30*3,0*2 |  | 180 | [12 empty] | VV | 2 | 2 | True | 0 | ROZPOCET
| VV |  | "Vodovodní přípojka" 15*1,5*2 |  | 45 | [12 empty] | VV | 2 | 2 | True | 0 | ROZPOCET
| VV |  | "Kanalizační přípojka" 15*3*2 |  | 90 | [12 empty] | VV | 2 | 2 | True | 0 | ROZPOCET
| VV |  | Součet |  | 515 | [12 empty] | VV | 2 | 4 | True | 1 | ROZPOCET
8 | K | 151721111.R | Výdřeva do ocelových zápor, hranol 130x130 mm - zřízení, odstranění | m2 | 4.5 |  | 0 |  |  | základní |  | 0 | 0.0264 | 0.1188 | 0 | 0 | 4 | K | 2 |  |  |  | ROZPOCET |  |  |  |  | 0 | 0 | 0 | 0 | 0 | 1 | 0 | 4 | -590652721
| VV |  | "ochranan parovodu" 1,5*1,5*2 |  | 4.5 | [12 empty] | VV | 2 | 2 | True | 1 | ROZPOCET
9 | K | 153111114 | Příčné řezání ocelových zaberaněných štětovnic z terénu | kus | 3 |  | 0 |  |  | základní |  | 0 | 0.0002 | 0.0006 | 0 | 0 | 4 | K | 2 |  |  |  | ROZPOCET |  |  |  |  | 0 | 0 | 0 | 0 | 0 | 1 | 0 | 4 | 1857766766
| VV |  | "ochrana parovodu - odřezání HEB" 3 |  | 3 | [12 empty] | VV | 2 | 2 | True | 1 | ROZPOCET
10 | K | 162351104 | Vodorovné přemístění přes 500 do 1000 m výkopku/sypaniny z horniny třídy těžitelnosti I skupiny 1 až 3 | m3 | 212.924 |  | 0 |  |  | základní |  | 0 | 0 | 0 | 0 | 0 | 4 | K | 2 |  |  |  | ROZPOCET |  |  |  |  | 0 | 0 | 0 | 0 | 0 | 1 | 0 | 4 | 2078629937
| VV |  | "ornice" 859*0,2 |  | 171.8 | [12 empty] | VV | 2 | 2 | True | 0 | ROZPOCET
| VV |  | "výkp z jamek" 163,1*PI*0,1*0,1 |  | 5.124 | [12 empty] | VV | 2 | 2 | True | 0 | ROZPOCET
| VV |  | "rýhy" 206-170 |  | 36 | [12 empty] | VV | 2 | 2 | True | 0 | ROZPOCET
| VV |  | Součet |  | 212.924 | [12 empty] | VV | 2 | 4 | True | 1 | ROZPOCET
11 | K | 171251101 | Uložení sypaniny do násypů nezhutněných strojně | m3 | 260.124 |  | 0 |  |  | základní |  | 0 | 0 | 0 | 0 | 0 | 4 | K | 2 |  |  |  | ROZPOCET |  |  |  |  | 0 | 0 | 0 | 0 | 0 | 1 | 0 | 4 | 953322404
| VV |  | BET |  | 47.2 | [12 empty] | VV | 2 | 2 | True | 0 | ROZPOCET
| VV |  | "ornice" 859*0,2 |  | 171.8 | [12 empty] | VV | 2 | 2 | True | 0 | ROZPOCET
| VV |  | "výkp z jamek" 163,1*PI*0,1*0,1 |  | 5.124 | [12 empty] | VV | 2 | 2 | True | 0 | ROZPOCET
| VV |  | "rýhy" 206-170 |  | 36 | [12 empty] | VV | 2 | 2 | True | 0 | ROZPOCET
| VV |  | Součet |  | 260.124 | [12 empty] | VV | 2 | 4 | True | 1 | ROZPOCET
12 | K | 174151101 | Zásyp jam, šachet rýh nebo kolem objektů sypaninou se zhutněním | m3 | 170 |  | 0 |  |  | základní |  | 0 | 0 | 0 | 0 | 0 | 4 | K | 2 |  |  |  | ROZPOCET |  |  |  |  | 0 | 0 | 0 | 0 | 0 | 1 | 0 | 4 | 69832319
| VV |  | "Ležatá splaškovou kanalizace" 80-18 |  | 62 | [12 empty] | VV | 2 | 2 | True | 0 | ROZPOCET
| VV |  | "Kanalizace přeložky" 72-8 |  | 64 | [12 empty] | VV | 2 | 2 | True | 0 | ROZPOCET
| VV |  | "Vodovodní přípojka" 18-6 |  | 12 | [12 empty] | VV | 2 | 2 | True | 0 | ROZPOCET
| VV |  | "Kanalizační přípojka" 36-4 |  | 32 | [12 empty] | VV | 2 | 2 | True | 0 | ROZPOCET
| VV |  | Součet |  | 170 | [12 empty] | VV | 2 | 4 | True | 1 | ROZPOCET
| D | 2 | Zakládání |  |  |  | 0 |  |  |  |  | 0 |  | 141.0766 |  | 0 | 1 | D | 1 |  |  |  | ROZPOCET | [10 empty] | 0
13 | K | 213221101 | Ochranná vrstva na základové spáře z betonu prostého bez zvláštních nároků na prostředí tl do 150 mm tř. C 12/15 | m3 | 20.6 |  | 0 |  |  | základní |  | 0 | 2.3027 | 47.435 | 0 | 0 | 4 | K | 2 |  |  |  | ROZPOCET |  |  |  |  | 0 | 0 | 0 | 0 | 0 | 1 | 0 | 4 | 1720134429
| VV |  | "věž" 0,05*(147-15)+0,1*21 |  | 8.7 | [12 empty] | VV | 2 | 2 | True | 0 | ROZPOCET
| VV |  | "pod rampou" 119*0,1 |  | 11.9 | [12 empty] | VV | 2 | 2 | True | 0 | ROZPOCET
| VV |  | Součet |  | 20.6 | [12 empty] | VV | 2 | 4 | True | 1 | ROZPOCET
14 | K | 213311151 | Polštáře zhutněné pod základy ze štěrkodrti netříděné | m3 | 34.85 |  | 0 |  |  | základní |  | 0 | 2.16 | 75.276 | 0 | 0 | 4 | K | 2 |  |  |  | ROZPOCET |  |  |  |  | 0 | 0 | 0 | 0 | 0 | 1 | 0 | 4 | -1461822680
| VV |  | "věž" 0,15*(147-15)+0,15*21 |  | 22.95 | [12 empty] | VV | 2 | 2 | True | 0 | ROZPOCET
| VV |  | "pod rampou" 119*0,1 |  | 11.9 | [12 empty] | VV | 2 | 2 | True | 0 | ROZPOCET
| VV |  | Součet |  | 34.85 | [12 empty] | VV | 2 | 4 | True | 1 | ROZPOCET
15 | K | 275313711 | Základové patky z betonu tř. C 20/25 | m3 | 4.486 |  | 0 |  |  | základní |  | 0 | 2.5019 | 11.2234 | 0 | 0 | 4 | K | 2 |  |  |  | ROZPOCET |  |  |  |  | 0 | 0 | 0 | 0 | 0 | 1 | 0 | 4 | 1671655097
| VV |  | "ochrana parovodu" 0,4*0,4*0,8*3*1,15 |  | 0.442 | [12 empty] | VV | 2 | 2 | True | 0 | ROZPOCET
| VV |  | "ZV15" PI*0,075*0,075*0,7*33*1,2 |  | 0.49 | [12 empty] | VV | 2 | 2 | True | 0 | ROZPOCET
| VV |  | "ZV01" PI*0,075*0,075*0,7*200*1,2 |  | 2.969 | [12 empty] | VV | 2 | 2 | True | 0 | ROZPOCET
| VV |  | Součet |  | 3.901 | [12 empty] | VV | 2 | 4 | True | 1 | ROZPOCET
| VV |  | 3,901*1,15 'Přepočtené koeficientem množství |  | 4.486 | [12 empty] | VV | 2 | 2 | False | 1 | ROZPOCET
16 | K | 275351121 | Zřízení bednění základových patek | m2 | 3.84 |  | 0 |  |  | základní |  | 0 | 0.00264 | 0.010138 | 0 | 0 | 4 | K | 2 |  |  |  | ROZPOCET |  |  |  |  | 0 | 0 | 0 | 0 | 0 | 1 | 0 | 4 | -1969979104
| VV |  | "ochrana parovodu" 4*0,4*0,8*3 |  | 3.84 | [12 empty] | VV | 2 | 2 | True | 0 | ROZPOCET
| VV |  | Součet |  | 3.84 | [12 empty] | VV | 2 | 4 | True | 1 | ROZPOCET
17 | K | 275351122 | Odstranění bednění základových patek | m2 | 3.84 |  | 0 |  |  | základní |  | 0 | 0 | 0 | 0 | 0 | 4 | K | 2 |  |  |  | ROZPOCET |  |  |  |  | 0 | 0 | 0 | 0 | 0 | 1 | 0 | 4 | -1276012225
| VV |  | "ochrana parovodu" 4*0,4*0,8*3 |  | 3.84 | [12 empty] | VV | 2 | 2 | True | 0 | ROZPOCET
| VV |  | Součet |  | 3.84 | [12 empty] | VV | 2 | 4 | True | 1 | ROZPOCET
18 | K | 279113122 | Základová zeď tl přes 150 do 200 mm z tvárnic ztraceného bednění včetně výplně z betonu tř. C 12/15 | m2 | 14.94 |  | 0 |  |  | základní |  | 0 | 0.47738 | 7.1321 | 0 | 0 | 4 | K | 2 |  |  |  | ROZPOCET |  |  |  |  | 0 | 0 | 0 | 0 | 0 | 1 | 0 | 4 | 1588467458
| VV |  | "výtahová šachta - dojezd" 0,9*(5,2+5,2+3,1+3,1) |  | 14.94 | [12 empty] | VV | 2 | 2 | True | 1 | ROZPOCET
| D | 3 | Svislé a kompletní konstrukce |  |  |  | 0 |  |  |  |  | 0 |  | 158.8907 |  | 0 | 1 | D | 1 |  |  |  | ROZPOCET | [10 empty] | 0
19 | K | 311274511 | Zdivo z broušených betonových tvárnic do P15 tl zdiva 200 mm | m2 | 48.39 |  | 0 |  |  | základní |  | 0 | 0.03196 | 1.5465 | 0 | 0 | 4 | K | 2 |  |  |  | ROZPOCET |  |  |  |  | 0 | 0 | 0 | 0 | 0 | 1 | 0 | 4 | 1958168037
| VV |  | "pod rampou" 2,9*6,9*2-3*2,4*2+1,65*6,9*2 |  | 48.39 | [12 empty] | VV | 2 | 2 | True | 1 | ROZPOCET
20 | K | 311235111 | Zdivo jednovrstvé z cihel broušených přes P10 do P15 na tenkovrstvou maltu tl 175 mm | m2 | 15.98 |  | 0 |  |  | základní |  | 0 | 0.15023 | 2.4007 | 0 | 0 | 4 | K | 2 |  |  |  | ROZPOCET |  |  |  |  | 0 | 0 | 0 | 0 | 0 | 1 | 0 | 4 | 1290389895
| VV |  | Věž | [14 empty] | VV | 2 | 1 | True | 0 | ROZPOCET
| VV |  | "1.NP" 3*1,7 |  | 5.1 | [12 empty] | VV | 2 | 2 | True | 0 | ROZPOCET
| VV |  | "2.NP" 2,7*1,7 |  | 4.59 | [12 empty] | VV | 2 | 2 | True | 0 | ROZPOCET
| VV |  | "3.NP" 3,7*1,7 |  | 6.29 | [12 empty] | VV | 2 | 2 | True | 0 | ROZPOCET
| VV |  | Součet |  | 15.98 | [12 empty] | VV | 2 | 4 | True | 1 | ROZPOCET
21 | K | 311235191 | Zdivo jednovrstvé z cihel broušených přes P10 do P15 na tenkovrstvou maltu tl 380 mm | m2 | 367.54 |  | 0 |  |  | základní |  | 0 | 0.30131 | 110.7435 | 0 | 0 | 4 | K | 2 |  |  |  | ROZPOCET |  |  |  |  | 0 | 0 | 0 | 0 | 0 | 1 | 0 | 4 | 86449771
| VV |  | Věž | [14 empty] | VV | 2 | 1 | True | 0 | ROZPOCET
| VV |  | "1.NP" 3*(6,4*2+4,6*2+4,4+6,5+4,4+10-1,7)-1,4*2,1*2-1,2*0,9*2-0,6*0,9 |  | 128.22 | [12 empty] | VV | 2 | 2 | True | 0 | ROZPOCET
| VV |  | "2.NP" 2,7*(6,4*2+4,6*2+4,4*2+6,5*2-1,7)-3*1,5*2-1,4*2,1-2,6*2,4 |  | 95.49 | [12 empty] | VV | 2 | 2 | True | 0 | ROZPOCET
| VV |  | "3.NP" 3,7*(6,4*2+4,6*2+4,4*2+6,5*2-1,7)-3*1,5*2-1,4*2,1 |  | 143.83 | [12 empty] | VV | 2 | 2 | True | 0 | ROZPOCET
| VV |  | Součet |  | 367.54 | [12 empty] | VV | 2 | 4 | True | 1 | ROZPOCET
22 | K | 311238931 | Založení zdiva z cihel děrovaných broušených na zakládací maltu tloušťky přes 150 do 175 mm | m | 5.1 |  | 0 |  |  | základní |  | 0 | 0.0104 | 0.05304 | 0 | 0 | 4 | K | 2 |  |  |  | ROZPOCET |  |  |  |  | 0 | 0 | 0 | 0 | 0 | 1 | 0 | 4 | -1277762989
| VV |  | Věž | [14 empty] | VV | 2 | 1 | True | 0 | ROZPOCET
| VV |  | "1.NP" 1,7 |  | 1.7 | [12 empty] | VV | 2 | 2 | True | 0 | ROZPOCET
| VV |  | "2.NP" 1,7 |  | 1.7 | [12 empty] | VV | 2 | 2 | True | 0 | ROZPOCET
| VV |  | "3.NP" 1,7 |  | 1.7 | [12 empty] | VV | 2 | 2 | True | 0 | ROZPOCET
| VV |  | Součet |  | 5.1 | [12 empty] | VV | 2 | 4 | True | 1 | ROZPOCET
23 | K | 311238939 | Založení zdiva z cihel děrovaných broušených na zakládací maltu tloušťky přes 300 do 380mm | m | 129.8 |  | 0 |  |  | základní |  | 0 | 0.02353 | 3.0542 | 0 | 0 | 4 | K | 2 |  |  |  | ROZPOCET |  |  |  |  | 0 | 0 | 0 | 0 | 0 | 1 | 0 | 4 | 993101225
| VV |  | Věž | [14 empty] | VV | 2 | 1 | True | 0 | ROZPOCET
| VV |  | "1.NP" (6,4*2+4,6*2+4,4+6,5+4,4+10-1,7) |  | 45.6 | [12 empty] | VV | 2 | 2 | True | 0 | ROZPOCET
| VV |  | "2.NP" (6,4*2+4,6*2+4,4*2+6,5*2-1,7) |  | 42.1 | [12 empty] | VV | 2 | 2 | True | 0 | ROZPOCET
| VV |  | "3.NP" (6,4*2+4,6*2+4,4*2+6,5*2-1,7) |  | 42.1 | [12 empty] | VV | 2 | 2 | True | 0 | ROZPOCET
| VV |  | Součet |  | 129.8 | [12 empty] | VV | 2 | 4 | True | 1 | ROZPOCET
24 | K | 317168011 | Překlad keramický plochý š 115 mm dl 1000 mm | kus | 4 |  | 0 |  |  | základní |  | 0 | 0.01794 | 0.07176 | 0 | 0 | 4 | K | 2 |  |  |  | ROZPOCET |  |  |  |  | 0 | 0 | 0 | 0 | 0 | 1 | 0 | 4 | -518143613
| VV |  | "1.NP" 4 |  | 4 | [12 empty] | VV | 2 | 2 | True | 1 | ROZPOCET
25 | K | 317168012 | Překlad keramický plochý š 115 mm dl 1250 mm | kus | 15 |  | 0 |  |  | základní |  | 0 | 0.02278 | 0.3417 | 0 | 0 | 4 | K | 2 |  |  |  | ROZPOCET |  |  |  |  | 0 | 0 | 0 | 0 | 0 | 1 | 0 | 4 | -1871198142
| VV |  | "1.NP" 6 |  | 6 | [12 empty] | VV | 2 | 2 | True | 0 | ROZPOCET
| VV |  | "2.NP" 2 |  | 2 | [12 empty] | VV | 2 | 2 | True | 0 | ROZPOCET
| VV |  | "3.NP" 7 |  | 7 | [12 empty] | VV | 2 | 2 | True | 0 | ROZPOCET
| VV |  | Součet |  | 15 | [12 empty] | VV | 2 | 4 | True | 1 | ROZPOCET
26 | K | 317168014 | Překlad keramický plochý š 115 mm dl 1750 mm | kus | 2 |  | 0 |  |  | základní |  | 0 | 0.03132 | 0.06264 | 0 | 0 | 4 | K | 2 |  |  |  | ROZPOCET |  |  |  |  | 0 | 0 | 0 | 0 | 0 | 1 | 0 | 4 | -187167099
| VV |  | "2.NP" 1 |  | 1 | [12 empty] | VV | 2 | 2 | True | 0 | ROZPOCET
| VV |  | "3.NP" 1 |  | 1 | [12 empty] | VV | 2 | 2 | True | 0 | ROZPOCET
| VV |  | Součet |  | 2 | [12 empty] | VV | 2 | 4 | True | 1 | ROZPOCET
27 | K | 317168051 | Překlad keramický vysoký v 238 mm dl 1000 mm | kus | 8 |  | 0 |  |  | základní |  | 0 | 0.03655 | 0.2924 | 0 | 0 | 4 | K | 2 |  |  |  | ROZPOCET |  |  |  |  | 0 | 0 | 0 | 0 | 0 | 1 | 0 | 4 | -1297427677
| VV |  | hodnota z VV | [14 empty] | VV | 2 | 1 | True | 0 | ROZPOCET
| VV |  | "1.NP" 4*2 |  | 8 | [12 empty] | VV | 2 | 2 | True | 0 | ROZPOCET
| VV |  | Součet |  | 8 | [12 empty] | VV | 2 | 4 | True | 1 | ROZPOCET
28 | K | 317168053 | Překlad keramický vysoký v 238 mm dl 1500 mm | kus | 8 |  | 0 |  |  | základní |  | 0 | 0.05455 | 0.4364 | 0 | 0 | 4 | K | 2 |  |  |  | ROZPOCET |  |  |  |  | 0 | 0 | 0 | 0 | 0 | 1 | 0 | 4 | 145362752
| VV |  | "1.NP" 4*2 |  | 8 | [12 empty] | VV | 2 | 2 | True | 1 | ROZPOCET
29 | K | 317168055 | Překlad keramický vysoký v 238 mm dl 2000 mm | kus | 16 |  | 0 |  |  | základní |  | 0 | 0.07285 | 1.1656 | 0 | 0 | 4 | K | 2 |  |  |  | ROZPOCET |  |  |  |  | 0 | 0 | 0 | 0 | 0 | 1 | 0 | 4 | -1256434804
| VV |  | "1.NP" 4*2 |  | 8 | [12 empty] | VV | 2 | 2 | True | 0 | ROZPOCET
| VV |  | "2.NP" 4 |  | 4 | [12 empty] | VV | 2 | 2 | True | 0 | ROZPOCET
| VV |  | "3.NP" 4 |  | 4 | [12 empty] | VV | 2 | 2 | True | 0 | ROZPOCET
| VV |  | Součet |  | 16 | [12 empty] | VV | 2 | 4 | True | 1 | ROZPOCET
30 | K | 317168060 | Překlad keramický vysoký v 238 mm dl 3250 mm | kus | 4 |  | 0 |  |  | základní |  | 0 | 0.11805 | 0.4722 | 0 | 0 | 4 | K | 2 |  |  |  | ROZPOCET |  |  |  |  | 0 | 0 | 0 | 0 | 0 | 1 | 0 | 4 | 2139973536
| VV |  | "2.NP" 4 |  | 4 | [12 empty] | VV | 2 | 2 | True | 1 | ROZPOCET
31 | K | 317168061 | Překlad keramický vysoký v 238 mm dl 3500 mm | kus | 16 |  | 0 |  |  | základní |  | 0 | 0.12705 | 2.0328 | 0 | 0 | 4 | K | 2 |  |  |  | ROZPOCET |  |  |  |  | 0 | 0 | 0 | 0 | 0 | 1 | 0 | 4 | 299277070
| VV |  | "2.NP" 4*2 |  | 8 | [12 empty] | VV | 2 | 2 | True | 0 | ROZPOCET
| VV |  | "3.NP" 4*2 |  | 8 | [12 empty] | VV | 2 | 2 | True | 0 | ROZPOCET
| VV |  | Součet |  | 16 | [12 empty] | VV | 2 | 4 | True | 1 | ROZPOCET
32 | K | 317998115 | Tepelná izolace mezi překlady v 24 cm z EPS tl 100 mm | m | 30.25 |  | 0 |  |  | základní |  | 0 | 0.00038 | 0.011495 | 0 | 0 | 4 | K | 2 |  |  |  | ROZPOCET |  |  |  |  | 0 | 0 | 0 | 0 | 0 | 1 | 0 | 4 | -502210976
| VV |  | hodnota z VV | [14 empty] | VV | 2 | 1 | True | 0 | ROZPOCET
| VV |  | "1.NP" 1*2+1,5*2+2*2 |  | 9 | [12 empty] | VV | 2 | 2 | True | 0 | ROZPOCET
| VV |  | "2.NP" 3,5*2+2+3,25 |  | 12.25 | [12 empty] | VV | 2 | 2 | True | 0 | ROZPOCET
| VV |  | "3.NP" 3,5*2+2 |  | 9 | [12 empty] | VV | 2 | 2 | True | 0 | ROZPOCET
| VV |  | Součet |  | 30.25 | [12 empty] | VV | 2 | 4 | True | 1 | ROZPOCET
33 | K | 342244201 | Příčka z cihel broušených na tenkovrstvou maltu tloušťky 80 mm | m2 | 22.131 |  | 0 |  |  | základní |  | 0 | 0.06848 | 1.5155 | 0 | 0 | 4 | K | 2 |  |  |  | ROZPOCET |  |  |  |  | 0 | 0 | 0 | 0 | 0 | 1 | 0 | 4 | -481321155
| VV |  | Věž | [14 empty] | VV | 2 | 1 | True | 0 | ROZPOCET
| VV |  | "1.NP" 3,35*(1,8+3,2+1,43*2)-1,4*3 |  | 22.131 | [12 empty] | VV | 2 | 2 | True | 1 | ROZPOCET
34 | K | 342244211 | Příčka z cihel broušených na tenkovrstvou maltu tloušťky 115 mm | m2 | 338.034 |  | 0 |  |  | základní |  | 0 | 0.09448 | 31.9375 | 0 | 0 | 4 | K | 2 |  |  |  | ROZPOCET |  |  |  |  | 0 | 0 | 0 | 0 | 0 | 1 | 0 | 4 | -269796908
| VV |  | Věž | [14 empty] | VV | 2 | 1 | True | 0 | ROZPOCET
| VV |  | "1.NP" 3,35*(2,4+2,8+3,45+1,6*2+9,7+2,2+3,2*2)-2-1,6*2-1,8*2 |  | 92.203 | [12 empty] | VV | 2 | 2 | True | 0 | ROZPOCET
| VV |  | "2.NP" 3,05*(3,25+4,6+7,9+11,4)-1,8*2-2,8 |  | 76.408 | [12 empty] | VV | 2 | 2 | True | 0 | ROZPOCET
| VV |  | "3.NP" 4,35*(2,6+3,25+4,6+7,9+11,4+3,2*3+3)-1,6*3-1,8*4-2,8 |  | 169.423 | [12 empty] | VV | 2 | 2 | True | 0 | ROZPOCET
| VV |  | Součet |  | 338.034 | [12 empty] | VV | 2 | 4 | True | 1 | ROZPOCET
35 | K | 342291111 | Ukotvení příček montážní polyuretanovou pěnou tl příčky do 100 mm | m | 7.86 |  | 0 |  |  | základní |  | 0 | 8e-05 | 0.0006288 | 0 | 0 | 4 | K | 2 |  |  |  | ROZPOCET |  |  |  |  | 0 | 0 | 0 | 0 | 0 | 1 | 0 | 4 | 450464959
| VV |  | Věž | [14 empty] | VV | 2 | 1 | True | 0 | ROZPOCET
| VV |  | "1.NP" (1,8+3,2+1,43*2) |  | 7.86 | [12 empty] | VV | 2 | 2 | True | 1 | ROZPOCET
36 | K | 342291112 | Ukotvení příček montážní polyuretanovou pěnou tl příčky přes 100 mm | m | 99.65 |  | 0 |  |  | základní |  | 0 | 0.00012 | 0.011958 | 0 | 0 | 4 | K | 2 |  |  |  | ROZPOCET |  |  |  |  | 0 | 0 | 0 | 0 | 0 | 1 | 0 | 4 | 206423690
| VV |  | Věž | [14 empty] | VV | 2 | 1 | True | 0 | ROZPOCET
| VV |  | "1.NP" (2,4+2,8+3,45+1,6*2+9,7+2,2+3,2*2) |  | 30.15 | [12 empty] | VV | 2 | 2 | True | 0 | ROZPOCET
| VV |  | "2.NP" (3,25+4,6+7,9+11,4) |  | 27.15 | [12 empty] | VV | 2 | 2 | True | 0 | ROZPOCET
| VV |  | "3.NP" (2,6+3,25+4,6+7,9+11,4+3,2*3+3) |  | 42.35 | [12 empty] | VV | 2 | 2 | True | 0 | ROZPOCET
| VV |  | Součet |  | 99.65 | [12 empty] | VV | 2 | 4 | True | 1 | ROZPOCET
37 | K | 346272216 | Přizdívka z pórobetonových tvárnic tl 50 mm | m2 | 60 |  | 0 |  |  | základní |  | 0 | 0.04567 | 2.7402 | 0 | 0 | 4 | K | 2 |  |  |  | ROZPOCET |  |  |  |  | 0 | 0 | 0 | 0 | 0 | 1 | 0 | 4 | -1343108485
| VV |  | "přizdívky kolem stoupaček" 20*3 |  | 60 | [12 empty] | VV | 2 | 2 | True | 0 | ROZPOCET
| VV |  | Součet |  | 60 | [12 empty] | VV | 2 | 4 | True | 1 | ROZPOCET
| D | 4 | Vodorovné konstrukce |  |  |  | 0 |  |  |  |  | 0 |  | 68.0677 |  | 0 | 1 | D | 1 |  |  |  | ROZPOCET | [10 empty] | 0
38 | K | 451573111 | Lože pod potrubí otevřený výkop ze štěrkopísku | m3 | 36 |  | 0 |  |  | základní |  | 0 | 1.8908 | 68.0677 | 0 | 0 | 4 | K | 2 |  |  |  | ROZPOCET |  |  |  |  | 0 | 0 | 0 | 0 | 0 | 1 | 0 | 4 | -393212783
| VV |  | "Ležatá splaškovou kanalizace" 18 |  | 18 | [12 empty] | VV | 2 | 2 | True | 0 | ROZPOCET
| VV |  | "Kanalizace přeložky" 8 |  | 8 | [12 empty] | VV | 2 | 2 | True | 0 | ROZPOCET
| VV |  | "Vodovodní přípojka" 6 |  | 6 | [12 empty] | VV | 2 | 2 | True | 0 | ROZPOCET
| VV |  | "Kanalizační přípojka" 4 |  | 4 | [12 empty] | VV | 2 | 2 | True | 0 | ROZPOCET
| VV |  | Součet |  | 36 | [12 empty] | VV | 2 | 4 | True | 1 | ROZPOCET
| D | 6 | Úpravy povrchů, podlahy a osazování výplní |  |  |  | 0 |  |  |  |  | 0 |  | 212.7004 |  | 0 | 1 | D | 1 |  |  |  | ROZPOCET | [10 empty] | 0
39 | K | 612131301 | Cementový postřik vnitřních stěn nanášený celoplošně strojně | m2 | 1212.918 |  | 0 |  |  | základní |  | 0 | 0.00735 | 8.9149 | 0 | 0 | 4 | K | 2 |  |  |  | ROZPOCET |  |  |  |  | 0 | 0 | 0 | 0 | 0 | 1 | 0 | 4 | 611666247
| VV |  | věž | [14 empty] | VV | 2 | 1 | True | 0 | ROZPOCET
| VV |  | "1.NP" 3,15*(139,31+13,33-16)-1,4*2,1*2-1,4*4-1,6*2-1,8*2 |  | 412.136 | [12 empty] | VV | 2 | 2 | True | 0 | ROZPOCET
| VV |  | "2.NP" 3*(113,25-16)-3*1,5*2-2,6*2,4-1,8*2-1,4*2,1 |  | 269.97 | [12 empty] | VV | 2 | 2 | True | 0 | ROZPOCET
| VV |  | "3.NP" 4,3*(144,64-16)-1,4*2,1-3*1,5*2-1,8*4-1,6*2 |  | 530.812 | [12 empty] | VV | 2 | 2 | True | 0 | ROZPOCET
| VV |  | Součet |  | 1212.918 | [12 empty] | VV | 2 | 4 | True | 1 | ROZPOCET
40 | K | 612321321 | Vápenocementová omítka hladká jednovrstvá vnitřních stěn nanášená strojně | m2 | 639.64 |  | 0 |  |  | základní |  | 0 | 0.0136 | 8.6991 | 0 | 0 | 4 | K | 2 |  |  |  | ROZPOCET |  |  |  |  | 0 | 0 | 0 | 0 | 0 | 1 | 0 | 4 | -583624673
| VV |  | věž | [14 empty] | VV | 2 | 1 | True | 0 | ROZPOCET
| VV |  | pod obklad/ nátěr | [14 empty] | VV | 2 | 1 | True | 0 | ROZPOCET
| VV |  | "obklad" 2*68,12-1,8*2-1,6*2-1,4*5 |  | 122.44 | [12 empty] | VV | 2 | 2 | True | 0 | ROZPOCET
| VV |  | "nátěr" 2*(336-16*3)-2-1,8*10-1,6*6-2,8*2*2-3*1,5*4 |  | 517.2 | [12 empty] | VV | 2 | 2 | True | 0 | ROZPOCET
| VV |  | Součet |  | 639.64 | [12 empty] | VV | 2 | 4 | True | 1 | ROZPOCET
41 | K | 612321341 | Vápenocementová omítka štuková dvouvrstvá vnitřních stěn nanášená strojně | m2 | 573.278 |  | 0 |  |  | základní |  | 0 | 0.01628 | 9.333 | 0 | 0 | 4 | K | 2 |  |  |  | ROZPOCET |  |  |  |  | 0 | 0 | 0 | 0 | 0 | 1 | 0 | 4 | -1162939391
| VV |  | věž | [14 empty] | VV | 2 | 1 | True | 0 | ROZPOCET
| VV |  | "1.NP" 3,15*(139,31+13,33-16)-1,4*2,1*2-1,4*4-1,6*2-1,8*2 |  | 412.136 | [12 empty] | VV | 2 | 2 | True | 0 | ROZPOCET
| VV |  | "2.NP" 3*(113,25-16)-3*1,5*2-2,6*2,4-1,8*2-1,4*2,1 |  | 269.97 | [12 empty] | VV | 2 | 2 | True | 0 | ROZPOCET
| VV |  | "3.NP" 4,3*(144,64-16)-1,4*2,1-3*1,5*2-1,8*4-1,6*2 |  | 530.812 | [12 empty] | VV | 2 | 2 | True | 0 | ROZPOCET
| VV |  | "obklad/nátěr" 639,64*-1 |  | -639.64 | [12 empty] | VV | 2 | 2 | True | 0 | ROZPOCET
| VV |  | Součet |  | 573.278 | [12 empty] | VV | 2 | 4 | True | 1 | ROZPOCET
42 | K | 621131321 | Penetrační nátěr vnějších podhledů nanášený strojně | m2 | 7 |  | 0 |  |  | základní |  | 0 | 0.00026 | 0.00182 | 0 | 0 | 4 | K | 2 |  |  |  | ROZPOCET |  |  |  |  | 0 | 0 | 0 | 0 | 0 | 1 | 0 | 4 | 1028189987
| VV |  | "věž" 7 |  | 7 | [12 empty] | VV | 2 | 2 | True | 1 | ROZPOCET
43 | K | 621221141 | Montáž kontaktního zateplení vnějších podhledů lepením a mechanickým kotvením desek z minerální vlny s kolmou orientací do zdiva a betonu tl přes 160 do 200 mm | m2 | 7 |  | 0 |  |  | základní |  | 0 | 0.0129 | 0.0903 | 0 | 0 | 4 | K | 2 |  |  |  | ROZPOCET |  |  |  |  | 0 | 0 | 0 | 0 | 0 | 1 | 0 | 4 | 1262080996
| VV |  | "věž" 7 |  | 7 | [12 empty] | VV | 2 | 2 | True | 1 | ROZPOCET
44 | M | 63151535 | deska tepelně izolační minerální kontaktních fasád kolmé vlákno λ=0,040-0,041 tl 200mm | m2 | 7.35 |  | 0 |  |  | základní |  | 0 | 0.02 | 0.147 | 0 | 0 | 8 | M | 2 |  |  |  | ROZPOCET |  |  |  |  | 0 | 0 | 0 | 0 | 0 | 1 | 0 | 4 | -840700311
| VV |  | 7*1,05 'Přepočtené koeficientem množství |  | 7.35 | [12 empty] | VV | 2 | 2 | False | 1 | ROZPOCET
45 | K | 621531012 | Tenkovrstvá silikonová zatíraná omítka zrnitost 1,5 mm vnějších podhledů | m2 | 7 |  | 0 |  |  | základní |  | 0 | 0.00285 | 0.01995 | 0 | 0 | 4 | K | 2 |  |  |  | ROZPOCET |  |  |  |  | 0 | 0 | 0 | 0 | 0 | 1 | 0 | 4 | 792511610
| VV |  | "věž" 7 |  | 7 | [12 empty] | VV | 2 | 2 | True | 1 | ROZPOCET
46 | K | 622131321 | Penetrační nátěr vnějších stěn nanášený strojně | m2 | 524.08 |  | 0 |  |  | základní |  | 0 | 0.00026 | 0.13626 | 0 | 0 | 4 | K | 2 |  |  |  | ROZPOCET |  |  |  |  | 0 | 0 | 0 | 0 | 0 | 1 | 0 | 4 | 1523091614
| VV |  | "věž" 3,1*53+3,3*50+4,6*50-1,4*2,1*2-1,2*0,9*2-3*1,5*2-2,6*2,4-3*1,5*2-1,4*2,1 |  | 524.08 | [12 empty] | VV | 2 | 2 | True | 0 | ROZPOCET
| VV |  | Součet |  | 524.08 | [12 empty] | VV | 2 | 4 | True | 1 | ROZPOCET
47 | K | 622151021 | Penetrační akrylátový nátěr vnějších mozaikových tenkovrstvých omítek stěn | m2 | 31.8 |  | 0 |  |  | základní |  | 0 | 0.00018 | 0.005724 | 0 | 0 | 4 | K | 2 |  |  |  | ROZPOCET |  |  |  |  | 0 | 0 | 0 | 0 | 0 | 1 | 0 | 4 | -1339446044
| VV |  | "věž-sokl" 0,6*53 |  | 31.8 | [12 empty] | VV | 2 | 2 | True | 1 | ROZPOCET
48 | K | 622211031 | Montáž kontaktního zateplení vnějších stěn lepením a mechanickým kotvením polystyrénových desek do betonu a zdiva tl přes 120 do 160 mm | m2 | 31.8 |  | 0 |  |  | základní |  | 0 | 0.0086 | 0.27348 | 0 | 0 | 4 | K | 2 |  |  |  | ROZPOCET |  |  |  |  | 0 | 0 | 0 | 0 | 0 | 1 | 0 | 4 | 149420759
| VV |  | "věž-sokl" 0,6*53 |  | 31.8 | [12 empty] | VV | 2 | 2 | True | 1 | ROZPOCET
49 | M | 28376425 | deska XPS hrana polodrážková a hladký povrch 300kPA λ=0,035 tl 160mm | m2 | 33.39 |  | 0 |  |  | základní |  | 0 | 0.0048 | 0.16027 | 0 | 0 | 8 | M | 2 |  |  |  | ROZPOCET |  |  |  |  | 0 | 0 | 0 | 0 | 0 | 1 | 0 | 4 | 399359512
| VV |  | 31,8*1,05 'Přepočtené koeficientem množství |  | 33.39 | [12 empty] | VV | 2 | 2 | False | 1 | ROZPOCET
50 | K | 622221131 | Montáž kontaktního zateplení vnějších stěn lepením a mechanickým kotvením desek z minerální vlny s kolmou orientací do zdiva a betonu tl přes 120 do 160 mm | m2 | 524.08 |  | 0 |  |  | základní |  | 0 | 0.01268 | 6.6453 | 0 | 0 | 4 | K | 2 |  |  |  | ROZPOCET |  |  |  |  | 0 | 0 | 0 | 0 | 0 | 1 | 0 | 4 | -1346448044
| VV |  | "věž" 3,1*53+3,3*50+4,6*50-1,4*2,1*2-1,2*0,9*2-3*1,5*2-2,6*2,4-3*1,5*2-1,4*2,1 |  | 524.08 | [12 empty] | VV | 2 | 2 | True | 0 | ROZPOCET
| VV |  | Součet |  | 524.08 | [12 empty] | VV | 2 | 4 | True | 1 | ROZPOCET
51 | M | 63151533 | deska tepelně izolační minerální kontaktních fasád kolmé vlákno λ=0,040-0,041 tl 160mm | m2 | 550.284 |  | 0 |  |  | základní |  | 0 | 0.016 | 8.8045 | 0 | 0 | 8 | M | 2 |  |  |  | ROZPOCET |  |  |  |  | 0 | 0 | 0 | 0 | 0 | 1 | 0 | 4 | 1360051638
| VV |  | 524,08*1,05 'Přepočtené koeficientem množství |  | 550.284 | [12 empty] | VV | 2 | 2 | False | 1 | ROZPOCET
52 | K | 622222021 | Montáž kontaktního zateplení vnějšího ostění, nadpraží nebo parapetu hl. špalety do 200 mm lepením desek z minerální vlny tl do 120 mm | m | 22.4 |  | 0 |  |  | základní |  | 0 | 0.00176 | 0.039424 | 0 | 0 | 4 | K | 2 |  |  |  | ROZPOCET |  |  |  |  | 0 | 0 | 0 | 0 | 0 | 1 | 0 | 4 | -2101940362
| VV |  | "věž" (2,1*2+1,4)*4 |  | 22.4 | [12 empty] | VV | 2 | 2 | True | 1 | ROZPOCET
53 | M | 63151513 | deska tepelně izolační minerální kontaktních fasád kolmé vlákno λ=0,040-0,041 tl 100mm | m2 | 2.464 |  | 0 |  |  | základní |  | 0 | 0.01 | 0.02464 | 0 | 0 | 8 | M | 2 |  |  |  | ROZPOCET |  |  |  |  | 0 | 0 | 0 | 0 | 0 | 1 | 0 | 4 | 27740896
| VV |  | 22,4*0,11 'Přepočtené koeficientem množství |  | 2.464 | [12 empty] | VV | 2 | 2 | False | 1 | ROZPOCET
54 | K | 622252001 | Montáž profilů kontaktního zateplení připevněných mechanicky | m | 53 |  | 0 |  |  | základní |  | 0 | 0.0001 | 0.0053 | 0 | 0 | 4 | K | 2 |  |  |  | ROZPOCET |  |  |  |  | 0 | 0 | 0 | 0 | 0 | 1 | 0 | 4 | 984086209
55 | M | 59051653 | profil zakládací Al tl 0,7mm pro ETICS pro izolant tl 160mm | m | 55.65 |  | 0 |  |  | základní |  | 0 | 0.0006 | 0.03339 | 0 | 0 | 8 | M | 2 |  |  |  | ROZPOCET |  |  |  |  | 0 | 0 | 0 | 0 | 0 | 1 | 0 | 4 | -680222224
| VV |  | 53*1,05 'Přepočtené koeficientem množství |  | 55.65 | [12 empty] | VV | 2 | 2 | False | 1 | ROZPOCET
56 | K | 622511112 | Tenkovrstvá akrylátová mozaiková střednězrnná omítka vnějších stěn | m2 | 31.8 |  | 0 |  |  | základní |  | 0 | 0.0057 | 0.18126 | 0 | 0 | 4 | K | 2 |  |  |  | ROZPOCET |  |  |  |  | 0 | 0 | 0 | 0 | 0 | 1 | 0 | 4 | -225789992
| VV |  | "věž-sokl" 0,6*53 |  | 31.8 | [12 empty] | VV | 2 | 2 | True | 1 | ROZPOCET
57 | K | 622531012 | Tenkovrstvá silikonová zatíraná omítka zrnitost 1,5 mm vnějších stěn | m2 | 526.28 |  | 0 |  |  | základní |  | 0 | 0.00285 | 1.4999 | 0 | 0 | 4 | K | 2 |  |  |  | ROZPOCET |  |  |  |  | 0 | 0 | 0 | 0 | 0 | 1 | 0 | 4 | 841365149
| VV |  | "věž" 3,1*53+3,3*50+4,6*50-1,4*2,1*2-1,2*0,9*2-3*1,5*2-2,6*2,4-3*1,5*2-1,4*2,1 |  | 524.08 | [12 empty] | VV | 2 | 2 | True | 0 | ROZPOCET
| VV |  | "ostění" 2,2 |  | 2.2 | [12 empty] | VV | 2 | 2 | True | 0 | ROZPOCET
| VV |  | Součet |  | 526.28 | [12 empty] | VV | 2 | 4 | True | 1 | ROZPOCET
58 | K | 631311115 | Mazanina tl přes 50 do 80 mm z betonu prostého bez zvýšených nároků na prostředí tř. C 20/25 | m3 | 19.301 |  | 0 |  |  | základní |  | 0 | 2.5019 | 48.2886 | 0 | 0 | 4 | K | 2 |  |  |  | ROZPOCET |  |  |  |  | 0 | 0 | 0 | 0 | 0 | 1 | 0 | 4 | -889577635
| VV |  | "1NP" (89,24+7,34)*0,08 |  | 7.726 | [12 empty] | VV | 2 | 2 | True | 0 | ROZPOCET
| VV |  | "2+3.NP" (106,24+104,49-13,5*2)*0,063 |  | 11.575 | [12 empty] | VV | 2 | 2 | True | 0 | ROZPOCET
| VV |  | Součet |  | 19.301 | [12 empty] | VV | 2 | 4 | True | 1 | ROZPOCET
59 | K | 631311125 | Mazanina tl přes 80 do 120 mm z betonu prostého bez zvýšených nároků na prostředí tř. C 20/25 | m3 | 11.9 |  | 0 |  |  | základní |  | 0 | 2.5019 | 29.7723 | 0 | 0 | 4 | K | 2 |  |  |  | ROZPOCET |  |  |  |  | 0 | 0 | 0 | 0 | 0 | 1 | 0 | 4 | 844282457
| VV |  | "pod rampou" 119*0,1 |  | 11.9 | [12 empty] | VV | 2 | 2 | True | 1 | ROZPOCET
60 | K | 631319171 | Příplatek k mazanině tl přes 50 do 80 mm za stržení povrchu spodní vrstvy před vložením výztuže | m3 | 19.301 |  | 0 |  |  | základní |  | 0 | 0 | 0 | 0 | 0 | 4 | K | 2 |  |  |  | ROZPOCET |  |  |  |  | 0 | 0 | 0 | 0 | 0 | 1 | 0 | 4 | -237814150
61 | K | 631319173 | Příplatek k mazanině tl přes 80 do 120 mm za stržení povrchu spodní vrstvy před vložením výztuže | m3 | 11.9 |  | 0 |  |  | základní |  | 0 | 0 | 0 | 0 | 0 | 4 | K | 2 |  |  |  | ROZPOCET |  |  |  |  | 0 | 0 | 0 | 0 | 0 | 1 | 0 | 4 | 1554574238
62 | K | 631362021 | Výztuž mazanin svařovanými sítěmi Kari | t | 2.276 |  | 0 |  |  | základní |  | 0 | 1.0628 | 2.4189 | 0 | 0 | 4 | K | 2 |  |  |  | ROZPOCET |  |  |  |  | 0 | 0 | 0 | 0 | 0 | 1 | 0 | 4 | -754176969
| VV |  | "1NP" (89,24+7,34)*1,2*8/1000 |  | 0.927 | [12 empty] | VV | 2 | 2 | True | 0 | ROZPOCET
| VV |  | "2+3.NP" (106,24+104,49-13,5*2)*1,2*4,5/1000 |  | 0.992 | [12 empty] | VV | 2 | 2 | True | 0 | ROZPOCET
| VV |  | "pod rampou" 119*3/1000 |  | 0.357 | [12 empty] | VV | 2 | 2 | True | 0 | ROZPOCET
| VV |  | Součet |  | 2.276 | [12 empty] | VV | 2 | 4 | True | 1 | ROZPOCET
63 | K | 632453411 | Potěr průmyslový samonivelační ze suchých směsí podkladní pro střední provoz tl 5 mm | m2 | 8544 |  | 0 |  |  | základní |  | 0 | 0.00942 | 80.4845 | 0 | 0 | 4 | K | 2 |  |  |  | ROZPOCET |  |  |  |  | 0 | 0 | 0 | 0 | 0 | 1 | 0 | 4 | 799464534
| VV |  | "střecha nad parkingem" 8544 |  | 8544 | [12 empty] | VV | 2 | 2 | True | 1 | ROZPOCET
64 | K | 632481213 | Separační vrstva z PE fólie | m2 | 280.31 |  | 0 |  |  | základní |  | 0 | 0.00013 | 0.03644 | 0 | 0 | 4 | K | 2 |  |  |  | ROZPOCET |  |  |  |  | 0 | 0 | 0 | 0 | 0 | 1 | 0 | 4 | -150001898
| VV |  | "1NP" 89,24+7,34 |  | 96.58 | [12 empty] | VV | 2 | 2 | True | 0 | ROZPOCET
| VV |  | "2+3.NP" 106,24+104,49-13,5*2 |  | 183.73 | [12 empty] | VV | 2 | 2 | True | 0 | ROZPOCET
| VV |  | Součet |  | 280.31 | [12 empty] | VV | 2 | 4 | True | 1 | ROZPOCET
65 | K | 634112123 | Obvodová dilatace podlahovým páskem z pěnového PE s fólií mezi stěnou a mazaninou nebo potěrem v 80 mm | m | 335.4 |  | 0 |  |  | základní |  | 0 | 2e-05 | 0.006708 | 0 | 0 | 4 | K | 2 |  |  |  | ROZPOCET |  |  |  |  | 0 | 0 | 0 | 0 | 0 | 1 | 0 | 4 | 1127550217
| VV |  | "1NP" 113,81+13,31 |  | 127.12 | [12 empty] | VV | 2 | 2 | True | 0 | ROZPOCET
| VV |  | "2NP" 95,1 |  | 95.1 | [12 empty] | VV | 2 | 2 | True | 0 | ROZPOCET
| VV |  | "3NP" 113,18 |  | 113.18 | [12 empty] | VV | 2 | 2 | True | 0 | ROZPOCET
| VV |  | Součet |  | 335.4 | [12 empty] | VV | 2 | 4 | True | 1 | ROZPOCET
66 | K | 642942111 | Osazování zárubní nebo rámů dveřních kovových do 2,5 m2 na MC | kus | 4 |  | 0 |  |  | základní |  | 0 | 0.01777 | 0.07108 | 0 | 0 | 4 | K | 2 |  |  |  | ROZPOCET |  |  |  |  | 0 | 0 | 0 | 0 | 0 | 1 | 0 | 4 | -1702973670
| VV |  | D102 | [14 empty] | VV | 2 | 1 | True | 0 | ROZPOCET
| VV |  | 1 |  | 1 | [12 empty] | VV | 2 | 2 | True | 0 | ROZPOCET
| VV |  | D106 | [14 empty] | VV | 2 | 1 | True | 0 | ROZPOCET
| VV |  | 1 |  | 1 | [12 empty] | VV | 2 | 2 | True | 0 | ROZPOCET
| VV |  | D107 | [14 empty] | VV | 2 | 1 | True | 0 | ROZPOCET
| VV |  | 1 |  | 1 | [12 empty] | VV | 2 | 2 | True | 0 | ROZPOCET
| VV |  | D108 | [14 empty] | VV | 2 | 1 | True | 0 | ROZPOCET
| VV |  | 1 |  | 1 | [12 empty] | VV | 2 | 2 | True | 0 | ROZPOCET
| VV |  | Součet |  | 4 | [12 empty] | VV | 2 | 4 | True | 1 | ROZPOCET
67 | M | 55331481 | zárubeň jednokřídlá ocelová pro zdění tl stěny 75-100mm rozměru 700/1970, 2100mm | kus | 3 |  | 0 |  |  | základní |  | 0 | 0.01225 | 0.03675 | 0 | 0 | 8 | M | 2 |  |  |  | ROZPOCET |  |  |  |  | 0 | 0 | 0 | 0 | 0 | 1 | 0 | 4 | -131716972
| P |  | Poznámka k položce: YH, YH s drážkou, YZP | [14 empty] | P | 2
68 | M | 55331486 | zárubeň jednokřídlá ocelová pro zdění tl stěny 110-150mm rozměru 700/1970, 2100mm | kus | 1 |  | 0 |  |  | základní |  | 0 | 0.01489 | 0.01489 | 0 | 0 | 8 | M | 2 |  |  |  | ROZPOCET |  |  |  |  | 0 | 0 | 0 | 0 | 0 | 1 | 0 | 4 | -565933621
| P |  | Poznámka k položce: YH, YH s drážkou, YZP | [14 empty] | P | 2
69 | K | 642945111 | Osazování protipožárních nebo protiplynových zárubní dveří jednokřídlových do 2,5 m2 | kus | 15 |  | 0 |  |  | základní |  | 0 | 0.42153 | 6.323 | 0 | 0 | 4 | K | 2 |  |  |  | ROZPOCET |  |  |  |  | 0 | 0 | 0 | 0 | 0 | 1 | 0 | 4 | 1371336158
| VV |  | POŽ101 | [14 empty] | VV | 2 | 1 | True | 0 | ROZPOCET
| VV |  | 1 |  | 1 | [12 empty] | VV | 2 | 2 | True | 0 | ROZPOCET
| VV |  | POŽ103 | [14 empty] | VV | 2 | 1 | True | 0 | ROZPOCET
| VV |  | 1 |  | 1 | [12 empty] | VV | 2 | 2 | True | 0 | ROZPOCET
| VV |  | POŽ104 | [14 empty] | VV | 2 | 1 | True | 0 | ROZPOCET
| VV |  | 1 |  | 1 | [12 empty] | VV | 2 | 2 | True | 0 | ROZPOCET
| VV |  | POŽ105 | [14 empty] | VV | 2 | 1 | True | 0 | ROZPOCET
| VV |  | 1 |  | 1 | [12 empty] | VV | 2 | 2 | True | 0 | ROZPOCET
| VV |  | POŽ109 | [14 empty] | VV | 2 | 1 | True | 0 | ROZPOCET
| VV |  | 1 |  | 1 | [12 empty] | VV | 2 | 2 | True | 0 | ROZPOCET
| VV |  | POŽ110 | [14 empty] | VV | 2 | 1 | True | 0 | ROZPOCET
| VV |  | 1 |  | 1 | [12 empty] | VV | 2 | 2 | True | 0 | ROZPOCET
| VV |  | POŽ201 | [14 empty] | VV | 2 | 1 | True | 0 | ROZPOCET
| VV |  | 1 |  | 1 | [12 empty] | VV | 2 | 2 | True | 0 | ROZPOCET
| VV |  | POŽ202 | [14 empty] | VV | 2 | 1 | True | 0 | ROZPOCET
| VV |  | 1 |  | 1 | [12 empty] | VV | 2 | 2 | True | 0 | ROZPOCET
| VV |  | POŽ301 | [14 empty] | VV | 2 | 1 | True | 0 | ROZPOCET
| VV |  | 1 |  | 1 | [12 empty] | VV | 2 | 2 | True | 0 | ROZPOCET
| VV |  | POŽ302 | [14 empty] | VV | 2 | 1 | True | 0 | ROZPOCET
| VV |  | 1 |  | 1 | [12 empty] | VV | 2 | 2 | True | 0 | ROZPOCET
| VV |  | POŽ303 | [14 empty] | VV | 2 | 1 | True | 0 | ROZPOCET
| VV |  | 1 |  | 1 | [12 empty] | VV | 2 | 2 | True | 0 | ROZPOCET
| VV |  | POŽ305 | [14 empty] | VV | 2 | 1 | True | 0 | ROZPOCET
| VV |  | 1 |  | 1 | [12 empty] | VV | 2 | 2 | True | 0 | ROZPOCET
| VV |  | POŽ306 | [14 empty] | VV | 2 | 1 | True | 0 | ROZPOCET
| VV |  | 1 |  | 1 | [12 empty] | VV | 2 | 2 | True | 0 | ROZPOCET
| VV |  | POŽ307 | [14 empty] | VV | 2 | 1 | True | 0 | ROZPOCET
| VV |  | 1 |  | 1 | [12 empty] | VV | 2 | 2 | True | 0 | ROZPOCET
| VV |  | POŽ308 | [14 empty] | VV | 2 | 1 | True | 0 | ROZPOCET
| VV |  | 1 |  | 1 | [12 empty] | VV | 2 | 2 | True | 0 | ROZPOCET
| VV |  | Součet |  | 15 | [12 empty] | VV | 2 | 4 | True | 1 | ROZPOCET
70 | M | 55331563 | zárubeň jednokřídlá ocelová pro zdění s protipožární úpravou tl stěny 110-150mm rozměru 900/1970, 2100mm | kus | 8 |  | 0 |  |  | základní |  | 0 | 0.01553 | 0.12424 | 0 | 0 | 8 | M | 2 |  |  |  | ROZPOCET |  |  |  |  | 0 | 0 | 0 | 0 | 0 | 1 | 0 | 4 | -1376527149
| P |  | Poznámka k položce: YZP s PP ochranou | [14 empty] | P | 2
71 | M | 55331562 | zárubeň jednokřídlá ocelová pro zdění s protipožární úpravou tl stěny 110-150mm rozměru 800/1970, 2100mm | kus | 6 |  | 0 |  |  | základní |  | 0 | 0.01521 | 0.09126 | 0 | 0 | 8 | M | 2 |  |  |  | ROZPOCET |  |  |  |  | 0 | 0 | 0 | 0 | 0 | 1 | 0 | 4 | 185823012
| P |  | Poznámka k položce: YZP s PP ochranou | [14 empty] | P | 2
72 | M | 5533156X | zárubeň jednokřídlá ocelová pro zdění s protipožární úpravou tl stěny 110-150mm rozměru 1000/1970, 2100mm | kus | 1 |  | 0 |  |  | základní |  | 0 | 0.01624 | 0.01624 | 0 | 0 | 8 | M | 2 |  |  |  | ROZPOCET |  |  |  |  | 0 | 0 | 0 | 0 | 0 | 1 | 0 | 4 | -1386305170
| P |  | Poznámka k položce: YZP s PP ochranou | [14 empty] | P | 2
| D | 9 | Ostatní konstrukce a práce, bourání |  |  |  | 0 |  |  |  |  | 0 |  | 2.761 |  | 20.5207 | 1 | D | 1 |  |  |  | ROZPOCET | [10 empty] | 0
73 | K | 941211112 | Montáž lešení řadového rámového lehkého zatížení do 200 kg/m2 š od 0,6 do 0,9 m v přes 10 do 25 m | m2 | 583 |  | 0 |  |  | základní |  | 0 | 0 | 0 | 0 | 0 | 4 | K | 2 |  |  |  | ROZPOCET |  |  |  |  | 0 | 0 | 0 | 0 | 0 | 1 | 0 | 4 | 164386967
| VV |  | "1.NP-3.NP" 53*11 |  | 583 | [12 empty] | VV | 2 | 2 | True | 1 | ROZPOCET
74 | K | 941211112.R | Montáž lešení atypického řadového rámového lehkého zatížení do 200 kg/m2 š od 0,6 do 0,9 m v přes 10 do 25 m | m2 | 612.5 |  | 0 |  |  | základní |  | 0 | 0 | 0 | 0 | 0 | 4 | K | 2 |  |  |  | ROZPOCET |  |  |  |  | 0 | 0 | 0 | 0 | 0 | 1 | 0 | 4 | -1470819422
| VV |  | "Tubus" 175*3,5 |  | 612.5 | [12 empty] | VV | 2 | 2 | True | 0 | ROZPOCET
| VV | TUBlešení | Součet |  | 612.5 | [12 empty] | VV | 2 | 4 | True | 1 | ROZPOCET
75 | K | 941211212 | Příplatek k lešení řadovému rámovému lehkému do 200 kg/m2 š od 0,6 do 0,9 m v přes 10 do 25 m za každý den použití | m2 | 69960 |  | 0 |  |  | základní |  | 0 | 0 | 0 | 0 | 0 | 4 | K | 2 |  |  |  | ROZPOCET |  |  |  |  | 0 | 0 | 0 | 0 | 0 | 1 | 0 | 4 | 2008185415
| VV |  | 583*120 |  | 69960 | [12 empty] | VV | 2 | 2 | True | 1 | ROZPOCET
76 | K | 941211212.R | Příplatek k lešení atypického řadovému rámovému lehkému do 200 kg/m2 š od 0,6 do 0,9 m v přes 10 do 25 m za každý den použití | m2 | 612.5 |  | 0 |  |  | základní |  | 0 | 0 | 0 | 0 | 0 | 4 | K | 2 |  |  |  | ROZPOCET |  |  |  |  | 0 | 0 | 0 | 0 | 0 | 1 | 0 | 4 | -221948971
| VV |  | TUBlešení |  | 612.5 | [12 empty] | VV | 2 | 2 | True | 1 | ROZPOCET
77 | K | 941211812 | Demontáž lešení řadového rámového lehkého zatížení do 200 kg/m2 š od 0,6 do 0,9 m v přes 10 do 25 m | m2 | 583 |  | 0 |  |  | základní |  | 0 | 0 | 0 | 0 | 0 | 4 | K | 2 |  |  |  | ROZPOCET |  |  |  |  | 0 | 0 | 0 | 0 | 0 | 1 | 0 | 4 | -792992177
| VV |  | "1.NP-3.NP" 53*11 |  | 583 | [12 empty] | VV | 2 | 2 | True | 1 | ROZPOCET
78 | K | 941211812.R | Demontáž lešení atypického řadového rámového lehkého zatížení do 200 kg/m2 š od 0,6 do 0,9 m v přes 10 do 25 m | m2 | 612.5 |  | 0 |  |  | základní |  | 0 | 0 | 0 | 0 | 0 | 4 | K | 2 |  |  |  | ROZPOCET |  |  |  |  | 0 | 0 | 0 | 0 | 0 | 1 | 0 | 4 | -1517140824
| VV |  | TUBlešení |  | 612.5 | [12 empty] | VV | 2 | 2 | True | 1 | ROZPOCET
79 | K | 944611111 | Montáž ochranné plachty z textilie z umělých vláken | m2 | 583 |  | 0 |  |  | základní |  | 0 | 0 | 0 | 0 | 0 | 4 | K | 2 |  |  |  | ROZPOCET |  |  |  |  | 0 | 0 | 0 | 0 | 0 | 1 | 0 | 4 | 915457539
80 | K | 944611211 | Příplatek k ochranné plachtě za každý den použití | m2 | 69960 |  | 0 |  |  | základní |  | 0 | 0 | 0 | 0 | 0 | 4 | K | 2 |  |  |  | ROZPOCET |  |  |  |  | 0 | 0 | 0 | 0 | 0 | 1 | 0 | 4 | -1766425111
| VV |  | 583*120 'Přepočtené koeficientem množství |  | 69960 | [12 empty] | VV | 2 | 2 | False | 1 | ROZPOCET
81 | K | 944611811 | Demontáž ochranné plachty z textilie z umělých vláken | m2 | 583 |  | 0 |  |  | základní |  | 0 | 0 | 0 | 0 | 0 | 4 | K | 2 |  |  |  | ROZPOCET |  |  |  |  | 0 | 0 | 0 | 0 | 0 | 1 | 0 | 4 | 608132794
82 | K | 945421110 | Hydraulická zvedací plošina na automobilovém podvozku výška zdvihu do 18 m včetně obsluhy | hod | 10 |  | 0 |  |  | základní |  | 0 | 0 | 0 | 0 | 0 | 4 | K | 2 |  |  |  | ROZPOCET |  |  |  |  | 0 | 0 | 0 | 0 | 0 | 1 | 0 | 4 | -408260468
| VV |  | "kácení" 10 |  | 10 | [12 empty] | VV | 2 | 2 | True | 1 | ROZPOCET
83 | K | 949101111 | Lešení pomocné pro objekty pozemních staveb s lešeňovou podlahou v do 1,9 m zatížení do 150 kg/m2 | m2 | 619.39 |  | 0 |  |  | základní |  | 0 | 0 | 0 | 0 | 0 | 4 | K | 2 |  |  |  | ROZPOCET |  |  |  |  | 0 | 0 | 0 | 0 | 0 | 1 | 0 | 4 | 524604175
| VV |  | "1.NP" 109,66 |  | 109.66 | [12 empty] | VV | 2 | 2 | True | 0 | ROZPOCET
| VV |  | "2.NP" 106,24 |  | 106.24 | [12 empty] | VV | 2 | 2 | True | 0 | ROZPOCET
| VV |  | "3.NP" 104,49 |  | 104.49 | [12 empty] | VV | 2 | 2 | True | 0 | ROZPOCET
| VV |  | Mezisoučet |  | 320.39 | [12 empty] | VV | 2 | 3 | True | 0 | ROZPOCET
| VV |  | "1.NP - parkoviště" 180+119 |  | 299 | [12 empty] | VV | 2 | 2 | True | 0 | ROZPOCET
| VV |  | Mezisoučet |  | 299 | [12 empty] | VV | 2 | 3 | True | 0 | ROZPOCET
| VV |  | Součet |  | 619.39 | [12 empty] | VV | 2 | 4 | True | 1 | ROZPOCET
84 | K | 952901111 | Vyčištění budov bytové a občanské výstavby při výšce podlaží do 4 m | m2 | 619.39 |  | 0 |  |  | základní |  | 0 | 4e-05 | 0.024776 | 0 | 0 | 4 | K | 2 |  |  |  | ROZPOCET |  |  |  |  | 0 | 0 | 0 | 0 | 0 | 1 | 0 | 4 | -1955427247
| VV |  | "1.NP" 109,66 |  | 109.66 | [12 empty] | VV | 2 | 2 | True | 0 | ROZPOCET
| VV |  | "2.NP" 106,24 |  | 106.24 | [12 empty] | VV | 2 | 2 | True | 0 | ROZPOCET
| VV |  | "3.NP" 104,49 |  | 104.49 | [12 empty] | VV | 2 | 2 | True | 0 | ROZPOCET
| VV |  | Mezisoučet |  | 320.39 | [12 empty] | VV | 2 | 3 | True | 0 | ROZPOCET
| VV |  | "1.NP - parkoviště" 180+119 |  | 299 | [12 empty] | VV | 2 | 2 | True | 0 | ROZPOCET
| VV |  | Mezisoučet |  | 299 | [12 empty] | VV | 2 | 3 | True | 0 | ROZPOCET
| VV |  | Součet |  | 619.39 | [12 empty] | VV | 2 | 4 | True | 1 | ROZPOCET
85 | K | 952901221 | Vyčištění budov průmyslových objektů při jakékoliv výšce podlaží | m2 | 25483.65 |  | 0 |  |  | základní |  | 0 | 3e-05 | 0.76451 | 0 | 0 | 4 | K | 2 |  |  |  | ROZPOCET |  |  |  |  | 0 | 0 | 0 | 0 | 0 | 1 | 0 | 4 | -439970140
| VV |  | "1.NP" 8449,25+178+178 |  | 8805.25 | [12 empty] | VV | 2 | 2 | True | 0 | ROZPOCET
| VV |  | "2.NP" 8161,2+178+178 |  | 8517.2 | [12 empty] | VV | 2 | 2 | True | 0 | ROZPOCET
| VV |  | "3.NP" 8161,2 |  | 8161.2 | [12 empty] | VV | 2 | 2 | True | 0 | ROZPOCET
| VV |  | Součet |  | 25483.65 | [12 empty] | VV | 2 | 4 | True | 1 | ROZPOCET
86 | K | 95312211R | Osazení krycí lišty dilatace | m | 301.519 |  | 0 |  |  | základní |  | 0 | 0 | 0 | 0 | 0 | 4 | K | 2 |  |  |  | ROZPOCET |  |  |  |  | 0 | 0 | 0 | 0 | 0 | 1 | 0 | 4 | -1932257583
| VV |  | 12,25 |  | 12.25 | [12 empty] | VV | 2 | 2 | True | 0 | ROZPOCET
| VV |  | 0,7 |  | 0.7 | [12 empty] | VV | 2 | 2 | True | 0 | ROZPOCET
| VV |  | 0,2 |  | 0.2 | [12 empty] | VV | 2 | 2 | True | 0 | ROZPOCET
| VV |  | 12,25 |  | 12.25 | [12 empty] | VV | 2 | 2 | True | 0 | ROZPOCET
| VV |  | 0,7 |  | 0.7 | [12 empty] | VV | 2 | 2 | True | 0 | ROZPOCET
| VV |  | 0,2 |  | 0.2 | [12 empty] | VV | 2 | 2 | True | 0 | ROZPOCET
| VV |  | 3 |  | 3 | [12 empty] | VV | 2 | 2 | True | 0 | ROZPOCET
| VV |  | 3 |  | 3 | [12 empty] | VV | 2 | 2 | True | 0 | ROZPOCET
| VV |  | 3 |  | 3 | [12 empty] | VV | 2 | 2 | True | 0 | ROZPOCET
| VV |  | 69,1 |  | 69.1 | [12 empty] | VV | 2 | 2 | True | 0 | ROZPOCET
| VV |  | 65,069 |  | 65.069 | [12 empty] | VV | 2 | 2 | True | 0 | ROZPOCET
| VV |  | 57,1 |  | 57.1 | [12 empty] | VV | 2 | 2 | True | 0 | ROZPOCET
| VV |  | 57,1 |  | 57.1 | [12 empty] | VV | 2 | 2 | True | 0 | ROZPOCET
| VV |  | 12,15 |  | 12.15 | [12 empty] | VV | 2 | 2 | True | 0 | ROZPOCET
| VV |  | 3,1 |  | 3.1 | [12 empty] | VV | 2 | 2 | True | 0 | ROZPOCET
| VV |  | 2,6 |  | 2.6 | [12 empty] | VV | 2 | 2 | True | 0 | ROZPOCET
| VV |  | Součet |  | 301.519 | [12 empty] | VV | 2 | 4 | True | 1 | ROZPOCET
87 | M | 1941801X | krycí lišta AL | kus | 331.671 |  | 0 |  |  | základní |  | 0 | 0.0021 | 0.69651 | 0 | 0 | 8 | M | 2 |  |  |  | ROZPOCET |  |  |  |  | 0 | 0 | 0 | 0 | 0 | 1 | 0 | 4 | -1732379035
| VV |  | 301,519*1,1 'Přepočtené koeficientem množství |  | 331.671 | [12 empty] | VV | 2 | 2 | False | 1 | ROZPOCET
88 | K | 953312115 | Vložky do svislých dilatačních spár z fasádních polystyrénových desek tl. přes 30 do 50 mm | m2 | 150.76 |  | 0 |  |  | základní |  | 0 | 0.00121 | 0.18242 | 0 | 0 | 4 | K | 2 |  |  |  | ROZPOCET |  |  |  |  | 0 | 0 | 0 | 0 | 0 | 1 | 0 | 4 | -1052990992
| VV |  | dilatace mezi objektem věže a parkovištěm | [14 empty] | VV | 2 | 1 | True | 0 | ROZPOCET
| VV |  | 6,125 |  | 6.125 | [12 empty] | VV | 2 | 2 | True | 0 | ROZPOCET
| VV |  | dilatace mezi objektem věže a parkovištěm | [14 empty] | VV | 2 | 1 | True | 0 | ROZPOCET
| VV |  | 0,35 |  | 0.35 | [12 empty] | VV | 2 | 2 | True | 0 | ROZPOCET
| VV |  | dilatace mezi objektem věže a parkovištěm | [14 empty] | VV | 2 | 1 | True | 0 | ROZPOCET
| VV |  | 0,1 |  | 0.1 | [12 empty] | VV | 2 | 2 | True | 0 | ROZPOCET
| VV |  | dilatace mezi objektem věže a parkovištěm | [14 empty] | VV | 2 | 1 | True | 0 | ROZPOCET
| VV |  | 6,125 |  | 6.125 | [12 empty] | VV | 2 | 2 | True | 0 | ROZPOCET
| VV |  | dilatace mezi objektem věže a parkovištěm | [14 empty] | VV | 2 | 1 | True | 0 | ROZPOCET
| VV |  | 0,35 |  | 0.35 | [12 empty] | VV | 2 | 2 | True | 0 | ROZPOCET
| VV |  | dilatace mezi objektem věže a parkovištěm | [14 empty] | VV | 2 | 1 | True | 0 | ROZPOCET
| VV |  | 0,1 |  | 0.1 | [12 empty] | VV | 2 | 2 | True | 0 | ROZPOCET
| VV |  | konstrukční dilatace v exterieru | [14 empty] | VV | 2 | 1 | True | 0 | ROZPOCET
| VV |  | 1,5 |  | 1.5 | [12 empty] | VV | 2 | 2 | True | 0 | ROZPOCET
| VV |  | konstrukční dilatace v interieru | [14 empty] | VV | 2 | 1 | True | 0 | ROZPOCET
| VV |  | 1,5 |  | 1.5 | [12 empty] | VV | 2 | 2 | True | 0 | ROZPOCET
| VV |  | konstrukční dilatace mezi chodbou a objektem věže | [14 empty] | VV | 2 | 1 | True | 0 | ROZPOCET
| VV |  | 1,5 |  | 1.5 | [12 empty] | VV | 2 | 2 | True | 0 | ROZPOCET
| VV |  | konstrukční dilatace | [14 empty] | VV | 2 | 1 | True | 0 | ROZPOCET
| VV |  | 34,55 |  | 34.55 | [12 empty] | VV | 2 | 2 | True | 0 | ROZPOCET
| VV |  | konstrukční dilatace | [14 empty] | VV | 2 | 1 | True | 0 | ROZPOCET
| VV |  | 32,5345 |  | 32.535 | [12 empty] | VV | 2 | 2 | True | 0 | ROZPOCET
| VV |  | konstrukční dilatace | [14 empty] | VV | 2 | 1 | True | 0 | ROZPOCET
| VV |  | 28,55 |  | 28.55 | [12 empty] | VV | 2 | 2 | True | 0 | ROZPOCET
| VV |  | konstrukční dilatace | [14 empty] | VV | 2 | 1 | True | 0 | ROZPOCET
| VV |  | 28,55 |  | 28.55 | [12 empty] | VV | 2 | 2 | True | 0 | ROZPOCET
| VV |  | dilatace mezi objektem věže a střechou | [14 empty] | VV | 2 | 1 | True | 0 | ROZPOCET
| VV |  | 6,075 |  | 6.075 | [12 empty] | VV | 2 | 2 | True | 0 | ROZPOCET
| VV |  | dilatace mezi objektem věže a střechou | [14 empty] | VV | 2 | 1 | True | 0 | ROZPOCET
| VV |  | 1,55 |  | 1.55 | [12 empty] | VV | 2 | 2 | True | 0 | ROZPOCET
| VV |  | dilatace mezi objektem věže a střechou | [14 empty] | VV | 2 | 1 | True | 0 | ROZPOCET
| VV |  | 1,3 |  | 1.3 | [12 empty] | VV | 2 | 2 | True | 0 | ROZPOCET
| VV |  | Součet |  | 150.76 | [12 empty] | VV | 2 | 4 | True | 1 | ROZPOCET
89 | K | 953312125 | Vložky do svislých dilatačních spár z extrudovaných polystyrénových desek tl. přes 40 do 50 mm | m2 | 23.5 |  | 0 |  |  | základní |  | 0 | 0.00158 | 0.03713 | 0 | 0 | 4 | K | 2 |  |  |  | ROZPOCET |  |  |  |  | 0 | 0 | 0 | 0 | 0 | 1 | 0 | 4 | -620726681
| VV |  | "výtahová šachta - dojezd" 1*23,5 |  | 23.5 | [12 empty] | VV | 2 | 2 | True | 1 | ROZPOCET
90 | K | 953943211 | Osazování hasicího přístroje | kus | 61 |  | 0 |  |  | základní |  | 0 | 0.00011 | 0.00671 | 0 | 0 | 4 | K | 2 |  |  |  | ROZPOCET |  |  |  |  | 0 | 0 | 0 | 0 | 0 | 1 | 0 | 4 | -333024871
91 | M | 44932114.R1 | přístroj hasicí práškový 6kg, hasící schopnost 183B | kus | 49 |  | 0 |  |  | základní |  | 0 | 0.012 | 0.588 | 0 | 0 | 8 | M | 2 |  |  |  | ROZPOCET |  |  |  |  | 0 | 0 | 0 | 0 | 0 | 1 | 0 | 4 | 2068838428
| VV |  | 1.NP | [14 empty] | VV | 2 | 1 | True | 0 | ROZPOCET
| VV |  | "PHP 6kg, hasící schopnost 183B" 21 |  | 21 | [12 empty] | VV | 2 | 2 | True | 0 | ROZPOCET
| VV |  | Mezisoučet |  | 21 | [12 empty] | VV | 2 | 3 | True | 0 | ROZPOCET
| VV |  | 2.NP | [14 empty] | VV | 2 | 1 | True | 0 | ROZPOCET
| VV |  | "PHP 6kg, hasící schopnost 183B" 14 |  | 14 | [12 empty] | VV | 2 | 2 | True | 0 | ROZPOCET
| VV |  | Mezisoučet |  | 14 | [12 empty] | VV | 2 | 3 | True | 0 | ROZPOCET
| VV |  | 3.NP | [14 empty] | VV | 2 | 1 | True | 0 | ROZPOCET
| VV |  | "PHP 6kg, hasící schopnost 183B" 14 |  | 14 | [12 empty] | VV | 2 | 2 | True | 0 | ROZPOCET
| VV |  | Mezisoučet |  | 14 | [12 empty] | VV | 2 | 3 | True | 0 | ROZPOCET
| VV |  | Součet |  | 49 | [12 empty] | VV | 2 | 4 | True | 1 | ROZPOCET
92 | M | 44932114.R2 | přístroj hasicí práškový 6kg, 21A/113B | kus | 12 |  | 0 |  |  | základní |  | 0 | 0.012 | 0.144 | 0 | 0 | 8 | M | 2 |  |  |  | ROZPOCET |  |  |  |  | 0 | 0 | 0 | 0 | 0 | 1 | 0 | 4 | 627817455
| VV |  | 1.NP | [14 empty] | VV | 2 | 1 | True | 0 | ROZPOCET
| VV |  | "PHP 6kg, 21A/113B" 3 |  | 3 | [12 empty] | VV | 2 | 2 | True | 0 | ROZPOCET
| VV |  | Mezisoučet |  | 3 | [12 empty] | VV | 2 | 3 | True | 0 | ROZPOCET
| VV |  | 2.NP | [14 empty] | VV | 2 | 1 | True | 0 | ROZPOCET
| VV |  | "PHP 6kg, 21A/113B" 2 |  | 2 | [12 empty] | VV | 2 | 2 | True | 0 | ROZPOCET
| VV |  | Mezisoučet |  | 2 | [12 empty] | VV | 2 | 3 | True | 0 | ROZPOCET
| VV |  | 3.NP | [14 empty] | VV | 2 | 1 | True | 0 | ROZPOCET
| VV |  | "PHP 6kg, 21A/113B" 7 |  | 7 | [12 empty] | VV | 2 | 2 | True | 0 | ROZPOCET
| VV |  | Mezisoučet |  | 7 | [12 empty] | VV | 2 | 3 | True | 0 | ROZPOCET
| VV |  | Součet |  | 12 | [12 empty] | VV | 2 | 4 | True | 1 | ROZPOCET
93 | K | 953961114 | Kotva chemickým tmelem M 16 hl 125 mm do betonu, ŽB nebo kamene s vyvrtáním otvoru | kus | 6 |  | 0 |  |  | základní |  | 0 | 2e-05 | 0.00012 | 0 | 0 | 4 | K | 2 |  |  |  | ROZPOCET |  |  |  |  | 0 | 0 | 0 | 0 | 0 | 1 | 0 | 4 | 603970338
| VV |  | "ZV08" 6 |  | 6 | [12 empty] | VV | 2 | 2 | True | 1 | ROZPOCET
94 | K | 953965134 | Kotevní šroub pro chemické kotvy M 16 dl 350 mm | kus | 6 |  | 0 |  |  | základní |  | 0 | 0.00049 | 0.00294 | 0 | 0 | 4 | K | 2 |  |  |  | ROZPOCET |  |  |  |  | 0 | 0 | 0 | 0 | 0 | 1 | 0 | 4 | 934919201
| VV |  | "ZV08" 6 |  | 6 | [12 empty] | VV | 2 | 2 | True | 1 | ROZPOCET
95 | K | 953966122 | Montáž ochranného rohového profilu do zdravotnických zařízení na stěnu pomocí hmoždinek včetně ukončovacích systémových profilů, antibakteriální | m | 52 |  | 0 |  |  | základní |  | 0 | 0 | 0 | 0 | 0 | 4 | K | 2 |  |  |  | ROZPOCET |  |  |  |  | 0 | 0 | 0 | 0 | 0 | 1 | 0 | 4 | 2076088629
| VV |  | "1.NP" 2*8 |  | 16 | [12 empty] | VV | 2 | 2 | True | 0 | ROZPOCET
| VV |  | "2.NP" 2*8 |  | 16 | [12 empty] | VV | 2 | 2 | True | 0 | ROZPOCET
| VV |  | "3.NP" 2*10 |  | 20 | [12 empty] | VV | 2 | 2 | True | 0 | ROZPOCET
| VV |  | Součet |  | 52 | [12 empty] | VV | 2 | 4 | True | 1 | ROZPOCET
96 | M | 5534305X | profil ochranný rohový z antibakteriální vinyl tl 2,5mm uchycený na al konstrukci, š křídla 76mm, do v 2m, úhel 90°, Bs2d0 | m | 57.2 |  | 0 |  |  | základní |  | 0 | 0.0007 | 0.04004 | 0 | 0 | 8 | M | 2 |  |  |  | ROZPOCET |  |  |  |  | 0 | 0 | 0 | 0 | 0 | 1 | 0 | 4 | 1782060578
| VV |  | 52*1,1 'Přepočtené koeficientem množství |  | 57.2 | [12 empty] | VV | 2 | 2 | False | 1 | ROZPOCET
97 | K | 953992103 | Montáž chrániče stěn samolepicího pěnového | m2 | 502 |  | 0 |  |  | základní |  | 0 | 0 | 0 | 0 | 0 | 4 | K | 2 |  |  |  | ROZPOCET |  |  |  |  | 0 | 0 | 0 | 0 | 0 | 1 | 0 | 4 | -1886270282
| VV |  | OCHRANA SLOUPŮ | [14 empty] | VV | 2 | 1 | True | 0 | ROZPOCET
| VV |  | "1.NP" 2*1*85 |  | 170 | [12 empty] | VV | 2 | 2 | True | 0 | ROZPOCET
| VV |  | "2.NP" 2*1*83 |  | 166 | [12 empty] | VV | 2 | 2 | True | 0 | ROZPOCET
| VV |  | "3.NP" 2*1*83 |  | 166 | [12 empty] | VV | 2 | 2 | True | 0 | ROZPOCET
| VV |  | Součet |  | 502 | [12 empty] | VV | 2 | 4 | True | 1 | ROZPOCET
98 | M | 56288815 | chránič stěn pěnový pruhovaný samolepicí | m2 | 502 |  | 0 |  |  | základní |  | 0 | 0.00053 | 0.26606 | 0 | 0 | 8 | M | 2 |  |  |  | ROZPOCET |  |  |  |  | 0 | 0 | 0 | 0 | 0 | 1 | 0 | 4 | -236673875
99 | K | 953993327 | Osazení bezpečnostní, orientační nebo informační tabulky přivrtáním na beton nebo železobeton | kus | 30 |  | 0 |  |  | základní |  | 0 | 0.00024 | 0.0072 | 0 | 0 | 4 | K | 2 |  |  |  | ROZPOCET |  |  |  |  | 0 | 0 | 0 | 0 | 0 | 1 | 0 | 4 | -1988226768
100 | M | 73534510 | tabulka bezpečnostní plastová s tiskem 2 barvy A4 210x297mm | kus | 30 |  | 0 |  |  | základní |  | 0 | 2e-05 | 0.0006 | 0 | 0 | 8 | M | 2 |  |  |  | ROZPOCET |  |  |  |  | 0 | 0 | 0 | 0 | 0 | 1 | 0 | 4 | -1878602658
101 | K | 961055111 | Bourání základů ze ŽB | m3 | 7.26 |  | 0 |  |  | základní |  | 0 | 0 | 0 | 2.4 | 17.424 | 4 | K | 2 |  |  |  | ROZPOCET |  |  |  |  | 0 | 0 | 0 | 0 | 0 | 1 | 0 | 4 | 602860169
| VV |  | "patky" 2,2*2,2*1,5*1 |  | 7.26 | [12 empty] | VV | 2 | 2 | True | 1 | ROZPOCET
102 | K | 966072811 | Rozebrání rámového oplocení na ocelové sloupky v přes 1 do 2 m | m | 334.775 |  | 0 |  |  | základní |  | 0 | 0 | 0 | 0.00925 | 3.0967 | 4 | K | 2 |  |  |  | ROZPOCET |  |  |  |  | 0 | 0 | 0 | 0 | 0 | 1 | 0 | 4 | -860702806
| VV |  | "3D ploct" 191,3*1,75 |  | 334.775 | [12 empty] | VV | 2 | 2 | True | 1 | ROZPOCET
| D | 997 | Doprava suti a vybouraných hmot |  |  |  | 0 |  |  |  |  | 0 |  | 0 |  | 0 | 1 | D | 1 |  |  |  | ROZPOCET | [10 empty] | 0
103 | K | 997006006 | Drcení stavebního odpadu ze zdiva z betonu prostého s dopravou do 100 m a naložením | t | 118 |  | 0 |  |  | základní |  | 0 | 0 | 0 | 0 | 0 | 4 | K | 2 |  |  |  | ROZPOCET |  |  |  |  | 0 | 0 | 0 | 0 | 0 | 1 | 0 | 4 | -2043317783
| VV |  | BET*2,5 |  | 118 | [12 empty] | VV | 2 | 2 | True | 0 | ROZPOCET
| VV |  | Součet |  | 118 | [12 empty] | VV | 2 | 4 | True | 1 | ROZPOCET
104 | K | 997013111 | Vnitrostaveništní doprava suti a vybouraných hmot pro budovy v do 6 m | t | 138.521 |  | 0 |  |  | základní |  | 0 | 0 | 0 | 0 | 0 | 4 | K | 2 |  |  |  | ROZPOCET |  |  |  |  | 0 | 0 | 0 | 0 | 0 | 1 | 0 | 4 | 655977680
105 | K | 997013501 | Odvoz suti a vybouraných hmot na skládku nebo meziskládku do 1 km se složením | t | 138.521 |  | 0 |  |  | základní |  | 0 | 0 | 0 | 0 | 0 | 4 | K | 2 |  |  |  | ROZPOCET |  |  |  |  | 0 | 0 | 0 | 0 | 0 | 1 | 0 | 4 | 309937526
106 | K | 997013509 | Příplatek k odvozu suti a vybouraných hmot na skládku ZKD 1 km přes 1 km | t | 1385.21 |  | 0 |  |  | základní |  | 0 | 0 | 0 | 0 | 0 | 4 | K | 2 |  |  |  | ROZPOCET |  |  |  |  | 0 | 0 | 0 | 0 | 0 | 1 | 0 | 4 | -460083622
| VV |  | 138,521*10 'Přepočtené koeficientem množství |  | 1385.21 | [12 empty] | VV | 2 | 2 | False | 1 | ROZPOCET
107 | K | 997013602 | Poplatek za uložení na skládce (skládkovné) stavebního odpadu železobetonového kód odpadu 17 01 01 | t | 135.424 |  | 0 |  |  | základní |  | 0 | 0 | 0 | 0 | 0 | 4 | K | 2 |  |  |  | ROZPOCET |  |  |  |  | 0 | 0 | 0 | 0 | 0 | 1 | 0 | 4 | -1067921701
| VV |  | BET*2,5+17,424 |  | 135.424 | [12 empty] | VV | 2 | 2 | True | 1 | ROZPOCET
108 | K | 997013631 | Poplatek za uložení na skládce (skládkovné) stavebního odpadu směsného kód odpadu 17 09 04 | t | 3.097 |  | 0 |  |  | základní |  | 0 | 0 | 0 | 0 | 0 | 4 | K | 2 |  |  |  | ROZPOCET |  |  |  |  | 0 | 0 | 0 | 0 | 0 | 1 | 0 | 4 | 1131099951
| VV |  | 3,097 |  | 3.097 | [12 empty] | VV | 2 | 2 | True | 1 | ROZPOCET
109 | K | 997221571 | Vodorovná doprava vybouraných hmot do 1 km | t | 118 |  | 0 |  |  | základní |  | 0 | 0 | 0 | 0 | 0 | 4 | K | 2 |  |  |  | ROZPOCET |  |  |  |  | 0 | 0 | 0 | 0 | 0 | 1 | 0 | 4 | -795073388
| VV |  | BET*2,5 |  | 118 | [12 empty] | VV | 2 | 2 | True | 1 | ROZPOCET
| D | 998 | Přesun hmot |  |  |  | 0 |  |  |  |  | 0 |  | 0 |  | 0 | 1 | D | 1 |  |  |  | ROZPOCET | [10 empty] | 0
110 | K | 998014121 | Přesun hmot pro budovy vícepodlažní v do 18 m z betonových dílců se zděným pláštěm | t | 584.117 |  | 0 |  |  | základní |  | 0 | 0 | 0 | 0 | 0 | 4 | K | 2 |  |  |  | ROZPOCET |  |  |  |  | 0 | 0 | 0 | 0 | 0 | 1 | 0 | 4 | -1224819750
| D | PSV | Práce a dodávky PSV |  |  |  | 0 |  |  |  |  | 0 |  | 196.5543 |  | 0 | 2 | D | 0 |  |  |  | ROZPOCET | [10 empty] | 0
| D | 711 | Izolace proti vodě, vlhkosti a plynům |  |  |  | 0 |  |  |  |  | 0 |  | 3.9006 |  | 0 | 2 | D | 1 |  |  |  | ROZPOCET | [10 empty] | 0
111 | K | 711111001 | Provedení izolace proti zemní vlhkosti vodorovné za studena nátěrem penetračním | m2 | 278 |  | 0 |  |  | základní |  | 0 | 0 | 0 | 0 | 0 | 16 | K | 2 |  |  |  | ROZPOCET |  |  |  |  | 0 | 0 | 0 | 0 | 0 | 1 | 0 | 16 | -1143653472
| VV |  | "věž" (147-15)+21 |  | 153 | [12 empty] | VV | 2 | 2 | True | 0 | ROZPOCET
| VV |  | "pod rampou" 125 |  | 125 | [12 empty] | VV | 2 | 2 | True | 0 | ROZPOCET
| VV |  | Součet |  | 278 | [12 empty] | VV | 2 | 4 | True | 1 | ROZPOCET
112 | M | 11163150 | lak penetrační asfaltový | t | 0.083 |  | 0 |  |  | základní |  | 0 | 1 | 0.083 | 0 | 0 | 32 | M | 2 |  |  |  | ROZPOCET |  |  |  |  | 0 | 0 | 0 | 0 | 0 | 1 | 0 | 16 | -1187040743
| P |  | Poznámka k položce: Spotřeba 0,3-0,4kg/m2 | [14 empty] | P | 2
| VV |  | 278*0,0003 'Přepočtené koeficientem množství |  | 0.083 | [12 empty] | VV | 2 | 2 | False | 1 | ROZPOCET
113 | K | 711112001 | Provedení izolace proti zemní vlhkosti svislé za studena nátěrem penetračním | m2 | 43.54 |  | 0 |  |  | základní |  | 0 | 0 | 0 | 0 | 0 | 16 | K | 2 |  |  |  | ROZPOCET |  |  |  |  | 0 | 0 | 0 | 0 | 0 | 1 | 0 | 16 | 640761636
| VV |  | "výtahová šachta - dojezd" 0,9*(5,2+5,2+3,1+3,1) |  | 14.94 | [12 empty] | VV | 2 | 2 | True | 0 | ROZPOCET
| VV |  | "věž" 0,55*52 |  | 28.6 | [12 empty] | VV | 2 | 2 | True | 0 | ROZPOCET
| VV |  | Součet |  | 43.54 | [12 empty] | VV | 2 | 4 | True | 1 | ROZPOCET
114 | M | 11163150 | lak penetrační asfaltový | t | 0.015 |  | 0 |  |  | základní |  | 0 | 1 | 0.015 | 0 | 0 | 32 | M | 2 |  |  |  | ROZPOCET |  |  |  |  | 0 | 0 | 0 | 0 | 0 | 1 | 0 | 16 | 843571026
| P |  | Poznámka k položce: Spotřeba 0,3-0,4kg/m2 | [14 empty] | P | 2
| VV |  | 43,54*0,00034 'Přepočtené koeficientem množství |  | 0.015 | [12 empty] | VV | 2 | 2 | False | 1 | ROZPOCET
115 | K | 711141559 | Provedení izolace proti zemní vlhkosti pásy přitavením vodorovné NAIP | m2 | 556 |  | 0 |  |  | základní |  | 0 | 0.0004 | 0.2224 | 0 | 0 | 16 | K | 2 |  |  |  | ROZPOCET |  |  |  |  | 0 | 0 | 0 | 0 | 0 | 1 | 0 | 16 | 1645973847
| VV |  | "věž" ((147-15)+21)*2 |  | 306 | [12 empty] | VV | 2 | 2 | True | 0 | ROZPOCET
| VV |  | "pod rampou" 125*2 |  | 250 | [12 empty] | VV | 2 | 2 | True | 0 | ROZPOCET
| VV |  | Součet |  | 556 | [12 empty] | VV | 2 | 4 | True | 1 | ROZPOCET
116 | M | 62856011 | pás asfaltový natavitelný modifikovaný SBS s vložkou z hliníkové fólie s textilií a spalitelnou PE fólií nebo jemnozrnným minerálním posypem na horním povrchu tl 4,0mm | m2 | 648.018 |  | 0 |  |  | základní |  | 0 | 0.0047 | 3.0457 | 0 | 0 | 32 | M | 2 |  |  |  | ROZPOCET |  |  |  |  | 0 | 0 | 0 | 0 | 0 | 1 | 0 | 16 | 325854931
| VV |  | 556*1,1655 'Přepočtené koeficientem množství |  | 648.018 | [12 empty] | VV | 2 | 2 | False | 1 | ROZPOCET
117 | K | 711142559 | Provedení izolace proti zemní vlhkosti pásy přitavením svislé NAIP | m2 | 87.08 |  | 0 |  |  | základní |  | 0 | 0.0004 | 0.034832 | 0 | 0 | 16 | K | 2 |  |  |  | ROZPOCET |  |  |  |  | 0 | 0 | 0 | 0 | 0 | 1 | 0 | 16 | 1953762783
| VV |  | "výtahová šachta - dojezd" 0,9*(5,2+5,2+3,1+3,1)*2 |  | 29.88 | [12 empty] | VV | 2 | 2 | True | 0 | ROZPOCET
| VV |  | "věž" 0,55*52*2 |  | 57.2 | [12 empty] | VV | 2 | 2 | True | 0 | ROZPOCET
| VV |  | Součet |  | 87.08 | [12 empty] | VV | 2 | 4 | True | 1 | ROZPOCET
118 | M | 62856011 | pás asfaltový natavitelný modifikovaný SBS s vložkou z hliníkové fólie s textilií a spalitelnou PE fólií nebo jemnozrnným minerálním posypem na horním povrchu tl 4,0mm | m2 | 106.325 |  | 0 |  |  | základní |  | 0 | 0.0047 | 0.49973 | 0 | 0 | 32 | M | 2 |  |  |  | ROZPOCET |  |  |  |  | 0 | 0 | 0 | 0 | 0 | 1 | 0 | 16 | -236019594
| VV |  | 87,08*1,221 'Přepočtené koeficientem množství |  | 106.325 | [12 empty] | VV | 2 | 2 | False | 1 | ROZPOCET
119 | K | 998711103 | Přesun hmot tonážní pro izolace proti vodě, vlhkosti a plynům v objektech v přes 12 do 60 m | t | 3.901 |  | 0 |  |  | základní |  | 0 | 0 | 0 | 0 | 0 | 16 | K | 2 |  |  |  | ROZPOCET |  |  |  |  | 0 | 0 | 0 | 0 | 0 | 1 | 0 | 16 | 1941093729
| D | 712 | Povlakové krytiny |  |  |  | 0 |  |  |  |  | 0 |  | 33.9226 |  | 0 | 2 | D | 1 |  |  |  | ROZPOCET | [10 empty] | 0
120 | K | 712311101 | Provedení povlakové krytiny střech do 10° za studena lakem penetračním nebo asfaltovým | m2 | 158 |  | 0 |  |  | základní |  | 0 | 0 | 0 | 0 | 0 | 16 | K | 2 |  |  |  | ROZPOCET |  |  |  |  | 0 | 0 | 0 | 0 | 0 | 1 | 0 | 16 | -703181760
| VV |  | penetrační nátěr | [14 empty] | VV | 2 | 1 | True | 0 | ROZPOCET
| VV |  | skladba ploché střechy | [14 empty] | VV | 2 | 1 | True | 0 | ROZPOCET
| VV |  | "nad 4.NP" 158 |  | 158 | [12 empty] | VV | 2 | 2 | True | 0 | ROZPOCET
| VV |  | Součet |  | 158 | [12 empty] | VV | 2 | 4 | True | 1 | ROZPOCET
121 | M | 11163150 | lak penetrační asfaltový | t | 0.051 |  | 0 |  |  | základní |  | 0 | 1 | 0.051 | 0 | 0 | 32 | M | 2 |  |  |  | ROZPOCET |  |  |  |  | 0 | 0 | 0 | 0 | 0 | 1 | 0 | 16 | 1089062909
| P |  | Poznámka k položce: Spotřeba 0,3-0,4kg/m2 | [14 empty] | P | 2
| VV |  | 158*0,00032 'Přepočtené koeficientem množství |  | 0.051 | [12 empty] | VV | 2 | 2 | False | 1 | ROZPOCET
122 | K | 712341559 | Provedení povlakové krytiny střech do 10° pásy NAIP přitavením v plné ploše | m2 | 158 |  | 0 |  |  | základní |  | 0 | 0.00088 | 0.13904 | 0 | 0 | 16 | K | 2 |  |  |  | ROZPOCET |  |  |  |  | 0 | 0 | 0 | 0 | 0 | 1 | 0 | 16 | 1069669791
| VV |  | parotěsná zábrana a pojistná hydroizolace 1 x živičný pás tl. 4mm | [14 empty] | VV | 2 | 1 | True | 0 | ROZPOCET
| VV |  | skladba ploché střechy | [14 empty] | VV | 2 | 1 | True | 0 | ROZPOCET
| VV |  | "nad 4.NP" 158 |  | 158 | [12 empty] | VV | 2 | 2 | True | 0 | ROZPOCET
| VV |  | Součet |  | 158 | [12 empty] | VV | 2 | 4 | True | 1 | ROZPOCET
123 | M | 62853004 | pás asfaltový natavitelný modifikovaný SBS s vložkou ze skleněné tkaniny a spalitelnou PE fólií nebo jemnozrnným minerálním posypem na horním povrchu tl 4,0mm | m2 | 184.149 |  | 0 |  |  | základní |  | 0 | 0.0054 | 0.9944 | 0 | 0 | 32 | M | 2 |  |  |  | ROZPOCET |  |  |  |  | 0 | 0 | 0 | 0 | 0 | 1 | 0 | 16 | -69760226
| VV |  | 158*1,1655 'Přepočtené koeficientem množství |  | 184.149 | [12 empty] | VV | 2 | 2 | False | 1 | ROZPOCET
124 | K | 712361703 | Provedení povlakové krytiny střech do 10° fólií přilepenou v plné ploše | m2 | 8544 |  | 0 |  |  | základní |  | 0 | 0.00072 | 6.1517 | 0 | 0 | 16 | K | 2 |  |  |  | ROZPOCET |  |  |  |  | 0 | 0 | 0 | 0 | 0 | 1 | 0 | 16 | 1572334253
| VV |  | "střecha nad parkingem" 8544 |  | 8544 | [12 empty] | VV | 2 | 2 | True | 1 | ROZPOCET
125 | M | 2832901X | fólie hydroizolační střešní PVC barevná určená k lepení tl 2mm | m2 | 9958.032 |  | 0 |  |  | základní |  | 0 | 0.0025 | 24.8951 | 0 | 0 | 32 | M | 2 |  |  |  | ROZPOCET |  |  |  |  | 0 | 0 | 0 | 0 | 0 | 1 | 0 | 16 | 1454396601
| VV |  | 8544*1,1655 'Přepočtené koeficientem množství |  | 9958.032 | [12 empty] | VV | 2 | 2 | False | 1 | ROZPOCET
126 | K | 71236171R | D+M střešního hydroizolačního systému z mPVC s PES výztužnou vložkou, Broof (t3) tl. 2,0 mm vč. mech. kotvení, příslušenství (koutové a rohové lišty, prostupy a jejich utěsnění, ukončovací profily atd), úžlabí a detailů dle výrobce a TP dodavatel | m2 | 158 |  | 0 |  |  | základní |  | 0 | 0.003 | 0.474 | 0 | 0 | 16 | K | 2 |  |  |  | ROZPOCET |  |  |  |  | 0 | 0 | 0 | 0 | 0 | 1 | 0 | 16 | -32582567
| P |  | Poznámka k položce: Jednotková cena zahrnuje přesahy, prořez a příslušenství dle výrobce. | [14 empty] | P | 2
| VV |  | skladba ploché střechy | [14 empty] | VV | 2 | 1 | True | 0 | ROZPOCET
| VV |  | "nad 4.NP" 158 |  | 158 | [12 empty] | VV | 2 | 2 | True | 0 | ROZPOCET
| VV |  | Součet |  | 158 | [12 empty] | VV | 2 | 4 | True | 1 | ROZPOCET
127 | K | 71236341R | Provedení povlak krytiny mechanicky kotvenou do trapézu TI tl do 100 mm, budova v do 18 m | m2 | 47.3 |  | 0 |  |  | základní |  | 0 | 0.00015 | 0.007095 | 0 | 0 | 16 | K | 2 |  |  |  | ROZPOCET |  |  |  |  | 0 | 0 | 0 | 0 | 0 | 1 | 0 | 16 | 1227704830
| VV |  | "zastřešení vjezdu sanitek" 47,3 |  | 47.3 | [12 empty] | VV | 2 | 2 | True | 1 | ROZPOCET
128 | M | 28322013 | fólie hydroizolační střešní mPVC mechanicky kotvená barevná tl 1,5mm | m2 | 55.128 |  | 0 |  |  | základní |  | 0 | 0.0019 | 0.10474 | 0 | 0 | 32 | M | 2 |  |  |  | ROZPOCET |  |  |  |  | 0 | 0 | 0 | 0 | 0 | 1 | 0 | 16 | -952968600
| VV |  | 47,3*1,1655 'Přepočtené koeficientem množství |  | 55.128 | [12 empty] | VV | 2 | 2 | False | 1 | ROZPOCET
129 | K | 712391172 | Provedení povlakové krytiny střech do 10° ochranné textilní vrstvy | m2 | 158 |  | 0 |  |  | základní |  | 0 | 0 | 0 | 0 | 0 | 16 | K | 2 |  |  |  | ROZPOCET |  |  |  |  | 0 | 0 | 0 | 0 | 0 | 1 | 0 | 16 | -1550510835
| VV |  | parotěsná zábrana a pojistná hydroizolace 1 x živičný pás tl. 4mm | [14 empty] | VV | 2 | 1 | True | 0 | ROZPOCET
| VV |  | skladba ploché střechy | [14 empty] | VV | 2 | 1 | True | 0 | ROZPOCET
| VV |  | "nad 4.NP" 158 |  | 158 | [12 empty] | VV | 2 | 2 | True | 0 | ROZPOCET
| VV |  | Součet |  | 158 | [12 empty] | VV | 2 | 4 | True | 1 | ROZPOCET
130 | M | 69311068 | geotextilie netkaná separační, ochranná, filtrační, drenážní PP 300g/m2 | m2 | 182.49 |  | 0 |  |  | základní |  | 0 | 0.0003 | 0.054747 | 0 | 0 | 32 | M | 2 |  |  |  | ROZPOCET |  |  |  |  | 0 | 0 | 0 | 0 | 0 | 1 | 0 | 16 | -1139203529
| VV |  | 158*1,155 'Přepočtené koeficientem množství |  | 182.49 | [12 empty] | VV | 2 | 2 | False | 1 | ROZPOCET
131 | K | 712771001 | Provedení separační nebo kluzné vrstvy z fólií vegetační střechy sklon do 5° | m2 | 158 |  | 0 |  |  | základní |  | 0 | 0 | 0 | 0 | 0 | 16 | K | 2 |  |  |  | ROZPOCET |  |  |  |  | 0 | 0 | 0 | 0 | 0 | 1 | 0 | 16 | -1996651988
| VV |  | parotěsná zábrana a pojistná hydroizolace 1 x živičný pás tl. 4mm | [14 empty] | VV | 2 | 1 | True | 0 | ROZPOCET
| VV |  | skladba ploché střechy | [14 empty] | VV | 2 | 1 | True | 0 | ROZPOCET
| VV |  | "nad 4.NP" 158 |  | 158 | [12 empty] | VV | 2 | 2 | True | 0 | ROZPOCET
| VV |  | Součet |  | 158 | [12 empty] | VV | 2 | 4 | True | 1 | ROZPOCET
132 | M | 28343122 | rohož separační ze skelných vláken 120g/m2 pod hydroizolační fólie | m2 | 182.49 |  | 0 |  |  | základní |  | 0 | 0.00012 | 0.021899 | 0 | 0 | 32 | M | 2 |  |  |  | ROZPOCET |  |  |  |  | 0 | 0 | 0 | 0 | 0 | 1 | 0 | 16 | -1828304748
| VV |  | 158*1,155 'Přepočtené koeficientem množství |  | 182.49 | [12 empty] | VV | 2 | 2 | False | 1 | ROZPOCET
133 | K | 712811101 | Provedení povlakové krytiny vytažením na konstrukce za studena nátěrem penetračním | m2 | 94.1 |  | 0 |  |  | základní |  | 0 | 0 | 0 | 0 | 0 | 16 | K | 2 |  |  |  | ROZPOCET |  |  |  |  | 0 | 0 | 0 | 0 | 0 | 1 | 0 | 16 | 1419578602
| VV |  | skladba ploché střechy | [14 empty] | VV | 2 | 1 | True | 0 | ROZPOCET
| VV |  | "nad 4.NP" 1,5*51+1,1*16 |  | 94.1 | [12 empty] | VV | 2 | 2 | True | 0 | ROZPOCET
| VV |  | Součet |  | 94.1 | [12 empty] | VV | 2 | 4 | True | 1 | ROZPOCET
134 | M | 11163150 | lak penetrační asfaltový | t | 0.033 |  | 0 |  |  | základní |  | 0 | 1 | 0.033 | 0 | 0 | 32 | M | 2 |  |  |  | ROZPOCET |  |  |  |  | 0 | 0 | 0 | 0 | 0 | 1 | 0 | 16 | -1352390355
| P |  | Poznámka k položce: Spotřeba 0,3-0,4kg/m2 | [14 empty] | P | 2
| VV |  | 94,1*0,00035 'Přepočtené koeficientem množství |  | 0.033 | [12 empty] | VV | 2 | 2 | False | 1 | ROZPOCET
135 | K | 712831101 | Provedení povlakové krytiny vytažením na konstrukce pásy na sucho AIP, NAIP nebo tkaninou | m2 | 94.1 |  | 0 |  |  | základní |  | 0 | 0 | 0 | 0 | 0 | 16 | K | 2 |  |  |  | ROZPOCET |  |  |  |  | 0 | 0 | 0 | 0 | 0 | 1 | 0 | 16 | 1283876030
| VV |  | skladba ploché střechy | [14 empty] | VV | 2 | 1 | True | 0 | ROZPOCET
| VV |  | "nad 4.NP" 1,5*51+1,1*16 |  | 94.1 | [12 empty] | VV | 2 | 2 | True | 0 | ROZPOCET
| VV |  | Součet |  | 94.1 | [12 empty] | VV | 2 | 4 | True | 1 | ROZPOCET
136 | M | 69311068 | geotextilie netkaná separační, ochranná, filtrační, drenážní PP 300g/m2 | m2 | 112.92 |  | 0 |  |  | základní |  | 0 | 0.0003 | 0.033876 | 0 | 0 | 32 | M | 2 |  |  |  | ROZPOCET |  |  |  |  | 0 | 0 | 0 | 0 | 0 | 1 | 0 | 16 | 575811750
| VV |  | 94,1*1,2 'Přepočtené koeficientem množství |  | 112.92 | [12 empty] | VV | 2 | 2 | False | 1 | ROZPOCET
137 | K | 712831101 | Provedení povlakové krytiny vytažením na konstrukce pásy na sucho AIP, NAIP nebo tkaninou | m2 | 94.1 |  | 0 |  |  | základní |  | 0 | 0 | 0 | 0 | 0 | 16 | K | 2 |  |  |  | ROZPOCET |  |  |  |  | 0 | 0 | 0 | 0 | 0 | 1 | 0 | 16 | 549303953
| VV |  | skladba ploché střechy | [14 empty] | VV | 2 | 1 | True | 0 | ROZPOCET
| VV |  | "nad 4.NP" 1,5*51+1,1*16 |  | 94.1 | [12 empty] | VV | 2 | 2 | True | 0 | ROZPOCET
| VV |  | Součet |  | 94.1 | [12 empty] | VV | 2 | 4 | True | 1 | ROZPOCET
138 | M | 28343122 | rohož separační ze skelných vláken 120g/m2 pod hydroizolační fólie | m2 | 112.92 |  | 0 |  |  | základní |  | 0 | 0.00012 | 0.01355 | 0 | 0 | 32 | M | 2 |  |  |  | ROZPOCET |  |  |  |  | 0 | 0 | 0 | 0 | 0 | 1 | 0 | 16 | 1274864056
| VV |  | 94,1*1,2 'Přepočtené koeficientem množství |  | 112.92 | [12 empty] | VV | 2 | 2 | False | 1 | ROZPOCET
139 | K | 712841559 | Provedení povlakové krytiny vytažením na konstrukce pásy přitavením NAIP | m2 | 94.1 |  | 0 |  |  | základní |  | 0 | 0.00094 | 0.088454 | 0 | 0 | 16 | K | 2 |  |  |  | ROZPOCET |  |  |  |  | 0 | 0 | 0 | 0 | 0 | 1 | 0 | 16 | 1445747233
| VV |  | skladba ploché střechy | [14 empty] | VV | 2 | 1 | True | 0 | ROZPOCET
| VV |  | "nad 4.NP" 1,5*51+1,1*16 |  | 94.1 | [12 empty] | VV | 2 | 2 | True | 0 | ROZPOCET
| VV |  | Součet |  | 94.1 | [12 empty] | VV | 2 | 4 | True | 1 | ROZPOCET
140 | M | 62853004 | pás asfaltový natavitelný modifikovaný SBS s vložkou ze skleněné tkaniny a spalitelnou PE fólií nebo jemnozrnným minerálním posypem na horním povrchu tl 4,0mm | m2 | 112.92 |  | 0 |  |  | základní |  | 0 | 0.0054 | 0.60977 | 0 | 0 | 32 | M | 2 |  |  |  | ROZPOCET |  |  |  |  | 0 | 0 | 0 | 0 | 0 | 1 | 0 | 16 | -554910130
| VV |  | 94,1*1,2 'Přepočtené koeficientem množství |  | 112.92 | [12 empty] | VV | 2 | 2 | False | 1 | ROZPOCET
141 | K | 71286171R | D+M střešního hydroizolačního systému samostatným vytažením z mPVC s PES výztužnou vložkou, Broof (t3) tl. 2,0 mm vč. mech. kotvení, příslušenství (koutové a rohové lišty, prostupy a jejich utěsnění, ukončovací profily) a detailůdodavatel | m2 | 70.5 |  | 0 |  |  | základní |  | 0 | 0.003 | 0.2115 | 0 | 0 | 16 | K | 2 |  |  |  | ROZPOCET |  |  |  |  | 0 | 0 | 0 | 0 | 0 | 1 | 0 | 16 | -1997785115
| P |  | Poznámka k položce: Jednotková cena zahrnuje přesahy, prořez a příslušenství dle výrobce. | [14 empty] | P | 2
| VV |  | skladba ploché střechy | [14 empty] | VV | 2 | 1 | True | 0 | ROZPOCET
| VV |  | "nad 4.NP" 1,1*51+0,9*16 |  | 70.5 | [12 empty] | VV | 2 | 2 | True | 0 | ROZPOCET
| VV |  | Součet |  | 70.5 | [12 empty] | VV | 2 | 4 | True | 1 | ROZPOCET
142 | K | 712997001 | Provedení povlakové krytiny přilepením klínů do asfaltu | m | 67 |  | 0 |  |  | základní |  | 0 | 0.00031 | 0.02077 | 0 | 0 | 16 | K | 2 |  |  |  | ROZPOCET |  |  |  |  | 0 | 0 | 0 | 0 | 0 | 1 | 0 | 16 | 465504665
| VV |  | "4.NP" 51+16 |  | 67 | [12 empty] | VV | 2 | 2 | True | 1 | ROZPOCET
143 | M | 28376141 | klín izolační spád do 5% EPS 100 | m3 | 0.67 |  | 0 |  |  | základní |  | 0 | 0.02 | 0.0134 | 0 | 0 | 32 | M | 2 |  |  |  | ROZPOCET |  |  |  |  | 0 | 0 | 0 | 0 | 0 | 1 | 0 | 16 | 797019901
| VV |  | 67*0,01 'Přepočtené koeficientem množství |  | 0.67 | [12 empty] | VV | 2 | 2 | False | 1 | ROZPOCET
144 | K | 712998005 | Montáž atikového chrliče z PVC DN 125 | kus | 2 |  | 0 |  |  | základní |  | 0 | 0.0001 | 0.0002 | 0 | 0 | 16 | K | 2 |  |  |  | ROZPOCET |  |  |  |  | 0 | 0 | 0 | 0 | 0 | 1 | 0 | 16 | -2092170865
| VV |  | "4.NP" 2 |  | 2 | [12 empty] | VV | 2 | 2 | True | 1 | ROZPOCET
145 | M | 56231123 | chrlič vyhřívaný s manžetou pro PVC-P hydroizolaci plochých střech 300x200 mm | kus | 2 |  | 0 |  |  | základní |  | 0 | 0.00164 | 0.00328 | 0 | 0 | 32 | M | 2 |  |  |  | ROZPOCET |  |  |  |  | 0 | 0 | 0 | 0 | 0 | 1 | 0 | 16 | -826999003
146 | K | 712998106 | Montáž ochranného koše chrliče pro střechy s kačírkem nebo s jiným přitěžujícím souvrstvím | kus | 2 |  | 0 |  |  | základní |  | 0 | 0 | 0 | 0 | 0 | 16 | K | 2 |  |  |  | ROZPOCET |  |  |  |  | 0 | 0 | 0 | 0 | 0 | 1 | 0 | 16 | 2128444394
| VV |  | "4.NP" 2 |  | 2 | [12 empty] | VV | 2 | 2 | True | 1 | ROZPOCET
147 | M | 28349103 | koš perforovaný ochranný pro odvodnění ploché střechy s kačírkem 200mm | kus | 2 |  | 0 |  |  | základní |  | 0 | 0.00056 | 0.00112 | 0 | 0 | 32 | M | 2 |  |  |  | ROZPOCET |  |  |  |  | 0 | 0 | 0 | 0 | 0 | 1 | 0 | 16 | 830866639
148 | K | 998712103 | Přesun hmot tonážní pro krytiny povlakové v objektech v přes 12 do 24 m | t | 33.923 |  | 0 |  |  | základní |  | 0 | 0 | 0 | 0 | 0 | 16 | K | 2 |  |  |  | ROZPOCET |  |  |  |  | 0 | 0 | 0 | 0 | 0 | 1 | 0 | 16 | 300896762
| D | 713 | Izolace tepelné |  |  |  | 0 |  |  |  |  | 0 |  | 2.8619 |  | 0 | 2 | D | 1 |  |  |  | ROZPOCET | [10 empty] | 0
149 | K | 713121111 | Montáž izolace tepelné podlah volně kladenými rohožemi, pásy, dílci, deskami 1 vrstva | m2 | 96.58 |  | 0 |  |  | základní |  | 0 | 0 | 0 | 0 | 0 | 16 | K | 2 |  |  |  | ROZPOCET |  |  |  |  | 0 | 0 | 0 | 0 | 0 | 1 | 0 | 16 | -636173753
| VV |  | "1NP" 89,24+7,34 |  | 96.58 | [12 empty] | VV | 2 | 2 | True | 1 | ROZPOCET
150 | M | 28375041 | deska EPS 200 pro konstrukce s velmi vysokým zatížením λ=0,034 tl 150mm | m2 | 101.409 |  | 0 |  |  | základní |  | 0 | 0.00525 | 0.5324 | 0 | 0 | 32 | M | 2 |  |  |  | ROZPOCET |  |  |  |  | 0 | 0 | 0 | 0 | 0 | 1 | 0 | 16 | -361310702
| VV |  | 96,58*1,05 'Přepočtené koeficientem množství |  | 101.409 | [12 empty] | VV | 2 | 2 | False | 1 | ROZPOCET
151 | K | 713121111 | Montáž izolace tepelné podlah volně kladenými rohožemi, pásy, dílci, deskami 1 vrstva | m2 | 183.73 |  | 0 |  |  | základní |  | 0 | 0 | 0 | 0 | 0 | 16 | K | 2 |  |  |  | ROZPOCET |  |  |  |  | 0 | 0 | 0 | 0 | 0 | 1 | 0 | 16 | -576159670
| VV |  | "dlažba - 2+3.NP" 106,24+104,49-13,5*2 |  | 183.73 | [12 empty] | VV | 2 | 2 | True | 1 | ROZPOCET
152 | M | 28376552 | deska polystyrénová pro snížení kročejového hluku (max. zatížení 4 kN/m2) tl 25mm | m2 | 192.917 |  | 0 |  |  | základní |  | 0 | 0.00033 | 0.063663 | 0 | 0 | 32 | M | 2 |  |  |  | ROZPOCET |  |  |  |  | 0 | 0 | 0 | 0 | 0 | 1 | 0 | 16 | -1211139231
| VV |  | 183,73*1,05 'Přepočtené koeficientem množství |  | 192.917 | [12 empty] | VV | 2 | 2 | False | 1 | ROZPOCET
153 | K | 713123211 | Montáž tepelné izolace z XPS tepelně izolačního systému základové desky svisle 1 vrstva do 100 mm | m2 | 14.94 |  | 0 |  |  | základní |  | 0 | 5e-05 | 0.000747 | 0 | 0 | 16 | K | 2 |  |  |  | ROZPOCET |  |  |  |  | 0 | 0 | 0 | 0 | 0 | 1 | 0 | 16 | 1040556836
| VV |  | "výtahová šachta - dojezd" 0,9*(5,2+5,2+3,1+3,1) |  | 14.94 | [12 empty] | VV | 2 | 2 | True | 1 | ROZPOCET
154 | M | 28376382 | deska XPS hrana polodrážková a hladký povrch 500kPA λ=0,035 tl 100mm | m2 | 16.135 |  | 0 |  |  | základní |  | 0 | 0.003 | 0.048405 | 0 | 0 | 32 | M | 2 |  |  |  | ROZPOCET |  |  |  |  | 0 | 0 | 0 | 0 | 0 | 1 | 0 | 16 | -347514354
| VV |  | 14,94*1,08 'Přepočtené koeficientem množství |  | 16.135 | [12 empty] | VV | 2 | 2 | False | 1 | ROZPOCET
155 | K | 713131145 | Montáž izolace tepelné stěn lepením bodově rohoží, pásů, dílců, desek | m2 | 37 |  | 0 |  |  | základní |  | 0 | 0.003 | 0.111 | 0 | 0 | 16 | K | 2 |  |  |  | ROZPOCET |  |  |  |  | 0 | 0 | 0 | 0 | 0 | 1 | 0 | 16 | 1284578894
| VV |  | 4NP | [14 empty] | VV | 2 | 1 | True | 0 | ROZPOCET
| VV |  | "atiky a sokly" 0,6*51+0,4*16 |  | 37 | [12 empty] | VV | 2 | 2 | True | 1 | ROZPOCET
156 | M | 28375933 | deska EPS 70 fasádní λ=0,039 tl 50mm | m2 | 38.85 |  | 0 |  |  | základní |  | 0 | 0.0007 | 0.027195 | 0 | 0 | 32 | M | 2 |  |  |  | ROZPOCET |  |  |  |  | 0 | 0 | 0 | 0 | 0 | 1 | 0 | 16 | -612181543
| VV |  | 37*1,05 'Přepočtené koeficientem množství |  | 38.85 | [12 empty] | VV | 2 | 2 | False | 1 | ROZPOCET
157 | K | 713141136 | Montáž izolace tepelné střech plochých lepené za studena nízkoexpanzní (PUR) pěnou 1 vrstva rohoží, pásů, dílců, desek | m2 | 316 |  | 0 |  |  | základní |  | 0 | 0.00012 | 0.03792 | 0 | 0 | 16 | K | 2 |  |  |  | ROZPOCET |  |  |  |  | 0 | 0 | 0 | 0 | 0 | 1 | 0 | 16 | -848405922
158 | M | 28372331.R | deska EPS 100 pro konstrukce s běžným zatížením λ=0,037 tl 250mm | m2 | 165.9 |  | 0 |  |  | základní |  | 0 | 0.0065 | 1.0783 | 0 | 0 | 32 | M | 2 |  |  |  | ROZPOCET |  |  |  |  | 0 | 0 | 0 | 0 | 0 | 1 | 0 | 16 | 1668498599
| VV |  | skladba ploché střechy | [14 empty] | VV | 2 | 1 | True | 0 | ROZPOCET
| VV |  | "nad 4.NP" 158 |  | 158 | [12 empty] | VV | 2 | 2 | True | 0 | ROZPOCET
| VV |  | Součet |  | 158 | [12 empty] | VV | 2 | 4 | True | 1 | ROZPOCET
| VV |  | 158*1,05 'Přepočtené koeficientem množství |  | 165.9 | [12 empty] | VV | 2 | 2 | False | 1 | ROZPOCET
159 | M | 28375926 | deska EPS 200 pro konstrukce s velmi vysokým zatížením λ=0,034 tl 100mm | m2 | 165.9 |  | 0 |  |  | základní |  | 0 | 0.0035 | 0.58065 | 0 | 0 | 32 | M | 2 |  |  |  | ROZPOCET |  |  |  |  | 0 | 0 | 0 | 0 | 0 | 1 | 0 | 16 | 979708872
| VV |  | skladba ploché střechy | [14 empty] | VV | 2 | 1 | True | 0 | ROZPOCET
| VV |  | "nad 4.NP + bok atiky" 158 |  | 158 | [12 empty] | VV | 2 | 2 | True | 0 | ROZPOCET
| VV |  | Součet |  | 158 | [12 empty] | VV | 2 | 4 | True | 1 | ROZPOCET
| VV |  | 158*1,05 'Přepočtené koeficientem množství |  | 165.9 | [12 empty] | VV | 2 | 2 | False | 1 | ROZPOCET
160 | K | 713141152 | Montáž izolace tepelné střech plochých kladené volně 2 vrstvy rohoží, pásů, dílců, desek | m2 | 158 |  | 0 |  |  | základní |  | 0 | 0 | 0 | 0 | 0 | 16 | K | 2 |  |  |  | ROZPOCET |  |  |  |  | 0 | 0 | 0 | 0 | 0 | 1 | 0 | 16 | 302548785
| VV |  | "4.NP" 158 |  | 158 | [12 empty] | VV | 2 | 2 | True | 1 | ROZPOCET
161 | M | 28372302 | deska EPS 100 pro konstrukce s běžným zatížením λ=0,037 tl 30mm | m2 | 165.9 |  | 0 |  |  | základní |  | 0 | 0.0009 | 0.14931 | 0 | 0 | 32 | M | 2 |  |  |  | ROZPOCET |  |  |  |  | 0 | 0 | 0 | 0 | 0 | 1 | 0 | 16 | -2133085854
| VV |  | 158*1,05 'Přepočtené koeficientem množství |  | 165.9 | [12 empty] | VV | 2 | 2 | False | 1 | ROZPOCET
162 | M | 28372305 | deska EPS 100 pro konstrukce s běžným zatížením λ=0,037 tl 50mm | m2 | 165.9 |  | 0 |  |  | základní |  | 0 | 0.0014 | 0.23226 | 0 | 0 | 32 | M | 2 |  |  |  | ROZPOCET |  |  |  |  | 0 | 0 | 0 | 0 | 0 | 1 | 0 | 16 | 704648710
| VV |  | 158*1,05 'Přepočtené koeficientem množství |  | 165.9 | [12 empty] | VV | 2 | 2 | False | 1 | ROZPOCET
163 | K | 998713103 | Přesun hmot tonážní pro izolace tepelné v objektech v přes 12 do 24 m | t | 2.862 |  | 0 |  |  | základní |  | 0 | 0 | 0 | 0 | 0 | 16 | K | 2 |  |  |  | ROZPOCET |  |  |  |  | 0 | 0 | 0 | 0 | 0 | 1 | 0 | 16 | -991391028
| D | 721 | Zdravotechnika - vnitřní kanalizace |  |  |  | 0 |  |  |  |  | 0 |  | 0.00525 |  | 0 | 2 | D | 1 |  |  |  | ROZPOCET | [10 empty] | 0
164 | K | 721233144 | Střešní vtok polypropylen PP s vyhříváním a asfaltovou manžetou nebo PVC přírubou pro ploché střechy svislý odtok DN 160 | kus | 1 |  | 0 |  |  | základní |  | 0 | 0.00525 | 0.00525 | 0 | 0 | 16 | K | 2 |  |  |  | ROZPOCET |  |  |  |  | 0 | 0 | 0 | 0 | 0 | 1 | 0 | 16 | 1636553154
165 | K | 998721103 | Přesun hmot tonážní pro vnitřní kanalizaci v objektech v přes 12 do 24 m | t | 0.005 |  | 0 |  |  | základní |  | 0 | 0 | 0 | 0 | 0 | 16 | K | 2 |  |  |  | ROZPOCET |  |  |  |  | 0 | 0 | 0 | 0 | 0 | 1 | 0 | 16 | -1492451272
| D | 762 | Konstrukce tesařské |  |  |  | 0 |  |  |  |  | 0 |  | 0.44623 |  | 0 | 2 | D | 1 |  |  |  | ROZPOCET | [10 empty] | 0
166 | K | 762361313 | Konstrukční a vyrovnávací vrstva pod klempířské prvky (atiky) z desek dřevoštěpkových tl 25 mm | m2 | 28.26 |  | 0 |  |  | základní |  | 0 | 0.01579 | 0.44623 | 0 | 0 | 16 | K | 2 |  |  |  | ROZPOCET |  |  |  |  | 0 | 0 | 0 | 0 | 0 | 1 | 0 | 16 | 1095821660
| VV |  | "atika" 51*0,46+16*0,3 |  | 28.26 | [12 empty] | VV | 2 | 2 | True | 1 | ROZPOCET
167 | K | 998762103 | Přesun hmot tonážní pro kce tesařské v objektech v přes 12 do 24 m | t | 0.446 |  | 0 |  |  | základní |  | 0 | 0 | 0 | 0 | 0 | 16 | K | 2 |  |  |  | ROZPOCET |  |  |  |  | 0 | 0 | 0 | 0 | 0 | 1 | 0 | 16 | 1396358980
| D | 763 | Konstrukce suché výstavby |  |  |  | 0 |  |  |  |  | 0 |  | 2.888 |  | 0 | 2 | D | 1 |  |  |  | ROZPOCET | [10 empty] | 0
168 | K | 763121590 | SDK stěna předsazená pro osazení závěsného WC tl 150 - 250 mm profil CW+UW 50 desky 2xH2 12,5 bez TI | m2 | 4.8 |  | 0 |  |  | základní |  | 0 | 0.02964 | 0.14227 | 0 | 0 | 16 | K | 2 |  |  |  | ROZPOCET |  |  |  |  | 0 | 0 | 0 | 0 | 0 | 1 | 0 | 16 | -640362596
| VV |  | "1.NP" 1*1,2*4 |  | 4.8 | [12 empty] | VV | 2 | 2 | True | 1 | ROZPOCET
169 | K | 763172322 | Montáž dvířek revizních jednoplášťových SDK kcí vel. 300x300 mm pro příčky a předsazené stěny | kus | 6 |  | 0 |  |  | základní |  | 0 | 3e-05 | 0.00018 | 0 | 0 | 16 | K | 2 |  |  |  | ROZPOCET |  |  |  |  | 0 | 0 | 0 | 0 | 0 | 1 | 0 | 16 | -1742705501
170 | M | 59030711.R | dvířka revizní jednokřídlá do instatlačních šachet tvořících samostatné PU, vložkový zámek, klička, EI30DP1-Sm (kouřotěsné), rozměru 300x300 mm | kus | 6 |  | 0 |  |  | základní |  | 0 | 0.0014 | 0.0084 | 0 | 0 | 32 | M | 2 |  |  |  | ROZPOCET |  |  |  |  | 0 | 0 | 0 | 0 | 0 | 1 | 0 | 16 | -2083614997
| VV |  | "Revizní dvířka do šachet tvořících samostatné PU" 6 |  | 6 | [12 empty] | VV | 2 | 2 | True | 0 | ROZPOCET
| VV |  | Součet |  | 6 | [12 empty] | VV | 2 | 4 | True | 1 | ROZPOCET
171 | K | 763172334 | Montáž dvířek revizních jednoplášťových SDK kcí vel. 1500 x 1000 mm pro příčky a předsazené stěny | kus | 4 |  | 0 |  |  | základní |  | 0 | 8e-05 | 0.00032 | 0 | 0 | 16 | K | 2 |  |  |  | ROZPOCET |  |  |  |  | 0 | 0 | 0 | 0 | 0 | 1 | 0 | 16 | 780120557
172 | M | 59030701.R | dvířka revizní jednokřídlá do instalačního jádra, EW30DP1, vložkový zámek, klička, rozměru 600x1500 mm | kus | 4 |  | 0 |  |  | základní |  | 0 | 0.0012 | 0.0048 | 0 | 0 | 32 | M | 2 |  |  |  | ROZPOCET |  |  |  |  | 0 | 0 | 0 | 0 | 0 | 1 | 0 | 16 | -1782853381
| VV |  | "Revizní dvířka do instalačního jádra" 4 |  | 4 | [12 empty] | VV | 2 | 2 | True | 0 | ROZPOCET
| VV |  | Součet |  | 4 | [12 empty] | VV | 2 | 4 | True | 1 | ROZPOCET
173 | K | 763431011 | Montáž minerálního podhledu s vyjímatelnými panely vel. do 0,36 m2 na zavěšený polozapuštěný rošt | m2 | 276.47 |  | 0 |  |  | základní |  | 0 | 0.00705 | 1.9491 | 0 | 0 | 16 | K | 2 |  |  |  | ROZPOCET |  |  |  |  | 0 | 0 | 0 | 0 | 0 | 1 | 0 | 16 | 1071643331
| VV |  | věž | [14 empty] | VV | 2 | 1 | True | 0 | ROZPOCET
| VV |  | "1.NP" 65,74 |  | 65.74 | [12 empty] | VV | 2 | 2 | True | 0 | ROZPOCET
| VV |  | "2.NP" 106,24 |  | 106.24 | [12 empty] | VV | 2 | 2 | True | 0 | ROZPOCET
| VV |  | "3.NP" 104,49 |  | 104.49 | [12 empty] | VV | 2 | 2 | True | 0 | ROZPOCET
| VV |  | Součet |  | 276.47 | [12 empty] | VV | 2 | 4 | True | 1 | ROZPOCET
174 | M | 63126362 | panel akustický hygienický povrch porézní skelná tkanina hrana zatřená polozapuštěná αw=0,95 polozapuštěný rastr š 24mm bílý tl 15mm | m2 | 317.941 |  | 0 |  |  | základní |  | 0 | 0.0016 | 0.50871 | 0 | 0 | 32 | M | 2 |  |  |  | ROZPOCET |  |  |  |  | 0 | 0 | 0 | 0 | 0 | 1 | 0 | 16 | 1135530183
| VV |  | 276,47*1,15 'Přepočtené koeficientem množství |  | 317.941 | [12 empty] | VV | 2 | 2 | False | 1 | ROZPOCET
175 | K | 763431011 | Montáž minerálního podhledu s vyjímatelnými panely vel. do 0,36 m2 na zavěšený polozapuštěný rošt | m2 | 30.84 |  | 0 |  |  | základní |  | 0 | 0.00705 | 0.21742 | 0 | 0 | 16 | K | 2 |  |  |  | ROZPOCET |  |  |  |  | 0 | 0 | 0 | 0 | 0 | 1 | 0 | 16 | -1129673745
| VV |  | "1.NP" 30,84 |  | 30.84 | [12 empty] | VV | 2 | 2 | True | 1 | ROZPOCET
176 | M | 6312636X | panel akustický hygienický povrch porézní skelná tkanina hrana zatřená polozapuštěná vodoodpudivý polozapuštěný rastr š 24mm bílý tl 15mm | m2 | 35.466 |  | 0 |  |  | základní |  | 0 | 0.0016 | 0.056746 | 0 | 0 | 32 | M | 2 |  |  |  | ROZPOCET |  |  |  |  | 0 | 0 | 0 | 0 | 0 | 1 | 0 | 16 | -849280852
| P |  | Poznámka k položce: A2-s1,d0 | [14 empty] | P | 2
| VV |  | 30,84*1,15 'Přepočtené koeficientem množství |  | 35.466 | [12 empty] | VV | 2 | 2 | False | 1 | ROZPOCET
177 | K | 998763303 | Přesun hmot tonážní pro konstrukce montované z desek v objektech v přes 12 do 24 m | t | 2.888 |  | 0 |  |  | základní |  | 0 | 0 | 0 | 0 | 0 | 16 | K | 2 |  |  |  | ROZPOCET |  |  |  |  | 0 | 0 | 0 | 0 | 0 | 1 | 0 | 16 | -430685692
| D | 764 | Konstrukce klempířské |  |  |  | 0 |  |  |  |  | 0 |  | 10.1896 |  | 0 | 2 | D | 1 |  |  |  | ROZPOCET | [10 empty] | 0
178 | K | 76401160R | Stěnová lišta z Pz s povrchovou úpravou, poplast., včetně tmelení rš 70 mm | m | 8.2 |  | 0 |  |  | základní |  | 0 | 0.00078 | 0.006396 | 0 | 0 | 16 | K | 2 |  |  |  | ROZPOCET |  |  |  |  | 0 | 0 | 0 | 0 | 0 | 1 | 0 | 16 | -1961397115
| VV |  | K29 | [14 empty] | VV | 2 | 1 | True | 0 | ROZPOCET
| VV |  | 8,2 |  | 8.2 | [12 empty] | VV | 2 | 2 | True | 1 | ROZPOCET
179 | K | 76401161R | Koutová lišta vnější z Pz s povrchovou úpravou, poplast., včetně tmelení rš 100 mm | m | 79.4 |  | 0 |  |  | základní |  | 0 | 0.00095 | 0.07543 | 0 | 0 | 16 | K | 2 |  |  |  | ROZPOCET |  |  |  |  | 0 | 0 | 0 | 0 | 0 | 1 | 0 | 16 | 1375717154
| VV |  | K8 | [14 empty] | VV | 2 | 1 | True | 0 | ROZPOCET
| VV |  | 79,4 |  | 79.4 | [12 empty] | VV | 2 | 2 | True | 1 | ROZPOCET
180 | K | 76401162R | Koutová lišta vnitřní z Pz s povrchovou úpravou, poplast., včetně tmelení rš 110 mm | m | 87.6 |  | 0 |  |  | základní |  | 0 | 0.00111 | 0.097236 | 0 | 0 | 16 | K | 2 |  |  |  | ROZPOCET |  |  |  |  | 0 | 0 | 0 | 0 | 0 | 1 | 0 | 16 | -1556939626
| VV |  | K28 | [14 empty] | VV | 2 | 1 | True | 0 | ROZPOCET
| VV |  | 8,2 |  | 8.2 | [12 empty] | VV | 2 | 2 | True | 0 | ROZPOCET
| VV |  | K7 | [14 empty] | VV | 2 | 1 | True | 0 | ROZPOCET
| VV |  | 79,4 |  | 79.4 | [12 empty] | VV | 2 | 2 | True | 0 | ROZPOCET
| VV |  | Součet |  | 87.6 | [12 empty] | VV | 2 | 4 | True | 1 | ROZPOCET
181 | K | 76421263R | Oplechování štítu závětrnou lištou z Pz s povrchovou úpravou rš 350 mm | m | 431.3 |  | 0 |  |  | základní |  | 0 | 0.00347 | 1.4966 | 0 | 0 | 16 | K | 2 |  |  |  | ROZPOCET |  |  |  |  | 0 | 0 | 0 | 0 | 0 | 1 | 0 | 16 | -995664113
| VV |  | K24 | [14 empty] | VV | 2 | 1 | True | 0 | ROZPOCET
| VV |  | 431,3 |  | 431.3 | [12 empty] | VV | 2 | 2 | True | 1 | ROZPOCET
182 | K | 76421263R.1 | Závětrná lišta z Pz s povrchovou úpravou, poplast., rš 300 mm | m | 62.6 |  | 0 |  |  | základní |  | 0 | 0.00287 | 0.17966 | 0 | 0 | 16 | K | 2 |  |  |  | ROZPOCET |  |  |  |  | 0 | 0 | 0 | 0 | 0 | 1 | 0 | 16 | -1947923628
| VV |  | K9 | [14 empty] | VV | 2 | 1 | True | 0 | ROZPOCET
| VV |  | 62,6 |  | 62.6 | [12 empty] | VV | 2 | 2 | True | 1 | ROZPOCET
183 | K | 76421265R | Oplechování rovné okapové hrany z Pz s povrchovou úpravou rš 300 mm | m | 18.5 |  | 0 |  |  | základní |  | 0 | 0.00306 | 0.05661 | 0 | 0 | 16 | K | 2 |  |  |  | ROZPOCET |  |  |  |  | 0 | 0 | 0 | 0 | 0 | 1 | 0 | 16 | 476115026
| VV |  | K25 | [14 empty] | VV | 2 | 1 | True | 0 | ROZPOCET
| VV |  | 18,5 |  | 18.5 | [12 empty] | VV | 2 | 2 | True | 1 | ROZPOCET
184 | K | 76421266R | Oplechování rovné okapové hrany z Pz s povrchovou úpravou rš 450 mm | m | 938 |  | 0 |  |  | základní |  | 0 | 0.00452 | 4.2398 | 0 | 0 | 16 | K | 2 |  |  |  | ROZPOCET |  |  |  |  | 0 | 0 | 0 | 0 | 0 | 1 | 0 | 16 | -207148180
| VV |  | K22 | [14 empty] | VV | 2 | 1 | True | 0 | ROZPOCET
| VV |  | 938 |  | 938 | [12 empty] | VV | 2 | 2 | True | 1 | ROZPOCET
185 | K | 76421460R | Oplechování horních ploch a atik bez rohů z Pz s povrch úpravou, poplast., mechanicky kotvené rš 300 mm | m | 3.45 |  | 0 |  |  | základní |  | 0 | 0.00291 | 0.010039 | 0 | 0 | 16 | K | 2 |  |  |  | ROZPOCET |  |  |  |  | 0 | 0 | 0 | 0 | 0 | 1 | 0 | 16 | 825262268
| VV |  | K32 | [14 empty] | VV | 2 | 1 | True | 0 | ROZPOCET
| VV |  | 3,45 |  | 3.45 | [12 empty] | VV | 2 | 2 | True | 1 | ROZPOCET
186 | K | 76421660R | Krycí lišta mechanicky kotvené z Pz s povrchovou úpravou, poplast., rš 100 mm | m | 8.2 |  | 0 |  |  | základní |  | 0 | 0.00097 | 0.007954 | 0 | 0 | 16 | K | 2 |  |  |  | ROZPOCET |  |  |  |  | 0 | 0 | 0 | 0 | 0 | 1 | 0 | 16 | 1719346584
| VV |  | K30 | [14 empty] | VV | 2 | 1 | True | 0 | ROZPOCET
| VV |  | 8,2 |  | 8.2 | [12 empty] | VV | 2 | 2 | True | 1 | ROZPOCET
187 | K | 76421663R | Oplechování rovných parapetů mechanicky kotvené z Pz s povrchovou úpravou, poplast, rš 260 mm | m | 15.6 |  | 0 |  |  | základní |  | 0 | 0.00226 | 0.035256 | 0 | 0 | 16 | K | 2 |  |  |  | ROZPOCET |  |  |  |  | 0 | 0 | 0 | 0 | 0 | 1 | 0 | 16 | 1139317499
| P |  | Poznámka k položce: poplastovaný plech rš 260 mm | [14 empty] | P | 2
| VV |  | K1, K2, K3 | [14 empty] | VV | 2 | 1 | True | 0 | ROZPOCET
| VV |  | O1 | [14 empty] | VV | 2 | 1 | True | 0 | ROZPOCET
| VV |  | 0,6*2 |  | 1.2 | [12 empty] | VV | 2 | 2 | True | 0 | ROZPOCET
| VV |  | O2 | [14 empty] | VV | 2 | 1 | True | 0 | ROZPOCET
| VV |  | 1,2*2 |  | 2.4 | [12 empty] | VV | 2 | 2 | True | 0 | ROZPOCET
| VV |  | O3 | [14 empty] | VV | 2 | 1 | True | 0 | ROZPOCET
| VV |  | 3*4 |  | 12 | [12 empty] | VV | 2 | 2 | True | 0 | ROZPOCET
| VV |  | Součet |  | 15.6 | [12 empty] | VV | 2 | 4 | True | 1 | ROZPOCET
188 | K | 76451161R | Žlab podokapní půlkruhový z Pz s povrchovou úpravou rš 250 mm | m | 644.1 |  | 0 |  |  | základní |  | 0 | 0.00233 | 1.5008 | 0 | 0 | 16 | K | 2 |  |  |  | ROZPOCET |  |  |  |  | 0 | 0 | 0 | 0 | 0 | 1 | 0 | 16 | -553902148
| P |  | Poznámka k položce: včetně háků a čel půlkruhový, rohů a koutů | [14 empty] | P | 2
| VV |  | K21 | [14 empty] | VV | 2 | 1 | True | 0 | ROZPOCET
| VV |  | 625,6 |  | 625.6 | [12 empty] | VV | 2 | 2 | True | 0 | ROZPOCET
| VV |  | K26 | [14 empty] | VV | 2 | 1 | True | 0 | ROZPOCET
| VV |  | 18,5 |  | 18.5 | [12 empty] | VV | 2 | 2 | True | 0 | ROZPOCET
| VV |  | Součet |  | 644.1 | [12 empty] | VV | 2 | 4 | True | 1 | ROZPOCET
189 | K | 76451163R | Žlab podokapní půlkruhový z Pz s povrchovou úpravou rš 550 mm | m | 312.8 |  | 0 |  |  | základní |  | 0 | 0.0045 | 1.4076 | 0 | 0 | 16 | K | 2 |  |  |  | ROZPOCET |  |  |  |  | 0 | 0 | 0 | 0 | 0 | 1 | 0 | 16 | 640865954
| P |  | Poznámka k položce: včetně háků a čel půlkruhový, rohů a koutů | [14 empty] | P | 2
| VV |  | K20 | [14 empty] | VV | 2 | 1 | True | 0 | ROZPOCET
| VV |  | 312,8 |  | 312.8 | [12 empty] | VV | 2 | 2 | True | 1 | ROZPOCET
190 | K | 764511642 | Kotlík oválný (trychtýřový) pro podokapní žlaby z Pz s povrchovou úpravou 330/100 mm | kus | 2 |  | 0 |  |  | základní |  | 0 | 0.00044 | 0.00088 | 0 | 0 | 16 | K | 2 |  |  |  | ROZPOCET |  |  |  |  | 0 | 0 | 0 | 0 | 0 | 1 | 0 | 16 | -300441655
| VV |  | K27 | [14 empty] | VV | 2 | 1 | True | 0 | ROZPOCET
| VV |  | 2 |  | 2 | [12 empty] | VV | 2 | 2 | True | 1 | ROZPOCET
191 | K | 76451164R | Kotlík oválný (trychtýřový) pro podokapní žlaby z Pz s povrchovou úpravou 550/150 mm | kus | 31 |  | 0 |  |  | základní |  | 0 | 0.00044 | 0.01364 | 0 | 0 | 16 | K | 2 |  |  |  | ROZPOCET |  |  |  |  | 0 | 0 | 0 | 0 | 0 | 1 | 0 | 16 | 1030418195
| VV |  | K23 | [14 empty] | VV | 2 | 1 | True | 0 | ROZPOCET
| VV |  | 31 |  | 31 | [12 empty] | VV | 2 | 2 | True | 1 | ROZPOCET
192 | K | 764518622 | Svody kruhové včetně objímek, kolen, odskoků z Pz s povrchovou úpravou průměru 100 mm | m | 9.8 |  | 0 |  |  | základní |  | 0 | 0.00111 | 0.010878 | 0 | 0 | 16 | K | 2 |  |  |  | ROZPOCET |  |  |  |  | 0 | 0 | 0 | 0 | 0 | 1 | 0 | 16 | 276419775
| VV |  | K27 | [14 empty] | VV | 2 | 1 | True | 0 | ROZPOCET
| VV |  | 4,9*2 |  | 9.8 | [12 empty] | VV | 2 | 2 | True | 1 | ROZPOCET
193 | K | 76451863R | Svody kruhové včetně objímek, kolen, odskoků z Pz s povrchovou úpravou průměru 150 mm | m | 350.3 |  | 0 |  |  | základní |  | 0 | 0.003 | 1.0509 | 0 | 0 | 16 | K | 2 |  |  |  | ROZPOCET |  |  |  |  | 0 | 0 | 0 | 0 | 0 | 1 | 0 | 16 | -1476785742
| VV |  | K23 | [14 empty] | VV | 2 | 1 | True | 0 | ROZPOCET
| VV |  | 11,3*31 |  | 350.3 | [12 empty] | VV | 2 | 2 | True | 1 | ROZPOCET
194 | K | 998764103 | Přesun hmot tonážní pro konstrukce klempířské v objektech v přes 12 do 24 m | t | 10.19 |  | 0 |  |  | základní |  | 0 | 0 | 0 | 0 | 0 | 16 | K | 2 |  |  |  | ROZPOCET |  |  |  |  | 0 | 0 | 0 | 0 | 0 | 1 | 0 | 16 | 841656358
| D | 766 | Konstrukce truhlářské |  |  |  | 0 |  |  |  |  | 0 |  | 1.3481 |  | 0 | 2 | D | 1 |  |  |  | ROZPOCET | [10 empty] | 0
195 | K | 766622131 | Montáž plastových oken plochy přes 1 m2 otevíravých v do 1,5 m s rámem do zdiva | m2 | 20.16 |  | 0 |  |  | základní |  | 0 | 0.00026 | 0.0052416 | 0 | 0 | 16 | K | 2 |  |  |  | ROZPOCET |  |  |  |  | 0 | 0 | 0 | 0 | 0 | 1 | 0 | 16 | -529326107
| VV |  | O2 | [14 empty] | VV | 2 | 1 | True | 0 | ROZPOCET
| VV |  | 1,2*0,9*2 |  | 2.16 | [12 empty] | VV | 2 | 2 | True | 0 | ROZPOCET
| VV |  | O3 | [14 empty] | VV | 2 | 1 | True | 0 | ROZPOCET
| VV |  | 3*1,5*4 |  | 18 | [12 empty] | VV | 2 | 2 | True | 0 | ROZPOCET
| VV |  | Součet |  | 20.16 | [12 empty] | VV | 2 | 4 | True | 1 | ROZPOCET
196 | M | 61140052 | okno plastové otevíravé/sklopné trojsklo přes plochu 1m2 do v 1,5m | m2 | 20.16 |  | 0 |  |  | základní |  | 0 | 0.03681 | 0.74209 | 0 | 0 | 32 | M | 2 |  |  |  | ROZPOCET |  |  |  |  | 0 | 0 | 0 | 0 | 0 | 1 | 0 | 16 | -1204402186
197 | K | 766622216 | Montáž plastových oken plochy do 1 m2 otevíravých s rámem do zdiva | kus | 2 |  | 0 |  |  | základní |  | 0 | 0.00026 | 0.00052 | 0 | 0 | 16 | K | 2 |  |  |  | ROZPOCET |  |  |  |  | 0 | 0 | 0 | 0 | 0 | 1 | 0 | 16 | -975881161
| VV |  | O1 | [14 empty] | VV | 2 | 1 | True | 0 | ROZPOCET
| VV |  | 2 |  | 2 | [12 empty] | VV | 2 | 2 | True | 1 | ROZPOCET
198 | M | 61140050 | okno plastové otevíravé/sklopné trojsklo do plochy 1m2 | m2 | 1.08 |  | 0 |  |  | základní |  | 0 | 0.04028 | 0.043502 | 0 | 0 | 32 | M | 2 |  |  |  | ROZPOCET |  |  |  |  | 0 | 0 | 0 | 0 | 0 | 1 | 0 | 16 | -349493545
| VV |  | 0,6*0,9*2 |  | 1.08 | [12 empty] | VV | 2 | 2 | True | 1 | ROZPOCET
199 | K | 766629639 | Montáž těsnění připojovací spáry parapetu těsnící fólií | m | 15.6 |  | 0 |  |  | základní |  | 0 | 5e-05 | 0.00078 | 0 | 0 | 16 | K | 2 |  |  |  | ROZPOCET |  |  |  |  | 0 | 0 | 0 | 0 | 0 | 1 | 0 | 16 | -938552007
| VV |  | K1, K2, K3 | [14 empty] | VV | 2 | 1 | True | 0 | ROZPOCET
| VV |  | O1 | [14 empty] | VV | 2 | 1 | True | 0 | ROZPOCET
| VV |  | 0,6*2 |  | 1.2 | [12 empty] | VV | 2 | 2 | True | 0 | ROZPOCET
| VV |  | O2 | [14 empty] | VV | 2 | 1 | True | 0 | ROZPOCET
| VV |  | 1,2*2 |  | 2.4 | [12 empty] | VV | 2 | 2 | True | 0 | ROZPOCET
| VV |  | O3 | [14 empty] | VV | 2 | 1 | True | 0 | ROZPOCET
| VV |  | 3*4 |  | 12 | [12 empty] | VV | 2 | 2 | True | 0 | ROZPOCET
| VV |  | Součet |  | 15.6 | [12 empty] | VV | 2 | 4 | True | 1 | ROZPOCET
200 | M | 59071095 | fólie okenní těsnící univerzální klimaticky aktivní omítatelná 90mm s perlinkou | m | 17.16 |  | 0 |  |  | základní |  | 0 | 8e-05 | 0.0013728 | 0 | 0 | 32 | M | 2 |  |  |  | ROZPOCET |  |  |  |  | 0 | 0 | 0 | 0 | 0 | 1 | 0 | 16 | -430928213
| VV |  | 15,6*1,1 'Přepočtené koeficientem množství |  | 17.16 | [12 empty] | VV | 2 | 2 | False | 1 | ROZPOCET
201 | K | 766629651 | Montáž těsnění připojovací spáry ostění nebo nadpraží těsnící fólií | m | 34.8 |  | 0 |  |  | základní |  | 0 | 3e-05 | 0.001044 | 0 | 0 | 16 | K | 2 |  |  |  | ROZPOCET |  |  |  |  | 0 | 0 | 0 | 0 | 0 | 1 | 0 | 16 | 879900294
| VV |  | O1 | [14 empty] | VV | 2 | 1 | True | 0 | ROZPOCET
| VV |  | (0,6+0,9*2)*2 |  | 4.8 | [12 empty] | VV | 2 | 2 | True | 0 | ROZPOCET
| VV |  | O2 | [14 empty] | VV | 2 | 1 | True | 0 | ROZPOCET
| VV |  | (1,2+0,9*2)*2 |  | 6 | [12 empty] | VV | 2 | 2 | True | 0 | ROZPOCET
| VV |  | O3 | [14 empty] | VV | 2 | 1 | True | 0 | ROZPOCET
| VV |  | (3+1,5*2)*4 |  | 24 | [12 empty] | VV | 2 | 2 | True | 0 | ROZPOCET
| VV |  | Součet |  | 34.8 | [12 empty] | VV | 2 | 4 | True | 1 | ROZPOCET
202 | M | 28355025 | fólie těsnící š 90mm pro vnitřní parotěsnou připojovací spáru otvorových výplní při předsazené montáži | m | 38.28 |  | 0 |  |  | základní |  | 0 | 4e-05 | 0.0015312 | 0 | 0 | 32 | M | 2 |  |  |  | ROZPOCET |  |  |  |  | 0 | 0 | 0 | 0 | 0 | 1 | 0 | 16 | 14435327
| VV |  | 34,8*1,1 'Přepočtené koeficientem množství |  | 38.28 | [12 empty] | VV | 2 | 2 | False | 1 | ROZPOCET
203 | K | 766660001 | Montáž dveřních křídel otvíravých jednokřídlových š do 0,8 m do ocelové zárubně | kus | 4 |  | 0 |  |  | základní |  | 0 | 0 | 0 | 0 | 0 | 16 | K | 2 |  |  |  | ROZPOCET |  |  |  |  | 0 | 0 | 0 | 0 | 0 | 1 | 0 | 16 | -245578100
| VV |  | D102 | [14 empty] | VV | 2 | 1 | True | 0 | ROZPOCET
| VV |  | 1 |  | 1 | [12 empty] | VV | 2 | 2 | True | 0 | ROZPOCET
| VV |  | D106 | [14 empty] | VV | 2 | 1 | True | 0 | ROZPOCET
| VV |  | 1 |  | 1 | [12 empty] | VV | 2 | 2 | True | 0 | ROZPOCET
| VV |  | D107 | [14 empty] | VV | 2 | 1 | True | 0 | ROZPOCET
| VV |  | 1 |  | 1 | [12 empty] | VV | 2 | 2 | True | 0 | ROZPOCET
| VV |  | D108 | [14 empty] | VV | 2 | 1 | True | 0 | ROZPOCET
| VV |  | 1 |  | 1 | [12 empty] | VV | 2 | 2 | True | 0 | ROZPOCET
| VV |  | Součet |  | 4 | [12 empty] | VV | 2 | 4 | True | 1 | ROZPOCET
204 | M | 61162085 | dveře jednokřídlé dřevotřískové povrch laminátový plné 700x1970-2100mm | kus | 4 |  | 0 |  |  | základní |  | 0 | 0.0175 | 0.07 | 0 | 0 | 32 | M | 2 |  |  |  | ROZPOCET |  |  |  |  | 0 | 0 | 0 | 0 | 0 | 1 | 0 | 16 | 1392035976
205 | K | 766660021 | Montáž dveřních křídel otvíravých jednokřídlových š do 0,8 m požárních do ocelové zárubně | kus | 6 |  | 0 |  |  | základní |  | 0 | 0 | 0 | 0 | 0 | 16 | K | 2 |  |  |  | ROZPOCET |  |  |  |  | 0 | 0 | 0 | 0 | 0 | 1 | 0 | 16 | -2089752715
| VV |  | POŽ101 | [14 empty] | VV | 2 | 1 | True | 0 | ROZPOCET
| VV |  | 1 |  | 1 | [12 empty] | VV | 2 | 2 | True | 0 | ROZPOCET
| VV |  | POŽ105 | [14 empty] | VV | 2 | 1 | True | 0 | ROZPOCET
| VV |  | 1 |  | 1 | [12 empty] | VV | 2 | 2 | True | 0 | ROZPOCET
| VV |  | POŽ109 | [14 empty] | VV | 2 | 1 | True | 0 | ROZPOCET
| VV |  | 1 |  | 1 | [12 empty] | VV | 2 | 2 | True | 0 | ROZPOCET
| VV |  | POŽ302 | [14 empty] | VV | 2 | 1 | True | 0 | ROZPOCET
| VV |  | 1 |  | 1 | [12 empty] | VV | 2 | 2 | True | 0 | ROZPOCET
| VV |  | POŽ306 | [14 empty] | VV | 2 | 1 | True | 0 | ROZPOCET
| VV |  | 1 |  | 1 | [12 empty] | VV | 2 | 2 | True | 0 | ROZPOCET
| VV |  | POŽ307 | [14 empty] | VV | 2 | 1 | True | 0 | ROZPOCET
| VV |  | 1 |  | 1 | [12 empty] | VV | 2 | 2 | True | 0 | ROZPOCET
| VV |  | Součet |  | 6 | [12 empty] | VV | 2 | 4 | True | 1 | ROZPOCET
206 | M | 61162098 | dveře jednokřídlé dřevotřískové protipožární EI (EW) 30 D3 povrch laminátový plné 800x1970-2100mm | kus | 6 |  | 0 |  |  | základní |  | 0 | 0.0216 | 0.1296 | 0 | 0 | 32 | M | 2 |  |  |  | ROZPOCET |  |  |  |  | 0 | 0 | 0 | 0 | 0 | 1 | 0 | 16 | -591152510
207 | K | 766660022 | Montáž dveřních křídel otvíravých jednokřídlových š přes 0,8 m požárních do ocelové zárubně | kus | 9 |  | 0 |  |  | základní |  | 0 | 0 | 0 | 0 | 0 | 16 | K | 2 |  |  |  | ROZPOCET |  |  |  |  | 0 | 0 | 0 | 0 | 0 | 1 | 0 | 16 | -918259885
| VV |  | POŽ103 | [14 empty] | VV | 2 | 1 | True | 0 | ROZPOCET
| VV |  | 1 |  | 1 | [12 empty] | VV | 2 | 2 | True | 0 | ROZPOCET
| VV |  | POŽ104 | [14 empty] | VV | 2 | 1 | True | 0 | ROZPOCET
| VV |  | 1 |  | 1 | [12 empty] | VV | 2 | 2 | True | 0 | ROZPOCET
| VV |  | POŽ110 | [14 empty] | VV | 2 | 1 | True | 0 | ROZPOCET
| VV |  | 1 |  | 1 | [12 empty] | VV | 2 | 2 | True | 0 | ROZPOCET
| VV |  | POŽ201 | [14 empty] | VV | 2 | 1 | True | 0 | ROZPOCET
| VV |  | 1 |  | 1 | [12 empty] | VV | 2 | 2 | True | 0 | ROZPOCET
| VV |  | POŽ202 | [14 empty] | VV | 2 | 1 | True | 0 | ROZPOCET
| VV |  | 1 |  | 1 | [12 empty] | VV | 2 | 2 | True | 0 | ROZPOCET
| VV |  | POŽ301 | [14 empty] | VV | 2 | 1 | True | 0 | ROZPOCET
| VV |  | 1 |  | 1 | [12 empty] | VV | 2 | 2 | True | 0 | ROZPOCET
| VV |  | POŽ303 | [14 empty] | VV | 2 | 1 | True | 0 | ROZPOCET
| VV |  | 1 |  | 1 | [12 empty] | VV | 2 | 2 | True | 0 | ROZPOCET
| VV |  | POŽ305 | [14 empty] | VV | 2 | 1 | True | 0 | ROZPOCET
| VV |  | 1 |  | 1 | [12 empty] | VV | 2 | 2 | True | 0 | ROZPOCET
| VV |  | POŽ308 | [14 empty] | VV | 2 | 1 | True | 0 | ROZPOCET
| VV |  | 1 |  | 1 | [12 empty] | VV | 2 | 2 | True | 0 | ROZPOCET
| VV |  | Součet |  | 9 | [12 empty] | VV | 2 | 4 | True | 1 | ROZPOCET
208 | M | 61165314 | dveře jednokřídlé dřevotřískové protipožární EI (EW) 30 D3 povrch laminátový plné 900x1970-2100mm | kus | 8 |  | 0 |  |  | základní |  | 0 | 0.0243 | 0.1944 | 0 | 0 | 32 | M | 2 |  |  |  | ROZPOCET |  |  |  |  | 0 | 0 | 0 | 0 | 0 | 1 | 0 | 16 | -2080469592
| P |  | Poznámka k položce: kouřotěs | [14 empty] | P | 2
209 | M | 61162100 | dveře jednokřídlé dřevotřískové protipožární EI (EW) 30 D3 povrch laminátový plné 1000x1970-2100mm | kus | 1 |  | 0 |  |  | základní |  | 0 | 0.027 | 0.027 | 0 | 0 | 32 | M | 2 |  |  |  | ROZPOCET |  |  |  |  | 0 | 0 | 0 | 0 | 0 | 1 | 0 | 16 | 1260509784
| P |  | Poznámka k položce: kouřotěs | [14 empty] | P | 2
210 | K | 766660717 | Montáž samozavírače na ocelovou zárubeň a dveřní křídlo | kus | 15 |  | 0 |  |  | základní |  | 0 | 0 | 0 | 0 | 0 | 16 | K | 2 |  |  |  | ROZPOCET |  |  |  |  | 0 | 0 | 0 | 0 | 0 | 1 | 0 | 16 | -1498131860
211 | M | 54917250 | samozavírač dveří hydraulický | kus | 15 |  | 0 |  |  | základní |  | 0 | 0.0024 | 0.036 | 0 | 0 | 32 | M | 2 |  |  |  | ROZPOCET |  |  |  |  | 0 | 0 | 0 | 0 | 0 | 1 | 0 | 16 | 1329058589
212 | K | 766660730 | Montáž dveřního interiérového kování - WC kliky se zámkem | kus | 4 |  | 0 |  |  | základní |  | 0 | 0 | 0 | 0 | 0 | 16 | K | 2 |  |  |  | ROZPOCET |  |  |  |  | 0 | 0 | 0 | 0 | 0 | 1 | 0 | 16 | -292935521
213 | M | 54914128 | dveřní kování interiérové rozetové spodní pro WC | kus | 4 |  | 0 |  |  | základní |  | 0 | 0.0022 | 0.0088 | 0 | 0 | 32 | M | 2 |  |  |  | ROZPOCET |  |  |  |  | 0 | 0 | 0 | 0 | 0 | 1 | 0 | 16 | 1328044549
214 | K | 766660733 | Montáž dveřního bezpečnostního kování - štítku s klikou | kus | 15 |  | 0 |  |  | základní |  | 0 | 0 | 0 | 0 | 0 | 16 | K | 2 |  |  |  | ROZPOCET |  |  |  |  | 0 | 0 | 0 | 0 | 0 | 1 | 0 | 16 | 7422935
215 | M | 54914147 | dveřní kování bezpečnostní RC2 klika/koule lakovaný nerez | kus | 15 |  | 0 |  |  | základní |  | 0 | 0.0022 | 0.033 | 0 | 0 | 32 | M | 2 |  |  |  | ROZPOCET |  |  |  |  | 0 | 0 | 0 | 0 | 0 | 1 | 0 | 16 | 1601806090
216 | K | 766660761 | Montáž dveřního bezpečnostního kování - zámku | kus | 6 |  | 0 |  |  | základní |  | 0 | 0 | 0 | 0 | 0 | 16 | K | 2 |  |  |  | ROZPOCET |  |  |  |  | 0 | 0 | 0 | 0 | 0 | 1 | 0 | 16 | -1908045730
217 | M | 5492601R | elektrozámek | kus | 6 |  | 0 |  |  | základní |  | 0 | 0.0008 | 0.0048 | 0 | 0 | 32 | M | 2 |  |  |  | ROZPOCET |  |  |  |  | 0 | 0 | 0 | 0 | 0 | 1 | 0 | 16 | -1867674218
218 | M | RMAT0003 | el.otvírač | kus | 6 |  | 0 |  |  | základní |  | 0 | 0 | 0 | 0 | 0 | 32 | M | 2 |  |  |  | ROZPOCET |  |  |  |  | 0 | 0 | 0 | 0 | 0 | 1 | 0 | 16 | -210301729
219 | K | 766694126 | Montáž parapetních desek dřevěných nebo plastových š přes 30 cm | m | 15.6 |  | 0 |  |  | základní |  | 0 | 0 | 0 | 0 | 0 | 16 | K | 2 |  |  |  | ROZPOCET |  |  |  |  | 0 | 0 | 0 | 0 | 0 | 1 | 0 | 16 | 1392129612
| VV |  | K1, K2, K3 | [14 empty] | VV | 2 | 1 | True | 0 | ROZPOCET
| VV |  | O1 | [14 empty] | VV | 2 | 1 | True | 0 | ROZPOCET
| VV |  | 0,6*2 |  | 1.2 | [12 empty] | VV | 2 | 2 | True | 0 | ROZPOCET
| VV |  | O2 | [14 empty] | VV | 2 | 1 | True | 0 | ROZPOCET
| VV |  | 1,2*2 |  | 2.4 | [12 empty] | VV | 2 | 2 | True | 0 | ROZPOCET
| VV |  | O3 | [14 empty] | VV | 2 | 1 | True | 0 | ROZPOCET
| VV |  | 3*4 |  | 12 | [12 empty] | VV | 2 | 2 | True | 0 | ROZPOCET
| VV |  | Součet |  | 15.6 | [12 empty] | VV | 2 | 4 | True | 1 | ROZPOCET
220 | M | 61144405 | parapet plastový vnitřní š 500mm | m | 15.6 |  | 0 |  |  | základní |  | 0 | 0.003 | 0.0468 | 0 | 0 | 32 | M | 2 |  |  |  | ROZPOCET |  |  |  |  | 0 | 0 | 0 | 0 | 0 | 1 | 0 | 16 | 288938847
221 | M | 61144019 | koncovka k parapetu plastovému vnitřnímu 1 pár | sada | 8 |  | 0 |  |  | základní |  | 0 | 0.0002 | 0.0016 | 0 | 0 | 32 | M | 2 |  |  |  | ROZPOCET |  |  |  |  | 0 | 0 | 0 | 0 | 0 | 1 | 0 | 16 | 1653301977
222 | K | 998766103 | Přesun hmot tonážní pro kce truhlářské v objektech v přes 12 do 24 m | t | 1.348 |  | 0 |  |  | základní |  | 0 | 0 | 0 | 0 | 0 | 16 | K | 2 |  |  |  | ROZPOCET |  |  |  |  | 0 | 0 | 0 | 0 | 0 | 1 | 0 | 16 | 1878437544
| D | 767 | Konstrukce zámečnické |  |  |  | 0 |  |  |  |  | 0 |  | 37.6302 |  | 0 | 2 | D | 1 |  |  |  | ROZPOCET | [10 empty] | 0
223 | K | 767122112 | Montáž stěn a příček s výplní z drátěné sítě svařovaných | m2 | 9.4 |  | 0 |  |  | základní |  | 0 | 0.0001 | 0.00094 | 0 | 0 | 16 | K | 2 |  |  |  | ROZPOCET |  |  |  |  | 0 | 0 | 0 | 0 | 0 | 1 | 0 | 16 | 112303812
| VV |  | "ZV05" 2*2,35*2 |  | 9.4 | [12 empty] | VV | 2 | 2 | True | 1 | ROZPOCET
224 | M | RMATZV05 | ocelový rám s drátěnou výplní včetně dveří 2kč, kování, čtečka | ks | 2 |  | 0 |  |  | základní |  | 0 | 0.01 | 0.02 | 0 | 0 | 32 | M | 2 |  |  |  | ROZPOCET |  |  |  |  | 0 | 0 | 0 | 0 | 0 | 1 | 0 | 16 | 1110558435
225 | K | 767531121 | Osazení zapuštěného rámu z L profilů k čisticím rohožím | m | 15.6 |  | 0 |  |  | základní |  | 0 | 0 | 0 | 0 | 0 | 16 | K | 2 |  |  |  | ROZPOCET |  |  |  |  | 0 | 0 | 0 | 0 | 0 | 1 | 0 | 16 | -203376096
| VV |  | "ZV-06" (1*2+1,7*2)*2+(0,7*2+1,7*2) |  | 15.6 | [12 empty] | VV | 2 | 2 | True | 1 | ROZPOCET
226 | M | 69752160 | rám pro zapuštění profil L-30/30 25/25 20/30 15/30-Al | m | 17.16 |  | 0 |  |  | základní |  | 0 | 0.0002 | 0.003432 | 0 | 0 | 32 | M | 2 |  |  |  | ROZPOCET |  |  |  |  | 0 | 0 | 0 | 0 | 0 | 1 | 0 | 16 | -1620474315
| VV |  | 15,6*1,1 'Přepočtené koeficientem množství |  | 17.16 | [12 empty] | VV | 2 | 2 | False | 1 | ROZPOCET
227 | K | 767531213 | Montáž vstupních kovových nebo plastových rohoží čisticích zón plochy přes 1 do 1,5 m2 | kus | 1 |  | 0 |  |  | základní |  | 0 | 0 | 0 | 0 | 0 | 16 | K | 2 |  |  |  | ROZPOCET |  |  |  |  | 0 | 0 | 0 | 0 | 0 | 1 | 0 | 16 | 1560469458
| VV |  | "ZV-06b" 1 |  | 1 | [12 empty] | VV | 2 | 2 | True | 0 | ROZPOCET
| VV |  | Součet |  | 1 | [12 empty] | VV | 2 | 4 | True | 1 | ROZPOCET
228 | M | RMATZV06b | venkovní čistící zona obdélníková 700x1700mm, d+m | ks | 1 |  | 0 |  |  | základní |  | 0 | 0.017 | 0.017 | 0 | 0 | 8 | M | 2 |  |  |  | ROZPOCET |  |  |  |  | 0 | 0 | 0 | 0 | 0 | 1 | 0 | 4 | -1526893160
| VV |  | "ZV-06b" 1 |  | 1 | [12 empty] | VV | 2 | 2 | True | 0 | ROZPOCET
| VV |  | Součet |  | 1 | [12 empty] | VV | 2 | 4 | True | 1 | ROZPOCET
229 | K | 767531214 | Montáž vstupních kovových nebo plastových rohoží čisticích zón plochy přes 1,5 do 2 m2 | kus | 2 |  | 0 |  |  | základní |  | 0 | 0 | 0 | 0 | 0 | 16 | K | 2 |  |  |  | ROZPOCET |  |  |  |  | 0 | 0 | 0 | 0 | 0 | 1 | 0 | 16 | 1525746662
| VV |  | "ZV-06a" 2 |  | 2 | [12 empty] | VV | 2 | 2 | True | 0 | ROZPOCET
| VV |  | Součet |  | 2 | [12 empty] | VV | 2 | 4 | True | 1 | ROZPOCET
230 | M | RMATZV06a | vnitřní čistící zona obdélníková 1000x1700mm, d+m | ks | 2 |  | 0 |  |  | základní |  | 0 | 0.023 | 0.046 | 0 | 0 | 8 | M | 2 |  |  |  | ROZPOCET |  |  |  |  | 0 | 0 | 0 | 0 | 0 | 1 | 0 | 4 | -363352610
| P |  | Poznámka k položce: 46 | [14 empty] | P | 2
231 | K | 767661502 | Montáž textilního roletového požárního uzávěru umístěného ve stěně plochy přes 9 do 13 m2 | kus | 8 |  | 0 |  |  | základní |  | 0 | 0 | 0 | 0 | 0 | 16 | K | 2 |  |  |  | ROZPOCET |  |  |  |  | 0 | 0 | 0 | 0 | 0 | 1 | 0 | 16 | -2120421802
232 | M | 59081017.R1 | uzávěr požární textilní roletový EW30 DP3 C 3490x2890 mm | kus | 4 |  | 0 |  |  | základní |  | 0 | 0.029 | 0.116 | 0 | 0 | 32 | M | 2 |  |  |  | ROZPOCET |  |  |  |  | 0 | 0 | 0 | 0 | 0 | 1 | 0 | 16 | 1966785403
| VV |  | "1.NP - 3490x2890 mm - 4 ks" 4 |  | 4 | [12 empty] | VV | 2 | 2 | True | 0 | ROZPOCET
| VV |  | Součet |  | 4 | [12 empty] | VV | 2 | 4 | True | 1 | ROZPOCET
233 | M | 59081017.R2 | uzávěr požární textilní roletový EW30 DP3 C 3490x2950 mm | kus | 4 |  | 0 |  |  | základní |  | 0 | 0.029 | 0.116 | 0 | 0 | 32 | M | 2 |  |  |  | ROZPOCET |  |  |  |  | 0 | 0 | 0 | 0 | 0 | 1 | 0 | 16 | 1828324798
| VV |  | "1.NP - 3490x2950 mm - 4 ks" 4 |  | 4 | [12 empty] | VV | 2 | 2 | True | 0 | ROZPOCET
| VV |  | Součet |  | 4 | [12 empty] | VV | 2 | 4 | True | 1 | ROZPOCET
234 | K | ZV-01a | Oplocení parkoviště- plotové panely 3D 1530x2500 mm, plotový sloupek Zn v. 1,5 m rozteč 2,5m, celk. 200 ks,vč. Příchytek, Povrchové úpravy a veškerého příslušenství, d+m | m | 350 |  | 0 |  |  | základní |  | 0 | 0.005 | 1.75 | 0 | 0 | 16 | K | 2 |  |  |  | ROZPOCET |  |  |  |  | 0 | 0 | 0 | 0 | 0 | 1 | 0 | 16 | -1938748292
| P |  | Poznámka k položce: Specifikace dle - Výkres č. 44 - 1.NP - oploceni parkovište + koje pro kolostavy | [14 empty] | P | 2
235 | K | ZV-01b | Branka jednokřídlá otevíravá– výplň 3D panel, výška 1550 mm, šířka 1100 mm.vč. Povrchové úpravy , kování a veškerého příslušenství, d+m | ks | 4 |  | 0 |  |  | základní |  | 0 | 0.01 | 0.04 | 0 | 0 | 16 | K | 2 |  |  |  | ROZPOCET |  |  |  |  | 0 | 0 | 0 | 0 | 0 | 1 | 0 | 16 | 1447524822
| P |  | Poznámka k položce: Specifikace dle - Výkres č. 44 - 1.NP - oploceni parkovište + koje pro kolostavy | [14 empty] | P | 2
236 | K | ZV-01c | Branka dvoukřídlá otevíravá– výplň 3D panel, výška 1550 mm, šířka 3000 mm.vč. Povrchové úpravy , kování a veškerého příslušenství, d+m | ks | 1 |  | 0 |  |  | základní |  | 0 | 0.03 | 0.03 | 0 | 0 | 16 | K | 2 |  |  |  | ROZPOCET |  |  |  |  | 0 | 0 | 0 | 0 | 0 | 1 | 0 | 16 | -1075928671
| P |  | Poznámka k položce: Specifikace dle - Výkres č. 44 - 1.NP - oploceni parkovište + koje pro kolostavy | [14 empty] | P | 2
237 | K | ZV-02/03 | Zábradelní svodidlo 2.NP,3.NP vč. madla, spojovacího materiálu, kotvení a příslušenství dle PD, d+m | m | 670 |  | 0 |  |  | základní |  | 0 | 0.048 | 32.16 | 0 | 0 | 16 | K | 2 |  |  |  | ROZPOCET |  |  |  |  | 0 | 0 | 0 | 0 | 0 | 1 | 0 | 16 | 3357512
| P |  | Poznámka k položce: Specifikace dle - Výkres č. 47 - 2.NP + 3.NP, zábradlí parkoviště se svodidlem | [14 empty] | P | 2
238 | K | ZV-08a | Zastřešení příjezdu sanitek z pozinkované konstrukce ,vč. Kotvení,distančních profilů a veškerého příslušenství, d+m | kg | 1297.04 |  | 0 |  |  | základní |  | 0 | 0.001 | 1.297 | 0 | 0 | 16 | K | 2 |  |  |  | ROZPOCET |  |  |  |  | 0 | 0 | 0 | 0 | 0 | 1 | 0 | 16 | -2034988698
| P |  | Poznámka k položce: Specifikace dle - Výkres č. 29 - Zastřešení příjezdu sanitek | [14 empty] | P | 2
| VV |  | "ZV08" 848,14+397,66+51,24 |  | 1297.04 | [12 empty] | VV | 2 | 2 | True | 1 | ROZPOCET
239 | K | ZV-08b | Trapézový plech CB 50/260 barva tmavě šedá vč. kotvení a veškerého příslušenství, d+m | m2 | 36.4 |  | 0 |  |  | základní |  | 0 | 0.01 | 0.364 | 0 | 0 | 16 | K | 2 |  |  |  | ROZPOCET |  |  |  |  | 0 | 0 | 0 | 0 | 0 | 1 | 0 | 16 | 1284850238
| P |  | Poznámka k položce: Specifikace dle - Výkres č. 29 - Zastřešení příjezdu sanitek | [14 empty] | P | 2
| VV |  | 5,2*7 |  | 36.4 | [12 empty] | VV | 2 | 2 | True | 1 | ROZPOCET
240 | K | ZV-15a | Kóje pro kolostavy- plotový panel 3D v. 2,03 mm,plotový sloupek v. 2 m - rezteč.-2,5 m (celk. 33 ks) včetně betonávky vč. povrchové úpravy, kování a veškerého příslušenství, d+m | m2 | 223.3 |  | 0 |  |  | základní |  | 0 | 0.005 | 1.1165 | 0 | 0 | 16 | K | 2 |  |  |  | ROZPOCET |  |  |  |  | 0 | 0 | 0 | 0 | 0 | 1 | 0 | 16 | -1374295068
| P |  | Poznámka k položce: Specifikace dle - Výkres č. 44 - 1.NP - oploceni parkovište + koje pro kolostavy | [14 empty] | P | 2
| VV |  | "ZV15" 2,03*110 |  | 223.3 | [12 empty] | VV | 2 | 2 | True | 1 | ROZPOCET
241 | K | ZV-15b | Branka jednokřídlá otevíravá– výplň 3D panel, výška 2050 mm, šířka 1100 mm, vč.povrchová úprava,kování a veškerého příslušenství, d+m | ks | 6 |  | 0 |  |  | základní |  | 0 | 0.02 | 0.12 | 0 | 0 | 16 | K | 2 |  |  |  | ROZPOCET |  |  |  |  | 0 | 0 | 0 | 0 | 0 | 1 | 0 | 16 | -722617190
| P |  | Poznámka k položce: Specifikace dle - Výkres č. 44 - 1.NP - oploceni parkovište + koje pro kolostavy | [14 empty] | P | 2
242 | K | ZV-16 | Zábradlí vnitřního schodiště ve věži - v. madlo 900 mm,vč. Kotvení, povrchové úpravy a veškerého příslušenství, d+m | m | 62 |  | 0 |  |  | základní |  | 0 | 0.002 | 0.124 | 0 | 0 | 16 | K | 2 |  |  |  | ROZPOCET |  |  |  |  | 0 | 0 | 0 | 0 | 0 | 1 | 0 | 16 | 332191642
| P |  | Poznámka k položce: Specifikace dle - Výkres č. 45 - Zábradlí vnitřního schodiště ve věži | [14 empty] | P | 2
243 | K | ZV-18 | Dočasná ochrana stávajícícho parovodu, dodávka, osazení, demontáž | kg | 309.3 |  | 0 |  |  | základní |  | 0 | 0.001 | 0.3093 | 0 | 0 | 16 | K | 2 |  |  |  | ROZPOCET |  |  |  |  | 0 | 0 | 0 | 0 | 0 | 1 | 0 | 16 | -231371900
| P |  | Poznámka k položce: Specifikace dle - Výkres č. 49 - Ochrana parovodu | [14 empty] | P | 2
| VV |  | 309,3 |  | 309.3 | [12 empty] | VV | 2 | 2 | True | 1 | ROZPOCET
244 | K | 998767103 | Přesun hmot tonážní pro zámečnické konstrukce v objektech v přes 12 do 24 m | t | 37.567 |  | 0 |  |  | základní |  | 0 | 0 | 0 | 0 | 0 | 16 | K | 2 |  |  |  | ROZPOCET |  |  |  |  | 0 | 0 | 0 | 0 | 0 | 1 | 0 | 16 | -448292513
| D | 771 | Podlahy z dlaždic |  |  |  | 0 |  |  |  |  | 0 |  | 17.4254 |  | 0 | 2 | D | 1 |  |  |  | ROZPOCET | [10 empty] | 0
245 | K | 771111011 | Vysátí podkladu před pokládkou dlažby | m2 | 455.951 |  | 0 |  |  | základní |  | 0 | 0 | 0 | 0 | 0 | 16 | K | 2 |  |  |  | ROZPOCET |  |  |  |  | 0 | 0 | 0 | 0 | 0 | 1 | 0 | 16 | 1447868931
| VV |  | 122,111 |  | 122.111 | [12 empty] | VV | 2 | 2 | True | 0 | ROZPOCET
| VV |  | 111,27 |  | 111.27 | [12 empty] | VV | 2 | 2 | True | 0 | ROZPOCET
| VV |  | 45,57 |  | 45.57 | [12 empty] | VV | 2 | 2 | True | 0 | ROZPOCET
| VV |  | 58 |  | 58 | [12 empty] | VV | 2 | 2 | True | 0 | ROZPOCET
| VV |  | 119 |  | 119 | [12 empty] | VV | 2 | 2 | True | 0 | ROZPOCET
| VV |  | Součet |  | 455.951 | [12 empty] | VV | 2 | 4 | True | 1 | ROZPOCET
246 | K | 771121011 | Nátěr penetrační na podlahu | m2 | 455.951 |  | 0 |  |  | základní |  | 0 | 0.0003 | 0.13679 | 0 | 0 | 16 | K | 2 |  |  |  | ROZPOCET |  |  |  |  | 0 | 0 | 0 | 0 | 0 | 1 | 0 | 16 | 1655437810
| VV |  | 122,111 |  | 122.111 | [12 empty] | VV | 2 | 2 | True | 0 | ROZPOCET
| VV |  | 111,27 |  | 111.27 | [12 empty] | VV | 2 | 2 | True | 0 | ROZPOCET
| VV |  | 45,57 |  | 45.57 | [12 empty] | VV | 2 | 2 | True | 0 | ROZPOCET
| VV |  | 58 |  | 58 | [12 empty] | VV | 2 | 2 | True | 0 | ROZPOCET
| VV |  | 119 |  | 119 | [12 empty] | VV | 2 | 2 | True | 0 | ROZPOCET
| VV |  | Součet |  | 455.951 | [12 empty] | VV | 2 | 4 | True | 1 | ROZPOCET
247 | K | 771121022 | Broušení betonového podkladu před pokládkou dlažby | m2 | 455.951 |  | 0 |  |  | základní |  | 0 | 0 | 0 | 0 | 0 | 16 | K | 2 |  |  |  | ROZPOCET |  |  |  |  | 0 | 0 | 0 | 0 | 0 | 1 | 0 | 16 | 385139379
248 | K | 771151021 | Samonivelační stěrka podlah pevnosti 30 MPa tl 3 mm | m2 | 455.951 |  | 0 |  |  | základní |  | 0 | 0.0045 | 2.0518 | 0 | 0 | 16 | K | 2 |  |  |  | ROZPOCET |  |  |  |  | 0 | 0 | 0 | 0 | 0 | 1 | 0 | 16 | 2136454390
249 | K | 771274123 | Montáž obkladů stupnic z dlaždic keramických reliéfních nebo z dekorů lepených cementovým flexibilním lepidlem š přes 250 do 300 mm | m | 110.4 |  | 0 |  |  | základní |  | 0 | 0.00153 | 0.16891 | 0 | 0 | 16 | K | 2 |  |  |  | ROZPOCET |  |  |  |  | 0 | 0 | 0 | 0 | 0 | 1 | 0 | 16 | 1865354447
| VV |  | "1.NP" 1,6*21 |  | 33.6 | [12 empty] | VV | 2 | 2 | True | 0 | ROZPOCET
| VV |  | "2.NP" 1,6*20 |  | 32 | [12 empty] | VV | 2 | 2 | True | 0 | ROZPOCET
| VV |  | "3.NP" 1,6*28 |  | 44.8 | [12 empty] | VV | 2 | 2 | True | 0 | ROZPOCET
| VV |  | Součet |  | 110.4 | [12 empty] | VV | 2 | 4 | True | 1 | ROZPOCET
250 | M | 59761095 | schodovka keramická mrazuvzdorná R9/A povrch reliéfní/matný tl do 10mm š přes 250 do 300mm dl přes 800 do 1200mm | m | 126.96 |  | 0 |  |  | základní |  | 0 | 0.0066 | 0.83794 | 0 | 0 | 32 | M | 2 |  |  |  | ROZPOCET |  |  |  |  | 0 | 0 | 0 | 0 | 0 | 1 | 0 | 16 | 863043974
| VV |  | 110,4*1,15 'Přepočtené koeficientem množství |  | 126.96 | [12 empty] | VV | 2 | 2 | False | 1 | ROZPOCET
251 | K | 771274242 | Montáž obkladů podstupnic z dlaždic keramických reliéfních nebo z dekorů lepených cementovým flexibilním lepidlem v přes 150 do 200 mm | m | 110.4 |  | 0 |  |  | základní |  | 0 | 0.00102 | 0.11261 | 0 | 0 | 16 | K | 2 |  |  |  | ROZPOCET |  |  |  |  | 0 | 0 | 0 | 0 | 0 | 1 | 0 | 16 | -28375756
| VV |  | "1.NP" 1,6*21 |  | 33.6 | [12 empty] | VV | 2 | 2 | True | 0 | ROZPOCET
| VV |  | "2.NP" 1,6*20 |  | 32 | [12 empty] | VV | 2 | 2 | True | 0 | ROZPOCET
| VV |  | "3.NP" 1,6*28 |  | 44.8 | [12 empty] | VV | 2 | 2 | True | 0 | ROZPOCET
| VV |  | Součet |  | 110.4 | [12 empty] | VV | 2 | 4 | True | 1 | ROZPOCET
252 | M | 59761131 | dlažba keramická slinutá mrazuvzdorná povrch hladký/leštěný tl do 10mm přes 4 do 6ks/m2 | m2 | 5.569 |  | 0 |  |  | základní |  | 0 | 0.022 | 0.12252 | 0 | 0 | 32 | M | 2 |  |  |  | ROZPOCET |  |  |  |  | 0 | 0 | 0 | 0 | 0 | 1 | 0 | 16 | 594784846
| VV |  | "schodiště" 1,9*(22+21+29)*0,17 |  | 23.256 | [12 empty] | VV | 2 | 2 | True | 0 | ROZPOCET
| VV |  | "schodiště 4-5.NP" 1,0*(13+14)*0,17 |  | 4.59 | [12 empty] | VV | 2 | 2 | True | 0 | ROZPOCET
| VV |  | Součet |  | 27.846 | [12 empty] | VV | 2 | 4 | True | 1 | ROZPOCET
| VV |  | 27,846*0,2 'Přepočtené koeficientem množství |  | 5.569 | [12 empty] | VV | 2 | 2 | False | 1 | ROZPOCET
253 | K | 771474112 | Montáž soklů z dlaždic keramických rovných lepených cementovým flexibilním lepidlem v přes 65 do 90 mm | m | 202 |  | 0 |  |  | základní |  | 0 | 0.00043 | 0.08686 | 0 | 0 | 16 | K | 2 |  |  |  | ROZPOCET |  |  |  |  | 0 | 0 | 0 | 0 | 0 | 1 | 0 | 16 | 687422984
| VV |  | "1.NP" 25 |  | 25 | [12 empty] | VV | 2 | 2 | True | 0 | ROZPOCET
| VV |  | "2.NP" 46 |  | 46 | [12 empty] | VV | 2 | 2 | True | 0 | ROZPOCET
| VV |  | "3.NP" 71 |  | 71 | [12 empty] | VV | 2 | 2 | True | 0 | ROZPOCET
| VV |  | "pod rampou" 60 |  | 60 | [12 empty] | VV | 2 | 2 | True | 0 | ROZPOCET
| VV |  | Součet |  | 202 | [12 empty] | VV | 2 | 4 | True | 1 | ROZPOCET
254 | M | 59761121 | dlažba keramická slinutá mrazuvzdorná R9 povrch hladký/matný tl do 10mm přes 9 do 12ks/m2 | m2 | 18.18 |  | 0 |  |  | základní |  | 0 | 0.022 | 0.39996 | 0 | 0 | 32 | M | 2 |  |  |  | ROZPOCET |  |  |  |  | 0 | 0 | 0 | 0 | 0 | 1 | 0 | 16 | -661074427
| VV |  | 202*0,09 'Přepočtené koeficientem množství |  | 18.18 | [12 empty] | VV | 2 | 2 | False | 1 | ROZPOCET
255 | K | 771474113 | Montáž soklů z dlaždic keramických rovných lepených cementovým flexibilním lepidlem v přes 90 do 120 mm | m | 110.9 |  | 0 |  |  | základní |  | 0 | 0.00058 | 0.064322 | 0 | 0 | 16 | K | 2 |  |  |  | ROZPOCET |  |  |  |  | 0 | 0 | 0 | 0 | 0 | 1 | 0 | 16 | 1329669920
| VV |  | "1.NP" 31+1,75*2 |  | 34.5 | [12 empty] | VV | 2 | 2 | True | 0 | ROZPOCET
| VV |  | "2.NP" 32+2,65+1,75 |  | 36.4 | [12 empty] | VV | 2 | 2 | True | 0 | ROZPOCET
| VV |  | "3.NP" 33+1,75*2*2 |  | 40 | [12 empty] | VV | 2 | 2 | True | 0 | ROZPOCET
| VV |  | Součet |  | 110.9 | [12 empty] | VV | 2 | 4 | True | 1 | ROZPOCET
256 | M | 59761131 | dlažba keramická slinutá mrazuvzdorná povrch hladký/leštěný tl do 10mm přes 4 do 6ks/m2 | m2 | 11.09 |  | 0 |  |  | základní |  | 0 | 0.022 | 0.24398 | 0 | 0 | 32 | M | 2 |  |  |  | ROZPOCET |  |  |  |  | 0 | 0 | 0 | 0 | 0 | 1 | 0 | 16 | -1394851665
| VV |  | 110,9*0,1 'Přepočtené koeficientem množství |  | 11.09 | [12 empty] | VV | 2 | 2 | False | 1 | ROZPOCET
257 | K | 771474133 | Montáž soklů z dlaždic keramických schodišťových stupňovitých lepených cementovým flexibilním lepidlem v přes 90 do 120 mm | m | 64.17 |  | 0 |  |  | základní |  | 0 | 0.00058 | 0.037219 | 0 | 0 | 16 | K | 2 |  |  |  | ROZPOCET |  |  |  |  | 0 | 0 | 0 | 0 | 0 | 1 | 0 | 16 | 414352377
| VV |  | "1.NP" (0,165+0,3)*21*2 |  | 19.53 | [12 empty] | VV | 2 | 2 | True | 0 | ROZPOCET
| VV |  | "2.NP" (0,165+0,3)*20*2 |  | 18.6 | [12 empty] | VV | 2 | 2 | True | 0 | ROZPOCET
| VV |  | "3.NP" (0,165+0,3)*28*2 |  | 26.04 | [12 empty] | VV | 2 | 2 | True | 0 | ROZPOCET
| VV |  | Součet |  | 64.17 | [12 empty] | VV | 2 | 4 | True | 1 | ROZPOCET
258 | M | 59761131 | dlažba keramická slinutá mrazuvzdorná povrch hladký/leštěný tl do 10mm přes 4 do 6ks/m2 | m2 | 12.834 |  | 0 |  |  | základní |  | 0 | 0.022 | 0.28235 | 0 | 0 | 32 | M | 2 |  |  |  | ROZPOCET |  |  |  |  | 0 | 0 | 0 | 0 | 0 | 1 | 0 | 16 | -1212238668
| VV |  | 64,17*0,2 'Přepočtené koeficientem množství |  | 12.834 | [12 empty] | VV | 2 | 2 | False | 1 | ROZPOCET
259 | K | 771574414 | Montáž podlah keramických hladkých lepených cementovým flexibilním lepidlem přes 4 do 6 ks/m2 | m2 | 122.111 |  | 0 |  |  | základní |  | 0 | 0.00909 | 1.11 | 0 | 0 | 16 | K | 2 |  |  |  | ROZPOCET |  |  |  |  | 0 | 0 | 0 | 0 | 0 | 1 | 0 | 16 | 20459460
| VV |  | "1.NP" 35,72+2,05*1,75 |  | 39.308 | [12 empty] | VV | 2 | 2 | True | 0 | ROZPOCET
| VV |  | "2.NP" 36,02+2,65*1,75 |  | 40.658 | [12 empty] | VV | 2 | 2 | True | 0 | ROZPOCET
| VV |  | "3.NP" 36,02+1,75*1,75*2 |  | 42.145 | [12 empty] | VV | 2 | 2 | True | 0 | ROZPOCET
| VV |  | Součet |  | 122.111 | [12 empty] | VV | 2 | 4 | True | 1 | ROZPOCET
260 | M | 59761131 | dlažba keramická slinutá mrazuvzdorná povrch hladký/leštěný tl do 10mm přes 4 do 6ks/m2 | m2 | 140.428 |  | 0 |  |  | základní |  | 0 | 0.022 | 3.0894 | 0 | 0 | 32 | M | 2 |  |  |  | ROZPOCET |  |  |  |  | 0 | 0 | 0 | 0 | 0 | 1 | 0 | 16 | 1559887199
| VV |  | 122,111*1,15 'Přepočtené koeficientem množství |  | 140.428 | [12 empty] | VV | 2 | 2 | False | 1 | ROZPOCET
261 | K | 771574416 | Montáž podlah keramických hladkých lepených cementovým flexibilním lepidlem přes 9 do 12 ks/m2 | m2 | 230.27 |  | 0 |  |  | základní |  | 0 | 0.006 | 1.3816 | 0 | 0 | 16 | K | 2 |  |  |  | ROZPOCET |  |  |  |  | 0 | 0 | 0 | 0 | 0 | 1 | 0 | 16 | -1982847181
| VV |  | "1.NP" 18,02 |  | 18.02 | [12 empty] | VV | 2 | 2 | True | 0 | ROZPOCET
| VV |  | "2.NP" 47,5 |  | 47.5 | [12 empty] | VV | 2 | 2 | True | 0 | ROZPOCET
| VV |  | "3.NP" 45,75 |  | 45.75 | [12 empty] | VV | 2 | 2 | True | 0 | ROZPOCET
| VV |  | "pod rampou" 59,5+59,5 |  | 119 | [12 empty] | VV | 2 | 2 | True | 0 | ROZPOCET
| VV |  | Součet |  | 230.27 | [12 empty] | VV | 2 | 4 | True | 1 | ROZPOCET
262 | M | 59761121 | dlažba keramická slinutá mrazuvzdorná R9 povrch hladký/matný tl do 10mm přes 9 do 12ks/m2 | m2 | 264.811 |  | 0 |  |  | základní |  | 0 | 0.022 | 5.8258 | 0 | 0 | 32 | M | 2 |  |  |  | ROZPOCET |  |  |  |  | 0 | 0 | 0 | 0 | 0 | 1 | 0 | 16 | -99994198
| VV |  | 230,27*1,15 'Přepočtené koeficientem množství |  | 264.811 | [12 empty] | VV | 2 | 2 | False | 1 | ROZPOCET
263 | K | 771574419 | Montáž podlah keramických hladkých lepených cementovým flexibilním lepidlem přes 22 do 25 ks/m2 | m2 | 45.57 |  | 0 |  |  | základní |  | 0 | 0.00538 | 0.24517 | 0 | 0 | 16 | K | 2 |  |  |  | ROZPOCET |  |  |  |  | 0 | 0 | 0 | 0 | 0 | 1 | 0 | 16 | 1809153751
| VV |  | "1.NP" 45,57 |  | 45.57 | [12 empty] | VV | 2 | 2 | True | 1 | ROZPOCET
264 | M | 59761159 | dlažba keramická slinutá mrazuvzdorná povrch hladký/matný tl do 10mm přes 22 do 25ks/m2 | m2 | 52.406 |  | 0 |  |  | základní |  | 0 | 0.022 | 1.1529 | 0 | 0 | 32 | M | 2 |  |  |  | ROZPOCET |  |  |  |  | 0 | 0 | 0 | 0 | 0 | 1 | 0 | 16 | -1350682672
| VV |  | 45,57*1,15 'Přepočtené koeficientem množství |  | 52.406 | [12 empty] | VV | 2 | 2 | False | 1 | ROZPOCET
265 | K | 771591112 | Izolace pod dlažbu nátěrem nebo stěrkou ve dvou vrstvách | m2 | 50.16 |  | 0 |  |  | základní |  | 0 | 0.0015 | 0.07524 | 0 | 0 | 16 | K | 2 |  |  |  | ROZPOCET |  |  |  |  | 0 | 0 | 0 | 0 | 0 | 1 | 0 | 16 | 1518937495
| VV |  | "1.NP" 45,57 |  | 45.57 | [12 empty] | VV | 2 | 2 | True | 0 | ROZPOCET
| VV |  | "čistící zóny" 1*1,7*2+0,7*1,7 |  | 4.59 | [12 empty] | VV | 2 | 2 | True | 0 | ROZPOCET
| VV |  | Součet |  | 50.16 | [12 empty] | VV | 2 | 4 | True | 1 | ROZPOCET
266 | K | 998771103 | Přesun hmot tonážní pro podlahy z dlaždic v objektech v přes 12 do 24 m | t | 17.425 |  | 0 |  |  | základní |  | 0 | 0 | 0 | 0 | 0 | 16 | K | 2 |  |  |  | ROZPOCET |  |  |  |  | 0 | 0 | 0 | 0 | 0 | 1 | 0 | 16 | 2097401168
| D | 776 | Podlahy povlakové |  |  |  | 0 |  |  |  |  | 0 |  | 0.068564 |  | 0 | 2 | D | 1 |  |  |  | ROZPOCET | [10 empty] | 0
267 | K | 776111311 | Vysátí podkladu povlakových podlah | m2 | 7.89 |  | 0 |  |  | základní |  | 0 | 0 | 0 | 0 | 0 | 16 | K | 2 |  |  |  | ROZPOCET |  |  |  |  | 0 | 0 | 0 | 0 | 0 | 1 | 0 | 16 | -148350320
268 | K | 776212111 | Volné položení textilních pásů s podlepením spojů páskou | m2 | 7.89 |  | 0 |  |  | základní |  | 0 | 0 | 0 | 0 | 0 | 16 | K | 2 |  |  |  | ROZPOCET |  |  |  |  | 0 | 0 | 0 | 0 | 0 | 1 | 0 | 16 | -1983901473
| VV |  | "gumový koberec" 7,89 |  | 7.89 | [12 empty] | VV | 2 | 2 | True | 1 | ROZPOCET
269 | M | 27251120 | koberec dielektrický do 26kV š 1200mm tl 4,5mm | m2 | 8.679 |  | 0 |  |  | základní |  | 0 | 0.0079 | 0.068564 | 0 | 0 | 32 | M | 2 |  |  |  | ROZPOCET |  |  |  |  | 0 | 0 | 0 | 0 | 0 | 1 | 0 | 16 | 1422716303
| VV |  | 7,89*1,1 'Přepočtené koeficientem množství |  | 8.679 | [12 empty] | VV | 2 | 2 | False | 1 | ROZPOCET
270 | K | 998776103 | Přesun hmot tonážní pro podlahy povlakové v objektech v přes 12 do 24 m | t | 0.069 |  | 0 |  |  | základní |  | 0 | 0 | 0 | 0 | 0 | 16 | K | 2 |  |  |  | ROZPOCET |  |  |  |  | 0 | 0 | 0 | 0 | 0 | 1 | 0 | 16 | 2001604194
| D | 777 | Podlahy lité |  |  |  | 0 |  |  |  |  | 0 |  | 82.2794 |  | 0 | 2 | D | 1 |  |  |  | ROZPOCET | [10 empty] | 0
271 | K | 7775211R | Podlahový polyuretanový systém pro parkovací stání | m2 | 16403.294 |  | 0 |  |  | základní |  | 0 | 0.0048 | 78.7358 | 0 | 0 | 16 | K | 2 |  |  |  | ROZPOCET |  |  |  |  | 0 | 0 | 0 | 0 | 0 | 1 | 0 | 16 | 64291708
| P |  | Poznámka k položce: včetně vytažení na sokl, barevné úpravy | [14 empty] | P | 2
| VV |  | parkoviště | [14 empty] | VV | 2 | 1 | True | 0 | ROZPOCET
| VV |  | litá systémová polyuretanová podlaha pro parkovací domy | [14 empty] | VV | 2 | 1 | True | 0 | ROZPOCET
| VV |  | "2.NP" 8161,20+(404,51)*0,1 |  | 8201.651 | [12 empty] | VV | 2 | 2 | True | 0 | ROZPOCET
| VV |  | "3.NP" 8161,16+(404,83)*0,1 |  | 8201.643 | [12 empty] | VV | 2 | 2 | True | 0 | ROZPOCET
| VV |  | Součet |  | 16403.294 | [12 empty] | VV | 2 | 4 | True | 1 | ROZPOCET
272 | K | 7775212R | Podlahový polyuretanový systém pro rampy | m2 | 738.24 |  | 0 |  |  | základní |  | 0 | 0.0048 | 3.5436 | 0 | 0 | 16 | K | 2 |  |  |  | ROZPOCET |  |  |  |  | 0 | 0 | 0 | 0 | 0 | 1 | 0 | 16 | -1634321848
| P |  | Poznámka k položce: včetně vytažení na sokl, barevné úpravy | [14 empty] | P | 2
| VV |  | parkoviště - rampa | [14 empty] | VV | 2 | 1 | True | 0 | ROZPOCET
| VV |  | litá systémová polyuretanová podlaha pro parkovací domy | [14 empty] | VV | 2 | 1 | True | 0 | ROZPOCET
| VV |  | "1.NP" 178,02*2+(65,4*2)*0,1 |  | 369.12 | [12 empty] | VV | 2 | 2 | True | 0 | ROZPOCET
| VV |  | "2.NP" 178,02*2+(65,4*2)*0,1 |  | 369.12 | [12 empty] | VV | 2 | 2 | True | 0 | ROZPOCET
| VV |  | Součet |  | 738.24 | [12 empty] | VV | 2 | 4 | True | 1 | ROZPOCET
273 | K | 998777103 | Přesun hmot tonážní pro podlahy lité v objektech v přes 12 do 24 m | t | 82.279 |  | 0 |  |  | základní |  | 0 | 0 | 0 | 0 | 0 | 16 | K | 2 |  |  |  | ROZPOCET |  |  |  |  | 0 | 0 | 0 | 0 | 0 | 1 | 0 | 16 | 527408440
| D | 781 | Dokončovací práce - obklady |  |  |  | 0 |  |  |  |  | 0 |  | 2.9728 |  | 0 | 2 | D | 1 |  |  |  | ROZPOCET | [10 empty] | 0
274 | K | 781111011 | Ometení (oprášení) stěny při přípravě podkladu | m2 | 122.44 |  | 0 |  |  | základní |  | 0 | 0 | 0 | 0 | 0 | 16 | K | 2 |  |  |  | ROZPOCET |  |  |  |  | 0 | 0 | 0 | 0 | 0 | 1 | 0 | 16 | -1227577453
| VV |  | věž | [14 empty] | VV | 2 | 1 | True | 0 | ROZPOCET
| VV |  | "1.NP" 2*68,12-1,8*2-1,6*2-1,4*5 |  | 122.44 | [12 empty] | VV | 2 | 2 | True | 1 | ROZPOCET
275 | K | 781121011 | Nátěr penetrační na stěnu | m2 | 122.44 |  | 0 |  |  | základní |  | 0 | 0.0003 | 0.036732 | 0 | 0 | 16 | K | 2 |  |  |  | ROZPOCET |  |  |  |  | 0 | 0 | 0 | 0 | 0 | 1 | 0 | 16 | -1386860589
276 | K | 781472219 | Montáž obkladů keramických hladkých lepených cementovým flexibilním lepidlem přes 22 do 25 ks/m2 | m2 | 122.44 |  | 0 |  |  | základní |  | 0 | 0.00538 | 0.65873 | 0 | 0 | 16 | K | 2 |  |  |  | ROZPOCET |  |  |  |  | 0 | 0 | 0 | 0 | 0 | 1 | 0 | 16 | -1442899478
| VV |  | věž | [14 empty] | VV | 2 | 1 | True | 0 | ROZPOCET
| VV |  | "1.NP" 2*68,12-1,8*2-1,6*2-1,4*5 |  | 122.44 | [12 empty] | VV | 2 | 2 | True | 1 | ROZPOCET
277 | M | 59761704 | obklad keramický nemrazuvzdorný povrch hladký/lesklý tl do 10mm přes 22 do 25ks/m2 | m2 | 134.684 |  | 0 |  |  | základní |  | 0 | 0.016 | 2.1549 | 0 | 0 | 32 | M | 2 |  |  |  | ROZPOCET |  |  |  |  | 0 | 0 | 0 | 0 | 0 | 1 | 0 | 16 | -1941950772
| VV |  | 122,44*1,1 'Přepočtené koeficientem množství |  | 134.684 | [12 empty] | VV | 2 | 2 | False | 1 | ROZPOCET
278 | K | 78149521R | Provedení dokončujících prací obkladů - lišt, proniků ad. | m2 | 122.44 |  | 0 |  |  | základní |  | 0 | 0.001 | 0.12244 | 0 | 0 | 16 | K | 2 |  |  |  | ROZPOCET |  |  |  |  | 0 | 0 | 0 | 0 | 0 | 1 | 0 | 16 | -963538322
279 | K | 998781103 | Přesun hmot tonážní pro obklady keramické v objektech v přes 12 do 24 m | t | 2.973 |  | 0 |  |  | základní |  | 0 | 0 | 0 | 0 | 0 | 16 | K | 2 |  |  |  | ROZPOCET |  |  |  |  | 0 | 0 | 0 | 0 | 0 | 1 | 0 | 16 | -655958374
| D | 783 | Dokončovací práce - nátěry |  |  |  | 0 |  |  |  |  | 0 |  | 0.016197 |  | 0 | 2 | D | 1 |  |  |  | ROZPOCET | [10 empty] | 0
280 | K | 783301311 | Odmaštění zámečnických konstrukcí vodou ředitelným odmašťovačem | m2 | 27.925 |  | 0 |  |  | základní |  | 0 | 8e-05 | 0.002234 | 0 | 0 | 16 | K | 2 |  |  |  | ROZPOCET |  |  |  |  | 0 | 0 | 0 | 0 | 0 | 1 | 0 | 16 | -393990476
| VV |  | zárubně |  | 27.925 | [12 empty] | VV | 2 | 2 | True | 1 | ROZPOCET
281 | K | 783301401 | Ometení zámečnických konstrukcí | m2 | 27.925 |  | 0 |  |  | základní |  | 0 | 0 | 0 | 0 | 0 | 16 | K | 2 |  |  |  | ROZPOCET |  |  |  |  | 0 | 0 | 0 | 0 | 0 | 1 | 0 | 16 | 1860192073
| VV |  | zárubně |  | 27.925 | [12 empty] | VV | 2 | 2 | True | 1 | ROZPOCET
282 | K | 783324201 | Základní antikorozní jednonásobný akrylátový nátěr zámečnických konstrukcí | m2 | 27.925 |  | 0 |  |  | základní |  | 0 | 0.00016 | 0.004468 | 0 | 0 | 16 | K | 2 |  |  |  | ROZPOCET |  |  |  |  | 0 | 0 | 0 | 0 | 0 | 1 | 0 | 16 | -755759591
| VV |  | zárubně |  | 27.925 | [12 empty] | VV | 2 | 2 | True | 1 | ROZPOCET
283 | K | 783325101 | Mezinátěr jednonásobný akrylátový mezinátěr zámečnických konstrukcí | m2 | 27.925 |  | 0 |  |  | základní |  | 0 | 0.00017 | 0.0047473 | 0 | 0 | 16 | K | 2 |  |  |  | ROZPOCET |  |  |  |  | 0 | 0 | 0 | 0 | 0 | 1 | 0 | 16 | -985162490
| VV |  | zárubně |  | 27.925 | [12 empty] | VV | 2 | 2 | True | 1 | ROZPOCET
284 | K | 783327101 | Krycí jednonásobný akrylátový nátěr zámečnických konstrukcí | m2 | 27.925 |  | 0 |  |  | základní |  | 0 | 0.00017 | 0.0047473 | 0 | 0 | 16 | K | 2 |  |  |  | ROZPOCET |  |  |  |  | 0 | 0 | 0 | 0 | 0 | 1 | 0 | 16 | 1990635187
| VV |  | "zárubeň 70 cm" 5*(0,7+2,0*2)*(0,05+0,1+0,05) |  | 4.7 | [12 empty] | VV | 2 | 2 | True | 0 | ROZPOCET
| VV |  | "zárubeň 70 cm" 2*(0,7+2,0*2)*(0,05+0,15+0,05) |  | 2.35 | [12 empty] | VV | 2 | 2 | True | 0 | ROZPOCET
| VV |  | "zárubeň 80 cm" 3*(0,8+2,0*2)*(0,05+0,15+0,05) |  | 3.6 | [12 empty] | VV | 2 | 2 | True | 0 | ROZPOCET
| VV |  | "zárubeň 90 cm" 2*(0,9+2,0*2)*(0,05+0,15+0,05) |  | 2.45 | [12 empty] | VV | 2 | 2 | True | 0 | ROZPOCET
| VV |  | "zárubeň 110 cm" 1*(1,1+2,0*2)*(0,05+0,15+0,05) |  | 1.275 | [12 empty] | VV | 2 | 2 | True | 0 | ROZPOCET
| VV |  | "zárubeň 100 cm" 1*(1,0+2,0*2)*(0,05+0,15+0,05) |  | 1.25 | [12 empty] | VV | 2 | 2 | True | 0 | ROZPOCET
| VV |  | Mezisoučet |  | 15.625 | [12 empty] | VV | 2 | 3 | True | 0 | ROZPOCET
| VV |  | "zárubeň 90 cm" 9*(0,9+2,0*2)*(0,05+0,15+0,05) |  | 11.025 | [12 empty] | VV | 2 | 2 | True | 0 | ROZPOCET
| VV |  | "zárubeň 110 cm" 1*(1,1+2,0*2)*(0,05+0,15+0,05) |  | 1.275 | [12 empty] | VV | 2 | 2 | True | 0 | ROZPOCET
| VV |  | Mezisoučet |  | 12.3 | [12 empty] | VV | 2 | 3 | True | 0 | ROZPOCET
| VV | zárubně | Součet |  | 27.925 | [12 empty] | VV | 2 | 4 | True | 1 | ROZPOCET
| D | 784 | Dokončovací práce - malby a tapety |  |  |  | 0 |  |  |  |  | 0 |  | 0.59944 |  | 0 | 2 | D | 1 |  |  |  | ROZPOCET | [10 empty] | 0
285 | K | 784111001 | Oprášení (ometení ) podkladu v místnostech v do 3,80 m | m2 | 1210.8 |  | 0 |  |  | základní |  | 0 | 0 | 0 | 0 | 0 | 16 | K | 2 |  |  |  | ROZPOCET |  |  |  |  | 0 | 0 | 0 | 0 | 0 | 1 | 0 | 16 | 1550503869
| VV |  | věž | [14 empty] | VV | 2 | 1 | True | 0 | ROZPOCET
| VV |  | "nátěr" 2*336-2-2,8*2*3-1,8*10-1,6*6-2,8*2*2-3*1,5*4 |  | 596.4 | [12 empty] | VV | 2 | 2 | True | 0 | ROZPOCET
| VV |  | "1.NP" (3,15-2)*78+(3,15-2)*68 |  | 167.9 | [12 empty] | VV | 2 | 2 | True | 0 | ROZPOCET
| VV |  | "2.NP" (3-2)*113 |  | 113 | [12 empty] | VV | 2 | 2 | True | 0 | ROZPOCET
| VV |  | "3.NP" (4,3-2)*145 |  | 333.5 | [12 empty] | VV | 2 | 2 | True | 0 | ROZPOCET
| VV |  | Součet |  | 1210.8 | [12 empty] | VV | 2 | 4 | True | 1 | ROZPOCET
286 | K | 784181101 | Základní akrylátová jednonásobná bezbarvá penetrace podkladu v místnostech v do 3,80 m | m2 | 1210.8 |  | 0 |  |  | základní |  | 0 | 0.00021 | 0.25427 | 0 | 0 | 16 | K | 2 |  |  |  | ROZPOCET |  |  |  |  | 0 | 0 | 0 | 0 | 0 | 1 | 0 | 16 | 638663799
| VV |  | věž | [14 empty] | VV | 2 | 1 | True | 0 | ROZPOCET
| VV |  | "nátěr" 2*336-2-2,8*2*3-1,8*10-1,6*6-2,8*2*2-3*1,5*4 |  | 596.4 | [12 empty] | VV | 2 | 2 | True | 0 | ROZPOCET
| VV |  | "1.NP" (3,15-2)*78+(3,15-2)*68 |  | 167.9 | [12 empty] | VV | 2 | 2 | True | 0 | ROZPOCET
| VV |  | "2.NP" (3-2)*113 |  | 113 | [12 empty] | VV | 2 | 2 | True | 0 | ROZPOCET
| VV |  | "3.NP" (4,3-2)*145 |  | 333.5 | [12 empty] | VV | 2 | 2 | True | 0 | ROZPOCET
| VV |  | Součet |  | 1210.8 | [12 empty] | VV | 2 | 4 | True | 1 | ROZPOCET
287 | K | 784221101 | Dvojnásobné bílé malby ze směsí za sucha dobře otěruvzdorných v místnostech do 3,80 m | m2 | 614.4 |  | 0 |  |  | základní |  | 0 | 0.00029 | 0.17818 | 0 | 0 | 16 | K | 2 |  |  |  | ROZPOCET |  |  |  |  | 0 | 0 | 0 | 0 | 0 | 1 | 0 | 16 | 1226086026
| VV |  | věž | [14 empty] | VV | 2 | 1 | True | 0 | ROZPOCET
| VV |  | "1.NP" (3,15-2)*78+(3,15-2)*68 |  | 167.9 | [12 empty] | VV | 2 | 2 | True | 0 | ROZPOCET
| VV |  | "2.NP" (3-2)*113 |  | 113 | [12 empty] | VV | 2 | 2 | True | 0 | ROZPOCET
| VV |  | "3.NP" (4,3-2)*145 |  | 333.5 | [12 empty] | VV | 2 | 2 | True | 0 | ROZPOCET
| VV |  | Součet |  | 614.4 | [12 empty] | VV | 2 | 4 | True | 1 | ROZPOCET
288 | K | 78435106.R | Nátěry olejové v místnostech v do 3,80 m | m2 | 596.4 |  | 0 |  |  | základní |  | 0 | 0.00028 | 0.16699 | 0 | 0 | 16 | K | 2 |  |  |  | ROZPOCET |  |  |  |  | 0 | 0 | 0 | 0 | 0 | 1 | 0 | 16 | 1491724700
| P |  | Poznámka k položce: jednotková cena vč. přípravz podkladu | [14 empty] | P | 2
| VV |  | věž | [14 empty] | VV | 2 | 1 | True | 0 | ROZPOCET
| VV |  | "viz tab.m." 2*336-2-2,8*2*3-1,8*10-1,6*6-2,8*2*2-3*1,5*4 |  | 596.4 | [12 empty] | VV | 2 | 2 | True | 1 | ROZPOCET
| D | N00 | Nepojmenované práce |  |  |  | 0 |  |  |  |  | 0 |  | 0.2583 |  | 0 | 3 | D | 0 |  |  |  | ROZPOCET | [10 empty] | 0
| D | N01 | Montáže a dodávky ostatní |  |  |  | 0 |  |  |  |  | 0 |  | 0.2583 |  | 0 | 3 | D | 1 |  |  |  | ROZPOCET | [10 empty] | 0
289 | K | POS-122 | D+M Dveře dvoukřídlé posuvné prosklené vnějšíí 1400x2100 mm, včetně zárubně, kování a pohonu | ks | 1 |  | 0 |  |  | základní |  | 0 | 0 | 0 | 0 | 0 | 64 | K | 2 |  |  |  | ROZPOCET |  |  |  |  | 0 | 0 | 0 | 0 | 0 | 1 | 0 | 64 | -2107106604
290 | K | POS-203 | D+M Dveře dvoukřídlé posuvné prosklené vnitřní 1400x2100 mm, včetně zárubně, kování a pohonu | ks | 1 |  | 0 |  |  | základní |  | 0 | 0 | 0 | 0 | 0 | 64 | K | 2 |  |  |  | ROZPOCET |  |  |  |  | 0 | 0 | 0 | 0 | 0 | 1 | 0 | 64 | 31323506
291 | K | POS-304 | D+M Dveře dvoukřídlé posuvné prosklené vnitřní 1400x2100 mm, včetně zárubně, kování a pohonu | ks | 1 |  | 0 |  |  | základní |  | 0 | 0 | 0 | 0 | 0 | 64 | K | 2 |  |  |  | ROZPOCET |  |  |  |  | 0 | 0 | 0 | 0 | 0 | 1 | 0 | 64 | 1978222431
292 | K | POZ-POS-121 | D+M Dveře dvoukřídlé posuvné prosklené protipožární vnější 1400x2100 mm, včetně zárubně, kování a pohonu | ks | 1 |  | 0 |  |  | základní |  | 0 | 0 | 0 | 0 | 0 | 64 | K | 2 |  |  |  | ROZPOCET |  |  |  |  | 0 | 0 | 0 | 0 | 0 | 1 | 0 | 64 | 945214533
293 | K | POZ-POS-221 | D+M Dveře dvoukřídlé posuvné prosklené protipožární vnější 1400x2100 mm, včetně zárubně, kování a pohonu | ks | 1 |  | 0 |  |  | základní |  | 0 | 0 | 0 | 0 | 0 | 64 | K | 2 |  |  |  | ROZPOCET |  |  |  |  | 0 | 0 | 0 | 0 | 0 | 1 | 0 | 64 | -1678881443
294 | K | POZ-POS-321 | D+M Dveře dvoukřídlé posuvné prosklené protipožární vnější 1400x2100 mm, včetně zárubně, kování a pohonu | ks | 1 |  | 0 |  |  | základní |  | 0 | 0 | 0 | 0 | 0 | 64 | K | 2 |  |  |  | ROZPOCET |  |  |  |  | 0 | 0 | 0 | 0 | 0 | 1 | 0 | 64 | -1365559924
295 | K | D-123 | D+M Vrata plechová protipožární 3000x2400 mm, včetně zárubně, kování a povrchové úpravy | ks | 1 |  | 0 |  |  | základní |  | 0 | 0 | 0 | 0 | 0 | 64 | K | 2 |  |  |  | ROZPOCET |  |  |  |  | 0 | 0 | 0 | 0 | 0 | 1 | 0 | 64 | 265542932
296 | K | D-124 | D+M Vrata plechová protipožární 3000x2400 mm, včetně zárubně, kování a povrchové úpravy | ks | 1 |  | 0 |  |  | základní |  | 0 | 0 | 0 | 0 | 0 | 64 | K | 2 |  |  |  | ROZPOCET |  |  |  |  | 0 | 0 | 0 | 0 | 0 | 1 | 0 | 64 | -1213360214
297 | K | D-222 | D+M Vrata plechová protipožární 2600x2400 mm, včetně zárubně, kování a povrchové úpravy | ks | 1 |  | 0 |  |  | základní |  | 0 | 0 | 0 | 0 | 0 | 64 | K | 2 |  |  |  | ROZPOCET |  |  |  |  | 0 | 0 | 0 | 0 | 0 | 1 | 0 | 64 | 1189030120
298 | K | ZV-12 | D+M Ocelové konstrukce pro VRF na ploché střeše věže | ks | 2 |  | 0 |  |  | základní |  | 0 | 0 | 0 | 0 | 0 | 64 | K | 2 |  |  |  | ROZPOCET |  |  |  |  | 0 | 0 | 0 | 0 | 0 | 1 | 0 | 64 | 93117083
299 | K | DIL | D+M Konstrukční dilatace parkoviště - pryžová lišta shora + PUR výplň dilatace + hliníková lišta zespodu na stropě | m | 496.738 |  | 0 |  |  | základní |  | 0 | 0.00052 | 0.2583 | 0 | 0 | 64 | K | 2 |  |  |  | ROZPOCET |  |  |  |  | 0 | 0 | 0 | 0 | 0 | 1 | 0 | 64 | 1664514583
| P |  | Poznámka k položce: - šířka spáry: až 100 mm - horizontální: až ±50 mm - vertikální pohyb: až do ±15 mm - boční: až do ±15 mm - náložnost: 2500kg bodové zatížení - typ Zip Block | [14 empty] | P | 2
| VV |  | 69,1 |  | 69.1 | [12 empty] | VV | 2 | 2 | True | 0 | ROZPOCET
| VV |  | 65,069 |  | 65.069 | [12 empty] | VV | 2 | 2 | True | 0 | ROZPOCET
| VV |  | 57,1 |  | 57.1 | [12 empty] | VV | 2 | 2 | True | 0 | ROZPOCET
| VV |  | 57,1 |  | 57.1 | [12 empty] | VV | 2 | 2 | True | 0 | ROZPOCET
| VV |  | 69,1 |  | 69.1 | [12 empty] | VV | 2 | 2 | True | 0 | ROZPOCET
| VV |  | 65,069 |  | 65.069 | [12 empty] | VV | 2 | 2 | True | 0 | ROZPOCET
| VV |  | 57,1 |  | 57.1 | [12 empty] | VV | 2 | 2 | True | 0 | ROZPOCET
| VV |  | 57,1 |  | 57.1 | [12 empty] | VV | 2 | 2 | True | 0 | ROZPOCET
| VV |  | Součet |  | 496.738 | [12 empty] | VV | 2 | 4 | True | 1 | ROZPOCET

## D.1.1.1 - ARS-MOST
{89e9286c-3e41-451a-9039-5fb2c83deecb}
2
| KRYCÍ LIST SOUPISU PRACÍ | [7 empty] | v --- níže se nacházejí doplnkové a pomocné údaje k sestavám --- v | [8 empty] | False
Stavba:
Parkoviště pro zaměstnance a heliport
Objekt:
5/2024-A - Parkovací dům
Soupis:
D.1.1.1 - ARS-MOST
| KSO: |  |  |  |  | CC-CZ:
| Místo: |  | České Budějovice |  |  | Datum: | 13. 6. 2025
| Zadavatel: |  |  |  |  | IČ:
|  | Nemocnice České Budějovice |  |  |  | DIČ:
| Uchazeč: |  |  |  |  | IČ: | Vyplň údaj
|  | Vyplň údaj |  |  |  | DIČ: | Vyplň údaj
| Projektant: |  |  |  |  | IČ:
|  | AGP nova |  |  |  | DIČ:
| Zpracovatel: |  |  |  |  | IČ:
|  | QSB |  |  |  | DIČ:
Poznámka:
Soupis prací je sestaven s využitím Cenové soustavy ÚRS. Položky, které pochází z této cenové soustavy, jsou ve sloupci 'Cenová soustava' označeny popisem 'CS ÚRS' a úrovní příslušného kalendářního pololetí. Veškeré další informace vymezující popis a podmínky použití těchto položek z Cenové soustavy, které nejsou uvedeny přímo v soupisu prací, jsou neomezeně dálkově k dispozici na webu podminky.urs.cz. Položky, pokud není uvedeno jinak, obsahují veškeré náklady na provedení, tzn. dodávku, montáž a montážní prostředky, kotevní a spojovací prvky, přesuny a dopravu, skládkovné, systémové detaily, profily a řešení, úpravu povrchu, pomocné lešení a přípravné práce.
| Cena bez DPH | [5 empty] | 0
|  |  | Základ daně |  |  | Sazba daně | Výše daně
| DPH | základní | 0 |  |  | 21% | 0
|  | snížená | 0 |  |  | 12% | 0
|  | zákl. přenesená | 0 |  |  | 21% | 0
|  | sníž. přenesená | 0 |  |  | 12% | 0
|  | nulová | 0 |  |  | 0% | 0
| Cena s DPH |  |  | v | CZK |  | 0
| Projektant |  |  | Zpracovatel
| Datum a podpis: |  | Razítko | Datum a podpis: |  |  | Razítko
| Objednavatel |  |  | Uchazeč
| Datum a podpis: |  | Razítko | Datum a podpis: |  |  | Razítko
REKAPITULACE ČLENĚNÍ SOUPISU PRACÍ
Stavba:
Parkoviště pro zaměstnance a heliport
Objekt:
5/2024-A - Parkovací dům
Soupis:
D.1.1.1 - ARS-MOST
Místo: |  |  | České Budějovice |  |  | Datum: | 13. 6. 2025
Zadavatel: |  |  | Nemocnice České Budějovice |  |  | Projektant: | AGP nova
Uchazeč: |  |  | Vyplň údaj |  |  | Zpracovatel: | QSB
Kód dílu - Popis | [6 empty] | Cena celkem [CZK]
Náklady ze soupisu prací | [6 empty] | 0 | [11 empty] | -1
| HSV - Práce a dodávky HSV | [5 empty] | 0
| 4 - Vodorovné konstrukce | [5 empty] | 0
| 6 - Úpravy povrchů, podlahy a osazování výplní | [5 empty] | 0
| 9 - Ostatní konstrukce a práce, bourání | [5 empty] | 0
| 998 - Přesun hmot | [5 empty] | 0
| PSV - Práce a dodávky PSV | [5 empty] | 0
| 712 - Povlakové krytiny | [5 empty] | 0
| 713 - Izolace tepelné | [5 empty] | 0
| 762 - Konstrukce tesařské | [5 empty] | 0
| 763 - Konstrukce suché výstavby | [5 empty] | 0
| 764 - Konstrukce klempířské | [5 empty] | 0
| 767 - Konstrukce zámečnické | [5 empty] | 0
| 771 - Podlahy z dlaždic | [5 empty] | 0
| 784 - Dokončovací práce - malby a tapety | [5 empty] | 0
SOUPIS PRACÍ
Stavba:
Parkoviště pro zaměstnance a heliport
Objekt:
5/2024-A - Parkovací dům
Soupis:
D.1.1.1 - ARS-MOST
Místo: |  |  | České Budějovice |  |  | Datum: | 13. 6. 2025
Zadavatel: |  |  | Nemocnice České Budějovice |  |  | Projektant: | AGP nova
Uchazeč: |  |  | Vyplň údaj |  |  | Zpracovatel: | QSB
PČ | Typ | Kód | Popis | MJ | Množství | J.cena [CZK] | Cena celkem [CZK] | Cenová soustava |  | DPH | J. Nh [h] | Nh celkem [h] | J. hmotnost [t] | Hmotnost celkem [t] | J. suť [t] | Suť Celkem [t]
Náklady soupisu celkem | [6 empty] | 0 |  |  |  |  | 0 |  | 72.4338 |  | 0 |  | D | -1 | [10 empty] | 0
| D | HSV | Práce a dodávky HSV |  |  |  | 0 |  |  |  |  | 0 |  | 46.1548 |  | 0 | 1 | D | 0 |  |  |  | ROZPOCET | [6 empty] | 0
| D | 4 | Vodorovné konstrukce |  |  |  | 0 |  |  |  |  | 0 |  | 1.8236 |  | 0 | 1 | D | 1 |  |  |  | ROZPOCET | [6 empty] | 0
1 | K | 411354254 | Bednění stropů ztracené z hraněných trapézových vln v 92 mm plech pozinkovaný tl 0,88 mm | m2 | 140.6 |  | 0 |  |  | základní |  | 0 | 0.01297 | 1.8236 | 0 | 0 | 4 | K | 2 |  |  |  | ROZPOCET | 0 | 0 | 0 | 0 | 0 | 1 | 0 | 4 | -100234057
| VV |  | "podlaha+střecha" 2*70,3 |  | 140.6 | [12 empty] | VV | 2 | 2 | True | 1 | ROZPOCET
| D | 6 | Úpravy povrchů, podlahy a osazování výplní |  |  |  | 0 |  |  |  |  | 0 |  | 44.3284 |  | 0 | 1 | D | 1 |  |  |  | ROZPOCET | [6 empty] | 0
2 | K | 621151031 | Penetrační silikonový nátěr vnějších pastovitých tenkovrstvých omítek podhledů | m2 | 77 |  | 0 |  |  | základní |  | 0 | 0.00014 | 0.01078 | 0 | 0 | 4 | K | 2 |  |  |  | ROZPOCET | 0 | 0 | 0 | 0 | 0 | 1 | 0 | 4 | 36662559
| VV |  | "ETICS" 77 |  | 77 | [12 empty] | VV | 2 | 2 | True | 0 | ROZPOCET
| VV |  | Součet |  | 77 | [12 empty] | VV | 2 | 4 | True | 1 | ROZPOCET
3 | K | 621221063 | Montáž kontaktního zateplení vnějších podhledů lepením a mechanickým kotvením desek z minerální vlny s podélnou orientací do dřeva přes 240 mm | m2 | 77 |  | 0 |  |  | základní |  | 0 | 0.01189 | 0.91553 | 0 | 0 | 4 | K | 2 |  |  |  | ROZPOCET | 0 | 0 | 0 | 0 | 0 | 1 | 0 | 4 | -301838119
4 | M | 63142036 | deska tepelně izolační minerální kontaktních fasád podélné vlákno λ=0,035-0,036 tl 300mm | m2 | 80.85 |  | 0 |  |  | základní |  | 0 | 0.0465 | 3.7595 | 0 | 0 | 8 | M | 2 |  |  |  | ROZPOCET | 0 | 0 | 0 | 0 | 0 | 1 | 0 | 4 | -393085451
| VV |  | 77*1,05 'Přepočtené koeficientem množství |  | 80.85 | [12 empty] | VV | 2 | 2 | False | 1 | ROZPOCET
5 | K | 621531012 | Tenkovrstvá silikonová zatíraná omítka zrnitost 1,5 mm vnějších podhledů | m2 | 77 |  | 0 |  |  | základní |  | 0 | 0.00285 | 0.21945 | 0 | 0 | 4 | K | 2 |  |  |  | ROZPOCET | 0 | 0 | 0 | 0 | 0 | 1 | 0 | 4 | 1797806750
6 | K | 631311115 | Mazanina tl přes 50 do 80 mm z betonu prostého bez zvýšených nároků na prostředí tř. C 20/25 | m3 | 5.624 |  | 0 |  |  | základní |  | 0 | 2.5019 | 14.0705 | 0 | 0 | 4 | K | 2 |  |  |  | ROZPOCET | 0 | 0 | 0 | 0 | 0 | 1 | 0 | 4 | -2081577551
| VV |  | "střecha" 70,3*0,08 |  | 5.624 | [12 empty] | VV | 2 | 2 | True | 1 | ROZPOCET
7 | K | 631311135 | Mazanina tl přes 120 do 240 mm z betonu prostého bez zvýšených nároků na prostředí tř. C 20/25 | m3 | 9.666 |  | 0 |  |  | základní |  | 0 | 2.5019 | 24.1831 | 0 | 0 | 4 | K | 2 |  |  |  | ROZPOCET | 0 | 0 | 0 | 0 | 0 | 1 | 0 | 4 | -308822165
| VV |  | "podlaha" 70,3*0,1375 |  | 9.666 | [12 empty] | VV | 2 | 2 | True | 1 | ROZPOCET
8 | K | 631319171 | Příplatek k mazanině tl přes 50 do 80 mm za stržení povrchu spodní vrstvy před vložením výztuže | m3 | 5.624 |  | 0 |  |  | základní |  | 0 | 0 | 0 | 0 | 0 | 4 | K | 2 |  |  |  | ROZPOCET | 0 | 0 | 0 | 0 | 0 | 1 | 0 | 4 | 955080830
9 | K | 631319175 | Příplatek k mazanině tl přes 120 do 240 mm za stržení povrchu spodní vrstvy před vložením výztuže | m3 | 9.666 |  | 0 |  |  | základní |  | 0 | 0 | 0 | 0 | 0 | 4 | K | 2 |  |  |  | ROZPOCET | 0 | 0 | 0 | 0 | 0 | 1 | 0 | 4 | -1771091602
10 | K | 631361821 | Výztuž mazanin betonářskou ocelí 10 505 | t | 0.18 |  | 0 |  |  | základní |  | 0 | 1.0416 | 0.18749 | 0 | 0 | 4 | K | 2 |  |  |  | ROZPOCET | 0 | 0 | 0 | 0 | 0 | 1 | 0 | 4 | -1556971160
| VV |  | "viz statika" 0,18 |  | 0.18 | [12 empty] | VV | 2 | 2 | True | 1 | ROZPOCET
11 | K | 631362021 | Výztuž mazanin svařovanými sítěmi Kari | t | 0.924 |  | 0 |  |  | základní |  | 0 | 1.0628 | 0.982 | 0 | 0 | 4 | K | 2 |  |  |  | ROZPOCET | 0 | 0 | 0 | 0 | 0 | 1 | 0 | 4 | -1647112451
| VV |  | "100x100x8" 84*8/1000 |  | 0.672 | [12 empty] | VV | 2 | 2 | True | 0 | ROZPOCET
| VV |  | "150x150x6" 84*3/1000 |  | 0.252 | [12 empty] | VV | 2 | 2 | True | 0 | ROZPOCET
| VV |  | Součet |  | 0.924 | [12 empty] | VV | 2 | 4 | True | 1 | ROZPOCET
| D | 9 | Ostatní konstrukce a práce, bourání |  |  |  | 0 |  |  |  |  | 0 |  | 0.002812 |  | 0 | 1 | D | 1 |  |  |  | ROZPOCET | [6 empty] | 0
12 | K | 945421110 | Hydraulická zvedací plošina na automobilovém podvozku výška zdvihu do 18 m včetně obsluhy | hod | 50 |  | 0 |  |  | základní |  | 0 | 0 | 0 | 0 | 0 | 4 | K | 2 |  |  |  | ROZPOCET | 0 | 0 | 0 | 0 | 0 | 1 | 0 | 4 | -1871480127
| VV |  | 50 |  | 50 | [12 empty] | VV | 2 | 2 | True | 1 | ROZPOCET
13 | K | 949101111 | Lešení pomocné pro objekty pozemních staveb s lešeňovou podlahou v do 1,9 m zatížení do 150 kg/m2 | m2 | 70.3 |  | 0 |  |  | základní |  | 0 | 0 | 0 | 0 | 0 | 4 | K | 2 |  |  |  | ROZPOCET | 0 | 0 | 0 | 0 | 0 | 1 | 0 | 4 | -1260107238
14 | K | 952901111 | Vyčištění budov bytové a občanské výstavby při výšce podlaží do 4 m | m2 | 70.3 |  | 0 |  |  | základní |  | 0 | 4e-05 | 0.002812 | 0 | 0 | 4 | K | 2 |  |  |  | ROZPOCET | 0 | 0 | 0 | 0 | 0 | 1 | 0 | 4 | 528558024
| D | 998 | Přesun hmot |  |  |  | 0 |  |  |  |  | 0 |  | 0 |  | 0 | 1 | D | 1 |  |  |  | ROZPOCET | [6 empty] | 0
15 | K | 998014221 | Přesun hmot pro budovy vícepodlažní v do 18 m z kovových dílců | t | 46.155 |  | 0 |  |  | základní |  | 0 | 0 | 0 | 0 | 0 | 4 | K | 2 |  |  |  | ROZPOCET | 0 | 0 | 0 | 0 | 0 | 1 | 0 | 4 | 1086714102
| D | PSV | Práce a dodávky PSV |  |  |  | 0 |  |  |  |  | 0 |  | 26.279 |  | 0 | 2 | D | 0 |  |  |  | ROZPOCET | [6 empty] | 0
| D | 712 | Povlakové krytiny |  |  |  | 0 |  |  |  |  | 0 |  | 0.074428 |  | 0 | 2 | D | 1 |  |  |  | ROZPOCET | [6 empty] | 0
16 | K | 712362111 | Povlaková krytina střech plochých na vodorovné ploše vakuově kotvená hydroizolační fólie tl. 1,5 mm | m2 | 19.3 |  | 0 |  |  | základní |  | 0 | 0.0022 | 0.04246 | 0 | 0 | 16 | K | 2 |  |  |  | ROZPOCET | 0 | 0 | 0 | 0 | 0 | 1 | 0 | 16 | 143032422
| VV |  | "provizorní zákryt" 19,3 |  | 19.3 | [12 empty] | VV | 2 | 2 | True | 1 | ROZPOCET
17 | K | 71236300R | D+M hydroizolační skladby z mPVC fólie tl. 2 mm odolná UV, kotvená, Broof (t3) vč. detailu a příslušenství dle PD a TP výrobce | m2 | 92.26 |  | 0 |  |  | základní |  | 0 | 0 | 0 | 0 | 0 | 16 | K | 2 |  |  |  | ROZPOCET | 0 | 0 | 0 | 0 | 0 | 1 | 0 | 16 | 1644892494
| VV |  | "střecha" 92,26 |  | 92.26 | [12 empty] | VV | 2 | 2 | True | 1 | ROZPOCET
18 | K | 712391171 | Provedení povlakové krytiny střech do 10° podkladní textilní vrstvy | m2 | 92.26 |  | 0 |  |  | základní |  | 0 | 0 | 0 | 0 | 0 | 16 | K | 2 |  |  |  | ROZPOCET | 0 | 0 | 0 | 0 | 0 | 1 | 0 | 16 | -146331629
| VV |  | "střecha" 92,26 |  | 92.26 | [12 empty] | VV | 2 | 2 | True | 1 | ROZPOCET
19 | M | 69311081 | geotextilie netkaná separační, ochranná, filtrační, drenážní PES 300g/m2 | m2 | 106.56 |  | 0 |  |  | základní |  | 0 | 0.0003 | 0.031968 | 0 | 0 | 32 | M | 2 |  |  |  | ROZPOCET | 0 | 0 | 0 | 0 | 0 | 1 | 0 | 16 | 1108857036
| VV |  | 92,26*1,155 'Přepočtené koeficientem množství |  | 106.56 | [12 empty] | VV | 2 | 2 | False | 1 | ROZPOCET
20 | K | 998712103 | Přesun hmot tonážní pro krytiny povlakové v objektech v přes 12 do 24 m | t | 0.074 |  | 0 |  |  | základní |  | 0 | 0 | 0 | 0 | 0 | 16 | K | 2 |  |  |  | ROZPOCET | 0 | 0 | 0 | 0 | 0 | 1 | 0 | 16 | -1675523820
| D | 713 | Izolace tepelné |  |  |  | 0 |  |  |  |  | 0 |  | 2.899 |  | 0 | 2 | D | 1 |  |  |  | ROZPOCET | [6 empty] | 0
21 | K | 713111111 | Montáž izolace tepelné vrchem stropů volně kladenými rohožemi, pásy, dílci, deskami | m2 | 20.24 |  | 0 |  |  | základní |  | 0 | 0 | 0 | 0 | 0 | 16 | K | 2 |  |  |  | ROZPOCET | 0 | 0 | 0 | 0 | 0 | 1 | 0 | 16 | 1909886024
| VV |  | "dutina HEA260" 0,23*22*4 |  | 20.24 | [12 empty] | VV | 2 | 2 | True | 1 | ROZPOCET
22 | M | 63152102 | pás tepelně izolační univerzální λ=0,032-0,033 tl 140mm | m2 | 22.264 |  | 0 |  |  | základní |  | 0 | 0.0042 | 0.093509 | 0 | 0 | 32 | M | 2 |  |  |  | ROZPOCET | 0 | 0 | 0 | 0 | 0 | 1 | 0 | 16 | -1049825511
| VV |  | 20,24*1,1 'Přepočtené koeficientem množství |  | 22.264 | [12 empty] | VV | 2 | 2 | False | 1 | ROZPOCET
23 | K | 713111134 | Montáž izolace tepelné spodem stropů žebrových přistřelením rohoží, pásů, dílců, desek | m2 | 70.3 |  | 0 |  |  | základní |  | 0 | 0.0001 | 0.00703 | 0 | 0 | 16 | K | 2 |  |  |  | ROZPOCET | 0 | 0 | 0 | 0 | 0 | 1 | 0 | 16 | 778819272
| VV |  | "stzrop" 70,3 |  | 70.3 | [12 empty] | VV | 2 | 2 | True | 1 | ROZPOCET
24 | M | 63152106 | pás tepelně izolační univerzální λ=0,032-0,033 tl 180mm | m2 | 73.815 |  | 0 |  |  | základní |  | 0 | 0.0054 | 0.3986 | 0 | 0 | 32 | M | 2 |  |  |  | ROZPOCET | 0 | 0 | 0 | 0 | 0 | 1 | 0 | 16 | 1284818921
| VV |  | 70,3*1,05 'Přepočtené koeficientem množství |  | 73.815 | [12 empty] | VV | 2 | 2 | False | 1 | ROZPOCET
25 | K | 713141131 | Montáž izolace tepelné střech plochých lepené za studena plně 1 vrstva rohoží, pásů, dílců, desek | m2 | 70.3 |  | 0 |  |  | základní |  | 0 | 0.00116 | 0.081548 | 0 | 0 | 16 | K | 2 |  |  |  | ROZPOCET | 0 | 0 | 0 | 0 | 0 | 1 | 0 | 16 | 2018507188
| VV |  | "střecha" 70,3 |  | 70.3 | [12 empty] | VV | 2 | 2 | True | 1 | ROZPOCET
26 | M | 63140409 | deska tepelně izolační minerální plochých střech dvouvrstvá λ=0,038-0,039 tl 200mm | m2 | 86.46 |  | 0 |  |  | základní |  | 0 | 0.02674 | 2.3119 | 0 | 0 | 32 | M | 2 |  |  |  | ROZPOCET | 0 | 0 | 0 | 0 | 0 | 1 | 0 | 16 | 652962745
| VV |  | "nad HEA260" 3*26,2 |  | 78.6 | [12 empty] | VV | 2 | 2 | True | 1 | ROZPOCET
| VV |  | 78,6*1,1 'Přepočtené koeficientem množství |  | 86.46 | [12 empty] | VV | 2 | 2 | False | 1 | ROZPOCET
27 | K | 713141242 | Přikotvení tepelné izolace šrouby do trapézového plechu nebo do dřeva pro izolaci tl přes 140 do 200 mm | m2 | 70.3 |  | 0 |  |  | základní |  | 0 | 9e-05 | 0.006327 | 0 | 0 | 16 | K | 2 |  |  |  | ROZPOCET | 0 | 0 | 0 | 0 | 0 | 1 | 0 | 16 | 1770806153
28 | K | 998713103 | Přesun hmot tonážní pro izolace tepelné v objektech v přes 12 do 24 m | t | 2.899 |  | 0 |  |  | základní |  | 0 | 0 | 0 | 0 | 0 | 16 | K | 2 |  |  |  | ROZPOCET | 0 | 0 | 0 | 0 | 0 | 1 | 0 | 16 | 1931641379
| D | 762 | Konstrukce tesařské |  |  |  | 0 |  |  |  |  | 0 |  | 3.4387 |  | 0 | 2 | D | 1 |  |  |  | ROZPOCET | [6 empty] | 0
29 | K | 762083111 | Impregnace řeziva proti dřevokaznému hmyzu a houbám máčením třída ohrožení 1 a 2 | m3 | 5.038 |  | 0 |  |  | základní |  | 0 | 0.00122 | 0.0061464 | 0 | 0 | 16 | K | 2 |  |  |  | ROZPOCET | 0 | 0 | 0 | 0 | 0 | 1 | 0 | 16 | -640277311
| VV |  | 2,307 |  | 2.307 | [12 empty] | VV | 2 | 2 | True | 0 | ROZPOCET
| VV |  | 0,436 |  | 0.436 | [12 empty] | VV | 2 | 2 | True | 0 | ROZPOCET
| VV |  | 2,295 |  | 2.295 | [12 empty] | VV | 2 | 2 | True | 0 | ROZPOCET
| VV |  | Součet |  | 5.038 | [12 empty] | VV | 2 | 4 | True | 1 | ROZPOCET
30 | K | 762123110 | Montáž tesařských stěn vázaných pomocí tesařských spojů z hraněného řeziva průřezové pl do 100 cm2 | m | 47.52 |  | 0 |  |  | základní |  | 0 | 0 | 0 | 0 | 0 | 16 | K | 2 |  |  |  | ROZPOCET | 0 | 0 | 0 | 0 | 0 | 1 | 0 | 16 | -700169479
| VV |  | "provizorní zákryt napojení chodby na infekci" (3,4*8+4,0*4)*1,1 |  | 47.52 | [12 empty] | VV | 2 | 2 | True | 1 | ROZPOCET
31 | M | 60512125 | hranol stavební řezivo průřezu do 120cm2 do dl 6m | m3 | 0.304 |  | 0 |  |  | základní |  | 0 | 0.55 | 0.1672 | 0 | 0 | 32 | M | 2 |  |  |  | ROZPOCET | 0 | 0 | 0 | 0 | 0 | 1 | 0 | 16 | 1354332148
| P |  | Poznámka k položce: SM, JD, BO | [14 empty] | P | 2
| VV |  | "provizorní zákryt napojení chodby na infekci" (3,4*8+4,0*4)*1,1*0,08*0,08 |  | 0.304 | [12 empty] | VV | 2 | 2 | True | 1 | ROZPOCET
32 | K | 762195000 | Spojovací prostředky pro montáž stěn, příček, bednění stěn | m3 | 0.304 |  | 0 |  |  | základní |  | 0 | 0.01192 | 0.0036237 | 0 | 0 | 16 | K | 2 |  |  |  | ROZPOCET | 0 | 0 | 0 | 0 | 0 | 1 | 0 | 16 | -1647613615
| VV |  | "provizorní zákryt napojení chodby na infekci" (3,4*8+4,0*4)*1,1*0,08*0,08 |  | 0.304 | [12 empty] | VV | 2 | 2 | True | 1 | ROZPOCET
33 | K | 762431026 | Obložení stěn z desek OSB tl 22 mm nebroušených na pero a drážku přibíjených | m2 | 14.96 |  | 0 |  |  | základní |  | 0 | 0.0142 | 0.21243 | 0 | 0 | 16 | K | 2 |  |  |  | ROZPOCET | 0 | 0 | 0 | 0 | 0 | 1 | 0 | 16 | 80548710
| VV |  | "provizorní zákryt napojení chodby na infekci" 3,4*4,0*1,1 |  | 14.96 | [12 empty] | VV | 2 | 2 | True | 1 | ROZPOCET
34 | K | 762495000 | Spojovací prostředky pro montáž olištování, obložení stropů, střešních podhledů a stěn | m2 | 14.96 |  | 0 |  |  | základní |  | 0 | 0.00018 | 0.0026928 | 0 | 0 | 16 | K | 2 |  |  |  | ROZPOCET | 0 | 0 | 0 | 0 | 0 | 1 | 0 | 16 | -371572369
| VV |  | "provizorní zákryt napojení chodby na infekci" 3,4*4,0*1,1 |  | 14.96 | [12 empty] | VV | 2 | 2 | True | 1 | ROZPOCET
35 | K | 762341027 | Bednění střech rovných sklon do 60° z desek OSB tl 25 mm na pero a drážku šroubovaných na krokve | m2 | 92.26 |  | 0 |  |  | základní |  | 0 | 0.0161 | 1.4854 | 0 | 0 | 16 | K | 2 |  |  |  | ROZPOCET | 0 | 0 | 0 | 0 | 0 | 1 | 0 | 16 | 471160875
| VV |  | "střecha" 92,26 |  | 92.26 | [12 empty] | VV | 2 | 2 | True | 1 | ROZPOCET
36 | K | 762395000 | Spojovací prostředky krovů, bednění, laťování, nadstřešních konstrukcí | m3 | 2.307 |  | 0 |  |  | základní |  | 0 | 0.02284 | 0.052692 | 0 | 0 | 16 | K | 2 |  |  |  | ROZPOCET | 0 | 0 | 0 | 0 | 0 | 1 | 0 | 16 | 1386494571
| VV |  | 92,26*0,025 |  | 2.307 | [12 empty] | VV | 2 | 2 | True | 1 | ROZPOCET
37 | K | 762823210 | Montáž stropního trámu z hoblovaného řeziva průřezové pl do 144 cm2 s výměnami | m | 47.36 |  | 0 |  |  | základní |  | 0 | 0 | 0 | 0 | 0 | 16 | K | 2 |  |  |  | ROZPOCET | 0 | 0 | 0 | 0 | 0 | 1 | 0 | 16 | 57959896
| VV |  | 0,74*64 |  | 47.36 | [12 empty] | VV | 2 | 2 | True | 1 | ROZPOCET
38 | M | 60512125 | hranol stavební řezivo průřezu do 120cm2 do dl 6m | m3 | 0.436 |  | 0 |  |  | základní |  | 0 | 0.55 | 0.2398 | 0 | 0 | 32 | M | 2 |  |  |  | ROZPOCET | 0 | 0 | 0 | 0 | 0 | 1 | 0 | 16 | 1837951658
| P |  | Poznámka k položce: SM, JD, BO | [14 empty] | P | 2
| VV |  | 0,74*0,2*0,04*64 |  | 0.379 | [12 empty] | VV | 2 | 2 | True | 1 | ROZPOCET
| VV |  | 0,379*1,15 'Přepočtené koeficientem množství |  | 0.436 | [12 empty] | VV | 2 | 2 | False | 1 | ROZPOCET
39 | K | 762823220 | Montáž stropního trámu z hoblovaného řeziva průřezové pl přes 144 do 288 cm2 s výměnami | m | 103.95 |  | 0 |  |  | základní |  | 0 | 0 | 0 | 0 | 0 | 16 | K | 2 |  |  |  | ROZPOCET | 0 | 0 | 0 | 0 | 0 | 1 | 0 | 16 | 1327209894
| VV |  | 3,15*33 |  | 103.95 | [12 empty] | VV | 2 | 2 | True | 1 | ROZPOCET
40 | M | 6051213X | hranol stavební řezivo průřezu do 224cm2 do dl 6m, seříznutí do tvaru | m3 | 2.295 |  | 0 |  |  | základní |  | 0 | 0.55 | 1.2623 | 0 | 0 | 32 | M | 2 |  |  |  | ROZPOCET | 0 | 0 | 0 | 0 | 0 | 1 | 0 | 16 | -769274450
| P |  | Poznámka k položce: SM, JD, BO | [14 empty] | P | 2
| VV |  | 3,15*0,32*0,06*33 |  | 1.996 | [12 empty] | VV | 2 | 2 | True | 0 | ROZPOCET
| VV |  | Součet |  | 1.996 | [12 empty] | VV | 2 | 4 | True | 1 | ROZPOCET
| VV |  | 1,996*1,15 'Přepočtené koeficientem množství |  | 2.295 | [12 empty] | VV | 2 | 2 | False | 1 | ROZPOCET
41 | K | 76289500R | Spojovací prostředky pro montáž záklopu, stropnice a podbíjení, včetně kotvení do ocelových profilů | m3 | 2.375 |  | 0 |  |  | základní |  | 0 | 0.00272 | 0.00646 | 0 | 0 | 16 | K | 2 |  |  |  | ROZPOCET | 0 | 0 | 0 | 0 | 0 | 1 | 0 | 16 | 634781345
| VV |  | 3,15*0,32*0,06*33 |  | 1.996 | [12 empty] | VV | 2 | 2 | True | 0 | ROZPOCET
| VV |  | 0,74*0,2*0,04*64 |  | 0.379 | [12 empty] | VV | 2 | 2 | True | 0 | ROZPOCET
| VV |  | Součet |  | 2.375 | [12 empty] | VV | 2 | 4 | True | 1 | ROZPOCET
42 | K | 998762113 | Přesun hmot tonážní pro kce tesařské s omezením mechanizace v objektech v přes 12 do 24 m | t | 3.439 |  | 0 |  |  | základní |  | 0 | 0 | 0 | 0 | 0 | 16 | K | 2 |  |  |  | ROZPOCET | 0 | 0 | 0 | 0 | 0 | 1 | 0 | 16 | -874843267
| D | 763 | Konstrukce suché výstavby |  |  |  | 0 |  |  |  |  | 0 |  | 0.64155 |  | 0 | 2 | D | 1 |  |  |  | ROZPOCET | [6 empty] | 0
43 | K | 763131751 | Montáž parotěsné zábrany do SDK podhledu | m2 | 70.3 |  | 0 |  |  | základní |  | 0 | 0 | 0 | 0 | 0 | 16 | K | 2 |  |  |  | ROZPOCET | 0 | 0 | 0 | 0 | 0 | 1 | 0 | 16 | -1592646139
| VV |  | "strop" 70,3 |  | 70.3 | [12 empty] | VV | 2 | 2 | True | 1 | ROZPOCET
44 | M | 28329089 | fólie PE vyztužená pro parotěsnou vrstvu (reakce na oheň - třída B) 210g/m2 | m2 | 78.982 |  | 0 |  |  | základní |  | 0 | 0.00021 | 0.016586 | 0 | 0 | 32 | M | 2 |  |  |  | ROZPOCET | 0 | 0 | 0 | 0 | 0 | 1 | 0 | 16 | 1812623288
| VV |  | 70,3*1,1235 'Přepočtené koeficientem množství |  | 78.982 | [12 empty] | VV | 2 | 2 | False | 1 | ROZPOCET
45 | K | 763431011 | Montáž minerálního podhledu s vyjímatelnými panely vel. do 0,36 m2 na zavěšený polozapuštěný rošt | m2 | 70.3 |  | 0 |  |  | základní |  | 0 | 0.00705 | 0.49561 | 0 | 0 | 16 | K | 2 |  |  |  | ROZPOCET | 0 | 0 | 0 | 0 | 0 | 1 | 0 | 16 | -1838717830
| VV |  | "4-18" 70,3 |  | 70.3 | [12 empty] | VV | 2 | 2 | True | 1 | ROZPOCET
46 | M | 63126362 | panel akustický hygienický povrch porézní skelná tkanina hrana zatřená polozapuštěná αw=0,95 polozapuštěný rastr š 24mm bílý tl 15mm | m2 | 80.845 |  | 0 |  |  | základní |  | 0 | 0.0016 | 0.12935 | 0 | 0 | 32 | M | 2 |  |  |  | ROZPOCET | 0 | 0 | 0 | 0 | 0 | 1 | 0 | 16 | 376484777
| VV |  | 70,3*1,15 'Přepočtené koeficientem množství |  | 80.845 | [12 empty] | VV | 2 | 2 | False | 1 | ROZPOCET
47 | K | 998763303 | Přesun hmot tonážní pro konstrukce montované z desek v objektech v přes 12 do 24 m | t | 0.642 |  | 0 |  |  | základní |  | 0 | 0 | 0 | 0 | 0 | 16 | K | 2 |  |  |  | ROZPOCET | 0 | 0 | 0 | 0 | 0 | 1 | 0 | 16 | -1066820499
| D | 764 | Konstrukce klempířské |  |  |  | 0 |  |  |  |  | 0 |  | 0.26606 |  | 0 | 2 | D | 1 |  |  |  | ROZPOCET | [6 empty] | 0
48 | K | 76421263R | Závětrná lišta z Pz s povrchovou úpravou, poplast., rš 300 mm | m | 25.9 |  | 0 |  |  | základní |  | 0 | 0.00287 | 0.074333 | 0 | 0 | 16 | K | 2 |  |  |  | ROZPOCET | 0 | 0 | 0 | 0 | 0 | 1 | 0 | 16 | -839613377
| VV |  | K16 | [14 empty] | VV | 2 | 1 | True | 0 | ROZPOCET
| VV |  | 25,9 |  | 25.9 | [12 empty] | VV | 2 | 2 | True | 1 | ROZPOCET
49 | K | 76421266R | Oplechování rovné okapové hrany z Pz s povrchovou úpravou, poplast., rš 330 mm | m | 25.9 |  | 0 |  |  | základní |  | 0 | 0.00306 | 0.079254 | 0 | 0 | 16 | K | 2 |  |  |  | ROZPOCET | 0 | 0 | 0 | 0 | 0 | 1 | 0 | 16 | 2065655975
| VV |  | K17 | [14 empty] | VV | 2 | 1 | True | 0 | ROZPOCET
| VV |  | 25,9 |  | 25.9 | [12 empty] | VV | 2 | 2 | True | 1 | ROZPOCET
50 | K | 764511602 | Žlab podokapní půlkruhový z Pz s povrchovou úpravou rš 330 mm | m | 25.9 |  | 0 |  |  | základní |  | 0 | 0.00274 | 0.070966 | 0 | 0 | 16 | K | 2 |  |  |  | ROZPOCET | 0 | 0 | 0 | 0 | 0 | 1 | 0 | 16 | 81805349
| VV |  | K18 | [14 empty] | VV | 2 | 1 | True | 0 | ROZPOCET
| VV |  | 25,9 |  | 25.9 | [12 empty] | VV | 2 | 2 | True | 1 | ROZPOCET
51 | K | 764511642 | Kotlík oválný (trychtýřový) pro podokapní žlaby z Pz s povrchovou úpravou 330/100 mm | kus | 2 |  | 0 |  |  | základní |  | 0 | 0.00044 | 0.00088 | 0 | 0 | 16 | K | 2 |  |  |  | ROZPOCET | 0 | 0 | 0 | 0 | 0 | 1 | 0 | 16 | 573297003
52 | K | 764518622 | Svody kruhové včetně objímek, kolen, odskoků z Pz s povrchovou úpravou průměru 100 mm | m | 36.6 |  | 0 |  |  | základní |  | 0 | 0.00111 | 0.040626 | 0 | 0 | 16 | K | 2 |  |  |  | ROZPOCET | 0 | 0 | 0 | 0 | 0 | 1 | 0 | 16 | -1982397442
| VV |  | K19 | [14 empty] | VV | 2 | 1 | True | 0 | ROZPOCET
| VV |  | 18,3*2 |  | 36.6 | [12 empty] | VV | 2 | 2 | True | 1 | ROZPOCET
53 | K | 998764103 | Přesun hmot tonážní pro konstrukce klempířské v objektech v přes 12 do 24 m | t | 0.266 |  | 0 |  |  | základní |  | 0 | 0 | 0 | 0 | 0 | 16 | K | 2 |  |  |  | ROZPOCET | 0 | 0 | 0 | 0 | 0 | 1 | 0 | 16 | -597627201
| D | 767 | Konstrukce zámečnické |  |  |  | 0 |  |  |  |  | 0 |  | 16.0158 |  | 0 | 2 | D | 1 |  |  |  | ROZPOCET | [6 empty] | 0
54 | K | 76741611R | Montáž rastrové fasády s výplňovými panely LOP pro budovu v přes 12 do 24 m včetně rámu | m2 | 180.6 |  | 0 |  |  | základní |  | 0 | 0.05 | 9.03 | 0 | 0 | 16 | K | 2 |  |  |  | ROZPOCET | 0 | 0 | 0 | 0 | 0 | 1 | 0 | 16 | 854706969
| VV |  | MOST | [14 empty] | VV | 2 | 1 | True | 0 | ROZPOCET
| VV |  | "sever" 90,3 |  | 90.3 | [12 empty] | VV | 2 | 2 | True | 0 | ROZPOCET
| VV |  | "jih" 90,3 |  | 90.3 | [12 empty] | VV | 2 | 2 | True | 0 | ROZPOCET
| VV |  | Součet |  | 180.6 | [12 empty] | VV | 2 | 4 | True | 1 | ROZPOCET
55 | M | RMAT0001 | panely prosklené, dvojsklo | m2 | 14.08 |  | 0 |  |  | základní |  | 0 | 0.05 | 0.704 | 0 | 0 | 32 | M | 2 |  |  |  | ROZPOCET | 0 | 0 | 0 | 0 | 0 | 1 | 0 | 16 | -1409073679
| P |  | Poznámka k položce: včetně protisluneční fólie | [14 empty] | P | 2
| VV |  | typ C | [14 empty] | VV | 2 | 1 | True | 0 | ROZPOCET
| VV |  | 1,1*0,8*8*2 |  | 14.08 | [12 empty] | VV | 2 | 2 | True | 1 | ROZPOCET
56 | M | RMAT0002 | panely prosklené, dvojsklo bezpečnostní | m2 | 32.51 |  | 0 |  |  | základní |  | 0 | 0.08 | 2.6008 | 0 | 0 | 32 | M | 2 |  |  |  | ROZPOCET | 0 | 0 | 0 | 0 | 0 | 1 | 0 | 16 | 457499034
| VV |  | typ B | [14 empty] | VV | 2 | 1 | True | 0 | ROZPOCET
| VV |  | "jih" 23,26-1,1*0,8*8 |  | 16.22 | [12 empty] | VV | 2 | 2 | True | 0 | ROZPOCET
| VV |  | "sever" 23,33-1,1*0,8*8 |  | 16.29 | [12 empty] | VV | 2 | 2 | True | 0 | ROZPOCET
| VV |  | Součet |  | 32.51 | [12 empty] | VV | 2 | 4 | True | 1 | ROZPOCET
57 | M | RMAT0003 | panely plné, s tepelnou izolací | m2 | 99.45 |  | 0 |  |  | základní |  | 0 | 0.03 | 2.9835 | 0 | 0 | 32 | M | 2 |  |  |  | ROZPOCET | 0 | 0 | 0 | 0 | 0 | 1 | 0 | 16 | 1678714111
| VV |  | typ A | [14 empty] | VV | 2 | 1 | True | 0 | ROZPOCET
| VV |  | "jih" 49,67 |  | 49.67 | [12 empty] | VV | 2 | 2 | True | 0 | ROZPOCET
| VV |  | "sever" 49,78 |  | 49.78 | [12 empty] | VV | 2 | 2 | True | 0 | ROZPOCET
| VV |  | Součet |  | 99.45 | [12 empty] | VV | 2 | 4 | True | 1 | ROZPOCET
58 | K | 767620242 | Montáž oken kovových s izolačními dvojskly otevíravých do panelů nebo ocelové konstrukce plochy přes 0,6 do 1,5 m2 | m2 | 19.276 |  | 0 |  |  | základní |  | 0 | 0.00052 | 0.010024 | 0 | 0 | 16 | K | 2 |  |  |  | ROZPOCET | 0 | 0 | 0 | 0 | 0 | 1 | 0 | 16 | -194931807
| VV |  | typ D | [14 empty] | VV | 2 | 1 | True | 0 | ROZPOCET
| VV |  | "O9"1,6*0,753*8 |  | 9.638 | [12 empty] | VV | 2 | 2 | True | 0 | ROZPOCET
| VV |  | "O8" 1,6*0,753*8 |  | 9.638 | [12 empty] | VV | 2 | 2 | True | 0 | ROZPOCET
| VV |  | Součet |  | 19.276 | [12 empty] | VV | 2 | 4 | True | 1 | ROZPOCET
59 | M | 5534101X | okno Al otevíravé/sklopné dvojsklo přes plochu 1m2 do v 1,5m | m2 | 19.276 |  | 0 |  |  | základní |  | 0 | 0.01995 | 0.38456 | 0 | 0 | 32 | M | 2 |  |  |  | ROZPOCET | 0 | 0 | 0 | 0 | 0 | 1 | 0 | 16 | 1545011643
| P |  | Poznámka k položce: rám RAL šedý hliník sklo včetně protisluneční fólie | [14 empty] | P | 2
60 | K | 767620715 | Montáž oken kovových - olivy, půlolivy, nárazníku | kus | 16 |  | 0 |  |  | základní |  | 0 | 0 | 0 | 0 | 0 | 16 | K | 2 |  |  |  | ROZPOCET | 0 | 0 | 0 | 0 | 0 | 1 | 0 | 16 | -1340260364
| VV |  | MOST | [14 empty] | VV | 2 | 1 | True | 0 | ROZPOCET
| VV |  | "O8" 8 |  | 8 | [12 empty] | VV | 2 | 2 | True | 0 | ROZPOCET
| VV |  | "O9" 8 |  | 8 | [12 empty] | VV | 2 | 2 | True | 0 | ROZPOCET
| VV |  | Součet |  | 16 | [12 empty] | VV | 2 | 4 | True | 1 | ROZPOCET
61 | M | 54913500 | kování okenní vrchní rukojeť kyvných oken dl 145mm | kus | 16 |  | 0 |  |  | základní |  | 0 | 0.0001 | 0.0016 | 0 | 0 | 32 | M | 2 |  |  |  | ROZPOCET | 0 | 0 | 0 | 0 | 0 | 1 | 0 | 16 | -777910972
62 | K | 767620718 | Montáž oken kovových - pákového uzávěru | kus | 16 |  | 0 |  |  | základní |  | 0 | 0 | 0 | 0 | 0 | 16 | K | 2 |  |  |  | ROZPOCET | 0 | 0 | 0 | 0 | 0 | 1 | 0 | 16 | 204460952
| VV |  | MOST | [14 empty] | VV | 2 | 1 | True | 0 | ROZPOCET
| VV |  | "O8" 8 |  | 8 | [12 empty] | VV | 2 | 2 | True | 0 | ROZPOCET
| VV |  | "O9" 8 |  | 8 | [12 empty] | VV | 2 | 2 | True | 0 | ROZPOCET
| VV |  | Součet |  | 16 | [12 empty] | VV | 2 | 4 | True | 1 | ROZPOCET
63 | M | 54913110 | kování uzávěr ventilační okenní pákový | kus | 16 |  | 0 |  |  | základní |  | 0 | 0.001 | 0.016 | 0 | 0 | 32 | M | 2 |  |  |  | ROZPOCET | 0 | 0 | 0 | 0 | 0 | 1 | 0 | 16 | 359791471
64 | K | 767627306 | Připojovací spára oken a stěn parotěsnou páskou interiérovou | m | 75.296 |  | 0 |  |  | základní |  | 0 | 6e-05 | 0.0045178 | 0 | 0 | 16 | K | 2 |  |  |  | ROZPOCET | 0 | 0 | 0 | 0 | 0 | 1 | 0 | 16 | -414066901
| VV |  | MOST | [14 empty] | VV | 2 | 1 | True | 0 | ROZPOCET
| VV |  | "O9" (1,6*2+0,753*2)*8 |  | 37.648 | [12 empty] | VV | 2 | 2 | True | 0 | ROZPOCET
| VV |  | "O8" (1,6*2+0,753*2)*8 |  | 37.648 | [12 empty] | VV | 2 | 2 | True | 0 | ROZPOCET
| VV |  | Součet |  | 75.296 | [12 empty] | VV | 2 | 4 | True | 1 | ROZPOCET
65 | K | 767627310 | Připojovací spára oken a stěn kompletní komprimační impregnovanou páskou | m | 75.296 |  | 0 |  |  | základní |  | 0 | 0.00029 | 0.021836 | 0 | 0 | 16 | K | 2 |  |  |  | ROZPOCET | 0 | 0 | 0 | 0 | 0 | 1 | 0 | 16 | -29623508
| VV |  | MOST | [14 empty] | VV | 2 | 1 | True | 0 | ROZPOCET
| VV |  | "O9" (1,6*2+0,753*2)*8 |  | 37.648 | [12 empty] | VV | 2 | 2 | True | 0 | ROZPOCET
| VV |  | "O8" (1,6*2+0,753*2)*8 |  | 37.648 | [12 empty] | VV | 2 | 2 | True | 0 | ROZPOCET
| VV |  | Součet |  | 75.296 | [12 empty] | VV | 2 | 4 | True | 1 | ROZPOCET
66 | K | 767-R01 | Krycí AL fasádní lišta s větracími mřížkami r.š. 200 mm vč. kotvení, d+m | m | 25.9 |  | 0 |  |  | základní |  | 0 | 0.005 | 0.1295 | 0 | 0 | 16 | K | 2 |  |  |  | ROZPOCET | 0 | 0 | 0 | 0 | 0 | 1 | 0 | 16 | -572157741
67 | K | 767-R02 | Krycí AL fasádní lišta r.š. 150 mm vč. kotvení, d+m | m | 25.9 |  | 0 |  |  | základní |  | 0 | 0.005 | 0.1295 | 0 | 0 | 16 | K | 2 |  |  |  | ROZPOCET | 0 | 0 | 0 | 0 | 0 | 1 | 0 | 16 | 1445567587
68 | K | 998767103 | Přesun hmot tonážní pro zámečnické konstrukce v objektech v přes 12 do 24 m | t | 16.016 |  | 0 |  |  | základní |  | 0 | 0 | 0 | 0 | 0 | 16 | K | 2 |  |  |  | ROZPOCET | 0 | 0 | 0 | 0 | 0 | 1 | 0 | 16 | -1522837305
| D | 771 | Podlahy z dlaždic |  |  |  | 0 |  |  |  |  | 0 |  | 2.8948 |  | 0 | 2 | D | 1 |  |  |  | ROZPOCET | [6 empty] | 0
69 | K | 771111011 | Vysátí podkladu před pokládkou dlažby | m2 | 70.3 |  | 0 |  |  | základní |  | 0 | 0 | 0 | 0 | 0 | 16 | K | 2 |  |  |  | ROZPOCET | 0 | 0 | 0 | 0 | 0 | 1 | 0 | 16 | 1707187146
| VV |  | "4-18" 70,3 |  | 70.3 | [12 empty] | VV | 2 | 2 | True | 1 | ROZPOCET
70 | K | 771121011 | Nátěr penetrační na podlahu | m2 | 70.3 |  | 0 |  |  | základní |  | 0 | 0.0003 | 0.02109 | 0 | 0 | 16 | K | 2 |  |  |  | ROZPOCET | 0 | 0 | 0 | 0 | 0 | 1 | 0 | 16 | -691596947
| VV |  | "4-18" 70,3 |  | 70.3 | [12 empty] | VV | 2 | 2 | True | 1 | ROZPOCET
71 | K | 771151011 | Samonivelační stěrka podlah pevnosti 20 MPa tl 3 mm | m2 | 70.3 |  | 0 |  |  | základní |  | 0 | 0.00455 | 0.31987 | 0 | 0 | 16 | K | 2 |  |  |  | ROZPOCET | 0 | 0 | 0 | 0 | 0 | 1 | 0 | 16 | -1517291133
| VV |  | "4-21" 70,3 |  | 70.3 | [12 empty] | VV | 2 | 2 | True | 1 | ROZPOCET
72 | K | 771474113 | Montáž soklů z dlaždic keramických rovných lepených cementovým flexibilním lepidlem v přes 90 do 120 mm | m | 49 |  | 0 |  |  | základní |  | 0 | 0.00058 | 0.02842 | 0 | 0 | 16 | K | 2 |  |  |  | ROZPOCET | 0 | 0 | 0 | 0 | 0 | 1 | 0 | 16 | 1677078633
| VV |  | "4-18" 49 |  | 49 | [12 empty] | VV | 2 | 2 | True | 1 | ROZPOCET
73 | M | 59761131 | dlažba keramická slinutá mrazuvzdorná povrch hladký/leštěný tl do 10mm přes 4 do 6ks/m2 | m2 | 4.9 |  | 0 |  |  | základní |  | 0 | 0.022 | 0.1078 | 0 | 0 | 32 | M | 2 |  |  |  | ROZPOCET | 0 | 0 | 0 | 0 | 0 | 1 | 0 | 16 | -301577315
| VV |  | 49*0,1 'Přepočtené koeficientem množství |  | 4.9 | [12 empty] | VV | 2 | 2 | False | 1 | ROZPOCET
74 | K | 771574414 | Montáž podlah keramických hladkých lepených cementovým flexibilním lepidlem přes 4 do 6 ks/m2 | m2 | 70.3 |  | 0 |  |  | základní |  | 0 | 0.00909 | 0.63903 | 0 | 0 | 16 | K | 2 |  |  |  | ROZPOCET | 0 | 0 | 0 | 0 | 0 | 1 | 0 | 16 | -1957578131
| VV |  | "4-18" 70,3 |  | 70.3 | [12 empty] | VV | 2 | 2 | True | 1 | ROZPOCET
75 | M | 59761131 | dlažba keramická slinutá mrazuvzdorná povrch hladký/leštěný tl do 10mm přes 4 do 6ks/m2 | m2 | 80.845 |  | 0 |  |  | základní |  | 0 | 0.022 | 1.7786 | 0 | 0 | 32 | M | 2 |  |  |  | ROZPOCET | 0 | 0 | 0 | 0 | 0 | 1 | 0 | 16 | -733697616
| VV |  | 70,3*1,15 'Přepočtené koeficientem množství |  | 80.845 | [12 empty] | VV | 2 | 2 | False | 1 | ROZPOCET
76 | K | 998771103 | Přesun hmot tonážní pro podlahy z dlaždic v objektech v přes 12 do 24 m | t | 2.895 |  | 0 |  |  | základní |  | 0 | 0 | 0 | 0 | 0 | 16 | K | 2 |  |  |  | ROZPOCET | 0 | 0 | 0 | 0 | 0 | 1 | 0 | 16 | -1265584137
| D | 784 | Dokončovací práce - malby a tapety |  |  |  | 0 |  |  |  |  | 0 |  | 0.048706 |  | 0 | 2 | D | 1 |  |  |  | ROZPOCET | [6 empty] | 0
77 | K | 784111001 | Oprášení (ometení ) podkladu v místnostech v do 3,80 m | m2 | 99.4 |  | 0 |  |  | základní |  | 0 | 0 | 0 | 0 | 0 | 16 | K | 2 |  |  |  | ROZPOCET | 0 | 0 | 0 | 0 | 0 | 1 | 0 | 16 | -2002465096
| VV |  | "4-18" | [14 empty] | VV | 2 | 1 | True | 0 | ROZPOCET
| VV |  | "olejový nátěr" 2*51-1,3*2 |  | 99.4 | [12 empty] | VV | 2 | 2 | True | 1 | ROZPOCET
78 | K | 784181101 | Základní akrylátová jednonásobná bezbarvá penetrace podkladu v místnostech v do 3,80 m | m2 | 99.4 |  | 0 |  |  | základní |  | 0 | 0.00021 | 0.020874 | 0 | 0 | 16 | K | 2 |  |  |  | ROZPOCET | 0 | 0 | 0 | 0 | 0 | 1 | 0 | 16 | -1440017393
| VV |  | "4-18" | [14 empty] | VV | 2 | 1 | True | 0 | ROZPOCET
| VV |  | "olejový nátěr" 2*51-1,3*2 |  | 99.4 | [12 empty] | VV | 2 | 2 | True | 1 | ROZPOCET
79 | K | 78435106.R | Nátěry olejové v místnostech v do 3,80 m | m2 | 99.4 |  | 0 |  |  | základní |  | 0 | 0.00028 | 0.027832 | 0 | 0 | 16 | K | 2 |  |  |  | ROZPOCET | 0 | 0 | 0 | 0 | 0 | 1 | 0 | 16 | 877839492
| P |  | Poznámka k položce: jednotková cena vč. přípravz podkladu | [14 empty] | P | 2
| VV |  | "4-18" | [14 empty] | VV | 2 | 1 | True | 0 | ROZPOCET
| VV |  | "olejový nátěr" 2*51-1,3*2 |  | 99.4 | [12 empty] | VV | 2 | 2 | True | 1 | ROZPOCET

## D.1.1.3 - Záchytný systém
{866c940d-8433-4d1f-9bf4-f13cdc02665d}
2
| KRYCÍ LIST SOUPISU PRACÍ | [7 empty] | v --- níže se nacházejí doplnkové a pomocné údaje k sestavám --- v | [8 empty] | False
Stavba:
Parkoviště pro zaměstnance a heliport
Objekt:
5/2024-A - Parkovací dům
Soupis:
D.1.1.3 - Záchytný systém
| KSO: |  |  |  |  | CC-CZ:
| Místo: |  | České Budějovice |  |  | Datum: | 13. 6. 2025
| Zadavatel: |  |  |  |  | IČ:
|  | Nemocnice České Budějovice |  |  |  | DIČ:
| Uchazeč: |  |  |  |  | IČ: | Vyplň údaj
|  | Vyplň údaj |  |  |  | DIČ: | Vyplň údaj
| Projektant: |  |  |  |  | IČ:
|  | AGP nova |  |  |  | DIČ:
| Zpracovatel: |  |  |  |  | IČ:
|  | QSB |  |  |  | DIČ:
Poznámka:
Soupis prací je sestaven s využitím Cenové soustavy ÚRS. Položky, které pochází z této cenové soustavy, jsou ve sloupci 'Cenová soustava' označeny popisem 'CS ÚRS' a úrovní příslušného kalendářního pololetí. Veškeré další informace vymezující popis a podmínky použití těchto položek z Cenové soustavy, které nejsou uvedeny přímo v soupisu prací, jsou neomezeně dálkově k dispozici na webu podminky.urs.cz. Položky, pokud není uvedeno jinak, obsahují veškeré náklady na provedení, tzn. dodávku, montáž a montážní prostředky, kotevní a spojovací prvky, přesuny a dopravu, skládkovné, systémové detaily, profily a řešení, úpravu povrchu, pomocné lešení a přípravné práce.
| Cena bez DPH | [5 empty] | 0
|  |  | Základ daně |  |  | Sazba daně | Výše daně
| DPH | základní | 0 |  |  | 21% | 0
|  | snížená | 0 |  |  | 12% | 0
|  | zákl. přenesená | 0 |  |  | 21% | 0
|  | sníž. přenesená | 0 |  |  | 12% | 0
|  | nulová | 0 |  |  | 0% | 0
| Cena s DPH |  |  | v | CZK |  | 0
| Projektant |  |  | Zpracovatel
| Datum a podpis: |  | Razítko | Datum a podpis: |  |  | Razítko
| Objednavatel |  |  | Uchazeč
| Datum a podpis: |  | Razítko | Datum a podpis: |  |  | Razítko
REKAPITULACE ČLENĚNÍ SOUPISU PRACÍ
Stavba:
Parkoviště pro zaměstnance a heliport
Objekt:
5/2024-A - Parkovací dům
Soupis:
D.1.1.3 - Záchytný systém
Místo: |  |  | České Budějovice |  |  | Datum: | 13. 6. 2025
Zadavatel: |  |  | Nemocnice České Budějovice |  |  | Projektant: | AGP nova
Uchazeč: |  |  | Vyplň údaj |  |  | Zpracovatel: | QSB
Kód dílu - Popis | [6 empty] | Cena celkem [CZK]
Náklady ze soupisu prací | [6 empty] | 0 | [11 empty] | -1
| D1 - Certifikované záchytné a zádržné systémy proti pádu z výšky a do hloubky | [5 empty] | 0
SOUPIS PRACÍ
Stavba:
Parkoviště pro zaměstnance a heliport
Objekt:
5/2024-A - Parkovací dům
Soupis:
D.1.1.3 - Záchytný systém
Místo: |  |  | České Budějovice |  |  | Datum: | 13. 6. 2025
Zadavatel: |  |  | Nemocnice České Budějovice |  |  | Projektant: | AGP nova
Uchazeč: |  |  | Vyplň údaj |  |  | Zpracovatel: | QSB
PČ | Typ | Kód | Popis | MJ | Množství | J.cena [CZK] | Cena celkem [CZK] | Cenová soustava |  | DPH | J. Nh [h] | Nh celkem [h] | J. hmotnost [t] | Hmotnost celkem [t] | J. suť [t] | Suť Celkem [t]
Náklady soupisu celkem | [6 empty] | 0 |  |  |  |  | 0 |  | 0 |  | 0 |  | D | -1 | [7 empty] | 0
| D | D1 | Certifikované záchytné a zádržné systémy proti pádu z výšky a do hloubky |  |  |  | 0 |  |  |  |  | 0 |  | 0 |  | 0 | 1 | D | 0 | ROZPOCET | [6 empty] | 0
1 | K | Pol300 | Kotvicí body pro betonové konstrukce. Nerezový kotvicí bod pro ploché střechy s nosnou konstrukcí z nově zřizovaných betonových dutinových panelů. Základna 150 × 150 mm. Sloupek o ø 42 mm. Instalace do předvrtaných otvorů pomocí kotev pro dutinové panely. | ks | 33 |  | 0 |  |  | základní |  | 0 | 0 | 0 | 0 | 0 | 4 | K | 1 | ROZPOCET | 0 | 0 | 0 | 0 | 0 | 1 | 0 | 4 | 2
| P |  | Poznámka k položce: Pro beton třídy C45/55 a vyšší. Délka 600mm. | [14 empty] | P | 1
2 | K | Pol301 | Kotvicí body pro betonové konstrukce . Nerezový kotvicí bod pro ploché střechy s nosnou konstrukcí z betonové desky. Ø sloupku 16 mm. Snadná a rychlá instalace do předvrtaného otvoru v betonu pomocí rozpěrné mechanické kotvy ve spodní části sloupku. | ks | 11 |  | 0 |  |  | základní |  | 0 | 0 | 0 | 0 | 0 | 4 | K | 1 | ROZPOCET | 0 | 0 | 0 | 0 | 0 | 1 | 0 | 4 | 4
| P |  | Poznámka k položce: Pro beton třídy C20/25 a vyšší. Délka 600mm | [14 empty] | P | 1
3 | K | Pol302 | Nerezové lano pro střešní záchytné systémy. Ø 8 mm – systémy s možností plynulého přejezdu přes kotvicí body | bm | 26 |  | 0 |  |  | základní |  | 0 | 0 | 0 | 0 | 0 | 4 | K | 1 | ROZPOCET | 0 | 0 | 0 | 0 | 0 | 1 | 0 | 4 | 6
4 | K | Pol303 | Koncovka k napnutí nerezového lana. Materiál – nerezová ocel | ks | 1 |  | 0 |  |  | základní |  | 0 | 0 | 0 | 0 | 0 | 4 | K | 1 | ROZPOCET | 0 | 0 | 0 | 0 | 0 | 1 | 0 | 4 | 8
5 | K | Pol304 | Pevná koncovka určená pro nalisování na nerezové lano. Materiál – nerezová ocel | ks | 1 |  | 0 |  |  | základní |  | 0 | 0 | 0 | 0 | 0 | 4 | K | 1 | ROZPOCET | 0 | 0 | 0 | 0 | 0 | 1 | 0 | 4 | 10
6 | K | Pol305 | Identifikační štítek. K označování jednotlivých úseků permanentního kotvícího vedení dle ČSN EN 795 | ks | 1 |  | 0 |  |  | základní |  | 0 | 0 | 0 | 0 | 0 | 4 | K | 1 | ROZPOCET | 0 | 0 | 0 | 0 | 0 | 1 | 0 | 4 | 12
7 | K | Pol306 | MONTÁŽ | ks | 1 |  | 0 |  |  | základní |  | 0 | 0 | 0 | 0 | 0 | 4 | K | 1 | ROZPOCET | 0 | 0 | 0 | 0 | 0 | 1 | 0 | 4 | 14
8 | K | Pol307 | Revize a předání do užívání | ks | 1 |  | 0 |  |  | základní |  | 0 | 0 | 0 | 0 | 0 | 4 | K | 1 | ROZPOCET | 0 | 0 | 0 | 0 | 0 | 1 | 0 | 4 | 16

## D.1.1.4 - Výtahy
{fcd09ce7-205d-42a2-b166-a73b467d8017}
2
| KRYCÍ LIST SOUPISU PRACÍ | [7 empty] | v --- níže se nacházejí doplnkové a pomocné údaje k sestavám --- v | [8 empty] | False
Stavba:
Parkoviště pro zaměstnance a heliport
Objekt:
5/2024-A - Parkovací dům
Soupis:
D.1.1.4 - Výtahy
| KSO: |  |  |  |  | CC-CZ:
| Místo: |  | České Budějovice |  |  | Datum: | 13. 6. 2025
| Zadavatel: |  |  |  |  | IČ:
|  | Nemocnice České Budějovice |  |  |  | DIČ:
| Uchazeč: |  |  |  |  | IČ: | Vyplň údaj
|  | Vyplň údaj |  |  |  | DIČ: | Vyplň údaj
| Projektant: |  |  |  |  | IČ:
|  | AGP nova |  |  |  | DIČ:
| Zpracovatel: |  |  |  |  | IČ:
|  | QSB |  |  |  | DIČ:
Poznámka:
Soupis prací je sestaven s využitím Cenové soustavy ÚRS. Položky, které pochází z této cenové soustavy, jsou ve sloupci 'Cenová soustava' označeny popisem 'CS ÚRS' a úrovní příslušného kalendářního pololetí. Veškeré další informace vymezující popis a podmínky použití těchto položek z Cenové soustavy, které nejsou uvedeny přímo v soupisu prací, jsou neomezeně dálkově k dispozici na webu podminky.urs.cz. Položky, pokud není uvedeno jinak, obsahují veškeré náklady na provedení, tzn. dodávku, montáž a montážní prostředky, kotevní a spojovací prvky, přesuny a dopravu, skládkovné, systémové detaily, profily a řešení, úpravu povrchu, pomocné lešení a přípravné práce.
| Cena bez DPH | [5 empty] | 0
|  |  | Základ daně |  |  | Sazba daně | Výše daně
| DPH | základní | 0 |  |  | 21% | 0
|  | snížená | 0 |  |  | 12% | 0
|  | zákl. přenesená | 0 |  |  | 21% | 0
|  | sníž. přenesená | 0 |  |  | 12% | 0
|  | nulová | 0 |  |  | 0% | 0
| Cena s DPH |  |  | v | CZK |  | 0
| Projektant |  |  | Zpracovatel
| Datum a podpis: |  | Razítko | Datum a podpis: |  |  | Razítko
| Objednavatel |  |  | Uchazeč
| Datum a podpis: |  | Razítko | Datum a podpis: |  |  | Razítko
REKAPITULACE ČLENĚNÍ SOUPISU PRACÍ
Stavba:
Parkoviště pro zaměstnance a heliport
Objekt:
5/2024-A - Parkovací dům
Soupis:
D.1.1.4 - Výtahy
Místo: |  |  | České Budějovice |  |  | Datum: | 13. 6. 2025
Zadavatel: |  |  | Nemocnice České Budějovice |  |  | Projektant: | AGP nova
Uchazeč: |  |  | Vyplň údaj |  |  | Zpracovatel: | QSB
Kód dílu - Popis | [6 empty] | Cena celkem [CZK]
Náklady ze soupisu prací | [6 empty] | 0 | [11 empty] | -1
| VYT - Zdvihací zařízení | [5 empty] | 0
SOUPIS PRACÍ
Stavba:
Parkoviště pro zaměstnance a heliport
Objekt:
5/2024-A - Parkovací dům
Soupis:
D.1.1.4 - Výtahy
Místo: |  |  | České Budějovice |  |  | Datum: | 13. 6. 2025
Zadavatel: |  |  | Nemocnice České Budějovice |  |  | Projektant: | AGP nova
Uchazeč: |  |  | Vyplň údaj |  |  | Zpracovatel: | QSB
PČ | Typ | Kód | Popis | MJ | Množství | J.cena [CZK] | Cena celkem [CZK] | Cenová soustava |  | DPH | J. Nh [h] | Nh celkem [h] | J. hmotnost [t] | Hmotnost celkem [t] | J. suť [t] | Suť Celkem [t]
Náklady soupisu celkem | [6 empty] | 0 |  |  |  |  | 0 |  | 0 |  | 0 |  | D | -1 | [7 empty] | 0
| D | VYT | Zdvihací zařízení |  |  |  | 0 |  |  |  |  | 0 |  | 0 |  | 0 | 1 | D | 0 | ROZPOCET | [6 empty] | 0
1 | K | E1 | D+M os. výtahu E1, počet stanic 4/ nástupišť 4, zdvih 11,385 m, PO šachetních dveří EW60 DP1, nosnost 1600 kg, počet os. 21, kabina 1500x2300x2100 mm dle specifikace PD | ks | 1 |  | 0 |  |  | základní |  | 0 | 0 | 0 | 0 | 0 | 64 | K | 1 | ROZPOCET | 0 | 0 | 0 | 0 | 0 | 1 | 0 | 64 | 2
2 | K | E2 | D+M os. výtahu E2, počet stanic 4/ nástupišť 4, zdvih 11,385 m, PO šachetních dveří EW60 DP1, nosnost 1600 kg, počet os. 21, kabina 1500x2300x2100 mm dle specifikace PD | ks | 1 |  | 0 |  |  | základní |  | 0 | 0 | 0 | 0 | 0 | 64 | K | 1 | ROZPOCET | 0 | 0 | 0 | 0 | 0 | 1 | 0 | 64 | 4
3 | K | 99 | Stavební přípomoce - osvětlení šachty a prostoru vstupu, začištění ostění, montážní oka | ks | 2 |  | 0 |  |  | základní |  | 0 | 0 | 0 | 0 | 0 | 64 | K | 1 | ROZPOCET | 0 | 0 | 0 | 0 | 0 | 1 | 0 | 64 | 1034072986
4 | K | 98 | Zapojení, nastavení a zprovoznění výtahů | ks | 2 |  | 0 |  |  | základní |  | 0 | 0 | 0 | 0 | 0 | 64 | K | 1 | ROZPOCET | 0 | 0 | 0 | 0 | 0 | 1 | 0 | 64 | 1024592942

## D.1.2 - Stavebně-konstruk...
{a9b3cb6d-8e0e-4ab1-a496-f7f6659bb837}
2
| KRYCÍ LIST SOUPISU PRACÍ | [7 empty] | v --- níže se nacházejí doplnkové a pomocné údaje k sestavám --- v | [8 empty] | False
Stavba:
Parkoviště pro zaměstnance a heliport
Objekt:
5/2024-A - Parkovací dům
Soupis:
D.1.2 - Stavebně-konstrukční řešení
| KSO: |  |  |  |  | CC-CZ:
| Místo: |  | České Budějovice |  |  | Datum: | 13. 6. 2025
| Zadavatel: |  |  |  |  | IČ:
|  | Nemocnice České Budějovice |  |  |  | DIČ:
| Uchazeč: |  |  |  |  | IČ: | Vyplň údaj
|  | Vyplň údaj |  |  |  | DIČ: | Vyplň údaj
| Projektant: |  |  |  |  | IČ:
|  | AGP nova |  |  |  | DIČ:
| Zpracovatel: |  |  |  |  | IČ:
|  | QSB |  |  |  | DIČ:
Poznámka:
Soupis prací je sestaven s využitím Cenové soustavy ÚRS. Položky, které pochází z této cenové soustavy, jsou ve sloupci 'Cenová soustava' označeny popisem 'CS ÚRS' a úrovní příslušného kalendářního pololetí. Veškeré další informace vymezující popis a podmínky použití těchto položek z Cenové soustavy, které nejsou uvedeny přímo v soupisu prací, jsou neomezeně dálkově k dispozici na webu podminky.urs.cz. Položky, pokud není uvedeno jinak, obsahují veškeré náklady na provedení, tzn. dodávku, montáž a montážní prostředky, kotevní a spojovací prvky, přesuny a dopravu, skládkovné, systémové detaily, profily a řešení, úpravu povrchu, pomocné lešení a přípravné práce.
| Cena bez DPH | [5 empty] | 0
|  |  | Základ daně |  |  | Sazba daně | Výše daně
| DPH | základní | 0 |  |  | 21% | 0
|  | snížená | 0 |  |  | 12% | 0
|  | zákl. přenesená | 0 |  |  | 21% | 0
|  | sníž. přenesená | 0 |  |  | 12% | 0
|  | nulová | 0 |  |  | 0% | 0
| Cena s DPH |  |  | v | CZK |  | 0
| Projektant |  |  | Zpracovatel
| Datum a podpis: |  | Razítko | Datum a podpis: |  |  | Razítko
| Objednavatel |  |  | Uchazeč
| Datum a podpis: |  | Razítko | Datum a podpis: |  |  | Razítko
REKAPITULACE ČLENĚNÍ SOUPISU PRACÍ
Stavba:
Parkoviště pro zaměstnance a heliport
Objekt:
5/2024-A - Parkovací dům
Soupis:
D.1.2 - Stavebně-konstrukční řešení
Místo: |  |  | České Budějovice |  |  | Datum: | 13. 6. 2025
Zadavatel: |  |  | Nemocnice České Budějovice |  |  | Projektant: | AGP nova
Uchazeč: |  |  | Vyplň údaj |  |  | Zpracovatel: | QSB
Kód dílu - Popis | [6 empty] | Cena celkem [CZK]
Náklady ze soupisu prací | [6 empty] | 0 | [11 empty] | -1
| HSV - Práce a dodávky HSV | [5 empty] | 0
| 1 - Zemní práce | [5 empty] | 0
| 2 - Zakládání | [5 empty] | 0
| 3 - Svislé a kompletní konstrukce | [5 empty] | 0
| 4 - Vodorovné konstrukce | [5 empty] | 0
| 6 - Úpravy povrchů, podlahy a osazování výplní | [5 empty] | 0
| 9 - Ostatní konstrukce a práce, bourání | [5 empty] | 0
| 997 - Doprava suti a vybouraných hmot | [5 empty] | 0
| 998 - Přesun hmot | [5 empty] | 0
| PSV - Práce a dodávky PSV | [5 empty] | 0
| 713 - Izolace tepelné | [5 empty] | 0
| 767 - Konstrukce zámečnické | [5 empty] | 0
| 783 - Dokončovací práce - nátěry | [5 empty] | 0
SOUPIS PRACÍ
Stavba:
Parkoviště pro zaměstnance a heliport
Objekt:
5/2024-A - Parkovací dům
Soupis:
D.1.2 - Stavebně-konstrukční řešení
Místo: |  |  | České Budějovice |  |  | Datum: | 13. 6. 2025
Zadavatel: |  |  | Nemocnice České Budějovice |  |  | Projektant: | AGP nova
Uchazeč: |  |  | Vyplň údaj |  |  | Zpracovatel: | QSB
PČ | Typ | Kód | Popis | MJ | Množství | J.cena [CZK] | Cena celkem [CZK] | Cenová soustava |  | DPH | J. Nh [h] | Nh celkem [h] | J. hmotnost [t] | Hmotnost celkem [t] | J. suť [t] | Suť Celkem [t]
Náklady soupisu celkem | [6 empty] | 0 |  |  |  |  | 0 |  | 23058.681 |  | 35.9338 |  | D | -1 | [10 empty] | 0
| D | HSV | Práce a dodávky HSV |  |  |  | 0 |  |  |  |  | 0 |  | 23047.4809 |  | 35.9338 | 1 | D | 0 |  |  |  | ROZPOCET | [6 empty] | 0
| D | 1 | Zemní práce |  |  |  | 0 |  |  |  |  | 0 |  | 0 |  | 0 | 1 | D | 1 |  |  |  | ROZPOCET | [6 empty] | 0
1 | K | 131151106 | Hloubení jam nezapažených v hornině třídy těžitelnosti I skupiny 1 a 2 objem do 5000 m3 strojně | m3 | 2334.205 |  | 0 |  |  | základní |  | 0 | 0 | 0 | 0 | 0 | 4 | K | 2 |  |  |  | ROZPOCET | 0 | 0 | 0 | 0 | 0 | 1 | 0 | 4 | 849242552
| VV |  | "hloubení patky" 4,464*2 |  | 8.928 | [12 empty] | VV | 2 | 2 | True | 0 | ROZPOCET
| VV |  | Mezisoučet |  | 8.928 | [12 empty] | VV | 2 | 3 | True | 0 | ROZPOCET
| VV |  | "H1, prům. 1,3 m, v. 1,3 m, 113 ks" PI*((1,0+1,3+1,0)/2)^2*(0,7+1,3)*113 |  | 1932.975 | [12 empty] | VV | 2 | 2 | True | 0 | ROZPOCET
| VV |  | "H2, prům 2,0 m, v. 1,5 m, 3 ks" PI*((1,0+2,0+1,0)/2)^2*(0,7+1,5)*3 |  | 82.938 | [12 empty] | VV | 2 | 2 | True | 0 | ROZPOCET
| VV |  | "H3, 1,3x1,3 m, v. 1,3 m, 14 ks" (3,3*3,3)*(0,7+1,3)*14 |  | 304.92 | [12 empty] | VV | 2 | 2 | True | 0 | ROZPOCET
| VV |  | "H4, 1,1x1,1 m, v. 1,3 m, 7 ks" (3,1*3,1)*(0,7*1,3)*7 |  | 61.216 | [12 empty] | VV | 2 | 2 | True | 0 | ROZPOCET
| VV |  | "H5, 1,1x2,3 m, v. 1,3 m, 1 ks" (3,1*4,6)*(0,7+1,3)*1 |  | 28.52 | [12 empty] | VV | 2 | 2 | True | 0 | ROZPOCET
| VV |  | "H6, 1,4x1,9 m, v. 1,7m, 2 ks" (3,8*4,3)*(0,7+1,7)*2 |  | 78.432 | [12 empty] | VV | 2 | 2 | True | 0 | ROZPOCET
| VV |  | "H7, prům. 2,0m, v. 1,5m, 1 ks" PI*((1,0+2,0+1,0)/2)^2*(0,7+1,5)*1 |  | 27.646 | [12 empty] | VV | 2 | 2 | True | 0 | ROZPOCET
| VV |  | "HX, 1,1x1,1 + prům. 1,3 m, v. 1,3 m, 1 ks" (3,2*4,2)*(0,7+1,3)*1 |  | 26.88 | [12 empty] | VV | 2 | 2 | True | 0 | ROZPOCET
| VV |  | Mezisoučet |  | 2543.527 | [12 empty] | VV | 2 | 3 | True | 0 | ROZPOCET
| VV |  | "odpočet výkopu provedených vrtem pro kalichy v 1,3 m, dl. hluchého vrtání x počet kalichů" -(0,7+1,3)*PI*0,6*0,6*(113+14+7+1+1) |  | -307.625 | [12 empty] | VV | 2 | 2 | True | 0 | ROZPOCET
| VV |  | "odpočet výkopu provedených vrtem pro kalichy v. 1,5 m, dl. hluchého vrtání x počet kalichů" -(0,7+1,5)*PI*0,6*0,6*(3+1) |  | -9.953 | [12 empty] | VV | 2 | 2 | True | 0 | ROZPOCET
| VV |  | "odpočet výkopu provedených vrtem pro kalichy v. 1,7 m, dl. hluchého vrtání x počet kalichů" -(0,7+1,7)*PI*0,6*0,6*(2) |  | -5.429 | [12 empty] | VV | 2 | 2 | True | 0 | ROZPOCET
| VV |  | Mezisoučet |  | -323.007 | [12 empty] | VV | 2 | 3 | True | 0 | ROZPOCET
| VV |  | "D1, výtah" 5,3*3,6*(1,75-0,8) |  | 18.126 | [12 empty] | VV | 2 | 2 | True | 0 | ROZPOCET
| VV |  | "D2, věž" (12,13*12-4,8*3,1)*(0,45) |  | 58.806 | [12 empty] | VV | 2 | 2 | True | 0 | ROZPOCET
| VV |  | "D3, schodiště" 4,7*8,5*(0,3) |  | 11.985 | [12 empty] | VV | 2 | 2 | True | 0 | ROZPOCET
| VV |  | "moniérka" 44*0,36 |  | 15.84 | [12 empty] | VV | 2 | 2 | True | 0 | ROZPOCET
| VV |  | Mezisoučet |  | 104.757 | [12 empty] | VV | 2 | 3 | True | 0 | ROZPOCET
| VV |  | Součet |  | 2334.205 | [12 empty] | VV | 2 | 4 | True | 1 | ROZPOCET
2 | K | 162751113 | Vodorovné přemístění přes 5 000 do 6000 m výkopku/sypaniny z horniny třídy těžitelnosti I skupiny 1 až 3 | m3 | 945.693 |  | 0 |  |  | základní |  | 0 | 0 | 0 | 0 | 0 | 4 | K | 2 |  |  |  | ROZPOCET | 0 | 0 | 0 | 0 | 0 | 1 | 0 | 4 | -1639746075
| VV |  | "50% odvrtu v TT I" 978,6*PI*0,6*0,6*0,5 |  | 553.385 | [12 empty] | VV | 2 | 2 | True | 0 | ROZPOCET
| VV |  | "výkop patek, desek, kalichů" 2334,205 |  | 2334.205 | [12 empty] | VV | 2 | 2 | True | 0 | ROZPOCET
| VV |  | "zásyp kalichů, patek, desek" -1941,897 |  | -1941.897 | [12 empty] | VV | 2 | 2 | True | 0 | ROZPOCET
| VV |  | Součet |  | 945.693 | [12 empty] | VV | 2 | 4 | True | 1 | ROZPOCET
3 | K | 162751133 | Vodorovné přemístění přes 5 000 do 6000 m výkopku/sypaniny z horniny třídy těžitelnosti II skupiny 4 a 5 | m3 | 553.385 |  | 0 |  |  | základní |  | 0 | 0 | 0 | 0 | 0 | 4 | K | 2 |  |  |  | ROZPOCET | 0 | 0 | 0 | 0 | 0 | 1 | 0 | 4 | 1691355241
| VV |  | "50% odvrtu v TT I" 978,6*PI*0,6*0,6*0,5 |  | 553.385 | [12 empty] | VV | 2 | 2 | True | 0 | ROZPOCET
| VV |  | Součet |  | 553.385 | [12 empty] | VV | 2 | 4 | True | 1 | ROZPOCET
4 | K | 167151111 | Nakládání výkopku z hornin třídy těžitelnosti I skupiny 1 až 3 přes 100 m3 | m3 | 553.385 |  | 0 |  |  | základní |  | 0 | 0 | 0 | 0 | 0 | 4 | K | 2 |  |  |  | ROZPOCET | 0 | 0 | 0 | 0 | 0 | 1 | 0 | 4 | 30277748
| VV |  | "50% odvrtu v TT I" 978,6*PI*0,6*0,6*0,5 |  | 553.385 | [12 empty] | VV | 2 | 2 | True | 0 | ROZPOCET
| VV |  | Součet |  | 553.385 | [12 empty] | VV | 2 | 4 | True | 1 | ROZPOCET
5 | K | 167151112 | Nakládání výkopku z hornin třídy těžitelnosti II skupiny 4 a 5 přes 100 m3 | m3 | 553.385 |  | 0 |  |  | základní |  | 0 | 0 | 0 | 0 | 0 | 4 | K | 2 |  |  |  | ROZPOCET | 0 | 0 | 0 | 0 | 0 | 1 | 0 | 4 | -874988927
| VV |  | "50% odvrtu v TT I" 978,6*PI*0,6*0,6*0,5 |  | 553.385 | [12 empty] | VV | 2 | 2 | True | 0 | ROZPOCET
| VV |  | Součet |  | 553.385 | [12 empty] | VV | 2 | 4 | True | 1 | ROZPOCET
6 | K | 171201221 | Poplatek za uložení na skládce (skládkovné) zeminy a kamení kód odpadu 17 05 04 | t | 4930.136 |  | 0 |  |  | základní |  | 0 | 0 | 0 | 0 | 0 | 4 | K | 2 |  |  |  | ROZPOCET | 0 | 0 | 0 | 0 | 0 | 1 | 0 | 4 | -1942989732
| VV |  | "odvrt z pilot" 978,6*PI*0,6*0,6*2,0 |  | 2213.541 | [12 empty] | VV | 2 | 2 | True | 0 | ROZPOCET
| VV |  | "výkop patek, desek, kalichů" 2334,205*1,75 |  | 4084.859 | [12 empty] | VV | 2 | 2 | True | 0 | ROZPOCET
| VV |  | "zásyp kalichů, patek, desek" -1941,897*1,75 |  | -3398.32 | [12 empty] | VV | 2 | 2 | True | 0 | ROZPOCET
| VV |  | Součet |  | 2900.08 | [12 empty] | VV | 2 | 4 | True | 1 | ROZPOCET
| VV |  | 2900,08*1,7 'Přepočtené koeficientem množství |  | 4930.136 | [12 empty] | VV | 2 | 2 | False | 1 | ROZPOCET
7 | K | 171251201 | Uložení sypaniny na skládky nebo meziskládky | m3 | 1499.079 |  | 0 |  |  | základní |  | 0 | 0 | 0 | 0 | 0 | 4 | K | 2 |  |  |  | ROZPOCET | 0 | 0 | 0 | 0 | 0 | 1 | 0 | 4 | 1758180739
| VV |  | "odvrt z pilot" 978,6*PI*0,6*0,6 |  | 1106.771 | [12 empty] | VV | 2 | 2 | True | 0 | ROZPOCET
| VV |  | "výkop patek, desek, kalichů" 2334,205 |  | 2334.205 | [12 empty] | VV | 2 | 2 | True | 0 | ROZPOCET
| VV |  | "zásyp kalichů, patek, desek" -1941,897 |  | -1941.897 | [12 empty] | VV | 2 | 2 | True | 0 | ROZPOCET
| VV |  | Součet |  | 1499.079 | [12 empty] | VV | 2 | 4 | True | 1 | ROZPOCET
8 | K | 174151101 | Zásyp jam, šachet rýh nebo kolem objektů sypaninou se zhutněním | m3 | 1941.897 |  | 0 |  |  | základní |  | 0 | 0 | 0 | 0 | 0 | 4 | K | 2 |  |  |  | ROZPOCET | 0 | 0 | 0 | 0 | 0 | 1 | 0 | 4 | 264992532
| VV |  | "zásyp vytěženým materiálem" | [14 empty] | VV | 2 | 1 | True | 0 | ROZPOCET
| VV |  | "hloubení patky" 4,464*2 |  | 8.928 | [12 empty] | VV | 2 | 2 | True | 0 | ROZPOCET
| VV |  | "odpočet vytlačené kubatury patkou" -4,464 |  | -4.464 | [12 empty] | VV | 2 | 2 | True | 0 | ROZPOCET
| VV |  | Mezisoučet |  | 4.464 | [12 empty] | VV | 2 | 3 | True | 0 | ROZPOCET
| VV |  | "H1, prům. 1,3 m, v. 1,3 m, 113 ks" PI*((1,0+1,3+1,0)/2)^2*(0,7+1,3)*113 |  | 1932.975 | [12 empty] | VV | 2 | 2 | True | 0 | ROZPOCET
| VV |  | "H2, prům 2,0 m, v. 1,5 m, 3 ks" PI*((1,0+2,0+1,0)/2)^2*(0,7+1,5)*3 |  | 82.938 | [12 empty] | VV | 2 | 2 | True | 0 | ROZPOCET
| VV |  | "H3, 1,3x1,3 m, v. 1,3 m, 14 ks" (3,3*3,3)*(0,7+1,3)*14 |  | 304.92 | [12 empty] | VV | 2 | 2 | True | 0 | ROZPOCET
| VV |  | "H4, 1,1x1,1 m, v. 1,3 m, 7 ks" (3,1*3,1)*(0,7*1,3)*7 |  | 61.216 | [12 empty] | VV | 2 | 2 | True | 0 | ROZPOCET
| VV |  | "H5, 1,1x2,3 m, v. 1,3 m, 1 ks" (3,1*4,6)*(0,7+1,3)*1 |  | 28.52 | [12 empty] | VV | 2 | 2 | True | 0 | ROZPOCET
| VV |  | "H6, 1,4x1,9 m, v. 1,7m, 2 ks" (3,8*4,3)*(0,7+1,7)*2 |  | 78.432 | [12 empty] | VV | 2 | 2 | True | 0 | ROZPOCET
| VV |  | "H7, prům. 2,0m, v. 1,5m, 1 ks" PI*((1,0+2,0+1,0)/2)^2*(0,7+1,5)*1 |  | 27.646 | [12 empty] | VV | 2 | 2 | True | 0 | ROZPOCET
| VV |  | "HX, 1,1x1,1 + prům. 1,3 m, v. 1,3 m, 1 ks" (3,2*4,2)*(0,7+1,3)*1 |  | 26.88 | [12 empty] | VV | 2 | 2 | True | 0 | ROZPOCET
| VV |  | Mezisoučet |  | 2543.527 | [12 empty] | VV | 2 | 3 | True | 0 | ROZPOCET
| VV |  | "odpočet vytlačené kubatury kalichem, viz. VV" -222,893 |  | -222.893 | [12 empty] | VV | 2 | 2 | True | 0 | ROZPOCET
| VV |  | Mezisoučet |  | -222.893 | [12 empty] | VV | 2 | 3 | True | 0 | ROZPOCET
| VV |  | "odhad vytlačené kubatury sloupy" | [14 empty] | VV | 2 | 1 | True | 0 | ROZPOCET
| VV |  | "H1, prům. 1,3 m, v. 1,3 m, 113 ks" -(PI*0,3^2)*(0,8+0,7)*113 |  | -47.925 | [12 empty] | VV | 2 | 2 | True | 0 | ROZPOCET
| VV |  | "H2, prům 2,0 m, v. 1,5 m, 3 ks" -(PI*0,45^2)*(0,8+0,7)*113*3 |  | -323.494 | [12 empty] | VV | 2 | 2 | True | 0 | ROZPOCET
| VV |  | "H3, 1,3x1,3 m, v. 1,3 m, 14 ks" -0,6*0,6*(0,8+0,7)*14 |  | -7.56 | [12 empty] | VV | 2 | 2 | True | 0 | ROZPOCET
| VV |  | "H4, 1,1x1,1 m, v. 1,3 m, 7 ks" -0,2*0,2*(0,8+0,7)*7 |  | -0.42 | [12 empty] | VV | 2 | 2 | True | 0 | ROZPOCET
| VV |  | "H5, 1,1x2,3 m, v. 1,3 m, 1 ks" -2*0,2*0,2*(0,8+0,7)*1 |  | -0.12 | [12 empty] | VV | 2 | 2 | True | 0 | ROZPOCET
| VV |  | "H6, 1,4x1,9 m, v. 1,7m, 2 ks" -0,6*1,1*(1,0+0,7)*2 |  | -2.244 | [12 empty] | VV | 2 | 2 | True | 0 | ROZPOCET
| VV |  | "H7, prům. 2,0 m, v. 1,5m, 1 ks" -(PI*0,45^2)*(0,8+0,7)*1 |  | -0.954 | [12 empty] | VV | 2 | 2 | True | 0 | ROZPOCET
| VV |  | "HX, 1,1x1,1 + prům. 1,3 m, v. 1,3 m, 1 ks" -(0,2*0,2*(0,8+0,7)+(PI*0,3^2)*(0,8+0,7))*1 |  | -0.484 | [12 empty] | VV | 2 | 2 | True | 0 | ROZPOCET
| VV |  | Mezisoučet |  | -383.201 | [12 empty] | VV | 2 | 3 | True | 0 | ROZPOCET
| VV |  | Součet |  | 1941.897 | [12 empty] | VV | 2 | 4 | True | 1 | ROZPOCET
| D | 2 | Zakládání |  |  |  | 0 |  |  |  |  | 0 |  | 684.303 |  | 35.9338 | 1 | D | 1 |  |  |  | ROZPOCET | [6 empty] | 0
9 | K | 22611341R | Vrty velkoprofilové svislé D přes 1050 do 1250 mm hl přes 5 m hornina II-IV | m | 978.6 |  | 0 |  |  | základní |  | 0 | 6e-05 | 0.058716 | 0 | 0 | 4 | K | 2 |  |  |  | ROZPOCET | 0 | 0 | 0 | 0 | 0 | 1 | 0 | 4 | 1245063300
| VV |  | "Piloty- D 1200 mm" | [14 empty] | VV | 2 | 1 | True | 0 | ROZPOCET
| VV |  | "dl. hluchého vrtání + dl. hlavice" | [14 empty] | VV | 2 | 1 | True | 0 | ROZPOCET
| VV |  | "hlavice -1,2 až -2,5" (0,7+1,3)*52 |  | 104 | [12 empty] | VV | 2 | 2 | True | 0 | ROZPOCET
| VV |  | "hlavice -1,5 až -2,5" (0,7+1,3)*76 |  | 152 | [12 empty] | VV | 2 | 2 | True | 0 | ROZPOCET
| VV |  | "hlavice -1,5 až 3,0" (0,7+1,5)*4 |  | 8.8 | [12 empty] | VV | 2 | 2 | True | 0 | ROZPOCET
| VV |  | "hlavice -1,0 až -2,7" (0,7+1,7)*2 |  | 4.8 | [12 empty] | VV | 2 | 2 | True | 0 | ROZPOCET
| VV |  | Mezisoučet |  | 269.6 | [12 empty] | VV | 2 | 3 | True | 0 | ROZPOCET
| VV |  | "dl. pilot" | [14 empty] | VV | 2 | 1 | True | 0 | ROZPOCET
| VV |  | (3,0)*5 |  | 15 | [12 empty] | VV | 2 | 2 | True | 0 | ROZPOCET
| VV |  | (4,0)*53 |  | 212 | [12 empty] | VV | 2 | 2 | True | 0 | ROZPOCET
| VV |  | (5,0)*51 |  | 255 | [12 empty] | VV | 2 | 2 | True | 0 | ROZPOCET
| VV |  | (6,0)*16 |  | 96 | [12 empty] | VV | 2 | 2 | True | 0 | ROZPOCET
| VV |  | (7,0)*6 |  | 42 | [12 empty] | VV | 2 | 2 | True | 0 | ROZPOCET
| VV |  | (8,0)*4 |  | 32 | [12 empty] | VV | 2 | 2 | True | 0 | ROZPOCET
| VV |  | (9,0)*5 |  | 45 | [12 empty] | VV | 2 | 2 | True | 0 | ROZPOCET
| VV |  | (12)*1 |  | 12 | [12 empty] | VV | 2 | 2 | True | 0 | ROZPOCET
| VV |  | Mezisoučet |  | 709 | [12 empty] | VV | 2 | 3 | True | 0 | ROZPOCET
| VV |  | Součet |  | 978.6 | [12 empty] | VV | 2 | 4 | True | 1 | ROZPOCET
10 | K | 231212113 | Zřízení pilot svislých zapažených D přes 650 do 1250 mm hl od 0 do 10 m s vytažením pažnic z betonu železového | m | 718 |  | 0 |  |  | základní |  | 0 | 0 | 0 | 0 | 0 | 4 | K | 2 |  |  |  | ROZPOCET | 0 | 0 | 0 | 0 | 0 | 1 | 0 | 4 | -1026740665
| VV |  | hodnota z VV statika | [14 empty] | VV | 2 | 1 | True | 0 | ROZPOCET
| VV |  | Piloty- D 1200 mm | [14 empty] | VV | 2 | 1 | True | 0 | ROZPOCET
| VV |  | (3,0)*5 |  | 15 | [12 empty] | VV | 2 | 2 | True | 0 | ROZPOCET
| VV |  | (4,0)*53 |  | 212 | [12 empty] | VV | 2 | 2 | True | 0 | ROZPOCET
| VV |  | (5,0)*51 |  | 255 | [12 empty] | VV | 2 | 2 | True | 0 | ROZPOCET
| VV |  | (6,0)*16 |  | 96 | [12 empty] | VV | 2 | 2 | True | 0 | ROZPOCET
| VV |  | (7,0)*6 |  | 42 | [12 empty] | VV | 2 | 2 | True | 0 | ROZPOCET
| VV |  | (8,0)*4 |  | 32 | [12 empty] | VV | 2 | 2 | True | 0 | ROZPOCET
| VV |  | (9,0)*5 |  | 45 | [12 empty] | VV | 2 | 2 | True | 0 | ROZPOCET
| VV |  | "nadbetonávka 150 mm" 0,15*(5+53+51+16+6+4+5) |  | 21 | [12 empty] | VV | 2 | 2 | True | 0 | ROZPOCET
| VV |  | Součet |  | 718 | [12 empty] | VV | 2 | 4 | True | 1 | ROZPOCET
11 | K | 231212213 | Zřízení pilot svislých zapažených D přes 650 do 1250 mm hl od 0 do 20 m s vytažením pažnic z betonu železového | m | 12.15 |  | 0 |  |  | základní |  | 0 | 0 | 0 | 0 | 0 | 4 | K | 2 |  |  |  | ROZPOCET | 0 | 0 | 0 | 0 | 0 | 1 | 0 | 4 | 1246379433
| VV |  | hodnota z VV statika | [14 empty] | VV | 2 | 1 | True | 0 | ROZPOCET
| VV |  | Piloty- D 1200 mm | [14 empty] | VV | 2 | 1 | True | 0 | ROZPOCET
| VV |  | (12)*1 |  | 12 | [12 empty] | VV | 2 | 2 | True | 0 | ROZPOCET
| VV |  | "nadbetonávka 150 mm" 0,15*(1) |  | 0.15 | [12 empty] | VV | 2 | 2 | True | 0 | ROZPOCET
| VV |  | Součet |  | 12.15 | [12 empty] | VV | 2 | 4 | True | 1 | ROZPOCET
12 | M | 58932937 | beton C 25/30 X0,XC1-4,XD1-2,XA1-2,XF1 kamenivo frakce 0/22 | m3 | 825.78 |  | 0 |  |  | základní |  | 0 | 0 | 0 | 0 | 0 | 8 | M | 2 |  |  |  | ROZPOCET | 0 | 0 | 0 | 0 | 0 | 1 | 0 | 4 | 1833827483
| P |  | Poznámka k položce: jednotková cena vč. staveništního přesunu hmot | [14 empty] | P | 2
| VV |  | hodnota z VV statika | [14 empty] | VV | 2 | 1 | True | 0 | ROZPOCET
| VV |  | Piloty- D 1200 mm | [14 empty] | VV | 2 | 1 | True | 0 | ROZPOCET
| VV |  | (3,0)*PI*0,6*0,6*5 |  | 16.965 | [12 empty] | VV | 2 | 2 | True | 0 | ROZPOCET
| VV |  | (4,0)*PI*0,6*0,6*53 |  | 239.766 | [12 empty] | VV | 2 | 2 | True | 0 | ROZPOCET
| VV |  | (5,0)*PI*0,6*0,6*51 |  | 288.398 | [12 empty] | VV | 2 | 2 | True | 0 | ROZPOCET
| VV |  | (6,0)*PI*0,6*0,6*16 |  | 108.573 | [12 empty] | VV | 2 | 2 | True | 0 | ROZPOCET
| VV |  | (7,0)*PI*0,6*0,6*6 |  | 47.501 | [12 empty] | VV | 2 | 2 | True | 0 | ROZPOCET
| VV |  | (8,0)*PI*0,6*0,6*4 |  | 36.191 | [12 empty] | VV | 2 | 2 | True | 0 | ROZPOCET
| VV |  | (9,0)*PI*0,6*0,6*5 |  | 50.894 | [12 empty] | VV | 2 | 2 | True | 0 | ROZPOCET
| VV |  | (12)*PI*0,6*0,6*1 |  | 13.572 | [12 empty] | VV | 2 | 2 | True | 0 | ROZPOCET
| VV |  | "nadbetonávka 150 mm" 0,15*PI*0,6*0,6*(5+53+51+16+6+4+5+1) |  | 23.92 | [12 empty] | VV | 2 | 2 | True | 0 | ROZPOCET
| VV |  | Součet |  | 825.78 | [12 empty] | VV | 2 | 4 | True | 1 | ROZPOCET
13 | K | 231611114 | Výztuž pilot betonovaných do země ocel z betonářské oceli 10 505 | t | 20.046 |  | 0 |  |  | základní |  | 0 | 1.1138 | 22.3274 | 0 | 0 | 4 | K | 2 |  |  |  | ROZPOCET | 0 | 0 | 0 | 0 | 0 | 1 | 0 | 4 | -2054045176
| VV |  | "z VV statika" | [14 empty] | VV | 2 | 1 | True | 0 | ROZPOCET
| VV |  | "hodnota z VV statika 25 kg/m3" | [14 empty] | VV | 2 | 1 | True | 0 | ROZPOCET
| VV |  | "Piloty- D 1200 mm" | [14 empty] | VV | 2 | 1 | True | 0 | ROZPOCET
| VV |  | (3,0)*PI*0,6*0,6*5*0,025 |  | 0.424 | [12 empty] | VV | 2 | 2 | True | 0 | ROZPOCET
| VV |  | (4,0)*PI*0,6*0,6*53*0,025 |  | 5.994 | [12 empty] | VV | 2 | 2 | True | 0 | ROZPOCET
| VV |  | (5,0)*PI*0,6*0,6*51*0,025 |  | 7.21 | [12 empty] | VV | 2 | 2 | True | 0 | ROZPOCET
| VV |  | (6,0)*PI*0,6*0,6*16*0,025 |  | 2.714 | [12 empty] | VV | 2 | 2 | True | 0 | ROZPOCET
| VV |  | (7,0)*PI*0,6*0,6*6*0,025 |  | 1.188 | [12 empty] | VV | 2 | 2 | True | 0 | ROZPOCET
| VV |  | (8,0)*PI*0,6*0,6*4*0,025 |  | 0.905 | [12 empty] | VV | 2 | 2 | True | 0 | ROZPOCET
| VV |  | (9,0)*PI*0,6*0,6*5*0,025 |  | 1.272 | [12 empty] | VV | 2 | 2 | True | 0 | ROZPOCET
| VV |  | (12)*PI*0,6*0,6*1*0,025 |  | 0.339 | [12 empty] | VV | 2 | 2 | True | 0 | ROZPOCET
| VV |  | "nadbetonávka 150 mm" 0 |  | 0 | [12 empty] | VV | 2 | 2 | True | 0 | ROZPOCET
| VV |  | Součet |  | 20.046 | [12 empty] | VV | 2 | 4 | True | 1 | ROZPOCET
14 | K | 239111113 | Odbourání vrchní části znehodnocené výplně pilot D piloty přes 650 do 1250 mm | m | 21.15 |  | 0 |  |  | základní |  | 0 | 0 | 0 | 1.699 | 35.9338 | 4 | K | 2 |  |  |  | ROZPOCET | 0 | 0 | 0 | 0 | 0 | 1 | 0 | 4 | 1411480223
| VV |  | "nadbetonávka 150 mm" 0,15*(5+53+51+16+6+4+5+1) |  | 21.15 | [12 empty] | VV | 2 | 2 | True | 0 | ROZPOCET
| VV |  | Součet |  | 21.15 | [12 empty] | VV | 2 | 4 | True | 1 | ROZPOCET
15 | K | 273321511 | Základové desky ze ŽB bez zvýšených nároků na prostředí tř. C 25/30 | m3 | 40.702 |  | 0 |  |  | základní |  | 0 | 0 | 0 | 0 | 0 | 4 | K | 2 |  |  |  | ROZPOCET | 0 | 0 | 0 | 0 | 0 | 1 | 0 | 4 | -1990241180
| P |  | Poznámka k položce: jednotková cena vč. staveništního přesunu hmot | [14 empty] | P | 2
| VV |  | "D1, výtah" 5,5*3,8*0,35 |  | 7.315 | [12 empty] | VV | 2 | 2 | True | 0 | ROZPOCET
| VV |  | "D2, věž" (12,13*12-4,8*3,1)*0,15 |  | 19.602 | [12 empty] | VV | 2 | 2 | True | 0 | ROZPOCET
| VV |  | "D3, schodiště" 4,7*8,5*0,3 |  | 11.985 | [12 empty] | VV | 2 | 2 | True | 0 | ROZPOCET
| VV |  | "dobetonávka dna" 1,8 |  | 1.8 | [12 empty] | VV | 2 | 2 | True | 0 | ROZPOCET
| VV |  | Součet |  | 40.702 | [12 empty] | VV | 2 | 4 | True | 1 | ROZPOCET
16 | K | 273351121 | Zřízení bednění základových desek | m2 | 24.039 |  | 0 |  |  | základní |  | 0 | 0.00294 | 0.070675 | 0 | 0 | 4 | K | 2 |  |  |  | ROZPOCET | 0 | 0 | 0 | 0 | 0 | 1 | 0 | 4 | -1720119570
| VV |  | "D1" (5,5*2+3,8*2)*0,35 |  | 6.51 | [12 empty] | VV | 2 | 2 | True | 0 | ROZPOCET
| VV |  | "D2" (12,13*2+12*2+4,8*2+3,1*2)*0,15 |  | 9.609 | [12 empty] | VV | 2 | 2 | True | 0 | ROZPOCET
| VV |  | "D3" (4,7*2+8,5*2)*0,3 |  | 7.92 | [12 empty] | VV | 2 | 2 | True | 0 | ROZPOCET
| VV |  | Součet |  | 24.039 | [12 empty] | VV | 2 | 4 | True | 1 | ROZPOCET
17 | K | 273351122 | Odstranění bednění základových desek | m2 | 23.759 |  | 0 |  |  | základní |  | 0 | 0 | 0 | 0 | 0 | 4 | K | 2 |  |  |  | ROZPOCET | 0 | 0 | 0 | 0 | 0 | 1 | 0 | 4 | 1197763539
| VV |  | "D1" (5,3*2+3,6*2)*0,35 |  | 6.23 | [12 empty] | VV | 2 | 2 | True | 0 | ROZPOCET
| VV |  | "D2" (12,13*2+12*2+4,8*2+3,1*2)*0,15 |  | 9.609 | [12 empty] | VV | 2 | 2 | True | 0 | ROZPOCET
| VV |  | "D3" (4,7*2+8,5*2)*0,3 |  | 7.92 | [12 empty] | VV | 2 | 2 | True | 0 | ROZPOCET
| VV |  | Součet |  | 23.759 | [12 empty] | VV | 2 | 4 | True | 1 | ROZPOCET
18 | K | 273361321 | Výztuž základových desek betonářskou ocelí 11 375 (EZ) | t | 3.5 |  | 0 |  |  | základní |  | 0 | 1.0596 | 3.7087 | 0 | 0 | 4 | K | 2 |  |  |  | ROZPOCET | 0 | 0 | 0 | 0 | 0 | 1 | 0 | 4 | 388028830
| VV |  | "z VV statika" 3,5 |  | 3.5 | [12 empty] | VV | 2 | 2 | True | 0 | ROZPOCET
| VV |  | Součet |  | 3.5 | [12 empty] | VV | 2 | 4 | True | 1 | ROZPOCET
19 | K | 274123901 | Montáž ŽB základových pasů pro skelet hmotnosti do 1 t | kus | 11 |  | 0 |  |  | základní |  | 0 | 0.06019 | 0.66209 | 0 | 0 | 4 | K | 2 |  |  |  | ROZPOCET | 0 | 0 | 0 | 0 | 0 | 1 | 0 | 4 | 1144095937
| VV |  | "výkres základů" 11 |  | 11 | [12 empty] | VV | 2 | 2 | True | 1 | ROZPOCET
20 | M | 5953105X | SENDVIČ 200mm NOSNÝ PANEL, 100mm IZOLANT, 60mm MONIÉRKA, C30/37 XC2 XA1 vč. výztuže | m2 | 42.24 |  | 0 |  |  | základní |  | 0 | 0.082 | 3.4637 | 0 | 0 | 8 | M | 2 |  |  |  | ROZPOCET | 0 | 0 | 0 | 0 | 0 | 1 | 0 | 4 | -504947952
| VV |  | "výkres základ" 52,8*0,8 |  | 42.24 | [12 empty] | VV | 2 | 2 | True | 1 | ROZPOCET
21 | K | 274313811 | Základové pasy z betonu tř. C 25/30 | m3 | 8.96 |  | 0 |  |  | základní |  | 0 | 2.5019 | 22.4168 | 0 | 0 | 4 | K | 2 |  |  |  | ROZPOCET | 0 | 0 | 0 | 0 | 0 | 1 | 0 | 4 | 539849215
| VV |  | "pod rampou" 0,4*0,8*7*2*2 |  | 8.96 | [12 empty] | VV | 2 | 2 | True | 1 | ROZPOCET
22 | K | 274351121 | Zřízení bednění základových pasů rovného | m2 | 44.8 |  | 0 |  |  | základní |  | 0 | 0.00269 | 0.12051 | 0 | 0 | 4 | K | 2 |  |  |  | ROZPOCET | 0 | 0 | 0 | 0 | 0 | 1 | 0 | 4 | -58677982
| VV |  | "pod rampou" 2*0,8*7*2*2 |  | 44.8 | [12 empty] | VV | 2 | 2 | True | 1 | ROZPOCET
23 | K | 274351122 | Odstranění bednění základových pasů rovného | m2 | 44.8 |  | 0 |  |  | základní |  | 0 | 0 | 0 | 0 | 0 | 4 | K | 2 |  |  |  | ROZPOCET | 0 | 0 | 0 | 0 | 0 | 1 | 0 | 4 | 1983922373
24 | K | 275322511 | Základové patky ze ŽB se zvýšenými nároky na prostředí tř. C 25/30 | m3 | 4.464 |  | 0 |  |  | základní |  | 0 | 2.5019 | 11.1683 | 0 | 0 | 4 | K | 2 |  |  |  | ROZPOCET | 0 | 0 | 0 | 0 | 0 | 1 | 0 | 4 | -483221131
| VV |  | "P1" 1,0*1,0*(1,32)*2 |  | 2.64 | [12 empty] | VV | 2 | 2 | True | 0 | ROZPOCET
| VV |  | "P2" 0,8*0,8*(0,95)*3 |  | 1.824 | [12 empty] | VV | 2 | 2 | True | 0 | ROZPOCET
| VV |  | Součet |  | 4.464 | [12 empty] | VV | 2 | 4 | True | 1 | ROZPOCET
25 | K | 275322611 | Základové patky ze ŽB se zvýšenými nároky na prostředí tř. C 30/37 | m3 | 222.893 |  | 0 |  |  | základní |  | 0 | 2.5019 | 557.6493 | 0 | 0 | 4 | K | 2 |  |  |  | ROZPOCET | 0 | 0 | 0 | 0 | 0 | 1 | 0 | 4 | -615731192
| VV |  | "H1, prům. 1,3 m, v. 1,3 m, 113 ks" 1,328*113 |  | 150.064 | [12 empty] | VV | 2 | 2 | True | 0 | ROZPOCET
| VV |  | "H2, prům 2,0 m, v. 1,5 m, 3 ks" (PI*1,0*1,0*1,5-PI*0,55*0,55*0,9)*3 |  | 11.571 | [12 empty] | VV | 2 | 2 | True | 0 | ROZPOCET
| VV |  | "H3, 1,3x1,3 m, v. 1,3 m, 14 ks" 1,3*1,3*1,3*14 |  | 30.758 | [12 empty] | VV | 2 | 2 | True | 0 | ROZPOCET
| VV |  | "H4, 1,1x1,1 m, v. 1,3 m, 7 ks" 1,1*1,1*1,3*7 |  | 11.011 | [12 empty] | VV | 2 | 2 | True | 0 | ROZPOCET
| VV |  | "H5, 1,1x2,3 m, v. 1,3 m, 1 ks" 1,1*2,3*1,3*1 |  | 3.289 | [12 empty] | VV | 2 | 2 | True | 0 | ROZPOCET
| VV |  | "H6, 1,4x1,9 m, v. 1,7m, 2 ks" 1,4*1,9*1,7*2 |  | 9.044 | [12 empty] | VV | 2 | 2 | True | 0 | ROZPOCET
| VV |  | "H7, prům. 2,0m, v. 1,5m, 1 ks" (PI*1,0*1,0*1,5-PI*0,55*0,55*0,9)*1 |  | 3.857 | [12 empty] | VV | 2 | 2 | True | 0 | ROZPOCET
| VV |  | "HX, 1,1x1,1 + prům. 1,3 m, v. 1,3 m, 1 ks" (1,1*1,1*1,3+PI*0,65*0,65*1,3)*1 |  | 3.299 | [12 empty] | VV | 2 | 2 | True | 0 | ROZPOCET
| VV |  | Mezisoučet |  | 222.893 | [12 empty] | VV | 2 | 3 | True | 0 | ROZPOCET
| VV |  | Součet |  | 222.893 | [12 empty] | VV | 2 | 4 | True | 1 | ROZPOCET
26 | K | 275351121 | Zřízení bednění základových patek | m2 | 1189.941 |  | 0 |  |  | základní |  | 0 | 0.00264 | 3.1414 | 0 | 0 | 4 | K | 2 |  |  |  | ROZPOCET | 0 | 0 | 0 | 0 | 0 | 1 | 0 | 4 | -1539885305
| VV |  | "patky" | [14 empty] | VV | 2 | 1 | True | 0 | ROZPOCET
| VV |  | "P1" (1,0*4)*(1,32)*2 |  | 10.56 | [12 empty] | VV | 2 | 2 | True | 0 | ROZPOCET
| VV |  | "P2" (0,8*4)*(0,95)*3 |  | 9.12 | [12 empty] | VV | 2 | 2 | True | 0 | ROZPOCET
| VV |  | Mezisoučet |  | 19.68 | [12 empty] | VV | 2 | 3 | True | 0 | ROZPOCET
| VV |  | "kalichy" | [14 empty] | VV | 2 | 1 | True | 0 | ROZPOCET
| VV |  | "H1, prům. 1,3 m, v. 1,3 m, 113 ks" (2*PI*0,65*1,3+PI*0,35*0,35+2*PI*0,35*0,9)*113 |  | 867.087 | [12 empty] | VV | 2 | 2 | True | 0 | ROZPOCET
| VV |  | "H2, prům 2,0 m, v. 1,5 m, 3 ks" (2*PI*1,0*1,5+PI*0,55*0,55+2*PI*0,55*0,9)*3 |  | 40.456 | [12 empty] | VV | 2 | 2 | True | 0 | ROZPOCET
| VV |  | "H3, 1,3x1,3 m, v. 1,3 m, 14 ks" (1,3*4*1,3+0,8*0,8+0,8*4*0,8)*14 |  | 139.44 | [12 empty] | VV | 2 | 2 | True | 0 | ROZPOCET
| VV |  | "H4, 1,1x1,1 m, v. 1,3 m, 7 ks" (1,1*4*1,3+0,6*0,6+0,6*4*0,8)*7 |  | 56 | [12 empty] | VV | 2 | 2 | True | 0 | ROZPOCET
| VV |  | "H5, 1,1x2,3 m, v. 1,3 m, 1 ks" ((1,1*2+2,3*2)*1,3+0,6*0,6*2+0,6*4*0,8)*1 |  | 11.48 | [12 empty] | VV | 2 | 2 | True | 0 | ROZPOCET
| VV |  | "H6, 1,4x1,9 m, v. 1,7m, 2 ks" ((1,4*2+1,9*2)*1,7+0,8*1,3+(0,8*2+1,3*2)*0,8)*2 |  | 31.24 | [12 empty] | VV | 2 | 2 | True | 0 | ROZPOCET
| VV |  | "H7, prům. 2,0 m, v. 1,5m, 1 ks" (2*PI*1,0*1,5+PI*0,55*0,55+2*PI*0,55*0,9)*1 |  | 13.485 | [12 empty] | VV | 2 | 2 | True | 0 | ROZPOCET
| VV |  | "HX, 1,1x1,1 + prům. 1,3 m, v. 1,3 m, 1 ks" (1,1*3*1,3+2*PI*0,65*(3/4)*1,3+0,6*0,6*0,8+PI*0,4*0,4+2*PI*0,4*0,8)*1 |  | 11.073 | [12 empty] | VV | 2 | 2 | True | 0 | ROZPOCET
| VV |  | Mezisoučet |  | 1170.261 | [12 empty] | VV | 2 | 3 | True | 0 | ROZPOCET
| VV |  | Součet |  | 1189.941 | [12 empty] | VV | 2 | 4 | True | 1 | ROZPOCET
27 | K | 275351122 | Odstranění bednění základových patek | m2 | 1189.941 |  | 0 |  |  | základní |  | 0 | 0 | 0 | 0 | 0 | 4 | K | 2 |  |  |  | ROZPOCET | 0 | 0 | 0 | 0 | 0 | 1 | 0 | 4 | -1454433253
| VV |  | "patky" | [14 empty] | VV | 2 | 1 | True | 0 | ROZPOCET
| VV |  | "P1" (1,0*4)*(1,32)*2 |  | 10.56 | [12 empty] | VV | 2 | 2 | True | 0 | ROZPOCET
| VV |  | "P2" (0,8*4)*(0,95)*3 |  | 9.12 | [12 empty] | VV | 2 | 2 | True | 0 | ROZPOCET
| VV |  | Mezisoučet |  | 19.68 | [12 empty] | VV | 2 | 3 | True | 0 | ROZPOCET
| VV |  | "kalichy" | [14 empty] | VV | 2 | 1 | True | 0 | ROZPOCET
| VV |  | "H1, prům. 1,3 m, v. 1,3 m, 113 ks" (2*PI*0,65*1,3+PI*0,35*0,35+2*PI*0,35*0,9)*113 |  | 867.087 | [12 empty] | VV | 2 | 2 | True | 0 | ROZPOCET
| VV |  | "H2, prům 2,0 m, v. 1,5 m, 3 ks" (2*PI*1,0*1,5+PI*0,55*0,55+2*PI*0,55*0,9)*3 |  | 40.456 | [12 empty] | VV | 2 | 2 | True | 0 | ROZPOCET
| VV |  | "H3, 1,3x1,3 m, v. 1,3 m, 14 ks" (1,3*4*1,3+0,8*0,8+0,8*4*0,8)*14 |  | 139.44 | [12 empty] | VV | 2 | 2 | True | 0 | ROZPOCET
| VV |  | "H4, 1,1x1,1 m, v. 1,3 m, 7 ks" (1,1*4*1,3+0,6*0,6+0,6*4*0,8)*7 |  | 56 | [12 empty] | VV | 2 | 2 | True | 0 | ROZPOCET
| VV |  | "H5, 1,1x2,3 m, v. 1,3 m, 1 ks" ((1,1*2+2,3*2)*1,3+0,6*0,6*2+0,6*4*0,8)*1 |  | 11.48 | [12 empty] | VV | 2 | 2 | True | 0 | ROZPOCET
| VV |  | "H6, 1,4x1,9 m, v. 1,7m, 2 ks" ((1,4*2+1,9*2)*1,7+0,8*1,3+(0,8*2+1,3*2)*0,8)*2 |  | 31.24 | [12 empty] | VV | 2 | 2 | True | 0 | ROZPOCET
| VV |  | "H7, prům. 2,0 m, v. 1,5m, 1 ks" (2*PI*1,0*1,5+PI*0,55*0,55+2*PI*0,55*0,9)*1 |  | 13.485 | [12 empty] | VV | 2 | 2 | True | 0 | ROZPOCET
| VV |  | "HX, 1,1x1,1 + prům. 1,3 m, v. 1,3 m, 1 ks" (1,1*3*1,3+2*PI*0,65*(3/4)*1,3+0,6*0,6*0,8+PI*0,4*0,4+2*PI*0,4*0,8)*1 |  | 11.073 | [12 empty] | VV | 2 | 2 | True | 0 | ROZPOCET
| VV |  | Mezisoučet |  | 1170.261 | [12 empty] | VV | 2 | 3 | True | 0 | ROZPOCET
| VV |  | Součet |  | 1189.941 | [12 empty] | VV | 2 | 4 | True | 1 | ROZPOCET
28 | K | 27535211R | Bednění základových patek - příplatek za kruhové bednění (zřízení, odstranění) | m2 | 927.523 |  | 0 |  |  | základní |  | 0 | 0.01762 | 16.343 | 0 | 0 | 4 | K | 2 |  |  |  | ROZPOCET | 0 | 0 | 0 | 0 | 0 | 1 | 0 | 4 | 105216818
| VV |  | "H1, prům. 1,3 m, v. 1,3 m, 113 ks" (2*PI*0,65*1,3+PI*0,35*0,35+2*PI*0,35*0,9)*113 |  | 867.087 | [12 empty] | VV | 2 | 2 | True | 0 | ROZPOCET
| VV |  | "H2, prům 2,0 m, v. 1,5 m, 3 ks" (2*PI*1,0*1,5+PI*0,55*0,55+2*PI*0,55*0,9)*3 |  | 40.456 | [12 empty] | VV | 2 | 2 | True | 0 | ROZPOCET
| VV |  | "H7, prům. 2,0 m, v. 1,5m, 1 ks" (2*PI*1,0*1,5+PI*0,55*0,55+2*PI*0,55*0,9)*1 |  | 13.485 | [12 empty] | VV | 2 | 2 | True | 0 | ROZPOCET
| VV |  | "HX, 1,1x1,1 + prům. 1,3 m, v. 1,3 m, 1 ks" (2*PI*0,65*(3/4)*1,3+PI*0,4*0,4+2*PI*0,4*0,8)*1 |  | 6.495 | [12 empty] | VV | 2 | 2 | True | 0 | ROZPOCET
| VV |  | Součet |  | 927.523 | [12 empty] | VV | 2 | 4 | True | 1 | ROZPOCET
29 | K | 275361821 | Výztuž základových patek betonářskou ocelí 10 505 (R) | t | 33.2 |  | 0 |  |  | základní |  | 0 | 1.0606 | 35.2126 | 0 | 0 | 4 | K | 2 |  |  |  | ROZPOCET | 0 | 0 | 0 | 0 | 0 | 1 | 0 | 4 | -196279254
| VV |  | "viz. výkres základů, výztuž kalichy/hlavice" 33 |  | 33 | [12 empty] | VV | 2 | 2 | True | 0 | ROZPOCET
| VV |  | "základové patky" 0,2 |  | 0.2 | [12 empty] | VV | 2 | 2 | True | 0 | ROZPOCET
| VV |  | Součet |  | 33.2 | [12 empty] | VV | 2 | 4 | True | 1 | ROZPOCET
30 | K | 279113152 | Základová zeď tl přes 150 do 200 mm z tvárnic ztraceného bednění včetně výplně z betonu tř. C 25/30 | m2 | 15.12 |  | 0 |  |  | základní |  | 0 | 0.50101 | 7.5753 | 0 | 0 | 4 | K | 2 |  |  |  | ROZPOCET | 0 | 0 | 0 | 0 | 0 | 1 | 0 | 4 | -874151957
| VV |  | "mezi D1 a D2, výtah" (5,2*2+3,2*2)*0,9 |  | 15.12 | [12 empty] | VV | 2 | 2 | True | 0 | ROZPOCET
| VV |  | Součet |  | 15.12 | [12 empty] | VV | 2 | 4 | True | 1 | ROZPOCET
31 | K | 279361821 | Výztuž základových zdí nosných betonářskou ocelí 10 505 | t | 0.363 |  | 0 |  |  | základní |  | 0 | 1.0594 | 0.38456 | 0 | 0 | 4 | K | 2 |  |  |  | ROZPOCET | 0 | 0 | 0 | 0 | 0 | 1 | 0 | 4 | 664024221
| VV |  | "výztužení 120 kg/m3, mezi D1 a D2, výtah" (5,2*2+3,2*2)*0,9*0,2*0,12 |  | 0.363 | [12 empty] | VV | 2 | 2 | True | 0 | ROZPOCET
| VV |  | Součet |  | 0.363 | [12 empty] | VV | 2 | 4 | True | 1 | ROZPOCET
| D | 3 | Svislé a kompletní konstrukce |  |  |  | 0 |  |  |  |  | 0 |  | 3165.5645 |  | 0 | 1 | D | 1 |  |  |  | ROZPOCET | [6 empty] | 0
32 | K | 331123913.R | Montáž ŽB sloupů budova v do 18 m | kus | 391 |  | 0 |  |  | základní |  | 0 | 0.0328 | 12.8248 | 0 | 0 | 4 | K | 2 |  |  |  | ROZPOCET | 0 | 0 | 0 | 0 | 0 | 1 | 0 | 4 | 516629743
| P |  | Poznámka k položce: se zalitím spoje | [14 empty] | P | 2
| VV |  | "S1_1" 1 |  | 1 | [12 empty] | VV | 2 | 2 | True | 0 | ROZPOCET
| VV |  | "S2_1" 1 |  | 1 | [12 empty] | VV | 2 | 2 | True | 0 | ROZPOCET
| VV |  | "S3_1" 7 |  | 7 | [12 empty] | VV | 2 | 2 | True | 0 | ROZPOCET
| VV |  | "S4_1" 1 |  | 1 | [12 empty] | VV | 2 | 2 | True | 0 | ROZPOCET
| VV |  | "S1_2" 1 |  | 1 | [12 empty] | VV | 2 | 2 | True | 0 | ROZPOCET
| VV |  | "S2_2" 1 |  | 1 | [12 empty] | VV | 2 | 2 | True | 0 | ROZPOCET
| VV |  | "S3_2" 2 |  | 2 | [12 empty] | VV | 2 | 2 | True | 0 | ROZPOCET
| VV |  | "S4_2" 2 |  | 2 | [12 empty] | VV | 2 | 2 | True | 0 | ROZPOCET
| VV |  | "S1_3" 2 |  | 2 | [12 empty] | VV | 2 | 2 | True | 0 | ROZPOCET
| VV |  | "S2_3" 1 |  | 1 | [12 empty] | VV | 2 | 2 | True | 0 | ROZPOCET
| VV |  | "S3_3" 72 |  | 72 | [12 empty] | VV | 2 | 2 | True | 0 | ROZPOCET
| VV |  | "S1_4" 2 |  | 2 | [12 empty] | VV | 2 | 2 | True | 0 | ROZPOCET
| VV |  | "S2_4" 1 |  | 1 | [12 empty] | VV | 2 | 2 | True | 0 | ROZPOCET
| VV |  | "S3_4" 3 |  | 3 | [12 empty] | VV | 2 | 2 | True | 0 | ROZPOCET
| VV |  | "S1_5" 1 |  | 1 | [12 empty] | VV | 2 | 2 | True | 0 | ROZPOCET
| VV |  | "S2_5" 1 |  | 1 | [12 empty] | VV | 2 | 2 | True | 0 | ROZPOCET
| VV |  | "S3_5" 1 |  | 1 | [12 empty] | VV | 2 | 2 | True | 0 | ROZPOCET
| VV |  | "S1_6" 1 |  | 1 | [12 empty] | VV | 2 | 2 | True | 0 | ROZPOCET
| VV |  | "S2_6" 1 |  | 1 | [12 empty] | VV | 2 | 2 | True | 0 | ROZPOCET
| VV |  | "S3_6" 5 |  | 5 | [12 empty] | VV | 2 | 2 | True | 0 | ROZPOCET
| VV |  | "S1_7" 1 |  | 1 | [12 empty] | VV | 2 | 2 | True | 0 | ROZPOCET
| VV |  | "S2_7" 1 |  | 1 | [12 empty] | VV | 2 | 2 | True | 0 | ROZPOCET
| VV |  | "S3_7" 8 |  | 8 | [12 empty] | VV | 2 | 2 | True | 0 | ROZPOCET
| VV |  | "S1_8" 3 |  | 3 | [12 empty] | VV | 2 | 2 | True | 0 | ROZPOCET
| VV |  | "S2_8" 1 |  | 1 | [12 empty] | VV | 2 | 2 | True | 0 | ROZPOCET
| VV |  | "S3_8" 8 |  | 8 | [12 empty] | VV | 2 | 2 | True | 0 | ROZPOCET
| VV |  | "S1_9" 1 |  | 1 | [12 empty] | VV | 2 | 2 | True | 0 | ROZPOCET
| VV |  | "S2_9" 1 |  | 1 | [12 empty] | VV | 2 | 2 | True | 0 | ROZPOCET
| VV |  | "S3_9" 4 |  | 4 | [12 empty] | VV | 2 | 2 | True | 0 | ROZPOCET
| VV |  | "S1_10" 4 |  | 4 | [12 empty] | VV | 2 | 2 | True | 0 | ROZPOCET
| VV |  | "S2_10" 56 |  | 56 | [12 empty] | VV | 2 | 2 | True | 0 | ROZPOCET
| VV |  | "S3_10" 3 |  | 3 | [12 empty] | VV | 2 | 2 | True | 0 | ROZPOCET
| VV |  | "S1_11" 1 |  | 1 | [12 empty] | VV | 2 | 2 | True | 0 | ROZPOCET
| VV |  | "S2_11" 32 |  | 32 | [12 empty] | VV | 2 | 2 | True | 0 | ROZPOCET
| VV |  | "S3_11" 8 |  | 8 | [12 empty] | VV | 2 | 2 | True | 0 | ROZPOCET
| VV |  | "S1_12" 3 |  | 3 | [12 empty] | VV | 2 | 2 | True | 0 | ROZPOCET
| VV |  | "S2_12" 4 |  | 4 | [12 empty] | VV | 2 | 2 | True | 0 | ROZPOCET
| VV |  | "S3_12" 2 |  | 2 | [12 empty] | VV | 2 | 2 | True | 0 | ROZPOCET
| VV |  | "S1_13" 5 |  | 5 | [12 empty] | VV | 2 | 2 | True | 0 | ROZPOCET
| VV |  | "S2_13" 1 |  | 1 | [12 empty] | VV | 2 | 2 | True | 0 | ROZPOCET
| VV |  | "S3_13" 1 |  | 1 | [12 empty] | VV | 2 | 2 | True | 0 | ROZPOCET
| VV |  | "S1_14" 2 |  | 2 | [12 empty] | VV | 2 | 2 | True | 0 | ROZPOCET
| VV |  | "S2_14" 6 |  | 6 | [12 empty] | VV | 2 | 2 | True | 0 | ROZPOCET
| VV |  | "S1_15" 5 |  | 5 | [12 empty] | VV | 2 | 2 | True | 0 | ROZPOCET
| VV |  | "S2_15" 1 |  | 1 | [12 empty] | VV | 2 | 2 | True | 0 | ROZPOCET
| VV |  | "S1_16" 1 |  | 1 | [12 empty] | VV | 2 | 2 | True | 0 | ROZPOCET
| VV |  | "S2_16" 2 |  | 2 | [12 empty] | VV | 2 | 2 | True | 0 | ROZPOCET
| VV |  | "S1_17" 6 |  | 6 | [12 empty] | VV | 2 | 2 | True | 0 | ROZPOCET
| VV |  | "S2_17" 1 |  | 1 | [12 empty] | VV | 2 | 2 | True | 0 | ROZPOCET
| VV |  | "S1_18" 3 |  | 3 | [12 empty] | VV | 2 | 2 | True | 0 | ROZPOCET
| VV |  | "S2_18" 1 |  | 1 | [12 empty] | VV | 2 | 2 | True | 0 | ROZPOCET
| VV |  | "S1_19" 2 |  | 2 | [12 empty] | VV | 2 | 2 | True | 0 | ROZPOCET
| VV |  | "S2_19" 2 |  | 2 | [12 empty] | VV | 2 | 2 | True | 0 | ROZPOCET
| VV |  | "S1_20" 1 |  | 1 | [12 empty] | VV | 2 | 2 | True | 0 | ROZPOCET
| VV |  | "S2_20" 1 |  | 1 | [12 empty] | VV | 2 | 2 | True | 0 | ROZPOCET
| VV |  | "S1_21" 1 |  | 1 | [12 empty] | VV | 2 | 2 | True | 0 | ROZPOCET
| VV |  | "S2_21" 1 |  | 1 | [12 empty] | VV | 2 | 2 | True | 0 | ROZPOCET
| VV |  | "S1_22" 1 |  | 1 | [12 empty] | VV | 2 | 2 | True | 0 | ROZPOCET
| VV |  | "S2_22" 1 |  | 1 | [12 empty] | VV | 2 | 2 | True | 0 | ROZPOCET
| VV |  | "S1_23" 2 |  | 2 | [12 empty] | VV | 2 | 2 | True | 0 | ROZPOCET
| VV |  | "S2_23" 1 |  | 1 | [12 empty] | VV | 2 | 2 | True | 0 | ROZPOCET
| VV |  | "S1_24" 3 |  | 3 | [12 empty] | VV | 2 | 2 | True | 0 | ROZPOCET
| VV |  | "S2_24" 4 |  | 4 | [12 empty] | VV | 2 | 2 | True | 0 | ROZPOCET
| VV |  | "S1_25" 3 |  | 3 | [12 empty] | VV | 2 | 2 | True | 0 | ROZPOCET
| VV |  | "S2_25" 1 |  | 1 | [12 empty] | VV | 2 | 2 | True | 0 | ROZPOCET
| VV |  | "S1_26" 3 |  | 3 | [12 empty] | VV | 2 | 2 | True | 0 | ROZPOCET
| VV |  | "S1_27" 2 |  | 2 | [12 empty] | VV | 2 | 2 | True | 0 | ROZPOCET
| VV |  | "S1_28" 1 |  | 1 | [12 empty] | VV | 2 | 2 | True | 0 | ROZPOCET
| VV |  | "S1_29" 2 |  | 2 | [12 empty] | VV | 2 | 2 | True | 0 | ROZPOCET
| VV |  | "S1_30" 3 |  | 3 | [12 empty] | VV | 2 | 2 | True | 0 | ROZPOCET
| VV |  | "S1_31" 1 |  | 1 | [12 empty] | VV | 2 | 2 | True | 0 | ROZPOCET
| VV |  | "S1_32" 2 |  | 2 | [12 empty] | VV | 2 | 2 | True | 0 | ROZPOCET
| VV |  | "S1_33" 1 |  | 1 | [12 empty] | VV | 2 | 2 | True | 0 | ROZPOCET
| VV |  | "S1_34" 1 |  | 1 | [12 empty] | VV | 2 | 2 | True | 0 | ROZPOCET
| VV |  | "S1_35" 10 |  | 10 | [12 empty] | VV | 2 | 2 | True | 0 | ROZPOCET
| VV |  | "S1_36" 8 |  | 8 | [12 empty] | VV | 2 | 2 | True | 0 | ROZPOCET
| VV |  | "S1_37" 7 |  | 7 | [12 empty] | VV | 2 | 2 | True | 0 | ROZPOCET
| VV |  | "S1_38" 1 |  | 1 | [12 empty] | VV | 2 | 2 | True | 0 | ROZPOCET
| VV |  | "S1_39" 1 |  | 1 | [12 empty] | VV | 2 | 2 | True | 0 | ROZPOCET
| VV |  | "S1_40" 1 |  | 1 | [12 empty] | VV | 2 | 2 | True | 0 | ROZPOCET
| VV |  | "S1_41" 2 |  | 2 | [12 empty] | VV | 2 | 2 | True | 0 | ROZPOCET
| VV |  | "S1_42" 1 |  | 1 | [12 empty] | VV | 2 | 2 | True | 0 | ROZPOCET
| VV |  | "S1_43" 1 |  | 1 | [12 empty] | VV | 2 | 2 | True | 0 | ROZPOCET
| VV |  | "S1_44" 1 |  | 1 | [12 empty] | VV | 2 | 2 | True | 0 | ROZPOCET
| VV |  | "S1_45" 1 |  | 1 | [12 empty] | VV | 2 | 2 | True | 0 | ROZPOCET
| VV |  | "S1_46" 2 |  | 2 | [12 empty] | VV | 2 | 2 | True | 0 | ROZPOCET
| VV |  | "S1_47" 1 |  | 1 | [12 empty] | VV | 2 | 2 | True | 0 | ROZPOCET
| VV |  | "S1_48" 1 |  | 1 | [12 empty] | VV | 2 | 2 | True | 0 | ROZPOCET
| VV |  | "S1_49" 1 |  | 1 | [12 empty] | VV | 2 | 2 | True | 0 | ROZPOCET
| VV |  | "S1_50" 1 |  | 1 | [12 empty] | VV | 2 | 2 | True | 0 | ROZPOCET
| VV |  | "S1_51" 1 |  | 1 | [12 empty] | VV | 2 | 2 | True | 0 | ROZPOCET
| VV |  | "S1_52" 1 |  | 1 | [12 empty] | VV | 2 | 2 | True | 0 | ROZPOCET
| VV |  | "S1_53" 1 |  | 1 | [12 empty] | VV | 2 | 2 | True | 0 | ROZPOCET
| VV |  | "S1_54" 1 |  | 1 | [12 empty] | VV | 2 | 2 | True | 0 | ROZPOCET
| VV |  | "S1_55" 1 |  | 1 | [12 empty] | VV | 2 | 2 | True | 0 | ROZPOCET
| VV |  | "S1_56" 1 |  | 1 | [12 empty] | VV | 2 | 2 | True | 0 | ROZPOCET
| VV |  | "S1_57" 1 |  | 1 | [12 empty] | VV | 2 | 2 | True | 0 | ROZPOCET
| VV |  | "S1_58" 1 |  | 1 | [12 empty] | VV | 2 | 2 | True | 0 | ROZPOCET
| VV |  | "S1_59" 3 |  | 3 | [12 empty] | VV | 2 | 2 | True | 0 | ROZPOCET
| VV |  | "S1_60" 1 |  | 1 | [12 empty] | VV | 2 | 2 | True | 0 | ROZPOCET
| VV |  | "S1_61" 1 |  | 1 | [12 empty] | VV | 2 | 2 | True | 0 | ROZPOCET
| VV |  | "S1_62" 1 |  | 1 | [12 empty] | VV | 2 | 2 | True | 0 | ROZPOCET
| VV |  | "S1_63" 1 |  | 1 | [12 empty] | VV | 2 | 2 | True | 0 | ROZPOCET
| VV |  | "S1_64" 1 |  | 1 | [12 empty] | VV | 2 | 2 | True | 0 | ROZPOCET
| VV |  | "S1_65" 2 |  | 2 | [12 empty] | VV | 2 | 2 | True | 0 | ROZPOCET
| VV |  | "S1_66" 1 |  | 1 | [12 empty] | VV | 2 | 2 | True | 0 | ROZPOCET
| VV |  | "S1_67" 1 |  | 1 | [12 empty] | VV | 2 | 2 | True | 0 | ROZPOCET
| VV |  | "S1_68" 1 |  | 1 | [12 empty] | VV | 2 | 2 | True | 0 | ROZPOCET
| VV |  | "S1_69" 1 |  | 1 | [12 empty] | VV | 2 | 2 | True | 0 | ROZPOCET
| VV |  | "S1_70" 1 |  | 1 | [12 empty] | VV | 2 | 2 | True | 0 | ROZPOCET
| VV |  | "S1_71" 2 |  | 2 | [12 empty] | VV | 2 | 2 | True | 0 | ROZPOCET
| VV |  | "S1_72" 1 |  | 1 | [12 empty] | VV | 2 | 2 | True | 0 | ROZPOCET
| VV |  | "S1_73" 1 |  | 1 | [12 empty] | VV | 2 | 2 | True | 0 | ROZPOCET
| VV |  | "S1_74" 1 |  | 1 | [12 empty] | VV | 2 | 2 | True | 0 | ROZPOCET
| VV |  | Součet |  | 391 | [12 empty] | VV | 2 | 4 | True | 1 | ROZPOCET
33 | M | 59362000 | sloup ŽB včetně výztuže do 200kg/m3 objem prefabrikátu do 1m3 | m3 | 173.25 |  | 0 |  |  | základní |  | 0 | 2.65 | 459.1125 | 0 | 0 | 8 | M | 2 |  |  |  | ROZPOCET | 0 | 0 | 0 | 0 | 0 | 1 | 0 | 4 | 1081073966
| P |  | Poznámka k položce: C35/45 | [14 empty] | P | 2
| VV |  | "S2_1" 0,34 |  | 0.34 | [12 empty] | VV | 2 | 2 | True | 0 | ROZPOCET
| VV |  | "S3_1" 2,79 |  | 2.79 | [12 empty] | VV | 2 | 2 | True | 0 | ROZPOCET
| VV |  | "S4_1" 0,46 |  | 0.46 | [12 empty] | VV | 2 | 2 | True | 0 | ROZPOCET
| VV |  | "S2_2" 0,38 |  | 0.38 | [12 empty] | VV | 2 | 2 | True | 0 | ROZPOCET
| VV |  | "S3_2" 1,91 |  | 1.91 | [12 empty] | VV | 2 | 2 | True | 0 | ROZPOCET
| VV |  | "S4_2" 0,9 |  | 0.9 | [12 empty] | VV | 2 | 2 | True | 0 | ROZPOCET
| VV |  | "S2_3" 0,38 |  | 0.38 | [12 empty] | VV | 2 | 2 | True | 0 | ROZPOCET
| VV |  | "S3_3" 53,93 |  | 53.93 | [12 empty] | VV | 2 | 2 | True | 0 | ROZPOCET
| VV |  | "S2_4" 0,39 |  | 0.39 | [12 empty] | VV | 2 | 2 | True | 0 | ROZPOCET
| VV |  | "S3_4" 2,26 |  | 2.26 | [12 empty] | VV | 2 | 2 | True | 0 | ROZPOCET
| VV |  | "S1_5" 0,59 |  | 0.59 | [12 empty] | VV | 2 | 2 | True | 0 | ROZPOCET
| VV |  | "S2_5" 0,38 |  | 0.38 | [12 empty] | VV | 2 | 2 | True | 0 | ROZPOCET
| VV |  | "S3_5" 0,74 |  | 0.74 | [12 empty] | VV | 2 | 2 | True | 0 | ROZPOCET
| VV |  | "S2_6" 0,38 |  | 0.38 | [12 empty] | VV | 2 | 2 | True | 0 | ROZPOCET
| VV |  | "S3_6" 3,73 |  | 3.73 | [12 empty] | VV | 2 | 2 | True | 0 | ROZPOCET
| VV |  | "S2_7" 0,34 |  | 0.34 | [12 empty] | VV | 2 | 2 | True | 0 | ROZPOCET
| VV |  | "S3_7" 5,98 |  | 5.98 | [12 empty] | VV | 2 | 2 | True | 0 | ROZPOCET
| VV |  | "S3_8" 6,03 |  | 6.03 | [12 empty] | VV | 2 | 2 | True | 0 | ROZPOCET
| VV |  | "S2_9" 0,97 |  | 0.97 | [12 empty] | VV | 2 | 2 | True | 0 | ROZPOCET
| VV |  | "S2_10" 42,73 |  | 42.73 | [12 empty] | VV | 2 | 2 | True | 0 | ROZPOCET
| VV |  | "S3_10" 2,21 |  | 2.21 | [12 empty] | VV | 2 | 2 | True | 0 | ROZPOCET
| VV |  | "S2_11" 20,7 |  | 20.7 | [12 empty] | VV | 2 | 2 | True | 0 | ROZPOCET
| VV |  | "S3_11" 6,04 |  | 6.04 | [12 empty] | VV | 2 | 2 | True | 0 | ROZPOCET
| VV |  | "S3_12" 1,49 |  | 1.49 | [12 empty] | VV | 2 | 2 | True | 0 | ROZPOCET
| VV |  | "S2_13" 0,76 |  | 0.76 | [12 empty] | VV | 2 | 2 | True | 0 | ROZPOCET
| VV |  | "S3_13" 0,79 |  | 0.79 | [12 empty] | VV | 2 | 2 | True | 0 | ROZPOCET
| VV |  | "S2_14" 3,87 |  | 3.87 | [12 empty] | VV | 2 | 2 | True | 0 | ROZPOCET
| VV |  | "S2_15" 0,76 |  | 0.76 | [12 empty] | VV | 2 | 2 | True | 0 | ROZPOCET
| VV |  | "S2_16" 1,53 |  | 1.53 | [12 empty] | VV | 2 | 2 | True | 0 | ROZPOCET
| VV |  | "S2_17" 0,65 |  | 0.65 | [12 empty] | VV | 2 | 2 | True | 0 | ROZPOCET
| VV |  | "S2_18" 0,65 |  | 0.65 | [12 empty] | VV | 2 | 2 | True | 0 | ROZPOCET
| VV |  | "S2_19" 1,53 |  | 1.53 | [12 empty] | VV | 2 | 2 | True | 0 | ROZPOCET
| VV |  | "S2_20" 0,76 |  | 0.76 | [12 empty] | VV | 2 | 2 | True | 0 | ROZPOCET
| VV |  | "S2_21" 0,78 |  | 0.78 | [12 empty] | VV | 2 | 2 | True | 0 | ROZPOCET
| VV |  | "S2_22" 0,64 |  | 0.64 | [12 empty] | VV | 2 | 2 | True | 0 | ROZPOCET
| VV |  | "S2_23" 0,65 |  | 0.65 | [12 empty] | VV | 2 | 2 | True | 0 | ROZPOCET
| VV |  | "S2_24" 2,58 |  | 2.58 | [12 empty] | VV | 2 | 2 | True | 0 | ROZPOCET
| VV |  | "S2_25" 0,65 |  | 0.65 | [12 empty] | VV | 2 | 2 | True | 0 | ROZPOCET
| VV |  | "S1_72" 0,6 |  | 0.6 | [12 empty] | VV | 2 | 2 | True | 0 | ROZPOCET
| VV |  | Součet |  | 173.25 | [12 empty] | VV | 2 | 4 | True | 1 | ROZPOCET
34 | M | 59362001 | sloup ŽB včetně výztuže do 200kg/m3 objem prefabrikátu přes 1m3 | m3 | 249.67 |  | 0 |  |  | základní |  | 0 | 2.65 | 661.6255 | 0 | 0 | 8 | M | 2 |  |  |  | ROZPOCET | 0 | 0 | 0 | 0 | 0 | 1 | 0 | 4 | -560613698
| P |  | Poznámka k položce: C35/45 | [14 empty] | P | 2
| VV |  | "S1_1" 4,39 |  | 4.39 | [12 empty] | VV | 2 | 2 | True | 0 | ROZPOCET
| VV |  | "S1_2" 2,13 |  | 2.13 | [12 empty] | VV | 2 | 2 | True | 0 | ROZPOCET
| VV |  | "S1_3" 8,39 |  | 8.39 | [12 empty] | VV | 2 | 2 | True | 0 | ROZPOCET
| VV |  | "S1_4" 6,16 |  | 6.16 | [12 empty] | VV | 2 | 2 | True | 0 | ROZPOCET
| VV |  | "S1_6" 4,39 |  | 4.39 | [12 empty] | VV | 2 | 2 | True | 0 | ROZPOCET
| VV |  | "S1_7" 1,91 |  | 1.91 | [12 empty] | VV | 2 | 2 | True | 0 | ROZPOCET
| VV |  | "S1_8" 4,49 |  | 4.49 | [12 empty] | VV | 2 | 2 | True | 0 | ROZPOCET
| VV |  | "S2_8" 1,2 |  | 1.2 | [12 empty] | VV | 2 | 2 | True | 0 | ROZPOCET
| VV |  | "S1_9" 1,47 |  | 1.47 | [12 empty] | VV | 2 | 2 | True | 0 | ROZPOCET
| VV |  | "S3_9" 6,74 |  | 6.74 | [12 empty] | VV | 2 | 2 | True | 0 | ROZPOCET
| VV |  | "S1_10" 5,26 |  | 5.26 | [12 empty] | VV | 2 | 2 | True | 0 | ROZPOCET
| VV |  | "S1_11" 1,32 |  | 1.32 | [12 empty] | VV | 2 | 2 | True | 0 | ROZPOCET
| VV |  | "S1_12" 4,6 |  | 4.6 | [12 empty] | VV | 2 | 2 | True | 0 | ROZPOCET
| VV |  | "S2_12" 6,87 |  | 6.87 | [12 empty] | VV | 2 | 2 | True | 0 | ROZPOCET
| VV |  | "S1_13" 7,35 |  | 7.35 | [12 empty] | VV | 2 | 2 | True | 0 | ROZPOCET
| VV |  | "S1_14" 6,74 |  | 6.74 | [12 empty] | VV | 2 | 2 | True | 0 | ROZPOCET
| VV |  | "S1_15" 7,5 |  | 7.5 | [12 empty] | VV | 2 | 2 | True | 0 | ROZPOCET
| VV |  | "S1_16" 1,42 |  | 1.42 | [12 empty] | VV | 2 | 2 | True | 0 | ROZPOCET
| VV |  | "S1_17" 7,84 |  | 7.84 | [12 empty] | VV | 2 | 2 | True | 0 | ROZPOCET
| VV |  | "S1_18" 4,42 |  | 4.42 | [12 empty] | VV | 2 | 2 | True | 0 | ROZPOCET
| VV |  | "S1_19" 6,62 |  | 6.62 | [12 empty] | VV | 2 | 2 | True | 0 | ROZPOCET
| VV |  | "S1_20" 1,43 |  | 1.43 | [12 empty] | VV | 2 | 2 | True | 0 | ROZPOCET
| VV |  | "S1_21" 1,42 |  | 1.42 | [12 empty] | VV | 2 | 2 | True | 0 | ROZPOCET
| VV |  | "S1_22" 1,3 |  | 1.3 | [12 empty] | VV | 2 | 2 | True | 0 | ROZPOCET
| VV |  | "S1_23" 2,65 |  | 2.65 | [12 empty] | VV | 2 | 2 | True | 0 | ROZPOCET
| VV |  | "S1_24" 3,92 |  | 3.92 | [12 empty] | VV | 2 | 2 | True | 0 | ROZPOCET
| VV |  | "S1_25" 4,42 |  | 4.42 | [12 empty] | VV | 2 | 2 | True | 0 | ROZPOCET
| VV |  | "S1_26" 4,41 |  | 4.41 | [12 empty] | VV | 2 | 2 | True | 0 | ROZPOCET
| VV |  | "S1_27" 2,83 |  | 2.83 | [12 empty] | VV | 2 | 2 | True | 0 | ROZPOCET
| VV |  | "S1_28" 1,53 |  | 1.53 | [12 empty] | VV | 2 | 2 | True | 0 | ROZPOCET
| VV |  | "S1_29" 2,63 |  | 2.63 | [12 empty] | VV | 2 | 2 | True | 0 | ROZPOCET
| VV |  | "S1_30" 4,49 |  | 4.49 | [12 empty] | VV | 2 | 2 | True | 0 | ROZPOCET
| VV |  | "S1_31" 1,5 |  | 1.5 | [12 empty] | VV | 2 | 2 | True | 0 | ROZPOCET
| VV |  | "S1_32" 3 |  | 3 | [12 empty] | VV | 2 | 2 | True | 0 | ROZPOCET
| VV |  | "S1_33" 1,29 |  | 1.29 | [12 empty] | VV | 2 | 2 | True | 0 | ROZPOCET
| VV |  | "S1_34" 1,27 |  | 1.27 | [12 empty] | VV | 2 | 2 | True | 0 | ROZPOCET
| VV |  | "S1_35" 12,3 |  | 12.3 | [12 empty] | VV | 2 | 2 | True | 0 | ROZPOCET
| VV |  | "S1_36" 11,24 |  | 11.24 | [12 empty] | VV | 2 | 2 | True | 0 | ROZPOCET
| VV |  | "S1_37" 9,67 |  | 9.67 | [12 empty] | VV | 2 | 2 | True | 0 | ROZPOCET
| VV |  | "S1_38" 1,24 |  | 1.24 | [12 empty] | VV | 2 | 2 | True | 0 | ROZPOCET
| VV |  | "S1_39" 1,37 |  | 1.37 | [12 empty] | VV | 2 | 2 | True | 0 | ROZPOCET
| VV |  | "S1_40" 1,4 |  | 1.4 | [12 empty] | VV | 2 | 2 | True | 0 | ROZPOCET
| VV |  | "S1_41" 2,49 |  | 2.49 | [12 empty] | VV | 2 | 2 | True | 0 | ROZPOCET
| VV |  | "S1_42" 1,36 |  | 1.36 | [12 empty] | VV | 2 | 2 | True | 0 | ROZPOCET
| VV |  | "S1_43" 1,38 |  | 1.38 | [12 empty] | VV | 2 | 2 | True | 0 | ROZPOCET
| VV |  | "S1_44" 1,38 |  | 1.38 | [12 empty] | VV | 2 | 2 | True | 0 | ROZPOCET
| VV |  | "S1_45" 1,48 |  | 1.48 | [12 empty] | VV | 2 | 2 | True | 0 | ROZPOCET
| VV |  | "S1_46" 2,48 |  | 2.48 | [12 empty] | VV | 2 | 2 | True | 0 | ROZPOCET
| VV |  | "S1_47" 1,37 |  | 1.37 | [12 empty] | VV | 2 | 2 | True | 0 | ROZPOCET
| VV |  | "S1_48" 1,36 |  | 1.36 | [12 empty] | VV | 2 | 2 | True | 0 | ROZPOCET
| VV |  | "S1_49" 1,37 |  | 1.37 | [12 empty] | VV | 2 | 2 | True | 0 | ROZPOCET
| VV |  | "S1_50" 1,4 |  | 1.4 | [12 empty] | VV | 2 | 2 | True | 0 | ROZPOCET
| VV |  | "S1_51" 1,97 |  | 1.97 | [12 empty] | VV | 2 | 2 | True | 0 | ROZPOCET
| VV |  | "S1_52" 2,65 |  | 2.65 | [12 empty] | VV | 2 | 2 | True | 0 | ROZPOCET
| VV |  | "S1_53" 2,64 |  | 2.64 | [12 empty] | VV | 2 | 2 | True | 0 | ROZPOCET
| VV |  | "S1_54" 1,97 |  | 1.97 | [12 empty] | VV | 2 | 2 | True | 0 | ROZPOCET
| VV |  | "S1_55" 2,64 |  | 2.64 | [12 empty] | VV | 2 | 2 | True | 0 | ROZPOCET
| VV |  | "S1_56" 1,97 |  | 1.97 | [12 empty] | VV | 2 | 2 | True | 0 | ROZPOCET
| VV |  | "S1_57" 2,61 |  | 2.61 | [12 empty] | VV | 2 | 2 | True | 0 | ROZPOCET
| VV |  | "S1_58" 2,69 |  | 2.69 | [12 empty] | VV | 2 | 2 | True | 0 | ROZPOCET
| VV |  | "S1_59" 3,95 |  | 3.95 | [12 empty] | VV | 2 | 2 | True | 0 | ROZPOCET
| VV |  | "S1_60" 1,43 |  | 1.43 | [12 empty] | VV | 2 | 2 | True | 0 | ROZPOCET
| VV |  | "S1_61" 1,31 |  | 1.31 | [12 empty] | VV | 2 | 2 | True | 0 | ROZPOCET
| VV |  | "S1_62" 3,67 |  | 3.67 | [12 empty] | VV | 2 | 2 | True | 0 | ROZPOCET
| VV |  | "S1_63" 3,67 |  | 3.67 | [12 empty] | VV | 2 | 2 | True | 0 | ROZPOCET
| VV |  | "S1_64" 1,48 |  | 1.48 | [12 empty] | VV | 2 | 2 | True | 0 | ROZPOCET
| VV |  | "S1_65" 2,86 |  | 2.86 | [12 empty] | VV | 2 | 2 | True | 0 | ROZPOCET
| VV |  | "S1_66" 1,46 |  | 1.46 | [12 empty] | VV | 2 | 2 | True | 0 | ROZPOCET
| VV |  | "S1_67" 1,52 |  | 1.52 | [12 empty] | VV | 2 | 2 | True | 0 | ROZPOCET
| VV |  | "S1_68" 1,52 |  | 1.52 | [12 empty] | VV | 2 | 2 | True | 0 | ROZPOCET
| VV |  | "S1_69" 3,15 |  | 3.15 | [12 empty] | VV | 2 | 2 | True | 0 | ROZPOCET
| VV |  | "S1_70" 2,97 |  | 2.97 | [12 empty] | VV | 2 | 2 | True | 0 | ROZPOCET
| VV |  | "S1_71" 2,86 |  | 2.86 | [12 empty] | VV | 2 | 2 | True | 0 | ROZPOCET
| VV |  | "S1_73" 2,99 |  | 2.99 | [12 empty] | VV | 2 | 2 | True | 0 | ROZPOCET
| VV |  | "S1_74" 3,1 |  | 3.1 | [12 empty] | VV | 2 | 2 | True | 0 | ROZPOCET
| VV |  | Součet |  | 249.67 | [12 empty] | VV | 2 | 4 | True | 1 | ROZPOCET
35 | K | 341123914 | Montáž ŽB zavětrovacích stěn se svařovanými spoji hmotnosti přes 5 do 7 t budova v do 18 m | kus | 42 |  | 0 |  |  | základní |  | 0 | 0.15525 | 6.5205 | 0 | 0 | 4 | K | 2 |  |  |  | ROZPOCET | 0 | 0 | 0 | 0 | 0 | 1 | 0 | 4 | -736890709
| VV |  | "ST1_1" 1 |  | 1 | [12 empty] | VV | 2 | 2 | True | 0 | ROZPOCET
| VV |  | "ST2_1" 1 |  | 1 | [12 empty] | VV | 2 | 2 | True | 0 | ROZPOCET
| VV |  | "ST3_1" 1 |  | 1 | [12 empty] | VV | 2 | 2 | True | 0 | ROZPOCET
| VV |  | "ST4_1" 1 |  | 1 | [12 empty] | VV | 2 | 2 | True | 0 | ROZPOCET
| VV |  | "ST1_2" 1 |  | 1 | [12 empty] | VV | 2 | 2 | True | 0 | ROZPOCET
| VV |  | "ST2_2" 1 |  | 1 | [12 empty] | VV | 2 | 2 | True | 0 | ROZPOCET
| VV |  | "ST3_2" 1 |  | 1 | [12 empty] | VV | 2 | 2 | True | 0 | ROZPOCET
| VV |  | "ST1_3" 1 |  | 1 | [12 empty] | VV | 2 | 2 | True | 0 | ROZPOCET
| VV |  | "ST2_3" 1 |  | 1 | [12 empty] | VV | 2 | 2 | True | 0 | ROZPOCET
| VV |  | "ST3_3" 1 |  | 1 | [12 empty] | VV | 2 | 2 | True | 0 | ROZPOCET
| VV |  | "ST1_4" 1 |  | 1 | [12 empty] | VV | 2 | 2 | True | 0 | ROZPOCET
| VV |  | "ST2_4" 2 |  | 2 | [12 empty] | VV | 2 | 2 | True | 0 | ROZPOCET
| VV |  | "ST1_5" 1 |  | 1 | [12 empty] | VV | 2 | 2 | True | 0 | ROZPOCET
| VV |  | "ST2_5" 1 |  | 1 | [12 empty] | VV | 2 | 2 | True | 0 | ROZPOCET
| VV |  | "ST1_6" 1 |  | 1 | [12 empty] | VV | 2 | 2 | True | 0 | ROZPOCET
| VV |  | "ST2_6" 1 |  | 1 | [12 empty] | VV | 2 | 2 | True | 0 | ROZPOCET
| VV |  | "ST1_7" 1 |  | 1 | [12 empty] | VV | 2 | 2 | True | 0 | ROZPOCET
| VV |  | "ST2_7" 2 |  | 2 | [12 empty] | VV | 2 | 2 | True | 0 | ROZPOCET
| VV |  | "ST1_8" 1 |  | 1 | [12 empty] | VV | 2 | 2 | True | 0 | ROZPOCET
| VV |  | "ST2_8" 1 |  | 1 | [12 empty] | VV | 2 | 2 | True | 0 | ROZPOCET
| VV |  | "ST1_9" 1 |  | 1 | [12 empty] | VV | 2 | 2 | True | 0 | ROZPOCET
| VV |  | "ST2_9" 1 |  | 1 | [12 empty] | VV | 2 | 2 | True | 0 | ROZPOCET
| VV |  | "ST1_10" 1 |  | 1 | [12 empty] | VV | 2 | 2 | True | 0 | ROZPOCET
| VV |  | "ST2_10" 1 |  | 1 | [12 empty] | VV | 2 | 2 | True | 0 | ROZPOCET
| VV |  | "ST1_11" 1 |  | 1 | [12 empty] | VV | 2 | 2 | True | 0 | ROZPOCET
| VV |  | "ST2_11" 1 |  | 1 | [12 empty] | VV | 2 | 2 | True | 0 | ROZPOCET
| VV |  | "ST1_12" 1 |  | 1 | [12 empty] | VV | 2 | 2 | True | 0 | ROZPOCET
| VV |  | "ST2_12" 1 |  | 1 | [12 empty] | VV | 2 | 2 | True | 0 | ROZPOCET
| VV |  | "ST1_13" 1 |  | 1 | [12 empty] | VV | 2 | 2 | True | 0 | ROZPOCET
| VV |  | "ST2_13" 1 |  | 1 | [12 empty] | VV | 2 | 2 | True | 0 | ROZPOCET
| VV |  | "ST2_14" 1 |  | 1 | [12 empty] | VV | 2 | 2 | True | 0 | ROZPOCET
| VV |  | "ST2_15" 1 |  | 1 | [12 empty] | VV | 2 | 2 | True | 0 | ROZPOCET
| VV |  | "ST2_16" 1 |  | 1 | [12 empty] | VV | 2 | 2 | True | 0 | ROZPOCET
| VV |  | "ST2_17" 1 |  | 1 | [12 empty] | VV | 2 | 2 | True | 0 | ROZPOCET
| VV |  | "ST2_18" 1 |  | 1 | [12 empty] | VV | 2 | 2 | True | 0 | ROZPOCET
| VV |  | "ST2_19" 1 |  | 1 | [12 empty] | VV | 2 | 2 | True | 0 | ROZPOCET
| VV |  | "ST2_20" 1 |  | 1 | [12 empty] | VV | 2 | 2 | True | 0 | ROZPOCET
| VV |  | "ST2_21" 1 |  | 1 | [12 empty] | VV | 2 | 2 | True | 0 | ROZPOCET
| VV |  | "ST2_22" 1 |  | 1 | [12 empty] | VV | 2 | 2 | True | 0 | ROZPOCET
| VV |  | "ST2_23" 1 |  | 1 | [12 empty] | VV | 2 | 2 | True | 0 | ROZPOCET
| VV |  | Součet |  | 42 | [12 empty] | VV | 2 | 4 | True | 1 | ROZPOCET
36 | M | 59331000 | stěna nosná ŽB včetně výztuže do 170kg/m3 objem prefabrikátu do 1m3 | m3 | 1.92 |  | 0 |  |  | základní |  | 0 | 2.62 | 5.0304 | 0 | 0 | 8 | M | 2 |  |  |  | ROZPOCET | 0 | 0 | 0 | 0 | 0 | 1 | 0 | 4 | 1208507090
| VV |  | "ST3_1" 0,21 |  | 0.21 | [12 empty] | VV | 2 | 2 | True | 0 | ROZPOCET
| VV |  | "ST1_8" 0,65 |  | 0.65 | [12 empty] | VV | 2 | 2 | True | 0 | ROZPOCET
| VV |  | "ST2_13" 0,62 |  | 0.62 | [12 empty] | VV | 2 | 2 | True | 0 | ROZPOCET
| VV |  | "ST2_19" 0,36 |  | 0.36 | [12 empty] | VV | 2 | 2 | True | 0 | ROZPOCET
| VV |  | "ST2_22" 0,08 |  | 0.08 | [12 empty] | VV | 2 | 2 | True | 0 | ROZPOCET
| VV |  | Součet |  | 1.92 | [12 empty] | VV | 2 | 4 | True | 1 | ROZPOCET
37 | M | 59331001 | stěna nosná ŽB včetně výztuže do 170kg/m3 objem prefabrikátu přes 1m3 | m3 | 346.87 |  | 0 |  |  | základní |  | 0 | 2.62 | 908.7994 | 0 | 0 | 8 | M | 2 |  |  |  | ROZPOCET | 0 | 0 | 0 | 0 | 0 | 1 | 0 | 4 | 1757324201
| P |  | Poznámka k položce: C30/37 | [14 empty] | P | 2
| VV |  | "ST1_1" 5,22 |  | 5.22 | [12 empty] | VV | 2 | 2 | True | 0 | ROZPOCET
| VV |  | "ST2_1" 5,22 |  | 5.22 | [12 empty] | VV | 2 | 2 | True | 0 | ROZPOCET
| VV |  | "ST4_1" 13,48 |  | 13.48 | [12 empty] | VV | 2 | 2 | True | 0 | ROZPOCET
| VV |  | "ST1_2" 16,45 |  | 16.45 | [12 empty] | VV | 2 | 2 | True | 0 | ROZPOCET
| VV |  | "ST2_2" 10,58 |  | 10.58 | [12 empty] | VV | 2 | 2 | True | 0 | ROZPOCET
| VV |  | "ST3_2" 1,04 |  | 1.04 | [12 empty] | VV | 2 | 2 | True | 0 | ROZPOCET
| VV |  | "ST1_3" 15,9 |  | 15.9 | [12 empty] | VV | 2 | 2 | True | 0 | ROZPOCET
| VV |  | "ST2_3" 4,45 |  | 4.45 | [12 empty] | VV | 2 | 2 | True | 0 | ROZPOCET
| VV |  | "ST3_3" 15,33 |  | 15.33 | [12 empty] | VV | 2 | 2 | True | 0 | ROZPOCET
| VV |  | "ST1_4" 3,04 |  | 3.04 | [12 empty] | VV | 2 | 2 | True | 0 | ROZPOCET
| VV |  | "ST2_4" 8,69 |  | 8.69 | [12 empty] | VV | 2 | 2 | True | 0 | ROZPOCET
| VV |  | "ST1_5" 16,44 |  | 16.44 | [12 empty] | VV | 2 | 2 | True | 0 | ROZPOCET
| VV |  | "ST2_5" 10,51 |  | 10.51 | [12 empty] | VV | 2 | 2 | True | 0 | ROZPOCET
| VV |  | "ST1_6" 15,9 |  | 15.9 | [12 empty] | VV | 2 | 2 | True | 0 | ROZPOCET
| VV |  | "ST2_6" 1,99 |  | 1.99 | [12 empty] | VV | 2 | 2 | True | 0 | ROZPOCET
| VV |  | "ST1_7" 3,04 |  | 3.04 | [12 empty] | VV | 2 | 2 | True | 0 | ROZPOCET
| VV |  | "ST2_7" 2,17 |  | 2.17 | [12 empty] | VV | 2 | 2 | True | 0 | ROZPOCET
| VV |  | "ST2_8" 1,9 |  | 1.9 | [12 empty] | VV | 2 | 2 | True | 0 | ROZPOCET
| VV |  | "ST1_9" 15,81 |  | 15.81 | [12 empty] | VV | 2 | 2 | True | 0 | ROZPOCET
| VV |  | "ST2_9" 10,56 |  | 10.56 | [12 empty] | VV | 2 | 2 | True | 0 | ROZPOCET
| VV |  | "ST1_10" 16,98 |  | 16.98 | [12 empty] | VV | 2 | 2 | True | 0 | ROZPOCET
| VV |  | "ST2_10" 10,51 |  | 10.51 | [12 empty] | VV | 2 | 2 | True | 0 | ROZPOCET
| VV |  | "ST1_11" 16,85 |  | 16.85 | [12 empty] | VV | 2 | 2 | True | 0 | ROZPOCET
| VV |  | "ST2_11" 1,99 |  | 1.99 | [12 empty] | VV | 2 | 2 | True | 0 | ROZPOCET
| VV |  | "ST1_12" 17,3 |  | 17.3 | [12 empty] | VV | 2 | 2 | True | 0 | ROZPOCET
| VV |  | "ST2_12" 4,41 |  | 4.41 | [12 empty] | VV | 2 | 2 | True | 0 | ROZPOCET
| VV |  | "ST1_13" 17,16 |  | 17.16 | [12 empty] | VV | 2 | 2 | True | 0 | ROZPOCET
| VV |  | "ST2_14" 10,64 |  | 10.64 | [12 empty] | VV | 2 | 2 | True | 0 | ROZPOCET
| VV |  | "ST2_15" 11,97 |  | 11.97 | [12 empty] | VV | 2 | 2 | True | 0 | ROZPOCET
| VV |  | "ST2_16" 12,39 |  | 12.39 | [12 empty] | VV | 2 | 2 | True | 0 | ROZPOCET
| VV |  | "ST2_17" 2,52 |  | 2.52 | [12 empty] | VV | 2 | 2 | True | 0 | ROZPOCET
| VV |  | "ST2_18" 11,2 |  | 11.2 | [12 empty] | VV | 2 | 2 | True | 0 | ROZPOCET
| VV |  | "ST2_20" 12,28 |  | 12.28 | [12 empty] | VV | 2 | 2 | True | 0 | ROZPOCET
| VV |  | "ST2_21" 12,42 |  | 12.42 | [12 empty] | VV | 2 | 2 | True | 0 | ROZPOCET
| VV |  | "ST2_23" 10,53 |  | 10.53 | [12 empty] | VV | 2 | 2 | True | 0 | ROZPOCET
| VV |  | Součet |  | 346.87 | [12 empty] | VV | 2 | 4 | True | 1 | ROZPOCET
38 | K | 389381001 | Dobetonování prefabrikovaných konstrukcí | m3 | 403 |  | 0 |  |  | základní |  | 0 | 2.6447 | 1065.806 | 0 | 0 | 4 | K | 2 |  |  |  | ROZPOCET | 0 | 0 | 0 | 0 | 0 | 1 | 0 | 4 | -859794957
| VV |  | hodnoty z VV | [14 empty] | VV | 2 | 1 | True | 0 | ROZPOCET
| VV |  | 1.NP | [14 empty] | VV | 2 | 1 | True | 0 | ROZPOCET
| VV |  | "dobetonávka spár,výplň deltabeam nosníků a zbytkových ploch - beton C 25/30 - hrubý odhad " 145 |  | 145 | [12 empty] | VV | 2 | 2 | True | 0 | ROZPOCET
| VV |  | 2.NP | [14 empty] | VV | 2 | 1 | True | 0 | ROZPOCET
| VV |  | "dobetonávka spár,výplň deltabeam nosníků a zbytkových ploch - beton C 25/30 - hrubý odhad " 145 |  | 145 | [12 empty] | VV | 2 | 2 | True | 0 | ROZPOCET
| VV |  | 3.NP | [14 empty] | VV | 2 | 1 | True | 0 | ROZPOCET
| VV |  | "dobetonávka spár,výplň deltabeam nosníků a zbytkových ploch - beton C 25/30 - hrubý odhad " 110 |  | 110 | [12 empty] | VV | 2 | 2 | True | 0 | ROZPOCET
| VV |  | 4.NP | [14 empty] | VV | 2 | 1 | True | 0 | ROZPOCET
| VV |  | "dobetonávka spár,výplň deltabeam nosníků a zbytkových ploch - beton C 25/30 - hrubý odhad " 3 |  | 3 | [12 empty] | VV | 2 | 2 | True | 0 | ROZPOCET
| VV |  | Součet |  | 403 | [12 empty] | VV | 2 | 4 | True | 1 | ROZPOCET
39 | K | 389361001 | Doplňující výztuž prefabrikovaných konstrukcí z betonářské oceli | t | 44.15 |  | 0 |  |  | základní |  | 0 | 1.0384 | 45.8454 | 0 | 0 | 4 | K | 2 |  |  |  | ROZPOCET | 0 | 0 | 0 | 0 | 0 | 1 | 0 | 4 | -1738931940
| VV |  | hodnoty z VV | [14 empty] | VV | 2 | 1 | True | 0 | ROZPOCET
| VV |  | 1.NP | [14 empty] | VV | 2 | 1 | True | 0 | ROZPOCET
| VV |  | "kleštinová výztuž a dobetonávky"5,3 |  | 5.3 | [12 empty] | VV | 2 | 2 | True | 0 | ROZPOCET
| VV |  | "horní výztuž skrz nosníky" 9,5 |  | 9.5 | [12 empty] | VV | 2 | 2 | True | 0 | ROZPOCET
| VV |  | 2.NP | [14 empty] | VV | 2 | 1 | True | 0 | ROZPOCET
| VV |  | "kleštinová výztuž a dobetonávky"5,3 |  | 5.3 | [12 empty] | VV | 2 | 2 | True | 0 | ROZPOCET
| VV |  | "horní výztuž skrz nosníky" 9,5 |  | 9.5 | [12 empty] | VV | 2 | 2 | True | 0 | ROZPOCET
| VV |  | 3.NP | [14 empty] | VV | 2 | 1 | True | 0 | ROZPOCET
| VV |  | "kleštinová výztuž a dobetonávky"4,9 |  | 4.9 | [12 empty] | VV | 2 | 2 | True | 0 | ROZPOCET
| VV |  | "horní výztuž skrz nosníky" 9,5 |  | 9.5 | [12 empty] | VV | 2 | 2 | True | 0 | ROZPOCET
| VV |  | 4.NP | [14 empty] | VV | 2 | 1 | True | 0 | ROZPOCET
| VV |  | "kleštinová výztuž a dobetonávky"0,15 |  | 0.15 | [12 empty] | VV | 2 | 2 | True | 0 | ROZPOCET
| VV |  | Součet |  | 44.15 | [12 empty] | VV | 2 | 4 | True | 1 | ROZPOCET
| D | 4 | Vodorovné konstrukce |  |  |  | 0 |  |  |  |  | 0 |  | 13574.7505 |  | 0 | 1 | D | 1 |  |  |  | ROZPOCET | [6 empty] | 0
40 | K | 411121124.R | Montáž prefabrikovaných ŽB stropů ze stropních panelů š 1200 mm dl do 3800 | kus | 468 |  | 0 |  |  | základní |  | 0 | 0.12901 | 60.3767 | 0 | 0 | 4 | K | 2 |  |  |  | ROZPOCET | 0 | 0 | 0 | 0 | 0 | 1 | 0 | 4 | -1830967338
| P |  | Poznámka k položce: jednotková cena vč. vyrovnání nerovností horního povrchu do 20 mm a dodávky materiálu pro vyrovnání | [14 empty] | P | 2
| VV |  | hodnota z VV statika | [14 empty] | VV | 2 | 1 | True | 0 | ROZPOCET
| VV |  | "SP4_1" 1 |  | 1 | [12 empty] | VV | 2 | 2 | True | 0 | ROZPOCET
| VV |  | "SP_R1" 66 |  | 66 | [12 empty] | VV | 2 | 2 | True | 0 | ROZPOCET
| VV |  | "SP_R2" 2 |  | 2 | [12 empty] | VV | 2 | 2 | True | 0 | ROZPOCET
| VV |  | "SP_R3" 1 |  | 1 | [12 empty] | VV | 2 | 2 | True | 0 | ROZPOCET
| VV |  | "SP4_4" 1 |  | 1 | [12 empty] | VV | 2 | 2 | True | 0 | ROZPOCET
| VV |  | "SP_R4" 1 |  | 1 | [12 empty] | VV | 2 | 2 | True | 0 | ROZPOCET
| VV |  | "SP_R5" 1 |  | 1 | [12 empty] | VV | 2 | 2 | True | 0 | ROZPOCET
| VV |  | "SP_R6" 1 |  | 1 | [12 empty] | VV | 2 | 2 | True | 0 | ROZPOCET
| VV |  | "SP_R7" 1 |  | 1 | [12 empty] | VV | 2 | 2 | True | 0 | ROZPOCET
| VV |  | "SP_R8" 1 |  | 1 | [12 empty] | VV | 2 | 2 | True | 0 | ROZPOCET
| VV |  | "SP_R9" 1 |  | 1 | [12 empty] | VV | 2 | 2 | True | 0 | ROZPOCET
| VV |  | "SP_R10" 1 |  | 1 | [12 empty] | VV | 2 | 2 | True | 0 | ROZPOCET
| VV |  | "SP_R11" 1 |  | 1 | [12 empty] | VV | 2 | 2 | True | 0 | ROZPOCET
| VV |  | "SP_R12" 1 |  | 1 | [12 empty] | VV | 2 | 2 | True | 0 | ROZPOCET
| VV |  | "SP_R13" 1 |  | 1 | [12 empty] | VV | 2 | 2 | True | 0 | ROZPOCET
| VV |  | "SP_R14" 1 |  | 1 | [12 empty] | VV | 2 | 2 | True | 0 | ROZPOCET
| VV |  | "SP_R15" 1 |  | 1 | [12 empty] | VV | 2 | 2 | True | 0 | ROZPOCET
| VV |  | "SP3_18" 1 |  | 1 | [12 empty] | VV | 2 | 2 | True | 0 | ROZPOCET
| VV |  | "SP3_19" 2 |  | 2 | [12 empty] | VV | 2 | 2 | True | 0 | ROZPOCET
| VV |  | "SP3_20" 46 |  | 46 | [12 empty] | VV | 2 | 2 | True | 0 | ROZPOCET
| VV |  | "SP3_20" 46 |  | 46 | [12 empty] | VV | 2 | 2 | True | 0 | ROZPOCET
| VV |  | "SP3_21" 4 |  | 4 | [12 empty] | VV | 2 | 2 | True | 0 | ROZPOCET
| VV |  | "SP3_22" 1 |  | 1 | [12 empty] | VV | 2 | 2 | True | 0 | ROZPOCET
| VV |  | "SP2_23" 50 |  | 50 | [12 empty] | VV | 2 | 2 | True | 0 | ROZPOCET
| VV |  | "SP3_23" 1 |  | 1 | [12 empty] | VV | 2 | 2 | True | 0 | ROZPOCET
| VV |  | "SP2_24" 1 |  | 1 | [12 empty] | VV | 2 | 2 | True | 0 | ROZPOCET
| VV |  | "SP1_25" 50 |  | 50 | [12 empty] | VV | 2 | 2 | True | 0 | ROZPOCET
| VV |  | "SP2_25" 1 |  | 1 | [12 empty] | VV | 2 | 2 | True | 0 | ROZPOCET
| VV |  | "SP1_26" 1 |  | 1 | [12 empty] | VV | 2 | 2 | True | 0 | ROZPOCET
| VV |  | "SP2_26" 2 |  | 2 | [12 empty] | VV | 2 | 2 | True | 0 | ROZPOCET
| VV |  | "SP1_27" 1 |  | 1 | [12 empty] | VV | 2 | 2 | True | 0 | ROZPOCET
| VV |  | "SP1_28" 2 |  | 2 | [12 empty] | VV | 2 | 2 | True | 0 | ROZPOCET
| VV |  | "SP1_29" 1 |  | 1 | [12 empty] | VV | 2 | 2 | True | 0 | ROZPOCET
| VV |  | "SP2_29" 17 |  | 17 | [12 empty] | VV | 2 | 2 | True | 0 | ROZPOCET
| VV |  | "SP2_30" 1 |  | 1 | [12 empty] | VV | 2 | 2 | True | 0 | ROZPOCET
| VV |  | "SP1_31" 17 |  | 17 | [12 empty] | VV | 2 | 2 | True | 0 | ROZPOCET
| VV |  | "SP2_31" 1 |  | 1 | [12 empty] | VV | 2 | 2 | True | 0 | ROZPOCET
| VV |  | "SP1_32" 1 |  | 1 | [12 empty] | VV | 2 | 2 | True | 0 | ROZPOCET
| VV |  | "SP1_33" 1 |  | 1 | [12 empty] | VV | 2 | 2 | True | 0 | ROZPOCET
| VV |  | "SP3_34" 1 |  | 1 | [12 empty] | VV | 2 | 2 | True | 0 | ROZPOCET
| VV |  | "SP3_35" 24 |  | 24 | [12 empty] | VV | 2 | 2 | True | 0 | ROZPOCET
| VV |  | "SP2_42" 18 |  | 18 | [12 empty] | VV | 2 | 2 | True | 0 | ROZPOCET
| VV |  | "SP2_43" 1 |  | 1 | [12 empty] | VV | 2 | 2 | True | 0 | ROZPOCET
| VV |  | "SP1_44" 18 |  | 18 | [12 empty] | VV | 2 | 2 | True | 0 | ROZPOCET
| VV |  | "SP2_44" 1 |  | 1 | [12 empty] | VV | 2 | 2 | True | 0 | ROZPOCET
| VV |  | "SP1_45" 1 |  | 1 | [12 empty] | VV | 2 | 2 | True | 0 | ROZPOCET
| VV |  | "SP2_45" 1 |  | 1 | [12 empty] | VV | 2 | 2 | True | 0 | ROZPOCET
| VV |  | "SP1_46" 1 |  | 1 | [12 empty] | VV | 2 | 2 | True | 0 | ROZPOCET
| VV |  | "SP2_46" 1 |  | 1 | [12 empty] | VV | 2 | 2 | True | 0 | ROZPOCET
| VV |  | "SP1_47" 1 |  | 1 | [12 empty] | VV | 2 | 2 | True | 0 | ROZPOCET
| VV |  | "SP1_48" 1 |  | 1 | [12 empty] | VV | 2 | 2 | True | 0 | ROZPOCET
| VV |  | "SP1_53" 1 |  | 1 | [12 empty] | VV | 2 | 2 | True | 0 | ROZPOCET
| VV |  | "SP2_54" 1 |  | 1 | [12 empty] | VV | 2 | 2 | True | 0 | ROZPOCET
| VV |  | "SP2_55" 1 |  | 1 | [12 empty] | VV | 2 | 2 | True | 0 | ROZPOCET
| VV |  | "SP1_56" 1 |  | 1 | [12 empty] | VV | 2 | 2 | True | 0 | ROZPOCET
| VV |  | "SP2_56" 1 |  | 1 | [12 empty] | VV | 2 | 2 | True | 0 | ROZPOCET
| VV |  | "SP1_57" 1 |  | 1 | [12 empty] | VV | 2 | 2 | True | 0 | ROZPOCET
| VV |  | "SP2_57" 1 |  | 1 | [12 empty] | VV | 2 | 2 | True | 0 | ROZPOCET
| VV |  | "SP1_58" 1 |  | 1 | [12 empty] | VV | 2 | 2 | True | 0 | ROZPOCET
| VV |  | "SP2_58" 1 |  | 1 | [12 empty] | VV | 2 | 2 | True | 0 | ROZPOCET
| VV |  | "SP1_59" 1 |  | 1 | [12 empty] | VV | 2 | 2 | True | 0 | ROZPOCET
| VV |  | "SP2_59" 1 |  | 1 | [12 empty] | VV | 2 | 2 | True | 0 | ROZPOCET
| VV |  | "SP1_60" 1 |  | 1 | [12 empty] | VV | 2 | 2 | True | 0 | ROZPOCET
| VV |  | "SP2_60" 1 |  | 1 | [12 empty] | VV | 2 | 2 | True | 0 | ROZPOCET
| VV |  | "SP1_61" 1 |  | 1 | [12 empty] | VV | 2 | 2 | True | 0 | ROZPOCET
| VV |  | "SP3_65" 1 |  | 1 | [12 empty] | VV | 2 | 2 | True | 0 | ROZPOCET
| VV |  | "SP3_66" 12 |  | 12 | [12 empty] | VV | 2 | 2 | True | 0 | ROZPOCET
| VV |  | "SP2_70" 12 |  | 12 | [12 empty] | VV | 2 | 2 | True | 0 | ROZPOCET
| VV |  | "SP3_70" 1 |  | 1 | [12 empty] | VV | 2 | 2 | True | 0 | ROZPOCET
| VV |  | "SP1_71" 12 |  | 12 | [12 empty] | VV | 2 | 2 | True | 0 | ROZPOCET
| VV |  | "SP3_71" 1 |  | 1 | [12 empty] | VV | 2 | 2 | True | 0 | ROZPOCET
| VV |  | "SP3_72" 5 |  | 5 | [12 empty] | VV | 2 | 2 | True | 0 | ROZPOCET
| VV |  | "SP2_75" 5 |  | 5 | [12 empty] | VV | 2 | 2 | True | 0 | ROZPOCET
| VV |  | "SP1_76" 5 |  | 5 | [12 empty] | VV | 2 | 2 | True | 0 | ROZPOCET
| VV |  | Součet |  | 468 | [12 empty] | VV | 2 | 4 | True | 1 | ROZPOCET
41 | K | 411121125.R | Montáž prefabrikovaných ŽB stropů ze stropních panelů š 1200 mm dl přes 3800 do 7000 mm | kus | 75 |  | 0 |  |  | základní |  | 0 | 0.12901 | 9.6758 | 0 | 0 | 4 | K | 2 |  |  |  | ROZPOCET | 0 | 0 | 0 | 0 | 0 | 1 | 0 | 4 | 1878629978
| P |  | Poznámka k položce: jednotková cena vč. vyrovnání nerovností horního povrchu do 20 mm a dodávky materiálu pro vyrovnání | [14 empty] | P | 2
| VV |  | hodnota z VV statika | [14 empty] | VV | 2 | 1 | True | 0 | ROZPOCET
| VV |  | "SP4_2" 7 |  | 7 | [12 empty] | VV | 2 | 2 | True | 0 | ROZPOCET
| VV |  | "SP4_2" 7 |  | 7 | [12 empty] | VV | 2 | 2 | True | 0 | ROZPOCET
| VV |  | "SP4_3" 1 |  | 1 | [12 empty] | VV | 2 | 2 | True | 0 | ROZPOCET
| VV |  | "SP4_5" 11 |  | 11 | [12 empty] | VV | 2 | 2 | True | 0 | ROZPOCET
| VV |  | "SP4_6" 1 |  | 1 | [12 empty] | VV | 2 | 2 | True | 0 | ROZPOCET
| VV |  | "SP3_24" 6 |  | 6 | [12 empty] | VV | 2 | 2 | True | 0 | ROZPOCET
| VV |  | "SP2_27" 2 |  | 2 | [12 empty] | VV | 2 | 2 | True | 0 | ROZPOCET
| VV |  | "SP2_28" 1 |  | 1 | [12 empty] | VV | 2 | 2 | True | 0 | ROZPOCET
| VV |  | "SP1_30" 4 |  | 4 | [12 empty] | VV | 2 | 2 | True | 0 | ROZPOCET
| VV |  | "SP3_33" 1 |  | 1 | [12 empty] | VV | 2 | 2 | True | 0 | ROZPOCET
| VV |  | "SP3_36" 1 |  | 1 | [12 empty] | VV | 2 | 2 | True | 0 | ROZPOCET
| VV |  | "SP2_51" 9 |  | 9 | [12 empty] | VV | 2 | 2 | True | 0 | ROZPOCET
| VV |  | "SP2_52" 1 |  | 1 | [12 empty] | VV | 2 | 2 | True | 0 | ROZPOCET
| VV |  | "SP2_53" 1 |  | 1 | [12 empty] | VV | 2 | 2 | True | 0 | ROZPOCET
| VV |  | "SP3_53" 11 |  | 11 | [12 empty] | VV | 2 | 2 | True | 0 | ROZPOCET
| VV |  | "SP1_54" 9 |  | 9 | [12 empty] | VV | 2 | 2 | True | 0 | ROZPOCET
| VV |  | "SP3_54" 1 |  | 1 | [12 empty] | VV | 2 | 2 | True | 0 | ROZPOCET
| VV |  | "SP1_55" 1 |  | 1 | [12 empty] | VV | 2 | 2 | True | 0 | ROZPOCET
| VV |  | Součet |  | 75 | [12 empty] | VV | 2 | 4 | True | 1 | ROZPOCET
42 | K | 411121127.R | Montáž prefabrikovaných ŽB stropů ze stropních panelů š 1200 mm dl přes 7000 mm | kus | 1755 |  | 0 |  |  | základní |  | 0 | 0.18636 | 327.0618 | 0 | 0 | 4 | K | 2 |  |  |  | ROZPOCET | 0 | 0 | 0 | 0 | 0 | 1 | 0 | 4 | 299694935
| P |  | Poznámka k položce: jednotková cena vč. vyrovnání nerovností horního povrchu do 20 mm a dodávky materiálu pro vyrovnání | [14 empty] | P | 2
| VV |  | hodnota z VV statika | [14 empty] | VV | 2 | 1 | True | 0 | ROZPOCET
| VV |  | "SP1_1" 45 |  | 45 | [12 empty] | VV | 2 | 2 | True | 0 | ROZPOCET
| VV |  | "SP2_1" 45 |  | 45 | [12 empty] | VV | 2 | 2 | True | 0 | ROZPOCET
| VV |  | "SP3_1" 52 |  | 52 | [12 empty] | VV | 2 | 2 | True | 0 | ROZPOCET
| VV |  | "SP1_2" 32 |  | 32 | [12 empty] | VV | 2 | 2 | True | 0 | ROZPOCET
| VV |  | "SP2_2" 46 |  | 46 | [12 empty] | VV | 2 | 2 | True | 0 | ROZPOCET
| VV |  | "SP3_2" 15 |  | 15 | [12 empty] | VV | 2 | 2 | True | 0 | ROZPOCET
| VV |  | "SP1_3" 14 |  | 14 | [12 empty] | VV | 2 | 2 | True | 0 | ROZPOCET
| VV |  | "SP2_3" 14 |  | 14 | [12 empty] | VV | 2 | 2 | True | 0 | ROZPOCET
| VV |  | "SP3_3" 15 |  | 15 | [12 empty] | VV | 2 | 2 | True | 0 | ROZPOCET
| VV |  | "SP3_3" 15 |  | 15 | [12 empty] | VV | 2 | 2 | True | 0 | ROZPOCET
| VV |  | "SP1_4" 14 |  | 14 | [12 empty] | VV | 2 | 2 | True | 0 | ROZPOCET
| VV |  | "SP2_4" 14 |  | 14 | [12 empty] | VV | 2 | 2 | True | 0 | ROZPOCET
| VV |  | "SP3_4" 52 |  | 52 | [12 empty] | VV | 2 | 2 | True | 0 | ROZPOCET
| VV |  | "SP3_4" 52 |  | 52 | [12 empty] | VV | 2 | 2 | True | 0 | ROZPOCET
| VV |  | "SP1_5" 45 |  | 45 | [12 empty] | VV | 2 | 2 | True | 0 | ROZPOCET
| VV |  | "SP2_5" 45 |  | 45 | [12 empty] | VV | 2 | 2 | True | 0 | ROZPOCET
| VV |  | "SP3_5" 53 |  | 53 | [12 empty] | VV | 2 | 2 | True | 0 | ROZPOCET
| VV |  | "SP1_6" 53 |  | 53 | [12 empty] | VV | 2 | 2 | True | 0 | ROZPOCET
| VV |  | "SP2_6" 53 |  | 53 | [12 empty] | VV | 2 | 2 | True | 0 | ROZPOCET
| VV |  | "SP3_6" 46 |  | 46 | [12 empty] | VV | 2 | 2 | True | 0 | ROZPOCET
| VV |  | "SP1_7" 1 |  | 1 | [12 empty] | VV | 2 | 2 | True | 0 | ROZPOCET
| VV |  | "SP2_7" 1 |  | 1 | [12 empty] | VV | 2 | 2 | True | 0 | ROZPOCET
| VV |  | "SP3_7" 1 |  | 1 | [12 empty] | VV | 2 | 2 | True | 0 | ROZPOCET
| VV |  | "SP1_8" 14 |  | 14 | [12 empty] | VV | 2 | 2 | True | 0 | ROZPOCET
| VV |  | "SP2_8" 1 |  | 1 | [12 empty] | VV | 2 | 2 | True | 0 | ROZPOCET
| VV |  | "SP3_8" 1 |  | 1 | [12 empty] | VV | 2 | 2 | True | 0 | ROZPOCET
| VV |  | "SP1_9" 1 |  | 1 | [12 empty] | VV | 2 | 2 | True | 0 | ROZPOCET
| VV |  | "SP2_9" 1 |  | 1 | [12 empty] | VV | 2 | 2 | True | 0 | ROZPOCET
| VV |  | "SP3_9" 38 |  | 38 | [12 empty] | VV | 2 | 2 | True | 0 | ROZPOCET
| VV |  | "SP1_10" 1 |  | 1 | [12 empty] | VV | 2 | 2 | True | 0 | ROZPOCET
| VV |  | "SP2_10" 1 |  | 1 | [12 empty] | VV | 2 | 2 | True | 0 | ROZPOCET
| VV |  | "SP3_10" 38 |  | 38 | [12 empty] | VV | 2 | 2 | True | 0 | ROZPOCET
| VV |  | "SP3_10" 38 |  | 38 | [12 empty] | VV | 2 | 2 | True | 0 | ROZPOCET
| VV |  | "SP1_11" 1 |  | 1 | [12 empty] | VV | 2 | 2 | True | 0 | ROZPOCET
| VV |  | "SP2_11" 1 |  | 1 | [12 empty] | VV | 2 | 2 | True | 0 | ROZPOCET
| VV |  | "SP3_11" 1 |  | 1 | [12 empty] | VV | 2 | 2 | True | 0 | ROZPOCET
| VV |  | "SP1_12" 1 |  | 1 | [12 empty] | VV | 2 | 2 | True | 0 | ROZPOCET
| VV |  | "SP2_12" 44 |  | 44 | [12 empty] | VV | 2 | 2 | True | 0 | ROZPOCET
| VV |  | "SP3_12" 7 |  | 7 | [12 empty] | VV | 2 | 2 | True | 0 | ROZPOCET
| VV |  | "SP1_13" 38 |  | 38 | [12 empty] | VV | 2 | 2 | True | 0 | ROZPOCET
| VV |  | "SP2_13" 1 |  | 1 | [12 empty] | VV | 2 | 2 | True | 0 | ROZPOCET
| VV |  | "SP3_13" 1 |  | 1 | [12 empty] | VV | 2 | 2 | True | 0 | ROZPOCET
| VV |  | "SP1_14" 6 |  | 6 | [12 empty] | VV | 2 | 2 | True | 0 | ROZPOCET
| VV |  | "SP2_14" 1 |  | 1 | [12 empty] | VV | 2 | 2 | True | 0 | ROZPOCET
| VV |  | "SP3_14" 1 |  | 1 | [12 empty] | VV | 2 | 2 | True | 0 | ROZPOCET
| VV |  | "SP1_15" 1 |  | 1 | [12 empty] | VV | 2 | 2 | True | 0 | ROZPOCET
| VV |  | "SP2_15" 31 |  | 31 | [12 empty] | VV | 2 | 2 | True | 0 | ROZPOCET
| VV |  | "SP3_15" 1 |  | 1 | [12 empty] | VV | 2 | 2 | True | 0 | ROZPOCET
| VV |  | "SP1_16" 1 |  | 1 | [12 empty] | VV | 2 | 2 | True | 0 | ROZPOCET
| VV |  | "SP2_16" 2 |  | 2 | [12 empty] | VV | 2 | 2 | True | 0 | ROZPOCET
| VV |  | "SP3_16" 1 |  | 1 | [12 empty] | VV | 2 | 2 | True | 0 | ROZPOCET
| VV |  | "SP1_17" 31 |  | 31 | [12 empty] | VV | 2 | 2 | True | 0 | ROZPOCET
| VV |  | "SP2_17" 1 |  | 1 | [12 empty] | VV | 2 | 2 | True | 0 | ROZPOCET
| VV |  | "SP3_17" 1 |  | 1 | [12 empty] | VV | 2 | 2 | True | 0 | ROZPOCET
| VV |  | "SP1_18" 2 |  | 2 | [12 empty] | VV | 2 | 2 | True | 0 | ROZPOCET
| VV |  | "SP2_18" 7 |  | 7 | [12 empty] | VV | 2 | 2 | True | 0 | ROZPOCET
| VV |  | "SP1_19" 1 |  | 1 | [12 empty] | VV | 2 | 2 | True | 0 | ROZPOCET
| VV |  | "SP2_19" 1 |  | 1 | [12 empty] | VV | 2 | 2 | True | 0 | ROZPOCET
| VV |  | "SP1_20" 7 |  | 7 | [12 empty] | VV | 2 | 2 | True | 0 | ROZPOCET
| VV |  | "SP2_20" 1 |  | 1 | [12 empty] | VV | 2 | 2 | True | 0 | ROZPOCET
| VV |  | "SP1_21" 1 |  | 1 | [12 empty] | VV | 2 | 2 | True | 0 | ROZPOCET
| VV |  | "SP2_21" 1 |  | 1 | [12 empty] | VV | 2 | 2 | True | 0 | ROZPOCET
| VV |  | "SP1_22" 1 |  | 1 | [12 empty] | VV | 2 | 2 | True | 0 | ROZPOCET
| VV |  | "SP2_22" 1 |  | 1 | [12 empty] | VV | 2 | 2 | True | 0 | ROZPOCET
| VV |  | "SP1_23" 1 |  | 1 | [12 empty] | VV | 2 | 2 | True | 0 | ROZPOCET
| VV |  | "SP1_24" 1 |  | 1 | [12 empty] | VV | 2 | 2 | True | 0 | ROZPOCET
| VV |  | "SP3_25" 1 |  | 1 | [12 empty] | VV | 2 | 2 | True | 0 | ROZPOCET
| VV |  | "SP3_26" 1 |  | 1 | [12 empty] | VV | 2 | 2 | True | 0 | ROZPOCET
| VV |  | "SP3_27" 1 |  | 1 | [12 empty] | VV | 2 | 2 | True | 0 | ROZPOCET
| VV |  | "SP3_28" 1 |  | 1 | [12 empty] | VV | 2 | 2 | True | 0 | ROZPOCET
| VV |  | "SP3_29" 1 |  | 1 | [12 empty] | VV | 2 | 2 | True | 0 | ROZPOCET
| VV |  | "SP3_30" 1 |  | 1 | [12 empty] | VV | 2 | 2 | True | 0 | ROZPOCET
| VV |  | "SP3_31" 1 |  | 1 | [12 empty] | VV | 2 | 2 | True | 0 | ROZPOCET
| VV |  | "SP2_32" 1 |  | 1 | [12 empty] | VV | 2 | 2 | True | 0 | ROZPOCET
| VV |  | "SP3_32" 1 |  | 1 | [12 empty] | VV | 2 | 2 | True | 0 | ROZPOCET
| VV |  | "SP2_33" 1 |  | 1 | [12 empty] | VV | 2 | 2 | True | 0 | ROZPOCET
| VV |  | "SP1_34" 1 |  | 1 | [12 empty] | VV | 2 | 2 | True | 0 | ROZPOCET
| VV |  | "SP2_34" 1 |  | 1 | [12 empty] | VV | 2 | 2 | True | 0 | ROZPOCET
| VV |  | "SP1_35" 1 |  | 1 | [12 empty] | VV | 2 | 2 | True | 0 | ROZPOCET
| VV |  | "SP2_35" 1 |  | 1 | [12 empty] | VV | 2 | 2 | True | 0 | ROZPOCET
| VV |  | "SP1_36" 1 |  | 1 | [12 empty] | VV | 2 | 2 | True | 0 | ROZPOCET
| VV |  | "SP2_36" 1 |  | 1 | [12 empty] | VV | 2 | 2 | True | 0 | ROZPOCET
| VV |  | "SP1_37" 1 |  | 1 | [12 empty] | VV | 2 | 2 | True | 0 | ROZPOCET
| VV |  | "SP2_37" 1 |  | 1 | [12 empty] | VV | 2 | 2 | True | 0 | ROZPOCET
| VV |  | "SP3_37" 1 |  | 1 | [12 empty] | VV | 2 | 2 | True | 0 | ROZPOCET
| VV |  | "SP1_38" 1 |  | 1 | [12 empty] | VV | 2 | 2 | True | 0 | ROZPOCET
| VV |  | "SP2_38" 1 |  | 1 | [12 empty] | VV | 2 | 2 | True | 0 | ROZPOCET
| VV |  | "SP3_38" 1 |  | 1 | [12 empty] | VV | 2 | 2 | True | 0 | ROZPOCET
| VV |  | "SP1_39" 1 |  | 1 | [12 empty] | VV | 2 | 2 | True | 0 | ROZPOCET
| VV |  | "SP2_39" 1 |  | 1 | [12 empty] | VV | 2 | 2 | True | 0 | ROZPOCET
| VV |  | "SP3_39" 1 |  | 1 | [12 empty] | VV | 2 | 2 | True | 0 | ROZPOCET
| VV |  | "SP1_40" 1 |  | 1 | [12 empty] | VV | 2 | 2 | True | 0 | ROZPOCET
| VV |  | "SP2_40" 1 |  | 1 | [12 empty] | VV | 2 | 2 | True | 0 | ROZPOCET
| VV |  | "SP3_40" 1 |  | 1 | [12 empty] | VV | 2 | 2 | True | 0 | ROZPOCET
| VV |  | "SP1_41" 1 |  | 1 | [12 empty] | VV | 2 | 2 | True | 0 | ROZPOCET
| VV |  | "SP2_41" 1 |  | 1 | [12 empty] | VV | 2 | 2 | True | 0 | ROZPOCET
| VV |  | "SP3_41" 1 |  | 1 | [12 empty] | VV | 2 | 2 | True | 0 | ROZPOCET
| VV |  | "SP1_42" 1 |  | 1 | [12 empty] | VV | 2 | 2 | True | 0 | ROZPOCET
| VV |  | "SP3_42" 1 |  | 1 | [12 empty] | VV | 2 | 2 | True | 0 | ROZPOCET
| VV |  | "SP1_43" 1 |  | 1 | [12 empty] | VV | 2 | 2 | True | 0 | ROZPOCET
| VV |  | "SP3_43" 2 |  | 2 | [12 empty] | VV | 2 | 2 | True | 0 | ROZPOCET
| VV |  | "SP3_44" 1 |  | 1 | [12 empty] | VV | 2 | 2 | True | 0 | ROZPOCET
| VV |  | "SP3_45" 1 |  | 1 | [12 empty] | VV | 2 | 2 | True | 0 | ROZPOCET
| VV |  | "SP3_46" 1 |  | 1 | [12 empty] | VV | 2 | 2 | True | 0 | ROZPOCET
| VV |  | "SP2_47" 1 |  | 1 | [12 empty] | VV | 2 | 2 | True | 0 | ROZPOCET
| VV |  | "SP3_47" 1 |  | 1 | [12 empty] | VV | 2 | 2 | True | 0 | ROZPOCET
| VV |  | "SP2_48" 1 |  | 1 | [12 empty] | VV | 2 | 2 | True | 0 | ROZPOCET
| VV |  | "SP3_48" 1 |  | 1 | [12 empty] | VV | 2 | 2 | True | 0 | ROZPOCET
| VV |  | "SP1_49" 1 |  | 1 | [12 empty] | VV | 2 | 2 | True | 0 | ROZPOCET
| VV |  | "SP2_49" 1 |  | 1 | [12 empty] | VV | 2 | 2 | True | 0 | ROZPOCET
| VV |  | "SP3_49" 1 |  | 1 | [12 empty] | VV | 2 | 2 | True | 0 | ROZPOCET
| VV |  | "SP1_50" 1 |  | 1 | [12 empty] | VV | 2 | 2 | True | 0 | ROZPOCET
| VV |  | "SP2_50" 1 |  | 1 | [12 empty] | VV | 2 | 2 | True | 0 | ROZPOCET
| VV |  | "SP3_50" 3 |  | 3 | [12 empty] | VV | 2 | 2 | True | 0 | ROZPOCET
| VV |  | "SP3_50" 3 |  | 3 | [12 empty] | VV | 2 | 2 | True | 0 | ROZPOCET
| VV |  | "SP3_50" 3 |  | 3 | [12 empty] | VV | 2 | 2 | True | 0 | ROZPOCET
| VV |  | "SP1_51" 1 |  | 1 | [12 empty] | VV | 2 | 2 | True | 0 | ROZPOCET
| VV |  | "SP3_51" 1 |  | 1 | [12 empty] | VV | 2 | 2 | True | 0 | ROZPOCET
| VV |  | "SP1_52" 1 |  | 1 | [12 empty] | VV | 2 | 2 | True | 0 | ROZPOCET
| VV |  | "SP3_52" 1 |  | 1 | [12 empty] | VV | 2 | 2 | True | 0 | ROZPOCET
| VV |  | "SP3_55" 1 |  | 1 | [12 empty] | VV | 2 | 2 | True | 0 | ROZPOCET
| VV |  | "SP3_56" 1 |  | 1 | [12 empty] | VV | 2 | 2 | True | 0 | ROZPOCET
| VV |  | "SP3_57" 1 |  | 1 | [12 empty] | VV | 2 | 2 | True | 0 | ROZPOCET
| VV |  | "SP3_58" 3 |  | 3 | [12 empty] | VV | 2 | 2 | True | 0 | ROZPOCET
| VV |  | "SP3_58" 3 |  | 3 | [12 empty] | VV | 2 | 2 | True | 0 | ROZPOCET
| VV |  | "SP3_58" 3 |  | 3 | [12 empty] | VV | 2 | 2 | True | 0 | ROZPOCET
| VV |  | "SP3_59" 17 |  | 17 | [12 empty] | VV | 2 | 2 | True | 0 | ROZPOCET
| VV |  | "SP3_59" 17 |  | 17 | [12 empty] | VV | 2 | 2 | True | 0 | ROZPOCET
| VV |  | "SP3_60" 1 |  | 1 | [12 empty] | VV | 2 | 2 | True | 0 | ROZPOCET
| VV |  | "SP2_61" 1 |  | 1 | [12 empty] | VV | 2 | 2 | True | 0 | ROZPOCET
| VV |  | "SP3_61" 2 |  | 2 | [12 empty] | VV | 2 | 2 | True | 0 | ROZPOCET
| VV |  | "SP3_61" 2 |  | 2 | [12 empty] | VV | 2 | 2 | True | 0 | ROZPOCET
| VV |  | "SP1_62" 1 |  | 1 | [12 empty] | VV | 2 | 2 | True | 0 | ROZPOCET
| VV |  | "SP2_62" 1 |  | 1 | [12 empty] | VV | 2 | 2 | True | 0 | ROZPOCET
| VV |  | "SP3_62" 24 |  | 24 | [12 empty] | VV | 2 | 2 | True | 0 | ROZPOCET
| VV |  | "SP1_63" 1 |  | 1 | [12 empty] | VV | 2 | 2 | True | 0 | ROZPOCET
| VV |  | "SP2_63" 18 |  | 18 | [12 empty] | VV | 2 | 2 | True | 0 | ROZPOCET
| VV |  | "SP3_63" 2 |  | 2 | [12 empty] | VV | 2 | 2 | True | 0 | ROZPOCET
| VV |  | "SP1_64" 18 |  | 18 | [12 empty] | VV | 2 | 2 | True | 0 | ROZPOCET
| VV |  | "SP2_64" 1 |  | 1 | [12 empty] | VV | 2 | 2 | True | 0 | ROZPOCET
| VV |  | "SP3_64" 1 |  | 1 | [12 empty] | VV | 2 | 2 | True | 0 | ROZPOCET
| VV |  | "SP1_65" 1 |  | 1 | [12 empty] | VV | 2 | 2 | True | 0 | ROZPOCET
| VV |  | "SP2_65" 1 |  | 1 | [12 empty] | VV | 2 | 2 | True | 0 | ROZPOCET
| VV |  | "SP1_66" 1 |  | 1 | [12 empty] | VV | 2 | 2 | True | 0 | ROZPOCET
| VV |  | "SP2_66" 1 |  | 1 | [12 empty] | VV | 2 | 2 | True | 0 | ROZPOCET
| VV |  | "SP1_67" 1 |  | 1 | [12 empty] | VV | 2 | 2 | True | 0 | ROZPOCET
| VV |  | "SP2_67" 1 |  | 1 | [12 empty] | VV | 2 | 2 | True | 0 | ROZPOCET
| VV |  | "SP3_67" 1 |  | 1 | [12 empty] | VV | 2 | 2 | True | 0 | ROZPOCET
| VV |  | "SP1_68" 1 |  | 1 | [12 empty] | VV | 2 | 2 | True | 0 | ROZPOCET
| VV |  | "SP2_68" 16 |  | 16 | [12 empty] | VV | 2 | 2 | True | 0 | ROZPOCET
| VV |  | "SP2_68" 16 |  | 16 | [12 empty] | VV | 2 | 2 | True | 0 | ROZPOCET
| VV |  | "SP3_68" 1 |  | 1 | [12 empty] | VV | 2 | 2 | True | 0 | ROZPOCET
| VV |  | "SP1_69" 16 |  | 16 | [12 empty] | VV | 2 | 2 | True | 0 | ROZPOCET
| VV |  | "SP1_69" 16 |  | 16 | [12 empty] | VV | 2 | 2 | True | 0 | ROZPOCET
| VV |  | "SP2_69" 1 |  | 1 | [12 empty] | VV | 2 | 2 | True | 0 | ROZPOCET
| VV |  | "SP3_69" 2 |  | 2 | [12 empty] | VV | 2 | 2 | True | 0 | ROZPOCET
| VV |  | "SP3_69" 2 |  | 2 | [12 empty] | VV | 2 | 2 | True | 0 | ROZPOCET
| VV |  | "SP1_70" 1 |  | 1 | [12 empty] | VV | 2 | 2 | True | 0 | ROZPOCET
| VV |  | "SP2_71" 10 |  | 10 | [12 empty] | VV | 2 | 2 | True | 0 | ROZPOCET
| VV |  | "SP1_72" 10 |  | 10 | [12 empty] | VV | 2 | 2 | True | 0 | ROZPOCET
| VV |  | "SP2_72" 1 |  | 1 | [12 empty] | VV | 2 | 2 | True | 0 | ROZPOCET
| VV |  | "SP1_73" 1 |  | 1 | [12 empty] | VV | 2 | 2 | True | 0 | ROZPOCET
| VV |  | "SP2_73" 58 |  | 58 | [12 empty] | VV | 2 | 2 | True | 0 | ROZPOCET
| VV |  | "SP3_73" 1 |  | 1 | [12 empty] | VV | 2 | 2 | True | 0 | ROZPOCET
| VV |  | "SP1_74" 58 |  | 58 | [12 empty] | VV | 2 | 2 | True | 0 | ROZPOCET
| VV |  | "SP2_74" 1 |  | 1 | [12 empty] | VV | 2 | 2 | True | 0 | ROZPOCET
| VV |  | "SP3_74" 52 |  | 52 | [12 empty] | VV | 2 | 2 | True | 0 | ROZPOCET
| VV |  | "SP3_74" 52 |  | 52 | [12 empty] | VV | 2 | 2 | True | 0 | ROZPOCET
| VV |  | "SP1_75" 1 |  | 1 | [12 empty] | VV | 2 | 2 | True | 0 | ROZPOCET
| VV |  | "SP3_75" 1 |  | 1 | [12 empty] | VV | 2 | 2 | True | 0 | ROZPOCET
| VV |  | "SP2_76" 3 |  | 3 | [12 empty] | VV | 2 | 2 | True | 0 | ROZPOCET
| VV |  | "SP3_76" 3 |  | 3 | [12 empty] | VV | 2 | 2 | True | 0 | ROZPOCET
| VV |  | "SP1_77" 3 |  | 3 | [12 empty] | VV | 2 | 2 | True | 0 | ROZPOCET
| VV |  | "SP2_77" 55 |  | 55 | [12 empty] | VV | 2 | 2 | True | 0 | ROZPOCET
| VV |  | "SP3_77" 5 |  | 5 | [12 empty] | VV | 2 | 2 | True | 0 | ROZPOCET
| VV |  | "SP1_78" 55 |  | 55 | [12 empty] | VV | 2 | 2 | True | 0 | ROZPOCET
| VV |  | "SP2_78" 1 |  | 1 | [12 empty] | VV | 2 | 2 | True | 0 | ROZPOCET
| VV |  | "SP3_78" 1 |  | 1 | [12 empty] | VV | 2 | 2 | True | 0 | ROZPOCET
| VV |  | "SP1_79" 1 |  | 1 | [12 empty] | VV | 2 | 2 | True | 0 | ROZPOCET
| VV |  | "SP2_79" 1 |  | 1 | [12 empty] | VV | 2 | 2 | True | 0 | ROZPOCET
| VV |  | "SP3_79" 55 |  | 55 | [12 empty] | VV | 2 | 2 | True | 0 | ROZPOCET
| VV |  | "SP1_80" 1 |  | 1 | [12 empty] | VV | 2 | 2 | True | 0 | ROZPOCET
| VV |  | "SP2_80" 1 |  | 1 | [12 empty] | VV | 2 | 2 | True | 0 | ROZPOCET
| VV |  | "SP3_80" 1 |  | 1 | [12 empty] | VV | 2 | 2 | True | 0 | ROZPOCET
| VV |  | "SP1_81" 1 |  | 1 | [12 empty] | VV | 2 | 2 | True | 0 | ROZPOCET
| VV |  | "SP2_81" 1 |  | 1 | [12 empty] | VV | 2 | 2 | True | 0 | ROZPOCET
| VV |  | "SP1_82" 1 |  | 1 | [12 empty] | VV | 2 | 2 | True | 0 | ROZPOCET
| VV |  | "SP2_82" 1 |  | 1 | [12 empty] | VV | 2 | 2 | True | 0 | ROZPOCET
| VV |  | "SP1_83" 1 |  | 1 | [12 empty] | VV | 2 | 2 | True | 0 | ROZPOCET
| VV |  | "SP2_83" 1 |  | 1 | [12 empty] | VV | 2 | 2 | True | 0 | ROZPOCET
| VV |  | "SP1_84" 1 |  | 1 | [12 empty] | VV | 2 | 2 | True | 0 | ROZPOCET
| VV |  | "SP2_84" 1 |  | 1 | [12 empty] | VV | 2 | 2 | True | 0 | ROZPOCET
| VV |  | "SP1_85" 1 |  | 1 | [12 empty] | VV | 2 | 2 | True | 0 | ROZPOCET
| VV |  | Součet |  | 1755 | [12 empty] | VV | 2 | 4 | True | 1 | ROZPOCET
43 | M | 59346866.R | panel stropní předpjatý SPIROLL v 320mm | m2 | 18917.1 |  | 0 |  |  | základní |  | 0 | 0.39 | 7377.669 | 0 | 0 | 8 | M | 2 |  |  |  | ROZPOCET | 0 | 0 | 0 | 0 | 0 | 1 | 0 | 4 | -1426999022
| VV |  | hodnota z VV statika | [14 empty] | VV | 2 | 1 | True | 0 | ROZPOCET
| VV |  | "SP1_1" 561,7 |  | 561.7 | [12 empty] | VV | 2 | 2 | True | 0 | ROZPOCET
| VV |  | "SP2_1" 561,7 |  | 561.7 | [12 empty] | VV | 2 | 2 | True | 0 | ROZPOCET
| VV |  | "SP3_1" 773,4 |  | 773.4 | [12 empty] | VV | 2 | 2 | True | 0 | ROZPOCET
| VV |  | "SP_R1" 534,1 |  | 534.1 | [12 empty] | VV | 2 | 2 | True | 0 | ROZPOCET
| VV |  | "SP1_2" 478,5 |  | 478.5 | [12 empty] | VV | 2 | 2 | True | 0 | ROZPOCET
| VV |  | "SP2_2" 687,8 |  | 687.8 | [12 empty] | VV | 2 | 2 | True | 0 | ROZPOCET
| VV |  | "SP_R2" 14,1 |  | 14.1 | [12 empty] | VV | 2 | 2 | True | 0 | ROZPOCET
| VV |  | "SP1_3" 135,6 |  | 135.6 | [12 empty] | VV | 2 | 2 | True | 0 | ROZPOCET
| VV |  | "SP2_3" 135,6 |  | 135.6 | [12 empty] | VV | 2 | 2 | True | 0 | ROZPOCET
| VV |  | "SP_R3" 8,5 |  | 8.5 | [12 empty] | VV | 2 | 2 | True | 0 | ROZPOCET
| VV |  | "SP1_4" 175,7 |  | 175.7 | [12 empty] | VV | 2 | 2 | True | 0 | ROZPOCET
| VV |  | "SP2_4" 176,5 |  | 176.5 | [12 empty] | VV | 2 | 2 | True | 0 | ROZPOCET
| VV |  | "SP_R4" 8,5 |  | 8.5 | [12 empty] | VV | 2 | 2 | True | 0 | ROZPOCET
| VV |  | "SP1_5" 567,4 |  | 567.4 | [12 empty] | VV | 2 | 2 | True | 0 | ROZPOCET
| VV |  | "SP2_5" 570 |  | 570 | [12 empty] | VV | 2 | 2 | True | 0 | ROZPOCET
| VV |  | "SP_R5" 9 |  | 9 | [12 empty] | VV | 2 | 2 | True | 0 | ROZPOCET
| VV |  | "SP1_6" 794,1 |  | 794.1 | [12 empty] | VV | 2 | 2 | True | 0 | ROZPOCET
| VV |  | "SP2_6" 794,1 |  | 794.1 | [12 empty] | VV | 2 | 2 | True | 0 | ROZPOCET
| VV |  | "SP3_6" 684,5 |  | 684.5 | [12 empty] | VV | 2 | 2 | True | 0 | ROZPOCET
| VV |  | "SP_R6" 8,9 |  | 8.9 | [12 empty] | VV | 2 | 2 | True | 0 | ROZPOCET
| VV |  | "SP1_7" 8,5 |  | 8.5 | [12 empty] | VV | 2 | 2 | True | 0 | ROZPOCET
| VV |  | "SP2_7" 8,5 |  | 8.5 | [12 empty] | VV | 2 | 2 | True | 0 | ROZPOCET
| VV |  | "SP_R7" 9,4 |  | 9.4 | [12 empty] | VV | 2 | 2 | True | 0 | ROZPOCET
| VV |  | "SP1_8" 209 |  | 209 | [12 empty] | VV | 2 | 2 | True | 0 | ROZPOCET
| VV |  | "SP2_8" 9,7 |  | 9.7 | [12 empty] | VV | 2 | 2 | True | 0 | ROZPOCET
| VV |  | "SP_R8" 9,4 |  | 9.4 | [12 empty] | VV | 2 | 2 | True | 0 | ROZPOCET
| VV |  | "SP1_9" 9,7 |  | 9.7 | [12 empty] | VV | 2 | 2 | True | 0 | ROZPOCET
| VV |  | "SP2_9" 9,4 |  | 9.4 | [12 empty] | VV | 2 | 2 | True | 0 | ROZPOCET
| VV |  | "SP_R9" 9,9 |  | 9.9 | [12 empty] | VV | 2 | 2 | True | 0 | ROZPOCET
| VV |  | "SP1_10" 9,4 |  | 9.4 | [12 empty] | VV | 2 | 2 | True | 0 | ROZPOCET
| VV |  | "SP2_10" 9,4 |  | 9.4 | [12 empty] | VV | 2 | 2 | True | 0 | ROZPOCET
| VV |  | "SP_R10" 9,8 |  | 9.8 | [12 empty] | VV | 2 | 2 | True | 0 | ROZPOCET
| VV |  | "SP1_11" 9,4 |  | 9.4 | [12 empty] | VV | 2 | 2 | True | 0 | ROZPOCET
| VV |  | "SP2_11" 6,4 |  | 6.4 | [12 empty] | VV | 2 | 2 | True | 0 | ROZPOCET
| VV |  | "SP3_11" 4,6 |  | 4.6 | [12 empty] | VV | 2 | 2 | True | 0 | ROZPOCET
| VV |  | "SP_R11" 10,4 |  | 10.4 | [12 empty] | VV | 2 | 2 | True | 0 | ROZPOCET
| VV |  | "SP1_12" 6,3 |  | 6.3 | [12 empty] | VV | 2 | 2 | True | 0 | ROZPOCET
| VV |  | "SP2_12" 410,5 |  | 410.5 | [12 empty] | VV | 2 | 2 | True | 0 | ROZPOCET
| VV |  | "SP3_12" 70,7 |  | 70.7 | [12 empty] | VV | 2 | 2 | True | 0 | ROZPOCET
| VV |  | "SP_R12" 10,2 |  | 10.2 | [12 empty] | VV | 2 | 2 | True | 0 | ROZPOCET
| VV |  | "SP1_13" 354,5 |  | 354.5 | [12 empty] | VV | 2 | 2 | True | 0 | ROZPOCET
| VV |  | "SP2_13" 11,3 |  | 11.3 | [12 empty] | VV | 2 | 2 | True | 0 | ROZPOCET
| VV |  | "SP_R13" 10,8 |  | 10.8 | [12 empty] | VV | 2 | 2 | True | 0 | ROZPOCET
| VV |  | "SP1_14" 55,6 |  | 55.6 | [12 empty] | VV | 2 | 2 | True | 0 | ROZPOCET
| VV |  | "SP2_14" 11 |  | 11 | [12 empty] | VV | 2 | 2 | True | 0 | ROZPOCET
| VV |  | "SP_R14" 10,6 |  | 10.6 | [12 empty] | VV | 2 | 2 | True | 0 | ROZPOCET
| VV |  | "SP1_15" 11,3 |  | 11.3 | [12 empty] | VV | 2 | 2 | True | 0 | ROZPOCET
| VV |  | "SP2_15" 401,9 |  | 401.9 | [12 empty] | VV | 2 | 2 | True | 0 | ROZPOCET
| VV |  | "SP_R15" 8,5 |  | 8.5 | [12 empty] | VV | 2 | 2 | True | 0 | ROZPOCET
| VV |  | "SP1_16" 11,1 |  | 11.1 | [12 empty] | VV | 2 | 2 | True | 0 | ROZPOCET
| VV |  | "SP2_16" 12,4 |  | 12.4 | [12 empty] | VV | 2 | 2 | True | 0 | ROZPOCET
| VV |  | "SP1_17" 400,1 |  | 400.1 | [12 empty] | VV | 2 | 2 | True | 0 | ROZPOCET
| VV |  | "SP2_17" 4,6 |  | 4.6 | [12 empty] | VV | 2 | 2 | True | 0 | ROZPOCET
| VV |  | "SP3_17" 7,4 |  | 7.4 | [12 empty] | VV | 2 | 2 | True | 0 | ROZPOCET
| VV |  | "SP1_18" 12,4 |  | 12.4 | [12 empty] | VV | 2 | 2 | True | 0 | ROZPOCET
| VV |  | "SP2_18" 71,1 |  | 71.1 | [12 empty] | VV | 2 | 2 | True | 0 | ROZPOCET
| VV |  | "SP1_19" 4,6 |  | 4.6 | [12 empty] | VV | 2 | 2 | True | 0 | ROZPOCET
| VV |  | "SP2_19" 2,9 |  | 2.9 | [12 empty] | VV | 2 | 2 | True | 0 | ROZPOCET
| VV |  | "SP1_20" 71,1 |  | 71.1 | [12 empty] | VV | 2 | 2 | True | 0 | ROZPOCET
| VV |  | "SP2_20" 4,6 |  | 4.6 | [12 empty] | VV | 2 | 2 | True | 0 | ROZPOCET
| VV |  | "SP1_21" 2,9 |  | 2.9 | [12 empty] | VV | 2 | 2 | True | 0 | ROZPOCET
| VV |  | "SP2_21" 4 |  | 4 | [12 empty] | VV | 2 | 2 | True | 0 | ROZPOCET
| VV |  | "SP3_21" 41,4 |  | 41.4 | [12 empty] | VV | 2 | 2 | True | 0 | ROZPOCET
| VV |  | "SP1_22" 4,6 |  | 4.6 | [12 empty] | VV | 2 | 2 | True | 0 | ROZPOCET
| VV |  | "SP2_22" 3,9 |  | 3.9 | [12 empty] | VV | 2 | 2 | True | 0 | ROZPOCET
| VV |  | "SP3_22" 9 |  | 9 | [12 empty] | VV | 2 | 2 | True | 0 | ROZPOCET
| VV |  | "SP1_23" 4 |  | 4 | [12 empty] | VV | 2 | 2 | True | 0 | ROZPOCET
| VV |  | "SP2_23" 523 |  | 523 | [12 empty] | VV | 2 | 2 | True | 0 | ROZPOCET
| VV |  | "SP1_24" 3,9 |  | 3.9 | [12 empty] | VV | 2 | 2 | True | 0 | ROZPOCET
| VV |  | "SP2_24" 5,2 |  | 5.2 | [12 empty] | VV | 2 | 2 | True | 0 | ROZPOCET
| VV |  | "SP1_25" 523 |  | 523 | [12 empty] | VV | 2 | 2 | True | 0 | ROZPOCET
| VV |  | "SP2_25" 10,5 |  | 10.5 | [12 empty] | VV | 2 | 2 | True | 0 | ROZPOCET
| VV |  | "SP3_25" 16,5 |  | 16.5 | [12 empty] | VV | 2 | 2 | True | 0 | ROZPOCET
| VV |  | "SP1_26" 5,2 |  | 5.2 | [12 empty] | VV | 2 | 2 | True | 0 | ROZPOCET
| VV |  | "SP2_26" 14,3 |  | 14.3 | [12 empty] | VV | 2 | 2 | True | 0 | ROZPOCET
| VV |  | "SP3_26" 17 |  | 17 | [12 empty] | VV | 2 | 2 | True | 0 | ROZPOCET
| VV |  | "SP1_27" 10,5 |  | 10.5 | [12 empty] | VV | 2 | 2 | True | 0 | ROZPOCET
| VV |  | "SP3_27" 17,3 |  | 17.3 | [12 empty] | VV | 2 | 2 | True | 0 | ROZPOCET
| VV |  | "SP1_28" 14,3 |  | 14.3 | [12 empty] | VV | 2 | 2 | True | 0 | ROZPOCET
| VV |  | "SP3_28" 83,2 |  | 83.2 | [12 empty] | VV | 2 | 2 | True | 0 | ROZPOCET
| VV |  | "SP2_29" 253,7 |  | 253.7 | [12 empty] | VV | 2 | 2 | True | 0 | ROZPOCET
| VV |  | "SP3_29" 88,8 |  | 88.8 | [12 empty] | VV | 2 | 2 | True | 0 | ROZPOCET
| VV |  | "SP2_30" 7,4 |  | 7.4 | [12 empty] | VV | 2 | 2 | True | 0 | ROZPOCET
| VV |  | "SP3_30" 92,2 |  | 92.2 | [12 empty] | VV | 2 | 2 | True | 0 | ROZPOCET
| VV |  | "SP1_31" 253,7 |  | 253.7 | [12 empty] | VV | 2 | 2 | True | 0 | ROZPOCET
| VV |  | "SP2_31" 2,1 |  | 2.1 | [12 empty] | VV | 2 | 2 | True | 0 | ROZPOCET
| VV |  | "SP3_31" 91,6 |  | 91.6 | [12 empty] | VV | 2 | 2 | True | 0 | ROZPOCET
| VV |  | "SP1_32" 7,4 |  | 7.4 | [12 empty] | VV | 2 | 2 | True | 0 | ROZPOCET
| VV |  | "SP2_32" 14,9 |  | 14.9 | [12 empty] | VV | 2 | 2 | True | 0 | ROZPOCET
| VV |  | "SP3_32" 85,7 |  | 85.7 | [12 empty] | VV | 2 | 2 | True | 0 | ROZPOCET
| VV |  | "SP1_33" 2,1 |  | 2.1 | [12 empty] | VV | 2 | 2 | True | 0 | ROZPOCET
| VV |  | "SP2_33" 14,9 |  | 14.9 | [12 empty] | VV | 2 | 2 | True | 0 | ROZPOCET
| VV |  | "SP3_33" 71,6 |  | 71.6 | [12 empty] | VV | 2 | 2 | True | 0 | ROZPOCET
| VV |  | "SP1_34" 14,9 |  | 14.9 | [12 empty] | VV | 2 | 2 | True | 0 | ROZPOCET
| VV |  | "SP2_34" 14,9 |  | 14.9 | [12 empty] | VV | 2 | 2 | True | 0 | ROZPOCET
| VV |  | "SP3_34" 7,3 |  | 7.3 | [12 empty] | VV | 2 | 2 | True | 0 | ROZPOCET
| VV |  | "SP1_35" 14,9 |  | 14.9 | [12 empty] | VV | 2 | 2 | True | 0 | ROZPOCET
| VV |  | "SP2_35" 14,9 |  | 14.9 | [12 empty] | VV | 2 | 2 | True | 0 | ROZPOCET
| VV |  | "SP3_35" 353,9 |  | 353.9 | [12 empty] | VV | 2 | 2 | True | 0 | ROZPOCET
| VV |  | "SP1_36" 14,9 |  | 14.9 | [12 empty] | VV | 2 | 2 | True | 0 | ROZPOCET
| VV |  | "SP2_36" 14,9 |  | 14.9 | [12 empty] | VV | 2 | 2 | True | 0 | ROZPOCET
| VV |  | "SP3_36" 47,4 |  | 47.4 | [12 empty] | VV | 2 | 2 | True | 0 | ROZPOCET
| VV |  | "SP1_37" 14,9 |  | 14.9 | [12 empty] | VV | 2 | 2 | True | 0 | ROZPOCET
| VV |  | "SP2_37" 14,9 |  | 14.9 | [12 empty] | VV | 2 | 2 | True | 0 | ROZPOCET
| VV |  | "SP3_37" 16,4 |  | 16.4 | [12 empty] | VV | 2 | 2 | True | 0 | ROZPOCET
| VV |  | "SP1_38" 14,9 |  | 14.9 | [12 empty] | VV | 2 | 2 | True | 0 | ROZPOCET
| VV |  | "SP2_38" 14,9 |  | 14.9 | [12 empty] | VV | 2 | 2 | True | 0 | ROZPOCET
| VV |  | "SP3_38" 16,2 |  | 16.2 | [12 empty] | VV | 2 | 2 | True | 0 | ROZPOCET
| VV |  | "SP1_39" 14,9 |  | 14.9 | [12 empty] | VV | 2 | 2 | True | 0 | ROZPOCET
| VV |  | "SP2_39" 14,9 |  | 14.9 | [12 empty] | VV | 2 | 2 | True | 0 | ROZPOCET
| VV |  | "SP3_39" 16 |  | 16 | [12 empty] | VV | 2 | 2 | True | 0 | ROZPOCET
| VV |  | "SP1_40" 14,9 |  | 14.9 | [12 empty] | VV | 2 | 2 | True | 0 | ROZPOCET
| VV |  | "SP2_40" 14,9 |  | 14.9 | [12 empty] | VV | 2 | 2 | True | 0 | ROZPOCET
| VV |  | "SP3_40" 15,9 |  | 15.9 | [12 empty] | VV | 2 | 2 | True | 0 | ROZPOCET
| VV |  | "SP1_41" 14,9 |  | 14.9 | [12 empty] | VV | 2 | 2 | True | 0 | ROZPOCET
| VV |  | "SP2_41" 14,9 |  | 14.9 | [12 empty] | VV | 2 | 2 | True | 0 | ROZPOCET
| VV |  | "SP3_41" 14 |  | 14 | [12 empty] | VV | 2 | 2 | True | 0 | ROZPOCET
| VV |  | "SP1_42" 14,9 |  | 14.9 | [12 empty] | VV | 2 | 2 | True | 0 | ROZPOCET
| VV |  | "SP2_42" 82,7 |  | 82.7 | [12 empty] | VV | 2 | 2 | True | 0 | ROZPOCET
| VV |  | "SP3_42" 14,8 |  | 14.8 | [12 empty] | VV | 2 | 2 | True | 0 | ROZPOCET
| VV |  | "SP1_43" 14,9 |  | 14.9 | [12 empty] | VV | 2 | 2 | True | 0 | ROZPOCET
| VV |  | "SP2_43" 2,3 |  | 2.3 | [12 empty] | VV | 2 | 2 | True | 0 | ROZPOCET
| VV |  | "SP3_43" 29,5 |  | 29.5 | [12 empty] | VV | 2 | 2 | True | 0 | ROZPOCET
| VV |  | "SP1_44" 82,7 |  | 82.7 | [12 empty] | VV | 2 | 2 | True | 0 | ROZPOCET
| VV |  | "SP2_44" 4,6 |  | 4.6 | [12 empty] | VV | 2 | 2 | True | 0 | ROZPOCET
| VV |  | "SP3_44" 14,8 |  | 14.8 | [12 empty] | VV | 2 | 2 | True | 0 | ROZPOCET
| VV |  | "SP1_45" 2,3 |  | 2.3 | [12 empty] | VV | 2 | 2 | True | 0 | ROZPOCET
| VV |  | "SP2_45" 4,1 |  | 4.1 | [12 empty] | VV | 2 | 2 | True | 0 | ROZPOCET
| VV |  | "SP3_45" 14,8 |  | 14.8 | [12 empty] | VV | 2 | 2 | True | 0 | ROZPOCET
| VV |  | "SP1_46" 4,6 |  | 4.6 | [12 empty] | VV | 2 | 2 | True | 0 | ROZPOCET
| VV |  | "SP2_46" 2,4 |  | 2.4 | [12 empty] | VV | 2 | 2 | True | 0 | ROZPOCET
| VV |  | "SP3_46" 14,8 |  | 14.8 | [12 empty] | VV | 2 | 2 | True | 0 | ROZPOCET
| VV |  | "SP1_47" 4,1 |  | 4.1 | [12 empty] | VV | 2 | 2 | True | 0 | ROZPOCET
| VV |  | "SP2_47" 14,9 |  | 14.9 | [12 empty] | VV | 2 | 2 | True | 0 | ROZPOCET
| VV |  | "SP3_47" 14,8 |  | 14.8 | [12 empty] | VV | 2 | 2 | True | 0 | ROZPOCET
| VV |  | "SP1_48" 2,4 |  | 2.4 | [12 empty] | VV | 2 | 2 | True | 0 | ROZPOCET
| VV |  | "SP2_48" 14,9 |  | 14.9 | [12 empty] | VV | 2 | 2 | True | 0 | ROZPOCET
| VV |  | "SP3_48" 14,8 |  | 14.8 | [12 empty] | VV | 2 | 2 | True | 0 | ROZPOCET
| VV |  | "SP1_49" 13 |  | 13 | [12 empty] | VV | 2 | 2 | True | 0 | ROZPOCET
| VV |  | "SP2_49" 14,9 |  | 14.9 | [12 empty] | VV | 2 | 2 | True | 0 | ROZPOCET
| VV |  | "SP3_49" 14,8 |  | 14.8 | [12 empty] | VV | 2 | 2 | True | 0 | ROZPOCET
| VV |  | "SP1_50" 14,9 |  | 14.9 | [12 empty] | VV | 2 | 2 | True | 0 | ROZPOCET
| VV |  | "SP2_50" 14,9 |  | 14.9 | [12 empty] | VV | 2 | 2 | True | 0 | ROZPOCET
| VV |  | "SP3_50" 44,3 |  | 44.3 | [12 empty] | VV | 2 | 2 | True | 0 | ROZPOCET
| VV |  | "SP3_50" 44,3 |  | 44.3 | [12 empty] | VV | 2 | 2 | True | 0 | ROZPOCET
| VV |  | "SP3_50" 44,3 |  | 44.3 | [12 empty] | VV | 2 | 2 | True | 0 | ROZPOCET
| VV |  | "SP1_51" 14,9 |  | 14.9 | [12 empty] | VV | 2 | 2 | True | 0 | ROZPOCET
| VV |  | "SP3_51" 14,8 |  | 14.8 | [12 empty] | VV | 2 | 2 | True | 0 | ROZPOCET
| VV |  | "SP1_52" 14,9 |  | 14.9 | [12 empty] | VV | 2 | 2 | True | 0 | ROZPOCET
| VV |  | "SP3_52" 14,8 |  | 14.8 | [12 empty] | VV | 2 | 2 | True | 0 | ROZPOCET
| VV |  | "SP2_53" 27,5 |  | 27.5 | [12 empty] | VV | 2 | 2 | True | 0 | ROZPOCET
| VV |  | "SP2_54" 4 |  | 4 | [12 empty] | VV | 2 | 2 | True | 0 | ROZPOCET
| VV |  | "SP2_55" 10,3 |  | 10.3 | [12 empty] | VV | 2 | 2 | True | 0 | ROZPOCET
| VV |  | "SP1_56" 4 |  | 4 | [12 empty] | VV | 2 | 2 | True | 0 | ROZPOCET
| VV |  | "SP2_61" 13,9 |  | 13.9 | [12 empty] | VV | 2 | 2 | True | 0 | ROZPOCET
| VV |  | "SP1_62" 13,9 |  | 13.9 | [12 empty] | VV | 2 | 2 | True | 0 | ROZPOCET
| VV |  | "SP2_62" 13,9 |  | 13.9 | [12 empty] | VV | 2 | 2 | True | 0 | ROZPOCET
| VV |  | "SP1_63" 13,9 |  | 13.9 | [12 empty] | VV | 2 | 2 | True | 0 | ROZPOCET
| VV |  | "SP2_63" 249,5 |  | 249.5 | [12 empty] | VV | 2 | 2 | True | 0 | ROZPOCET
| VV |  | "SP1_64" 249,5 |  | 249.5 | [12 empty] | VV | 2 | 2 | True | 0 | ROZPOCET
| VV |  | "SP2_64" 13,9 |  | 13.9 | [12 empty] | VV | 2 | 2 | True | 0 | ROZPOCET
| VV |  | "SP1_65" 13,9 |  | 13.9 | [12 empty] | VV | 2 | 2 | True | 0 | ROZPOCET
| VV |  | "SP2_65" 13,9 |  | 13.9 | [12 empty] | VV | 2 | 2 | True | 0 | ROZPOCET
| VV |  | "SP1_66" 13,9 |  | 13.9 | [12 empty] | VV | 2 | 2 | True | 0 | ROZPOCET
| VV |  | "SP2_66" 13,9 |  | 13.9 | [12 empty] | VV | 2 | 2 | True | 0 | ROZPOCET
| VV |  | "SP1_67" 13,9 |  | 13.9 | [12 empty] | VV | 2 | 2 | True | 0 | ROZPOCET
| VV |  | "SP2_67" 13,9 |  | 13.9 | [12 empty] | VV | 2 | 2 | True | 0 | ROZPOCET
| VV |  | "SP1_68" 13,9 |  | 13.9 | [12 empty] | VV | 2 | 2 | True | 0 | ROZPOCET
| VV |  | "SP2_68" 221,8 |  | 221.8 | [12 empty] | VV | 2 | 2 | True | 0 | ROZPOCET
| VV |  | "SP2_68" 221,8 |  | 221.8 | [12 empty] | VV | 2 | 2 | True | 0 | ROZPOCET
| VV |  | "SP1_69" 221,8 |  | 221.8 | [12 empty] | VV | 2 | 2 | True | 0 | ROZPOCET
| VV |  | "SP1_69" 221,8 |  | 221.8 | [12 empty] | VV | 2 | 2 | True | 0 | ROZPOCET
| VV |  | "SP2_69" 12,1 |  | 12.1 | [12 empty] | VV | 2 | 2 | True | 0 | ROZPOCET
| VV |  | "SP1_70" 12,1 |  | 12.1 | [12 empty] | VV | 2 | 2 | True | 0 | ROZPOCET
| VV |  | "SP2_70" 166,2 |  | 166.2 | [12 empty] | VV | 2 | 2 | True | 0 | ROZPOCET
| VV |  | "SP1_71" 166,2 |  | 166.2 | [12 empty] | VV | 2 | 2 | True | 0 | ROZPOCET
| VV |  | "SP2_71" 138 |  | 138 | [12 empty] | VV | 2 | 2 | True | 0 | ROZPOCET
| VV |  | "SP1_72" 138 |  | 138 | [12 empty] | VV | 2 | 2 | True | 0 | ROZPOCET
| VV |  | "SP2_72" 9,5 |  | 9.5 | [12 empty] | VV | 2 | 2 | True | 0 | ROZPOCET
| VV |  | "SP1_73" 9,5 |  | 9.5 | [12 empty] | VV | 2 | 2 | True | 0 | ROZPOCET
| VV |  | "SP2_73" 557 |  | 557 | [12 empty] | VV | 2 | 2 | True | 0 | ROZPOCET
| VV |  | "SP1_74" 557 |  | 557 | [12 empty] | VV | 2 | 2 | True | 0 | ROZPOCET
| VV |  | "SP2_74" 6,6 |  | 6.6 | [12 empty] | VV | 2 | 2 | True | 0 | ROZPOCET
| VV |  | "SP1_75" 6,6 |  | 6.6 | [12 empty] | VV | 2 | 2 | True | 0 | ROZPOCET
| VV |  | "SP2_75" 48,4 |  | 48.4 | [12 empty] | VV | 2 | 2 | True | 0 | ROZPOCET
| VV |  | "SP1_76" 48,4 |  | 48.4 | [12 empty] | VV | 2 | 2 | True | 0 | ROZPOCET
| VV |  | "SP2_76" 25,3 |  | 25.3 | [12 empty] | VV | 2 | 2 | True | 0 | ROZPOCET
| VV |  | "SP1_77" 25,3 |  | 25.3 | [12 empty] | VV | 2 | 2 | True | 0 | ROZPOCET
| VV |  | "SP2_77" 810,3 |  | 810.3 | [12 empty] | VV | 2 | 2 | True | 0 | ROZPOCET
| VV |  | "SP1_78" 810,3 |  | 810.3 | [12 empty] | VV | 2 | 2 | True | 0 | ROZPOCET
| VV |  | "SP2_78" 4,5 |  | 4.5 | [12 empty] | VV | 2 | 2 | True | 0 | ROZPOCET
| VV |  | "SP1_79" 4,5 |  | 4.5 | [12 empty] | VV | 2 | 2 | True | 0 | ROZPOCET
| VV |  | "SP2_79" 10,1 |  | 10.1 | [12 empty] | VV | 2 | 2 | True | 0 | ROZPOCET
| VV |  | "SP1_80" 10,1 |  | 10.1 | [12 empty] | VV | 2 | 2 | True | 0 | ROZPOCET
| VV |  | "SP2_80" 7,4 |  | 7.4 | [12 empty] | VV | 2 | 2 | True | 0 | ROZPOCET
| VV |  | "SP1_81" 7,4 |  | 7.4 | [12 empty] | VV | 2 | 2 | True | 0 | ROZPOCET
| VV |  | "SP2_81" 9 |  | 9 | [12 empty] | VV | 2 | 2 | True | 0 | ROZPOCET
| VV |  | "SP1_82" 9 |  | 9 | [12 empty] | VV | 2 | 2 | True | 0 | ROZPOCET
| VV |  | "SP2_82" 8,7 |  | 8.7 | [12 empty] | VV | 2 | 2 | True | 0 | ROZPOCET
| VV |  | "SP1_83" 8,7 |  | 8.7 | [12 empty] | VV | 2 | 2 | True | 0 | ROZPOCET
| VV |  | "SP2_83" 8,5 |  | 8.5 | [12 empty] | VV | 2 | 2 | True | 0 | ROZPOCET
| VV |  | "SP1_84" 8,5 |  | 8.5 | [12 empty] | VV | 2 | 2 | True | 0 | ROZPOCET
| VV |  | "SP2_84" 8,4 |  | 8.4 | [12 empty] | VV | 2 | 2 | True | 0 | ROZPOCET
| VV |  | "SP1_85" 8,4 |  | 8.4 | [12 empty] | VV | 2 | 2 | True | 0 | ROZPOCET
| VV |  | Součet |  | 18917.1 | [12 empty] | VV | 2 | 4 | True | 1 | ROZPOCET
44 | M | 59346867.R | panel stropní předpjatý SPIROLL v 380mm | m2 | 5.3 |  | 0 |  |  | základní |  | 0 | 0.463 | 2.4539 | 0 | 0 | 8 | M | 2 |  |  |  | ROZPOCET | 0 | 0 | 0 | 0 | 0 | 1 | 0 | 4 | 2043686873
| VV |  | hodnota z VV statika | [14 empty] | VV | 2 | 1 | True | 0 | ROZPOCET
| VV |  | "SP1_29" 2,1 |  | 2.1 | [12 empty] | VV | 2 | 2 | True | 0 | ROZPOCET
| VV |  | "SP1_53" 3,2 |  | 3.2 | [12 empty] | VV | 2 | 2 | True | 0 | ROZPOCET
| VV |  | Součet |  | 5.3 | [12 empty] | VV | 2 | 4 | True | 1 | ROZPOCET
45 | M | 59346863.R | panel stropní předpjatý SPIROLL v 250mm | m2 | 8561.5 |  | 0 |  |  | základní |  | 0 | 0.35 | 2996.525 | 0 | 0 | 8 | M | 2 |  |  |  | ROZPOCET | 0 | 0 | 0 | 0 | 0 | 1 | 0 | 4 | 91998196
| VV |  | hodnota z VV statika | [14 empty] | VV | 2 | 1 | True | 0 | ROZPOCET
| VV |  | "SP4_1" 7,5 |  | 7.5 | [12 empty] | VV | 2 | 2 | True | 0 | ROZPOCET
| VV |  | "SP3_2" 142,9 |  | 142.9 | [12 empty] | VV | 2 | 2 | True | 0 | ROZPOCET
| VV |  | "SP4_2" 35,1 |  | 35.1 | [12 empty] | VV | 2 | 2 | True | 0 | ROZPOCET
| VV |  | "SP4_2" 35,1 |  | 35.1 | [12 empty] | VV | 2 | 2 | True | 0 | ROZPOCET
| VV |  | "SP3_3" 186,6 |  | 186.6 | [12 empty] | VV | 2 | 2 | True | 0 | ROZPOCET
| VV |  | "SP3_3" 186,6 |  | 186.6 | [12 empty] | VV | 2 | 2 | True | 0 | ROZPOCET
| VV |  | "SP4_3" 1,5 |  | 1.5 | [12 empty] | VV | 2 | 2 | True | 0 | ROZPOCET
| VV |  | "SP3_4" 649,7 |  | 649.7 | [12 empty] | VV | 2 | 2 | True | 0 | ROZPOCET
| VV |  | "SP3_4" 649,7 |  | 649.7 | [12 empty] | VV | 2 | 2 | True | 0 | ROZPOCET
| VV |  | "SP4_4" 14,9 |  | 14.9 | [12 empty] | VV | 2 | 2 | True | 0 | ROZPOCET
| VV |  | "SP3_5" 652,7 |  | 652.7 | [12 empty] | VV | 2 | 2 | True | 0 | ROZPOCET
| VV |  | "SP4_5" 83,6 |  | 83.6 | [12 empty] | VV | 2 | 2 | True | 0 | ROZPOCET
| VV |  | "SP4_6" 2,3 |  | 2.3 | [12 empty] | VV | 2 | 2 | True | 0 | ROZPOCET
| VV |  | "SP3_7" 7,2 |  | 7.2 | [12 empty] | VV | 2 | 2 | True | 0 | ROZPOCET
| VV |  | "SP3_8" 12,5 |  | 12.5 | [12 empty] | VV | 2 | 2 | True | 0 | ROZPOCET
| VV |  | "SP3_9" 348,4 |  | 348.4 | [12 empty] | VV | 2 | 2 | True | 0 | ROZPOCET
| VV |  | "SP3_10" 486,3 |  | 486.3 | [12 empty] | VV | 2 | 2 | True | 0 | ROZPOCET
| VV |  | "SP3_10" 486,3 |  | 486.3 | [12 empty] | VV | 2 | 2 | True | 0 | ROZPOCET
| VV |  | "SP3_13" 6,2 |  | 6.2 | [12 empty] | VV | 2 | 2 | True | 0 | ROZPOCET
| VV |  | "SP3_14" 8,4 |  | 8.4 | [12 empty] | VV | 2 | 2 | True | 0 | ROZPOCET
| VV |  | "SP3_15" 8,7 |  | 8.7 | [12 empty] | VV | 2 | 2 | True | 0 | ROZPOCET
| VV |  | "SP3_16" 8,5 |  | 8.5 | [12 empty] | VV | 2 | 2 | True | 0 | ROZPOCET
| VV |  | "SP3_18" 10,4 |  | 10.4 | [12 empty] | VV | 2 | 2 | True | 0 | ROZPOCET
| VV |  | "SP3_19" 10,3 |  | 10.3 | [12 empty] | VV | 2 | 2 | True | 0 | ROZPOCET
| VV |  | "SP3_20" 475,9 |  | 475.9 | [12 empty] | VV | 2 | 2 | True | 0 | ROZPOCET
| VV |  | "SP3_20" 475,9 |  | 475.9 | [12 empty] | VV | 2 | 2 | True | 0 | ROZPOCET
| VV |  | "SP3_23" 5,1 |  | 5.1 | [12 empty] | VV | 2 | 2 | True | 0 | ROZPOCET
| VV |  | "SP3_24" 30,1 |  | 30.1 | [12 empty] | VV | 2 | 2 | True | 0 | ROZPOCET
| VV |  | "SP2_27" 10 |  | 10 | [12 empty] | VV | 2 | 2 | True | 0 | ROZPOCET
| VV |  | "SP2_28" 3,4 |  | 3.4 | [12 empty] | VV | 2 | 2 | True | 0 | ROZPOCET
| VV |  | "SP1_30" 20 |  | 20 | [12 empty] | VV | 2 | 2 | True | 0 | ROZPOCET
| VV |  | "SP2_51" 68,4 |  | 68.4 | [12 empty] | VV | 2 | 2 | True | 0 | ROZPOCET
| VV |  | "SP2_52" 2,3 |  | 2.3 | [12 empty] | VV | 2 | 2 | True | 0 | ROZPOCET
| VV |  | "SP3_53" 83,6 |  | 83.6 | [12 empty] | VV | 2 | 2 | True | 0 | ROZPOCET
| VV |  | "SP1_54" 68,4 |  | 68.4 | [12 empty] | VV | 2 | 2 | True | 0 | ROZPOCET
| VV |  | "SP3_54" 2,3 |  | 2.3 | [12 empty] | VV | 2 | 2 | True | 0 | ROZPOCET
| VV |  | "SP1_55" 2,3 |  | 2.3 | [12 empty] | VV | 2 | 2 | True | 0 | ROZPOCET
| VV |  | "SP3_55" 13,7 |  | 13.7 | [12 empty] | VV | 2 | 2 | True | 0 | ROZPOCET
| VV |  | "SP2_56" 2,8 |  | 2.8 | [12 empty] | VV | 2 | 2 | True | 0 | ROZPOCET
| VV |  | "SP3_56" 13,7 |  | 13.7 | [12 empty] | VV | 2 | 2 | True | 0 | ROZPOCET
| VV |  | "SP1_57" 2,8 |  | 2.8 | [12 empty] | VV | 2 | 2 | True | 0 | ROZPOCET
| VV |  | "SP2_57" 6 |  | 6 | [12 empty] | VV | 2 | 2 | True | 0 | ROZPOCET
| VV |  | "SP3_57" 13,7 |  | 13.7 | [12 empty] | VV | 2 | 2 | True | 0 | ROZPOCET
| VV |  | "SP1_58" 6 |  | 6 | [12 empty] | VV | 2 | 2 | True | 0 | ROZPOCET
| VV |  | "SP2_58" 6,1 |  | 6.1 | [12 empty] | VV | 2 | 2 | True | 0 | ROZPOCET
| VV |  | "SP3_58" 41,1 |  | 41.1 | [12 empty] | VV | 2 | 2 | True | 0 | ROZPOCET
| VV |  | "SP3_58" 41,1 |  | 41.1 | [12 empty] | VV | 2 | 2 | True | 0 | ROZPOCET
| VV |  | "SP3_58" 41,1 |  | 41.1 | [12 empty] | VV | 2 | 2 | True | 0 | ROZPOCET
| VV |  | "SP1_59" 6,1 |  | 6.1 | [12 empty] | VV | 2 | 2 | True | 0 | ROZPOCET
| VV |  | "SP2_59" 6,8 |  | 6.8 | [12 empty] | VV | 2 | 2 | True | 0 | ROZPOCET
| VV |  | "SP3_59" 232,8 |  | 232.8 | [12 empty] | VV | 2 | 2 | True | 0 | ROZPOCET
| VV |  | "SP3_59" 232,8 |  | 232.8 | [12 empty] | VV | 2 | 2 | True | 0 | ROZPOCET
| VV |  | "SP1_60" 6,8 |  | 6.8 | [12 empty] | VV | 2 | 2 | True | 0 | ROZPOCET
| VV |  | "SP2_60" 7,5 |  | 7.5 | [12 empty] | VV | 2 | 2 | True | 0 | ROZPOCET
| VV |  | "SP3_60" 5,4 |  | 5.4 | [12 empty] | VV | 2 | 2 | True | 0 | ROZPOCET
| VV |  | "SP1_61" 7,7 |  | 7.7 | [12 empty] | VV | 2 | 2 | True | 0 | ROZPOCET
| VV |  | "SP3_61" 27,4 |  | 27.4 | [12 empty] | VV | 2 | 2 | True | 0 | ROZPOCET
| VV |  | "SP3_61" 27,4 |  | 27.4 | [12 empty] | VV | 2 | 2 | True | 0 | ROZPOCET
| VV |  | "SP3_62" 328,7 |  | 328.7 | [12 empty] | VV | 2 | 2 | True | 0 | ROZPOCET
| VV |  | "SP3_63" 13,6 |  | 13.6 | [12 empty] | VV | 2 | 2 | True | 0 | ROZPOCET
| VV |  | "SP3_64" 13,7 |  | 13.7 | [12 empty] | VV | 2 | 2 | True | 0 | ROZPOCET
| VV |  | "SP3_65" 4,2 |  | 4.2 | [12 empty] | VV | 2 | 2 | True | 0 | ROZPOCET
| VV |  | "SP3_66" 164,1 |  | 164.1 | [12 empty] | VV | 2 | 2 | True | 0 | ROZPOCET
| VV |  | "SP3_67" 9,4 |  | 9.4 | [12 empty] | VV | 2 | 2 | True | 0 | ROZPOCET
| VV |  | "SP3_68" 9,4 |  | 9.4 | [12 empty] | VV | 2 | 2 | True | 0 | ROZPOCET
| VV |  | "SP3_69" 18,8 |  | 18.8 | [12 empty] | VV | 2 | 2 | True | 0 | ROZPOCET
| VV |  | "SP3_69" 18,8 |  | 18.8 | [12 empty] | VV | 2 | 2 | True | 0 | ROZPOCET
| VV |  | "SP3_70" 2,9 |  | 2.9 | [12 empty] | VV | 2 | 2 | True | 0 | ROZPOCET
| VV |  | "SP3_71" 9,4 |  | 9.4 | [12 empty] | VV | 2 | 2 | True | 0 | ROZPOCET
| VV |  | "SP3_72" 47,4 |  | 47.4 | [12 empty] | VV | 2 | 2 | True | 0 | ROZPOCET
| VV |  | "SP3_73" 9,4 |  | 9.4 | [12 empty] | VV | 2 | 2 | True | 0 | ROZPOCET
| VV |  | "SP3_74" 488,8 |  | 488.8 | [12 empty] | VV | 2 | 2 | True | 0 | ROZPOCET
| VV |  | "SP3_74" 488,8 |  | 488.8 | [12 empty] | VV | 2 | 2 | True | 0 | ROZPOCET
| VV |  | "SP3_75" 6,4 |  | 6.4 | [12 empty] | VV | 2 | 2 | True | 0 | ROZPOCET
| VV |  | "SP3_76" 25,3 |  | 25.3 | [12 empty] | VV | 2 | 2 | True | 0 | ROZPOCET
| VV |  | "SP3_77" 42,2 |  | 42.2 | [12 empty] | VV | 2 | 2 | True | 0 | ROZPOCET
| VV |  | "SP3_78" 7,3 |  | 7.3 | [12 empty] | VV | 2 | 2 | True | 0 | ROZPOCET
| VV |  | "SP3_79" 805 |  | 805 | [12 empty] | VV | 2 | 2 | True | 0 | ROZPOCET
| VV |  | "SP3_80" 10 |  | 10 | [12 empty] | VV | 2 | 2 | True | 0 | ROZPOCET
| VV |  | Součet |  | 8561.5 | [12 empty] | VV | 2 | 4 | True | 1 | ROZPOCET
46 | K | 411354301.R1 | Podpěra montážnímy stojkami P1 - zřízení, pronájem, odstranění | ks | 58 |  | 0 |  |  | základní |  | 0 | 0.00088 | 0.05104 | 0 | 0 | 4 | K | 2 |  |  |  | ROZPOCET | 0 | 0 | 0 | 0 | 0 | 1 | 0 | 4 | 475163005
| VV |  | "stojky dle výkazu - ks" | [14 empty] | VV | 2 | 1 | True | 0 | ROZPOCET
| VV |  | "SUP_P1" 58 |  | 58 | [12 empty] | VV | 2 | 2 | True | 0 | ROZPOCET
| VV |  | Součet |  | 58 | [12 empty] | VV | 2 | 4 | True | 1 | ROZPOCET
47 | K | 411354301.R2 | Podpěra montážnímy stojkami P2 - zřízení, pronájem, odstranění | ks | 244 |  | 0 |  |  | základní |  | 0 | 0.00088 | 0.21472 | 0 | 0 | 4 | K | 2 |  |  |  | ROZPOCET | 0 | 0 | 0 | 0 | 0 | 1 | 0 | 4 | 182587655
| VV |  | "stojky dle výkazu - ks" | [14 empty] | VV | 2 | 1 | True | 0 | ROZPOCET
| VV |  | "SUP_P2" 244 |  | 244 | [12 empty] | VV | 2 | 2 | True | 0 | ROZPOCET
| VV |  | Součet |  | 244 | [12 empty] | VV | 2 | 4 | True | 1 | ROZPOCET
48 | K | 411354301.R3 | Podpěra montážnímy stojkami P3 - zřízení, pronájem, odstranění | ks | 200 |  | 0 |  |  | základní |  | 0 | 0.00088 | 0.176 | 0 | 0 | 4 | K | 2 |  |  |  | ROZPOCET | 0 | 0 | 0 | 0 | 0 | 1 | 0 | 4 | -476216936
| VV |  | "stojky dle výkazu - ks" | [14 empty] | VV | 2 | 1 | True | 0 | ROZPOCET
| VV |  | "SUP_P3" 200 |  | 200 | [12 empty] | VV | 2 | 2 | True | 0 | ROZPOCET
| VV |  | Součet |  | 200 | [12 empty] | VV | 2 | 4 | True | 1 | ROZPOCET
49 | K | 411354301.R4 | Podpěra montážnímy stojkami P4 - zřízení, pronájem, odstranění | ks | 78 |  | 0 |  |  | základní |  | 0 | 0.00088 | 0.06864 | 0 | 0 | 4 | K | 2 |  |  |  | ROZPOCET | 0 | 0 | 0 | 0 | 0 | 1 | 0 | 4 | -1295870738
| VV |  | "stojky dle výkazu - ks" | [14 empty] | VV | 2 | 1 | True | 0 | ROZPOCET
| VV |  | "SUP_P4" 78 |  | 78 | [12 empty] | VV | 2 | 2 | True | 0 | ROZPOCET
| VV |  | Součet |  | 78 | [12 empty] | VV | 2 | 4 | True | 1 | ROZPOCET
50 | K | 413123921.R | Montáž trámů, průvlaků, ztužidel se svařovanými spoji hmotnosti do 1,5 t budova v do 18 m | m | 1287.83 |  | 0 |  |  | základní |  | 0 | 0.02416 | 31.114 | 0 | 0 | 4 | K | 2 |  |  |  | ROZPOCET | 0 | 0 | 0 | 0 | 0 | 1 | 0 | 4 | 989166596
| VV |  | 1287,83 |  | 1287.83 | [12 empty] | VV | 2 | 2 | True | 1 | ROZPOCET
51 | M | RMAT0001 | spřažený ocelobetonový delta-nosník dl. 5-8 m | m | 1287.83 |  | 0 |  |  | základní |  | 0 | 0.195 | 251.1268 | 0 | 0 | 8 | M | 2 |  |  |  | ROZPOCET | 0 | 0 | 0 | 0 | 0 | 1 | 0 | 4 | -2001467709
| VV |  | 1287,83 |  | 1287.83 | [12 empty] | VV | 2 | 2 | True | 1 | ROZPOCET
52 | K | 413123921 | Montáž trámů, průvlaků, ztužidel se svařovanými spoji hmotnosti do 1,5 t budova v do 18 m | kus | 13 |  | 0 |  |  | základní |  | 0 | 0.02416 | 0.31408 | 0 | 0 | 4 | K | 2 |  |  |  | ROZPOCET | 0 | 0 | 0 | 0 | 0 | 1 | 0 | 4 | 1414282880
| VV |  | "spojovací krček" 2 |  | 2 | [12 empty] | VV | 2 | 2 | True | 0 | ROZPOCET
| VV |  | "PR4_6" 1 |  | 1 | [12 empty] | VV | 2 | 2 | True | 0 | ROZPOCET
| VV |  | "PR2_30" 1 |  | 1 | [12 empty] | VV | 2 | 2 | True | 0 | ROZPOCET
| VV |  | "PR2_35" 1 |  | 1 | [12 empty] | VV | 2 | 2 | True | 0 | ROZPOCET
| VV |  | "PR1_38" 1 |  | 1 | [12 empty] | VV | 2 | 2 | True | 0 | ROZPOCET
| VV |  | "PR1_44" 1 |  | 1 | [12 empty] | VV | 2 | 2 | True | 0 | ROZPOCET
| VV |  | "PR3_78" 1 |  | 1 | [12 empty] | VV | 2 | 2 | True | 0 | ROZPOCET
| VV |  | "PR3_85" 1 |  | 1 | [12 empty] | VV | 2 | 2 | True | 0 | ROZPOCET
| VV |  | "PR3_127" 1 |  | 1 | [12 empty] | VV | 2 | 2 | True | 0 | ROZPOCET
| VV |  | "PR3_128" 1 |  | 1 | [12 empty] | VV | 2 | 2 | True | 0 | ROZPOCET
| VV |  | "PR3_129" 1 |  | 1 | [12 empty] | VV | 2 | 2 | True | 0 | ROZPOCET
| VV |  | "PR3_130" 1 |  | 1 | [12 empty] | VV | 2 | 2 | True | 0 | ROZPOCET
| VV |  | Součet |  | 13 | [12 empty] | VV | 2 | 4 | True | 1 | ROZPOCET
53 | K | 413123922 | Montáž trámů, průvlaků, ztužidel se svařovanými spoji hmotnosti přes 1,5 do 3 t budova v do 18 m | kus | 29 |  | 0 |  |  | základní |  | 0 | 0.03027 | 0.87783 | 0 | 0 | 4 | K | 2 |  |  |  | ROZPOCET | 0 | 0 | 0 | 0 | 0 | 1 | 0 | 4 | -1330040183
| VV |  | "PR4_2" 1 |  | 1 | [12 empty] | VV | 2 | 2 | True | 0 | ROZPOCET
| VV |  | "PR4_3" 1 |  | 1 | [12 empty] | VV | 2 | 2 | True | 0 | ROZPOCET
| VV |  | "PR4_4" 1 |  | 1 | [12 empty] | VV | 2 | 2 | True | 0 | ROZPOCET
| VV |  | "PR4_7" 1 |  | 1 | [12 empty] | VV | 2 | 2 | True | 0 | ROZPOCET
| VV |  | "PR4_8" 1 |  | 1 | [12 empty] | VV | 2 | 2 | True | 0 | ROZPOCET
| VV |  | "PR4_10" 1 |  | 1 | [12 empty] | VV | 2 | 2 | True | 0 | ROZPOCET
| VV |  | "PR2_20" 1 |  | 1 | [12 empty] | VV | 2 | 2 | True | 0 | ROZPOCET
| VV |  | "PR2_26" 1 |  | 1 | [12 empty] | VV | 2 | 2 | True | 0 | ROZPOCET
| VV |  | "PR1_27" 1 |  | 1 | [12 empty] | VV | 2 | 2 | True | 0 | ROZPOCET
| VV |  | "PR2_27" 2 |  | 2 | [12 empty] | VV | 2 | 2 | True | 0 | ROZPOCET
| VV |  | "PR2_27" 2 |  | 2 | [12 empty] | VV | 2 | 2 | True | 0 | ROZPOCET
| VV |  | "PR2_31" 2 |  | 2 | [12 empty] | VV | 2 | 2 | True | 0 | ROZPOCET
| VV |  | "PR1_34" 1 |  | 1 | [12 empty] | VV | 2 | 2 | True | 0 | ROZPOCET
| VV |  | "PR2_34" 1 |  | 1 | [12 empty] | VV | 2 | 2 | True | 0 | ROZPOCET
| VV |  | "PR1_35" 1 |  | 1 | [12 empty] | VV | 2 | 2 | True | 0 | ROZPOCET
| VV |  | "PR1_39" 1 |  | 1 | [12 empty] | VV | 2 | 2 | True | 0 | ROZPOCET
| VV |  | "PR1_43" 1 |  | 1 | [12 empty] | VV | 2 | 2 | True | 0 | ROZPOCET
| VV |  | "PR3_51" 1 |  | 1 | [12 empty] | VV | 2 | 2 | True | 0 | ROZPOCET
| VV |  | "PR3_66" 1 |  | 1 | [12 empty] | VV | 2 | 2 | True | 0 | ROZPOCET
| VV |  | "PR3_73" 1 |  | 1 | [12 empty] | VV | 2 | 2 | True | 0 | ROZPOCET
| VV |  | "PR3_74" 1 |  | 1 | [12 empty] | VV | 2 | 2 | True | 0 | ROZPOCET
| VV |  | "PR3_75" 1 |  | 1 | [12 empty] | VV | 2 | 2 | True | 0 | ROZPOCET
| VV |  | "PR3_79" 1 |  | 1 | [12 empty] | VV | 2 | 2 | True | 0 | ROZPOCET
| VV |  | "PR3_80" 1 |  | 1 | [12 empty] | VV | 2 | 2 | True | 0 | ROZPOCET
| VV |  | "PR3_82" 1 |  | 1 | [12 empty] | VV | 2 | 2 | True | 0 | ROZPOCET
| VV |  | "PR3_84" 1 |  | 1 | [12 empty] | VV | 2 | 2 | True | 0 | ROZPOCET
| VV |  | Součet |  | 29 | [12 empty] | VV | 2 | 4 | True | 1 | ROZPOCET
54 | K | 413123923 | Montáž trámů, průvlaků, ztužidel se svařovanými spoji hmotnosti přes 3 do 5 t budova v do 18 m | kus | 20 |  | 0 |  |  | základní |  | 0 | 0.06622 | 1.3244 | 0 | 0 | 4 | K | 2 |  |  |  | ROZPOCET | 0 | 0 | 0 | 0 | 0 | 1 | 0 | 4 | -1099389337
| VV |  | "PR3_16" 1 |  | 1 | [12 empty] | VV | 2 | 2 | True | 0 | ROZPOCET
| VV |  | "PR1_17" 1 |  | 1 | [12 empty] | VV | 2 | 2 | True | 0 | ROZPOCET
| VV |  | "PR2_25" 1 |  | 1 | [12 empty] | VV | 2 | 2 | True | 0 | ROZPOCET
| VV |  | "PR2_28" 1 |  | 1 | [12 empty] | VV | 2 | 2 | True | 0 | ROZPOCET
| VV |  | "PR2_29" 1 |  | 1 | [12 empty] | VV | 2 | 2 | True | 0 | ROZPOCET
| VV |  | "PR1_33" 1 |  | 1 | [12 empty] | VV | 2 | 2 | True | 0 | ROZPOCET
| VV |  | "PR2_33" 1 |  | 1 | [12 empty] | VV | 2 | 2 | True | 0 | ROZPOCET
| VV |  | "PR3_35" 1 |  | 1 | [12 empty] | VV | 2 | 2 | True | 0 | ROZPOCET
| VV |  | "PR1_37" 1 |  | 1 | [12 empty] | VV | 2 | 2 | True | 0 | ROZPOCET
| VV |  | "PR1_40" 1 |  | 1 | [12 empty] | VV | 2 | 2 | True | 0 | ROZPOCET
| VV |  | "PR1_41" 1 |  | 1 | [12 empty] | VV | 2 | 2 | True | 0 | ROZPOCET
| VV |  | "PR1_42" 1 |  | 1 | [12 empty] | VV | 2 | 2 | True | 0 | ROZPOCET
| VV |  | "PR2_45" 1 |  | 1 | [12 empty] | VV | 2 | 2 | True | 0 | ROZPOCET
| VV |  | "PR1_54" 1 |  | 1 | [12 empty] | VV | 2 | 2 | True | 0 | ROZPOCET
| VV |  | "PR3_64" 1 |  | 1 | [12 empty] | VV | 2 | 2 | True | 0 | ROZPOCET
| VV |  | "PR3_76" 1 |  | 1 | [12 empty] | VV | 2 | 2 | True | 0 | ROZPOCET
| VV |  | "PR3_81" 1 |  | 1 | [12 empty] | VV | 2 | 2 | True | 0 | ROZPOCET
| VV |  | "PR3_107" 1 |  | 1 | [12 empty] | VV | 2 | 2 | True | 0 | ROZPOCET
| VV |  | "PR3_114" 1 |  | 1 | [12 empty] | VV | 2 | 2 | True | 0 | ROZPOCET
| VV |  | "PR3_116" 1 |  | 1 | [12 empty] | VV | 2 | 2 | True | 0 | ROZPOCET
| VV |  | Součet |  | 20 | [12 empty] | VV | 2 | 4 | True | 1 | ROZPOCET
55 | K | 41312392R | Montáž trámů, průvlaků, ztužidel se svařovanými spoji hmotnosti přes 7 t budova v do 18 m | kus | 223 |  | 0 |  |  | základní |  | 0 | 0.08273 | 18.4488 | 0 | 0 | 4 | K | 2 |  |  |  | ROZPOCET | 0 | 0 | 0 | 0 | 0 | 1 | 0 | 4 | -815941357
| VV |  | "PR1_1" 1 |  | 1 | [12 empty] | VV | 2 | 2 | True | 0 | ROZPOCET
| VV |  | "PR2_1" 1 |  | 1 | [12 empty] | VV | 2 | 2 | True | 0 | ROZPOCET
| VV |  | "PR3_1" 1 |  | 1 | [12 empty] | VV | 2 | 2 | True | 0 | ROZPOCET
| VV |  | "PR4_1" 1 |  | 1 | [12 empty] | VV | 2 | 2 | True | 0 | ROZPOCET
| VV |  | "PR1_2" 1 |  | 1 | [12 empty] | VV | 2 | 2 | True | 0 | ROZPOCET
| VV |  | "PR2_2" 1 |  | 1 | [12 empty] | VV | 2 | 2 | True | 0 | ROZPOCET
| VV |  | "PR3_2" 1 |  | 1 | [12 empty] | VV | 2 | 2 | True | 0 | ROZPOCET
| VV |  | "PR1_3" 1 |  | 1 | [12 empty] | VV | 2 | 2 | True | 0 | ROZPOCET
| VV |  | "PR2_3" 1 |  | 1 | [12 empty] | VV | 2 | 2 | True | 0 | ROZPOCET
| VV |  | "PR3_3" 1 |  | 1 | [12 empty] | VV | 2 | 2 | True | 0 | ROZPOCET
| VV |  | "PR1_4" 1 |  | 1 | [12 empty] | VV | 2 | 2 | True | 0 | ROZPOCET
| VV |  | "PR2_4" 1 |  | 1 | [12 empty] | VV | 2 | 2 | True | 0 | ROZPOCET
| VV |  | "PR3_4" 1 |  | 1 | [12 empty] | VV | 2 | 2 | True | 0 | ROZPOCET
| VV |  | "PR1_5" 1 |  | 1 | [12 empty] | VV | 2 | 2 | True | 0 | ROZPOCET
| VV |  | "PR2_5" 1 |  | 1 | [12 empty] | VV | 2 | 2 | True | 0 | ROZPOCET
| VV |  | "PR3_5" 1 |  | 1 | [12 empty] | VV | 2 | 2 | True | 0 | ROZPOCET
| VV |  | "PR4_5" 1 |  | 1 | [12 empty] | VV | 2 | 2 | True | 0 | ROZPOCET
| VV |  | "PR1_6" 1 |  | 1 | [12 empty] | VV | 2 | 2 | True | 0 | ROZPOCET
| VV |  | "PR2_6" 1 |  | 1 | [12 empty] | VV | 2 | 2 | True | 0 | ROZPOCET
| VV |  | "PR3_6" 1 |  | 1 | [12 empty] | VV | 2 | 2 | True | 0 | ROZPOCET
| VV |  | "PR1_7" 1 |  | 1 | [12 empty] | VV | 2 | 2 | True | 0 | ROZPOCET
| VV |  | "PR2_7" 1 |  | 1 | [12 empty] | VV | 2 | 2 | True | 0 | ROZPOCET
| VV |  | "PR3_7" 1 |  | 1 | [12 empty] | VV | 2 | 2 | True | 0 | ROZPOCET
| VV |  | "PR1_8" 1 |  | 1 | [12 empty] | VV | 2 | 2 | True | 0 | ROZPOCET
| VV |  | "PR2_8" 1 |  | 1 | [12 empty] | VV | 2 | 2 | True | 0 | ROZPOCET
| VV |  | "PR3_8" 1 |  | 1 | [12 empty] | VV | 2 | 2 | True | 0 | ROZPOCET
| VV |  | "PR1_9" 1 |  | 1 | [12 empty] | VV | 2 | 2 | True | 0 | ROZPOCET
| VV |  | "PR2_9" 2 |  | 2 | [12 empty] | VV | 2 | 2 | True | 0 | ROZPOCET
| VV |  | "PR3_9" 1 |  | 1 | [12 empty] | VV | 2 | 2 | True | 0 | ROZPOCET
| VV |  | "PR4_9" 1 |  | 1 | [12 empty] | VV | 2 | 2 | True | 0 | ROZPOCET
| VV |  | "PR1_10" 2 |  | 2 | [12 empty] | VV | 2 | 2 | True | 0 | ROZPOCET
| VV |  | "PR2_10" 1 |  | 1 | [12 empty] | VV | 2 | 2 | True | 0 | ROZPOCET
| VV |  | "PR3_10" 1 |  | 1 | [12 empty] | VV | 2 | 2 | True | 0 | ROZPOCET
| VV |  | "PR1_11" 2 |  | 2 | [12 empty] | VV | 2 | 2 | True | 0 | ROZPOCET
| VV |  | "PR2_11" 1 |  | 1 | [12 empty] | VV | 2 | 2 | True | 0 | ROZPOCET
| VV |  | "PR3_11" 1 |  | 1 | [12 empty] | VV | 2 | 2 | True | 0 | ROZPOCET
| VV |  | "PR1_12" 1 |  | 1 | [12 empty] | VV | 2 | 2 | True | 0 | ROZPOCET
| VV |  | "PR2_12" 1 |  | 1 | [12 empty] | VV | 2 | 2 | True | 0 | ROZPOCET
| VV |  | "PR3_12" 1 |  | 1 | [12 empty] | VV | 2 | 2 | True | 0 | ROZPOCET
| VV |  | "PR1_13" 1 |  | 1 | [12 empty] | VV | 2 | 2 | True | 0 | ROZPOCET
| VV |  | "PR2_13" 1 |  | 1 | [12 empty] | VV | 2 | 2 | True | 0 | ROZPOCET
| VV |  | "PR3_13" 1 |  | 1 | [12 empty] | VV | 2 | 2 | True | 0 | ROZPOCET
| VV |  | "PR1_14" 1 |  | 1 | [12 empty] | VV | 2 | 2 | True | 0 | ROZPOCET
| VV |  | "PR2_14" 1 |  | 1 | [12 empty] | VV | 2 | 2 | True | 0 | ROZPOCET
| VV |  | "PR3_14" 2 |  | 2 | [12 empty] | VV | 2 | 2 | True | 0 | ROZPOCET
| VV |  | "PR1_15" 1 |  | 1 | [12 empty] | VV | 2 | 2 | True | 0 | ROZPOCET
| VV |  | "PR2_15" 1 |  | 1 | [12 empty] | VV | 2 | 2 | True | 0 | ROZPOCET
| VV |  | "PR3_15" 1 |  | 1 | [12 empty] | VV | 2 | 2 | True | 0 | ROZPOCET
| VV |  | "PR1_16" 1 |  | 1 | [12 empty] | VV | 2 | 2 | True | 0 | ROZPOCET
| VV |  | "PR2_16" 1 |  | 1 | [12 empty] | VV | 2 | 2 | True | 0 | ROZPOCET
| VV |  | "PR2_17" 1 |  | 1 | [12 empty] | VV | 2 | 2 | True | 0 | ROZPOCET
| VV |  | "PR3_17" 1 |  | 1 | [12 empty] | VV | 2 | 2 | True | 0 | ROZPOCET
| VV |  | "PR1_18" 1 |  | 1 | [12 empty] | VV | 2 | 2 | True | 0 | ROZPOCET
| VV |  | "PR2_18" 1 |  | 1 | [12 empty] | VV | 2 | 2 | True | 0 | ROZPOCET
| VV |  | "PR3_18" 1 |  | 1 | [12 empty] | VV | 2 | 2 | True | 0 | ROZPOCET
| VV |  | "PR1_19" 1 |  | 1 | [12 empty] | VV | 2 | 2 | True | 0 | ROZPOCET
| VV |  | "PR2_19" 1 |  | 1 | [12 empty] | VV | 2 | 2 | True | 0 | ROZPOCET
| VV |  | "PR3_19" 2 |  | 2 | [12 empty] | VV | 2 | 2 | True | 0 | ROZPOCET
| VV |  | "PR1_20" 1 |  | 1 | [12 empty] | VV | 2 | 2 | True | 0 | ROZPOCET
| VV |  | "PR3_20" 1 |  | 1 | [12 empty] | VV | 2 | 2 | True | 0 | ROZPOCET
| VV |  | "PR1_21" 1 |  | 1 | [12 empty] | VV | 2 | 2 | True | 0 | ROZPOCET
| VV |  | "PR2_21" 1 |  | 1 | [12 empty] | VV | 2 | 2 | True | 0 | ROZPOCET
| VV |  | "PR3_21" 1 |  | 1 | [12 empty] | VV | 2 | 2 | True | 0 | ROZPOCET
| VV |  | "PR1_22" 1 |  | 1 | [12 empty] | VV | 2 | 2 | True | 0 | ROZPOCET
| VV |  | "PR2_22" 1 |  | 1 | [12 empty] | VV | 2 | 2 | True | 0 | ROZPOCET
| VV |  | "PR3_22" 2 |  | 2 | [12 empty] | VV | 2 | 2 | True | 0 | ROZPOCET
| VV |  | "PR1_23" 1 |  | 1 | [12 empty] | VV | 2 | 2 | True | 0 | ROZPOCET
| VV |  | "PR2_23" 1 |  | 1 | [12 empty] | VV | 2 | 2 | True | 0 | ROZPOCET
| VV |  | "PR3_23" 1 |  | 1 | [12 empty] | VV | 2 | 2 | True | 0 | ROZPOCET
| VV |  | "PR1_24" 1 |  | 1 | [12 empty] | VV | 2 | 2 | True | 0 | ROZPOCET
| VV |  | "PR2_24" 1 |  | 1 | [12 empty] | VV | 2 | 2 | True | 0 | ROZPOCET
| VV |  | "PR3_24" 1 |  | 1 | [12 empty] | VV | 2 | 2 | True | 0 | ROZPOCET
| VV |  | "PR1_25" 1 |  | 1 | [12 empty] | VV | 2 | 2 | True | 0 | ROZPOCET
| VV |  | "PR3_25" 1 |  | 1 | [12 empty] | VV | 2 | 2 | True | 0 | ROZPOCET
| VV |  | "PR1_26" 1 |  | 1 | [12 empty] | VV | 2 | 2 | True | 0 | ROZPOCET
| VV |  | "PR3_26" 1 |  | 1 | [12 empty] | VV | 2 | 2 | True | 0 | ROZPOCET
| VV |  | "PR3_27" 1 |  | 1 | [12 empty] | VV | 2 | 2 | True | 0 | ROZPOCET
| VV |  | "PR1_28" 1 |  | 1 | [12 empty] | VV | 2 | 2 | True | 0 | ROZPOCET
| VV |  | "PR3_28" 2 |  | 2 | [12 empty] | VV | 2 | 2 | True | 0 | ROZPOCET
| VV |  | "PR1_29" 1 |  | 1 | [12 empty] | VV | 2 | 2 | True | 0 | ROZPOCET
| VV |  | "PR3_29" 1 |  | 1 | [12 empty] | VV | 2 | 2 | True | 0 | ROZPOCET
| VV |  | "PR1_30" 1 |  | 1 | [12 empty] | VV | 2 | 2 | True | 0 | ROZPOCET
| VV |  | "PR3_30" 1 |  | 1 | [12 empty] | VV | 2 | 2 | True | 0 | ROZPOCET
| VV |  | "PR1_31" 1 |  | 1 | [12 empty] | VV | 2 | 2 | True | 0 | ROZPOCET
| VV |  | "PR3_31" 1 |  | 1 | [12 empty] | VV | 2 | 2 | True | 0 | ROZPOCET
| VV |  | "PR1_32" 1 |  | 1 | [12 empty] | VV | 2 | 2 | True | 0 | ROZPOCET
| VV |  | "PR2_32" 1 |  | 1 | [12 empty] | VV | 2 | 2 | True | 0 | ROZPOCET
| VV |  | "PR3_32" 2 |  | 2 | [12 empty] | VV | 2 | 2 | True | 0 | ROZPOCET
| VV |  | "PR3_33" 1 |  | 1 | [12 empty] | VV | 2 | 2 | True | 0 | ROZPOCET
| VV |  | "PR3_34" 1 |  | 1 | [12 empty] | VV | 2 | 2 | True | 0 | ROZPOCET
| VV |  | "PR1_36" 1 |  | 1 | [12 empty] | VV | 2 | 2 | True | 0 | ROZPOCET
| VV |  | "PR2_36" 1 |  | 1 | [12 empty] | VV | 2 | 2 | True | 0 | ROZPOCET
| VV |  | "PR3_36" 1 |  | 1 | [12 empty] | VV | 2 | 2 | True | 0 | ROZPOCET
| VV |  | "PR2_37" 1 |  | 1 | [12 empty] | VV | 2 | 2 | True | 0 | ROZPOCET
| VV |  | "PR3_37" 1 |  | 1 | [12 empty] | VV | 2 | 2 | True | 0 | ROZPOCET
| VV |  | "PR2_38" 1 |  | 1 | [12 empty] | VV | 2 | 2 | True | 0 | ROZPOCET
| VV |  | "PR3_38" 3 |  | 3 | [12 empty] | VV | 2 | 2 | True | 0 | ROZPOCET
| VV |  | "PR2_39" 1 |  | 1 | [12 empty] | VV | 2 | 2 | True | 0 | ROZPOCET
| VV |  | "PR3_39" 1 |  | 1 | [12 empty] | VV | 2 | 2 | True | 0 | ROZPOCET
| VV |  | "PR2_40" 1 |  | 1 | [12 empty] | VV | 2 | 2 | True | 0 | ROZPOCET
| VV |  | "PR3_40" 1 |  | 1 | [12 empty] | VV | 2 | 2 | True | 0 | ROZPOCET
| VV |  | "PR2_41" 1 |  | 1 | [12 empty] | VV | 2 | 2 | True | 0 | ROZPOCET
| VV |  | "PR3_41" 1 |  | 1 | [12 empty] | VV | 2 | 2 | True | 0 | ROZPOCET
| VV |  | "PR2_42" 1 |  | 1 | [12 empty] | VV | 2 | 2 | True | 0 | ROZPOCET
| VV |  | "PR3_42" 1 |  | 1 | [12 empty] | VV | 2 | 2 | True | 0 | ROZPOCET
| VV |  | "PR2_43" 1 |  | 1 | [12 empty] | VV | 2 | 2 | True | 0 | ROZPOCET
| VV |  | "PR3_43" 3 |  | 3 | [12 empty] | VV | 2 | 2 | True | 0 | ROZPOCET
| VV |  | "PR2_44" 1 |  | 1 | [12 empty] | VV | 2 | 2 | True | 0 | ROZPOCET
| VV |  | "PR3_44" 1 |  | 1 | [12 empty] | VV | 2 | 2 | True | 0 | ROZPOCET
| VV |  | "PR1_45" 1 |  | 1 | [12 empty] | VV | 2 | 2 | True | 0 | ROZPOCET
| VV |  | "PR3_45" 1 |  | 1 | [12 empty] | VV | 2 | 2 | True | 0 | ROZPOCET
| VV |  | "PR1_46" 1 |  | 1 | [12 empty] | VV | 2 | 2 | True | 0 | ROZPOCET
| VV |  | "PR2_46" 1 |  | 1 | [12 empty] | VV | 2 | 2 | True | 0 | ROZPOCET
| VV |  | "PR3_46" 1 |  | 1 | [12 empty] | VV | 2 | 2 | True | 0 | ROZPOCET
| VV |  | "PR1_47" 1 |  | 1 | [12 empty] | VV | 2 | 2 | True | 0 | ROZPOCET
| VV |  | "PR2_47" 1 |  | 1 | [12 empty] | VV | 2 | 2 | True | 0 | ROZPOCET
| VV |  | "PR3_47" 1 |  | 1 | [12 empty] | VV | 2 | 2 | True | 0 | ROZPOCET
| VV |  | "PR1_48" 1 |  | 1 | [12 empty] | VV | 2 | 2 | True | 0 | ROZPOCET
| VV |  | "PR2_48" 2 |  | 2 | [12 empty] | VV | 2 | 2 | True | 0 | ROZPOCET
| VV |  | "PR3_48" 3 |  | 3 | [12 empty] | VV | 2 | 2 | True | 0 | ROZPOCET
| VV |  | "PR1_49" 1 |  | 1 | [12 empty] | VV | 2 | 2 | True | 0 | ROZPOCET
| VV |  | "PR2_49" 1 |  | 1 | [12 empty] | VV | 2 | 2 | True | 0 | ROZPOCET
| VV |  | "PR3_49" 1 |  | 1 | [12 empty] | VV | 2 | 2 | True | 0 | ROZPOCET
| VV |  | "PR1_50" 1 |  | 1 | [12 empty] | VV | 2 | 2 | True | 0 | ROZPOCET
| VV |  | "PR2_50" 1 |  | 1 | [12 empty] | VV | 2 | 2 | True | 0 | ROZPOCET
| VV |  | "PR3_50" 1 |  | 1 | [12 empty] | VV | 2 | 2 | True | 0 | ROZPOCET
| VV |  | "PR1_51" 1 |  | 1 | [12 empty] | VV | 2 | 2 | True | 0 | ROZPOCET
| VV |  | "PR2_51" 1 |  | 1 | [12 empty] | VV | 2 | 2 | True | 0 | ROZPOCET
| VV |  | "PR1_52" 1 |  | 1 | [12 empty] | VV | 2 | 2 | True | 0 | ROZPOCET
| VV |  | "PR2_52" 1 |  | 1 | [12 empty] | VV | 2 | 2 | True | 0 | ROZPOCET
| VV |  | "PR3_52" 1 |  | 1 | [12 empty] | VV | 2 | 2 | True | 0 | ROZPOCET
| VV |  | "PR1_53" 1 |  | 1 | [12 empty] | VV | 2 | 2 | True | 0 | ROZPOCET
| VV |  | "PR2_53" 1 |  | 1 | [12 empty] | VV | 2 | 2 | True | 0 | ROZPOCET
| VV |  | "PR3_53" 1 |  | 1 | [12 empty] | VV | 2 | 2 | True | 0 | ROZPOCET
| VV |  | "PR3_54" 2 |  | 2 | [12 empty] | VV | 2 | 2 | True | 0 | ROZPOCET
| VV |  | "PR1_55" 1 |  | 1 | [12 empty] | VV | 2 | 2 | True | 0 | ROZPOCET
| VV |  | "PR3_55" 1 |  | 1 | [12 empty] | VV | 2 | 2 | True | 0 | ROZPOCET
| VV |  | "PR1_56" 1 |  | 1 | [12 empty] | VV | 2 | 2 | True | 0 | ROZPOCET
| VV |  | "PR3_56" 1 |  | 1 | [12 empty] | VV | 2 | 2 | True | 0 | ROZPOCET
| VV |  | "PR1_57" 2 |  | 2 | [12 empty] | VV | 2 | 2 | True | 0 | ROZPOCET
| VV |  | "PR3_57" 1 |  | 1 | [12 empty] | VV | 2 | 2 | True | 0 | ROZPOCET
| VV |  | "PR1_58" 1 |  | 1 | [12 empty] | VV | 2 | 2 | True | 0 | ROZPOCET
| VV |  | "PR3_58" 1 |  | 1 | [12 empty] | VV | 2 | 2 | True | 0 | ROZPOCET
| VV |  | "PR1_59" 1 |  | 1 | [12 empty] | VV | 2 | 2 | True | 0 | ROZPOCET
| VV |  | "PR3_59" 1 |  | 1 | [12 empty] | VV | 2 | 2 | True | 0 | ROZPOCET
| VV |  | "PR1_60" 1 |  | 1 | [12 empty] | VV | 2 | 2 | True | 0 | ROZPOCET
| VV |  | "PR3_60" 1 |  | 1 | [12 empty] | VV | 2 | 2 | True | 0 | ROZPOCET
| VV |  | "PR1_61" 1 |  | 1 | [12 empty] | VV | 2 | 2 | True | 0 | ROZPOCET
| VV |  | "PR3_61" 1 |  | 1 | [12 empty] | VV | 2 | 2 | True | 0 | ROZPOCET
| VV |  | "PR1_62" 1 |  | 1 | [12 empty] | VV | 2 | 2 | True | 0 | ROZPOCET
| VV |  | "PR3_62" 1 |  | 1 | [12 empty] | VV | 2 | 2 | True | 0 | ROZPOCET
| VV |  | "PR3_63" 1 |  | 1 | [12 empty] | VV | 2 | 2 | True | 0 | ROZPOCET
| VV |  | "PR3_65" 1 |  | 1 | [12 empty] | VV | 2 | 2 | True | 0 | ROZPOCET
| VV |  | "PR3_67" 1 |  | 1 | [12 empty] | VV | 2 | 2 | True | 0 | ROZPOCET
| VV |  | "PR3_68" 1 |  | 1 | [12 empty] | VV | 2 | 2 | True | 0 | ROZPOCET
| VV |  | "PR3_69" 1 |  | 1 | [12 empty] | VV | 2 | 2 | True | 0 | ROZPOCET
| VV |  | "PR3_70" 2 |  | 2 | [12 empty] | VV | 2 | 2 | True | 0 | ROZPOCET
| VV |  | "PR3_71" 1 |  | 1 | [12 empty] | VV | 2 | 2 | True | 0 | ROZPOCET
| VV |  | "PR3_72" 1 |  | 1 | [12 empty] | VV | 2 | 2 | True | 0 | ROZPOCET
| VV |  | "PR3_77" 1 |  | 1 | [12 empty] | VV | 2 | 2 | True | 0 | ROZPOCET
| VV |  | "PR3_83" 1 |  | 1 | [12 empty] | VV | 2 | 2 | True | 0 | ROZPOCET
| VV |  | "PR3_86" 1 |  | 1 | [12 empty] | VV | 2 | 2 | True | 0 | ROZPOCET
| VV |  | "PR3_87" 1 |  | 1 | [12 empty] | VV | 2 | 2 | True | 0 | ROZPOCET
| VV |  | "PR3_88" 1 |  | 1 | [12 empty] | VV | 2 | 2 | True | 0 | ROZPOCET
| VV |  | "PR3_89" 1 |  | 1 | [12 empty] | VV | 2 | 2 | True | 0 | ROZPOCET
| VV |  | "PR3_90" 1 |  | 1 | [12 empty] | VV | 2 | 2 | True | 0 | ROZPOCET
| VV |  | "PR3_91" 1 |  | 1 | [12 empty] | VV | 2 | 2 | True | 0 | ROZPOCET
| VV |  | "PR3_92" 1 |  | 1 | [12 empty] | VV | 2 | 2 | True | 0 | ROZPOCET
| VV |  | "PR3_93" 1 |  | 1 | [12 empty] | VV | 2 | 2 | True | 0 | ROZPOCET
| VV |  | "PR3_94" 1 |  | 1 | [12 empty] | VV | 2 | 2 | True | 0 | ROZPOCET
| VV |  | "PR3_95" 1 |  | 1 | [12 empty] | VV | 2 | 2 | True | 0 | ROZPOCET
| VV |  | "PR3_96" 1 |  | 1 | [12 empty] | VV | 2 | 2 | True | 0 | ROZPOCET
| VV |  | "PR3_97" 1 |  | 1 | [12 empty] | VV | 2 | 2 | True | 0 | ROZPOCET
| VV |  | "PR3_98" 1 |  | 1 | [12 empty] | VV | 2 | 2 | True | 0 | ROZPOCET
| VV |  | "PR3_99" 1 |  | 1 | [12 empty] | VV | 2 | 2 | True | 0 | ROZPOCET
| VV |  | "PR3_100" 2 |  | 2 | [12 empty] | VV | 2 | 2 | True | 0 | ROZPOCET
| VV |  | "PR3_101" 1 |  | 1 | [12 empty] | VV | 2 | 2 | True | 0 | ROZPOCET
| VV |  | "PR3_102" 2 |  | 2 | [12 empty] | VV | 2 | 2 | True | 0 | ROZPOCET
| VV |  | "PR3_103" 2 |  | 2 | [12 empty] | VV | 2 | 2 | True | 0 | ROZPOCET
| VV |  | "PR3_104" 2 |  | 2 | [12 empty] | VV | 2 | 2 | True | 0 | ROZPOCET
| VV |  | "PR3_105" 2 |  | 2 | [12 empty] | VV | 2 | 2 | True | 0 | ROZPOCET
| VV |  | "PR3_106" 1 |  | 1 | [12 empty] | VV | 2 | 2 | True | 0 | ROZPOCET
| VV |  | "PR3_108" 1 |  | 1 | [12 empty] | VV | 2 | 2 | True | 0 | ROZPOCET
| VV |  | "PR3_109" 1 |  | 1 | [12 empty] | VV | 2 | 2 | True | 0 | ROZPOCET
| VV |  | "PR3_110" 1 |  | 1 | [12 empty] | VV | 2 | 2 | True | 0 | ROZPOCET
| VV |  | "PR3_111" 2 |  | 2 | [12 empty] | VV | 2 | 2 | True | 0 | ROZPOCET
| VV |  | "PR3_112" 1 |  | 1 | [12 empty] | VV | 2 | 2 | True | 0 | ROZPOCET
| VV |  | "PR3_113" 1 |  | 1 | [12 empty] | VV | 2 | 2 | True | 0 | ROZPOCET
| VV |  | "PR3_115" 1 |  | 1 | [12 empty] | VV | 2 | 2 | True | 0 | ROZPOCET
| VV |  | "PR3_117" 1 |  | 1 | [12 empty] | VV | 2 | 2 | True | 0 | ROZPOCET
| VV |  | "PR3_118" 1 |  | 1 | [12 empty] | VV | 2 | 2 | True | 0 | ROZPOCET
| VV |  | "PR3_119" 1 |  | 1 | [12 empty] | VV | 2 | 2 | True | 0 | ROZPOCET
| VV |  | "PR3_120" 1 |  | 1 | [12 empty] | VV | 2 | 2 | True | 0 | ROZPOCET
| VV |  | "PR3_121" 1 |  | 1 | [12 empty] | VV | 2 | 2 | True | 0 | ROZPOCET
| VV |  | "PR3_122" 1 |  | 1 | [12 empty] | VV | 2 | 2 | True | 0 | ROZPOCET
| VV |  | "PR3_123" 1 |  | 1 | [12 empty] | VV | 2 | 2 | True | 0 | ROZPOCET
| VV |  | "PR3_124" 1 |  | 1 | [12 empty] | VV | 2 | 2 | True | 0 | ROZPOCET
| VV |  | "PR3_125" 1 |  | 1 | [12 empty] | VV | 2 | 2 | True | 0 | ROZPOCET
| VV |  | "PR3_126" 1 |  | 1 | [12 empty] | VV | 2 | 2 | True | 0 | ROZPOCET
| VV |  | Součet |  | 223 | [12 empty] | VV | 2 | 4 | True | 1 | ROZPOCET
56 | M | 59323000 | průvlak ŽB včetně výztuže do 200kg/m3 objem prefabrikátu do 1m3 | m3 | 14.8 |  | 0 |  |  | základní |  | 0 | 2.65 | 39.22 | 0 | 0 | 8 | M | 2 |  |  |  | ROZPOCET | 0 | 0 | 0 | 0 | 0 | 1 | 0 | 4 | 519839337
| P |  | Poznámka k položce: C35/45 | [14 empty] | P | 2
| VV |  | "PR4_3" 0,8 |  | 0.8 | [12 empty] | VV | 2 | 2 | True | 0 | ROZPOCET
| VV |  | "PR4_4" 0,8 |  | 0.8 | [12 empty] | VV | 2 | 2 | True | 0 | ROZPOCET
| VV |  | "PR4_6" 0,4 |  | 0.4 | [12 empty] | VV | 2 | 2 | True | 0 | ROZPOCET
| VV |  | "PR2_26" 0,9 |  | 0.9 | [12 empty] | VV | 2 | 2 | True | 0 | ROZPOCET
| VV |  | "PR2_27" 1,6 |  | 1.6 | [12 empty] | VV | 2 | 2 | True | 0 | ROZPOCET
| VV |  | "PR2_27" 1,6 |  | 1.6 | [12 empty] | VV | 2 | 2 | True | 0 | ROZPOCET
| VV |  | "PR2_30" 0,4 |  | 0.4 | [12 empty] | VV | 2 | 2 | True | 0 | ROZPOCET
| VV |  | "PR1_34" 0,9 |  | 0.9 | [12 empty] | VV | 2 | 2 | True | 0 | ROZPOCET
| VV |  | "PR1_35" 0,8 |  | 0.8 | [12 empty] | VV | 2 | 2 | True | 0 | ROZPOCET
| VV |  | "PR2_35" 0,4 |  | 0.4 | [12 empty] | VV | 2 | 2 | True | 0 | ROZPOCET
| VV |  | "PR1_38" 0,4 |  | 0.4 | [12 empty] | VV | 2 | 2 | True | 0 | ROZPOCET
| VV |  | "PR1_44" 0,4 |  | 0.4 | [12 empty] | VV | 2 | 2 | True | 0 | ROZPOCET
| VV |  | "PR3_51" 1 |  | 1 | [12 empty] | VV | 2 | 2 | True | 0 | ROZPOCET
| VV |  | "PR3_66" 0,9 |  | 0.9 | [12 empty] | VV | 2 | 2 | True | 0 | ROZPOCET
| VV |  | "PR3_73" 0,8 |  | 0.8 | [12 empty] | VV | 2 | 2 | True | 0 | ROZPOCET
| VV |  | "PR3_75" 0,8 |  | 0.8 | [12 empty] | VV | 2 | 2 | True | 0 | ROZPOCET
| VV |  | "PR3_78" 0,4 |  | 0.4 | [12 empty] | VV | 2 | 2 | True | 0 | ROZPOCET
| VV |  | "PR3_85" 0,4 |  | 0.4 | [12 empty] | VV | 2 | 2 | True | 0 | ROZPOCET
| VV |  | "PR3_127" 0,2 |  | 0.2 | [12 empty] | VV | 2 | 2 | True | 0 | ROZPOCET
| VV |  | "PR3_128" 0,3 |  | 0.3 | [12 empty] | VV | 2 | 2 | True | 0 | ROZPOCET
| VV |  | "PR3_129" 0,4 |  | 0.4 | [12 empty] | VV | 2 | 2 | True | 0 | ROZPOCET
| VV |  | "PR3_130" 0,2 |  | 0.2 | [12 empty] | VV | 2 | 2 | True | 0 | ROZPOCET
| VV |  | Součet |  | 14.8 | [12 empty] | VV | 2 | 4 | True | 1 | ROZPOCET
57 | M | 59323001 | průvlak ŽB včetně výztuže do 200kg/m3 objem prefabrikátu přes 1m3 | m3 | 913.16 |  | 0 |  |  | základní |  | 0 | 2.65 | 2419.874 | 0 | 0 | 8 | M | 2 |  |  |  | ROZPOCET | 0 | 0 | 0 | 0 | 0 | 1 | 0 | 4 | -1182905965
| P |  | Poznámka k položce: C35/45 | [14 empty] | P | 2
| VV |  | "spojovací krček" 2*1,08 |  | 2.16 | [12 empty] | VV | 2 | 2 | True | 0 | ROZPOCET
| VV |  | "PR1_1" 4,1 |  | 4.1 | [12 empty] | VV | 2 | 2 | True | 0 | ROZPOCET
| VV |  | "PR2_1" 4,1 |  | 4.1 | [12 empty] | VV | 2 | 2 | True | 0 | ROZPOCET
| VV |  | "PR3_1" 3,9 |  | 3.9 | [12 empty] | VV | 2 | 2 | True | 0 | ROZPOCET
| VV |  | "PR4_1" 2,6 |  | 2.6 | [12 empty] | VV | 2 | 2 | True | 0 | ROZPOCET
| VV |  | "PR1_2" 4,1 |  | 4.1 | [12 empty] | VV | 2 | 2 | True | 0 | ROZPOCET
| VV |  | "PR2_2" 4,1 |  | 4.1 | [12 empty] | VV | 2 | 2 | True | 0 | ROZPOCET
| VV |  | "PR3_2" 4,2 |  | 4.2 | [12 empty] | VV | 2 | 2 | True | 0 | ROZPOCET
| VV |  | "PR4_2" 1 |  | 1 | [12 empty] | VV | 2 | 2 | True | 0 | ROZPOCET
| VV |  | "PR1_3" 2,7 |  | 2.7 | [12 empty] | VV | 2 | 2 | True | 0 | ROZPOCET
| VV |  | "PR2_3" 2,7 |  | 2.7 | [12 empty] | VV | 2 | 2 | True | 0 | ROZPOCET
| VV |  | "PR3_3" 3,6 |  | 3.6 | [12 empty] | VV | 2 | 2 | True | 0 | ROZPOCET
| VV |  | "PR1_4" 3,4 |  | 3.4 | [12 empty] | VV | 2 | 2 | True | 0 | ROZPOCET
| VV |  | "PR2_4" 3,4 |  | 3.4 | [12 empty] | VV | 2 | 2 | True | 0 | ROZPOCET
| VV |  | "PR3_4" 2,6 |  | 2.6 | [12 empty] | VV | 2 | 2 | True | 0 | ROZPOCET
| VV |  | "PR1_5" 2,6 |  | 2.6 | [12 empty] | VV | 2 | 2 | True | 0 | ROZPOCET
| VV |  | "PR2_5" 3,5 |  | 3.5 | [12 empty] | VV | 2 | 2 | True | 0 | ROZPOCET
| VV |  | "PR3_5" 3,6 |  | 3.6 | [12 empty] | VV | 2 | 2 | True | 0 | ROZPOCET
| VV |  | "PR4_5" 2,6 |  | 2.6 | [12 empty] | VV | 2 | 2 | True | 0 | ROZPOCET
| VV |  | "PR1_6" 3,4 |  | 3.4 | [12 empty] | VV | 2 | 2 | True | 0 | ROZPOCET
| VV |  | "PR2_6" 3,4 |  | 3.4 | [12 empty] | VV | 2 | 2 | True | 0 | ROZPOCET
| VV |  | "PR3_6" 3,5 |  | 3.5 | [12 empty] | VV | 2 | 2 | True | 0 | ROZPOCET
| VV |  | "PR1_7" 3,4 |  | 3.4 | [12 empty] | VV | 2 | 2 | True | 0 | ROZPOCET
| VV |  | "PR2_7" 4 |  | 4 | [12 empty] | VV | 2 | 2 | True | 0 | ROZPOCET
| VV |  | "PR3_7" 3,4 |  | 3.4 | [12 empty] | VV | 2 | 2 | True | 0 | ROZPOCET
| VV |  | "PR4_7" 1,2 |  | 1.2 | [12 empty] | VV | 2 | 2 | True | 0 | ROZPOCET
| VV |  | "PR1_8" 4 |  | 4 | [12 empty] | VV | 2 | 2 | True | 0 | ROZPOCET
| VV |  | "PR2_8" 2,5 |  | 2.5 | [12 empty] | VV | 2 | 2 | True | 0 | ROZPOCET
| VV |  | "PR3_8" 3,5 |  | 3.5 | [12 empty] | VV | 2 | 2 | True | 0 | ROZPOCET
| VV |  | "PR4_8" 1,2 |  | 1.2 | [12 empty] | VV | 2 | 2 | True | 0 | ROZPOCET
| VV |  | "PR1_9" 2,5 |  | 2.5 | [12 empty] | VV | 2 | 2 | True | 0 | ROZPOCET
| VV |  | "PR2_9" 8,6 |  | 8.6 | [12 empty] | VV | 2 | 2 | True | 0 | ROZPOCET
| VV |  | "PR3_9" 3,4 |  | 3.4 | [12 empty] | VV | 2 | 2 | True | 0 | ROZPOCET
| VV |  | "PR4_9" 2,8 |  | 2.8 | [12 empty] | VV | 2 | 2 | True | 0 | ROZPOCET
| VV |  | "PR1_10" 8,8 |  | 8.8 | [12 empty] | VV | 2 | 2 | True | 0 | ROZPOCET
| VV |  | "PR2_10" 2,7 |  | 2.7 | [12 empty] | VV | 2 | 2 | True | 0 | ROZPOCET
| VV |  | "PR3_10" 3,4 |  | 3.4 | [12 empty] | VV | 2 | 2 | True | 0 | ROZPOCET
| VV |  | "PR4_10" 1 |  | 1 | [12 empty] | VV | 2 | 2 | True | 0 | ROZPOCET
| VV |  | "PR1_11" 8,6 |  | 8.6 | [12 empty] | VV | 2 | 2 | True | 0 | ROZPOCET
| VV |  | "PR2_11" 4,6 |  | 4.6 | [12 empty] | VV | 2 | 2 | True | 0 | ROZPOCET
| VV |  | "PR3_11" 3,5 |  | 3.5 | [12 empty] | VV | 2 | 2 | True | 0 | ROZPOCET
| VV |  | "PR1_12" 3,1 |  | 3.1 | [12 empty] | VV | 2 | 2 | True | 0 | ROZPOCET
| VV |  | "PR2_12" 4,6 |  | 4.6 | [12 empty] | VV | 2 | 2 | True | 0 | ROZPOCET
| VV |  | "PR3_12" 4,2 |  | 4.2 | [12 empty] | VV | 2 | 2 | True | 0 | ROZPOCET
| VV |  | "PR1_13" 2,6 |  | 2.6 | [12 empty] | VV | 2 | 2 | True | 0 | ROZPOCET
| VV |  | "PR2_13" 4,9 |  | 4.9 | [12 empty] | VV | 2 | 2 | True | 0 | ROZPOCET
| VV |  | "PR3_13" 3,2 |  | 3.2 | [12 empty] | VV | 2 | 2 | True | 0 | ROZPOCET
| VV |  | "PR1_14" 4,6 |  | 4.6 | [12 empty] | VV | 2 | 2 | True | 0 | ROZPOCET
| VV |  | "PR2_14" 4,9 |  | 4.9 | [12 empty] | VV | 2 | 2 | True | 0 | ROZPOCET
| VV |  | "PR3_14" 6,8 |  | 6.8 | [12 empty] | VV | 2 | 2 | True | 0 | ROZPOCET
| VV |  | "PR1_15" 3,1 |  | 3.1 | [12 empty] | VV | 2 | 2 | True | 0 | ROZPOCET
| VV |  | "PR2_15" 3,9 |  | 3.9 | [12 empty] | VV | 2 | 2 | True | 0 | ROZPOCET
| VV |  | "PR3_15" 3,5 |  | 3.5 | [12 empty] | VV | 2 | 2 | True | 0 | ROZPOCET
| VV |  | "PR1_16" 3 |  | 3 | [12 empty] | VV | 2 | 2 | True | 0 | ROZPOCET
| VV |  | "PR2_16" 3,9 |  | 3.9 | [12 empty] | VV | 2 | 2 | True | 0 | ROZPOCET
| VV |  | "PR3_16" 1,9 |  | 1.9 | [12 empty] | VV | 2 | 2 | True | 0 | ROZPOCET
| VV |  | "PR1_17" 1,8 |  | 1.8 | [12 empty] | VV | 2 | 2 | True | 0 | ROZPOCET
| VV |  | "PR2_17" 4,4 |  | 4.4 | [12 empty] | VV | 2 | 2 | True | 0 | ROZPOCET
| VV |  | "PR3_17" 3,9 |  | 3.9 | [12 empty] | VV | 2 | 2 | True | 0 | ROZPOCET
| VV |  | "PR1_18" 4,9 |  | 4.9 | [12 empty] | VV | 2 | 2 | True | 0 | ROZPOCET
| VV |  | "PR2_18" 4,4 |  | 4.4 | [12 empty] | VV | 2 | 2 | True | 0 | ROZPOCET
| VV |  | "PR3_18" 5,9 |  | 5.9 | [12 empty] | VV | 2 | 2 | True | 0 | ROZPOCET
| VV |  | "PR1_19" 2,9 |  | 2.9 | [12 empty] | VV | 2 | 2 | True | 0 | ROZPOCET
| VV |  | "PR2_19" 4,5 |  | 4.5 | [12 empty] | VV | 2 | 2 | True | 0 | ROZPOCET
| VV |  | "PR3_19" 5 |  | 5 | [12 empty] | VV | 2 | 2 | True | 0 | ROZPOCET
| VV |  | "PR1_20" 4,7 |  | 4.7 | [12 empty] | VV | 2 | 2 | True | 0 | ROZPOCET
| VV |  | "PR2_20" 1 |  | 1 | [12 empty] | VV | 2 | 2 | True | 0 | ROZPOCET
| VV |  | "PR3_20" 3,1 |  | 3.1 | [12 empty] | VV | 2 | 2 | True | 0 | ROZPOCET
| VV |  | "PR1_21" 4 |  | 4 | [12 empty] | VV | 2 | 2 | True | 0 | ROZPOCET
| VV |  | "PR2_21" 3,8 |  | 3.8 | [12 empty] | VV | 2 | 2 | True | 0 | ROZPOCET
| VV |  | "PR3_21" 4,3 |  | 4.3 | [12 empty] | VV | 2 | 2 | True | 0 | ROZPOCET
| VV |  | "PR1_22" 3,9 |  | 3.9 | [12 empty] | VV | 2 | 2 | True | 0 | ROZPOCET
| VV |  | "PR2_22" 4,1 |  | 4.1 | [12 empty] | VV | 2 | 2 | True | 0 | ROZPOCET
| VV |  | "PR3_22" 5,3 |  | 5.3 | [12 empty] | VV | 2 | 2 | True | 0 | ROZPOCET
| VV |  | "PR1_23" 4,4 |  | 4.4 | [12 empty] | VV | 2 | 2 | True | 0 | ROZPOCET
| VV |  | "PR2_23" 4,4 |  | 4.4 | [12 empty] | VV | 2 | 2 | True | 0 | ROZPOCET
| VV |  | "PR3_23" 3,3 |  | 3.3 | [12 empty] | VV | 2 | 2 | True | 0 | ROZPOCET
| VV |  | "PR1_24" 4,5 |  | 4.5 | [12 empty] | VV | 2 | 2 | True | 0 | ROZPOCET
| VV |  | "PR2_24" 3,2 |  | 3.2 | [12 empty] | VV | 2 | 2 | True | 0 | ROZPOCET
| VV |  | "PR3_24" 6 |  | 6 | [12 empty] | VV | 2 | 2 | True | 0 | ROZPOCET
| VV |  | "PR1_25" 4,4 |  | 4.4 | [12 empty] | VV | 2 | 2 | True | 0 | ROZPOCET
| VV |  | "PR2_25" 1,6 |  | 1.6 | [12 empty] | VV | 2 | 2 | True | 0 | ROZPOCET
| VV |  | "PR3_25" 5,5 |  | 5.5 | [12 empty] | VV | 2 | 2 | True | 0 | ROZPOCET
| VV |  | "PR1_26" 4,5 |  | 4.5 | [12 empty] | VV | 2 | 2 | True | 0 | ROZPOCET
| VV |  | "PR3_26" 2,5 |  | 2.5 | [12 empty] | VV | 2 | 2 | True | 0 | ROZPOCET
| VV |  | "PR1_27" 1 |  | 1 | [12 empty] | VV | 2 | 2 | True | 0 | ROZPOCET
| VV |  | "PR3_27" 3,8 |  | 3.8 | [12 empty] | VV | 2 | 2 | True | 0 | ROZPOCET
| VV |  | "PR1_28" 3,8 |  | 3.8 | [12 empty] | VV | 2 | 2 | True | 0 | ROZPOCET
| VV |  | "PR2_28" 1,8 |  | 1.8 | [12 empty] | VV | 2 | 2 | True | 0 | ROZPOCET
| VV |  | "PR3_28" 7,6 |  | 7.6 | [12 empty] | VV | 2 | 2 | True | 0 | ROZPOCET
| VV |  | "PR1_29" 4,3 |  | 4.3 | [12 empty] | VV | 2 | 2 | True | 0 | ROZPOCET
| VV |  | "PR2_29" 1,3 |  | 1.3 | [12 empty] | VV | 2 | 2 | True | 0 | ROZPOCET
| VV |  | "PR3_29" 2,8 |  | 2.8 | [12 empty] | VV | 2 | 2 | True | 0 | ROZPOCET
| VV |  | "PR1_30" 4,1 |  | 4.1 | [12 empty] | VV | 2 | 2 | True | 0 | ROZPOCET
| VV |  | "PR3_30" 4,6 |  | 4.6 | [12 empty] | VV | 2 | 2 | True | 0 | ROZPOCET
| VV |  | "PR1_31" 4,4 |  | 4.4 | [12 empty] | VV | 2 | 2 | True | 0 | ROZPOCET
| VV |  | "PR2_31" 2,5 |  | 2.5 | [12 empty] | VV | 2 | 2 | True | 0 | ROZPOCET
| VV |  | "PR3_31" 3,6 |  | 3.6 | [12 empty] | VV | 2 | 2 | True | 0 | ROZPOCET
| VV |  | "PR1_32" 3,2 |  | 3.2 | [12 empty] | VV | 2 | 2 | True | 0 | ROZPOCET
| VV |  | "PR2_32" 2,8 |  | 2.8 | [12 empty] | VV | 2 | 2 | True | 0 | ROZPOCET
| VV |  | "PR3_32" 6 |  | 6 | [12 empty] | VV | 2 | 2 | True | 0 | ROZPOCET
| VV |  | "PR1_33" 1,6 |  | 1.6 | [12 empty] | VV | 2 | 2 | True | 0 | ROZPOCET
| VV |  | "PR2_33" 1,8 |  | 1.8 | [12 empty] | VV | 2 | 2 | True | 0 | ROZPOCET
| VV |  | "PR3_33" 3 |  | 3 | [12 empty] | VV | 2 | 2 | True | 0 | ROZPOCET
| VV |  | "PR2_34" 1 |  | 1 | [12 empty] | VV | 2 | 2 | True | 0 | ROZPOCET
| VV |  | "PR3_34" 2,8 |  | 2.8 | [12 empty] | VV | 2 | 2 | True | 0 | ROZPOCET
| VV |  | "PR3_35" 2,1 |  | 2.1 | [12 empty] | VV | 2 | 2 | True | 0 | ROZPOCET
| VV |  | "PR1_36" 2,1 |  | 2.1 | [12 empty] | VV | 2 | 2 | True | 0 | ROZPOCET
| VV |  | "PR2_36" 4,2 |  | 4.2 | [12 empty] | VV | 2 | 2 | True | 0 | ROZPOCET
| VV |  | "PR3_36" 3,7 |  | 3.7 | [12 empty] | VV | 2 | 2 | True | 0 | ROZPOCET
| VV |  | "PR1_37" 1,3 |  | 1.3 | [12 empty] | VV | 2 | 2 | True | 0 | ROZPOCET
| VV |  | "PR2_37" 2,4 |  | 2.4 | [12 empty] | VV | 2 | 2 | True | 0 | ROZPOCET
| VV |  | "PR3_37" 3,9 |  | 3.9 | [12 empty] | VV | 2 | 2 | True | 0 | ROZPOCET
| VV |  | "PR2_38" 3,4 |  | 3.4 | [12 empty] | VV | 2 | 2 | True | 0 | ROZPOCET
| VV |  | "PR3_38" 11,8 |  | 11.8 | [12 empty] | VV | 2 | 2 | True | 0 | ROZPOCET
| VV |  | "PR1_39" 1,2 |  | 1.2 | [12 empty] | VV | 2 | 2 | True | 0 | ROZPOCET
| VV |  | "PR2_39" 2,8 |  | 2.8 | [12 empty] | VV | 2 | 2 | True | 0 | ROZPOCET
| VV |  | "PR3_39" 4 |  | 4 | [12 empty] | VV | 2 | 2 | True | 0 | ROZPOCET
| VV |  | "PR1_40" 1,3 |  | 1.3 | [12 empty] | VV | 2 | 2 | True | 0 | ROZPOCET
| VV |  | "PR2_40" 3,3 |  | 3.3 | [12 empty] | VV | 2 | 2 | True | 0 | ROZPOCET
| VV |  | "PR3_40" 3,7 |  | 3.7 | [12 empty] | VV | 2 | 2 | True | 0 | ROZPOCET
| VV |  | "PR1_41" 1,8 |  | 1.8 | [12 empty] | VV | 2 | 2 | True | 0 | ROZPOCET
| VV |  | "PR2_41" 3,9 |  | 3.9 | [12 empty] | VV | 2 | 2 | True | 0 | ROZPOCET
| VV |  | "PR3_41" 4,1 |  | 4.1 | [12 empty] | VV | 2 | 2 | True | 0 | ROZPOCET
| VV |  | "PR1_42" 1,8 |  | 1.8 | [12 empty] | VV | 2 | 2 | True | 0 | ROZPOCET
| VV |  | "PR2_42" 2,3 |  | 2.3 | [12 empty] | VV | 2 | 2 | True | 0 | ROZPOCET
| VV |  | "PR3_42" 4,4 |  | 4.4 | [12 empty] | VV | 2 | 2 | True | 0 | ROZPOCET
| VV |  | "PR1_43" 1 |  | 1 | [12 empty] | VV | 2 | 2 | True | 0 | ROZPOCET
| VV |  | "PR2_43" 3,6 |  | 3.6 | [12 empty] | VV | 2 | 2 | True | 0 | ROZPOCET
| VV |  | "PR3_43" 13,1 |  | 13.1 | [12 empty] | VV | 2 | 2 | True | 0 | ROZPOCET
| VV |  | "PR2_44" 5 |  | 5 | [12 empty] | VV | 2 | 2 | True | 0 | ROZPOCET
| VV |  | "PR3_44" 4,5 |  | 4.5 | [12 empty] | VV | 2 | 2 | True | 0 | ROZPOCET
| VV |  | "PR1_45" 3,8 |  | 3.8 | [12 empty] | VV | 2 | 2 | True | 0 | ROZPOCET
| VV |  | "PR2_45" 1,9 |  | 1.9 | [12 empty] | VV | 2 | 2 | True | 0 | ROZPOCET
| VV |  | "PR3_45" 4,1 |  | 4.1 | [12 empty] | VV | 2 | 2 | True | 0 | ROZPOCET
| VV |  | "PR1_46" 4,2 |  | 4.2 | [12 empty] | VV | 2 | 2 | True | 0 | ROZPOCET
| VV |  | "PR2_46" 2,9 |  | 2.9 | [12 empty] | VV | 2 | 2 | True | 0 | ROZPOCET
| VV |  | "PR3_46" 4,3 |  | 4.3 | [12 empty] | VV | 2 | 2 | True | 0 | ROZPOCET
| VV |  | "PR1_47" 2,4 |  | 2.4 | [12 empty] | VV | 2 | 2 | True | 0 | ROZPOCET
| VV |  | "PR2_47" 4,8 |  | 4.8 | [12 empty] | VV | 2 | 2 | True | 0 | ROZPOCET
| VV |  | "PR3_47" 4,2 |  | 4.2 | [12 empty] | VV | 2 | 2 | True | 0 | ROZPOCET
| VV |  | "PR1_48" 3,4 |  | 3.4 | [12 empty] | VV | 2 | 2 | True | 0 | ROZPOCET
| VV |  | "PR2_48" 8,2 |  | 8.2 | [12 empty] | VV | 2 | 2 | True | 0 | ROZPOCET
| VV |  | "PR3_48" 12,8 |  | 12.8 | [12 empty] | VV | 2 | 2 | True | 0 | ROZPOCET
| VV |  | "PR1_49" 3,3 |  | 3.3 | [12 empty] | VV | 2 | 2 | True | 0 | ROZPOCET
| VV |  | "PR2_49" 5,4 |  | 5.4 | [12 empty] | VV | 2 | 2 | True | 0 | ROZPOCET
| VV |  | "PR3_49" 4,4 |  | 4.4 | [12 empty] | VV | 2 | 2 | True | 0 | ROZPOCET
| VV |  | "PR1_50" 3,9 |  | 3.9 | [12 empty] | VV | 2 | 2 | True | 0 | ROZPOCET
| VV |  | "PR2_50" 2,5 |  | 2.5 | [12 empty] | VV | 2 | 2 | True | 0 | ROZPOCET
| VV |  | "PR3_50" 4 |  | 4 | [12 empty] | VV | 2 | 2 | True | 0 | ROZPOCET
| VV |  | "PR1_51" 2,3 |  | 2.3 | [12 empty] | VV | 2 | 2 | True | 0 | ROZPOCET
| VV |  | "PR2_51" 3 |  | 3 | [12 empty] | VV | 2 | 2 | True | 0 | ROZPOCET
| VV |  | "PR1_52" 3,6 |  | 3.6 | [12 empty] | VV | 2 | 2 | True | 0 | ROZPOCET
| VV |  | "PR2_52" 3,9 |  | 3.9 | [12 empty] | VV | 2 | 2 | True | 0 | ROZPOCET
| VV |  | "PR3_52" 4,1 |  | 4.1 | [12 empty] | VV | 2 | 2 | True | 0 | ROZPOCET
| VV |  | "PR1_53" 5 |  | 5 | [12 empty] | VV | 2 | 2 | True | 0 | ROZPOCET
| VV |  | "PR2_53" 2,4 |  | 2.4 | [12 empty] | VV | 2 | 2 | True | 0 | ROZPOCET
| VV |  | "PR3_53" 4,1 |  | 4.1 | [12 empty] | VV | 2 | 2 | True | 0 | ROZPOCET
| VV |  | "PR1_54" 1,9 |  | 1.9 | [12 empty] | VV | 2 | 2 | True | 0 | ROZPOCET
| VV |  | "PR3_54" 8,3 |  | 8.3 | [12 empty] | VV | 2 | 2 | True | 0 | ROZPOCET
| VV |  | "PR1_55" 2,9 |  | 2.9 | [12 empty] | VV | 2 | 2 | True | 0 | ROZPOCET
| VV |  | "PR3_55" 4,1 |  | 4.1 | [12 empty] | VV | 2 | 2 | True | 0 | ROZPOCET
| VV |  | "PR1_56" 4,8 |  | 4.8 | [12 empty] | VV | 2 | 2 | True | 0 | ROZPOCET
| VV |  | "PR3_56" 4,2 |  | 4.2 | [12 empty] | VV | 2 | 2 | True | 0 | ROZPOCET
| VV |  | "PR1_57" 8,2 |  | 8.2 | [12 empty] | VV | 2 | 2 | True | 0 | ROZPOCET
| VV |  | "PR3_57" 3,9 |  | 3.9 | [12 empty] | VV | 2 | 2 | True | 0 | ROZPOCET
| VV |  | "PR1_58" 5,4 |  | 5.4 | [12 empty] | VV | 2 | 2 | True | 0 | ROZPOCET
| VV |  | "PR3_58" 3,3 |  | 3.3 | [12 empty] | VV | 2 | 2 | True | 0 | ROZPOCET
| VV |  | "PR1_59" 2,5 |  | 2.5 | [12 empty] | VV | 2 | 2 | True | 0 | ROZPOCET
| VV |  | "PR3_59" 4,7 |  | 4.7 | [12 empty] | VV | 2 | 2 | True | 0 | ROZPOCET
| VV |  | "PR1_60" 3 |  | 3 | [12 empty] | VV | 2 | 2 | True | 0 | ROZPOCET
| VV |  | "PR3_60" 7,4 |  | 7.4 | [12 empty] | VV | 2 | 2 | True | 0 | ROZPOCET
| VV |  | "PR1_61" 3,9 |  | 3.9 | [12 empty] | VV | 2 | 2 | True | 0 | ROZPOCET
| VV |  | "PR3_61" 3,5 |  | 3.5 | [12 empty] | VV | 2 | 2 | True | 0 | ROZPOCET
| VV |  | "PR1_62" 2,4 |  | 2.4 | [12 empty] | VV | 2 | 2 | True | 0 | ROZPOCET
| VV |  | "PR3_62" 5,5 |  | 5.5 | [12 empty] | VV | 2 | 2 | True | 0 | ROZPOCET
| VV |  | "PR3_63" 5,7 |  | 5.7 | [12 empty] | VV | 2 | 2 | True | 0 | ROZPOCET
| VV |  | "PR3_64" 1,9 |  | 1.9 | [12 empty] | VV | 2 | 2 | True | 0 | ROZPOCET
| VV |  | "PR3_65" 2,5 |  | 2.5 | [12 empty] | VV | 2 | 2 | True | 0 | ROZPOCET
| VV |  | "PR3_67" 2,6 |  | 2.6 | [12 empty] | VV | 2 | 2 | True | 0 | ROZPOCET
| VV |  | "PR3_68" 5,6 |  | 5.6 | [12 empty] | VV | 2 | 2 | True | 0 | ROZPOCET
| VV |  | "PR3_69" 6 |  | 6 | [12 empty] | VV | 2 | 2 | True | 0 | ROZPOCET
| VV |  | "PR3_70" 11,3 |  | 11.3 | [12 empty] | VV | 2 | 2 | True | 0 | ROZPOCET
| VV |  | "PR3_71" 2,8 |  | 2.8 | [12 empty] | VV | 2 | 2 | True | 0 | ROZPOCET
| VV |  | "PR3_72" 5,8 |  | 5.8 | [12 empty] | VV | 2 | 2 | True | 0 | ROZPOCET
| VV |  | "PR3_74" 1,2 |  | 1.2 | [12 empty] | VV | 2 | 2 | True | 0 | ROZPOCET
| VV |  | "PR3_76" 1,7 |  | 1.7 | [12 empty] | VV | 2 | 2 | True | 0 | ROZPOCET
| VV |  | "PR3_77" 3,1 |  | 3.1 | [12 empty] | VV | 2 | 2 | True | 0 | ROZPOCET
| VV |  | "PR3_79" 1,2 |  | 1.2 | [12 empty] | VV | 2 | 2 | True | 0 | ROZPOCET
| VV |  | "PR3_80" 1,2 |  | 1.2 | [12 empty] | VV | 2 | 2 | True | 0 | ROZPOCET
| VV |  | "PR3_81" 1,8 |  | 1.8 | [12 empty] | VV | 2 | 2 | True | 0 | ROZPOCET
| VV |  | "PR3_82" 1,1 |  | 1.1 | [12 empty] | VV | 2 | 2 | True | 0 | ROZPOCET
| VV |  | "PR3_83" 2,8 |  | 2.8 | [12 empty] | VV | 2 | 2 | True | 0 | ROZPOCET
| VV |  | "PR3_84" 1 |  | 1 | [12 empty] | VV | 2 | 2 | True | 0 | ROZPOCET
| VV |  | "PR3_86" 2,6 |  | 2.6 | [12 empty] | VV | 2 | 2 | True | 0 | ROZPOCET
| VV |  | "PR3_87" 5,6 |  | 5.6 | [12 empty] | VV | 2 | 2 | True | 0 | ROZPOCET
| VV |  | "PR3_88" 4,6 |  | 4.6 | [12 empty] | VV | 2 | 2 | True | 0 | ROZPOCET
| VV |  | "PR3_89" 5,6 |  | 5.6 | [12 empty] | VV | 2 | 2 | True | 0 | ROZPOCET
| VV |  | "PR3_90" 4,3 |  | 4.3 | [12 empty] | VV | 2 | 2 | True | 0 | ROZPOCET
| VV |  | "PR3_91" 5,6 |  | 5.6 | [12 empty] | VV | 2 | 2 | True | 0 | ROZPOCET
| VV |  | "PR3_92" 5,1 |  | 5.1 | [12 empty] | VV | 2 | 2 | True | 0 | ROZPOCET
| VV |  | "PR3_93" 4 |  | 4 | [12 empty] | VV | 2 | 2 | True | 0 | ROZPOCET
| VV |  | "PR3_94" 3,2 |  | 3.2 | [12 empty] | VV | 2 | 2 | True | 0 | ROZPOCET
| VV |  | "PR3_95" 3,4 |  | 3.4 | [12 empty] | VV | 2 | 2 | True | 0 | ROZPOCET
| VV |  | "PR3_96" 2,5 |  | 2.5 | [12 empty] | VV | 2 | 2 | True | 0 | ROZPOCET
| VV |  | "PR3_97" 3,5 |  | 3.5 | [12 empty] | VV | 2 | 2 | True | 0 | ROZPOCET
| VV |  | "PR3_98" 4,4 |  | 4.4 | [12 empty] | VV | 2 | 2 | True | 0 | ROZPOCET
| VV |  | "PR3_99" 5 |  | 5 | [12 empty] | VV | 2 | 2 | True | 0 | ROZPOCET
| VV |  | "PR3_100" 8,5 |  | 8.5 | [12 empty] | VV | 2 | 2 | True | 0 | ROZPOCET
| VV |  | "PR3_101" 5,9 |  | 5.9 | [12 empty] | VV | 2 | 2 | True | 0 | ROZPOCET
| VV |  | "PR3_102" 5,3 |  | 5.3 | [12 empty] | VV | 2 | 2 | True | 0 | ROZPOCET
| VV |  | "PR3_103" 6,2 |  | 6.2 | [12 empty] | VV | 2 | 2 | True | 0 | ROZPOCET
| VV |  | "PR3_104" 8,2 |  | 8.2 | [12 empty] | VV | 2 | 2 | True | 0 | ROZPOCET
| VV |  | "PR3_105" 5 |  | 5 | [12 empty] | VV | 2 | 2 | True | 0 | ROZPOCET
| VV |  | "PR3_106" 2,4 |  | 2.4 | [12 empty] | VV | 2 | 2 | True | 0 | ROZPOCET
| VV |  | "PR3_107" 1,7 |  | 1.7 | [12 empty] | VV | 2 | 2 | True | 0 | ROZPOCET
| VV |  | "PR3_108" 3,9 |  | 3.9 | [12 empty] | VV | 2 | 2 | True | 0 | ROZPOCET
| VV |  | "PR3_109" 3,9 |  | 3.9 | [12 empty] | VV | 2 | 2 | True | 0 | ROZPOCET
| VV |  | "PR3_110" 5,1 |  | 5.1 | [12 empty] | VV | 2 | 2 | True | 0 | ROZPOCET
| VV |  | "PR3_111" 8,5 |  | 8.5 | [12 empty] | VV | 2 | 2 | True | 0 | ROZPOCET
| VV |  | "PR3_112" 5,9 |  | 5.9 | [12 empty] | VV | 2 | 2 | True | 0 | ROZPOCET
| VV |  | "PR3_113" 3,7 |  | 3.7 | [12 empty] | VV | 2 | 2 | True | 0 | ROZPOCET
| VV |  | "PR3_114" 1,5 |  | 1.5 | [12 empty] | VV | 2 | 2 | True | 0 | ROZPOCET
| VV |  | "PR3_115" 4,9 |  | 4.9 | [12 empty] | VV | 2 | 2 | True | 0 | ROZPOCET
| VV |  | "PR3_116" 1,4 |  | 1.4 | [12 empty] | VV | 2 | 2 | True | 0 | ROZPOCET
| VV |  | "PR3_117" 2,9 |  | 2.9 | [12 empty] | VV | 2 | 2 | True | 0 | ROZPOCET
| VV |  | "PR3_118" 4,8 |  | 4.8 | [12 empty] | VV | 2 | 2 | True | 0 | ROZPOCET
| VV |  | "PR3_119" 4 |  | 4 | [12 empty] | VV | 2 | 2 | True | 0 | ROZPOCET
| VV |  | "PR3_120" 4 |  | 4 | [12 empty] | VV | 2 | 2 | True | 0 | ROZPOCET
| VV |  | "PR3_121" 5,6 |  | 5.6 | [12 empty] | VV | 2 | 2 | True | 0 | ROZPOCET
| VV |  | "PR3_122" 2,5 |  | 2.5 | [12 empty] | VV | 2 | 2 | True | 0 | ROZPOCET
| VV |  | "PR3_123" 2,9 |  | 2.9 | [12 empty] | VV | 2 | 2 | True | 0 | ROZPOCET
| VV |  | "PR3_124" 3,9 |  | 3.9 | [12 empty] | VV | 2 | 2 | True | 0 | ROZPOCET
| VV |  | "PR3_125" 2,4 |  | 2.4 | [12 empty] | VV | 2 | 2 | True | 0 | ROZPOCET
| VV |  | "PR3_126" 7,4 |  | 7.4 | [12 empty] | VV | 2 | 2 | True | 0 | ROZPOCET
| VV |  | Součet |  | 913.16 | [12 empty] | VV | 2 | 4 | True | 1 | ROZPOCET
58 | K | 435125002 | Montáž schodišťových ramen s nesvařovanými spoji hmotnosti přes 2 do 5 t | kus | 4 |  | 0 |  |  | základní |  | 0 | 0.08271 | 0.33084 | 0 | 0 | 4 | K | 2 |  |  |  | ROZPOCET | 0 | 0 | 0 | 0 | 0 | 1 | 0 | 4 | -1796756781
| VV |  | "SR1" 1 |  | 1 | [12 empty] | VV | 2 | 2 | True | 0 | ROZPOCET
| VV |  | "SR5" 3 |  | 3 | [12 empty] | VV | 2 | 2 | True | 0 | ROZPOCET
| VV |  | Součet |  | 4 | [12 empty] | VV | 2 | 4 | True | 1 | ROZPOCET
59 | K | 435125002.R | Montáž schodišťových ramen s nesvařovanými spoji hmotnosti přes 5 t | kus | 3 |  | 0 |  |  | základní |  | 0 | 0.08271 | 0.24813 | 0 | 0 | 4 | K | 2 |  |  |  | ROZPOCET | 0 | 0 | 0 | 0 | 0 | 1 | 0 | 4 | 1221821397
| VV |  | "SR2" 1 |  | 1 | [12 empty] | VV | 2 | 2 | True | 0 | ROZPOCET
| VV |  | "SR3" 1 |  | 1 | [12 empty] | VV | 2 | 2 | True | 0 | ROZPOCET
| VV |  | "SR4" 1 |  | 1 | [12 empty] | VV | 2 | 2 | True | 0 | ROZPOCET
| VV |  | Součet |  | 3 | [12 empty] | VV | 2 | 4 | True | 1 | ROZPOCET
60 | M | 5937219X | schodiště ŽB včetně výztuže do 150kg/m3 objem prefabrikátu přes 1m3 | m3 | 14.63 |  | 0 |  |  | základní |  | 0 | 2.57 | 37.5991 | 0 | 0 | 8 | M | 2 |  |  |  | ROZPOCET | 0 | 0 | 0 | 0 | 0 | 1 | 0 | 4 | -105487316
| P |  | Poznámka k položce: C30/37 | [14 empty] | P | 2
| VV |  | "SR1" 2,06 |  | 2.06 | [12 empty] | VV | 2 | 2 | True | 0 | ROZPOCET
| VV |  | "SR2" 3,1 |  | 3.1 | [12 empty] | VV | 2 | 2 | True | 0 | ROZPOCET
| VV |  | "SR3" 3,07 |  | 3.07 | [12 empty] | VV | 2 | 2 | True | 0 | ROZPOCET
| VV |  | "SR4" 2,82 |  | 2.82 | [12 empty] | VV | 2 | 2 | True | 0 | ROZPOCET
| VV |  | "SR5" 3,58 |  | 3.58 | [12 empty] | VV | 2 | 2 | True | 0 | ROZPOCET
| VV |  | Součet |  | 14.63 | [12 empty] | VV | 2 | 4 | True | 1 | ROZPOCET
61 | K | 451315115 | Podkladní nebo výplňová vrstva z betonu C 16/20 tl do 100 mm | m2 | 12.619 |  | 0 |  |  | základní |  | 0 | 0 | 0 | 0 | 0 | 4 | K | 2 |  |  |  | ROZPOCET | 0 | 0 | 0 | 0 | 0 | 1 | 0 | 4 | 2140779932
| P |  | Poznámka k položce: jednotková cena vč. staveništního přesunu hmot | [14 empty] | P | 2
| VV |  | "D1, výtah" 5,5*3,8*0,1 |  | 2.09 | [12 empty] | VV | 2 | 2 | True | 0 | ROZPOCET
| VV |  | "D2, věž" (12,13*12-4,8*3,1)*0,05 |  | 6.534 | [12 empty] | VV | 2 | 2 | True | 0 | ROZPOCET
| VV |  | "D3, schodiště" 4,7*8,5*0,1 |  | 3.995 | [12 empty] | VV | 2 | 2 | True | 0 | ROZPOCET
| VV |  | Součet |  | 12.619 | [12 empty] | VV | 2 | 4 | True | 1 | ROZPOCET
| D | 6 | Úpravy povrchů, podlahy a osazování výplní |  |  |  | 0 |  |  |  |  | 0 |  | 5608.0619 |  | 0 | 1 | D | 1 |  |  |  | ROZPOCET | [6 empty] | 0
62 | K | 631311214 | Mazanina tl přes 50 do 80 mm z betonu prostého se zvýšenými nároky na prostředí tř. C 25/30 | m3 | 420 |  | 0 |  |  | základní |  | 0 | 2.5019 | 1050.7854 | 0 | 0 | 4 | K | 2 |  |  |  | ROZPOCET | 0 | 0 | 0 | 0 | 0 | 1 | 0 | 4 | 733097370
| VV |  | hodnoty z VV | [14 empty] | VV | 2 | 1 | True | 0 | ROZPOCET
| VV |  | přebetonávky stropu a ramp tl. 50 mm s kari sítěmi | [14 empty] | VV | 2 | 1 | True | 0 | ROZPOCET
| VV |  | 3.NP | [14 empty] | VV | 2 | 1 | True | 0 | ROZPOCET
| VV |  | "strop"420 |  | 420 | [12 empty] | VV | 2 | 2 | True | 0 | ROZPOCET
| VV |  | Součet |  | 420 | [12 empty] | VV | 2 | 4 | True | 1 | ROZPOCET
63 | K | 631311224 | Mazanina tl přes 80 do 120 mm z betonu prostého se zvýšenými nároky na prostředí tř. C 25/30 | m3 | 1730 |  | 0 |  |  | základní |  | 0 | 2.5019 | 4328.2351 | 0 | 0 | 4 | K | 2 |  |  |  | ROZPOCET | 0 | 0 | 0 | 0 | 0 | 1 | 0 | 4 | -226571081
| VV |  | hodnoty z VV | [14 empty] | VV | 2 | 1 | True | 0 | ROZPOCET
| VV |  | přebetonávky stropu a ramp tl. 100 mm s kari sítěmi | [14 empty] | VV | 2 | 1 | True | 0 | ROZPOCET
| VV |  | 1.NP | [14 empty] | VV | 2 | 1 | True | 0 | ROZPOCET
| VV |  | "strop"825 |  | 825 | [12 empty] | VV | 2 | 2 | True | 0 | ROZPOCET
| VV |  | "ramp"40 |  | 40 | [12 empty] | VV | 2 | 2 | True | 0 | ROZPOCET
| VV |  | 2.NP | [14 empty] | VV | 2 | 1 | True | 0 | ROZPOCET
| VV |  | "strop"825 |  | 825 | [12 empty] | VV | 2 | 2 | True | 0 | ROZPOCET
| VV |  | "ramp"40 |  | 40 | [12 empty] | VV | 2 | 2 | True | 0 | ROZPOCET
| VV |  | Součet |  | 1730 | [12 empty] | VV | 2 | 4 | True | 1 | ROZPOCET
64 | K | 631319011 | Příplatek k mazanině tl přes 50 do 80 mm za přehlazení povrchu | m3 | 420 |  | 0 |  |  | základní |  | 0 | 0 | 0 | 0 | 0 | 4 | K | 2 |  |  |  | ROZPOCET | 0 | 0 | 0 | 0 | 0 | 1 | 0 | 4 | 1834668387
| VV |  | 420 |  | 420 | [12 empty] | VV | 2 | 2 | True | 1 | ROZPOCET
65 | K | 631319012 | Příplatek k mazanině tl přes 80 do 120 mm za přehlazení povrchu | m3 | 1730 |  | 0 |  |  | základní |  | 0 | 0 | 0 | 0 | 0 | 4 | K | 2 |  |  |  | ROZPOCET | 0 | 0 | 0 | 0 | 0 | 1 | 0 | 4 | 264032429
| VV |  | 1730 |  | 1730 | [12 empty] | VV | 2 | 2 | True | 0 | ROZPOCET
| VV |  | Součet |  | 1730 | [12 empty] | VV | 2 | 4 | True | 1 | ROZPOCET
66 | K | 631319171 | Příplatek k mazanině tl přes 50 do 80 mm za stržení povrchu spodní vrstvy před vložením výztuže | m3 | 420 |  | 0 |  |  | základní |  | 0 | 0 | 0 | 0 | 0 | 4 | K | 2 |  |  |  | ROZPOCET | 0 | 0 | 0 | 0 | 0 | 1 | 0 | 4 | -259518383
| VV |  | hodnoty z VV | [14 empty] | VV | 2 | 1 | True | 0 | ROZPOCET
| VV |  | přebetonávky stropu a ramp tl. 50 mm s kari sítěmi | [14 empty] | VV | 2 | 1 | True | 0 | ROZPOCET
| VV |  | 3.NP | [14 empty] | VV | 2 | 1 | True | 0 | ROZPOCET
| VV |  | "strop"420 |  | 420 | [12 empty] | VV | 2 | 2 | True | 0 | ROZPOCET
| VV |  | Součet |  | 420 | [12 empty] | VV | 2 | 4 | True | 1 | ROZPOCET
67 | K | 631319173 | Příplatek k mazanině tl přes 80 do 120 mm za stržení povrchu spodní vrstvy před vložením výztuže | m3 | 1730 |  | 0 |  |  | základní |  | 0 | 0 | 0 | 0 | 0 | 4 | K | 2 |  |  |  | ROZPOCET | 0 | 0 | 0 | 0 | 0 | 1 | 0 | 4 | -1599054073
| VV |  | 1730 |  | 1730 | [12 empty] | VV | 2 | 2 | True | 1 | ROZPOCET
68 | K | 631319205 | Příplatek k mazaninám za přidání ocelových vláken (drátkobeton) pro objemové vyztužení 35 kg/m3 | m3 | 2150 |  | 0 |  |  | základní |  | 0 | 0.03535 | 76.0025 | 0 | 0 | 4 | K | 2 |  |  |  | ROZPOCET | 0 | 0 | 0 | 0 | 0 | 1 | 0 | 4 | 1806676791
| VV |  | "strop 1.NP" 825 |  | 825 | [12 empty] | VV | 2 | 2 | True | 0 | ROZPOCET
| VV |  | "rampa 1.NP" 40 |  | 40 | [12 empty] | VV | 2 | 2 | True | 0 | ROZPOCET
| VV |  | Mezisoučet |  | 865 | [12 empty] | VV | 2 | 3 | True | 0 | ROZPOCET
| VV |  | "strop 2.NP" 825 |  | 825 | [12 empty] | VV | 2 | 2 | True | 0 | ROZPOCET
| VV |  | "rampa 2.NP" 40 |  | 40 | [12 empty] | VV | 2 | 2 | True | 0 | ROZPOCET
| VV |  | Mezisoučet |  | 865 | [12 empty] | VV | 2 | 3 | True | 0 | ROZPOCET
| VV |  | "strop 3.NP" 420 |  | 420 | [12 empty] | VV | 2 | 2 | True | 0 | ROZPOCET
| VV |  | Součet |  | 2150 | [12 empty] | VV | 2 | 4 | True | 1 | ROZPOCET
69 | K | 631362021 | Výztuž mazanin svařovanými sítěmi Kari | t | 144 |  | 0 |  |  | základní |  | 0 | 1.0628 | 153.0389 | 0 | 0 | 4 | K | 2 |  |  |  | ROZPOCET | 0 | 0 | 0 | 0 | 0 | 1 | 0 | 4 | 1783600416
| VV |  | hodnoty z VV | [14 empty] | VV | 2 | 1 | True | 0 | ROZPOCET
| VV |  | 1.NP | [14 empty] | VV | 2 | 1 | True | 0 | ROZPOCET
| VV |  | "množství v přebetonávce"48 |  | 48 | [12 empty] | VV | 2 | 2 | True | 0 | ROZPOCET
| VV |  | 2.NP | [14 empty] | VV | 2 | 1 | True | 0 | ROZPOCET
| VV |  | "množství v přebetonávce"48 |  | 48 | [12 empty] | VV | 2 | 2 | True | 0 | ROZPOCET
| VV |  | 3.NP | [14 empty] | VV | 2 | 1 | True | 0 | ROZPOCET
| VV |  | "množství v přebetonávce"48 |  | 48 | [12 empty] | VV | 2 | 2 | True | 0 | ROZPOCET
| VV |  | Součet |  | 144 | [12 empty] | VV | 2 | 4 | True | 1 | ROZPOCET
| D | 9 | Ostatní konstrukce a práce, bourání |  |  |  | 0 |  |  |  |  | 0 |  | 14.801 |  | 0 | 1 | D | 1 |  |  |  | ROZPOCET | [6 empty] | 0
70 | K | 95394611R | Výroba a montáž ocelových kcí lávky | t | 10.543 |  | 0 |  |  | základní |  | 0 | 0 | 0 | 0 | 0 | 4 | K | 2 |  |  |  | ROZPOCET | 0 | 0 | 0 | 0 | 0 | 1 | 0 | 4 | -229657617
| VV |  | "spojovací krček, výkres OK" | [14 empty] | VV | 2 | 1 | True | 0 | ROZPOCET
| VV |  | "10X120-120 (spoj. plech)" 0,03843 |  | 0.038 | [12 empty] | VV | 2 | 2 | True | 0 | ROZPOCET
| VV |  | "180 x 100 x 5-(jackel)" 1,27382 |  | 1.274 | [12 empty] | VV | 2 | 2 | True | 0 | ROZPOCET
| VV |  | "60,3 x 4-(trubka kulata)" 0,69158 |  | 0.692 | [12 empty] | VV | 2 | 2 | True | 0 | ROZPOCET
| VV |  | "88,9 x 5-(trubka kulata)" 0,65365 |  | 0.654 | [12 empty] | VV | 2 | 2 | True | 0 | ROZPOCET
| VV |  | "HEA 260" 5,79852 |  | 5.799 | [12 empty] | VV | 2 | 2 | True | 0 | ROZPOCET
| VV |  | "IPE 180-" 1,67561 |  | 1.676 | [12 empty] | VV | 2 | 2 | True | 0 | ROZPOCET
| VV |  | "L 50 x 5-" 0,1682 |  | 0.168 | [12 empty] | VV | 2 | 2 | True | 0 | ROZPOCET
| VV |  | "L 80 x 40 x 6-" 0,24221 |  | 0.242 | [12 empty] | VV | 2 | 2 | True | 0 | ROZPOCET
| VV |  | Mezisoučet |  | 10.543 | [12 empty] | VV | 2 | 3 | True | 0 | ROZPOCET
| VV |  | Součet |  | 10.543 | [12 empty] | VV | 2 | 4 | True | 1 | ROZPOCET
71 | K | 95394611R2 | Výroba a montáž ocelových schodiště vč. navazujících zámečnických prvků | t | 4.258 |  | 0 |  |  | základní |  | 0 | 0 | 0 | 0 | 0 | 4 | K | 2 |  |  |  | ROZPOCET | 0 | 0 | 0 | 0 | 0 | 1 | 0 | 4 | -977366002
| VV |  | "únikové schodiště vč. zábradlí ZV-04a, ZV-04b, ZV-05, viz. statická část únikové schodiště, viz. výkres č.51" 3,938+0,32 |  | 4.258 | [12 empty] | VV | 2 | 2 | True | 0 | ROZPOCET
| VV |  | Součet |  | 4.258 | [12 empty] | VV | 2 | 4 | True | 1 | ROZPOCET
72 | M | 1301072X | dodávka ocel profilová jakost S235 J2G3, S235 JO | t | 14.801 |  | 0 |  |  | základní |  | 0 | 1 | 14.801 | 0 | 0 | 8 | M | 2 |  |  |  | ROZPOCET | 0 | 0 | 0 | 0 | 0 | 1 | 0 | 4 | 523251089
| P |  | Poznámka k položce: Materiál S235 J2G3, S235 JO Přídavný materiál pro procesy svařování dle ČSN EN ISO 4063 Přídavný drát EN 440-G3Si1 Tavidlo EN 760 SA AB 1 67 AC H5 Přídavný drát EN 756 S2 111 Elektroda E-B 121 | [14 empty] | P | 2
| VV |  | "spojovací krček, výkres OK" | [14 empty] | VV | 2 | 1 | True | 0 | ROZPOCET
| VV |  | "10X120-120 (spoj. plech)" 0,03843 |  | 0.038 | [12 empty] | VV | 2 | 2 | True | 0 | ROZPOCET
| VV |  | "180 x 100 x 5-(jackel)" 1,27382 |  | 1.274 | [12 empty] | VV | 2 | 2 | True | 0 | ROZPOCET
| VV |  | "60,3 x 4-(trubka kulata)" 0,69158 |  | 0.692 | [12 empty] | VV | 2 | 2 | True | 0 | ROZPOCET
| VV |  | "88,9 x 5-(trubka kulata)" 0,65365 |  | 0.654 | [12 empty] | VV | 2 | 2 | True | 0 | ROZPOCET
| VV |  | "HEA 260" 5,79852 |  | 5.799 | [12 empty] | VV | 2 | 2 | True | 0 | ROZPOCET
| VV |  | "IPE 180-" 1,67561 |  | 1.676 | [12 empty] | VV | 2 | 2 | True | 0 | ROZPOCET
| VV |  | "L 50 x 5-" 0,1682 |  | 0.168 | [12 empty] | VV | 2 | 2 | True | 0 | ROZPOCET
| VV |  | "L 80 x 40 x 6-" 0,24221 |  | 0.242 | [12 empty] | VV | 2 | 2 | True | 0 | ROZPOCET
| VV |  | Mezisoučet |  | 10.543 | [12 empty] | VV | 2 | 3 | True | 0 | ROZPOCET
| VV |  | "únikové schodiště vč. zábradlí ZV-04a, ZV-04b, ZV-05, viz. statická část únikové schodiště, viz. výkres č.51" 3,938+0,32 |  | 4.258 | [12 empty] | VV | 2 | 2 | True | 0 | ROZPOCET
| VV |  | Mezisoučet |  | 4.258 | [12 empty] | VV | 2 | 3 | True | 0 | ROZPOCET
| VV |  | Součet |  | 14.801 | [12 empty] | VV | 2 | 4 | True | 1 | ROZPOCET
| D | 997 | Doprava suti a vybouraných hmot |  |  |  | 0 |  |  |  |  | 0 |  | 0 |  | 0 | 1 | D | 1 |  |  |  | ROZPOCET | [6 empty] | 0
73 | K | 997002511 | Vodorovné přemístění suti a vybouraných hmot bez naložení ale se složením a urovnáním do 1 km | t | 35.934 |  | 0 |  |  | základní |  | 0 | 0 | 0 | 0 | 0 | 4 | K | 2 |  |  |  | ROZPOCET | 0 | 0 | 0 | 0 | 0 | 1 | 0 | 4 | -925356478
74 | K | 997002519 | Příplatek ZKD 1 km přemístění suti a vybouraných hmot | t | 179.67 |  | 0 |  |  | základní |  | 0 | 0 | 0 | 0 | 0 | 4 | K | 2 |  |  |  | ROZPOCET | 0 | 0 | 0 | 0 | 0 | 1 | 0 | 4 | 749084547
| VV |  | 35,934*5 'Přepočtené koeficientem množství |  | 179.67 | [12 empty] | VV | 2 | 2 | False | 1 | ROZPOCET
75 | K | 997002611 | Nakládání suti a vybouraných hmot | t | 35.934 |  | 0 |  |  | základní |  | 0 | 0 | 0 | 0 | 0 | 4 | K | 2 |  |  |  | ROZPOCET | 0 | 0 | 0 | 0 | 0 | 1 | 0 | 4 | 1430330929
76 | K | 997013601 | Poplatek za uložení na skládce (skládkovné) stavebního odpadu betonového kód odpadu 17 01 01 | t | 35.934 |  | 0 |  |  | základní |  | 0 | 0 | 0 | 0 | 0 | 4 | K | 2 |  |  |  | ROZPOCET | 0 | 0 | 0 | 0 | 0 | 1 | 0 | 4 | -148787886
| D | 998 | Přesun hmot |  |  |  | 0 |  |  |  |  | 0 |  | 0 |  | 0 | 1 | D | 1 |  |  |  | ROZPOCET | [6 empty] | 0
77 | K | 998014021 | Přesun hmot pro budovy vícepodlažní v do 18 m z betonových dílců s nezděným pláštěm | t | 23047.481 |  | 0 |  |  | základní |  | 0 | 0 | 0 | 0 | 0 | 4 | K | 2 |  |  |  | ROZPOCET | 0 | 0 | 0 | 0 | 0 | 1 | 0 | 4 | 1600704929
| D | PSV | Práce a dodávky PSV |  |  |  | 0 |  |  |  |  | 0 |  | 11.2001 |  | 0 | 2 | D | 0 |  |  |  | ROZPOCET | [6 empty] | 0
| D | 713 | Izolace tepelné |  |  |  | 0 |  |  |  |  | 0 |  | 0.062577 |  | 0 | 2 | D | 1 |  |  |  | ROZPOCET | [6 empty] | 0
78 | K | 713131341 | Montáž izolace tepelné stěn lepením bodově nízkoexpanzní (PUR) pěnou s mechanickým kotvením rohoží, pásů, dílců, desek tl do 100mm | m2 | 15.3 |  | 0 |  |  | základní |  | 0 | 0.00024 | 0.003672 | 0 | 0 | 16 | K | 2 |  |  |  | ROZPOCET | 0 | 0 | 0 | 0 | 0 | 1 | 0 | 16 | 1556087129
| VV |  | "mezi D1 a D2, výtah" (5,3*2+(3,6-0,4)*2)*0,9 |  | 15.3 | [12 empty] | VV | 2 | 2 | True | 1 | ROZPOCET
79 | M | 28376354 | deska perimetrická pro zateplení spodních staveb 200kPa λ=0,034 tl 100mm | m2 | 16.83 |  | 0 |  |  | základní |  | 0 | 0.0035 | 0.058905 | 0 | 0 | 32 | M | 2 |  |  |  | ROZPOCET | 0 | 0 | 0 | 0 | 0 | 1 | 0 | 16 | 993963461
| VV |  | 15,3*1,1 'Přepočtené koeficientem množství |  | 16.83 | [12 empty] | VV | 2 | 2 | False | 1 | ROZPOCET
80 | K | 998713103 | Přesun hmot tonážní pro izolace tepelné v objektech v přes 12 do 24 m | t | 0.063 |  | 0 |  |  | základní |  | 0 | 0 | 0 | 0 | 0 | 16 | K | 2 |  |  |  | ROZPOCET | 0 | 0 | 0 | 0 | 0 | 1 | 0 | 16 | 2091598218
| D | 767 | Konstrukce zámečnické |  |  |  | 0 |  |  |  |  | 0 |  | 2.415 |  | 0 | 2 | D | 1 |  |  |  | ROZPOCET | [6 empty] | 0
81 | K | 767210163 | Montáž schodišťových stupňů ocelových rovných nebo vřetenových svařováním | m | 80.6 |  | 0 |  |  | základní |  | 0 | 5e-05 | 0.00403 | 0 | 0 | 16 | K | 2 |  |  |  | ROZPOCET | 0 | 0 | 0 | 0 | 0 | 1 | 0 | 16 | 1982836595
| VV |  | "únikové schodiště" 62*1,3 |  | 80.6 | [12 empty] | VV | 2 | 2 | True | 1 | ROZPOCET
82 | M | 5534713X | stupeň schodišťový svařovaný žárově zinkovaný 1290x300mm | kus | 62 |  | 0 |  |  | základní |  | 0 | 0.0166 | 1.0292 | 0 | 0 | 32 | M | 2 |  |  |  | ROZPOCET | 0 | 0 | 0 | 0 | 0 | 1 | 0 | 16 | 776907291
83 | K | 767590122 | Montáž podlahového roštu svařovaného | m2 | 34.5 |  | 0 |  |  | základní |  | 0 | 5e-05 | 0.001725 | 0 | 0 | 16 | K | 2 |  |  |  | ROZPOCET | 0 | 0 | 0 | 0 | 0 | 1 | 0 | 16 | -2088799289
| VV |  | "únikové schodiště" 34,5 |  | 34.5 | [12 empty] | VV | 2 | 2 | True | 1 | ROZPOCET
84 | M | 5534703X | rošt podlahový lisovaný žárově zinkovaný | m2 | 34.5 |  | 0 |  |  | základní |  | 0 | 0.04 | 1.38 | 0 | 0 | 32 | M | 2 |  |  |  | ROZPOCET | 0 | 0 | 0 | 0 | 0 | 1 | 0 | 16 | 1566207046
85 | K | 998767103 | Přesun hmot tonážní pro zámečnické konstrukce v objektech v přes 12 do 24 m | t | 2.415 |  | 0 |  |  | základní |  | 0 | 0 | 0 | 0 | 0 | 16 | K | 2 |  |  |  | ROZPOCET | 0 | 0 | 0 | 0 | 0 | 1 | 0 | 16 | 472366734
| D | 783 | Dokončovací práce - nátěry |  |  |  | 0 |  |  |  |  | 0 |  | 8.7226 |  | 0 | 2 | D | 1 |  |  |  | ROZPOCET | [6 empty] | 0
86 | K | 783301401 | Ometení zámečnických konstrukcí | m2 | 487.053 |  | 0 |  |  | základní |  | 0 | 0 | 0 | 0 | 0 | 16 | K | 2 |  |  |  | ROZPOCET | 0 | 0 | 0 | 0 | 0 | 1 | 0 | 16 | 1899022620
| VV |  | "spojovací krček" | [14 empty] | VV | 2 | 1 | True | 0 | ROZPOCET
| VV |  | "10X120-120 (spoj. plech)" 1,061 |  | 1.061 | [12 empty] | VV | 2 | 2 | True | 0 | ROZPOCET
| VV |  | "180 x 100 x 5-(jackel)" 64,908 |  | 64.908 | [12 empty] | VV | 2 | 2 | True | 0 | ROZPOCET
| VV |  | "60,3 x 4-(trubka kulata)" 44,218 |  | 44.218 | [12 empty] | VV | 2 | 2 | True | 0 | ROZPOCET
| VV |  | "88,9 x 5-(trubka kulata)" 33,945 |  | 33.945 | [12 empty] | VV | 2 | 2 | True | 0 | ROZPOCET
| VV |  | "HEA 260" 137,583 |  | 137.583 | [12 empty] | VV | 2 | 2 | True | 0 | ROZPOCET
| VV |  | "IPE 180-" 65,490 |  | 65.49 | [12 empty] | VV | 2 | 2 | True | 0 | ROZPOCET
| VV |  | "L 50 x 5-" 9,022 |  | 9.022 | [12 empty] | VV | 2 | 2 | True | 0 | ROZPOCET
| VV |  | "L 80 x 40 x 6-" 10,826 |  | 10.826 | [12 empty] | VV | 2 | 2 | True | 0 | ROZPOCET
| VV |  | Mezisoučet |  | 367.053 | [12 empty] | VV | 2 | 3 | True | 0 | ROZPOCET
| VV |  | "únikové schodiště" 120 |  | 120 | [12 empty] | VV | 2 | 2 | True | 0 | ROZPOCET
| VV |  | Mezisoučet |  | 120 | [12 empty] | VV | 2 | 3 | True | 0 | ROZPOCET
| VV |  | Součet |  | 487.053 | [12 empty] | VV | 2 | 4 | True | 1 | ROZPOCET
87 | K | 783314201 | Základní antikorozní jednonásobný syntetický standardní nátěr zámečnických konstrukcí | m2 | 487.053 |  | 0 |  |  | základní |  | 0 | 0.00017 | 0.082799 | 0 | 0 | 16 | K | 2 |  |  |  | ROZPOCET | 0 | 0 | 0 | 0 | 0 | 1 | 0 | 16 | 369737673
| VV |  | "mostek" 367,053 |  | 367.053 | [12 empty] | VV | 2 | 2 | True | 0 | ROZPOCET
| VV |  | "únikové schodiště" 120 |  | 120 | [12 empty] | VV | 2 | 2 | True | 0 | ROZPOCET
| VV |  | Součet |  | 487.053 | [12 empty] | VV | 2 | 4 | True | 1 | ROZPOCET
88 | K | 783315101 | Mezinátěr jednonásobný syntetický standardní zámečnických konstrukcí | m2 | 487.053 |  | 0 |  |  | základní |  | 0 | 0.00012 | 0.058446 | 0 | 0 | 16 | K | 2 |  |  |  | ROZPOCET | 0 | 0 | 0 | 0 | 0 | 1 | 0 | 16 | -1154781842
| VV |  | "mostek" 367,053 |  | 367.053 | [12 empty] | VV | 2 | 2 | True | 0 | ROZPOCET
| VV |  | "únikové schodiště" 120 |  | 120 | [12 empty] | VV | 2 | 2 | True | 0 | ROZPOCET
| VV |  | Součet |  | 487.053 | [12 empty] | VV | 2 | 4 | True | 1 | ROZPOCET
89 | K | 783317101 | Krycí jednonásobný syntetický standardní nátěr zámečnických konstrukcí | m2 | 487.053 |  | 0 |  |  | základní |  | 0 | 0.00012 | 0.058446 | 0 | 0 | 16 | K | 2 |  |  |  | ROZPOCET | 0 | 0 | 0 | 0 | 0 | 1 | 0 | 16 | 105120174
| VV |  | "mostek" 367,053 |  | 367.053 | [12 empty] | VV | 2 | 2 | True | 0 | ROZPOCET
| VV |  | "únikové schodiště" 120 |  | 120 | [12 empty] | VV | 2 | 2 | True | 0 | ROZPOCET
| VV |  | Součet |  | 487.053 | [12 empty] | VV | 2 | 4 | True | 1 | ROZPOCET
90 | K | 783801505 | Omytí omítek s odmaštěním před provedením nátěru | m2 | 2316 |  | 0 |  |  | základní |  | 0 | 0.00308 | 7.1333 | 0 | 0 | 16 | K | 2 |  |  |  | ROZPOCET | 0 | 0 | 0 | 0 | 0 | 1 | 0 | 16 | -1623534440
| VV |  | "plocha spodního povrchu panelů spirol 1.NP" 772 |  | 772 | [12 empty] | VV | 2 | 2 | True | 0 | ROZPOCET
| VV |  | "plocha spodního povrchu panelů spirol 2.NP" 772 |  | 772 | [12 empty] | VV | 2 | 2 | True | 0 | ROZPOCET
| VV |  | "plocha spodního povrchu panelů spirol 3.NP" 772 |  | 772 | [12 empty] | VV | 2 | 2 | True | 0 | ROZPOCET
| VV |  | Součet |  | 2316 | [12 empty] | VV | 2 | 4 | True | 1 | ROZPOCET
91 | K | 783826301 | Elastický (trvale pružný) akrylátový nátěr omítek | m2 | 2316 |  | 0 |  |  | základní |  | 0 | 0.0006 | 1.3896 | 0 | 0 | 16 | K | 2 |  |  |  | ROZPOCET | 0 | 0 | 0 | 0 | 0 | 1 | 0 | 16 | 1798407060
| VV |  | "plocha spodního povrchu panelů spirol 1.NP" 772 |  | 772 | [12 empty] | VV | 2 | 2 | True | 0 | ROZPOCET
| VV |  | "plocha spodního povrchu panelů spirol 2.NP" 772 |  | 772 | [12 empty] | VV | 2 | 2 | True | 0 | ROZPOCET
| VV |  | "plocha spodního povrchu panelů spirol 3.NP" 772 |  | 772 | [12 empty] | VV | 2 | 2 | True | 0 | ROZPOCET
| VV |  | Součet |  | 2316 | [12 empty] | VV | 2 | 4 | True | 1 | ROZPOCET

## D.1.4.1 - Zdravotně-techn...
{8ad4aaaf-8e66-41a1-9a9a-5211662c9954}
2
| KRYCÍ LIST SOUPISU PRACÍ | [7 empty] | v --- níže se nacházejí doplnkové a pomocné údaje k sestavám --- v | [8 empty] | False
Stavba:
Parkoviště pro zaměstnance a heliport
Objekt:
5/2024-A - Parkovací dům
Soupis:
D.1.4.1 - Zdravotně-technické instalace
| KSO: |  |  |  |  | CC-CZ:
| Místo: |  | České Budějovice |  |  | Datum: | 13. 6. 2025
| Zadavatel: |  |  |  |  | IČ:
|  | Nemocnice České Budějovice |  |  |  | DIČ:
| Uchazeč: |  |  |  |  | IČ: | Vyplň údaj
|  | Vyplň údaj |  |  |  | DIČ: | Vyplň údaj
| Projektant: |  |  |  |  | IČ:
|  | AGP nova |  |  |  | DIČ:
| Zpracovatel: |  |  |  |  | IČ:
|  | QSB |  |  |  | DIČ:
Poznámka:
Soupis prací je sestaven s využitím Cenové soustavy ÚRS. Položky, které pochází z této cenové soustavy, jsou ve sloupci 'Cenová soustava' označeny popisem 'CS ÚRS' a úrovní příslušného kalendářního pololetí. Veškeré další informace vymezující popis a podmínky použití těchto položek z Cenové soustavy, které nejsou uvedeny přímo v soupisu prací, jsou neomezeně dálkově k dispozici na webu podminky.urs.cz. Položky, pokud není uvedeno jinak, obsahují veškeré náklady na provedení, tzn. dodávku, montáž a montážní prostředky, kotevní a spojovací prvky, přesuny a dopravu, skládkovné, systémové detaily, profily a řešení, úpravu povrchu, pomocné lešení a přípravné práce.
| Cena bez DPH | [5 empty] | 0
|  |  | Základ daně |  |  | Sazba daně | Výše daně
| DPH | základní | 0 |  |  | 21% | 0
|  | snížená | 0 |  |  | 12% | 0
|  | zákl. přenesená | 0 |  |  | 21% | 0
|  | sníž. přenesená | 0 |  |  | 12% | 0
|  | nulová | 0 |  |  | 0% | 0
| Cena s DPH |  |  | v | CZK |  | 0
| Projektant |  |  | Zpracovatel
| Datum a podpis: |  | Razítko | Datum a podpis: |  |  | Razítko
| Objednavatel |  |  | Uchazeč
| Datum a podpis: |  | Razítko | Datum a podpis: |  |  | Razítko
REKAPITULACE ČLENĚNÍ SOUPISU PRACÍ
Stavba:
Parkoviště pro zaměstnance a heliport
Objekt:
5/2024-A - Parkovací dům
Soupis:
D.1.4.1 - Zdravotně-technické instalace
Místo: |  |  | České Budějovice |  |  | Datum: | 13. 6. 2025
Zadavatel: |  |  | Nemocnice České Budějovice |  |  | Projektant: | AGP nova
Uchazeč: |  |  | Vyplň údaj |  |  | Zpracovatel: | QSB
Kód dílu - Popis | [6 empty] | Cena celkem [CZK]
Náklady ze soupisu prací | [6 empty] | 0 | [11 empty] | -1
| 721.1 - Vnější splaškové kanalizace | [5 empty] | 0
| 721.2 - Vnitřní splašková kanalizace | [5 empty] | 0
| 721.3 - Vnitřní dešťová kanalizace | [5 empty] | 0
| 722.1 - Vnitřní vodovod | [5 empty] | 0
| 725 - Zařizovací předměty (bližší informace určí investor) | [5 empty] | 0
| 713 - Izolace tepelné | [5 empty] | 0
| 722.2 - Požární vodovod | [5 empty] | 0
| 733 - Požární ucpávky a uzávěry | [5 empty] | 0
| ON - Ostatní náklady | [5 empty] | 0
| GEO - Průzkumné, geodetické a projektové práce | [5 empty] | 0
SOUPIS PRACÍ
Stavba:
Parkoviště pro zaměstnance a heliport
Objekt:
5/2024-A - Parkovací dům
Soupis:
D.1.4.1 - Zdravotně-technické instalace
Místo: |  |  | České Budějovice |  |  | Datum: | 13. 6. 2025
Zadavatel: |  |  | Nemocnice České Budějovice |  |  | Projektant: | AGP nova
Uchazeč: |  |  | Vyplň údaj |  |  | Zpracovatel: | QSB
PČ | Typ | Kód | Popis | MJ | Množství | J.cena [CZK] | Cena celkem [CZK] | Cenová soustava |  | DPH | J. Nh [h] | Nh celkem [h] | J. hmotnost [t] | Hmotnost celkem [t] | J. suť [t] | Suť Celkem [t]
Náklady soupisu celkem | [6 empty] | 0 |  |  |  |  | 0 |  | 0 |  | 0 |  | D | -1 | [7 empty] | 0
| D | 721.1 | Vnější splaškové kanalizace |  |  |  | 0 |  |  |  |  | 0 |  | 0 |  | 0 | 1 | D | 0 | ROZPOCET | [6 empty] | 0
1 | K | 721104013 | Kanalizační potrubí z tvrdého KG 2000 PP DN/OD 200 | m | 8 |  | 0 |  |  | základní |  | 0 | 0 | 0 | 0 | 0 | 4 | K | 1 | ROZPOCET | 0 | 0 | 0 | 0 | 0 | 1 | 0 | 4 | 2
2 | K | 871315211 | Kanalizační potrubí z tvrdého KG 2000 PP DN/OD 160 | m | 17 |  | 0 |  |  | základní |  | 0 | 0 | 0 | 0 | 0 | 4 | K | 1 | ROZPOCET | 0 | 0 | 0 | 0 | 0 | 1 | 0 | 4 | 4
3 | K | 871275211 | Kanalizační potrubí z tvrdého KG 2000 PP DN/OD 125 | m | 20 |  | 0 |  |  | základní |  | 0 | 0 | 0 | 0 | 0 | 4 | K | 1 | ROZPOCET | 0 | 0 | 0 | 0 | 0 | 1 | 0 | 4 | 6
4 | K | 721102013 | Kanalizační potrubí z tvrdého KG 2000 PP DN/OD 110 | m | 5 |  | 0 |  |  | základní |  | 0 | 0 | 0 | 0 | 0 | 4 | K | 1 | ROZPOCET | 0 | 0 | 0 | 0 | 0 | 1 | 0 | 4 | 8
5 | K | 28611505 | Koleno kanalizační PPKGB 110x45° | kus | 9 |  | 0 |  |  | základní |  | 0 | 0 | 0 | 0 | 0 | 4 | K | 1 | ROZPOCET | 0 | 0 | 0 | 0 | 0 | 1 | 0 | 4 | 10
6 | K | 877275210 | Montáž tvarovek z tvrdého PVC-systém KG nebo z polypropylenu-systém KG 2000 jednouosé DN 110 | kus | 9 |  | 0 |  |  | základní |  | 0 | 0 | 0 | 0 | 0 | 4 | K | 1 | ROZPOCET | 0 | 0 | 0 | 0 | 0 | 1 | 0 | 4 | 12
7 | K | 28611356 | Koleno kanalizační PPKGB 125x45° | kus | 11 |  | 0 |  |  | základní |  | 0 | 0 | 0 | 0 | 0 | 4 | K | 1 | ROZPOCET | 0 | 0 | 0 | 0 | 0 | 1 | 0 | 4 | 14
8 | K | 877275211 | Montáž tvarovek z tvrdého PVC-systém KG nebo z polypropylenu-systém KG 2000 jednouosé DN 125 | kus | 11 |  | 0 |  |  | základní |  | 0 | 0 | 0 | 0 | 0 | 4 | K | 1 | ROZPOCET | 0 | 0 | 0 | 0 | 0 | 1 | 0 | 4 | 16
9 | K | 28611506 | Koleno kanalizační PPKGB 160x45° | kus | 2 |  | 0 |  |  | základní |  | 0 | 0 | 0 | 0 | 0 | 4 | K | 1 | ROZPOCET | 0 | 0 | 0 | 0 | 0 | 1 | 0 | 4 | 18
10 | K | 28611506.1 | Redukce kanalizační PPKGB 160/125 | kus | 1 |  | 0 |  |  | základní |  | 0 | 0 | 0 | 0 | 0 | 4 | K | 1 | ROZPOCET | 0 | 0 | 0 | 0 | 0 | 1 | 0 | 4 | 20
11 | K | 877315211 | Montáž tvarovek z tvrdého PVC-systém KG nebo z polypropylenu-systém KG 2000 jednouosé DN 160 | kus | 3 |  | 0 |  |  | základní |  | 0 | 0 | 0 | 0 | 0 | 4 | K | 1 | ROZPOCET | 0 | 0 | 0 | 0 | 0 | 1 | 0 | 4 | 22
12 | K | 28611507 | Redukce kanalizační PPKGB 200/160 | kus | 1 |  | 0 |  |  | základní |  | 0 | 0 | 0 | 0 | 0 | 4 | K | 1 | ROZPOCET | 0 | 0 | 0 | 0 | 0 | 1 | 0 | 4 | 24
13 | K | 877315212 | Montáž tvarovek z tvrdého PVC-systém KG nebo z polypropylenu-systém KG 2000 jednouosé DN 200 | kus | 1 |  | 0 |  |  | základní |  | 0 | 0 | 0 | 0 | 0 | 4 | K | 1 | ROZPOCET | 0 | 0 | 0 | 0 | 0 | 1 | 0 | 4 | 26
14 | K | 28611913 | Odbočka kanalizační PPKGB 125/110 45° | kus | 1 |  | 0 |  |  | základní |  | 0 | 0 | 0 | 0 | 0 | 4 | K | 1 | ROZPOCET | 0 | 0 | 0 | 0 | 0 | 1 | 0 | 4 | 28
15 | K | 28611914 | Odbočka kanalizační PPKGB 125/125 45° | kus | 1 |  | 0 |  |  | základní |  | 0 | 0 | 0 | 0 | 0 | 4 | K | 1 | ROZPOCET | 0 | 0 | 0 | 0 | 0 | 1 | 0 | 4 | 30
16 | K | 877315220 | Montáž tvarovek z tvrdého PVC-systém KG nebo z polypropylenu-systém KG 2000 dvouosé DN 125 | kus | 2 |  | 0 |  |  | základní |  | 0 | 0 | 0 | 0 | 0 | 4 | K | 1 | ROZPOCET | 0 | 0 | 0 | 0 | 0 | 1 | 0 | 4 | 32
17 | K | 286119915 | Odbočka kanalizační PPKGB 160/110 45° | kus | 2 |  | 0 |  |  | základní |  | 0 | 0 | 0 | 0 | 0 | 4 | K | 1 | ROZPOCET | 0 | 0 | 0 | 0 | 0 | 1 | 0 | 4 | 34
18 | K | 28611916 | Odbočka kanalizační PPKGB 160/125 45° | kus | 1 |  | 0 |  |  | základní |  | 0 | 0 | 0 | 0 | 0 | 4 | K | 1 | ROZPOCET | 0 | 0 | 0 | 0 | 0 | 1 | 0 | 4 | 36
19 | K | 877315221 | Montáž tvarovek z tvrdého PVC-systém KG nebo z polypropylenu-systém KG 2000 dvouosé DN 160 | kus | 3 |  | 0 |  |  | základní |  | 0 | 0 | 0 | 0 | 0 | 4 | K | 1 | ROZPOCET | 0 | 0 | 0 | 0 | 0 | 1 | 0 | 4 | 38
20 | K | 877315221.1 | Montáž tvarovek z tvrdého PVC-systém KG nebo z polypropylenu-systém KG 2000 dvouosé DN 200 | kus | 2 |  | 0 |  |  | základní |  | 0 | 0 | 0 | 0 | 0 | 4 | K | 1 | ROZPOCET | 0 | 0 | 0 | 0 | 0 | 1 | 0 | 4 | 40
21 | K | 721309112 | Zkouška těsnosti potrubí kanalizace vodou do DN 315 - vč. přípravy | m | 50 |  | 0 |  |  | základní |  | 0 | 0 | 0 | 0 | 0 | 4 | K | 1 | ROZPOCET | 0 | 0 | 0 | 0 | 0 | 1 | 0 | 4 | 42
22 | K | 723590016 | Krytí potrubí z plastů výstražnou fólií z PVC 25 cm | m | 50 |  | 0 |  |  | základní |  | 0 | 0 | 0 | 0 | 0 | 4 | K | 1 | ROZPOCET | 0 | 0 | 0 | 0 | 0 | 1 | 0 | 4 | 44
23 | K | 721309111 | Tlaková zkouška vzduchem potrubí DN 315 těsnícím vakem ucpávkovým | úsek | 0 |  | 0 |  |  | základní |  | 0 | 0 | 0 | 0 | 0 | 4 | K | 1 | ROZPOCET | 0 | 0 | 0 | 0 | 0 | 1 | 0 | 4 | 46
24 | K | 721174045 | Přesun hmot procentní pro vnitřní kanalizace v objektech v do 6 m | % |  |  | 0 |  |  | základní |  | 0 | 0 | 0 | 0 | 0 | 4 | K | 1 | ROZPOCET | 0 | 0 | 0 | 0 | 0 | 1 | 0 | 4 | 48
| D | 721.2 | Vnitřní splašková kanalizace |  |  |  | 0 |  |  |  |  | 0 |  | 0 |  | 0 | 1 | D | 0 | ROZPOCET | [6 empty] | 0
25 | K | 721301110 | Podlahová vpusť se zápachovou uzávěrkou s vodorovným odtokem DN 75 | kus | 1 |  | 0 |  |  | základní |  | 0 | 0 | 0 | 0 | 0 | 4 | K | 1 | ROZPOCET | 0 | 0 | 0 | 0 | 0 | 1 | 0 | 4 | 50
26 | K | 721301010 | Kalich pro úkapy DN 32 | kus | 3 |  | 0 |  |  | základní |  | 0 | 0 | 0 | 0 | 0 | 4 | K | 1 | ROZPOCET | 0 | 0 | 0 | 0 | 0 | 1 | 0 | 4 | 52
27 | K | 721102008 | Potrubí kanalizační z PP připojovací DN 32 - odvod kondenzátu od VZT | m | 20 |  | 0 |  |  | základní |  | 0 | 0 | 0 | 0 | 0 | 4 | K | 1 | ROZPOCET | 0 | 0 | 0 | 0 | 0 | 1 | 0 | 4 | 54
28 | K | 721102010 | Potrubí kanalizační z PP připojovací DN 40 | m | 10 |  | 0 |  |  | základní |  | 0 | 0 | 0 | 0 | 0 | 4 | K | 1 | ROZPOCET | 0 | 0 | 0 | 0 | 0 | 1 | 0 | 4 | 56
29 | K | 721102011 | Potrubí kanalizační z PP připojovací DN 50 | m | 5 |  | 0 |  |  | základní |  | 0 | 0 | 0 | 0 | 0 | 4 | K | 1 | ROZPOCET | 0 | 0 | 0 | 0 | 0 | 1 | 0 | 4 | 58
30 | K | 721102013.1 | Potrubí kanalizační z PP připojovací DN 110 | m | 5 |  | 0 |  |  | základní |  | 0 | 0 | 0 | 0 | 0 | 4 | K | 1 | ROZPOCET | 0 | 0 | 0 | 0 | 0 | 1 | 0 | 4 | 60
31 | K | 721102011.1 | Potrubí kanalizační svodné DN 50 odhlučněné | m | 2 |  | 0 |  |  | základní |  | 0 | 0 | 0 | 0 | 0 | 4 | K | 1 | ROZPOCET | 0 | 0 | 0 | 0 | 0 | 1 | 0 | 4 | 62
32 | K | 721102013.2 | Potrubí kanalizační svodné DN 110 odhlučněné | m | 41 |  | 0 |  |  | základní |  | 0 | 0 | 0 | 0 | 0 | 4 | K | 1 | ROZPOCET | 0 | 0 | 0 | 0 | 0 | 1 | 0 | 4 | 64
33 | K | 721102012 | Potrubí kanalizační pod stropem DN 75 odhlučněné | m | 5 |  | 0 |  |  | základní |  | 0 | 0 | 0 | 0 | 0 | 4 | K | 1 | ROZPOCET | 0 | 0 | 0 | 0 | 0 | 1 | 0 | 4 | 66
34 | K | 721108049 | Vyvedení a upevnění odpadních výpustek DN 32 | kus | 3 |  | 0 |  |  | základní |  | 0 | 0 | 0 | 0 | 0 | 4 | K | 1 | ROZPOCET | 0 | 0 | 0 | 0 | 0 | 1 | 0 | 4 | 68
35 | K | 721108050 | Vyvedení a upevnění odpadních výpustek DN 40 | kus | 6 |  | 0 |  |  | základní |  | 0 | 0 | 0 | 0 | 0 | 4 | K | 1 | ROZPOCET | 0 | 0 | 0 | 0 | 0 | 1 | 0 | 4 | 70
36 | K | 721108051 | Vyvedení a upevnění odpadních výpustek DN 50 | kus | 2 |  | 0 |  |  | základní |  | 0 | 0 | 0 | 0 | 0 | 4 | K | 1 | ROZPOCET | 0 | 0 | 0 | 0 | 0 | 1 | 0 | 4 | 72
37 | K | 721108053 | Vyvedení a upevnění odpadních výpustek DN 110 | kus | 6 |  | 0 |  |  | základní |  | 0 | 0 | 0 | 0 | 0 | 4 | K | 1 | ROZPOCET | 0 | 0 | 0 | 0 | 0 | 1 | 0 | 4 | 74
38 | K | 28615605 | Čistící kanalizační tvarovka PP DN 110 pro vysoké teploty odhlučněná | kus | 3 |  | 0 |  |  | základní |  | 0 | 0 | 0 | 0 | 0 | 4 | K | 1 | ROZPOCET | 0 | 0 | 0 | 0 | 0 | 1 | 0 | 4 | 76
39 | K | 721274102 | Přivzdušňovací ventil PP DN 50/75/110 | kus | 3 |  | 0 |  |  | základní |  | 0 | 0 | 0 | 0 | 0 | 4 | K | 1 | ROZPOCET | 0 | 0 | 0 | 0 | 0 | 1 | 0 | 4 | 78
40 | K | 721290113 | Zkouška těsnosti kanalizace v objektech - podle ČSN 73 6760 - vodou, DN 250 nebo 300 | m | 88 |  | 0 |  |  | základní |  | 0 | 0 | 0 | 0 | 0 | 4 | K | 1 | ROZPOCET | 0 | 0 | 0 | 0 | 0 | 1 | 0 | 4 | 80
41 | K | 892312123 | Tlaková zkouška vzduchem potrubí DN 250 těsnícím vakem ucpávkovým | úsek | 0 |  | 0 |  |  | základní |  | 0 | 0 | 0 | 0 | 0 | 4 | K | 1 | ROZPOCET | 0 | 0 | 0 | 0 | 0 | 1 | 0 | 4 | 82
42 | K | 725107180 | Připrava pro instalaci zařízení (Klimatizační jednotka) - zápachová uzávěrka DN 32 | soubor | 2 |  | 0 |  |  | základní |  | 0 | 0 | 0 | 0 | 0 | 4 | K | 1 | ROZPOCET | 0 | 0 | 0 | 0 | 0 | 1 | 0 | 4 | 84
43 | K | 998711105 | Přesun hmot procentní pro vnitřní kanalizace v objektech v do 6 m | % |  |  | 0 |  |  | základní |  | 0 | 0 | 0 | 0 | 0 | 4 | K | 1 | ROZPOCET | 0 | 0 | 0 | 0 | 0 | 1 | 0 | 4 | 86
| D | 721.3 | Vnitřní dešťová kanalizace |  |  |  | 0 |  |  |  |  | 0 |  | 0 |  | 0 | 1 | D | 0 | ROZPOCET | [6 empty] | 0
44 | K | 721102015 | Potrubí kanalizační svodné DN 160 odhlučněné | m | 40 |  | 0 |  |  | základní |  | 0 | 0 | 0 | 0 | 0 | 4 | K | 1 | ROZPOCET | 0 | 0 | 0 | 0 | 0 | 1 | 0 | 4 | 88
45 | K | 28615605.1 | Čistící kanalizační tvarovka PP DN 160 pro vysoké teploty odhlučněná | kus | 3 |  | 0 |  |  | základní |  | 0 | 0 | 0 | 0 | 0 | 4 | K | 1 | ROZPOCET | 0 | 0 | 0 | 0 | 0 | 1 | 0 | 4 | 90
46 | K | 721290113 | Zkouška těsnosti kanalizace v objektech - podle ČSN 73 6760 - vodou, DN 250 nebo 300 | m | 45 |  | 0 |  |  | základní |  | 0 | 0 | 0 | 0 | 0 | 4 | K | 1 | ROZPOCET | 0 | 0 | 0 | 0 | 0 | 1 | 0 | 4 | 92
47 | K | 892312123 | Tlaková zkouška vzduchem potrubí DN 250 těsnícím vakem ucpávkovým | úsek | 0 |  | 0 |  |  | základní |  | 0 | 0 | 0 | 0 | 0 | 4 | K | 1 | ROZPOCET | 0 | 0 | 0 | 0 | 0 | 1 | 0 | 4 | 94
48 | K | 998711105 | Přesun hmot procentní pro vnitřní kanalizace v objektech v do 6 m | % |  |  | 0 |  |  | základní |  | 0 | 0 | 0 | 0 | 0 | 4 | K | 1 | ROZPOCET | 0 | 0 | 0 | 0 | 0 | 1 | 0 | 4 | 96
| D | 722.1 | Vnitřní vodovod |  |  |  | 0 |  |  |  |  | 0 |  | 0 |  | 0 | 1 | D | 0 | ROZPOCET | [6 empty] | 0
49 | K | 722173402 | Potrubí vodovodní plastové PP-RCT PN 22 D20x2,3 (SV) | m | 30 |  | 0 |  |  | základní |  | 0 | 0 | 0 | 0 | 0 | 4 | K | 1 | ROZPOCET | 0 | 0 | 0 | 0 | 0 | 1 | 0 | 4 | 98
50 | K | 722173403 | Potrubí vodovodní plastové PP-RCT PN 22 D25x2,8 (SV) | m | 9 |  | 0 |  |  | základní |  | 0 | 0 | 0 | 0 | 0 | 4 | K | 1 | ROZPOCET | 0 | 0 | 0 | 0 | 0 | 1 | 0 | 4 | 100
51 | K | 722173404 | Vícevrstvé potrubí s výstuhou AL do D 32 mm | m | 48 |  | 0 |  |  | základní |  | 0 | 0 | 0 | 0 | 0 | 4 | K | 1 | ROZPOCET | 0 | 0 | 0 | 0 | 0 | 1 | 0 | 4 | 102
52 | K | 722173405 | Vícevrstvé potrubí s výstuhou AL do D 40 | m | 25 |  | 0 |  |  | základní |  | 0 | 0 | 0 | 0 | 0 | 4 | K | 1 | ROZPOCET | 0 | 0 | 0 | 0 | 0 | 1 | 0 | 4 | 104
53 | K | 722173406 | Vícevrstvé potrubí s výstuhou AL do D 50 mm | m | 22 |  | 0 |  |  | základní |  | 0 | 0 | 0 | 0 | 0 | 4 | K | 1 | ROZPOCET | 0 | 0 | 0 | 0 | 0 | 1 | 0 | 4 | 106
54 | K | 722173407 | Vícevrstvé potrubí s výstuhou AL do D 63 mm | m | 5 |  | 0 |  |  | základní |  | 0 | 0 | 0 | 0 | 0 | 4 | K | 1 | ROZPOCET | 0 | 0 | 0 | 0 | 0 | 1 | 0 | 4 | 108
55 | K | 722173408 | Potrubí vodovodní plastové PP-RCT PN 28 D20x2,8 (TV) | m | 13 |  | 0 |  |  | základní |  | 0 | 0 | 0 | 0 | 0 | 4 | K | 1 | ROZPOCET | 0 | 0 | 0 | 0 | 0 | 1 | 0 | 4 | 110
56 | K | 722173409 | Potrubí vodovodní plastové PP-RCT PN 28 D25x3,5 (TV+Ci) | m | 17 |  | 0 |  |  | základní |  | 0 | 0 | 0 | 0 | 0 | 4 | K | 1 | ROZPOCET | 0 | 0 | 0 | 0 | 0 | 1 | 0 | 4 | 112
57 | K | 725201010 | Proplach a dezinfekce vodovodního potrubí do D 40 | m | 169 |  | 0 |  |  | základní |  | 0 | 0 | 0 | 0 | 0 | 4 | K | 1 | ROZPOCET | 0 | 0 | 0 | 0 | 0 | 1 | 0 | 4 | 114
58 | K | 725201009 | Zkouška těsnosti vodovodního potrubí do D 40 | m | 169 |  | 0 |  |  | základní |  | 0 | 0 | 0 | 0 | 0 | 4 | K | 1 | ROZPOCET | 0 | 0 | 0 | 0 | 0 | 1 | 0 | 4 | 116
59 | K | 725330011 | Vyvedení a upevnění výpustku do D 25 | kus | 26 |  | 0 |  |  | základní |  | 0 | 0 | 0 | 0 | 0 | 4 | K | 1 | ROZPOCET | 0 | 0 | 0 | 0 | 0 | 1 | 0 | 4 | 118
60 | K | 725205070 | Podpůrný žlab pro potrubí DN 20 | m | 26 |  | 0 |  |  | základní |  | 0 | 0 | 0 | 0 | 0 | 4 | K | 1 | ROZPOCET | 0 | 0 | 0 | 0 | 0 | 1 | 0 | 4 | 120
61 | K | 725205071 | Podpůrný žlab pro potrubí DN 25 | m | 48 |  | 0 |  |  | základní |  | 0 | 0 | 0 | 0 | 0 | 4 | K | 1 | ROZPOCET | 0 | 0 | 0 | 0 | 0 | 1 | 0 | 4 | 122
62 | K | 725205072 | Podpůrný žlab pro potrubí DN 32 | m | 25 |  | 0 |  |  | základní |  | 0 | 0 | 0 | 0 | 0 | 4 | K | 1 | ROZPOCET | 0 | 0 | 0 | 0 | 0 | 1 | 0 | 4 | 124
63 | K | 725205073 | Podpůrný žlab pro potrubí DN 40 | m | 22 |  | 0 |  |  | základní |  | 0 | 0 | 0 | 0 | 0 | 4 | K | 1 | ROZPOCET | 0 | 0 | 0 | 0 | 0 | 1 | 0 | 4 | 126
64 | K | 725205074 | Podpůrný žlab pro potrubí DN 50 | m | 5 |  | 0 |  |  | základní |  | 0 | 0 | 0 | 0 | 0 | 4 | K | 1 | ROZPOCET | 0 | 0 | 0 | 0 | 0 | 1 | 0 | 4 | 128
65 | K | 725505312 | Vyvažovací ventil 1" | kus | 2 |  | 0 |  |  | základní |  | 0 | 0 | 0 | 0 | 0 | 4 | K | 1 | ROZPOCET | 0 | 0 | 0 | 0 | 0 | 1 | 0 | 4 | 130
66 | K | 725505313 | Zpětná ventil ZV 1" (CI) | kus | 1 |  | 0 |  |  | základní |  | 0 | 0 | 0 | 0 | 0 | 4 | K | 1 | ROZPOCET | 0 | 0 | 0 | 0 | 0 | 1 | 0 | 4 | 132
67 | K | 725505314 | Pojistný ventil PV 5/4" (SV) | kus | 1 |  | 0 |  |  | základní |  | 0 | 0 | 0 | 0 | 0 | 4 | K | 1 | ROZPOCET | 0 | 0 | 0 | 0 | 0 | 1 | 0 | 4 | 134
68 | K | 725309013 | Kohout kulový se šroubením 6/4" (SV) | kus | 3 |  | 0 |  |  | základní |  | 0 | 0 | 0 | 0 | 0 | 4 | K | 1 | ROZPOCET | 0 | 0 | 0 | 0 | 0 | 1 | 0 | 4 | 136
69 | K | 725309014 | Kohout kulový se šroubením 5/4" (TV) | kus | 3 |  | 0 |  |  | základní |  | 0 | 0 | 0 | 0 | 0 | 4 | K | 1 | ROZPOCET | 0 | 0 | 0 | 0 | 0 | 1 | 0 | 4 | 138
70 | K | 725305409 | Kohout kulový se šroubením 1" | kus | 1 |  | 0 |  |  | základní |  | 0 | 0 | 0 | 0 | 0 | 4 | K | 1 | ROZPOCET | 0 | 0 | 0 | 0 | 0 | 1 | 0 | 4 | 140
71 | K | 725305410 | Kohout kulový se šroubením 3/4" | kus | 1 |  | 0 |  |  | základní |  | 0 | 0 | 0 | 0 | 0 | 4 | K | 1 | ROZPOCET | 0 | 0 | 0 | 0 | 0 | 1 | 0 | 4 | 142
72 | K | 725305409.1 | Kohout kulový se šroubením 1/2" | kus | 1 |  | 0 |  |  | základní |  | 0 | 0 | 0 | 0 | 0 | 4 | K | 1 | ROZPOCET | 0 | 0 | 0 | 0 | 0 | 1 | 0 | 4 | 144
73 | K | 998722203 | Přesun hmot procentní pro vnitřní kanalizace v objektech v do 6 m | % |  |  | 0 |  |  | základní |  | 0 | 0 | 0 | 0 | 0 | 4 | K | 1 | ROZPOCET | 0 | 0 | 0 | 0 | 0 | 1 | 0 | 4 | 146
| D | 725 | Zařizovací předměty (bližší informace určí investor) |  |  |  | 0 |  |  |  |  | 0 |  | 0 |  | 0 | 2 | D | 0 | ROZPOCET | [6 empty] | 0
74 | K | 725000113 | Montáž modulu WC | kus | 4 |  | 0 |  |  | základní |  | 0 | 0 | 0 | 0 | 0 | 16 | K | 1 | ROZPOCET | 0 | 0 | 0 | 0 | 0 | 1 | 0 | 16 | 148
75 | K | 725101330 | Modul WC s nosným prvkem, čelní ovládání | kus | 4 |  | 0 |  |  | základní |  | 0 | 0 | 0 | 0 | 0 | 16 | K | 1 | ROZPOCET | 0 | 0 | 0 | 0 | 0 | 1 | 0 | 16 | 150
76 | K | 725000530 | Montáž ventilu rohového | kus | 4 |  | 0 |  |  | základní |  | 0 | 0 | 0 | 0 | 0 | 16 | K | 1 | ROZPOCET | 0 | 0 | 0 | 0 | 0 | 1 | 0 | 16 | 152
77 | K | 725333020 | Ventil rohový | kus | 4 |  | 0 |  |  | základní |  | 0 | 0 | 0 | 0 | 0 | 16 | K | 1 | ROZPOCET | 0 | 0 | 0 | 0 | 0 | 1 | 0 | 16 | 154
78 | K | 725119213 | Montáž klozetu závěsného | kus | 4 |  | 0 |  |  | základní |  | 0 | 0 | 0 | 0 | 0 | 16 | K | 1 | ROZPOCET | 0 | 0 | 0 | 0 | 0 | 1 | 0 | 16 | 156
79 | K | 725100632 | WC závěsný keramický | kus | 4 |  | 0 |  |  | základní |  | 0 | 0 | 0 | 0 | 0 | 16 | K | 1 | ROZPOCET | 0 | 0 | 0 | 0 | 0 | 1 | 0 | 16 | 158
80 | K | 725100711 | Sedátko WC | kus | 4 |  | 0 |  |  | základní |  | 0 | 0 | 0 | 0 | 0 | 16 | K | 1 | ROZPOCET | 0 | 0 | 0 | 0 | 0 | 1 | 0 | 16 | 160
81 | K | 725000115 | Montáž WC ovládací desky | kus | 4 |  | 0 |  |  | základní |  | 0 | 0 | 0 | 0 | 0 | 16 | K | 1 | ROZPOCET | 0 | 0 | 0 | 0 | 0 | 1 | 0 | 16 | 162
82 | K | 725000116 | Ovládací deska k WC | kus | 4 |  | 0 |  |  | základní |  | 0 | 0 | 0 | 0 | 0 | 16 | K | 1 | ROZPOCET | 0 | 0 | 0 | 0 | 0 | 1 | 0 | 16 | 164
83 | K | 725101015 | Přípojka WC mísy | kus | 4 |  | 0 |  |  | základní |  | 0 | 0 | 0 | 0 | 0 | 16 | K | 1 | ROZPOCET | 0 | 0 | 0 | 0 | 0 | 1 | 0 | 16 | 166
84 | K | 721303087 | Koleno pro připojení mísy bílé | kus | 4 |  | 0 |  |  | základní |  | 0 | 0 | 0 | 0 | 0 | 16 | K | 1 | ROZPOCET | 0 | 0 | 0 | 0 | 0 | 1 | 0 | 16 | 168
85 | K | 725000113 | Montáž modulu WC | kus | 1 |  | 0 |  |  | základní |  | 0 | 0 | 0 | 0 | 0 | 16 | K | 1 | ROZPOCET | 0 | 0 | 0 | 0 | 0 | 1 | 0 | 16 | 170
86 | K | 725101330.1 | Modul WC s nosným prvkem, čelní ovládání | kus | 1 |  | 0 |  |  | základní |  | 0 | 0 | 0 | 0 | 0 | 16 | K | 1 | ROZPOCET | 0 | 0 | 0 | 0 | 0 | 1 | 0 | 16 | 172
87 | K | 725000530 | Montáž ventilu rohového | kus | 1 |  | 0 |  |  | základní |  | 0 | 0 | 0 | 0 | 0 | 16 | K | 1 | ROZPOCET | 0 | 0 | 0 | 0 | 0 | 1 | 0 | 16 | 174
88 | K | 725333020 | Ventil rohový | kus | 1 |  | 0 |  |  | základní |  | 0 | 0 | 0 | 0 | 0 | 16 | K | 1 | ROZPOCET | 0 | 0 | 0 | 0 | 0 | 1 | 0 | 16 | 176
89 | K | 725119213 | Montáž klozetu závěsného | kus | 1 |  | 0 |  |  | základní |  | 0 | 0 | 0 | 0 | 0 | 16 | K | 1 | ROZPOCET | 0 | 0 | 0 | 0 | 0 | 1 | 0 | 16 | 178
90 | K | 725100632.1 | WC závěsný keramický pro ZTP | kus | 1 |  | 0 |  |  | základní |  | 0 | 0 | 0 | 0 | 0 | 16 | K | 1 | ROZPOCET | 0 | 0 | 0 | 0 | 0 | 1 | 0 | 16 | 180
91 | K | 725100711 | Sedátko WC | kus | 1 |  | 0 |  |  | základní |  | 0 | 0 | 0 | 0 | 0 | 16 | K | 1 | ROZPOCET | 0 | 0 | 0 | 0 | 0 | 1 | 0 | 16 | 182
92 | K | 725000115 | Montáž WC ovládací desky | kus | 1 |  | 0 |  |  | základní |  | 0 | 0 | 0 | 0 | 0 | 16 | K | 1 | ROZPOCET | 0 | 0 | 0 | 0 | 0 | 1 | 0 | 16 | 184
93 | K | 725000116 | Ovládací deska k WC | kus | 1 |  | 0 |  |  | základní |  | 0 | 0 | 0 | 0 | 0 | 16 | K | 1 | ROZPOCET | 0 | 0 | 0 | 0 | 0 | 1 | 0 | 16 | 186
94 | K | 725101015 | Přípojka WC mísy | kus | 1 |  | 0 |  |  | základní |  | 0 | 0 | 0 | 0 | 0 | 16 | K | 1 | ROZPOCET | 0 | 0 | 0 | 0 | 0 | 1 | 0 | 16 | 188
95 | K | 721303087 | Koleno pro připojení mísy bílé | kus | 1 |  | 0 |  |  | základní |  | 0 | 0 | 0 | 0 | 0 | 16 | K | 1 | ROZPOCET | 0 | 0 | 0 | 0 | 0 | 1 | 0 | 16 | 190
96 | K | 725000211 | Montáž madla pro invalidní WC | kus | 1 |  | 0 |  |  | základní |  | 0 | 0 | 0 | 0 | 0 | 16 | K | 1 | ROZPOCET | 0 | 0 | 0 | 0 | 0 | 1 | 0 | 16 | 192
97 | K | 725101230 | Madlo WC pevné | kus | 1 |  | 0 |  |  | základní |  | 0 | 0 | 0 | 0 | 0 | 16 | K | 1 | ROZPOCET | 0 | 0 | 0 | 0 | 0 | 1 | 0 | 16 | 194
98 | K | 725000213 | Montáž madla sklopného pro invalidní WC | kus | 1 |  | 0 |  |  | základní |  | 0 | 0 | 0 | 0 | 0 | 16 | K | 1 | ROZPOCET | 0 | 0 | 0 | 0 | 0 | 1 | 0 | 16 | 196
99 | K | 72510240 | Madlo WC sklopné | kus | 1 |  | 0 |  |  | základní |  | 0 | 0 | 0 | 0 | 0 | 16 | K | 1 | ROZPOCET | 0 | 0 | 0 | 0 | 0 | 1 | 0 | 16 | 198
100 | K | 725111411 | Montáž umyvadla | kus | 5 |  | 0 |  |  | základní |  | 0 | 0 | 0 | 0 | 0 | 16 | K | 1 | ROZPOCET | 0 | 0 | 0 | 0 | 0 | 1 | 0 | 16 | 200
101 | K | 725101835 | Umyvadlo keramické š. 60 cm s dírou na baterii | kus | 5 |  | 0 |  |  | základní |  | 0 | 0 | 0 | 0 | 0 | 16 | K | 1 | ROZPOCET | 0 | 0 | 0 | 0 | 0 | 1 | 0 | 16 | 202
102 | K | 725869218 | Montáž sifonu umyvadlového včetně zátky | kus | 5 |  | 0 |  |  | základní |  | 0 | 0 | 0 | 0 | 0 | 16 | K | 1 | ROZPOCET | 0 | 0 | 0 | 0 | 0 | 1 | 0 | 16 | 204
103 | K | 725869219 | Zápach uzávěr umyvadlová DN40 chrom | kus | 5 |  | 0 |  |  | základní |  | 0 | 0 | 0 | 0 | 0 | 16 | K | 1 | ROZPOCET | 0 | 0 | 0 | 0 | 0 | 1 | 0 | 16 | 206
104 | K | 725811301 | Zátka CLICK-CLACK chrom | kus | 5 |  | 0 |  |  | základní |  | 0 | 0 | 0 | 0 | 0 | 16 | K | 1 | ROZPOCET | 0 | 0 | 0 | 0 | 0 | 1 | 0 | 16 | 208
105 | K | 725111411.1 | Montáž umyvadla invalidního | kus | 1 |  | 0 |  |  | základní |  | 0 | 0 | 0 | 0 | 0 | 16 | K | 1 | ROZPOCET | 0 | 0 | 0 | 0 | 0 | 1 | 0 | 16 | 210
106 | K | 725101835.1 | Umyvadlo keramické pro ZTP š.65 cm | kus | 1 |  | 0 |  |  | základní |  | 0 | 0 | 0 | 0 | 0 | 16 | K | 1 | ROZPOCET | 0 | 0 | 0 | 0 | 0 | 1 | 0 | 16 | 212
107 | K | 725869218 | Montáž sifonu umyvadlového včetně zátky | kus | 1 |  | 0 |  |  | základní |  | 0 | 0 | 0 | 0 | 0 | 16 | K | 1 | ROZPOCET | 0 | 0 | 0 | 0 | 0 | 1 | 0 | 16 | 214
108 | K | 725869219.1 | Zápach uzávěr umyvadlová DN40 pro inv. WC, chrom | kus | 1 |  | 0 |  |  | základní |  | 0 | 0 | 0 | 0 | 0 | 16 | K | 1 | ROZPOCET | 0 | 0 | 0 | 0 | 0 | 1 | 0 | 16 | 216
109 | K | 725811301 | Zátka CLICK-CLACK chrom | kus | 1 |  | 0 |  |  | základní |  | 0 | 0 | 0 | 0 | 0 | 16 | K | 1 | ROZPOCET | 0 | 0 | 0 | 0 | 0 | 1 | 0 | 16 | 218
110 | K | 725000211.1 | Montáž madla pro invalidní umyvadlo | kus | 1 |  | 0 |  |  | základní |  | 0 | 0 | 0 | 0 | 0 | 16 | K | 1 | ROZPOCET | 0 | 0 | 0 | 0 | 0 | 1 | 0 | 16 | 220
111 | K | 725101230.1 | Madlo pevné k umyvadlu univerzální dl. 60 cm – kovové bílé | kus | 1 |  | 0 |  |  | základní |  | 0 | 0 | 0 | 0 | 0 | 16 | K | 1 | ROZPOCET | 0 | 0 | 0 | 0 | 0 | 1 | 0 | 16 | 222
112 | K | 725000515 | Montáž výlevky | kus | 1 |  | 0 |  |  | základní |  | 0 | 0 | 0 | 0 | 0 | 16 | K | 1 | ROZPOCET | 0 | 0 | 0 | 0 | 0 | 1 | 0 | 16 | 224
113 | K | 725102009 | Výlevka keramická stojící, odpad DN 110, s plastovou sklopnou mřížkou | kus | 1 |  | 0 |  |  | základní |  | 0 | 0 | 0 | 0 | 0 | 16 | K | 1 | ROZPOCET | 0 | 0 | 0 | 0 | 0 | 1 | 0 | 16 | 226
114 | K | 725000514 | Montáž nádržky pro výlevku | kus | 1 |  | 0 |  |  | základní |  | 0 | 0 | 0 | 0 | 0 | 16 | K | 1 | ROZPOCET | 0 | 0 | 0 | 0 | 0 | 1 | 0 | 16 | 228
115 | K | 725111241 | Splachovací nádržka vysokopoložená | kus | 1 |  | 0 |  |  | základní |  | 0 | 0 | 0 | 0 | 0 | 16 | K | 1 | ROZPOCET | 0 | 0 | 0 | 0 | 0 | 1 | 0 | 16 | 230
116 | K | 725000530 | Montáž ventilu rohového | kus | 2 |  | 0 |  |  | základní |  | 0 | 0 | 0 | 0 | 0 | 16 | K | 1 | ROZPOCET | 0 | 0 | 0 | 0 | 0 | 1 | 0 | 16 | 232
117 | K | 725333020 | Ventil rohový | kus | 2 |  | 0 |  |  | základní |  | 0 | 0 | 0 | 0 | 0 | 16 | K | 1 | ROZPOCET | 0 | 0 | 0 | 0 | 0 | 1 | 0 | 16 | 234
118 | K | 725000311 | Montáž pisoárového záchodku + fotobuňky | kus | 2 |  | 0 |  |  | základní |  | 0 | 0 | 0 | 0 | 0 | 16 | K | 1 | ROZPOCET | 0 | 0 | 0 | 0 | 0 | 1 | 0 | 16 | 236
119 | K | 725101710 | Pisoárový záchodek keramický automatický s radarovým senzorem (síťové napájení) | kus | 2 |  | 0 |  |  | základní |  | 0 | 0 | 0 | 0 | 0 | 16 | K | 1 | ROZPOCET | 0 | 0 | 0 | 0 | 0 | 1 | 0 | 16 | 238
120 | K | 725000530.1 | Montáž ventilu rohového (k umyvadlu) | kus | 14 |  | 0 |  |  | základní |  | 0 | 0 | 0 | 0 | 0 | 16 | K | 1 | ROZPOCET | 0 | 0 | 0 | 0 | 0 | 1 | 0 | 16 | 240
121 | K | 725333910 | Ventily rohové bez připojovací trubičky nebo flexi hadičky G 1/2" | kus | 14 |  | 0 |  |  | základní |  | 0 | 0 | 0 | 0 | 0 | 16 | K | 1 | ROZPOCET | 0 | 0 | 0 | 0 | 0 | 1 | 0 | 16 | 242
122 | K | 725000810 | Montáž baterie umyvadlové stojánkové | kus | 5 |  | 0 |  |  | základní |  | 0 | 0 | 0 | 0 | 0 | 16 | K | 1 | ROZPOCET | 0 | 0 | 0 | 0 | 0 | 1 | 0 | 16 | 244
123 | K | 725333311 | Baterie páková stojánková, délka raménka 240 mm D (SPB) | kus | 5 |  | 0 |  |  | základní |  | 0 | 0 | 0 | 0 | 0 | 16 | K | 1 | ROZPOCET | 0 | 0 | 0 | 0 | 0 | 1 | 0 | 16 | 246
124 | K | 725000810.1 | Montáž baterie umyvadlové stojánkové INV | kus | 1 |  | 0 |  |  | základní |  | 0 | 0 | 0 | 0 | 0 | 16 | K | 1 | ROZPOCET | 0 | 0 | 0 | 0 | 0 | 1 | 0 | 16 | 248
125 | K | 725333312 | Baterie páková stojánková, lékařská délka raménka 240 mm D+M (SPB-L) | kus | 1 |  | 0 |  |  | základní |  | 0 | 0 | 0 | 0 | 0 | 16 | K | 1 | ROZPOCET | 0 | 0 | 0 | 0 | 0 | 1 | 0 | 16 | 250
126 | K | 725000810.2 | Montáž baterie dřezové nástěnné | kus | 1 |  | 0 |  |  | základní |  | 0 | 0 | 0 | 0 | 0 | 16 | K | 1 | ROZPOCET | 0 | 0 | 0 | 0 | 0 | 1 | 0 | 16 | 252
127 | K | 725333314 | Baterie stěnová dřezová délka raménka 225 mm+kohout na připojení nádržky D+M (NPB-N) | kus | 1 |  | 0 |  |  | základní |  | 0 | 0 | 0 | 0 | 0 | 16 | K | 1 | ROZPOCET | 0 | 0 | 0 | 0 | 0 | 1 | 0 | 16 | 254
128 | K | 998711108 | Přesun hmot procentní pro zařizovací předměty v objektech v do 6 m | % |  |  | 0 |  |  | základní |  | 0 | 0 | 0 | 0 | 0 | 16 | K | 1 | ROZPOCET | 0 | 0 | 0 | 0 | 0 | 1 | 0 | 16 | 256
| D | 713 | Izolace tepelné |  |  |  | 0 |  |  |  |  | 0 |  | 0 |  | 0 | 2 | D | 0 | ROZPOCET | [6 empty] | 0
129 | K | 713005010 | Izolace z pěnového polyetylenu - 22/9 | m | 35 |  | 0 |  |  | základní |  | 0 | 0 | 0 | 0 | 0 | 16 | K | 1 | ROZPOCET | 0 | 0 | 0 | 0 | 0 | 1 | 0 | 16 | 258
130 | K | 713005011 | Izolace z pěnového polyetylenu - 22/13 | m | 20 |  | 0 |  |  | základní |  | 0 | 0 | 0 | 0 | 0 | 16 | K | 1 | ROZPOCET | 0 | 0 | 0 | 0 | 0 | 1 | 0 | 16 | 260
131 | K | 726302060 | Momtáž návlekové izolace | m | 55 |  | 0 |  |  | základní |  | 0 | 0 | 0 | 0 | 0 | 16 | K | 1 | ROZPOCET | 0 | 0 | 0 | 0 | 0 | 1 | 0 | 16 | 262
132 | K | 713002010 | Izolační pouzdro s vatou D 28/20 | m | 20 |  | 0 |  |  | základní |  | 0 | 0 | 0 | 0 | 0 | 16 | K | 1 | ROZPOCET | 0 | 0 | 0 | 0 | 0 | 1 | 0 | 16 | 264
133 | K | 713002011 | Izolační pouzdro s vatou D 35/20 | m | 5 |  | 0 |  |  | základní |  | 0 | 0 | 0 | 0 | 0 | 16 | K | 1 | ROZPOCET | 0 | 0 | 0 | 0 | 0 | 1 | 0 | 16 | 266
134 | K | 713002012 | Izolační pouzdro s vatou D 42/20 | m | 10 |  | 0 |  |  | základní |  | 0 | 0 | 0 | 0 | 0 | 16 | K | 1 | ROZPOCET | 0 | 0 | 0 | 0 | 0 | 1 | 0 | 16 | 268
135 | K | 713002013 | Izolační pouzdro s vatou D 54/20 | m | 20 |  | 0 |  |  | základní |  | 0 | 0 | 0 | 0 | 0 | 16 | K | 1 | ROZPOCET | 0 | 0 | 0 | 0 | 0 | 1 | 0 | 16 | 270
136 | K | 713002014 | Izolační pouzdro s vatou D 65/20 | m | 5 |  | 0 |  |  | základní |  | 0 | 0 | 0 | 0 | 0 | 16 | K | 1 | ROZPOCET | 0 | 0 | 0 | 0 | 0 | 1 | 0 | 16 | 272
137 | K | 713002015 | Izolační pouzdro s vatou D 28/30 | m | 35 |  | 0 |  |  | základní |  | 0 | 0 | 0 | 0 | 0 | 16 | K | 1 | ROZPOCET | 0 | 0 | 0 | 0 | 0 | 1 | 0 | 16 | 274
138 | K | 713002016 | Izolační pouzdro s vatou D 35/30 | m | 30 |  | 0 |  |  | základní |  | 0 | 0 | 0 | 0 | 0 | 16 | K | 1 | ROZPOCET | 0 | 0 | 0 | 0 | 0 | 1 | 0 | 16 | 276
139 | K | 713002017 | Izolační pouzdro s vatou D 42/30 | m | 20 |  | 0 |  |  | základní |  | 0 | 0 | 0 | 0 | 0 | 16 | K | 1 | ROZPOCET | 0 | 0 | 0 | 0 | 0 | 1 | 0 | 16 | 278
140 | K | 726302061 | Montáž izolačního pozdra s vatou | m | 145 |  | 0 |  |  | základní |  | 0 | 0 | 0 | 0 | 0 | 16 | K | 1 | ROZPOCET | 0 | 0 | 0 | 0 | 0 | 1 | 0 | 16 | 280
141 | K | 998711102 | Přesun hmot procentní pro izolace tepelné v objektech v do 6 m | % |  |  | 0 |  |  | základní |  | 0 | 0 | 0 | 0 | 0 | 16 | K | 1 | ROZPOCET | 0 | 0 | 0 | 0 | 0 | 1 | 0 | 16 | 282
| D | 722.2 | Požární vodovod |  |  |  | 0 |  |  |  |  | 0 |  | 0 |  | 0 | 1 | D | 0 | ROZPOCET | [6 empty] | 0
142 | K | 722130215 | Potrubí vodovodní ocelové závitové pozinkované svařované běžné DN 50 | m | 10 |  | 0 |  |  | základní |  | 0 | 0 | 0 | 0 | 0 | 4 | K | 1 | ROZPOCET | 0 | 0 | 0 | 0 | 0 | 1 | 0 | 4 | 284
143 | K | 713002018 | Izolační pouzdro s vatou D 63/20 | m | 10 |  | 0 |  |  | základní |  | 0 | 0 | 0 | 0 | 0 | 4 | K | 1 | ROZPOCET | 0 | 0 | 0 | 0 | 0 | 1 | 0 | 4 | 286
144 | K | 7253300010 | Zkouška těsnosti vodovodního potrubí závitového do DN 50 | m | 10 |  | 0 |  |  | základní |  | 0 | 0 | 0 | 0 | 0 | 4 | K | 1 | ROZPOCET | 0 | 0 | 0 | 0 | 0 | 1 | 0 | 4 | 288
145 | K | 722254202 | Potrubní oddělovač G 2" PN 10 do 65°C vnější závit - BA 295 | kus | 1 |  | 0 |  |  | základní |  | 0 | 0 | 0 | 0 | 0 | 4 | K | 1 | ROZPOCET | 0 | 0 | 0 | 0 | 0 | 1 | 0 | 4 | 290
146 | K | 725309014.1 | Kohout kulový přímý G 2" PN 42 do 185°C vnitřní závit | kus | 1 |  | 0 |  |  | základní |  | 0 | 0 | 0 | 0 | 0 | 4 | K | 1 | ROZPOCET | 0 | 0 | 0 | 0 | 0 | 1 | 0 | 4 | 292
147 | K | 725309015 | Kohout kulový přímý G 2" PN 42 do 185°C vnitřní závit s vypouštěním | kus | 1 |  | 0 |  |  | základní |  | 0 | 0 | 0 | 0 | 0 | 4 | K | 1 | ROZPOCET | 0 | 0 | 0 | 0 | 0 | 1 | 0 | 4 | 294
148 | K | 998711104 | Přesun hmot procentní pro vnitřní vodovod v objektech v do 24 m | % |  |  | 0 |  |  | základní |  | 0 | 0 | 0 | 0 | 0 | 4 | K | 1 | ROZPOCET | 0 | 0 | 0 | 0 | 0 | 1 | 0 | 4 | 296
| D | 733 | Požární ucpávky a uzávěry |  |  |  | 0 |  |  |  |  | 0 |  | 0 |  | 0 | 2 | D | 0 | ROZPOCET | [6 empty] | 0
149 | K | 733191116 | Protipožární utěsnění HILTI plastového potrubí DN 100 (manžeta) - Splašková Kanalizace | kus | 4 |  | 0 |  |  | základní |  | 0 | 0 | 0 | 0 | 0 | 16 | K | 1 | ROZPOCET | 0 | 0 | 0 | 0 | 0 | 1 | 0 | 16 | 298
| D | ON | Ostatní náklady |  |  |  | 0 |  |  |  |  | 0 |  | 0 |  | 0 | 1 | D | 0 | ROZPOCET | [6 empty] | 0
150 | K | 094002001 | Nepředvídatelné náklady při přepojování stávající vody a kanalizace | hod | 20 |  | 0 |  |  | základní |  | 0 | 0 | 0 | 0 | 0 | 4 | K | 1 | ROZPOCET | 0 | 0 | 0 | 0 | 0 | 1 | 0 | 4 | 300
151 | K | 094003003 | Likvidace odpadu | soubor | 1 |  | 0 |  |  | základní |  | 0 | 0 | 0 | 0 | 0 | 4 | K | 1 | ROZPOCET | 0 | 0 | 0 | 0 | 0 | 1 | 0 | 4 | 302
152 | K | 091100202 | Napuštění a vypuštění systému | hod | 10 |  | 0 |  |  | základní |  | 0 | 0 | 0 | 0 | 0 | 4 | K | 1 | ROZPOCET | 0 | 0 | 0 | 0 | 0 | 1 | 0 | 4 | 306
| D | GEO | Průzkumné, geodetické a projektové práce |  |  |  | 0 |  |  |  |  | 0 |  | 0 |  | 0 | 1 | D | 0 | ROZPOCET | [6 empty] | 0
153 | K | 722009611 | Trasování kanalizace v součinnosti s kamerovým systémem – do 400 m | m | 50 |  | 0 |  |  | základní |  | 0 | 0 | 0 | 0 | 0 | 4 | K | 1 | ROZPOCET | 0 | 0 | 0 | 0 | 0 | 1 | 0 | 4 | 314
154 | K | 722009612 | Zpráva a záznam z revize kanalizace – videozáznam a tech. zpráva – do 400 m | úsek | 1 |  | 0 |  |  | základní |  | 0 | 0 | 0 | 0 | 0 | 4 | K | 1 | ROZPOCET | 0 | 0 | 0 | 0 | 0 | 1 | 0 | 4 | 316

## D.1.4.1.1 - Drenáže
{3b7d656f-bb1b-4851-b758-ae3d1faf057e}
2
| KRYCÍ LIST SOUPISU PRACÍ | [7 empty] | v --- níže se nacházejí doplnkové a pomocné údaje k sestavám --- v | [8 empty] | False
Stavba:
Parkoviště pro zaměstnance a heliport
Objekt:
5/2024-A - Parkovací dům
Soupis:
D.1.4.1.1 - Drenáže
| KSO: |  |  |  |  | CC-CZ:
| Místo: |  | České Budějovice |  |  | Datum: | 13. 6. 2025
| Zadavatel: |  |  |  |  | IČ:
|  | Nemocnice České Budějovice |  |  |  | DIČ:
| Uchazeč: |  |  |  |  | IČ: | Vyplň údaj
|  | Vyplň údaj |  |  |  | DIČ: | Vyplň údaj
| Projektant: |  |  |  |  | IČ:
|  | AGP nova |  |  |  | DIČ:
| Zpracovatel: |  |  |  |  | IČ:
|  | QSB |  |  |  | DIČ:
Poznámka:
Soupis prací je sestaven s využitím Cenové soustavy ÚRS. Položky, které pochází z této cenové soustavy, jsou ve sloupci 'Cenová soustava' označeny popisem 'CS ÚRS' a úrovní příslušného kalendářního pololetí. Veškeré další informace vymezující popis a podmínky použití těchto položek z Cenové soustavy, které nejsou uvedeny přímo v soupisu prací, jsou neomezeně dálkově k dispozici na webu podminky.urs.cz. Položky, pokud není uvedeno jinak, obsahují veškeré náklady na provedení, tzn. dodávku, montáž a montážní prostředky, kotevní a spojovací prvky, přesuny a dopravu, skládkovné, systémové detaily, profily a řešení, úpravu povrchu, pomocné lešení a přípravné práce.
| Cena bez DPH | [5 empty] | 0
|  |  | Základ daně |  |  | Sazba daně | Výše daně
| DPH | základní | 0 |  |  | 21% | 0
|  | snížená | 0 |  |  | 12% | 0
|  | zákl. přenesená | 0 |  |  | 21% | 0
|  | sníž. přenesená | 0 |  |  | 12% | 0
|  | nulová | 0 |  |  | 0% | 0
| Cena s DPH |  |  | v | CZK |  | 0
| Projektant |  |  | Zpracovatel
| Datum a podpis: |  | Razítko | Datum a podpis: |  |  | Razítko
| Objednavatel |  |  | Uchazeč
| Datum a podpis: |  | Razítko | Datum a podpis: |  |  | Razítko
REKAPITULACE ČLENĚNÍ SOUPISU PRACÍ
Stavba:
Parkoviště pro zaměstnance a heliport
Objekt:
5/2024-A - Parkovací dům
Soupis:
D.1.4.1.1 - Drenáže
Místo: |  |  | České Budějovice |  |  | Datum: | 13. 6. 2025
Zadavatel: |  |  | Nemocnice České Budějovice |  |  | Projektant: | AGP nova
Uchazeč: |  |  | Vyplň údaj |  |  | Zpracovatel: | QSB
Kód dílu - Popis | [6 empty] | Cena celkem [CZK]
Náklady ze soupisu prací | [6 empty] | 0 | [11 empty] | -1
| OST - Ostatní | [5 empty] | 0
| 721B - Vnější dešťová kanalizace | [5 empty] | 0
| D01 - Vsakovací drenáže | [5 empty] | 0
| D02 - Filtrace Tegra 1000 NG + filtr do dešťové šachty | [5 empty] | 0
| D03 - Potrubí | [5 empty] | 0
| ON - Ostatní náklady | [5 empty] | 0
| GEO - Průzkumné, geodetické a projektové práce | [5 empty] | 0
SOUPIS PRACÍ
Stavba:
Parkoviště pro zaměstnance a heliport
Objekt:
5/2024-A - Parkovací dům
Soupis:
D.1.4.1.1 - Drenáže
Místo: |  |  | České Budějovice |  |  | Datum: | 13. 6. 2025
Zadavatel: |  |  | Nemocnice České Budějovice |  |  | Projektant: | AGP nova
Uchazeč: |  |  | Vyplň údaj |  |  | Zpracovatel: | QSB
PČ | Typ | Kód | Popis | MJ | Množství | J.cena [CZK] | Cena celkem [CZK] | Cenová soustava |  | DPH | J. Nh [h] | Nh celkem [h] | J. hmotnost [t] | Hmotnost celkem [t] | J. suť [t] | Suť Celkem [t]
Náklady soupisu celkem | [6 empty] | 0 |  |  |  |  | 0 |  | 0 |  | 0 |  | D | -1 | [7 empty] | 0
| D | OST | Ostatní |  |  |  | 0 |  |  |  |  | 0 |  | 0 |  | 0 | 4 | D | 0 | ROZPOCET | [6 empty] | 0
| D | 721B | Vnější dešťová kanalizace |  |  |  | 0 |  |  |  |  | 0 |  | 0 |  | 0 | 4 | D | 1 | ROZPOCET | [6 empty] | 0
| D | D01 | Vsakovací drenáže |  |  |  | 0 |  |  |  |  | 0 |  | 0 |  | 0 | 4 | D | 1 | ROZPOCET | [6 empty] | 0
1 | K | 721450112 | Drenážní potrubí DN 150 SN8 celoperforovaná (TP) včetně spojek a tvarovek | m | 574 |  | 0 |  |  | základní |  | 0 | 0 | 0 | 0 | 0 | 16 | K | 2 | ROZPOCET | 0 | 0 | 0 | 0 | 0 | 1 | 0 | 16 | -1077567487
2 | K | 721450113 | Drenážní potrubí DN 200 SN8 celoperforovaná (TP) včetně spojek a tvarovek | m | 76 |  | 0 |  |  | základní |  | 0 | 0 | 0 | 0 | 0 | 16 | K | 2 | ROZPOCET | 0 | 0 | 0 | 0 | 0 | 1 | 0 | 16 | 174796979
3 | K | 721330513 | Drenážní redukce 200/150SN8 | kus | 12 |  | 0 |  |  | základní |  | 0 | 0 | 0 | 0 | 0 | 16 | K | 2 | ROZPOCET | 0 | 0 | 0 | 0 | 0 | 1 | 0 | 16 | -828044680
4 | K | 721207087.1 | Geotextilie 300g/m2 | m2 | 1300 |  | 0 |  |  | základní |  | 0 | 0 | 0 | 0 | 0 | 16 | K | 2 | ROZPOCET | 0 | 0 | 0 | 0 | 0 | 1 | 0 | 16 | 1024441153
| D | D02 | Filtrace Tegra 1000 NG + filtr do dešťové šachty |  |  |  | 0 |  |  |  |  | 0 |  | 0 |  | 0 | 4 | D | 1 | ROZPOCET | [6 empty] | 0
5 | K | 721207065.2 | Systémový prvek revizní šachty z PP - DNO PP SLEPÉ *, d+m | kus | 15 |  | 0 |  |  | základní |  | 0 | 0 | 0 | 0 | 0 | 16 | K | 2 | ROZPOCET | 0 | 0 | 0 | 0 | 0 | 1 | 0 | 16 | 994121090
| P |  | Poznámka k položce: ref. výrobek Tegra 1000 NG | [14 empty] | P | 2
6 | K | 721207066.1 | Systémový prvek revizní šachty z PP - ŠACHT. KORUG. ROURA SN4 1000/2400, d+m | kus | 15 |  | 0 |  |  | základní |  | 0 | 0 | 0 | 0 | 0 | 16 | K | 2 | ROZPOCET | 0 | 0 | 0 | 0 | 0 | 1 | 0 | 16 | 345040167
| P |  | Poznámka k položce: ref. výrobek Tegra 1000 NP | [14 empty] | P | 2
7 | K | 721207067.1 | Systémový prvek revizní šachty z PP - TĚSNĚNÍ K ŠACHTOVÉ ROUŘE, d+m | kus | 30 |  | 0 |  |  | základní |  | 0 | 0 | 0 | 0 | 0 | 16 | K | 2 | ROZPOCET | 0 | 0 | 0 | 0 | 0 | 1 | 0 | 16 | -6352856
| P |  | Poznámka k položce: ref. výrobek Tegra 1000 NP | [14 empty] | P | 2
8 | K | 721207068.1 | Systémový prvek revizní šachty z PP - PŘECHODOVÝ KONUS 1000/600, d+m | kus | 15 |  | 0 |  |  | základní |  | 0 | 0 | 0 | 0 | 0 | 16 | K | 2 | ROZPOCET | 0 | 0 | 0 | 0 | 0 | 1 | 0 | 16 | -1597434791
| P |  | Poznámka k položce: ref. výrobek Tegra 1000 NP | [14 empty] | P | 2
9 | K | 721207069.1 | Systémový prvek revizní šachty z PP - ŽEBŘÍK L=2,83, d+m | kus | 15 |  | 0 |  |  | základní |  | 0 | 0 | 0 | 0 | 0 | 16 | K | 2 | ROZPOCET | 0 | 0 | 0 | 0 | 0 | 1 | 0 | 16 | -82780607
| P |  | Poznámka k položce: ref. výrobek Tegra 1000 NP | [14 empty] | P | 2
10 | M | 721207310.1 | POKLOP LITINOVÝ 600/D400 | kus | 15 |  | 0 |  |  | základní |  | 0 | 0 | 0 | 0 | 0 | 32 | M | 2 | ROZPOCET | 0 | 0 | 0 | 0 | 0 | 1 | 0 | 16 | -197173971
11 | K | 721207083.2 | Systémový prvek revizní šachty z PP - BETONOVÝ PRSTENEC, d+m | kus | 15 |  | 0 |  |  | základní |  | 0 | 0 | 0 | 0 | 0 | 16 | K | 2 | ROZPOCET | 0 | 0 | 0 | 0 | 0 | 1 | 0 | 16 | 1347136717
| P |  | Poznámka k položce: ref. výrobek Tegra 600 | [14 empty] | P | 2
12 | K | 721100906.1 | TĚSNĚNÍ PRO TELESKOP A BET. PRSTENEC, d+m | kus | 15 |  | 0 |  |  | základní |  | 0 | 0 | 0 | 0 | 0 | 16 | K | 2 | ROZPOCET | 0 | 0 | 0 | 0 | 0 | 1 | 0 | 16 | 1014750510
13 | K | 721330415.1 | SPOJKA "IN SITU" 200, d+m | kus | 15 |  | 0 |  |  | základní |  | 0 | 0 | 0 | 0 | 0 | 16 | K | 2 | ROZPOCET | 0 | 0 | 0 | 0 | 0 | 1 | 0 | 16 | 1361703069
14 | K | 721330416.1 | VRTÁK PRO SPOJKU IN SITU 200, d+m | kus | 15 |  | 0 |  |  | základní |  | 0 | 0 | 0 | 0 | 0 | 16 | K | 2 | ROZPOCET | 0 | 0 | 0 | 0 | 0 | 1 | 0 | 16 | -543356790
15 | K | 721330417.1 | Filtr 200 pro dešťovou šachtu AZURA, d+m | kus | 15 |  | 0 |  |  | základní |  | 0 | 0 | 0 | 0 | 0 | 16 | K | 2 | ROZPOCET | 0 | 0 | 0 | 0 | 0 | 1 | 0 | 16 | 615775221
16 | K | 721207065.3 | Revizní šachta, šachtové dno přímé (DN šachty / DN trubního vedení) DN 160/160 h=2,700 m (MRŠs1), d+m | kus | 8 |  | 0 |  |  | základní |  | 0 | 0 | 0 | 0 | 0 | 16 | K | 2 | ROZPOCET | 0 | 0 | 0 | 0 | 0 | 1 | 0 | 16 | -2076517081
| P |  | Poznámka k položce: ref. výrobek Wavin Tegra DN 425 | [14 empty] | P | 2
17 | K | 721207066.2 | Revizní šachta, šachtové dno přímé (DN šachty / DN trubního vedení) DN 200/200 h=2,700 m (MRŠs2), d+m | kus | 1 |  | 0 |  |  | základní |  | 0 | 0 | 0 | 0 | 0 | 16 | K | 2 | ROZPOCET | 0 | 0 | 0 | 0 | 0 | 1 | 0 | 16 | 715698514
| P |  | Poznámka k položce: ref. výrobek Wavin Tegra DN 425 | [14 empty] | P | 2
18 | M | 721207088.1 | Litinový poklop pro třídu zatížení ∅ 425 D400 | kus | 9 |  | 0 |  |  | základní |  | 0 | 0 | 0 | 0 | 0 | 32 | M | 2 | ROZPOCET | 0 | 0 | 0 | 0 | 0 | 1 | 0 | 16 | -347244414
19 | K | 723817025 | Osazení poklopů litinových a ocelových včetně rámů pro třídu zatížení D400 | kus | 24 |  | 0 |  |  | základní |  | 0 | 0 | 0 | 0 | 0 | 16 | K | 2 | ROZPOCET | 0 | 0 | 0 | 0 | 0 | 1 | 0 | 16 | -822144328
| D | D03 | Potrubí |  |  |  | 0 |  |  |  |  | 0 |  | 0 |  | 0 | 4 | D | 1 | ROZPOCET | [6 empty] | 0
20 | K | 721104013.1 | Kanalizační potrubí z tvrdého KG 2000 PP DN/OD 200 | m | 220 |  | 0 |  |  | základní |  | 0 | 0 | 0 | 0 | 0 | 16 | K | 2 | ROZPOCET | 0 | 0 | 0 | 0 | 0 | 1 | 0 | 16 | -1194626287
21 | K | 721104012 | Kanalizační potrubí z tvrdého KG 2000 PP DN/OD 160 | m | 40 |  | 0 |  |  | základní |  | 0 | 0 | 0 | 0 | 0 | 16 | K | 2 | ROZPOCET | 0 | 0 | 0 | 0 | 0 | 1 | 0 | 16 | -1630269584
22 | K | 721105111.1 | Koleno kanalizační PPKGB 200x45° | kus | 101 |  | 0 |  |  | základní |  | 0 | 0 | 0 | 0 | 0 | 16 | K | 2 | ROZPOCET | 0 | 0 | 0 | 0 | 0 | 1 | 0 | 16 | -1889894114
23 | K | 721309133.1 | Montáž tvarovek z tvrdého PVC-systém KG nebo z polypropylenu-systém KG 2000 jednouosé DN 200 | kus | 101 |  | 0 |  |  | základní |  | 0 | 0 | 0 | 0 | 0 | 16 | K | 2 | ROZPOCET | 0 | 0 | 0 | 0 | 0 | 1 | 0 | 16 | 1318206024
24 | K | 721105109 | Odbočka kanalizační PPKGB 200/200 45° | kus | 8 |  | 0 |  |  | základní |  | 0 | 0 | 0 | 0 | 0 | 16 | K | 2 | ROZPOCET | 0 | 0 | 0 | 0 | 0 | 1 | 0 | 16 | 1001868660
25 | K | 721309135 | Montáž tvarovek z tvrdého PVC-systém KG nebo z polypropylenu-systém KG 2000 dvouosé DN 200 | kus | 8 |  | 0 |  |  | základní |  | 0 | 0 | 0 | 0 | 0 | 16 | K | 2 | ROZPOCET | 0 | 0 | 0 | 0 | 0 | 1 | 0 | 16 | -2031112158
26 | K | 721303109.1 | Lapač střešních vod "GAJGR" spodní odtok DN 160 – plast černý | kus | 31 |  | 0 |  |  | základní |  | 0 | 0 | 0 | 0 | 0 | 16 | K | 2 | ROZPOCET | 0 | 0 | 0 | 0 | 0 | 1 | 0 | 16 | 243850912
27 | K | 721104111 | Čistící kanalizační tvarovka PP DN 125 | kus | 1 |  | 0 |  |  | základní |  | 0 | 0 | 0 | 0 | 0 | 16 | K | 2 | ROZPOCET | 0 | 0 | 0 | 0 | 0 | 1 | 0 | 16 | -1865888958
28 | K | 721309111.1 | Zkouška těsnosti potrubí kanalizace vodou do DN 200 - vč. přípravy | m | 260 |  | 0 |  |  | základní |  | 0 | 0 | 0 | 0 | 0 | 16 | K | 2 | ROZPOCET | 0 | 0 | 0 | 0 | 0 | 1 | 0 | 16 | -407624190
29 | K | 722009550.1 | Krytí potrubí z plastů výstražnou fólií z PVC 25 cm | m | 260 |  | 0 |  |  | základní |  | 0 | 0 | 0 | 0 | 0 | 16 | K | 2 | ROZPOCET | 0 | 0 | 0 | 0 | 0 | 1 | 0 | 16 | -1741780550
30 | K | 721309113 | Tlaková zkouška vzduchem potrubí DN 200 těsnícím vakem ucpávkovým | úsek | 10 |  | 0 |  |  | základní |  | 0 | 0 | 0 | 0 | 0 | 16 | K | 2 | ROZPOCET | 0 | 0 | 0 | 0 | 0 | 1 | 0 | 16 | -2004341565
31 | K | 780100148.1 | Přesun hmot procentní pro vnitřní kanalizace v objektech v do 6 m | % |  |  | 0 |  |  | základní |  | 0 | 0 | 0 | 0 | 0 | 16 | K | 2 | ROZPOCET | 0 | 0 | 0 | 0 | 0 | 1 | 0 | 16 | -248452907
| D | ON | Ostatní náklady |  |  |  | 0 |  |  |  |  | 0 |  | 0 |  | 0 | 4 | D | 1 | ROZPOCET | [6 empty] | 0
32 | K | 094002001.1 | Nepředvídatelné náklady při přepojování stávající vody a kanalizace | hod | 80 |  | 0 |  |  | základní |  | 0 | 0 | 0 | 0 | 0 | 16 | K | 2 | ROZPOCET | 0 | 0 | 0 | 0 | 0 | 1 | 0 | 16 | -1407811414
33 | K | 094003003.1 | Likvidace odpadu | soubor | 1 |  | 0 |  |  | základní |  | 0 | 0 | 0 | 0 | 0 | 16 | K | 2 | ROZPOCET | 0 | 0 | 0 | 0 | 0 | 1 | 0 | 16 | 1845373585
34 | K | 091100202.1 | Napuštění a vypuštění systému | hod | 10 |  | 0 |  |  | základní |  | 0 | 0 | 0 | 0 | 0 | 16 | K | 2 | ROZPOCET | 0 | 0 | 0 | 0 | 0 | 1 | 0 | 16 | 933920259
| D | GEO | Průzkumné, geodetické a projektové práce |  |  |  | 0 |  |  |  |  | 0 |  | 0 |  | 0 | 4 | D | 1 | ROZPOCET | [6 empty] | 0
35 | K | 722009611.1 | Trasování kanalizace v součinnosti s kamerovým systémem – do 400 m | dny | 2 |  | 0 |  |  | základní |  | 0 | 0 | 0 | 0 | 0 | 16 | K | 2 | ROZPOCET | 0 | 0 | 0 | 0 | 0 | 1 | 0 | 16 | 475173251
36 | K | 722009612.1 | Zpráva a záznam z revize kanalizace – videozáznam a tech. zpráva – do 400 m | úsek | 1 |  | 0 |  |  | základní |  | 0 | 0 | 0 | 0 | 0 | 16 | K | 2 | ROZPOCET | 0 | 0 | 0 | 0 | 0 | 1 | 0 | 16 | 862811306

## D.1.4.2 - Vytápění
{af27a53a-593f-4300-98ca-e224a1a0e4b9}
2
| KRYCÍ LIST SOUPISU PRACÍ | [7 empty] | v --- níže se nacházejí doplnkové a pomocné údaje k sestavám --- v | [8 empty] | False
Stavba:
Parkoviště pro zaměstnance a heliport
Objekt:
5/2024-A - Parkovací dům
Soupis:
D.1.4.2 - Vytápění
| KSO: |  |  |  |  | CC-CZ:
| Místo: |  | České Budějovice |  |  | Datum: | 13. 6. 2025
| Zadavatel: |  |  |  |  | IČ:
|  | Nemocnice České Budějovice |  |  |  | DIČ:
| Uchazeč: |  |  |  |  | IČ: | Vyplň údaj
|  | Vyplň údaj |  |  |  | DIČ: | Vyplň údaj
| Projektant: |  |  |  |  | IČ:
|  | AGP nova |  |  |  | DIČ:
| Zpracovatel: |  |  |  |  | IČ:
|  | QSB |  |  |  | DIČ:
Poznámka:
Soupis prací je sestaven s využitím Cenové soustavy ÚRS. Položky, které pochází z této cenové soustavy, jsou ve sloupci 'Cenová soustava' označeny popisem 'CS ÚRS' a úrovní příslušného kalendářního pololetí. Veškeré další informace vymezující popis a podmínky použití těchto položek z Cenové soustavy, které nejsou uvedeny přímo v soupisu prací, jsou neomezeně dálkově k dispozici na webu podminky.urs.cz. Položky, pokud není uvedeno jinak, obsahují veškeré náklady na provedení, tzn. dodávku, montáž a montážní prostředky, kotevní a spojovací prvky, přesuny a dopravu, skládkovné, systémové detaily, profily a řešení, úpravu povrchu, pomocné lešení a přípravné práce.
| Cena bez DPH | [5 empty] | 0
|  |  | Základ daně |  |  | Sazba daně | Výše daně
| DPH | základní | 0 |  |  | 21% | 0
|  | snížená | 0 |  |  | 12% | 0
|  | zákl. přenesená | 0 |  |  | 21% | 0
|  | sníž. přenesená | 0 |  |  | 12% | 0
|  | nulová | 0 |  |  | 0% | 0
| Cena s DPH |  |  | v | CZK |  | 0
| Projektant |  |  | Zpracovatel
| Datum a podpis: |  | Razítko | Datum a podpis: |  |  | Razítko
| Objednavatel |  |  | Uchazeč
| Datum a podpis: |  | Razítko | Datum a podpis: |  |  | Razítko
REKAPITULACE ČLENĚNÍ SOUPISU PRACÍ
Stavba:
Parkoviště pro zaměstnance a heliport
Objekt:
5/2024-A - Parkovací dům
Soupis:
D.1.4.2 - Vytápění
Místo: |  |  | České Budějovice |  |  | Datum: | 13. 6. 2025
Zadavatel: |  |  | Nemocnice České Budějovice |  |  | Projektant: | AGP nova
Uchazeč: |  |  | Vyplň údaj |  |  | Zpracovatel: | QSB
Kód dílu - Popis | [6 empty] | Cena celkem [CZK]
Náklady ze soupisu prací | [6 empty] | 0 | [11 empty] | -1
| D1 - STROJOVNY | [5 empty] | 0
| D2 - OTOPNÁ TĚLESA | [5 empty] | 0
| D3 - ARMATURY | [5 empty] | 0
| D4 - PŘIPOJENÍ OTOPNÝCH TĚLES | [5 empty] | 0
| D5 - STROJOVNA VYTÁPĚNÍ – místnost 2-02 | [5 empty] | 0
| D6 - ROZVOD POTRUBÍ | [5 empty] | 0
| D7 - IZOLACE TEPELNÉ | [5 empty] | 0
| D8 - DOPLŇKOVÉ KONSTRUKCE A NÁTĚRY | [5 empty] | 0
| D9 - ZPROVOZNĚNÍ A MONTÁŽ | [5 empty] | 0
| D10 - STAVEBNÍ ÚPRAVY | [5 empty] | 0
| D11 - OSTATNÍ NÁKLADY | [5 empty] | 0
SOUPIS PRACÍ
Stavba:
Parkoviště pro zaměstnance a heliport
Objekt:
5/2024-A - Parkovací dům
Soupis:
D.1.4.2 - Vytápění
Místo: |  |  | České Budějovice |  |  | Datum: | 13. 6. 2025
Zadavatel: |  |  | Nemocnice České Budějovice |  |  | Projektant: | AGP nova
Uchazeč: |  |  | Vyplň údaj |  |  | Zpracovatel: | QSB
PČ | Typ | Kód | Popis | MJ | Množství | J.cena [CZK] | Cena celkem [CZK] | Cenová soustava |  | DPH | J. Nh [h] | Nh celkem [h] | J. hmotnost [t] | Hmotnost celkem [t] | J. suť [t] | Suť Celkem [t]
Náklady soupisu celkem | [6 empty] | 0 |  |  |  |  | 0 |  | 0 |  | 0 |  | D | -1 | [7 empty] | 0
| D | D1 | STROJOVNY |  |  |  | 0 |  |  |  |  | 0 |  | 0 |  | 0 | 1 | D | 0 | ROZPOCET | [6 empty] | 0
1 | K | UT.01.01 | Zdvihový závitový ventil dvoucestný okruh otopná tělesa DN 15, Kv = 4.0 m3/h, pohon AC 230 V, 3-bodový, 120 s | kpt | 1 |  | 0 |  |  | základní |  | 0 | 0 | 0 | 0 | 0 | 4 | K | 1 | ROZPOCET | 0 | 0 | 0 | 0 | 0 | 1 | 0 | 4 | 2
2 | K | UT.01.02 | Oběhové čerpadlo okruh vytápění OT 25/1-8 Q = 1,2 m3/h, Y = 42 J/kg, 230 V, max 75 W | ks | 1 |  | 0 |  |  | základní |  | 0 | 0 | 0 | 0 | 0 | 4 | K | 1 | ROZPOCET | 0 | 0 | 0 | 0 | 0 | 1 | 0 | 4 | 4
3 | K | UT.01.03 | Vyvažovací armatura DN25 | ks | 1 |  | 0 |  |  | základní |  | 0 | 0 | 0 | 0 | 0 | 4 | K | 1 | ROZPOCET | 0 | 0 | 0 | 0 | 0 | 1 | 0 | 4 | 6
4 | K | UT.01.04 | Montáž strojovny vytápění | kpt | 1 |  | 0 |  |  | základní |  | 0 | 0 | 0 | 0 | 0 | 4 | K | 1 | ROZPOCET | 0 | 0 | 0 | 0 | 0 | 1 | 0 | 4 | 8
5 | K | UT.01.05 | Revize strojovny vytápění | kpt | 1 |  | 0 |  |  | základní |  | 0 | 0 | 0 | 0 | 0 | 4 | K | 1 | ROZPOCET | 0 | 0 | 0 | 0 | 0 | 1 | 0 | 4 | 10
| D | D2 | OTOPNÁ TĚLESA |  |  |  | 0 |  |  |  |  | 0 |  | 0 |  | 0 | 1 | D | 0 | ROZPOCET | [6 empty] | 0
6 | K | UT.02.01 | Desková otopná tělesa - standard s bočním připojením (vzhledem k přípojkám ze shora) - 10/600/500-KL | ks | 1 |  | 0 |  |  | základní |  | 0 | 0 | 0 | 0 | 0 | 4 | K | 1 | ROZPOCET | 0 | 0 | 0 | 0 | 0 | 1 | 0 | 4 | 12
7 | K | UT.02.02 | Desková otopná tělesa - standard s bočním připojením (vzhledem k přípojkám ze shora) - 21/600/600-KL | ks | 2 |  | 0 |  |  | základní |  | 0 | 0 | 0 | 0 | 0 | 4 | K | 1 | ROZPOCET | 0 | 0 | 0 | 0 | 0 | 1 | 0 | 4 | 14
8 | K | UT.02.03 | Desková otopná tělesa - standard s bočním připojením (vzhledem k přípojkám ze shora) - 22/600/700-KL | ks | 2 |  | 0 |  |  | základní |  | 0 | 0 | 0 | 0 | 0 | 4 | K | 1 | ROZPOCET | 0 | 0 | 0 | 0 | 0 | 1 | 0 | 4 | 16
9 | K | UT.02.04 | Desková otopná tělesa - standard s bočním připojením (vzhledem k přípojkám ze shora) - 22/600/1600-KL | ks | 1 |  | 0 |  |  | základní |  | 0 | 0 | 0 | 0 | 0 | 4 | K | 1 | ROZPOCET | 0 | 0 | 0 | 0 | 0 | 1 | 0 | 4 | 18
10 | K | UT.02.05 | Desková otopná tělesa - vertikal s spodním středovým připojením - 22/1800/600-PR | ks | 3 |  | 0 |  |  | základní |  | 0 | 0 | 0 | 0 | 0 | 4 | K | 1 | ROZPOCET | 0 | 0 | 0 | 0 | 0 | 1 | 0 | 4 | 20
11 | K | UT.02.06 | Desková otopná tělesa - standard s pravým spodním připojením a ventilovou vložkou - 21/600/600-VK | ks | 1 |  | 0 |  |  | základní |  | 0 | 0 | 0 | 0 | 0 | 4 | K | 1 | ROZPOCET | 0 | 0 | 0 | 0 | 0 | 1 | 0 | 4 | 22
12 | K | UT.02.07 | Desková otopná tělesa - standard s pravým spodním připojením a ventilovou vložkou - 22/600/800-VK | ks | 1 |  | 0 |  |  | základní |  | 0 | 0 | 0 | 0 | 0 | 4 | K | 1 | ROZPOCET | 0 | 0 | 0 | 0 | 0 | 1 | 0 | 4 | 24
13 | K | UT.02.08 | Desková otopná tělesa - standard s pravým spodním připojením a ventilovou vložkou - 22/600/1400-VK | ks | 1 |  | 0 |  |  | základní |  | 0 | 0 | 0 | 0 | 0 | 4 | K | 1 | ROZPOCET | 0 | 0 | 0 | 0 | 0 | 1 | 0 | 4 | 26
14 | K | UT.02.09 | Desková otopná tělesa - standard s pravým spodním připojením a ventilovou vložkou - 22/600/1800-VK | ks | 1 |  | 0 |  |  | základní |  | 0 | 0 | 0 | 0 | 0 | 4 | K | 1 | ROZPOCET | 0 | 0 | 0 | 0 | 0 | 1 | 0 | 4 | 28
15 | K | UT.02.10 | Desková otopná tělesa - standard s levým spodním připojením a ventilovou vložkou - 21/600/600-VKL | ks | 1 |  | 0 |  |  | základní |  | 0 | 0 | 0 | 0 | 0 | 4 | K | 1 | ROZPOCET | 0 | 0 | 0 | 0 | 0 | 1 | 0 | 4 | 30
16 | K | UT.02.11 | Desková otopná tělesa - standard s levým spodním připojením a ventilovou vložkou - 22/600/800-VKL | ks | 1 |  | 0 |  |  | základní |  | 0 | 0 | 0 | 0 | 0 | 4 | K | 1 | ROZPOCET | 0 | 0 | 0 | 0 | 0 | 1 | 0 | 4 | 32
17 | K | UT.02.12 | Desková otopná tělesa - standard s levým spodním připojením a ventilovou vložkou - 22/600/1600-VKL | ks | 1 |  | 0 |  |  | základní |  | 0 | 0 | 0 | 0 | 0 | 4 | K | 1 | ROZPOCET | 0 | 0 | 0 | 0 | 0 | 1 | 0 | 4 | 34
| D | D3 | ARMATURY |  |  |  | 0 |  |  |  |  | 0 |  | 0 |  | 0 | 1 | D | 0 | ROZPOCET | [6 empty] | 0
| D | D4 | PŘIPOJENÍ OTOPNÝCH TĚLES |  |  |  | 0 |  |  |  |  | 0 |  | 0 |  | 0 | 1 | D | 1 | ROZPOCET | [6 empty] | 0
18 | K | UT.03.01.01 | Rohový radiátorový ventil, DN 15 | ks | 6 |  | 0 |  |  | základní |  | 0 | 0 | 0 | 0 | 0 | 4 | K | 2 | ROZPOCET | 0 | 0 | 0 | 0 | 0 | 1 | 0 | 4 | 36
19 | K | UT.03.01.02 | Rohové regulační šroubení, DN 15 | ks | 6 |  | 0 |  |  | základní |  | 0 | 0 | 0 | 0 | 0 | 4 | K | 2 | ROZPOCET | 0 | 0 | 0 | 0 | 0 | 1 | 0 | 4 | 38
20 | K | UT.03.01.03 | Rohové dvojité regulační šroubení, DN 15 | ks | 7 |  | 0 |  |  | základní |  | 0 | 0 | 0 | 0 | 0 | 4 | K | 2 | ROZPOCET | 0 | 0 | 0 | 0 | 0 | 1 | 0 | 4 | 40
21 | K | UT.03.01.04 | Připojovací rohová dvoubodová armatura, DN15 | ks | 3 |  | 0 |  |  | základní |  | 0 | 0 | 0 | 0 | 0 | 4 | K | 2 | ROZPOCET | 0 | 0 | 0 | 0 | 0 | 1 | 0 | 4 | 42
22 | K | UT.03.01.05 | Svěrné šroubení vnější závit, ventil DN 15, trubka DN15 | ks | 32 |  | 0 |  |  | základní |  | 0 | 0 | 0 | 0 | 0 | 4 | K | 2 | ROZPOCET | 0 | 0 | 0 | 0 | 0 | 1 | 0 | 4 | 44
23 | K | UT.03.01.06 | Termostatická hlavice k ventilu pro veřejné prostory s ochranou proti odcizení | ks | 16 |  | 0 |  |  | základní |  | 0 | 0 | 0 | 0 | 0 | 4 | K | 2 | ROZPOCET | 0 | 0 | 0 | 0 | 0 | 1 | 0 | 4 | 46
24 | K | UT.03.01.07 | Růžice bílá pro potrubí dvojitá 15×1 | ks | 16 |  | 0 |  |  | základní |  | 0 | 0 | 0 | 0 | 0 | 4 | K | 2 | ROZPOCET | 0 | 0 | 0 | 0 | 0 | 1 | 0 | 4 | 48
| D | D5 | STROJOVNA VYTÁPĚNÍ – místnost 2-02 |  |  |  | 0 |  |  |  |  | 0 |  | 0 |  | 0 | 1 | D | 1 | ROZPOCET | [6 empty] | 0
25 | K | UT.03.02.01 | Vypouštěcí kulový kohout (VK××) DN 15 | ks | 4 |  | 0 |  |  | základní |  | 0 | 0 | 0 | 0 | 0 | 4 | K | 2 | ROZPOCET | 0 | 0 | 0 | 0 | 0 | 1 | 0 | 4 | 50
26 | K | UT.03.02.02 | Automatický odvzdušňovací ventil (AO××) DN 10 | ks | 2 |  | 0 |  |  | základní |  | 0 | 0 | 0 | 0 | 0 | 4 | K | 2 | ROZPOCET | 0 | 0 | 0 | 0 | 0 | 1 | 0 | 4 | 52
27 | K | UT.03.02.03 | Uzavírací kulový kohout (UK××) DN 32 | ks | 5 |  | 0 |  |  | základní |  | 0 | 0 | 0 | 0 | 0 | 4 | K | 2 | ROZPOCET | 0 | 0 | 0 | 0 | 0 | 1 | 0 | 4 | 54
28 | K | UT.03.02.04 | Zpětný ventil typ (ZV××) DN 32 | ks | 1 |  | 0 |  |  | základní |  | 0 | 0 | 0 | 0 | 0 | 4 | K | 2 | ROZPOCET | 0 | 0 | 0 | 0 | 0 | 1 | 0 | 4 | 56
29 | K | UT.03.02.05 | Filtr závitový (F××) DN 32 | ks | 1 |  | 0 |  |  | základní |  | 0 | 0 | 0 | 0 | 0 | 4 | K | 2 | ROZPOCET | 0 | 0 | 0 | 0 | 0 | 1 | 0 | 4 | 58
30 | K | UT.03.02.06 | Teploměr BiTh bimetalový ručkový D 80 mm, 0 - 120 °C, délka čidla 45 mm + pouzdro do T kusu | ks | 2 |  | 0 |  |  | základní |  | 0 | 0 | 0 | 0 | 0 | 4 | K | 2 | ROZPOCET | 0 | 0 | 0 | 0 | 0 | 1 | 0 | 4 | 60
| D | D6 | ROZVOD POTRUBÍ |  |  |  | 0 |  |  |  |  | 0 |  | 0 |  | 0 | 1 | D | 0 | ROZPOCET | [6 empty] | 0
31 | K | UT.04.01 | Ocelové potrubí - včetně tvarovek, přechodek, montáže a tlakových zkoušek - DN 15 | m | 195.04 |  | 0 |  |  | základní |  | 0 | 0 | 0 | 0 | 0 | 4 | K | 1 | ROZPOCET | 0 | 0 | 0 | 0 | 0 | 1 | 0 | 4 | 62
32 | K | UT.04.02 | Ocelové potrubí - včetně tvarovek, přechodek, montáže a tlakových zkoušek - DN 20 | m | 83.398 |  | 0 |  |  | základní |  | 0 | 0 | 0 | 0 | 0 | 4 | K | 1 | ROZPOCET | 0 | 0 | 0 | 0 | 0 | 1 | 0 | 4 | 64
33 | K | UT.04.03 | Ocelové potrubí - včetně tvarovek, přechodek, montáže a tlakových zkoušek - DN 25 | m | 11.408 |  | 0 |  |  | základní |  | 0 | 0 | 0 | 0 | 0 | 4 | K | 1 | ROZPOCET | 0 | 0 | 0 | 0 | 0 | 1 | 0 | 4 | 66
34 | K | UT.04.04 | Ocelové potrubí - včetně tvarovek, přechodek, montáže a tlakových zkoušek - DN 32 | m | 8.74 |  | 0 |  |  | základní |  | 0 | 0 | 0 | 0 | 0 | 4 | K | 1 | ROZPOCET | 0 | 0 | 0 | 0 | 0 | 1 | 0 | 4 | 68
35 | K | UT.04.05 | Tlakové zkoušky potrubí z trubek závitových do DN 40 | m | 298.586 |  | 0 |  |  | základní |  | 0 | 0 | 0 | 0 | 0 | 4 | K | 1 | ROZPOCET | 0 | 0 | 0 | 0 | 0 | 1 | 0 | 4 | 70
| D | D7 | IZOLACE TEPELNÉ |  |  |  | 0 |  |  |  |  | 0 |  | 0 |  | 0 | 1 | D | 0 | ROZPOCET | [6 empty] | 0
36 | K | UT.05.01 | Izolace tepelná návlečnou pěnovou izolací - tloušťka izolace: 13 mm pro potrubí ocel DN 15 | m | 195.04 |  | 0 |  |  | základní |  | 0 | 0 | 0 | 0 | 0 | 4 | K | 1 | ROZPOCET | 0 | 0 | 0 | 0 | 0 | 1 | 0 | 4 | 72
37 | K | UT.05.02 | Izolace tepelná návlečnou pěnovou izolací - tloušťka izolace: 20 mm pro potrubí ocel DN 20 | m | 83.398 |  | 0 |  |  | základní |  | 0 | 0 | 0 | 0 | 0 | 4 | K | 1 | ROZPOCET | 0 | 0 | 0 | 0 | 0 | 1 | 0 | 4 | 74
38 | K | UT.05.03 | Izolace tepelná návlečnou pěnovou izolací - tloušťka izolace: 20 mm pro potrubí ocel DN 25 | m | 11.408 |  | 0 |  |  | základní |  | 0 | 0 | 0 | 0 | 0 | 4 | K | 1 | ROZPOCET | 0 | 0 | 0 | 0 | 0 | 1 | 0 | 4 | 76
39 | K | UT.05.04 | izolace tepelná minerální izolací s povrchovou úpravou - pro potrubí ocel DN 32 – tl. 30 mm | m | 8.74 |  | 0 |  |  | základní |  | 0 | 0 | 0 | 0 | 0 | 4 | K | 1 | ROZPOCET | 0 | 0 | 0 | 0 | 0 | 1 | 0 | 4 | 78
| D | D8 | DOPLŇKOVÉ KONSTRUKCE A NÁTĚRY |  |  |  | 0 |  |  |  |  | 0 |  | 0 |  | 0 | 1 | D | 0 | ROZPOCET | [6 empty] | 0
40 | K | UT.06.01 | Kotvicí zařízení pro výše uvedené ocelové potrubí | kpt | 1 |  | 0 |  |  | základní |  | 0 | 0 | 0 | 0 | 0 | 4 | K | 1 | ROZPOCET | 0 | 0 | 0 | 0 | 0 | 1 | 0 | 4 | 80
41 | K | UT.06.02 | Nátěry doplňkových konstrukcí dvojnásobné + základní | kpt | 1 |  | 0 |  |  | základní |  | 0 | 0 | 0 | 0 | 0 | 4 | K | 1 | ROZPOCET | 0 | 0 | 0 | 0 | 0 | 1 | 0 | 4 | 82
42 | K | UT.06.03 | Nátěry kovových potrubí a armatur do DN 40 synt. na vzduchuschnoucí dvojnásobné základní - DN 15 | m | 195.04 |  | 0 |  |  | základní |  | 0 | 0 | 0 | 0 | 0 | 4 | K | 1 | ROZPOCET | 0 | 0 | 0 | 0 | 0 | 1 | 0 | 4 | 84
43 | K | UT.06.04 | Nátěry kovových potrubí a armatur do DN 40 synt. na vzduchuschnoucí dvojnásobné základní - DN 20 | m | 83.398 |  | 0 |  |  | základní |  | 0 | 0 | 0 | 0 | 0 | 4 | K | 1 | ROZPOCET | 0 | 0 | 0 | 0 | 0 | 1 | 0 | 4 | 86
44 | K | UT.06.05 | Nátěry kovových potrubí a armatur do DN 40 synt. na vzduchuschnoucí dvojnásobné základní - DN 25 | m | 11.408 |  | 0 |  |  | základní |  | 0 | 0 | 0 | 0 | 0 | 4 | K | 1 | ROZPOCET | 0 | 0 | 0 | 0 | 0 | 1 | 0 | 4 | 88
45 | K | UT.06.06 | Nátěry kovových potrubí a armatur do DN 40 synt. na vzduchuschnoucí dvojnásobné základní - DN 32 | m | 8.74 |  | 0 |  |  | základní |  | 0 | 0 | 0 | 0 | 0 | 4 | K | 1 | ROZPOCET | 0 | 0 | 0 | 0 | 0 | 1 | 0 | 4 | 90
| D | D9 | ZPROVOZNĚNÍ A MONTÁŽ |  |  |  | 0 |  |  |  |  | 0 |  | 0 |  | 0 | 1 | D | 0 | ROZPOCET | [6 empty] | 0
46 | K | UT.07.01 | Proplach potrubí | kpt | 1 |  | 0 |  |  | základní |  | 0 | 0 | 0 | 0 | 0 | 4 | K | 1 | ROZPOCET | 0 | 0 | 0 | 0 | 0 | 1 | 0 | 4 | 92
47 | K | UT.07.02 | Napouštění otopné soustavy objektu | kpt | 1 |  | 0 |  |  | základní |  | 0 | 0 | 0 | 0 | 0 | 4 | K | 1 | ROZPOCET | 0 | 0 | 0 | 0 | 0 | 1 | 0 | 4 | 94
48 | K | UT.07.03 | Zkoušky dle ČSN 06 0310 včetně předání protokolů, revize | kpt | 1 |  | 0 |  |  | základní |  | 0 | 0 | 0 | 0 | 0 | 4 | K | 1 | ROZPOCET | 0 | 0 | 0 | 0 | 0 | 1 | 0 | 4 | 96
49 | K | UT.07.04 | Topná zkouška - 72 hod | h | 48 |  | 0 |  |  | základní |  | 0 | 0 | 0 | 0 | 0 | 4 | K | 1 | ROZPOCET | 0 | 0 | 0 | 0 | 0 | 1 | 0 | 4 | 98
50 | K | UT.07.05 | Hydronické vyregulování | kpt | 1 |  | 0 |  |  | základní |  | 0 | 0 | 0 | 0 | 0 | 4 | K | 1 | ROZPOCET | 0 | 0 | 0 | 0 | 0 | 1 | 0 | 4 | 100
51 | K | UT.07.08 | Proškolení obsluhy | kpt | 1 |  | 0 |  |  | základní |  | 0 | 0 | 0 | 0 | 0 | 4 | K | 1 | ROZPOCET | 0 | 0 | 0 | 0 | 0 | 1 | 0 | 4 | 106
| D | D10 | STAVEBNÍ ÚPRAVY |  |  |  | 0 |  |  |  |  | 0 |  | 0 |  | 0 | 1 | D | 0 | ROZPOCET | [6 empty] | 0
52 | K | UT.08.01 | Zhotovení prostupů zdivem (dle dispozice – viz výkresová část) | kpt | 1 |  | 0 |  |  | základní |  | 0 | 0 | 0 | 0 | 0 | 4 | K | 1 | ROZPOCET | 0 | 0 | 0 | 0 | 0 | 1 | 0 | 4 | 110
53 | K | UT.08.02 | Drážky do stěn pro vedení potrubí | kpt | 1 |  | 0 |  |  | základní |  | 0 | 0 | 0 | 0 | 0 | 4 | K | 1 | ROZPOCET | 0 | 0 | 0 | 0 | 0 | 1 | 0 | 4 | 112
54 | K | UT.08.03 | Oprava povrchů po prostupech / drážkách | kpt | 1 |  | 0 |  |  | základní |  | 0 | 0 | 0 | 0 | 0 | 4 | K | 1 | ROZPOCET | 0 | 0 | 0 | 0 | 0 | 1 | 0 | 4 | 114
55 | K | UT.08.04 | Příprava pro umístění zařízení v technické místnosti | kpt | 1 |  | 0 |  |  | základní |  | 0 | 0 | 0 | 0 | 0 | 4 | K | 1 | ROZPOCET | 0 | 0 | 0 | 0 | 0 | 1 | 0 | 4 | 116
56 | K | UT.08.05 | Zajistit přístupnost pro montáž, údržbu a servis | kpt | 1 |  | 0 |  |  | základní |  | 0 | 0 | 0 | 0 | 0 | 4 | K | 1 | ROZPOCET | 0 | 0 | 0 | 0 | 0 | 1 | 0 | 4 | 118
| D | D11 | OSTATNÍ NÁKLADY |  |  |  | 0 |  |  |  |  | 0 |  | 0 |  | 0 | 1 | D | 0 | ROZPOCET | [6 empty] | 0
57 | K | UT.09.02 | ošetření potrubních prostupů dle PBŘ | kpl | 1 |  | 0 |  |  | základní |  | 0 | 0 | 0 | 0 | 0 | 4 | K | 1 | ROZPOCET | 0 | 0 | 0 | 0 | 0 | 1 | 0 | 4 | 122
58 | K | UT.09.06 | doprava, přesuny hmot | kpl | 1 |  | 0 |  |  | základní |  | 0 | 0 | 0 | 0 | 0 | 4 | K | 1 | ROZPOCET | 0 | 0 | 0 | 0 | 0 | 1 | 0 | 4 | 130

## D.1.4.2.1 - Teplovod
{e0344458-3403-414e-8cb5-8fa8a1a5eb60}
2
| KRYCÍ LIST SOUPISU PRACÍ | [7 empty] | v --- níže se nacházejí doplnkové a pomocné údaje k sestavám --- v | [8 empty] | False
Stavba:
Parkoviště pro zaměstnance a heliport
Objekt:
5/2024-A - Parkovací dům
Soupis:
D.1.4.2.1 - Teplovod
| KSO: |  |  |  |  | CC-CZ:
| Místo: |  | České Budějovice |  |  | Datum: | 13. 6. 2025
| Zadavatel: |  |  |  |  | IČ:
|  | Nemocnice České Budějovice |  |  |  | DIČ:
| Uchazeč: |  |  |  |  | IČ: | Vyplň údaj
|  | Vyplň údaj |  |  |  | DIČ: | Vyplň údaj
| Projektant: |  |  |  |  | IČ:
|  | AGP nova |  |  |  | DIČ:
| Zpracovatel: |  |  |  |  | IČ:
|  | QSB |  |  |  | DIČ:
Poznámka:
Soupis prací je sestaven s využitím Cenové soustavy ÚRS. Položky, které pochází z této cenové soustavy, jsou ve sloupci 'Cenová soustava' označeny popisem 'CS ÚRS' a úrovní příslušného kalendářního pololetí. Veškeré další informace vymezující popis a podmínky použití těchto položek z Cenové soustavy, které nejsou uvedeny přímo v soupisu prací, jsou neomezeně dálkově k dispozici na webu podminky.urs.cz. Položky, pokud není uvedeno jinak, obsahují veškeré náklady na provedení, tzn. dodávku, montáž a montážní prostředky, kotevní a spojovací prvky, přesuny a dopravu, skládkovné, systémové detaily, profily a řešení, úpravu povrchu, pomocné lešení a přípravné práce.
| Cena bez DPH | [5 empty] | 0
|  |  | Základ daně |  |  | Sazba daně | Výše daně
| DPH | základní | 0 |  |  | 21% | 0
|  | snížená | 0 |  |  | 12% | 0
|  | zákl. přenesená | 0 |  |  | 21% | 0
|  | sníž. přenesená | 0 |  |  | 12% | 0
|  | nulová | 0 |  |  | 0% | 0
| Cena s DPH |  |  | v | CZK |  | 0
| Projektant |  |  | Zpracovatel
| Datum a podpis: |  | Razítko | Datum a podpis: |  |  | Razítko
| Objednavatel |  |  | Uchazeč
| Datum a podpis: |  | Razítko | Datum a podpis: |  |  | Razítko
REKAPITULACE ČLENĚNÍ SOUPISU PRACÍ
Stavba:
Parkoviště pro zaměstnance a heliport
Objekt:
5/2024-A - Parkovací dům
Soupis:
D.1.4.2.1 - Teplovod
Místo: |  |  | České Budějovice |  |  | Datum: | 13. 6. 2025
Zadavatel: |  |  | Nemocnice České Budějovice |  |  | Projektant: | AGP nova
Uchazeč: |  |  | Vyplň údaj |  |  | Zpracovatel: | QSB
Kód dílu - Popis | [6 empty] | Cena celkem [CZK]
Náklady ze soupisu prací | [6 empty] | 0 | [11 empty] | -1
| D1 - A1) Komponenty předizolovaného systému | [5 empty] | 0
| D2 - A2) Klasická potrubní část | [5 empty] | 0
| D3 - A3) Komunikační kabel | [5 empty] | 0
| D4 - A4) Stavební objekty – šachty | [5 empty] | 0
| D5 - A5) Zemní práce | [5 empty] | 0
| D6 - A10) Ostatní | [5 empty] | 0
SOUPIS PRACÍ
Stavba:
Parkoviště pro zaměstnance a heliport
Objekt:
5/2024-A - Parkovací dům
Soupis:
D.1.4.2.1 - Teplovod
Místo: |  |  | České Budějovice |  |  | Datum: | 13. 6. 2025
Zadavatel: |  |  | Nemocnice České Budějovice |  |  | Projektant: | AGP nova
Uchazeč: |  |  | Vyplň údaj |  |  | Zpracovatel: | QSB
PČ | Typ | Kód | Popis | MJ | Množství | J.cena [CZK] | Cena celkem [CZK] | Cenová soustava |  | DPH | J. Nh [h] | Nh celkem [h] | J. hmotnost [t] | Hmotnost celkem [t] | J. suť [t] | Suť Celkem [t]
Náklady soupisu celkem | [6 empty] | 0 |  |  |  |  | 0 |  | 0 |  | 0 |  | D | -1 | [7 empty] | 0
| D | D1 | A1) Komponenty předizolovaného systému |  |  |  | 0 |  |  |  |  | 0 |  | 0 |  | 0 | 1 | D | 0 | ROZPOCET | [6 empty] | 0
1 | K | UT.01.01 | Trubka 42,4/110 mm 6 m sign. vodič | ks | 4 |  | 0 |  |  | základní |  | 0 | 0 | 0 | 0 | 0 | 4 | K | 1 | ROZPOCET | 0 | 0 | 0 | 0 | 0 | 1 | 0 | 4 | 2
| P |  | Poznámka k položce: uvedená specifikace je provedena pro potrubní systém s předizolovanými tvarovkami. Potrubní systém bude vybaven sign. vodiči. | [14 empty] | P | 1
2 | K | UT.01.02 | předizolovaný ohyb 90° 42,4/110 mm sign. vodič 1×1,5 m | ks | 4 |  | 0 |  |  | základní |  | 0 | 0 | 0 | 0 | 0 | 4 | K | 1 | ROZPOCET | 0 | 0 | 0 | 0 | 0 | 1 | 0 | 4 | 4
| P |  | Poznámka k položce: uvedená specifikace je provedena pro potrubní systém s předizolovanými tvarovkami. Potrubní systém bude vybaven sign. vodiči. | [14 empty] | P | 1
3 | K | UT.01.03 | předizolovaný ohyb 90° 42,4/110 mm sign. vodič 1×1 m | ks | 4 |  | 0 |  |  | základní |  | 0 | 0 | 0 | 0 | 0 | 4 | K | 1 | ROZPOCET | 0 | 0 | 0 | 0 | 0 | 1 | 0 | 4 | 6
| P |  | Poznámka k položce: uvedená specifikace je provedena pro potrubní systém s předizolovanými tvarovkami. Potrubní systém bude vybaven sign. vodiči. | [14 empty] | P | 1
4 | K | UT.01.04 | Spojka 110 mm + foam pack | ks | 12 |  | 0 |  |  | základní |  | 0 | 0 | 0 | 0 | 0 | 4 | K | 1 | ROZPOCET | 0 | 0 | 0 | 0 | 0 | 1 | 0 | 4 | 8
| P |  | Poznámka k položce: uvedená specifikace je provedena pro potrubní systém s předizolovanými tvarovkami. Potrubní systém bude vybaven sign. vodiči. | [14 empty] | P | 1
5 | K | UT.01.05 | ukončení potrubí průchozí 42,4/110 mm | ks | 4 |  | 0 |  |  | základní |  | 0 | 0 | 0 | 0 | 0 | 4 | K | 1 | ROZPOCET | 0 | 0 | 0 | 0 | 0 | 1 | 0 | 4 | 10
| P |  | Poznámka k položce: uvedená specifikace je provedena pro potrubní systém s předizolovanými tvarovkami. Potrubní systém bude vybaven sign. vodiči. | [14 empty] | P | 1
6 | K | UT.01.06 | příslušenství (upevňovací pásky, úchytky monit. drátů, spojky monit. drátů) pro výše uvedené spoje | kpt | 1 |  | 0 |  |  | základní |  | 0 | 0 | 0 | 0 | 0 | 4 | K | 1 | ROZPOCET | 0 | 0 | 0 | 0 | 0 | 1 | 0 | 4 | 12
| P |  | Poznámka k položce: uvedená specifikace je provedena pro potrubní systém s předizolovanými tvarovkami. Potrubní systém bude vybaven sign. vodiči. | [14 empty] | P | 1
7 | K | UT.01.07 | polštářové desky pro uvedený rozsah distribuční sítě | ks | 8 |  | 0 |  |  | základní |  | 0 | 0 | 0 | 0 | 0 | 4 | K | 1 | ROZPOCET | 0 | 0 | 0 | 0 | 0 | 1 | 0 | 4 | 14
| P |  | Poznámka k položce: uvedená specifikace je provedena pro potrubní systém s předizolovanými tvarovkami. Potrubní systém bude vybaven sign. vodiči. | [14 empty] | P | 1
8 | K | UT.01.08 | doprava potrubního materiálu na stavbu | kpt | 1 |  | 0 |  |  | základní |  | 0 | 0 | 0 | 0 | 0 | 4 | K | 1 | ROZPOCET | 0 | 0 | 0 | 0 | 0 | 1 | 0 | 4 | 16
| P |  | Poznámka k položce: uvedená specifikace je provedena pro potrubní systém s předizolovanými tvarovkami. Potrubní systém bude vybaven sign. vodiči. | [14 empty] | P | 1
9 | K | UT.01.09 | montáž předizolovaného potrubního systému 42,4/110 vč. sign. vodičů | m | 15 |  | 0 |  |  | základní |  | 0 | 0 | 0 | 0 | 0 | 4 | K | 1 | ROZPOCET | 0 | 0 | 0 | 0 | 0 | 1 | 0 | 4 | 18
| P |  | Poznámka k položce: uvedená specifikace je provedena pro potrubní systém s předizolovanými tvarovkami. Potrubní systém bude vybaven sign. vodiči. | [14 empty] | P | 1
10 | K | UT.01.10 | předepnutí předizolovaného potrubí DN 32 při teplotě 65 ° C | m | 15 |  | 0 |  |  | základní |  | 0 | 0 | 0 | 0 | 0 | 4 | K | 1 | ROZPOCET | 0 | 0 | 0 | 0 | 0 | 1 | 0 | 4 | 20
| P |  | Poznámka k položce: uvedená specifikace je provedena pro potrubní systém s předizolovanými tvarovkami. Potrubní systém bude vybaven sign. vodiči. | [14 empty] | P | 1
11 | K | UT.01.11 | tlakové zkoušky předizolovaného potrubí DN 32 (1,6 MPa) vč. Protokolu | m | 15 |  | 0 |  |  | základní |  | 0 | 0 | 0 | 0 | 0 | 4 | K | 1 | ROZPOCET | 0 | 0 | 0 | 0 | 0 | 1 | 0 | 4 | 22
| P |  | Poznámka k položce: uvedená specifikace je provedena pro potrubní systém s předizolovanými tvarovkami. Potrubní systém bude vybaven sign. vodiči. | [14 empty] | P | 1
12 | K | UT.01.12 | předběžné pracovní proměření alarmu předizolovaného potrubí | m | 15 |  | 0 |  |  | základní |  | 0 | 0 | 0 | 0 | 0 | 4 | K | 1 | ROZPOCET | 0 | 0 | 0 | 0 | 0 | 1 | 0 | 4 | 24
| P |  | Poznámka k položce: uvedená specifikace je provedena pro potrubní systém s předizolovanými tvarovkami. Potrubní systém bude vybaven sign. vodiči. | [14 empty] | P | 1
13 | K | UT.01.13 | výchozí proměření alarmu | m | 15 |  | 0 |  |  | základní |  | 0 | 0 | 0 | 0 | 0 | 4 | K | 1 | ROZPOCET | 0 | 0 | 0 | 0 | 0 | 1 | 0 | 4 | 26
| P |  | Poznámka k položce: uvedená specifikace je provedena pro potrubní systém s předizolovanými tvarovkami. Potrubní systém bude vybaven sign. vodiči. | [14 empty] | P | 1
14 | K | UT.01.14 | radiografická kontrola svarů 20 % | ks | 4 |  | 0 |  |  | základní |  | 0 | 0 | 0 | 0 | 0 | 4 | K | 1 | ROZPOCET | 0 | 0 | 0 | 0 | 0 | 1 | 0 | 4 | 28
| P |  | Poznámka k položce: uvedená specifikace je provedena pro potrubní systém s předizolovanými tvarovkami. Potrubní systém bude vybaven sign. vodiči. | [14 empty] | P | 1
15 | K | UT.01.15 | proplach potrubí | m | 15 |  | 0 |  |  | základní |  | 0 | 0 | 0 | 0 | 0 | 4 | K | 1 | ROZPOCET | 0 | 0 | 0 | 0 | 0 | 1 | 0 | 4 | 30
| P |  | Poznámka k položce: uvedená specifikace je provedena pro potrubní systém s předizolovanými tvarovkami. Potrubní systém bude vybaven sign. vodiči. | [14 empty] | P | 1
16 | K | UT.01.16 | napouštění nového potrubního systému upravenou vodou | kpt | 1 |  | 0 |  |  | základní |  | 0 | 0 | 0 | 0 | 0 | 4 | K | 1 | ROZPOCET | 0 | 0 | 0 | 0 | 0 | 1 | 0 | 4 | 32
| P |  | Poznámka k položce: uvedená specifikace je provedena pro potrubní systém s předizolovanými tvarovkami. Potrubní systém bude vybaven sign. vodiči. | [14 empty] | P | 1
17 | K | UT.01.17 | výstražná folie PVC š = 330 mm zelená | m | 30 |  | 0 |  |  | základní |  | 0 | 0 | 0 | 0 | 0 | 4 | K | 1 | ROZPOCET | 0 | 0 | 0 | 0 | 0 | 1 | 0 | 4 | 34
| P |  | Poznámka k položce: uvedená specifikace je provedena pro potrubní systém s předizolovanými tvarovkami. Potrubní systém bude vybaven sign. vodiči. | [14 empty] | P | 1
18 | K | UT.01.18 | výstražná folie PVC š = 330 mm oranžová | m | 15 |  | 0 |  |  | základní |  | 0 | 0 | 0 | 0 | 0 | 4 | K | 1 | ROZPOCET | 0 | 0 | 0 | 0 | 0 | 1 | 0 | 4 | 36
| P |  | Poznámka k položce: uvedená specifikace je provedena pro potrubní systém s předizolovanými tvarovkami. Potrubní systém bude vybaven sign. vodiči. | [14 empty] | P | 1
19 | K | UT.01.19 | geodetické zaměření trasy potrubí vč. polohy svarů | m | 15 |  | 0 |  |  | základní |  | 0 | 0 | 0 | 0 | 0 | 4 | K | 1 | ROZPOCET | 0 | 0 | 0 | 0 | 0 | 1 | 0 | 4 | 38
| P |  | Poznámka k položce: uvedená specifikace je provedena pro potrubní systém s předizolovanými tvarovkami. Potrubní systém bude vybaven sign. vodiči. | [14 empty] | P | 1
| D | D2 | A2) Klasická potrubní část |  |  |  | 0 |  |  |  |  | 0 |  | 0 |  | 0 | 1 | D | 0 | ROZPOCET | [6 empty] | 0
20 | K | UT.02.01 | ocelové potrubí 3/8“ | m | 2 |  | 0 |  |  | základní |  | 0 | 0 | 0 | 0 | 0 | 4 | K | 1 | ROZPOCET | 0 | 0 | 0 | 0 | 0 | 1 | 0 | 4 | 40
21 | K | UT.02.02 | ocelové potrubí DN32 | m | 34 |  | 0 |  |  | základní |  | 0 | 0 | 0 | 0 | 0 | 4 | K | 1 | ROZPOCET | 0 | 0 | 0 | 0 | 0 | 1 | 0 | 4 | 42
22 | K | UT.02.03 | přivařovací - kulový kohout DN 10(15) / PN 16 | ks | 6 |  | 0 |  |  | základní |  | 0 | 0 | 0 | 0 | 0 | 4 | K | 1 | ROZPOCET | 0 | 0 | 0 | 0 | 0 | 1 | 0 | 4 | 44
23 | K | UT.02.04 | přivařovací - kulový kohout DN 32 / PN 16 | ks | 4 |  | 0 |  |  | základní |  | 0 | 0 | 0 | 0 | 0 | 4 | K | 1 | ROZPOCET | 0 | 0 | 0 | 0 | 0 | 1 | 0 | 4 | 46
24 | K | UT.02.05 | nátěry potrubí do DN 32 základní | m | 36 |  | 0 |  |  | základní |  | 0 | 0 | 0 | 0 | 0 | 4 | K | 1 | ROZPOCET | 0 | 0 | 0 | 0 | 0 | 1 | 0 | 4 | 48
25 | K | UT.02.06 | tepelné izolace tl. 30 mm DN 32 vč povrchové úpravy | m | 34 |  | 0 |  |  | základní |  | 0 | 0 | 0 | 0 | 0 | 4 | K | 1 | ROZPOCET | 0 | 0 | 0 | 0 | 0 | 1 | 0 | 4 | 50
26 | K | UT.02.07 | ultrazvukové měřidlo tepla - jmenovitý průtok 2,5 m3/h stavební délka 190 mm, tlak PN16, připojení závit G 1, včetně úpravy potrubní části návarků, jímek, čidel a kabelových tras | kpt | 1 |  | 0 |  |  | základní |  | 0 | 0 | 0 | 0 | 0 | 4 | K | 1 | ROZPOCET | 0 | 0 | 0 | 0 | 0 | 1 | 0 | 4 | 52
27 | K | UT.02.08 | Vyvažovací armatura DN25 | ks | 1 |  | 0 |  |  | základní |  | 0 | 0 | 0 | 0 | 0 | 4 | K | 1 | ROZPOCET | 0 | 0 | 0 | 0 | 0 | 1 | 0 | 4 | 54
28 | K | UT.02.09 | Vypouštěcí kulový kohout (VK××) DN 15 | ks | 4 |  | 0 |  |  | základní |  | 0 | 0 | 0 | 0 | 0 | 4 | K | 1 | ROZPOCET | 0 | 0 | 0 | 0 | 0 | 1 | 0 | 4 | 56
29 | K | UT.02.10 | závitový kulový kohout (UK××) DN 10 | ks | 2 |  | 0 |  |  | základní |  | 0 | 0 | 0 | 0 | 0 | 4 | K | 1 | ROZPOCET | 0 | 0 | 0 | 0 | 0 | 1 | 0 | 4 | 58
30 | K | UT.02.11 | závitový kulový kohout (UK××) DN 32 | ks | 4 |  | 0 |  |  | základní |  | 0 | 0 | 0 | 0 | 0 | 4 | K | 1 | ROZPOCET | 0 | 0 | 0 | 0 | 0 | 1 | 0 | 4 | 60
31 | K | UT.02.12 | Zpětný ventil typ (ZV××) DN 32 | ks | 1 |  | 0 |  |  | základní |  | 0 | 0 | 0 | 0 | 0 | 4 | K | 1 | ROZPOCET | 0 | 0 | 0 | 0 | 0 | 1 | 0 | 4 | 62
32 | K | UT.02.13 | automatický odvzdušňovací ventil (AO××) DN 10 | ks | 2 |  | 0 |  |  | základní |  | 0 | 0 | 0 | 0 | 0 | 4 | K | 1 | ROZPOCET | 0 | 0 | 0 | 0 | 0 | 1 | 0 | 4 | 64
33 | K | UT.02.14 | Teploměr BiTh bimetalový ručkový D 80 mm, 0 - 120 °C, délka čidla 45 mm + pouzdro do T kusu | ks | 2 |  | 0 |  |  | základní |  | 0 | 0 | 0 | 0 | 0 | 4 | K | 1 | ROZPOCET | 0 | 0 | 0 | 0 | 0 | 1 | 0 | 4 | 66
| D | D3 | A3) Komunikační kabel |  |  |  | 0 |  |  |  |  | 0 |  | 0 |  | 0 | 1 | D | 0 | ROZPOCET | [6 empty] | 0
34 | K | UT.03.01 | instalace dvojice sdělovacích kabelu pro zemní uložení TCEKPFLE 1x4x0,8 do ochranné trubky | kpt | 1 |  | 0 |  |  | základní |  | 0 | 0 | 0 | 0 | 0 | 4 | K | 1 | ROZPOCET | 0 | 0 | 0 | 0 | 0 | 1 | 0 | 4 | 68
35 | K | UT.03.02 | spotřeba kabelu TCEKPFLE 1x4x0,8 | m | 30 |  | 0 |  |  | základní |  | 0 | 0 | 0 | 0 | 0 | 4 | K | 1 | ROZPOCET | 0 | 0 | 0 | 0 | 0 | 1 | 0 | 4 | 70
36 | K | UT.03.03 | ochranná trubka ohebná plastová včetně spojek | m | 15 |  | 0 |  |  | základní |  | 0 | 0 | 0 | 0 | 0 | 4 | K | 1 | ROZPOCET | 0 | 0 | 0 | 0 | 0 | 1 | 0 | 4 | 72
37 | K | UT.03.04 | zapojení a oživení systému | kpt | 1 |  | 0 |  |  | základní |  | 0 | 0 | 0 | 0 | 0 | 4 | K | 1 | ROZPOCET | 0 | 0 | 0 | 0 | 0 | 1 | 0 | 4 | 74
| D | D4 | A4) Stavební objekty – šachty |  |  |  | 0 |  |  |  |  | 0 |  | 0 |  | 0 | 1 | D | 0 | ROZPOCET | [6 empty] | 0
38 | K | UT.04.01 | montážní šachta 1000×800×1000 mm v objektu EGC včetně zapravení, opravy hydroizolací a doplnění podlahy | kpt | 1 |  | 0 |  |  | základní |  | 0 | 0 | 0 | 0 | 0 | 4 | K | 1 | ROZPOCET | 0 | 0 | 0 | 0 | 0 | 1 | 0 | 4 | 76
39 | K | UT.04.02 | montážní šachta 800×800×1000 mm v objektu heliportu | kpt | 1 |  | 0 |  |  | základní |  | 0 | 0 | 0 | 0 | 0 | 4 | K | 1 | ROZPOCET | 0 | 0 | 0 | 0 | 0 | 1 | 0 | 4 | 78
40 | K | UT.04.03 | zhotovení otvorů do základů staveb pro potrubí průměru 200 mm | kpt | 4 |  | 0 |  |  | základní |  | 0 | 0 | 0 | 0 | 0 | 4 | K | 1 | ROZPOCET | 0 | 0 | 0 | 0 | 0 | 1 | 0 | 4 | 80
| D | D5 | A5) Zemní práce |  |  |  | 0 |  |  |  |  | 0 |  | 0 |  | 0 | 1 | D | 0 | ROZPOCET | [6 empty] | 0
41 | K | UT.05.01 | sejmutí ornice tl. 20 cm, nakládání, vykládání a přesun na meziskládku do 5 km | m3 | 3 |  | 0 |  |  | základní |  | 0 | 0 | 0 | 0 | 0 | 4 | K | 1 | ROZPOCET | 0 | 0 | 0 | 0 | 0 | 1 | 0 | 4 | 82
42 | K | UT.05.02 | naložení a dovoz sejmuté ornice z meziskládky a zpětné rozprostření | m3 | 3 |  | 0 |  |  | základní |  | 0 | 0 | 0 | 0 | 0 | 4 | K | 1 | ROZPOCET | 0 | 0 | 0 | 0 | 0 | 1 | 0 | 4 | 84
43 | K | UT.05.03 | výkop rýhy pro potrubí, hornina tř. 2 a 3 | m3 | 12.75 |  | 0 |  |  | základní |  | 0 | 0 | 0 | 0 | 0 | 4 | K | 1 | ROZPOCET | 0 | 0 | 0 | 0 | 0 | 1 | 0 | 4 | 86
44 | K | UT.05.04 | příplatek za lepivost 30% | m3 | 3.825 |  | 0 |  |  | základní |  | 0 | 0 | 0 | 0 | 0 | 4 | K | 1 | ROZPOCET | 0 | 0 | 0 | 0 | 0 | 1 | 0 | 4 | 88
45 | K | UT.05.05 | vyrovnání dna výkopu | m2 | 12.75 |  | 0 |  |  | základní |  | 0 | 0 | 0 | 0 | 0 | 4 | K | 1 | ROZPOCET | 0 | 0 | 0 | 0 | 0 | 1 | 0 | 4 | 90
46 | K | UT.05.06 | separační vrstva geotextilie | m2 | 12.75 |  | 0 |  |  | základní |  | 0 | 0 | 0 | 0 | 0 | 4 | K | 1 | ROZPOCET | 0 | 0 | 0 | 0 | 0 | 1 | 0 | 4 | 92
47 | K | UT.05.07 | podsyp a zásyp potrubí pískem zrna max. prům. 4 mm | m3 | 5.355 |  | 0 |  |  | základní |  | 0 | 0 | 0 | 0 | 0 | 4 | K | 1 | ROZPOCET | 0 | 0 | 0 | 0 | 0 | 1 | 0 | 4 | 94
48 | K | UT.05.08 | zásyp výkopkem se zhutněním po 20 cm vrstvách | m3 | 7.395 |  | 0 |  |  | základní |  | 0 | 0 | 0 | 0 | 0 | 4 | K | 1 | ROZPOCET | 0 | 0 | 0 | 0 | 0 | 1 | 0 | 4 | 96
49 | K | UT.05.09 | urovnání terénu | m2 | 30 |  | 0 |  |  | základní |  | 0 | 0 | 0 | 0 | 0 | 4 | K | 1 | ROZPOCET | 0 | 0 | 0 | 0 | 0 | 1 | 0 | 4 | 98
| D | D6 | A10) Ostatní |  |  |  | 0 |  |  |  |  | 0 |  | 0 |  | 0 | 1 | D | 0 | ROZPOCET | [6 empty] | 0
50 | K | UT.06.01 | Vytýčení sítí jejich správci v souladu s jejich stanovisky a s ustanovením stavebního povolení | kpl | 1 |  | 0 |  |  | základní |  | 0 | 0 | 0 | 0 | 0 | 4 | K | 1 | ROZPOCET | 0 | 0 | 0 | 0 | 0 | 1 | 0 | 4 | 100
51 | K | UT.06.02 | Ošetření křížení inženýrských sítí dle pokynů jejich správců | kpl | 1 |  | 0 |  |  | základní |  | 0 | 0 | 0 | 0 | 0 | 4 | K | 1 | ROZPOCET | 0 | 0 | 0 | 0 | 0 | 1 | 0 | 4 | 102
52 | K | UT.06.05 | Sjednání věcných břemen dle ustanovení správců sítí a vlastníků pozemků | kpl | 1 |  | 0 |  |  | základní |  | 0 | 0 | 0 | 0 | 0 | 4 | K | 1 | ROZPOCET | 0 | 0 | 0 | 0 | 0 | 1 | 0 | 4 | 108
53 | K | UT.07.06 | Geodetické zaměření trasy potrubí | kpl | 1 |  | 0 |  |  | základní |  | 0 | 0 | 0 | 0 | 0 | 4 | K | 1 | ROZPOCET | 0 | 0 | 0 | 0 | 0 | 1 | 0 | 4 | 110
54 | K | UT.07.07 | Provedení hutnících zkoušek, předání protokolů o hutnících zkouškách, revize | kpl | 1 |  | 0 |  |  | základní |  | 0 | 0 | 0 | 0 | 0 | 4 | K | 1 | ROZPOCET | 0 | 0 | 0 | 0 | 0 | 1 | 0 | 4 | 112

## D.1.4.3 - Vzduchotechnika
{406aad72-b13c-40aa-9e5b-7159759c4a51}
2
| KRYCÍ LIST SOUPISU PRACÍ | [7 empty] | v --- níže se nacházejí doplnkové a pomocné údaje k sestavám --- v | [8 empty] | False
Stavba:
Parkoviště pro zaměstnance a heliport
Objekt:
5/2024-A - Parkovací dům
Soupis:
D.1.4.3 - Vzduchotechnika
| KSO: |  |  |  |  | CC-CZ:
| Místo: |  | České Budějovice |  |  | Datum: | 13. 6. 2025
| Zadavatel: |  |  |  |  | IČ:
|  | Nemocnice České Budějovice |  |  |  | DIČ:
| Uchazeč: |  |  |  |  | IČ: | Vyplň údaj
|  | Vyplň údaj |  |  |  | DIČ: | Vyplň údaj
| Projektant: |  |  |  |  | IČ:
|  | AGP nova |  |  |  | DIČ:
| Zpracovatel: |  |  |  |  | IČ:
|  | QSB |  |  |  | DIČ:
Poznámka:
Soupis prací je sestaven s využitím Cenové soustavy ÚRS. Položky, které pochází z této cenové soustavy, jsou ve sloupci 'Cenová soustava' označeny popisem 'CS ÚRS' a úrovní příslušného kalendářního pololetí. Veškeré další informace vymezující popis a podmínky použití těchto položek z Cenové soustavy, které nejsou uvedeny přímo v soupisu prací, jsou neomezeně dálkově k dispozici na webu podminky.urs.cz. Položky, pokud není uvedeno jinak, obsahují veškeré náklady na provedení, tzn. dodávku, montáž a montážní prostředky, kotevní a spojovací prvky, přesuny a dopravu, skládkovné, systémové detaily, profily a řešení, úpravu povrchu, pomocné lešení a přípravné práce.
| Cena bez DPH | [5 empty] | 0
|  |  | Základ daně |  |  | Sazba daně | Výše daně
| DPH | základní | 0 |  |  | 21% | 0
|  | snížená | 0 |  |  | 12% | 0
|  | zákl. přenesená | 0 |  |  | 21% | 0
|  | sníž. přenesená | 0 |  |  | 12% | 0
|  | nulová | 0 |  |  | 0% | 0
| Cena s DPH |  |  | v | CZK |  | 0
| Projektant |  |  | Zpracovatel
| Datum a podpis: |  | Razítko | Datum a podpis: |  |  | Razítko
| Objednavatel |  |  | Uchazeč
| Datum a podpis: |  | Razítko | Datum a podpis: |  |  | Razítko
REKAPITULACE ČLENĚNÍ SOUPISU PRACÍ
Stavba:
Parkoviště pro zaměstnance a heliport
Objekt:
5/2024-A - Parkovací dům
Soupis:
D.1.4.3 - Vzduchotechnika
Místo: |  |  | České Budějovice |  |  | Datum: | 13. 6. 2025
Zadavatel: |  |  | Nemocnice České Budějovice |  |  | Projektant: | AGP nova
Uchazeč: |  |  | Vyplň údaj |  |  | Zpracovatel: | QSB
Kód dílu - Popis | [6 empty] | Cena celkem [CZK]
Náklady ze soupisu prací | [6 empty] | 0 | [11 empty] | -1
| D1 - zař. č. 01 | [5 empty] | 0
| D2 - zař. č. 02 | [5 empty] | 0
| D3 - zař. č. 03 | [5 empty] | 0
| D4 - zař. č. 90 | [5 empty] | 0
| D5 - zař. č. P1 | [5 empty] | 0
| D6 - Ostatní | [5 empty] | 0
SOUPIS PRACÍ
Stavba:
Parkoviště pro zaměstnance a heliport
Objekt:
5/2024-A - Parkovací dům
Soupis:
D.1.4.3 - Vzduchotechnika
Místo: |  |  | České Budějovice |  |  | Datum: | 13. 6. 2025
Zadavatel: |  |  | Nemocnice České Budějovice |  |  | Projektant: | AGP nova
Uchazeč: |  |  | Vyplň údaj |  |  | Zpracovatel: | QSB
PČ | Typ | Kód | Popis | MJ | Množství | J.cena [CZK] | Cena celkem [CZK] | Cenová soustava |  | DPH | J. Nh [h] | Nh celkem [h] | J. hmotnost [t] | Hmotnost celkem [t] | J. suť [t] | Suť Celkem [t]
Náklady soupisu celkem | [6 empty] | 0 |  |  |  |  | 0 |  | 0 |  | 0 |  | D | -1 | [7 empty] | 0
| D | D1 | zař. č. 01 |  |  |  | 0 |  |  |  |  | 0 |  | 0 |  | 0 | 1 | D | 0 | ROZPOCET | [6 empty] | 0
1 | K | 1A.001 | Radiální ventilátor d 250 EC Radiální kovový ventilátor pro kruhové potrubí; vč časového spínače CS3-4; vč. rámu pod ventilátor; vč. dalšího nezbytného příslušenství, technické parametry zařízení viz tabulka zařízení | ks | 1 |  | 0 |  |  | základní |  | 0 | 0 | 0 | 0 | 0 | 4 | K | 1 | ROZPOCET | 0 | 0 | 0 | 0 | 0 | 1 | 0 | 4 | 2
2 | K | 1A.012 | Pružná vložka d250 | ks | 2 |  | 0 |  |  | základní |  | 0 | 0 | 0 | 0 | 0 | 4 | K | 1 | ROZPOCET | 0 | 0 | 0 | 0 | 0 | 1 | 0 | 4 | 4
3 | K | 1A.152 | Tlumič hluku d 250, délka 900 kruhový | ks | 2 |  | 0 |  |  | základní |  | 0 | 0 | 0 | 0 | 0 | 4 | K | 1 | ROZPOCET | 0 | 0 | 0 | 0 | 0 | 1 | 0 | 4 | 6
4 | K | 1A.202 | Zpětná klapka RSK 250 ED pro kruhové potrubí a SPIRO, provedení „motýlová“ | ks | 1 |  | 0 |  |  | základní |  | 0 | 0 | 0 | 0 | 0 | 4 | K | 1 | ROZPOCET | 0 | 0 | 0 | 0 | 0 | 1 | 0 | 4 | 8
5 | K | 1A.300.1 | Požární klapka 250x125 se servopohonem - napájecí napětí AC 230 V | ks | 1 |  | 0 |  |  | základní |  | 0 | 0 | 0 | 0 | 0 | 4 | K | 1 | ROZPOCET | 0 | 0 | 0 | 0 | 0 | 1 | 0 | 4 | 10
6 | K | 1A.301.1 | Požární klapka 250x125 se servopohonem - napájecí napětí AC 230 V | ks | 1 |  | 0 |  |  | základní |  | 0 | 0 | 0 | 0 | 0 | 4 | K | 1 | ROZPOCET | 0 | 0 | 0 | 0 | 0 | 1 | 0 | 4 | 12
7 | K | 1A.302.1 | Požární klapka 250x125 se servopohonem - napájecí napětí AC 230 V | ks | 1 |  | 0 |  |  | základní |  | 0 | 0 | 0 | 0 | 0 | 4 | K | 1 | ROZPOCET | 0 | 0 | 0 | 0 | 0 | 1 | 0 | 4 | 14
8 | K | 1A.303.1 | Požární klapka d 125 se servopohonem - napájecí napětí AC 230 V | ks | 1 |  | 0 |  |  | základní |  | 0 | 0 | 0 | 0 | 0 | 4 | K | 1 | ROZPOCET | 0 | 0 | 0 | 0 | 0 | 1 | 0 | 4 | 16
9 | K | 1A.304.1 | Požární klapka 250x125 se servopohonem - napájecí napětí AC 230 V | ks | 1 |  | 0 |  |  | základní |  | 0 | 0 | 0 | 0 | 0 | 4 | K | 1 | ROZPOCET | 0 | 0 | 0 | 0 | 0 | 1 | 0 | 4 | 18
10 | K | 1A.305.1 | Požární klapka d 100 se servopohonem - napájecí napětí AC 230 V | ks | 1 |  | 0 |  |  | základní |  | 0 | 0 | 0 | 0 | 0 | 4 | K | 1 | ROZPOCET | 0 | 0 | 0 | 0 | 0 | 1 | 0 | 4 | 20
11 | K | 1A.306.1 | Požární klapka d 100 se servopohonem - napájecí napětí AC 230 V | ks | 1 |  | 0 |  |  | základní |  | 0 | 0 | 0 | 0 | 0 | 4 | K | 1 | ROZPOCET | 0 | 0 | 0 | 0 | 0 | 1 | 0 | 4 | 22
12 | K | 1A.401 | Talířový ventil d 125 odvodní, lakovaný; barva RAL dle požadavku architekta | ks | 10 |  | 0 |  |  | základní |  | 0 | 0 | 0 | 0 | 0 | 4 | K | 1 | ROZPOCET | 0 | 0 | 0 | 0 | 0 | 1 | 0 | 4 | 24
13 | K | 1A.411 | Talířový ventil d 100 odvodní, lakovaný; barva RAL dle požadavku architekta | ks | 1 |  | 0 |  |  | základní |  | 0 | 0 | 0 | 0 | 0 | 4 | K | 1 | ROZPOCET | 0 | 0 | 0 | 0 | 0 | 1 | 0 | 4 | 26
14 | K | 1A.412 | Talířový ventil d 125 odvodní, lakovaný; barva RAL dle požadavku architekta | ks | 7 |  | 0 |  |  | základní |  | 0 | 0 | 0 | 0 | 0 | 4 | K | 1 | ROZPOCET | 0 | 0 | 0 | 0 | 0 | 1 | 0 | 4 | 28
15 | K | 1A.413 | Talířový ventil d 200 odvodní, přefuk; barva RAL dle požadavku architekta | ks | 3 |  | 0 |  |  | základní |  | 0 | 0 | 0 | 0 | 0 | 4 | K | 1 | ROZPOCET | 0 | 0 | 0 | 0 | 0 | 1 | 0 | 4 | 30
16 | K | 1A.415 | Talířový ventil d 100 odvodní, lakovaný; barva RAL dle požadavku architekta | ks | 1 |  | 0 |  |  | základní |  | 0 | 0 | 0 | 0 | 0 | 4 | K | 1 | ROZPOCET | 0 | 0 | 0 | 0 | 0 | 1 | 0 | 4 | 32
17 | K | 1A.422 | Výfukový kus d250 pozink; 45° | ks | 1 |  | 0 |  |  | základní |  | 0 | 0 | 0 | 0 | 0 | 4 | K | 1 | ROZPOCET | 0 | 0 | 0 | 0 | 0 | 1 | 0 | 4 | 34
18 | K | 1A.703 | Potrubí d 127 ohebná hadice s akusticky tlumícím účinkem | bm | 19 |  | 0 |  |  | základní |  | 0 | 0 | 0 | 0 | 0 | 4 | K | 1 | ROZPOCET | 0 | 0 | 0 | 0 | 0 | 1 | 0 | 4 | 36
19 | K | 1A.705 | Potrubí d 203 ohebná hadice s akusticky tlumícím účinkem | bm | 5 |  | 0 |  |  | základní |  | 0 | 0 | 0 | 0 | 0 | 4 | K | 1 | ROZPOCET | 0 | 0 | 0 | 0 | 0 | 1 | 0 | 4 | 38
20 | K | VZT.01 | Čtyřhranné potrubí skupiny I, třída těsnosti B (ČSN EN 15727) materiál pozinkovaný plech se stranami nad 250 mm | m2 | 13 |  | 0 |  |  | základní |  | 0 | 0 | 0 | 0 | 0 | 4 | K | 1 | ROZPOCET | 0 | 0 | 0 | 0 | 0 | 1 | 0 | 4 | 40
21 | K | VZT.02 | Čtyřhranné potrubí skupiny I, třída těsnosti B (ČSN EN 15727) materiál pozinkovaný plech se stranami nad 250 mm, tvarovky | m2 | 13 |  | 0 |  |  | základní |  | 0 | 0 | 0 | 0 | 0 | 4 | K | 1 | ROZPOCET | 0 | 0 | 0 | 0 | 0 | 1 | 0 | 4 | 42
22 | K | VZT.03 | Vinuté potrubí SPIRO materiál pozinkovaný plech do průměru 100 mm | bm | 8 |  | 0 |  |  | základní |  | 0 | 0 | 0 | 0 | 0 | 4 | K | 1 | ROZPOCET | 0 | 0 | 0 | 0 | 0 | 1 | 0 | 4 | 44
23 | K | VZT.04 | Vinuté potrubí SPIRO materiál pozinkovaný plech do průměru 100 mm, tvarovky | bm | 1 |  | 0 |  |  | základní |  | 0 | 0 | 0 | 0 | 0 | 4 | K | 1 | ROZPOCET | 0 | 0 | 0 | 0 | 0 | 1 | 0 | 4 | 46
24 | K | VZT.05 | Vinuté potrubí SPIRO materiál pozinkovaný plech do průměru 140 mm | bm | 11 |  | 0 |  |  | základní |  | 0 | 0 | 0 | 0 | 0 | 4 | K | 1 | ROZPOCET | 0 | 0 | 0 | 0 | 0 | 1 | 0 | 4 | 48
25 | K | VZT.06 | Vinuté potrubí SPIRO materiál pozinkovaný plech do průměru 140 mm, tvarovky | bm | 2 |  | 0 |  |  | základní |  | 0 | 0 | 0 | 0 | 0 | 4 | K | 1 | ROZPOCET | 0 | 0 | 0 | 0 | 0 | 1 | 0 | 4 | 50
26 | K | VZT.07 | Vinuté potrubí SPIRO materiál pozinkovaný plech do průměru 200 mm | bm | 29 |  | 0 |  |  | základní |  | 0 | 0 | 0 | 0 | 0 | 4 | K | 1 | ROZPOCET | 0 | 0 | 0 | 0 | 0 | 1 | 0 | 4 | 52
27 | K | VZT.08 | Vinuté potrubí SPIRO materiál pozinkovaný plech do průměru 200 mm, tvarovky | bm | 7 |  | 0 |  |  | základní |  | 0 | 0 | 0 | 0 | 0 | 4 | K | 1 | ROZPOCET | 0 | 0 | 0 | 0 | 0 | 1 | 0 | 4 | 54
28 | K | VZT.09 | Vinuté potrubí SPIRO materiál pozinkovaný plech do průměru 280 mm | bm | 4 |  | 0 |  |  | základní |  | 0 | 0 | 0 | 0 | 0 | 4 | K | 1 | ROZPOCET | 0 | 0 | 0 | 0 | 0 | 1 | 0 | 4 | 56
29 | K | VZT.10 | Vinuté potrubí SPIRO materiál pozinkovaný plech do průměru 280 mm, tvarovky | bm | 1 |  | 0 |  |  | základní |  | 0 | 0 | 0 | 0 | 0 | 4 | K | 1 | ROZPOCET | 0 | 0 | 0 | 0 | 0 | 1 | 0 | 4 | 58
| D | D2 | zař. č. 02 |  |  |  | 0 |  |  |  |  | 0 |  | 0 |  | 0 | 1 | D | 0 | ROZPOCET | [6 empty] | 0
30 | K | 2A.001 | Radiální ventilátor d 125 EC Radiální kovový ventilátor pro kruhové potrubí; vč časového spínače CS3-4; vč. rámu pod ventilátor; vč. dalšího nezbytného příslušenství, technické parametry zařízení viz tabulka zařízení | ks | 1 |  | 0 |  |  | základní |  | 0 | 0 | 0 | 0 | 0 | 4 | K | 1 | ROZPOCET | 0 | 0 | 0 | 0 | 0 | 1 | 0 | 4 | 60
31 | K | 2A.010 | Pružná vložka d125 | ks | 2 |  | 0 |  |  | základní |  | 0 | 0 | 0 | 0 | 0 | 4 | K | 1 | ROZPOCET | 0 | 0 | 0 | 0 | 0 | 1 | 0 | 4 | 62
32 | K | 2A.151 | Tlumič hlulku d 125, délka 900 kruhový | ks | 2 |  | 0 |  |  | základní |  | 0 | 0 | 0 | 0 | 0 | 4 | K | 1 | ROZPOCET | 0 | 0 | 0 | 0 | 0 | 1 | 0 | 4 | 64
33 | K | 2A.200 | Zpětná klapka d 125 pro kruhové potrubí a SPIRO, provedení „motýlová“ | ks | 1 |  | 0 |  |  | základní |  | 0 | 0 | 0 | 0 | 0 | 4 | K | 1 | ROZPOCET | 0 | 0 | 0 | 0 | 0 | 1 | 0 | 4 | 66
34 | K | 2A.300.2 | Požární klapka d 100 se servopohonem - napájecí napětí AC 230 V | ks | 1 |  | 0 |  |  | základní |  | 0 | 0 | 0 | 0 | 0 | 4 | K | 1 | ROZPOCET | 0 | 0 | 0 | 0 | 0 | 1 | 0 | 4 | 68
35 | K | 2A.301.2 | Požární klapka d 100 se servopohonem - napájecí napětí AC 230 V | ks | 1 |  | 0 |  |  | základní |  | 0 | 0 | 0 | 0 | 0 | 4 | K | 1 | ROZPOCET | 0 | 0 | 0 | 0 | 0 | 1 | 0 | 4 | 70
36 | K | 2A.303.2 | Požární klapka d 100 se servopohonem - napájecí napětí AC 230 V | ks | 1 |  | 0 |  |  | základní |  | 0 | 0 | 0 | 0 | 0 | 4 | K | 1 | ROZPOCET | 0 | 0 | 0 | 0 | 0 | 1 | 0 | 4 | 72
37 | K | 2A.304.2 | Požární klapka d 100 se servopohonem - napájecí napětí AC 230 V | ks | 1 |  | 0 |  |  | základní |  | 0 | 0 | 0 | 0 | 0 | 4 | K | 1 | ROZPOCET | 0 | 0 | 0 | 0 | 0 | 1 | 0 | 4 | 74
38 | K | 2A.401 | Talířový ventil d 125 odvodní, lakovaný; barva RAL dle požadavku architekta | ks | 2 |  | 0 |  |  | základní |  | 0 | 0 | 0 | 0 | 0 | 4 | K | 1 | ROZPOCET | 0 | 0 | 0 | 0 | 0 | 1 | 0 | 4 | 76
39 | K | 2A.412 | Talířový ventil d 125 odvodní, lakovaný; barva RAL dle požadavku architekta | ks | 4 |  | 0 |  |  | základní |  | 0 | 0 | 0 | 0 | 0 | 4 | K | 1 | ROZPOCET | 0 | 0 | 0 | 0 | 0 | 1 | 0 | 4 | 78
40 | K | 2A.420 | Výfukový kus d125 pozink; 45° | ks | 1 |  | 0 |  |  | základní |  | 0 | 0 | 0 | 0 | 0 | 4 | K | 1 | ROZPOCET | 0 | 0 | 0 | 0 | 0 | 1 | 0 | 4 | 80
41 | K | 2A.703 | Potrubí d 127 ohebná hadice s akusticky tlumícím účinkem | bm | 8 |  | 0 |  |  | základní |  | 0 | 0 | 0 | 0 | 0 | 4 | K | 1 | ROZPOCET | 0 | 0 | 0 | 0 | 0 | 1 | 0 | 4 | 82
42 | K | VZT.11 | Vinuté potrubí SPIRO materiál pozinkovaný plech do průměru 100 mm | bm | 20 |  | 0 |  |  | základní |  | 0 | 0 | 0 | 0 | 0 | 4 | K | 1 | ROZPOCET | 0 | 0 | 0 | 0 | 0 | 1 | 0 | 4 | 84
43 | K | VZT.12 | Vinuté potrubí SPIRO materiál pozinkovaný plech do průměru 100 mm, tvarovky | bm | 1 |  | 0 |  |  | základní |  | 0 | 0 | 0 | 0 | 0 | 4 | K | 1 | ROZPOCET | 0 | 0 | 0 | 0 | 0 | 1 | 0 | 4 | 86
44 | K | VZT.13 | Vinuté potrubí SPIRO materiál pozinkovaný plech do průměru 140 mm | bm | 18 |  | 0 |  |  | základní |  | 0 | 0 | 0 | 0 | 0 | 4 | K | 1 | ROZPOCET | 0 | 0 | 0 | 0 | 0 | 1 | 0 | 4 | 88
45 | K | VZT.14 | Vinuté potrubí SPIRO materiál pozinkovaný plech do průměru 140 mm, tvarovky | bm | 3 |  | 0 |  |  | základní |  | 0 | 0 | 0 | 0 | 0 | 4 | K | 1 | ROZPOCET | 0 | 0 | 0 | 0 | 0 | 1 | 0 | 4 | 90
| D | D3 | zař. č. 03 |  |  |  | 0 |  |  |  |  | 0 |  | 0 |  | 0 | 1 | D | 0 | ROZPOCET | [6 empty] | 0
46 | K | 3A.001 | Radiální ventilátor d 125 EC Radiální kovový ventilátor pro kruhové potrubí; vč časového spínače CS3-4; vč. rámu pod ventilátor; vč. dalšího nezbytného příslušenství, technické parametry zařízení viz tabulka zařízení | ks | 1 |  | 0 |  |  | základní |  | 0 | 0 | 0 | 0 | 0 | 4 | K | 1 | ROZPOCET | 0 | 0 | 0 | 0 | 0 | 1 | 0 | 4 | 92
47 | K | 3A.010 | Pružná vložka d125 | ks | 2 |  | 0 |  |  | základní |  | 0 | 0 | 0 | 0 | 0 | 4 | K | 1 | ROZPOCET | 0 | 0 | 0 | 0 | 0 | 1 | 0 | 4 | 94
48 | K | 3A.151 | Tlumič hluku d 125, délka 900 kruhový | ks | 2 |  | 0 |  |  | základní |  | 0 | 0 | 0 | 0 | 0 | 4 | K | 1 | ROZPOCET | 0 | 0 | 0 | 0 | 0 | 1 | 0 | 4 | 96
49 | K | 3A.200 | Zoětná klapka d 125 pro kruhové potrubí a SPIRO, provedení „motýlová“ | ks | 1 |  | 0 |  |  | základní |  | 0 | 0 | 0 | 0 | 0 | 4 | K | 1 | ROZPOCET | 0 | 0 | 0 | 0 | 0 | 1 | 0 | 4 | 98
50 | K | 3A.300.3 | Požární klapka d 100 se servopohonem - napájecí napětí AC 230 V | ks | 1 |  | 0 |  |  | základní |  | 0 | 0 | 0 | 0 | 0 | 4 | K | 1 | ROZPOCET | 0 | 0 | 0 | 0 | 0 | 1 | 0 | 4 | 100
51 | K | 3A.301.3 | Požární klapka d 125 se servopohonem - napájecí napětí AC 230 V | ks | 1 |  | 0 |  |  | základní |  | 0 | 0 | 0 | 0 | 0 | 4 | K | 1 | ROZPOCET | 0 | 0 | 0 | 0 | 0 | 1 | 0 | 4 | 102
52 | K | 3A.302.3 | Požární klapka d 100 se servopohonem - napájecí napětí AC 230 V | ks | 1 |  | 0 |  |  | základní |  | 0 | 0 | 0 | 0 | 0 | 4 | K | 1 | ROZPOCET | 0 | 0 | 0 | 0 | 0 | 1 | 0 | 4 | 104
53 | K | 3A.303.3 | Požární klapka d 100 se servopohonem - napájecí napětí AC 230 V | ks | 1 |  | 0 |  |  | základní |  | 0 | 0 | 0 | 0 | 0 | 4 | K | 1 | ROZPOCET | 0 | 0 | 0 | 0 | 0 | 1 | 0 | 4 | 106
54 | K | 3A.400 | Talířový ventil d 80 odvodní, barva RAL dle požadavku architekta | ks | 5 |  | 0 |  |  | základní |  | 0 | 0 | 0 | 0 | 0 | 4 | K | 1 | ROZPOCET | 0 | 0 | 0 | 0 | 0 | 1 | 0 | 4 | 108
55 | K | 3A.410 | Talířový ventil d 80 odvodní, barva RAL dle požadavku architekta | ks | 4 |  | 0 |  |  | základní |  | 0 | 0 | 0 | 0 | 0 | 4 | K | 1 | ROZPOCET | 0 | 0 | 0 | 0 | 0 | 1 | 0 | 4 | 110
56 | K | 3A.411 | Talířový ventil d 100 odvodní, přefuk; barva RAL dle požadavku architekta | ks | 2 |  | 0 |  |  | základní |  | 0 | 0 | 0 | 0 | 0 | 4 | K | 1 | ROZPOCET | 0 | 0 | 0 | 0 | 0 | 1 | 0 | 4 | 112
57 | K | 3A.412 | Talířový ventil d 125 odvodní, lakovaný; barva RAL dle požadavku architekta | ks | 3 |  | 0 |  |  | základní |  | 0 | 0 | 0 | 0 | 0 | 4 | K | 1 | ROZPOCET | 0 | 0 | 0 | 0 | 0 | 1 | 0 | 4 | 114
58 | K | 3A.415 | Talířový ventil d 100 odvodní, přefuk; barva RAL dle požadavku architekta | ks | 1 |  | 0 |  |  | základní |  | 0 | 0 | 0 | 0 | 0 | 4 | K | 1 | ROZPOCET | 0 | 0 | 0 | 0 | 0 | 1 | 0 | 4 | 116
59 | K | 3A.420 | Výfukový kus d125 pozink; 45° | ks | 1 |  | 0 |  |  | základní |  | 0 | 0 | 0 | 0 | 0 | 4 | K | 1 | ROZPOCET | 0 | 0 | 0 | 0 | 0 | 1 | 0 | 4 | 118
60 | K | 3A.701 | Potrubí d 82 ohebná hadice s akusticky tlumícím účinkem | bm | 7 |  | 0 |  |  | základní |  | 0 | 0 | 0 | 0 | 0 | 4 | K | 1 | ROZPOCET | 0 | 0 | 0 | 0 | 0 | 1 | 0 | 4 | 120
61 | K | 3A.702 | Potrubí d 102 ohebná hadice s akusticky tlumícím účinkem | bm | 3 |  | 0 |  |  | základní |  | 0 | 0 | 0 | 0 | 0 | 4 | K | 1 | ROZPOCET | 0 | 0 | 0 | 0 | 0 | 1 | 0 | 4 | 122
62 | K | 3A.703 | Potrubí d 127 ohebná hadice s akusticky tlumícím účinkem | bm | 4 |  | 0 |  |  | základní |  | 0 | 0 | 0 | 0 | 0 | 4 | K | 1 | ROZPOCET | 0 | 0 | 0 | 0 | 0 | 1 | 0 | 4 | 124
63 | K | VZT.15 | Vinuté potrubí SPIRO materiál pozinkovaný plech do průměru 100 mm | bm | 27 |  | 0 |  |  | základní |  | 0 | 0 | 0 | 0 | 0 | 4 | K | 1 | ROZPOCET | 0 | 0 | 0 | 0 | 0 | 1 | 0 | 4 | 126
64 | K | VZT.16 | Vinuté potrubí SPIRO materiál pozinkovaný plech do průměru 100 mm, tvarovky | bm | 3 |  | 0 |  |  | základní |  | 0 | 0 | 0 | 0 | 0 | 4 | K | 1 | ROZPOCET | 0 | 0 | 0 | 0 | 0 | 1 | 0 | 4 | 128
65 | K | VZT.17 | Vinuté potrubí SPIRO materiál pozinkovaný plech do průměru 140 mm | bm | 25 |  | 0 |  |  | základní |  | 0 | 0 | 0 | 0 | 0 | 4 | K | 1 | ROZPOCET | 0 | 0 | 0 | 0 | 0 | 1 | 0 | 4 | 130
66 | K | VZT.18 | Vinuté potrubí SPIRO materiál pozinkovaný plech do průměru 140 mm, tvarovky | bm | 5 |  | 0 |  |  | základní |  | 0 | 0 | 0 | 0 | 0 | 4 | K | 1 | ROZPOCET | 0 | 0 | 0 | 0 | 0 | 1 | 0 | 4 | 132
| D | D4 | zař. č. 90 |  |  |  | 0 |  |  |  |  | 0 |  | 0 |  | 0 | 1 | D | 0 | ROZPOCET | [6 empty] | 0
67 | K | 90.430 | Výfukový kus 250x250 pozink; 45° | ks | 2 |  | 0 |  |  | základní |  | 0 | 0 | 0 | 0 | 0 | 4 | K | 1 | ROZPOCET | 0 | 0 | 0 | 0 | 0 | 1 | 0 | 4 | 134
68 | K | VZT.19 | materiál pozinkovaný plech se stranami nad 250 mm | m2 | 6 |  | 0 |  |  | základní |  | 0 | 0 | 0 | 0 | 0 | 4 | K | 1 | ROZPOCET | 0 | 0 | 0 | 0 | 0 | 1 | 0 | 4 | 136
69 | K | VZT.20 | materiál pozinkovaný plech se stranami nad 250 mm, tvarovky | m2 | 6 |  | 0 |  |  | základní |  | 0 | 0 | 0 | 0 | 0 | 4 | K | 1 | ROZPOCET | 0 | 0 | 0 | 0 | 0 | 1 | 0 | 4 | 138
| D | D5 | zař. č. P1 |  |  |  | 0 |  |  |  |  | 0 |  | 0 |  | 0 | 1 | D | 0 | ROZPOCET | [6 empty] | 0
70 | K | P1.001 | ventilátor s bočním výtlakem, AC motor, akustická a tepelná izolace, | ks | 1 |  | 0 |  |  | základní |  | 0 | 0 | 0 | 0 | 0 | 4 | K | 1 | ROZPOCET | 0 | 0 | 0 | 0 | 0 | 1 | 0 | 4 | 140
71 | K | P1.015 | Pružná vložka 678x678 | ks | 2 |  | 0 |  |  | základní |  | 0 | 0 | 0 | 0 | 0 | 4 | K | 1 | ROZPOCET | 0 | 0 | 0 | 0 | 0 | 1 | 0 | 4 | 142
72 | K | P1.250.S | Těsná regulační klapka 1000x800 servopohon s havarijní fcí 230V (klapka zavřená bez napětí) | ks | 1 |  | 0 |  |  | základní |  | 0 | 0 | 0 | 0 | 0 | 4 | K | 1 | ROZPOCET | 0 | 0 | 0 | 0 | 0 | 1 | 0 | 4 | 144
73 | K | P1.450 | Koncová mřížka 1000x800 krycí, rozměr 1000x800, průtočná plocha min. 75% | ks | 1 |  | 0 |  |  | základní |  | 0 | 0 | 0 | 0 | 0 | 4 | K | 1 | ROZPOCET | 0 | 0 | 0 | 0 | 0 | 1 | 0 | 4 | 146
74 | K | P1.460 | Sací/výfukový kus 678x678 materiál pozink | ks | 1 |  | 0 |  |  | základní |  | 0 | 0 | 0 | 0 | 0 | 4 | K | 1 | ROZPOCET | 0 | 0 | 0 | 0 | 0 | 1 | 0 | 4 | 148
75 | K | P1.901 | Tepelná izolace do plechu 60mm - Izolace z minerální plsti, oplechování pozink TIP-60mm | m2 | 12 |  | 0 |  |  | základní |  | 0 | 0 | 0 | 0 | 0 | 4 | K | 1 | ROZPOCET | 0 | 0 | 0 | 0 | 0 | 1 | 0 | 4 | 150
76 | K | VZT.21 | Čtyřhranné potrubí skupiny I, třída těsnosti B (ČSN EN 15727) materiál pozinkovaný plech se stranami nad 250 mm | m2 | 23 |  | 0 |  |  | základní |  | 0 | 0 | 0 | 0 | 0 | 4 | K | 1 | ROZPOCET | 0 | 0 | 0 | 0 | 0 | 1 | 0 | 4 | 152
77 | K | VZT.22 | Čtyřhranné potrubí skupiny I, třída těsnosti B (ČSN EN 15727) materiál pozinkovaný plech se stranami nad 250 mm, tvarovky | m2 | 9 |  | 0 |  |  | základní |  | 0 | 0 | 0 | 0 | 0 | 4 | K | 1 | ROZPOCET | 0 | 0 | 0 | 0 | 0 | 1 | 0 | 4 | 154
| D | D6 | Ostatní |  |  |  | 0 |  |  |  |  | 0 |  | 0 |  | 0 | 1 | D | 0 | ROZPOCET | [6 empty] | 0
78 | K | Pol273 | Požární ucpávky | kpl | 1 |  | 0 |  |  | základní |  | 0 | 0 | 0 | 0 | 0 | 4 | K | 1 | ROZPOCET | 0 | 0 | 0 | 0 | 0 | 1 | 0 | 4 | 156
79 | K | Pol274 | Doprava | kpl | 1 |  | 0 |  |  | základní |  | 0 | 0 | 0 | 0 | 0 | 4 | K | 1 | ROZPOCET | 0 | 0 | 0 | 0 | 0 | 1 | 0 | 4 | 158
80 | K | Pol275 | Komplexní zkoušky | kpl | 1 |  | 0 |  |  | základní |  | 0 | 0 | 0 | 0 | 0 | 4 | K | 1 | ROZPOCET | 0 | 0 | 0 | 0 | 0 | 1 | 0 | 4 | 160
81 | K | Pol276 | Dokumentace, zaškolení, ostatní | kpl | 1 |  | 0 |  |  | základní |  | 0 | 0 | 0 | 0 | 0 | 4 | K | 1 | ROZPOCET | 0 | 0 | 0 | 0 | 0 | 1 | 0 | 4 | 162
82 | K | Pol277 | Protivibrační opatření | kpl | 1 |  | 0 |  |  | základní |  | 0 | 0 | 0 | 0 | 0 | 4 | K | 1 | ROZPOCET | 0 | 0 | 0 | 0 | 0 | 1 | 0 | 4 | 164
83 | K | Pol278 | Zaregulování zařízení VZT a kontrola zaregulování pověřenou osobou | kpl | 1 |  | 0 |  |  | základní |  | 0 | 0 | 0 | 0 | 0 | 4 | K | 1 | ROZPOCET | 0 | 0 | 0 | 0 | 0 | 1 | 0 | 4 | 166

## D.1.4.3.1 - VRF chlazení
{1a1c49b4-f32c-46b4-8923-d6d469222e65}
2
| KRYCÍ LIST SOUPISU PRACÍ | [7 empty] | v --- níže se nacházejí doplnkové a pomocné údaje k sestavám --- v | [8 empty] | False
Stavba:
Parkoviště pro zaměstnance a heliport
Objekt:
5/2024-A - Parkovací dům
Soupis:
D.1.4.3.1 - VRF chlazení
| KSO: |  |  |  |  | CC-CZ:
| Místo: |  | České Budějovice |  |  | Datum: | 13. 6. 2025
| Zadavatel: |  |  |  |  | IČ:
|  | Nemocnice České Budějovice |  |  |  | DIČ:
| Uchazeč: |  |  |  |  | IČ: | Vyplň údaj
|  | Vyplň údaj |  |  |  | DIČ: | Vyplň údaj
| Projektant: |  |  |  |  | IČ:
|  | AGP nova |  |  |  | DIČ:
| Zpracovatel: |  |  |  |  | IČ:
|  | QSB |  |  |  | DIČ:
Poznámka:
Soupis prací je sestaven s využitím Cenové soustavy ÚRS. Položky, které pochází z této cenové soustavy, jsou ve sloupci 'Cenová soustava' označeny popisem 'CS ÚRS' a úrovní příslušného kalendářního pololetí. Veškeré další informace vymezující popis a podmínky použití těchto položek z Cenové soustavy, které nejsou uvedeny přímo v soupisu prací, jsou neomezeně dálkově k dispozici na webu podminky.urs.cz. Položky, pokud není uvedeno jinak, obsahují veškeré náklady na provedení, tzn. dodávku, montáž a montážní prostředky, kotevní a spojovací prvky, přesuny a dopravu, skládkovné, systémové detaily, profily a řešení, úpravu povrchu, pomocné lešení a přípravné práce.
| Cena bez DPH | [5 empty] | 0
|  |  | Základ daně |  |  | Sazba daně | Výše daně
| DPH | základní | 0 |  |  | 21% | 0
|  | snížená | 0 |  |  | 12% | 0
|  | zákl. přenesená | 0 |  |  | 21% | 0
|  | sníž. přenesená | 0 |  |  | 12% | 0
|  | nulová | 0 |  |  | 0% | 0
| Cena s DPH |  |  | v | CZK |  | 0
| Projektant |  |  | Zpracovatel
| Datum a podpis: |  | Razítko | Datum a podpis: |  |  | Razítko
| Objednavatel |  |  | Uchazeč
| Datum a podpis: |  | Razítko | Datum a podpis: |  |  | Razítko
REKAPITULACE ČLENĚNÍ SOUPISU PRACÍ
Stavba:
Parkoviště pro zaměstnance a heliport
Objekt:
5/2024-A - Parkovací dům
Soupis:
D.1.4.3.1 - VRF chlazení
Místo: |  |  | České Budějovice |  |  | Datum: | 13. 6. 2025
Zadavatel: |  |  | Nemocnice České Budějovice |  |  | Projektant: | AGP nova
Uchazeč: |  |  | Vyplň údaj |  |  | Zpracovatel: | QSB
Kód dílu - Popis | [6 empty] | Cena celkem [CZK]
Náklady ze soupisu prací | [6 empty] | 0 | [11 empty] | -1
| SZ - SPOLEČNÉ ZAŘÍZENÍ | [5 empty] | 0
| D2 - Systém 2 - Split systém místnost 3-05 | [5 empty] | 0
SOUPIS PRACÍ
Stavba:
Parkoviště pro zaměstnance a heliport
Objekt:
5/2024-A - Parkovací dům
Soupis:
D.1.4.3.1 - VRF chlazení
Místo: |  |  | České Budějovice |  |  | Datum: | 13. 6. 2025
Zadavatel: |  |  | Nemocnice České Budějovice |  |  | Projektant: | AGP nova
Uchazeč: |  |  | Vyplň údaj |  |  | Zpracovatel: | QSB
PČ | Typ | Kód | Popis | MJ | Množství | J.cena [CZK] | Cena celkem [CZK] | Cenová soustava |  | DPH | J. Nh [h] | Nh celkem [h] | J. hmotnost [t] | Hmotnost celkem [t] | J. suť [t] | Suť Celkem [t]
Náklady soupisu celkem | [6 empty] | 0 |  |  |  |  | 0 |  | 0 |  | 0 |  | D | -1 | [7 empty] | 0
| D | SZ | SPOLEČNÉ ZAŘÍZENÍ |  |  |  | 0 |  |  |  |  | 0 |  | 0 |  | 0 | 1 | D | 0 | ROZPOCET | [6 empty] | 0
1 | K | SZ.1 | Ocelové konstrukce pod venkovní kond.jednotky, vč.podkladní gumy | soubor | 1 |  | 0 |  |  | základní |  | 0 | 0 | 0 | 0 | 0 | 4 | K | 1 | ROZPOCET | 0 | 0 | 0 | 0 | 0 | 1 | 0 | 4 | 2
2 | K | SZ.2 | Požární ucpávky | soubor | 1 |  | 0 |  |  | základní |  | 0 | 0 | 0 | 0 | 0 | 4 | K | 1 | ROZPOCET | 0 | 0 | 0 | 0 | 0 | 1 | 0 | 4 | 4
3 | K | SZ.3 | Montážní, těsnící a spoj.materiál + doprava | soubor | 1 |  | 0 |  |  | základní |  | 0 | 0 | 0 | 0 | 0 | 4 | K | 1 | ROZPOCET | 0 | 0 | 0 | 0 | 0 | 1 | 0 | 4 | 6
4 | K | SZ.5 | Uvedení do provozu, zaškolení obsluhy | soubor | 1 |  | 0 |  |  | základní |  | 0 | 0 | 0 | 0 | 0 | 4 | K | 1 | ROZPOCET | 0 | 0 | 0 | 0 | 0 | 1 | 0 | 4 | 8
5 | K | SZ.6 | Měření hluku | soubor | 1 |  | 0 |  |  | základní |  | 0 | 0 | 0 | 0 | 0 | 4 | K | 1 | ROZPOCET | 0 | 0 | 0 | 0 | 0 | 1 | 0 | 4 | 10
| D | D2 | Systém 2 - Split systém místnost 3-05 |  |  |  | 0 |  |  |  |  | 0 |  | 0 |  | 0 | 1 | D | 0 | ROZPOCET | [6 empty] | 0
6 | K | 3.1.1 | Venkovni jednotka Qchl = 2,5 kW, Qt = 3,2 kW, Pchlmax. = 0,44 kW, Ptmax. = 0,59 kW, max. pocet pripojitelnych vnitrnich jednotek 1, max. vaha 43 kg. Hladina akustického tlaku cooling 44/ heating 45 | ks | 1 |  | 0 |  |  | základní |  | 0 | 0 | 0 | 0 | 0 | 4 | K | 1 | ROZPOCET | 0 | 0 | 0 | 0 | 0 | 1 | 0 | 4 | 22
7 | K | 3.2.1 | Vnitřní kazetová jednotka Qchl = 2,5 kW, Qt = 3,2 kW, 220-240V/50Hz, hladina akustického tlaku P-Hi39/Hi33/Med25/Low19 dB | ks | 1 |  | 0 |  |  | základní |  | 0 | 0 | 0 | 0 | 0 | 4 | K | 1 | ROZPOCET | 0 | 0 | 0 | 0 | 0 | 1 | 0 | 4 | 24
8 | K | 3.5.1 | Cu potrubí 6,35/9,52 mm vč.izolace | bm | 28 |  | 0 |  |  | základní |  | 0 | 0 | 0 | 0 | 0 | 4 | K | 1 | ROZPOCET | 0 | 0 | 0 | 0 | 0 | 1 | 0 | 4 | 26
9 | K | 3.6 | Nástěnný ovládač | ks | 1 |  | 0 |  |  | základní |  | 0 | 0 | 0 | 0 | 0 | 4 | K | 1 | ROZPOCET | 0 | 0 | 0 | 0 | 0 | 1 | 0 | 4 | 28
10 | K | 3.7 | Přídavná náplň chladiva | kg | 1 |  | 0 |  |  | základní |  | 0 | 0 | 0 | 0 | 0 | 4 | K | 1 | ROZPOCET | 0 | 0 | 0 | 0 | 0 | 1 | 0 | 4 | 30

## D.1.4.4 - Silnoproud
{5832900f-05e9-421f-9ea5-cbebd8c232a4}
2
| KRYCÍ LIST SOUPISU PRACÍ | [7 empty] | v --- níže se nacházejí doplnkové a pomocné údaje k sestavám --- v | [8 empty] | False
Stavba:
Parkoviště pro zaměstnance a heliport
Objekt:
5/2024-A - Parkovací dům
Soupis:
D.1.4.4 - Silnoproud
| KSO: |  |  |  |  | CC-CZ:
| Místo: |  | České Budějovice |  |  | Datum: | 13. 6. 2025
| Zadavatel: |  |  |  |  | IČ:
|  | Nemocnice České Budějovice |  |  |  | DIČ:
| Uchazeč: |  |  |  |  | IČ: | Vyplň údaj
|  | Vyplň údaj |  |  |  | DIČ: | Vyplň údaj
| Projektant: |  |  |  |  | IČ:
|  | AGP nova |  |  |  | DIČ:
| Zpracovatel: |  |  |  |  | IČ:
|  | QSB |  |  |  | DIČ:
Poznámka:
Soupis prací je sestaven s využitím Cenové soustavy ÚRS. Položky, které pochází z této cenové soustavy, jsou ve sloupci 'Cenová soustava' označeny popisem 'CS ÚRS' a úrovní příslušného kalendářního pololetí. Veškeré další informace vymezující popis a podmínky použití těchto položek z Cenové soustavy, které nejsou uvedeny přímo v soupisu prací, jsou neomezeně dálkově k dispozici na webu podminky.urs.cz. Položky, pokud není uvedeno jinak, obsahují veškeré náklady na provedení, tzn. dodávku, montáž a montážní prostředky, kotevní a spojovací prvky, přesuny a dopravu, skládkovné, systémové detaily, profily a řešení, úpravu povrchu, pomocné lešení a přípravné práce.
| Cena bez DPH | [5 empty] | 0
|  |  | Základ daně |  |  | Sazba daně | Výše daně
| DPH | základní | 0 |  |  | 21% | 0
|  | snížená | 0 |  |  | 12% | 0
|  | zákl. přenesená | 0 |  |  | 21% | 0
|  | sníž. přenesená | 0 |  |  | 12% | 0
|  | nulová | 0 |  |  | 0% | 0
| Cena s DPH |  |  | v | CZK |  | 0
| Projektant |  |  | Zpracovatel
| Datum a podpis: |  | Razítko | Datum a podpis: |  |  | Razítko
| Objednavatel |  |  | Uchazeč
| Datum a podpis: |  | Razítko | Datum a podpis: |  |  | Razítko
REKAPITULACE ČLENĚNÍ SOUPISU PRACÍ
Stavba:
Parkoviště pro zaměstnance a heliport
Objekt:
5/2024-A - Parkovací dům
Soupis:
D.1.4.4 - Silnoproud
Místo: |  |  | České Budějovice |  |  | Datum: | 13. 6. 2025
Zadavatel: |  |  | Nemocnice České Budějovice |  |  | Projektant: | AGP nova
Uchazeč: |  |  | Vyplň údaj |  |  | Zpracovatel: | QSB
Kód dílu - Popis | [6 empty] | Cena celkem [CZK]
Náklady ze soupisu prací | [6 empty] | 0 | [11 empty] | -1
| 1 - Specifikace materiálu – kabely | [5 empty] | 0
| 2 - Specifikace materiálu – ukončení kabelů | [5 empty] | 0
| 3 - Specifikace materiálu – rozvaděče | [5 empty] | 0
| 4 - Specifikace materiálu – svítidla LED 4000K + NO | [5 empty] | 0
| 5 - Specifikace materiálu – žlaby, trubky, nosné konstrukce | [5 empty] | 0
| 6 - Specifikace materiálu – spínače, ovladače, zásuvky | [5 empty] | 0
| 7 - Specifikace materiálu – hromosvod, uzemnění | [5 empty] | 0
| 8 - Specifikace materiálu – ostatní | [5 empty] | 0
| 9 - Specifikace materiálu – vyhřívání okapových svodů | [5 empty] | 0
| 10 - Ostatní | [5 empty] | 0
SOUPIS PRACÍ
Stavba:
Parkoviště pro zaměstnance a heliport
Objekt:
5/2024-A - Parkovací dům
Soupis:
D.1.4.4 - Silnoproud
Místo: |  |  | České Budějovice |  |  | Datum: | 13. 6. 2025
Zadavatel: |  |  | Nemocnice České Budějovice |  |  | Projektant: | AGP nova
Uchazeč: |  |  | Vyplň údaj |  |  | Zpracovatel: | QSB
PČ | Typ | Kód | Popis | MJ | Množství | J.cena [CZK] | Cena celkem [CZK] | Cenová soustava |  | DPH | J. Nh [h] | Nh celkem [h] | J. hmotnost [t] | Hmotnost celkem [t] | J. suť [t] | Suť Celkem [t]
Náklady soupisu celkem | [6 empty] | 0 |  |  |  |  | 0 |  | 0 |  | 0 |  | D | -1 | [7 empty] | 0
| D | 1 | Specifikace materiálu – kabely |  |  |  | 0 |  |  |  |  | 0 |  | 0 |  | 0 | 1 | D | 0 | ROZPOCET | [6 empty] | 0
1 | K | SIL.01.01 | Kabel CXKE-R 2Jx1,5 mm2 | m | 1200 |  | 0 |  |  | základní |  | 0 | 0 | 0 | 0 | 0 | 4 | K | 1 | ROZPOCET | 0 | 0 | 0 | 0 | 0 | 1 | 0 | 4 | 2
2 | K | SIL.01.02 | Kabel CXKE-R 3Ox1,5 mm2 | m | 900 |  | 0 |  |  | základní |  | 0 | 0 | 0 | 0 | 0 | 4 | K | 1 | ROZPOCET | 0 | 0 | 0 | 0 | 0 | 1 | 0 | 4 | 4
3 | K | SIL.01.03 | Kabel CXKE-R 3Jx1,5 mm2 | m | 500 |  | 0 |  |  | základní |  | 0 | 0 | 0 | 0 | 0 | 4 | K | 1 | ROZPOCET | 0 | 0 | 0 | 0 | 0 | 1 | 0 | 4 | 6
4 | K | SIL.01.04 | Kabel CXKE-R 3Jx2,5 mm2 | m | 3500 |  | 0 |  |  | základní |  | 0 | 0 | 0 | 0 | 0 | 4 | K | 1 | ROZPOCET | 0 | 0 | 0 | 0 | 0 | 1 | 0 | 4 | 8
5 | K | SIL.01.05 | Kabel CXKE-R 5Jx1,5 mm2 | m | 7450 |  | 0 |  |  | základní |  | 0 | 0 | 0 | 0 | 0 | 4 | K | 1 | ROZPOCET | 0 | 0 | 0 | 0 | 0 | 1 | 0 | 4 | 10
6 | K | SIL.01.06 | Kabel CXKE-R 5Jx2,5 mm2 | m | 1200 |  | 0 |  |  | základní |  | 0 | 0 | 0 | 0 | 0 | 4 | K | 1 | ROZPOCET | 0 | 0 | 0 | 0 | 0 | 1 | 0 | 4 | 12
7 | K | SIL.01.07 | Kabel CXKE-R 7x1,5 mm2 | m | 80 |  | 0 |  |  | základní |  | 0 | 0 | 0 | 0 | 0 | 4 | K | 1 | ROZPOCET | 0 | 0 | 0 | 0 | 0 | 1 | 0 | 4 | 14
8 | K | SIL.01.08 | Kabel CXKE-R 5Jx10 mm2 | m | 80 |  | 0 |  |  | základní |  | 0 | 0 | 0 | 0 | 0 | 4 | K | 1 | ROZPOCET | 0 | 0 | 0 | 0 | 0 | 1 | 0 | 4 | 16
9 | K | SIL.01.09 | Kabel AYKY 3x240+120 | m | 280 |  | 0 |  |  | základní |  | 0 | 0 | 0 | 0 | 0 | 4 | K | 1 | ROZPOCET | 0 | 0 | 0 | 0 | 0 | 1 | 0 | 4 | 18
10 | K | SIL.01.10 | Kabel s funkční schopností při požáru E90min CXKH-V 3Jx1,5 mm2 | m | 4300 |  | 0 |  |  | základní |  | 0 | 0 | 0 | 0 | 0 | 4 | K | 1 | ROZPOCET | 0 | 0 | 0 | 0 | 0 | 1 | 0 | 4 | 20
11 | K | SIL.01.11 | Kabel s funkční schopností při požáru E90min CXKH-V 3Jx2,5 mm2 | m | 610 |  | 0 |  |  | základní |  | 0 | 0 | 0 | 0 | 0 | 4 | K | 1 | ROZPOCET | 0 | 0 | 0 | 0 | 0 | 1 | 0 | 4 | 22
12 | K | SIL.01.12 | Kabel s funkční schopností při požáru E90min CXKH-V 5Jx1,5 mm2 | m | 350 |  | 0 |  |  | základní |  | 0 | 0 | 0 | 0 | 0 | 4 | K | 1 | ROZPOCET | 0 | 0 | 0 | 0 | 0 | 1 | 0 | 4 | 24
13 | K | SIL.01.13 | Kabel s funkční schopností při požáru E90min Prafladur+ 5Jx2,5 mm2 | m | 210 |  | 0 |  |  | základní |  | 0 | 0 | 0 | 0 | 0 | 4 | K | 1 | ROZPOCET | 0 | 0 | 0 | 0 | 0 | 1 | 0 | 4 | 26
14 | K | SIL.01.14 | Kabel s funkční schopností při požáru E90min CXKH-V 3Jx4 mm2 | m | 50 |  | 0 |  |  | základní |  | 0 | 0 | 0 | 0 | 0 | 4 | K | 1 | ROZPOCET | 0 | 0 | 0 | 0 | 0 | 1 | 0 | 4 | 28
15 | K | SIL.01.15 | Kabel s funkční schopností při požáru E90min CXKH-V 5Jx6 mm2 | m | 30 |  | 0 |  |  | základní |  | 0 | 0 | 0 | 0 | 0 | 4 | K | 1 | ROZPOCET | 0 | 0 | 0 | 0 | 0 | 1 | 0 | 4 | 30
16 | K | SIL.01.16 | Kabel s funkční schopností při požáru E90min-Prafladur+ 5x35 mm2 | m | 90 |  | 0 |  |  | základní |  | 0 | 0 | 0 | 0 | 0 | 4 | K | 1 | ROZPOCET | 0 | 0 | 0 | 0 | 0 | 1 | 0 | 4 | 32
17 | K | SIL.01.17 | Kabel JYTY 2x1,5 | m | 6800 |  | 0 |  |  | základní |  | 0 | 0 | 0 | 0 | 0 | 4 | K | 1 | ROZPOCET | 0 | 0 | 0 | 0 | 0 | 1 | 0 | 4 | 34
18 | K | SIL.01.18 | Kabely JYSTY 4x2x0,8 | m | 105 |  | 0 |  |  | základní |  | 0 | 0 | 0 | 0 | 0 | 4 | K | 1 | ROZPOCET | 0 | 0 | 0 | 0 | 0 | 1 | 0 | 4 | 36
19 | K | SIL.01.19 | Vodič 1CH-R 50 mm2 žlzel | m | 120 |  | 0 |  |  | základní |  | 0 | 0 | 0 | 0 | 0 | 4 | K | 1 | ROZPOCET | 0 | 0 | 0 | 0 | 0 | 1 | 0 | 4 | 38
20 | K | SIL.01.20 | Vodič CY 6 mm2 žlzel | m | 4200 |  | 0 |  |  | základní |  | 0 | 0 | 0 | 0 | 0 | 4 | K | 1 | ROZPOCET | 0 | 0 | 0 | 0 | 0 | 1 | 0 | 4 | 40
21 | K | SIL.01.21 | Vodič CY 10 mm2 žlzel | m | 120 |  | 0 |  |  | základní |  | 0 | 0 | 0 | 0 | 0 | 4 | K | 1 | ROZPOCET | 0 | 0 | 0 | 0 | 0 | 1 | 0 | 4 | 42
22 | K | SIL.01.22 | Vodič CY 16 mm2 žlzel | m | 450 |  | 0 |  |  | základní |  | 0 | 0 | 0 | 0 | 0 | 4 | K | 1 | ROZPOCET | 0 | 0 | 0 | 0 | 0 | 1 | 0 | 4 | 44
23 | K | SIL.01.23 | Podružný materiál | sada | 1 |  | 0 |  |  | základní |  | 0 | 0 | 0 | 0 | 0 | 4 | K | 1 | ROZPOCET | 0 | 0 | 0 | 0 | 0 | 1 | 0 | 4 | 46
24 | K | SIL.01.24 | PPV | sada | 1 |  | 0 |  |  | základní |  | 0 | 0 | 0 | 0 | 0 | 4 | K | 1 | ROZPOCET | 0 | 0 | 0 | 0 | 0 | 1 | 0 | 4 | 48
| D | 2 | Specifikace materiálu – ukončení kabelů |  |  |  | 0 |  |  |  |  | 0 |  | 0 |  | 0 | 1 | D | 0 | ROZPOCET | [6 empty] | 0
25 | K | SIL.02.01 | Ukončení vodičů v rozvaděči – do 3x2,5 | ks | 180 |  | 0 |  |  | základní |  | 0 | 0 | 0 | 0 | 0 | 4 | K | 1 | ROZPOCET | 0 | 0 | 0 | 0 | 0 | 1 | 0 | 4 | 50
26 | K | SIL.02.02 | Ukončení vodičů v rozvaděči – do 3x6 | ks | 140 |  | 0 |  |  | základní |  | 0 | 0 | 0 | 0 | 0 | 4 | K | 1 | ROZPOCET | 0 | 0 | 0 | 0 | 0 | 1 | 0 | 4 | 52
27 | K | SIL.02.03 | Ukončení vodičů v rozvaděči – do 5x4 | ks | 50 |  | 0 |  |  | základní |  | 0 | 0 | 0 | 0 | 0 | 4 | K | 1 | ROZPOCET | 0 | 0 | 0 | 0 | 0 | 1 | 0 | 4 | 54
28 | K | SIL.02.04 | Ukončení vodičů v rozvaděči – do 5x6 | ks | 20 |  | 0 |  |  | základní |  | 0 | 0 | 0 | 0 | 0 | 4 | K | 1 | ROZPOCET | 0 | 0 | 0 | 0 | 0 | 1 | 0 | 4 | 56
29 | K | SIL.02.05 | Ukončení vodičů v rozvaděči – do 5x16 | ks | 10 |  | 0 |  |  | základní |  | 0 | 0 | 0 | 0 | 0 | 4 | K | 1 | ROZPOCET | 0 | 0 | 0 | 0 | 0 | 1 | 0 | 4 | 58
30 | K | SIL.02.06 | Ukončení vodičů v rozvaděči – do 5x35 | ks | 6 |  | 0 |  |  | základní |  | 0 | 0 | 0 | 0 | 0 | 4 | K | 1 | ROZPOCET | 0 | 0 | 0 | 0 | 0 | 1 | 0 | 4 | 60
31 | K | SIL.02.07 | Ukončení vodičů v rozvaděči – do 12x4 | ks | 10 |  | 0 |  |  | základní |  | 0 | 0 | 0 | 0 | 0 | 4 | K | 1 | ROZPOCET | 0 | 0 | 0 | 0 | 0 | 1 | 0 | 4 | 62
32 | K | SIL.02.08 | Ukončení vodičů v rozvaděči – do 4x120 | ks | 40 |  | 0 |  |  | základní |  | 0 | 0 | 0 | 0 | 0 | 4 | K | 1 | ROZPOCET | 0 | 0 | 0 | 0 | 0 | 1 | 0 | 4 | 64
33 | K | SIL.02.09 | Ukončení vodičů v rozvaděči – do 4x240 | ks | 6 |  | 0 |  |  | základní |  | 0 | 0 | 0 | 0 | 0 | 4 | K | 1 | ROZPOCET | 0 | 0 | 0 | 0 | 0 | 1 | 0 | 4 | 66
34 | K | SIL.02.10 | Podružný materiál | sada | 1 |  | 0 |  |  | základní |  | 0 | 0 | 0 | 0 | 0 | 4 | K | 1 | ROZPOCET | 0 | 0 | 0 | 0 | 0 | 1 | 0 | 4 | 68
35 | K | SIL.02.11 | PPV | sada | 1 |  | 0 |  |  | základní |  | 0 | 0 | 0 | 0 | 0 | 4 | K | 1 | ROZPOCET | 0 | 0 | 0 | 0 | 0 | 1 | 0 | 4 | 70
| D | 3 | Specifikace materiálu – rozvaděče |  |  |  | 0 |  |  |  |  | 0 |  | 0 |  | 0 | 1 | D | 0 | ROZPOCET | [6 empty] | 0
36 | K | SIL.03.01 | Rozvaděč RH 1 dle schéma | ks | 1 |  | 0 |  |  | základní |  | 0 | 0 | 0 | 0 | 0 | 4 | K | 1 | ROZPOCET | 0 | 0 | 0 | 0 | 0 | 1 | 0 | 4 | 72
37 | K | SIL.03.02 | Rozvaděč RPO dle schéma | ks | 1 |  | 0 |  |  | základní |  | 0 | 0 | 0 | 0 | 0 | 4 | K | 1 | ROZPOCET | 0 | 0 | 0 | 0 | 0 | 1 | 0 | 4 | 74
38 | K | SIL.03.03 | Úprava stávající hlavní rozvodny - Doplnění jištěného vývodu DO 3x 200 A nast. na 3x 100 A s napěťovou spouští 230 V | ks | 1 |  | 0 |  |  | základní |  | 0 | 0 | 0 | 0 | 0 | 4 | K | 1 | ROZPOCET | 0 | 0 | 0 | 0 | 0 | 1 | 0 | 4 | 76
| P |  | Poznámka k položce: AC do rozvaděče RH2 rozvodny "Prádelna". Doplnění jištěného vývodu MDO 3x 630 A nast na 3x 400A s napěťovou spouští 230 V AC do rozvaděče RH rozvodny "Prádelna" , Doplnění jištěného vývodu MDO 3x 63 A s napěťovou spouští 230 V AC do rozvaděče RH rozvodny "Prádelna" + 250 m D+M Optický kabel gelový 50/125, 8 vláken, LSOH, OM3, ochrana proti hlodavcům 2 kpl D+M Ukončovací optický box pro průmyslové použití, včetně kazety a vnitřní výbavy pro ukončení svařením 8vláknového optického kabelu 4 ks D+M Optický patch-cord SC-SC 50/125 0,5m Duplex OM3 50 m D+M Elektroinstalační trubka plastová ohebná do ø32 mm včetně příchytek, spojek a spojovacího materiálu 1 kpl Ukončení optického kabelu, včetně proměření | [14 empty] | P | 1
39 | K | SIL.03.04 | UPS - (pro napájení požárních zařízení), doba zálohování 45min+batery box, provedení online s dvojitou konverzí napětí, provedení modulární, skříno pro max 10kVA. | ks | 1 |  | 0 |  |  | základní |  | 0 | 0 | 0 | 0 | 0 | 4 | K | 1 | ROZPOCET | 0 | 0 | 0 | 0 | 0 | 1 | 0 | 4 | 78
40 | K | SIL.03.05 | Podružný materiál | sada | 1 |  | 0 |  |  | základní |  | 0 | 0 | 0 | 0 | 0 | 4 | K | 1 | ROZPOCET | 0 | 0 | 0 | 0 | 0 | 1 | 0 | 4 | 80
41 | K | SIL.03.06 | PPV | sada | 1 |  | 0 |  |  | základní |  | 0 | 0 | 0 | 0 | 0 | 4 | K | 1 | ROZPOCET | 0 | 0 | 0 | 0 | 0 | 1 | 0 | 4 | 82
| D | 4 | Specifikace materiálu – svítidla LED 4000K + NO |  |  |  | 0 |  |  |  |  | 0 |  | 0 |  | 0 | 1 | D | 0 | ROZPOCET | [6 empty] | 0
42 | K | SIL.04.01 | D1 - Vestavné interiérové svítidlo, LED downlight, rotačně symetrické rozložení světla, 1900lm, 18W, max. zápustná hl. 97 mm, bíle práškovaný stropní prstenec z plech. oceli, vyměnitelný světelný zdroj | ks | 4 |  | 0 |  |  | základní |  | 0 | 0 | 0 | 0 | 0 | 4 | K | 1 | ROZPOCET | 0 | 0 | 0 | 0 | 0 | 1 | 0 | 4 | 84
43 | K | SIL.04.02 | B1- Vestavné LED svítidlo, 4200 lm, 36W, do stropních podhledů 600x600, PMMA difuzor, těleso z bíle lakovaného extr. Al profilu, vyměnitelný digitálně stmívatelný DALI předřadník | ks | 12 |  | 0 |  |  | základní |  | 0 | 0 | 0 | 0 | 0 | 4 | K | 1 | ROZPOCET | 0 | 0 | 0 | 0 | 0 | 1 | 0 | 4 | 86
44 | K | SIL.04.03 | B1D- Vestavné LED svítidlo, 4200 lm, 36W, do stropních podhledů 600x600, PMMA difuzor, těleso z bíle lakovaného extr. Al profilu, vyměnitelný digitálně stmívatelný DALI předřadník | ks | 30 |  | 0 |  |  | základní |  | 0 | 0 | 0 | 0 | 0 | 4 | K | 1 | ROZPOCET | 0 | 0 | 0 | 0 | 0 | 1 | 0 | 4 | 88
45 | K | SIL.04.04 | B1DP- Vestavné LED svítidlo, 4200 lm, 36W, přisazené, vč. kastlíku 600x600, PMMA difuzor, těleso z bíle lakovaného extr. Al profilu, vyměnitelný digitálně stmívatelný DALI předřadník | ks | 6 |  | 0 |  |  | základní |  | 0 | 0 | 0 | 0 | 0 | 4 | K | 1 | ROZPOCET | 0 | 0 | 0 | 0 | 0 | 1 | 0 | 4 | 90
46 | K | SIL.04.06 | P1 - LED světlo do vlhkých prostor IP66 , 6300 lm, 43 W, montáž na strop, mikroprizmatický kryt, těleso rám bíle lakovaný Al, vyměnitelný světelný zdroj a externí předřadník | ks | 840 |  | 0 |  |  | základní |  | 0 | 0 | 0 | 0 | 0 | 4 | K | 1 | ROZPOCET | 0 | 0 | 0 | 0 | 0 | 1 | 0 | 4 | 94
47 | K | SIL.04.07 | 9 - LED světlo do vlhkých prostor IP66 , 6300 lm, 43 W, zavěšené nebo na strop, mikroprizmatický kryt, těleso rám bíle lakovaný Al, vyměnitelný světelný zdroj a externí předřadník | ks | 18 |  | 0 |  |  | základní |  | 0 | 0 | 0 | 0 | 0 | 4 | K | 1 | ROZPOCET | 0 | 0 | 0 | 0 | 0 | 1 | 0 | 4 | 96
48 | K | SIL.04.08 | N1 - nouzové únikové svítidlo; plastové interiérové s piktogramem, IP65, možnost napojení na CBS | ks | 31 |  | 0 |  |  | základní |  | 0 | 0 | 0 | 0 | 0 | 4 | K | 1 | ROZPOCET | 0 | 0 | 0 | 0 | 0 | 1 | 0 | 4 | 98
49 | K | SIL.04.09 | N2 - nouzové únikové svítidlo; plastové interiérové s podvěšeným piktogramem, IP65, možnost napojení na CBS | ks | 102 |  | 0 |  |  | základní |  | 0 | 0 | 0 | 0 | 0 | 4 | K | 1 | ROZPOCET | 0 | 0 | 0 | 0 | 0 | 1 | 0 | 4 | 100
50 | K | SIL.04.10 | NH1 - nouzové únikové svítidlo; plastové interiérové s piktogramem, IP65, CBS - PBZ | ks | 65 |  | 0 |  |  | základní |  | 0 | 0 | 0 | 0 | 0 | 4 | K | 1 | ROZPOCET | 0 | 0 | 0 | 0 | 0 | 1 | 0 | 4 | 102
51 | K | SIL.04.11 | NH2 - nouzové únikové svítidlo; plastové interiérové s piktogramem, IP65, CBS - PBZ | ks | 6 |  | 0 |  |  | základní |  | 0 | 0 | 0 | 0 | 0 | 4 | K | 1 | ROZPOCET | 0 | 0 | 0 | 0 | 0 | 1 | 0 | 4 | 104
52 | K | SIL.04.12 | N3 - nouzové únikové svítidlo; plastové extériérové piktogramem, IP65, možnost napojení na CBS | ks | 14 |  | 0 |  |  | základní |  | 0 | 0 | 0 | 0 | 0 | 4 | K | 1 | ROZPOCET | 0 | 0 | 0 | 0 | 0 | 1 | 0 | 4 | 106
53 | K | SIL.04.13 | N4 - nouzové únikové svítidlo; IP65, možnost napojení na CBS | ks | 187 |  | 0 |  |  | základní |  | 0 | 0 | 0 | 0 | 0 | 4 | K | 1 | ROZPOCET | 0 | 0 | 0 | 0 | 0 | 1 | 0 | 4 | 108
54 | K | SIL.04.14 | N5 - nouzové únikové svítidlo; IP65, možnost napojení na CBS | ks | 4 |  | 0 |  |  | základní |  | 0 | 0 | 0 | 0 | 0 | 4 | K | 1 | ROZPOCET | 0 | 0 | 0 | 0 | 0 | 1 | 0 | 4 | 110
55 | K | SIL.04.15 | N6 - nouzové únikové svítidlo; IP65, možnost napojení na CBS | ks | 9 |  | 0 |  |  | základní |  | 0 | 0 | 0 | 0 | 0 | 4 | K | 1 | ROZPOCET | 0 | 0 | 0 | 0 | 0 | 1 | 0 | 4 | 112
56 | K | SIL.04.16 | N7 - nouzové únikové svítidlo; IP65, možnost napojení na CBS | ks | 3 |  | 0 |  |  | základní |  | 0 | 0 | 0 | 0 | 0 | 4 | K | 1 | ROZPOCET | 0 | 0 | 0 | 0 | 0 | 1 | 0 | 4 | 114
57 | K | SIL.04.17 | N8 - nouzové únikové svítidlo; IP65, možnost napojení na CBS | ks | 7 |  | 0 |  |  | základní |  | 0 | 0 | 0 | 0 | 0 | 4 | K | 1 | ROZPOCET | 0 | 0 | 0 | 0 | 0 | 1 | 0 | 4 | 116
58 | K | SIL.04.19 | CBS včetně baterií; zprovoznění systému NO dle legislativy, zaškolení obsluhy | kpl | 0.8 |  | 0 |  |  | základní |  | 0 | 0 | 0 | 0 | 0 | 4 | K | 1 | ROZPOCET | 0 | 0 | 0 | 0 | 0 | 1 | 0 | 4 | 120
59 | K | SIL.04.20 | Pohybové čidlo řízení spínání osvětlení na ploše parkoviště | ks | 126 |  | 0 |  |  | základní |  | 0 | 0 | 0 | 0 | 0 | 4 | K | 1 | ROZPOCET | 0 | 0 | 0 | 0 | 0 | 1 | 0 | 4 | 122
60 | K | SIL.04.21 | Pohybové čidlo řízení spínání osvětlení podesty, chodby | ks | 12 |  | 0 |  |  | základní |  | 0 | 0 | 0 | 0 | 0 | 4 | K | 1 | ROZPOCET | 0 | 0 | 0 | 0 | 0 | 1 | 0 | 4 | 124
61 | K | SIL.04.22 | Systém řízení osvětlení, Tvorba vizualizace pro umístění svítidel | kpl | 0.9 |  | 0 |  |  | základní |  | 0 | 0 | 0 | 0 | 0 | 4 | K | 1 | ROZPOCET | 0 | 0 | 0 | 0 | 0 | 1 | 0 | 4 | 126
| P |  | Poznámka k položce: Adresace svítidel Programování svítidel, čidel a tlačítek Programování scén Oživení systému řízení osvětlení Nastavení dosahu sensorů (vymaskování zón) Doprava na místo a zpět (při tomto rozsahu i více výjezdů či ubytování) Regulace dle denního světla – kalibrace probíhá v nočních hodinách Kontrola zapojení a funkčnosti DALI linek po elektromontážní firmě 2x pravidelný servis systému řízení osvětlení | [14 empty] | P | 1
62 | K | SIL.04.23 | Podružný materiál, recykl. poplatky | sada | 1 |  | 0 |  |  | základní |  | 0 | 0 | 0 | 0 | 0 | 4 | K | 1 | ROZPOCET | 0 | 0 | 0 | 0 | 0 | 1 | 0 | 4 | 128
63 | K | SIL.04.24 | PPV | sada | 1 |  | 0 |  |  | základní |  | 0 | 0 | 0 | 0 | 0 | 4 | K | 1 | ROZPOCET | 0 | 0 | 0 | 0 | 0 | 1 | 0 | 4 | 130
| D | 5 | Specifikace materiálu – žlaby, trubky, nosné konstrukce |  |  |  | 0 |  |  |  |  | 0 |  | 0 |  | 0 | 1 | D | 0 | ROZPOCET | [6 empty] | 0
64 | K | SIL.05.01 | Kabelový drátěný žlab 100/100 s dvojitým příčníkem, vč. příslušenství nosných prvků a tvarovek | m | 1100 |  | 0 |  |  | základní |  | 0 | 0 | 0 | 0 | 0 | 4 | K | 1 | ROZPOCET | 0 | 0 | 0 | 0 | 0 | 1 | 0 | 4 | 132
65 | K | SIL.05.02 | Kabelový drátěný žlab 100/100 požární, s dvojitým příčníkem, vč. příslušenství nosných prvků a tvarovek | m | 220 |  | 0 |  |  | základní |  | 0 | 0 | 0 | 0 | 0 | 4 | K | 1 | ROZPOCET | 0 | 0 | 0 | 0 | 0 | 1 | 0 | 4 | 134
66 | K | SIL.05.03 | Kabelový rošt SONAP š=500mm vč. úchytného materiálu a příslušenství | m | 50 |  | 0 |  |  | základní |  | 0 | 0 | 0 | 0 | 0 | 4 | K | 1 | ROZPOCET | 0 | 0 | 0 | 0 | 0 | 1 | 0 | 4 | 136
67 | K | SIL.05.04 | Atyp. nosná konstrukce pro kabel. žlab na střechu | ks | 10 |  | 0 |  |  | základní |  | 0 | 0 | 0 | 0 | 0 | 4 | K | 1 | ROZPOCET | 0 | 0 | 0 | 0 | 0 | 1 | 0 | 4 | 138
68 | K | SIL.05.05 | Atyp. nosná konstrukce pro kabel. žlab s požární odolností E90 | ks | 20 |  | 0 |  |  | základní |  | 0 | 0 | 0 | 0 | 0 | 4 | K | 1 | ROZPOCET | 0 | 0 | 0 | 0 | 0 | 1 | 0 | 4 | 140
69 | K | SIL.05.06 | Závitová tyč 0,5m pro kabelový žlab | ks | 300 |  | 0 |  |  | základní |  | 0 | 0 | 0 | 0 | 0 | 4 | K | 1 | ROZPOCET | 0 | 0 | 0 | 0 | 0 | 1 | 0 | 4 | 142
70 | K | SIL.05.07 | Závitová tyč 0,5m pro kabelový žlab s požární odolností E90 | ks | 160 |  | 0 |  |  | základní |  | 0 | 0 | 0 | 0 | 0 | 4 | K | 1 | ROZPOCET | 0 | 0 | 0 | 0 | 0 | 1 | 0 | 4 | 144
71 | K | SIL.05.08 | Úchyt do betonu pro kabelový žlab | ks | 150 |  | 0 |  |  | základní |  | 0 | 0 | 0 | 0 | 0 | 4 | K | 1 | ROZPOCET | 0 | 0 | 0 | 0 | 0 | 1 | 0 | 4 | 146
72 | K | SIL.05.09 | Úchyt do betonu pro kabelový žlab s požární odolností E90 | ks | 80 |  | 0 |  |  | základní |  | 0 | 0 | 0 | 0 | 0 | 4 | K | 1 | ROZPOCET | 0 | 0 | 0 | 0 | 0 | 1 | 0 | 4 | 148
73 | K | SIL.05.10 | Trubka pevná včetně příchytek Ø20 | m | 3000 |  | 0 |  |  | základní |  | 0 | 0 | 0 | 0 | 0 | 4 | K | 1 | ROZPOCET | 0 | 0 | 0 | 0 | 0 | 1 | 0 | 4 | 150
74 | K | SIL.05.11 | Trubka ohebná Ø20 bezhalogenová samozhášivá 750N | m | 900 |  | 0 |  |  | základní |  | 0 | 0 | 0 | 0 | 0 | 4 | K | 1 | ROZPOCET | 0 | 0 | 0 | 0 | 0 | 1 | 0 | 4 | 152
75 | K | SIL.05.12 | Příchytka pro 15 kabelů do podhledu | ks | 200 |  | 0 |  |  | základní |  | 0 | 0 | 0 | 0 | 0 | 4 | K | 1 | ROZPOCET | 0 | 0 | 0 | 0 | 0 | 1 | 0 | 4 | 154
76 | K | SIL.05.13 | Příchytka pro 8 kabelů do podhledu | ks | 200 |  | 0 |  |  | základní |  | 0 | 0 | 0 | 0 | 0 | 4 | K | 1 | ROZPOCET | 0 | 0 | 0 | 0 | 0 | 1 | 0 | 4 | 156
77 | K | SIL.05.14 | Příchytka pro 1 kabel do podhledu | ks | 600 |  | 0 |  |  | základní |  | 0 | 0 | 0 | 0 | 0 | 4 | K | 1 | ROZPOCET | 0 | 0 | 0 | 0 | 0 | 1 | 0 | 4 | 158
78 | K | SIL.05.15 | Distanční příchytka 732/20 d=22-24 E90 | ks | 3600 |  | 0 |  |  | základní |  | 0 | 0 | 0 | 0 | 0 | 4 | K | 1 | ROZPOCET | 0 | 0 | 0 | 0 | 0 | 1 | 0 | 4 | 160
79 | K | SIL.05.16 | Distanční příchytka 732/20 d=20-22 E90 | ks | 500 |  | 0 |  |  | základní |  | 0 | 0 | 0 | 0 | 0 | 4 | K | 1 | ROZPOCET | 0 | 0 | 0 | 0 | 0 | 1 | 0 | 4 | 162
80 | K | SIL.05.17 | Distanční příchytka 732/20 d=16,5-18 E90 | ks | 500 |  | 0 |  |  | základní |  | 0 | 0 | 0 | 0 | 0 | 4 | K | 1 | ROZPOCET | 0 | 0 | 0 | 0 | 0 | 1 | 0 | 4 | 164
81 | K | SIL.05.18 | Plast.rozv.krabice IP54 s průchodkou vč. svorek 85x85 | ks | 250 |  | 0 |  |  | základní |  | 0 | 0 | 0 | 0 | 0 | 4 | K | 1 | ROZPOCET | 0 | 0 | 0 | 0 | 0 | 1 | 0 | 4 | 166
82 | K | SIL.05.19 | Krabice přístrojová pod omítku | ks | 150 |  | 0 |  |  | základní |  | 0 | 0 | 0 | 0 | 0 | 4 | K | 1 | ROZPOCET | 0 | 0 | 0 | 0 | 0 | 1 | 0 | 4 | 168
83 | K | SIL.05.20 | Svorka pro připojení kovových konstrukcí | ks | 650 |  | 0 |  |  | základní |  | 0 | 0 | 0 | 0 | 0 | 4 | K | 1 | ROZPOCET | 0 | 0 | 0 | 0 | 0 | 1 | 0 | 4 | 170
84 | K | SIL.05.21 | Podružná ekvipotenciální přípojnice kr. 200x150 p.om. včetně přípojnice PE a PA | ks | 36 |  | 0 |  |  | základní |  | 0 | 0 | 0 | 0 | 0 | 4 | K | 1 | ROZPOCET | 0 | 0 | 0 | 0 | 0 | 1 | 0 | 4 | 172
85 | K | SIL.05.22 | Odlehčení tahu + požární krabice 2ks | ks | 8 |  | 0 |  |  | základní |  | 0 | 0 | 0 | 0 | 0 | 4 | K | 1 | ROZPOCET | 0 | 0 | 0 | 0 | 0 | 1 | 0 | 4 | 174
86 | K | SIL.05.23 | Podružný materiál (svorky,…) | sada | 1 |  | 0 |  |  | základní |  | 0 | 0 | 0 | 0 | 0 | 4 | K | 1 | ROZPOCET | 0 | 0 | 0 | 0 | 0 | 1 | 0 | 4 | 176
87 | K | SIL.05.24 | PPV | sada | 1 |  | 0 |  |  | základní |  | 0 | 0 | 0 | 0 | 0 | 4 | K | 1 | ROZPOCET | 0 | 0 | 0 | 0 | 0 | 1 | 0 | 4 | 178
| D | 6 | Specifikace materiálu – spínače, ovladače, zásuvky |  |  |  | 0 |  |  |  |  | 0 |  | 0 |  | 0 | 1 | D | 0 | ROZPOCET | [6 empty] | 0
88 | K | SIL.06.01 | Spínač jednopólový velkoplošný – 230V/10A, p. om., bílý, komplet, IP20 | ks | 15 |  | 0 |  |  | základní |  | 0 | 0 | 0 | 0 | 0 | 4 | K | 1 | ROZPOCET | 0 | 0 | 0 | 0 | 0 | 1 | 0 | 4 | 180
89 | K | SIL.06.02 | Přepínač řazení 6 velkoplošný – 230V/10A, pod omítku, bílý, komplet, IP20 | ks | 6 |  | 0 |  |  | základní |  | 0 | 0 | 0 | 0 | 0 | 4 | K | 1 | ROZPOCET | 0 | 0 | 0 | 0 | 0 | 1 | 0 | 4 | 182
90 | K | SIL.06.03 | Spínač jednopólový velkoplošný – 230V/10A, p. om., bílý, komplet, IP44 | ks | 3 |  | 0 |  |  | základní |  | 0 | 0 | 0 | 0 | 0 | 4 | K | 1 | ROZPOCET | 0 | 0 | 0 | 0 | 0 | 1 | 0 | 4 | 184
91 | K | SIL.06.04 | Přepínač řazení 7 velkoplošný – 230V/10A, pod omítku, bílý, komplet, IP20 | ks | 1 |  | 0 |  |  | základní |  | 0 | 0 | 0 | 0 | 0 | 4 | K | 1 | ROZPOCET | 0 | 0 | 0 | 0 | 0 | 1 | 0 | 4 | 186
92 | K | SIL.06.06 | Tlačítko havarijního vypínání – centrál stop, total stop pod sklíčkem | ks | 6 |  | 0 |  |  | základní |  | 0 | 0 | 0 | 0 | 0 | 4 | K | 1 | ROZPOCET | 0 | 0 | 0 | 0 | 0 | 1 | 0 | 4 | 190
93 | K | SIL.06.07 | Zásuvka jednonásobná 230V/16A, pod omítku, IP20 komplet (MDO,DO) | ks | 16 |  | 0 |  |  | základní |  | 0 | 0 | 0 | 0 | 0 | 4 | K | 1 | ROZPOCET | 0 | 0 | 0 | 0 | 0 | 1 | 0 | 4 | 192
94 | K | SIL.06.08 | Drobný montážní materiál | sada | 1 |  | 0 |  |  | základní |  | 0 | 0 | 0 | 0 | 0 | 4 | K | 1 | ROZPOCET | 0 | 0 | 0 | 0 | 0 | 1 | 0 | 4 | 194
95 | K | SIL.06.09 | PPV | sada | 1 |  | 0 |  |  | základní |  | 0 | 0 | 0 | 0 | 0 | 4 | K | 1 | ROZPOCET | 0 | 0 | 0 | 0 | 0 | 1 | 0 | 4 | 196
| D | 7 | Specifikace materiálu – hromosvod, uzemnění |  |  |  | 0 |  |  |  |  | 0 |  | 0 |  | 0 | 1 | D | 0 | ROZPOCET | [6 empty] | 0
96 | K | SIL.07.01 | Vodič FeZn d=10mm (vč. příslušenství) | m | 950 |  | 0 |  |  | základní |  | 0 | 0 | 0 | 0 | 0 | 4 | K | 1 | ROZPOCET | 0 | 0 | 0 | 0 | 0 | 1 | 0 | 4 | 198
97 | K | SIL.07.02 | Vodič AlMgSi=8mm (vč. podpěr a příslušenství) | m | 1550 |  | 0 |  |  | základní |  | 0 | 0 | 0 | 0 | 0 | 4 | K | 1 | ROZPOCET | 0 | 0 | 0 | 0 | 0 | 1 | 0 | 4 | 200
98 | K | SIL.07.03 | Uzemňovací pásovina FeZn30x4 | m | 2400 |  | 0 |  |  | základní |  | 0 | 0 | 0 | 0 | 0 | 4 | K | 1 | ROZPOCET | 0 | 0 | 0 | 0 | 0 | 1 | 0 | 4 | 202
99 | K | SIL.07.04 | Uzemňovací drát FeZn d=10 mm | m | 280 |  | 0 |  |  | základní |  | 0 | 0 | 0 | 0 | 0 | 4 | K | 1 | ROZPOCET | 0 | 0 | 0 | 0 | 0 | 1 | 0 | 4 | 204
100 | K | SIL.07.05 | Svorka SR02 | ks | 160 |  | 0 |  |  | základní |  | 0 | 0 | 0 | 0 | 0 | 4 | K | 1 | ROZPOCET | 0 | 0 | 0 | 0 | 0 | 1 | 0 | 4 | 206
101 | K | SIL.07.06 | Svorka SP1 | ks | 80 |  | 0 |  |  | základní |  | 0 | 0 | 0 | 0 | 0 | 4 | K | 1 | ROZPOCET | 0 | 0 | 0 | 0 | 0 | 1 | 0 | 4 | 208
102 | K | SIL.07.07 | Svorka spojovací SS | ks | 150 |  | 0 |  |  | základní |  | 0 | 0 | 0 | 0 | 0 | 4 | K | 1 | ROZPOCET | 0 | 0 | 0 | 0 | 0 | 1 | 0 | 4 | 210
103 | K | SIL.07.08 | Svorka křížová SK | ks | 95 |  | 0 |  |  | základní |  | 0 | 0 | 0 | 0 | 0 | 4 | K | 1 | ROZPOCET | 0 | 0 | 0 | 0 | 0 | 1 | 0 | 4 | 212
104 | K | SIL.07.09 | Svorka připojovací zkušební | ks | 43 |  | 0 |  |  | základní |  | 0 | 0 | 0 | 0 | 0 | 4 | K | 1 | ROZPOCET | 0 | 0 | 0 | 0 | 0 | 1 | 0 | 4 | 214
105 | K | SIL.07.10 | Vodotěsné utěsnění svodů | ks | 43 |  | 0 |  |  | základní |  | 0 | 0 | 0 | 0 | 0 | 4 | K | 1 | ROZPOCET | 0 | 0 | 0 | 0 | 0 | 1 | 0 | 4 | 216
106 | K | SIL.07.11 | Přítlačný třmen k armování | ks | 40 |  | 0 |  |  | základní |  | 0 | 0 | 0 | 0 | 0 | 4 | K | 1 | ROZPOCET | 0 | 0 | 0 | 0 | 0 | 1 | 0 | 4 | 218
107 | K | SIL.07.12 | Jímací tyč do 1,0m včetně podstavce a svorek | ks | 30 |  | 0 |  |  | základní |  | 0 | 0 | 0 | 0 | 0 | 4 | K | 1 | ROZPOCET | 0 | 0 | 0 | 0 | 0 | 1 | 0 | 4 | 220
108 | K | SIL.07.13 | Jímací tyč do 2,0m včetně podstavce a svorek | ks | 45 |  | 0 |  |  | základní |  | 0 | 0 | 0 | 0 | 0 | 4 | K | 1 | ROZPOCET | 0 | 0 | 0 | 0 | 0 | 1 | 0 | 4 | 222
109 | K | SIL.07.14 | Označení svodu štítky | ks | 43 |  | 0 |  |  | základní |  | 0 | 0 | 0 | 0 | 0 | 4 | K | 1 | ROZPOCET | 0 | 0 | 0 | 0 | 0 | 1 | 0 | 4 | 224
110 | K | SIL.07.15 | Podružný materiál | sada | 1 |  | 0 |  |  | základní |  | 0 | 0 | 0 | 0 | 0 | 4 | K | 1 | ROZPOCET | 0 | 0 | 0 | 0 | 0 | 1 | 0 | 4 | 226
111 | K | SIL.07.16 | PPV | sada | 1 |  | 0 |  |  | základní |  | 0 | 0 | 0 | 0 | 0 | 4 | K | 1 | ROZPOCET | 0 | 0 | 0 | 0 | 0 | 1 | 0 | 4 | 228
| D | 8 | Specifikace materiálu – ostatní |  |  |  | 0 |  |  |  |  | 0 |  | 0 |  | 0 | 1 | D | 0 | ROZPOCET | [6 empty] | 0
112 | K | SIL.08.01 | Protipožární ucpávky kabelových tras v místech přechodu do jiného PÚ | m2 | 30 |  | 0 |  |  | základní |  | 0 | 0 | 0 | 0 | 0 | 4 | K | 1 | ROZPOCET | 0 | 0 | 0 | 0 | 0 | 1 | 0 | 4 | 230
113 | K | SIL.08.02 | Výstražné štítky | ks | 10 |  | 0 |  |  | základní |  | 0 | 0 | 0 | 0 | 0 | 4 | K | 1 | ROZPOCET | 0 | 0 | 0 | 0 | 0 | 1 | 0 | 4 | 232
114 | K | SIL.08.03 | Multikanál pro přeložení kabelů VN, včetně výkopu a přebetonování | ks | 85 |  | 0 |  |  | základní |  | 0 | 0 | 0 | 0 | 0 | 4 | K | 1 | ROZPOCET | 0 | 0 | 0 | 0 | 0 | 1 | 0 | 4 | 234
115 | K | SIL.08.04 | Žlab kabelový s víkem do země, včetně ručního výkopu | ks | 102 |  | 0 |  |  | základní |  | 0 | 0 | 0 | 0 | 0 | 4 | K | 1 | ROZPOCET | 0 | 0 | 0 | 0 | 0 | 1 | 0 | 4 | 236
116 | K | SIL.08.05 | Signální testovací panel ZIS kompatibilní s hlídačem izol.stavu vč.datového propojení a příslušenství | ks | 1 |  | 0 |  |  | základní |  | 0 | 0 | 0 | 0 | 0 | 4 | K | 1 | ROZPOCET | 0 | 0 | 0 | 0 | 0 | 1 | 0 | 4 | 238
117 | K | SIL.08.06 | Jednofázový izol.transformátor s primárním napájením 400V 6,3kVA pro napájení zdravotnických zařízení. Osazení do rozvaděče RH1. | ks | 1 |  | 0 |  |  | základní |  | 0 | 0 | 0 | 0 | 0 | 4 | K | 1 | ROZPOCET | 0 | 0 | 0 | 0 | 0 | 1 | 0 | 4 | 240
118 | K | SIL.08.07 | Svodič přepětí B+C ochrana LPZ(přechod LPS-LPZ) (zařízení VZT, CHLAZENÍ, VO, NN), včetně krabice povrchové | ks | 7 |  | 0 |  |  | základní |  | 0 | 0 | 0 | 0 | 0 | 4 | K | 1 | ROZPOCET | 0 | 0 | 0 | 0 | 0 | 1 | 0 | 4 | 242
119 | K | SIL.08.08 | Hlavní ekvipotenciální přípojnice HOP (přípojnicový systém) | ks | 3 |  | 0 |  |  | základní |  | 0 | 0 | 0 | 0 | 0 | 4 | K | 1 | ROZPOCET | 0 | 0 | 0 | 0 | 0 | 1 | 0 | 4 | 244
120 | K | SIL.08.09 | Podružný materiál | sada | 1 |  | 0 |  |  | základní |  | 0 | 0 | 0 | 0 | 0 | 4 | K | 1 | ROZPOCET | 0 | 0 | 0 | 0 | 0 | 1 | 0 | 4 | 246
121 | K | SIL.08.10 | PPV | sada | 1 |  | 0 |  |  | základní |  | 0 | 0 | 0 | 0 | 0 | 4 | K | 1 | ROZPOCET | 0 | 0 | 0 | 0 | 0 | 1 | 0 | 4 | 248
| D | 9 | Specifikace materiálu – vyhřívání okapových svodů |  |  |  | 0 |  |  |  |  | 0 |  | 0 |  | 0 | 1 | D | 0 | ROZPOCET | [6 empty] | 0
122 | K | SIL.09.01.01 | jižní strana - svislý žlab 4.NP (30m) 7161 TO-2R-135-2710 | kpl | 1 |  | 0 |  |  | základní |  | 0 | 0 | 0 | 0 | 0 | 4 | K | 1 | ROZPOCET | 0 | 0 | 0 | 0 | 0 | 1 | 0 | 4 | 250
123 | K | SIL.09.01.02 | jižní strana - svislý žlab 4.NP (30m) 7161 TO-2R-135-2711 | kpl | 1 |  | 0 |  |  | základní |  | 0 | 0 | 0 | 0 | 0 | 4 | K | 1 | ROZPOCET | 0 | 0 | 0 | 0 | 0 | 1 | 0 | 4 | 252
124 | K | SIL.09.01.03 | jižní strana - svislý žlab 4.NP (30m) 7161 TO-2R-135-2712 | kpl | 1 |  | 0 |  |  | základní |  | 0 | 0 | 0 | 0 | 0 | 4 | K | 1 | ROZPOCET | 0 | 0 | 0 | 0 | 0 | 1 | 0 | 4 | 254
125 | K | SIL.09.01.04 | Regulace 2356 ETO2-4550 | ks | 1 |  | 0 |  |  | základní |  | 0 | 0 | 0 | 0 | 0 | 4 | K | 1 | ROZPOCET | 0 | 0 | 0 | 0 | 0 | 1 | 0 | 4 | 256
126 | K | SIL.09.01.05 | Regulace 2352 ETOR-55/10 m | ks | 1 |  | 0 |  |  | základní |  | 0 | 0 | 0 | 0 | 0 | 4 | K | 1 | ROZPOCET | 0 | 0 | 0 | 0 | 0 | 1 | 0 | 4 | 258
127 | K | SIL.09.01.06 | Regulace 2961 Treo H 961 | ks | 1 |  | 0 |  |  | základní |  | 0 | 0 | 0 | 0 | 0 | 4 | K | 1 | ROZPOCET | 0 | 0 | 0 | 0 | 0 | 1 | 0 | 4 | 260
128 | K | SIL.09.01.07 | Fixace společně (uvažován hranatý žlab) 1801 Distanční lišta | ks | 120 |  | 0 |  |  | základní |  | 0 | 0 | 0 | 0 | 0 | 4 | K | 1 | ROZPOCET | 0 | 0 | 0 | 0 | 0 | 1 | 0 | 4 | 262
| D | 10 | Ostatní |  |  |  | 0 |  |  |  |  | 0 |  | 0 |  | 0 | 1 | D | 0 | ROZPOCET | [6 empty] | 0
129 | K | SIL.10.01 | Stavební přípomoci (sekání, vrtání) | hod | 200 |  | 0 |  |  | základní |  | 0 | 0 | 0 | 0 | 0 | 4 | K | 1 | ROZPOCET | 0 | 0 | 0 | 0 | 0 | 1 | 0 | 4 | 264
130 | K | SIL.10.02 | Zapravení drážek | kpl | 50 |  | 0 |  |  | základní |  | 0 | 0 | 0 | 0 | 0 | 4 | K | 1 | ROZPOCET | 0 | 0 | 0 | 0 | 0 | 1 | 0 | 4 | 266
131 | K | SIL.10.03 | Lešení, práce v chodbách | hod | 200 |  | 0 |  |  | základní |  | 0 | 0 | 0 | 0 | 0 | 4 | K | 1 | ROZPOCET | 0 | 0 | 0 | 0 | 0 | 1 | 0 | 4 | 268
132 | K | SIL.10.04 | Koordinace se stávajícími rozvody | hod | 90 |  | 0 |  |  | základní |  | 0 | 0 | 0 | 0 | 0 | 4 | K | 1 | ROZPOCET | 0 | 0 | 0 | 0 | 0 | 1 | 0 | 4 | 270
133 | K | SIL.10.05 | Likvidace el.materiálů | hod | 110 |  | 0 |  |  | základní |  | 0 | 0 | 0 | 0 | 0 | 4 | K | 1 | ROZPOCET | 0 | 0 | 0 | 0 | 0 | 1 | 0 | 4 | 272
134 | K | SIL.10.06 | Přípojka NN - výkop 30x80 vč.geodet. zaměř. | m | 20 |  | 0 |  |  | základní |  | 0 | 0 | 0 | 0 | 0 | 4 | K | 1 | ROZPOCET | 0 | 0 | 0 | 0 | 0 | 1 | 0 | 4 | 274
135 | K | SIL.10.07 | Koordinace umístění přístrojů v podhledech | hod | 20 |  | 0 |  |  | základní |  | 0 | 0 | 0 | 0 | 0 | 4 | K | 1 | ROZPOCET | 0 | 0 | 0 | 0 | 0 | 1 | 0 | 4 | 276
136 | K | SIL.10.08 | Oznámení o zahájení prací dle vyhlášky č.73/2010 sb, stanovisko TIČR | hod | 50 |  | 0 |  |  | základní |  | 0 | 0 | 0 | 0 | 0 | 4 | K | 1 | ROZPOCET | 0 | 0 | 0 | 0 | 0 | 1 | 0 | 4 | 278
137 | K | SIL.10.09 | Doplňující pospojování (PA-PE) dle skutečně intalovaných zařízení zdravotní technologie, zařizovacích předmětů a zařízení TZB | hod | 100 |  | 0 |  |  | základní |  | 0 | 0 | 0 | 0 | 0 | 4 | K | 1 | ROZPOCET | 0 | 0 | 0 | 0 | 0 | 1 | 0 | 4 | 280
138 | K | SIL.10.10 | Koordinace s profesí VZT, SLP, zdravotní technologie, medi.plyny | hod | 50 |  | 0 |  |  | základní |  | 0 | 0 | 0 | 0 | 0 | 4 | K | 1 | ROZPOCET | 0 | 0 | 0 | 0 | 0 | 1 | 0 | 4 | 282
139 | K | SIL.10.11 | Napojení zařízení VZT, ÚT, MAR, ZTI, SOZ, ZOTK kabel přívod na svorku zařízení | hod | 150 |  | 0 |  |  | základní |  | 0 | 0 | 0 | 0 | 0 | 4 | K | 1 | ROZPOCET | 0 | 0 | 0 | 0 | 0 | 1 | 0 | 4 | 284
140 | K | SIL.10.15 | Měření světelně-technických parametrů osvětlení + NO včetně protokolu | hod | 50 |  | 0 |  |  | základní |  | 0 | 0 | 0 | 0 | 0 | 4 | K | 1 | ROZPOCET | 0 | 0 | 0 | 0 | 0 | 1 | 0 | 4 | 292
141 | K | SIL.10.16 | Výchozí revize kompletní elektroinstalace, vč. antistatických podlah | hod | 100 |  | 0 |  |  | základní |  | 0 | 0 | 0 | 0 | 0 | 4 | K | 1 | ROZPOCET | 0 | 0 | 0 | 0 | 0 | 1 | 0 | 4 | 294

## D.1.4.5 - Slaboproud
{51d7769e-0af4-4a77-a58a-ec971c5ae75f}
2
| KRYCÍ LIST SOUPISU PRACÍ | [7 empty] | v --- níže se nacházejí doplnkové a pomocné údaje k sestavám --- v | [8 empty] | False
Stavba:
Parkoviště pro zaměstnance a heliport
Objekt:
5/2024-A - Parkovací dům
Soupis:
D.1.4.5 - Slaboproud
| KSO: |  |  |  |  | CC-CZ:
| Místo: |  | České Budějovice |  |  | Datum: | 13. 6. 2025
| Zadavatel: |  |  |  |  | IČ:
|  | Nemocnice České Budějovice |  |  |  | DIČ:
| Uchazeč: |  |  |  |  | IČ: | Vyplň údaj
|  | Vyplň údaj |  |  |  | DIČ: | Vyplň údaj
| Projektant: |  |  |  |  | IČ:
|  | AGP nova |  |  |  | DIČ:
| Zpracovatel: |  |  |  |  | IČ:
|  | QSB |  |  |  | DIČ:
Poznámka:
Soupis prací je sestaven s využitím Cenové soustavy ÚRS. Položky, které pochází z této cenové soustavy, jsou ve sloupci 'Cenová soustava' označeny popisem 'CS ÚRS' a úrovní příslušného kalendářního pololetí. Veškeré další informace vymezující popis a podmínky použití těchto položek z Cenové soustavy, které nejsou uvedeny přímo v soupisu prací, jsou neomezeně dálkově k dispozici na webu podminky.urs.cz. Položky, pokud není uvedeno jinak, obsahují veškeré náklady na provedení, tzn. dodávku, montáž a montážní prostředky, kotevní a spojovací prvky, přesuny a dopravu, skládkovné, systémové detaily, profily a řešení, úpravu povrchu, pomocné lešení a přípravné práce.
| Cena bez DPH | [5 empty] | 0
|  |  | Základ daně |  |  | Sazba daně | Výše daně
| DPH | základní | 0 |  |  | 21% | 0
|  | snížená | 0 |  |  | 12% | 0
|  | zákl. přenesená | 0 |  |  | 21% | 0
|  | sníž. přenesená | 0 |  |  | 12% | 0
|  | nulová | 0 |  |  | 0% | 0
| Cena s DPH |  |  | v | CZK |  | 0
| Projektant |  |  | Zpracovatel
| Datum a podpis: |  | Razítko | Datum a podpis: |  |  | Razítko
| Objednavatel |  |  | Uchazeč
| Datum a podpis: |  | Razítko | Datum a podpis: |  |  | Razítko
REKAPITULACE ČLENĚNÍ SOUPISU PRACÍ
Stavba:
Parkoviště pro zaměstnance a heliport
Objekt:
5/2024-A - Parkovací dům
Soupis:
D.1.4.5 - Slaboproud
Místo: |  |  | České Budějovice |  |  | Datum: | 13. 6. 2025
Zadavatel: |  |  | Nemocnice České Budějovice |  |  | Projektant: | AGP nova
Uchazeč: |  |  | Vyplň údaj |  |  | Zpracovatel: | QSB
Kód dílu - Popis | [6 empty] | Cena celkem [CZK]
Náklady ze soupisu prací | [6 empty] | 0 | [11 empty] | -1
| D1 - Technologie strukturované kabeláže | [5 empty] | 0
| D2 - Technologie kamerového systému | [5 empty] | 0
| D3 - Technologie přístupového systému | [5 empty] | 0
| D4 - Technologie parkovacího systému | [5 empty] | 0
| D5 - Společné kabelové trasy | [5 empty] | 0
| D6 - Hodinová zúčtovací sazba | [5 empty] | 0
SOUPIS PRACÍ
Stavba:
Parkoviště pro zaměstnance a heliport
Objekt:
5/2024-A - Parkovací dům
Soupis:
D.1.4.5 - Slaboproud
Místo: |  |  | České Budějovice |  |  | Datum: | 13. 6. 2025
Zadavatel: |  |  | Nemocnice České Budějovice |  |  | Projektant: | AGP nova
Uchazeč: |  |  | Vyplň údaj |  |  | Zpracovatel: | QSB
PČ | Typ | Kód | Popis | MJ | Množství | J.cena [CZK] | Cena celkem [CZK] | Cenová soustava |  | DPH | J. Nh [h] | Nh celkem [h] | J. hmotnost [t] | Hmotnost celkem [t] | J. suť [t] | Suť Celkem [t]
Náklady soupisu celkem | [6 empty] | 0 |  |  |  |  | 0 |  | 0 |  | 0 |  | D | -1 | [7 empty] | 0
| D | D1 | Technologie strukturované kabeláže |  |  |  | 0 |  |  |  |  | 0 |  | 0 |  | 0 | 1 | D | 0 | ROZPOCET | [6 empty] | 0
1 | K | SLB.01.01 | 19´´ datový rozvaděč prosklené dveře 600x600 42U | ks | 1 |  | 0 |  |  | základní |  | 0 | 0 | 0 | 0 | 0 | 4 | K | 1 | ROZPOCET | 0 | 0 | 0 | 0 | 0 | 1 | 0 | 4 | 2
2 | K | SLB.01.02 | Kolečka pod datový rozvaděč | ks | 1 |  | 0 |  |  | základní |  | 0 | 0 | 0 | 0 | 0 | 4 | K | 1 | ROZPOCET | 0 | 0 | 0 | 0 | 0 | 1 | 0 | 4 | 4
3 | K | SLB.01.03 | 19´´ datový rozvaděč nástěnný, prosklené dveře, 600x600 12U | ks | 2 |  | 0 |  |  | základní |  | 0 | 0 | 0 | 0 | 0 | 4 | K | 1 | ROZPOCET | 0 | 0 | 0 | 0 | 0 | 1 | 0 | 4 | 6
4 | K | SLB.01.04 | Napájecí panel 8x 230V 19´´ / 1U s přepěťovou ochranou | ks | 3 |  | 0 |  |  | základní |  | 0 | 0 | 0 | 0 | 0 | 4 | K | 1 | ROZPOCET | 0 | 0 | 0 | 0 | 0 | 1 | 0 | 4 | 8
5 | K | SLB.01.05 | Telefonní patchpanel 25 portů cat 3 | ks | 2 |  | 0 |  |  | základní |  | 0 | 0 | 0 | 0 | 0 | 4 | K | 1 | ROZPOCET | 0 | 0 | 0 | 0 | 0 | 1 | 0 | 4 | 10
6 | K | SLB.01.06 | Datový patchpanel cat 6 UTP 24 portů | ks | 1 |  | 0 |  |  | základní |  | 0 | 0 | 0 | 0 | 0 | 4 | K | 1 | ROZPOCET | 0 | 0 | 0 | 0 | 0 | 1 | 0 | 4 | 12
7 | K | SLB.01.07 | Datový patchpanel cat 5e UTP pro kamery | ks | 7 |  | 0 |  |  | základní |  | 0 | 0 | 0 | 0 | 0 | 4 | K | 1 | ROZPOCET | 0 | 0 | 0 | 0 | 0 | 1 | 0 | 4 | 14
8 | K | SLB.01.08 | Optická vana pro 24 vláken, vybavená včetně kazet, pigtailů a spojek | ks | 4 |  | 0 |  |  | základní |  | 0 | 0 | 0 | 0 | 0 | 4 | K | 1 | ROZPOCET | 0 | 0 | 0 | 0 | 0 | 1 | 0 | 4 | 16
9 | K | SLB.01.09 | Vyvazovací panel s kovovými oky | ks | 6 |  | 0 |  |  | základní |  | 0 | 0 | 0 | 0 | 0 | 4 | K | 1 | ROZPOCET | 0 | 0 | 0 | 0 | 0 | 1 | 0 | 4 | 18
10 | K | SLB.01.10 | Montážní sada M6 | ks | 15 |  | 0 |  |  | základní |  | 0 | 0 | 0 | 0 | 0 | 4 | K | 1 | ROZPOCET | 0 | 0 | 0 | 0 | 0 | 1 | 0 | 4 | 20
11 | K | SLB.01.11 | Optický box pro 8 vláken, vybavený včetně kazet, pigtailů a spojek s vařením 4 vláken | ks | 2 |  | 0 |  |  | základní |  | 0 | 0 | 0 | 0 | 0 | 4 | K | 1 | ROZPOCET | 0 | 0 | 0 | 0 | 0 | 1 | 0 | 4 | 22
12 | K | SLB.01.12 | Datová zásuvka 2x RJ45 nad podhled k instalaci na povrch, včetně krabice a keystone 2x UTP cat 6 - příprava pro Wifi, kamery, E-moduly, výtahy | ks | 3 |  | 0 |  |  | základní |  | 0 | 0 | 0 | 0 | 0 | 4 | K | 1 | ROZPOCET | 0 | 0 | 0 | 0 | 0 | 1 | 0 | 4 | 24
13 | K | SLB.01.13 | Datová zásuvka 2x RJ45 na povrch s krytím do venkovního prostředí | ks | 12 |  | 0 |  |  | základní |  | 0 | 0 | 0 | 0 | 0 | 4 | K | 1 | ROZPOCET | 0 | 0 | 0 | 0 | 0 | 1 | 0 | 4 | 26
14 | K | SLB.01.14 | Zavaření optických vláken | ks | 40 |  | 0 |  |  | základní |  | 0 | 0 | 0 | 0 | 0 | 4 | K | 1 | ROZPOCET | 0 | 0 | 0 | 0 | 0 | 1 | 0 | 4 | 28
15 | K | SLB.01.15 | Měření optických vláken, včetně měřícího protokolu | ks | 20 |  | 0 |  |  | základní |  | 0 | 0 | 0 | 0 | 0 | 4 | K | 1 | ROZPOCET | 0 | 0 | 0 | 0 | 0 | 1 | 0 | 4 | 30
16 | K | SLB.01.16 | Měření metalických portů, včetně měřícího protokolu | ks | 161 |  | 0 |  |  | základní |  | 0 | 0 | 0 | 0 | 0 | 4 | K | 1 | ROZPOCET | 0 | 0 | 0 | 0 | 0 | 1 | 0 | 4 | 32
17 | K | SLB.01.17 | Popis datových zásuvek, rozvaděčů | kpl | 1 |  | 0 |  |  | základní |  | 0 | 0 | 0 | 0 | 0 | 4 | K | 1 | ROZPOCET | 0 | 0 | 0 | 0 | 0 | 1 | 0 | 4 | 34
18 | K | SLB.01.18 | Patchkabel 2m cat 6 | ks | 8 |  | 0 |  |  | základní |  | 0 | 0 | 0 | 0 | 0 | 4 | K | 1 | ROZPOCET | 0 | 0 | 0 | 0 | 0 | 1 | 0 | 4 | 36
19 | K | SLB.01.19 | Patchkabel 3m cat 6 | ks | 8 |  | 0 |  |  | základní |  | 0 | 0 | 0 | 0 | 0 | 4 | K | 1 | ROZPOCET | 0 | 0 | 0 | 0 | 0 | 1 | 0 | 4 | 38
20 | K | SLB.01.20 | Optický patchkabel SM LC-LC duplex 2m | ks | 6 |  | 0 |  |  | základní |  | 0 | 0 | 0 | 0 | 0 | 4 | K | 1 | ROZPOCET | 0 | 0 | 0 | 0 | 0 | 1 | 0 | 4 | 40
21 | K | SLB.01.21 | Kabel UTP cat 6, dle požárních norem | m | 160 |  | 0 |  |  | základní |  | 0 | 0 | 0 | 0 | 0 | 4 | K | 1 | ROZPOCET | 0 | 0 | 0 | 0 | 0 | 1 | 0 | 4 | 42
22 | K | SLB.01.22 | Kabel UTP cat 6, venkovní | m | 720 |  | 0 |  |  | základní |  | 0 | 0 | 0 | 0 | 0 | 4 | K | 1 | ROZPOCET | 0 | 0 | 0 | 0 | 0 | 1 | 0 | 4 | 44
23 | K | SLB.01.23 | Kabel UTP cat 5e venkovní pro kamerový systém a parkovací systém | m | 7900 |  | 0 |  |  | základní |  | 0 | 0 | 0 | 0 | 0 | 4 | K | 1 | ROZPOCET | 0 | 0 | 0 | 0 | 0 | 1 | 0 | 4 | 46
24 | K | SLB.01.24 | Telefonní kabel 20 párů TCEPKPFLE | m | 70 |  | 0 |  |  | základní |  | 0 | 0 | 0 | 0 | 0 | 4 | K | 1 | ROZPOCET | 0 | 0 | 0 | 0 | 0 | 1 | 0 | 4 | 48
25 | K | SLB.01.25 | Optický kabel SM 8 vláken LSOH do venkovního prostředí | m | 250 |  | 0 |  |  | základní |  | 0 | 0 | 0 | 0 | 0 | 4 | K | 1 | ROZPOCET | 0 | 0 | 0 | 0 | 0 | 1 | 0 | 4 | 50
26 | K | SLB.01.26 | Trubka ohebná 25mm | m | 150 |  | 0 |  |  | základní |  | 0 | 0 | 0 | 0 | 0 | 4 | K | 1 | ROZPOCET | 0 | 0 | 0 | 0 | 0 | 1 | 0 | 4 | 52
27 | K | SLB.01.27 | Trubka pevná 20mm , včetně uchycení | m | 215 |  | 0 |  |  | základní |  | 0 | 0 | 0 | 0 | 0 | 4 | K | 1 | ROZPOCET | 0 | 0 | 0 | 0 | 0 | 1 | 0 | 4 | 54
28 | K | SLB.01.28 | Trubka kovová vnitřní průměr 44 mm, včetně uchycení na sloup, krytu hrany | m | 80 |  | 0 |  |  | základní |  | 0 | 0 | 0 | 0 | 0 | 4 | K | 1 | ROZPOCET | 0 | 0 | 0 | 0 | 0 | 1 | 0 | 4 | 56
29 | K | SLB.01.29 | Prostupy stropem | ks | 26 |  | 0 |  |  | základní |  | 0 | 0 | 0 | 0 | 0 | 4 | K | 1 | ROZPOCET | 0 | 0 | 0 | 0 | 0 | 1 | 0 | 4 | 58
30 | K | SLB.01.30 | Box do venkovního prostředí pro umístění optického boxu, switche a napájecí povrchové zásuvky | ks | 2 |  | 0 |  |  | základní |  | 0 | 0 | 0 | 0 | 0 | 4 | K | 1 | ROZPOCET | 0 | 0 | 0 | 0 | 0 | 1 | 0 | 4 | 60
31 | K | SLB.01.31 | Propojovací box na povrch pro propojení kabeláží | ks | 26 |  | 0 |  |  | základní |  | 0 | 0 | 0 | 0 | 0 | 4 | K | 1 | ROZPOCET | 0 | 0 | 0 | 0 | 0 | 1 | 0 | 4 | 62
32 | K | SLB.01.32 | Svazkové držáky, včetně uchycení | ks | 350 |  | 0 |  |  | základní |  | 0 | 0 | 0 | 0 | 0 | 4 | K | 1 | ROZPOCET | 0 | 0 | 0 | 0 | 0 | 1 | 0 | 4 | 64
33 | K | SLB.01.33 | Protipožární utěsnění včetně štítku | kpl | 1 |  | 0 |  |  | základní |  | 0 | 0 | 0 | 0 | 0 | 4 | K | 1 | ROZPOCET | 0 | 0 | 0 | 0 | 0 | 1 | 0 | 4 | 66
34 | K | SLB.01.34 | Drobný materiál (relé,RJ konektory) | kpl | 1 |  | 0 |  |  | základní |  | 0 | 0 | 0 | 0 | 0 | 4 | K | 1 | ROZPOCET | 0 | 0 | 0 | 0 | 0 | 1 | 0 | 4 | 68
35 | K | SLB.01.35 | Přesun hmot | % |  |  | 0 |  |  | základní |  | 0 | 0 | 0 | 0 | 0 | 4 | K | 1 | ROZPOCET | 0 | 0 | 0 | 0 | 0 | 1 | 0 | 4 | 70
| D | D2 | Technologie kamerového systému |  |  |  | 0 |  |  |  |  | 0 |  | 0 |  | 0 | 1 | D | 0 | ROZPOCET | [6 empty] | 0
36 | K | SLB.02.01 | IP kamera 2MPx dome, objektiv 4mm , nebo 2,8mm dle zkoušek, na parkoviště | ks | 120 |  | 0 |  |  | základní |  | 0 | 0 | 0 | 0 | 0 | 4 | K | 1 | ROZPOCET | 0 | 0 | 0 | 0 | 0 | 1 | 0 | 4 | 72
37 | K | SLB.02.02 | IP kamera 2MPx dome, objektiv 2,8 do budovy | ks | 5 |  | 0 |  |  | základní |  | 0 | 0 | 0 | 0 | 0 | 4 | K | 1 | ROZPOCET | 0 | 0 | 0 | 0 | 0 | 1 | 0 | 4 | 74
38 | K | SLB.02.03 | Switch 24x POE 10/100 Mbps CCTV + 2x GE/SFP 250W | ks | 7 |  | 0 |  |  | základní |  | 0 | 0 | 0 | 0 | 0 | 4 | K | 1 | ROZPOCET | 0 | 0 | 0 | 0 | 0 | 1 | 0 | 4 | 76
39 | K | SLB.02.04 | průmyslový PoE switch, 8x PoE, 4x Gb SFP, MNG L2, DIN, 120W - do hlavního racku | ks | 1 |  | 0 |  |  | základní |  | 0 | 0 | 0 | 0 | 0 | 4 | K | 1 | ROZPOCET | 0 | 0 | 0 | 0 | 0 | 1 | 0 | 4 | 78
40 | K | SLB.02.05 | switch pro připojení prvků bez POE 8 GB portů | ks | 2 |  | 0 |  |  | základní |  | 0 | 0 | 0 | 0 | 0 | 4 | K | 1 | ROZPOCET | 0 | 0 | 0 | 0 | 0 | 1 | 0 | 4 | 80
41 | K | SLB.02.06 | Výkonný síťový NVR záznam, 64 kamer (bez HDD), | ks | 2 |  | 0 |  |  | základní |  | 0 | 0 | 0 | 0 | 0 | 4 | K | 1 | ROZPOCET | 0 | 0 | 0 | 0 | 0 | 1 | 0 | 4 | 82
42 | K | SLB.02.07 | HDD 8 TB pro kamerové systémy | ks | 4 |  | 0 |  |  | základní |  | 0 | 0 | 0 | 0 | 0 | 4 | K | 1 | ROZPOCET | 0 | 0 | 0 | 0 | 0 | 1 | 0 | 4 | 84
43 | K | SLB.02.08 | SFP modul 1000Base-LX, singlemode, 2xLC, 20km | ks | 14 |  | 0 |  |  | základní |  | 0 | 0 | 0 | 0 | 0 | 4 | K | 1 | ROZPOCET | 0 | 0 | 0 | 0 | 0 | 1 | 0 | 4 | 86
44 | K | SLB.02.09 | Drobný materiál (relé,…) | kpl | 1 |  | 0 |  |  | základní |  | 0 | 0 | 0 | 0 | 0 | 4 | K | 1 | ROZPOCET | 0 | 0 | 0 | 0 | 0 | 1 | 0 | 4 | 88
45 | K | SLB.02.10 | Přesun hmot | % |  |  | 0 |  |  | základní |  | 0 | 0 | 0 | 0 | 0 | 4 | K | 1 | ROZPOCET | 0 | 0 | 0 | 0 | 0 | 1 | 0 | 4 | 90
| D | D3 | Technologie přístupového systému |  |  |  | 0 |  |  |  |  | 0 |  | 0 |  | 0 | 1 | D | 0 | ROZPOCET | [6 empty] | 0
0 | K | SLB.03.01 | Analogový interkom 2x tlačítko kompatibilní se stávajícícm systémem | ks | 3 |  | 0 |  |  | základní |  | 0 | 0 | 0 | 0 | 0 | 4 | K | 1 | ROZPOCET | 0 | 0 | 0 | 0 | 0 | 1 | 0 | 4 | 92
47 | K | SLB.03.02 | Řídící jednotka přístupového systému se zběrnicí RS 485 a 1x LAN rozhraním, kompatibilní se stávajícím systémem | ks | 3 |  | 0 |  |  | základní |  | 0 | 0 | 0 | 0 | 0 | 4 | K | 1 | ROZPOCET | 0 | 0 | 0 | 0 | 0 | 1 | 0 | 4 | 94
48 | K | SLB.03.03 | Zálohovaný zdroj 12V/ 5A s prostorem pro akumulátor 17 Ah a pro řídící modul | ks | 3 |  | 0 |  |  | základní |  | 0 | 0 | 0 | 0 | 0 | 4 | K | 1 | ROZPOCET | 0 | 0 | 0 | 0 | 0 | 1 | 0 | 4 | 96
49 | K | SLB.03.04 | Baterie 12V /17 Ah | ks | 3 |  | 0 |  |  | základní |  | 0 | 0 | 0 | 0 | 0 | 4 | K | 1 | ROZPOCET | 0 | 0 | 0 | 0 | 0 | 1 | 0 | 4 | 98
50 | K | SLB.03.05 | Dveřní řídící jednotka, komunikace RS485, napájení 12VDC, 1x výstup pro ovládání zámku, 1x pomocný vstup, 1x vstup z EPS, 1x vstup z PZTS, 1x výstup pro ovládání PZTS, kompatibilní se stávajícím systémem | ks | 28 |  | 0 |  |  | základní |  | 0 | 0 | 0 | 0 | 0 | 4 | K | 1 | ROZPOCET | 0 | 0 | 0 | 0 | 0 | 1 | 0 | 4 | 100
51 | K | SLB.03.06 | Box pro zapojení modulů dveřních řídících jednotek | ks | 12 |  | 0 |  |  | základní |  | 0 | 0 | 0 | 0 | 0 | 4 | K | 1 | ROZPOCET | 0 | 0 | 0 | 0 | 0 | 1 | 0 | 4 | 102
52 | K | SLB.03.07 | Box pro zapojení modulů dveřních řídících jednotek do venkovního porstředí | ks | 16 |  | 0 |  |  | základní |  | 0 | 0 | 0 | 0 | 0 | 4 | K | 1 | ROZPOCET | 0 | 0 | 0 | 0 | 0 | 1 | 0 | 4 | 104
53 | K | SLB.03.08 | Čtečka karet vnitřní, kompatibilní se stávajícím systémem | ks | 7 |  | 0 |  |  | základní |  | 0 | 0 | 0 | 0 | 0 | 4 | K | 1 | ROZPOCET | 0 | 0 | 0 | 0 | 0 | 1 | 0 | 4 | 106
54 | K | SLB.03.09 | Čtečka karet venkovní, kompatibilní se stávajícím systémem | ks | 19 |  | 0 |  |  | základní |  | 0 | 0 | 0 | 0 | 0 | 4 | K | 1 | ROZPOCET | 0 | 0 | 0 | 0 | 0 | 1 | 0 | 4 | 108
55 | K | SLB.03.10 | Krabice AK80 pod čtečku | ks | 7 |  | 0 |  |  | základní |  | 0 | 0 | 0 | 0 | 0 | 4 | K | 1 | ROZPOCET | 0 | 0 | 0 | 0 | 0 | 1 | 0 | 4 | 110
56 | K | SLB.03.11 | Krabice pod čtečku do venkovního prostředí | ks | 19 |  | 0 |  |  | základní |  | 0 | 0 | 0 | 0 | 0 | 4 | K | 1 | ROZPOCET | 0 | 0 | 0 | 0 | 0 | 1 | 0 | 4 | 112
57 | K | SLB.03.12 | Štítek na čtečku | ks | 28 |  | 0 |  |  | základní |  | 0 | 0 | 0 | 0 | 0 | 4 | K | 1 | ROZPOCET | 0 | 0 | 0 | 0 | 0 | 1 | 0 | 4 | 114
58 | K | SLB.03.13 | Napájecí adaptér 12V 1A | ks | 7 |  | 0 |  |  | základní |  | 0 | 0 | 0 | 0 | 0 | 4 | K | 1 | ROZPOCET | 0 | 0 | 0 | 0 | 0 | 1 | 0 | 4 | 116
59 | K | SLB.03.14 | Zálohovaný napájecí zdroj 12V 1A | ks | 4 |  | 0 |  |  | základní |  | 0 | 0 | 0 | 0 | 0 | 4 | K | 1 | ROZPOCET | 0 | 0 | 0 | 0 | 0 | 1 | 0 | 4 | 118
60 | K | SLB.03.15 | Zálohovaný napájecí zdroj 12V 1A do venkovního prostředí | ks | 5 |  | 0 |  |  | základní |  | 0 | 0 | 0 | 0 | 0 | 4 | K | 1 | ROZPOCET | 0 | 0 | 0 | 0 | 0 | 1 | 0 | 4 | 120
61 | K | SLB.03.16 | Baterie 12V 7Ah | ks | 9 |  | 0 |  |  | základní |  | 0 | 0 | 0 | 0 | 0 | 4 | K | 1 | ROZPOCET | 0 | 0 | 0 | 0 | 0 | 1 | 0 | 4 | 122
62 | K | SLB.03.17 | Odchodové tlačítko pro posuvné dveře, komplet | ks | 10 |  | 0 |  |  | základní |  | 0 | 0 | 0 | 0 | 0 | 4 | K | 1 | ROZPOCET | 0 | 0 | 0 | 0 | 0 | 1 | 0 | 4 | 124
63 | K | SLB.03.18 | Modul časového ovládání posuvných dveří | ks | 4 |  | 0 |  |  | základní |  | 0 | 0 | 0 | 0 | 0 | 4 | K | 1 | ROZPOCET | 0 | 0 | 0 | 0 | 0 | 1 | 0 | 4 | 126
64 | K | SLB.03.19 | Připojení zámků, posuvných dveří, výtahů | ks | 35 |  | 0 |  |  | základní |  | 0 | 0 | 0 | 0 | 0 | 4 | K | 1 | ROZPOCET | 0 | 0 | 0 | 0 | 0 | 1 | 0 | 4 | 128
65 | K | SLB.03.20 | Připojení řídící jednotky přístupového systému do LAN | ks | 3 |  | 0 |  |  | základní |  | 0 | 0 | 0 | 0 | 0 | 4 | K | 1 | ROZPOCET | 0 | 0 | 0 | 0 | 0 | 1 | 0 | 4 | 130
66 | K | SLB.03.21 | Elektrootvírač 12V nízkoodběrový | ks | 15 |  | 0 |  |  | základní |  | 0 | 0 | 0 | 0 | 0 | 4 | K | 1 | ROZPOCET | 0 | 0 | 0 | 0 | 0 | 1 | 0 | 4 | 132
67 | K | SLB.03.22 | Elektrootvírač 12V reverzní | ks | 4 |  | 0 |  |  | základní |  | 0 | 0 | 0 | 0 | 0 | 4 | K | 1 | ROZPOCET | 0 | 0 | 0 | 0 | 0 | 1 | 0 | 4 | 134
68 | K | SLB.03.23 | Praflacom 2x2x0,8, nebo adekvátní náhrada pro přístupový systém | m | 1445 |  | 0 |  |  | základní |  | 0 | 0 | 0 | 0 | 0 | 4 | K | 1 | ROZPOCET | 0 | 0 | 0 | 0 | 0 | 1 | 0 | 4 | 136
69 | K | SLB.03.24 | Praflacom 5x2x0,5 , nebo adekvátní náhrada pro blokaci dveří | m | 450 |  | 0 |  |  | základní |  | 0 | 0 | 0 | 0 | 0 | 4 | K | 1 | ROZPOCET | 0 | 0 | 0 | 0 | 0 | 1 | 0 | 4 | 138
70 | K | SLB.03.25 | Praflacom 1x2x0,5, nebo adekvátní náhrada napájení zámku | m | 110 |  | 0 |  |  | základní |  | 0 | 0 | 0 | 0 | 0 | 4 | K | 1 | ROZPOCET | 0 | 0 | 0 | 0 | 0 | 1 | 0 | 4 | 140
71 | K | SLB.03.26 | Konfigurace bodu v systému | ks | 77 |  | 0 |  |  | základní |  | 0 | 0 | 0 | 0 | 0 | 4 | K | 1 | ROZPOCET | 0 | 0 | 0 | 0 | 0 | 1 | 0 | 4 | 142
72 | K | SLB.03.27 | Konfigurace interkomu dle požadavku provozovatele | h | 3 |  | 0 |  |  | základní |  | 0 | 0 | 0 | 0 | 0 | 4 | K | 1 | ROZPOCET | 0 | 0 | 0 | 0 | 0 | 1 | 0 | 4 | 144
73 | K | SLB.03.28 | Trubka pevná 25mm, včetně uchycení dle požárních norem | m | 985 |  | 0 |  |  | základní |  | 0 | 0 | 0 | 0 | 0 | 4 | K | 1 | ROZPOCET | 0 | 0 | 0 | 0 | 0 | 1 | 0 | 4 | 146
74 | K | SLB.03.29 | Stropní kabelové příchytky, včetně uchycení | m | 1897 |  | 0 |  |  | základní |  | 0 | 0 | 0 | 0 | 0 | 4 | K | 1 | ROZPOCET | 0 | 0 | 0 | 0 | 0 | 1 | 0 | 4 | 148
75 | K | SLB.03.30 | Protipožární utěsnění včetně štítku | kpl | 1 |  | 0 |  |  | základní |  | 0 | 0 | 0 | 0 | 0 | 4 | K | 1 | ROZPOCET | 0 | 0 | 0 | 0 | 0 | 1 | 0 | 4 | 150
76 | K | SLB.03.31 | Drobný materiál (relé,…) | kpl | 1 |  | 0 |  |  | základní |  | 0 | 0 | 0 | 0 | 0 | 4 | K | 1 | ROZPOCET | 0 | 0 | 0 | 0 | 0 | 1 | 0 | 4 | 152
77 | K | SLB.03.32 | Přesun hmot | % |  |  | 0 |  |  | základní |  | 0 | 0 | 0 | 0 | 0 | 4 | K | 1 | ROZPOCET | 0 | 0 | 0 | 0 | 0 | 1 | 0 | 4 | 154
| D | D4 | Technologie parkovacího systému |  |  |  | 0 |  |  |  |  | 0 |  | 0 |  | 0 | 1 | D | 0 | ROZPOCET | [6 empty] | 0
78 | K | SLB.04.01 | Rozšíření základního softwarového jádra o možnost připojení dalšího 1 ks zařízení. | ks | 12 |  | 0 |  |  | základní |  | 0 | 0 | 0 | 0 | 0 | 4 | K | 1 | ROZPOCET | 0 | 0 | 0 | 0 | 0 | 1 | 0 | 4 | 156
79 | K | SLB.04.02 | Vjezdový nebo výjezdový terminál pro dlouhodobé parkování. Obsahuje řídící systémovou jednotku LAN - komunikace TCP-IP a napájecí zdroje. Provedení je v antikorozní úpravě a barevné kombinaci RAL 6029 a RAL 9006. | ks | 2 |  | 0 |  |  | základní |  | 0 | 0 | 0 | 0 | 0 | 4 | K | 1 | ROZPOCET | 0 | 0 | 0 | 0 | 0 | 1 | 0 | 4 | 158
80 | K | SLB.04.03 | Polychromatický LCD displej o úhlopříčce 5,7" -7" . Displej je vybaven podsvitem. Včetně video nápovědy. Pro instalaci do terminálů a sloupků . | ks | 2 |  | 0 |  |  | základní |  | 0 | 0 | 0 | 0 | 0 | 4 | K | 1 | ROZPOCET | 0 | 0 | 0 | 0 | 0 | 1 | 0 | 4 | 160
81 | K | SLB.04.04 | Modul čtečky bezkontaktních parkovacích karet pro dlouhodobé parkování. Pro instalaci do terminálů a sloupkŮ. | ks | 2 |  | 0 |  |  | základní |  | 0 | 0 | 0 | 0 | 0 | 4 | K | 1 | ROZPOCET | 0 | 0 | 0 | 0 | 0 | 1 | 0 | 4 | 162
82 | K | SLB.04.05 | Obousměrný audiokomunikační systém s hlasovým dorozumíváním a hlasitým odposlechem. Digitalizovaný zvuk je přenášen prostřednictvím protokolu IP. Interkom je dodáván včetně komunikačního tlačítka, mikrofonu a reproduktoru. Možnost rozšíření na videointerk | ks | 2 |  | 0 |  |  | základní |  | 0 | 0 | 0 | 0 | 0 | 4 | K | 1 | ROZPOCET | 0 | 0 | 0 | 0 | 0 | 1 | 0 | 4 | 164
83 | K | SLB.04.06 | Indukční zemní smyčka z vinutých vodivých kabelů pro detekci přítomnosti nebo průjezdu vozidel. | ks | 2 |  | 0 |  |  | základní |  | 0 | 0 | 0 | 0 | 0 | 4 | K | 1 | ROZPOCET | 0 | 0 | 0 | 0 | 0 | 1 | 0 | 4 | 166
84 | K | SLB.04.07 | Umístění indukční smyčky pod povrch nebo zabudování do podkladu stávající či nové vozovky. | ks | 2 |  | 0 |  |  | základní |  | 0 | 0 | 0 | 0 | 0 | 4 | K | 1 | ROZPOCET | 0 | 0 | 0 | 0 | 0 | 1 | 0 | 4 | 168
85 | K | SLB.04.08 | Aut. závora pro intenz. provoz až do 5m délky ramene bez příslušenství, rychlost 3s, frekvenční měnič, dvoukanálový externí detektor. Elektronika s frekvenčním měničem zajišťuje vyšší životnost mechanizmu závory. Povrchová úprava galvanickým zinkováním a | ks | 2 |  | 0 |  |  | základní |  | 0 | 0 | 0 | 0 | 0 | 4 | K | 1 | ROZPOCET | 0 | 0 | 0 | 0 | 0 | 1 | 0 | 4 | 170
86 | K | SLB.04.09 | Hliníkové rameno obdélníkového profilu o standardní délce 3 m, včetně nálepek s reflexním potiskem. | ks | 2 |  | 0 |  |  | základní |  | 0 | 0 | 0 | 0 | 0 | 4 | K | 1 | ROZPOCET | 0 | 0 | 0 | 0 | 0 | 1 | 0 | 4 | 172
87 | K | SLB.04.10 | Kloubová mechanika pro závory do 5m délky, úhel ohybu 90°. | ks | 4 |  | 0 |  |  | základní |  | 0 | 0 | 0 | 0 | 0 | 4 | K | 1 | ROZPOCET | 0 | 0 | 0 | 0 | 0 | 1 | 0 | 4 | 174
88 | K | SLB.04.11 | Světelné signalizační zařízení v hliníkovém provedení pro regulaci dopravního provozu v definovaném prostoru. Semafor je vybaven dvěma diodovými panely s jednobarevným svitem (červené a zelené světlo). Průměr čoček 120 mm. Bez uchycení. | ks | 4 |  | 0 |  |  | základní |  | 0 | 0 | 0 | 0 | 0 | 4 | K | 1 | ROZPOCET | 0 | 0 | 0 | 0 | 0 | 1 | 0 | 4 | 176
89 | K | SLB.04.12 | Nízký kovový sloupek pro upevnění semaforu, s instalací na vrchní plochu automatické silniční závory. | ks | 4 |  | 0 |  |  | základní |  | 0 | 0 | 0 | 0 | 0 | 4 | K | 1 | ROZPOCET | 0 | 0 | 0 | 0 | 0 | 1 | 0 | 4 | 178
90 | K | SLB.04.13 | Indukční zemní smyčka z vinutých vodivých kabelů pro detekci přítomnosti nebo průjezdu vozidel. | ks | 2 |  | 0 |  |  | základní |  | 0 | 0 | 0 | 0 | 0 | 4 | K | 1 | ROZPOCET | 0 | 0 | 0 | 0 | 0 | 1 | 0 | 4 | 180
91 | K | SLB.04.14 | Umístění indukční smyčky pod povrch nebo zabudování do podkladu stávající či nové vozovky. | ks | 2 |  | 0 |  |  | základní |  | 0 | 0 | 0 | 0 | 0 | 4 | K | 1 | ROZPOCET | 0 | 0 | 0 | 0 | 0 | 1 | 0 | 4 | 182
92 | K | SLB.04.15 | Dvouřádkový displej vybavený symbolem parkoviště a 3 RGB zobrazovacími panely pro zobrazení třímístného počtu volných parkovacích míst. | ks | 12 |  | 0 |  |  | základní |  | 0 | 0 | 0 | 0 | 0 | 4 | K | 1 | ROZPOCET | 0 | 0 | 0 | 0 | 0 | 1 | 0 | 4 | 184
93 | K | SLB.04.16 | Zónová jednotka vybavená 1 dvoukanálovým detektorem vozidel. Obsahuje napájecí zdroj, řídící jednotku, plastový rozvaděč, montážní desku a detektor. | ks | 4 |  | 0 |  |  | základní |  | 0 | 0 | 0 | 0 | 0 | 4 | K | 1 | ROZPOCET | 0 | 0 | 0 | 0 | 0 | 1 | 0 | 4 | 186
94 | K | SLB.04.17 | Indukční zemní smyčka z vinutých vodivých kabelů pro detekci přítomnosti nebo průjezdu vozidel. | ks | 16 |  | 0 |  |  | základní |  | 0 | 0 | 0 | 0 | 0 | 4 | K | 1 | ROZPOCET | 0 | 0 | 0 | 0 | 0 | 1 | 0 | 4 | 188
95 | K | SLB.04.18 | Umístění indukční smyčky pod povrch nebo zabudování do podkladu stávající či nové vozovky. | ks | 16 |  | 0 |  |  | základní |  | 0 | 0 | 0 | 0 | 0 | 4 | K | 1 | ROZPOCET | 0 | 0 | 0 | 0 | 0 | 1 | 0 | 4 | 190
96 | K | SLB.04.19 | Přemístění původního parkovacího systému do nové pozice, včetně zapojení a nakonfigurování | kpl | 1 |  | 0 |  |  | základní |  | 0 | 0 | 0 | 0 | 0 | 4 | K | 1 | ROZPOCET | 0 | 0 | 0 | 0 | 0 | 1 | 0 | 4 | 192
97 | K | SLB.04.20 | Instakace, zapojení a konfigurace parkovacího systému | kpl | 1 |  | 0 |  |  | základní |  | 0 | 0 | 0 | 0 | 0 | 4 | K | 1 | ROZPOCET | 0 | 0 | 0 | 0 | 0 | 1 | 0 | 4 | 194
98 | K | SLB.04.21 | Drobný materiál (relé,…) | kpl | 1 |  | 0 |  |  | základní |  | 0 | 0 | 0 | 0 | 0 | 4 | K | 1 | ROZPOCET | 0 | 0 | 0 | 0 | 0 | 1 | 0 | 4 | 196
99 | K | SLB.04.22 | Přesun hmot | % |  |  | 0 |  |  | základní |  | 0 | 0 | 0 | 0 | 0 | 4 | K | 1 | ROZPOCET | 0 | 0 | 0 | 0 | 0 | 1 | 0 | 4 | 198
| D | D5 | Společné kabelové trasy |  |  |  | 0 |  |  |  |  | 0 |  | 0 |  | 0 | 1 | D | 0 | ROZPOCET | [6 empty] | 0
100 | K | SLB.05.01 | Drátěný žlab 100x60, včetně spojek, uchycení | m | 560 |  | 0 |  |  | základní |  | 0 | 0 | 0 | 0 | 0 | 4 | K | 1 | ROZPOCET | 0 | 0 | 0 | 0 | 0 | 1 | 0 | 4 | 200
101 | K | SLB.05.02 | Kabelový žebřík do stoupacího vedení včetně kotvení, příchytek kabelů a dalšího příslušenství šíře 300 | m | 28 |  | 0 |  |  | základní |  | 0 | 0 | 0 | 0 | 0 | 4 | K | 1 | ROZPOCET | 0 | 0 | 0 | 0 | 0 | 1 | 0 | 4 | 202
102 | K | SLB.05.03 | Drobný materiál (sádra, …) | kpl | 1 |  | 0 |  |  | základní |  | 0 | 0 | 0 | 0 | 0 | 4 | K | 1 | ROZPOCET | 0 | 0 | 0 | 0 | 0 | 1 | 0 | 4 | 204
103 | K | SLB.05.04 | Protipožární utěsnění včetně štítku | kpl | 1 |  | 0 |  |  | základní |  | 0 | 0 | 0 | 0 | 0 | 4 | K | 1 | ROZPOCET | 0 | 0 | 0 | 0 | 0 | 1 | 0 | 4 | 206
104 | K | SLB.05.05 | Přesun hmot | % |  |  | 0 |  |  | základní |  | 0 | 0 | 0 | 0 | 0 | 4 | K | 1 | ROZPOCET | 0 | 0 | 0 | 0 | 0 | 1 | 0 | 4 | 208
| D | D6 | Hodinová zúčtovací sazba |  |  |  | 0 |  |  |  |  | 0 |  | 0 |  | 0 | 1 | D | 0 | ROZPOCET | [6 empty] | 0
105 | K | SLB.06.01 | Finální odzkoušení všech systémů | hod | 60 |  | 0 |  |  | základní |  | 0 | 0 | 0 | 0 | 0 | 4 | K | 1 | ROZPOCET | 0 | 0 | 0 | 0 | 0 | 1 | 0 | 4 | 210
106 | K | SLB.06.02 | Kompletní dokladová část pro provoz systému | kpl | 1 |  | 0 |  |  | základní |  | 0 | 0 | 0 | 0 | 0 | 4 | K | 1 | ROZPOCET | 0 | 0 | 0 | 0 | 0 | 1 | 0 | 4 | 212
107 | K | SLB.06.03 | Zaškolení obsluhy, předání návodů na obsluhu zařízení | kpl | 1 |  | 0 |  |  | základní |  | 0 | 0 | 0 | 0 | 0 | 4 | K | 1 | ROZPOCET | 0 | 0 | 0 | 0 | 0 | 1 | 0 | 4 | 214
108 | K | SLB.06.04 | Koordinace kabelových tras (60 hod) | hod | 180 |  | 0 |  |  | základní |  | 0 | 0 | 0 | 0 | 0 | 4 | K | 1 | ROZPOCET | 0 | 0 | 0 | 0 | 0 | 1 | 0 | 4 | 216

## D.1.4.5.1 - Elektrická po...
{a10a903a-0364-4ce8-a7b2-498c90b63c2a}
2
| KRYCÍ LIST SOUPISU PRACÍ | [7 empty] | v --- níže se nacházejí doplnkové a pomocné údaje k sestavám --- v | [8 empty] | False
Stavba:
Parkoviště pro zaměstnance a heliport
Objekt:
5/2024-A - Parkovací dům
Soupis:
D.1.4.5.1 - Elektrická požární signalizace
| KSO: |  |  |  |  | CC-CZ:
| Místo: |  | České Budějovice |  |  | Datum: | 13. 6. 2025
| Zadavatel: |  |  |  |  | IČ:
|  | Nemocnice České Budějovice |  |  |  | DIČ:
| Uchazeč: |  |  |  |  | IČ: | Vyplň údaj
|  | Vyplň údaj |  |  |  | DIČ: | Vyplň údaj
| Projektant: |  |  |  |  | IČ:
|  | AGP nova |  |  |  | DIČ:
| Zpracovatel: |  |  |  |  | IČ:
|  | QSB |  |  |  | DIČ:
Poznámka:
Soupis prací je sestaven s využitím Cenové soustavy ÚRS. Položky, které pochází z této cenové soustavy, jsou ve sloupci 'Cenová soustava' označeny popisem 'CS ÚRS' a úrovní příslušného kalendářního pololetí. Veškeré další informace vymezující popis a podmínky použití těchto položek z Cenové soustavy, které nejsou uvedeny přímo v soupisu prací, jsou neomezeně dálkově k dispozici na webu podminky.urs.cz. Položky, pokud není uvedeno jinak, obsahují veškeré náklady na provedení, tzn. dodávku, montáž a montážní prostředky, kotevní a spojovací prvky, přesuny a dopravu, skládkovné, systémové detaily, profily a řešení, úpravu povrchu, pomocné lešení a přípravné práce.
| Cena bez DPH | [5 empty] | 0
|  |  | Základ daně |  |  | Sazba daně | Výše daně
| DPH | základní | 0 |  |  | 21% | 0
|  | snížená | 0 |  |  | 12% | 0
|  | zákl. přenesená | 0 |  |  | 21% | 0
|  | sníž. přenesená | 0 |  |  | 12% | 0
|  | nulová | 0 |  |  | 0% | 0
| Cena s DPH |  |  | v | CZK |  | 0
| Projektant |  |  | Zpracovatel
| Datum a podpis: |  | Razítko | Datum a podpis: |  |  | Razítko
| Objednavatel |  |  | Uchazeč
| Datum a podpis: |  | Razítko | Datum a podpis: |  |  | Razítko
REKAPITULACE ČLENĚNÍ SOUPISU PRACÍ
Stavba:
Parkoviště pro zaměstnance a heliport
Objekt:
5/2024-A - Parkovací dům
Soupis:
D.1.4.5.1 - Elektrická požární signalizace
Místo: |  |  | České Budějovice |  |  | Datum: | 13. 6. 2025
Zadavatel: |  |  | Nemocnice České Budějovice |  |  | Projektant: | AGP nova
Uchazeč: |  |  | Vyplň údaj |  |  | Zpracovatel: | QSB
Kód dílu - Popis | [6 empty] | Cena celkem [CZK]
Náklady ze soupisu prací | [6 empty] | 0 | [11 empty] | -1
| D1 - TZB_01.01-02: Elektrická požární signalizace | [5 empty] | 0
| D2 - TZB_01.01-12: Další náklady | [5 empty] | 0
SOUPIS PRACÍ
Stavba:
Parkoviště pro zaměstnance a heliport
Objekt:
5/2024-A - Parkovací dům
Soupis:
D.1.4.5.1 - Elektrická požární signalizace
Místo: |  |  | České Budějovice |  |  | Datum: | 13. 6. 2025
Zadavatel: |  |  | Nemocnice České Budějovice |  |  | Projektant: | AGP nova
Uchazeč: |  |  | Vyplň údaj |  |  | Zpracovatel: | QSB
PČ | Typ | Kód | Popis | MJ | Množství | J.cena [CZK] | Cena celkem [CZK] | Cenová soustava |  | DPH | J. Nh [h] | Nh celkem [h] | J. hmotnost [t] | Hmotnost celkem [t] | J. suť [t] | Suť Celkem [t]
Náklady soupisu celkem | [6 empty] | 0 |  |  |  |  | 0 |  | 0 |  | 0 |  | D | -1 | [7 empty] | 0
| D | D1 | TZB_01.01-02: Elektrická požární signalizace |  |  |  | 0 |  |  |  |  | 0 |  | 0 |  | 0 | 1 | D | 0 | ROZPOCET | [6 empty] | 0
1 | K | EPS.01.01 | Akumulátor 12V DC/44Ah | ks | 2 |  | 0 |  |  | základní |  | 0 | 0 | 0 | 0 | 0 | 4 | K | 1 | ROZPOCET | 0 | 0 | 0 | 0 | 0 | 1 | 0 | 4 | 2
2 | K | EPS.01.02 | Požární ústředna základní verze včetně čelního ovládacího panelu, 2 kruhové linky, bluetooth servisní rozhraní, LAN port. | ks | 1 |  | 0 |  |  | základní |  | 0 | 0 | 0 | 0 | 0 | 4 | K | 1 | ROZPOCET | 0 | 0 | 0 | 0 | 0 | 1 | 0 | 4 | 4
3 | K | EPS.01.03 | Karta dvou kruhových adresných linek, až 250 adres/kruh, až 3500m/kruh, pro modulární ústředny | ks | 1 |  | 0 |  |  | základní |  | 0 | 0 | 0 | 0 | 0 | 4 | K | 1 | ROZPOCET | 0 | 0 | 0 | 0 | 0 | 1 | 0 | 4 | 6
4 | K | EPS.01.04 | Výměnné popisné pole na ovládací panel - česky | kpl | 2 |  | 0 |  |  | základní |  | 0 | 0 | 0 | 0 | 0 | 4 | K | 1 | ROZPOCET | 0 | 0 | 0 | 0 | 0 | 1 | 0 | 4 | 8
5 | K | EPS.01.05 | Externí plnohodnotný ovládací panel v plastovém krytu, redundantní sběrnice, bez výměnného popisného pole | kpl | 1 |  | 0 |  |  | základní |  | 0 | 0 | 0 | 0 | 0 | 4 | K | 1 | ROZPOCET | 0 | 0 | 0 | 0 | 0 | 1 | 0 | 4 | 10
6 | K | EPS.01.06 | multisenzorový hlásič, integrovaný zkratový izolátor, autodetekce znečistění, IP44 | ks | 42 |  | 0 |  |  | základní |  | 0 | 0 | 0 | 0 | 0 | 4 | K | 1 | ROZPOCET | 0 | 0 | 0 | 0 | 0 | 1 | 0 | 4 | 12
7 | K | EPS.01.07 | hlásičová patice základní provedení | ks | 42 |  | 0 |  |  | základní |  | 0 | 0 | 0 | 0 | 0 | 4 | K | 1 | ROZPOCET | 0 | 0 | 0 | 0 | 0 | 1 | 0 | 4 | 14
8 | K | EPS.01.08 | tlačítkový hlásič typu A, červený, IP24 (vnitřní), integrovaný zkratový izolátor, se základnou pro povrchovou montáž | ks | 9 |  | 0 |  |  | základní |  | 0 | 0 | 0 | 0 | 0 | 4 | K | 1 | ROZPOCET | 0 | 0 | 0 | 0 | 0 | 1 | 0 | 4 | 16
9 | K | EPS.01.09 | tlačítkový hlásič typu A, červený, IP24 (vnitřní), integrovaný zkratový izolátor, se základnou pro povrchovou montáž s vyšším krytím IP67 | ks | 41 |  | 0 |  |  | základní |  | 0 | 0 | 0 | 0 | 0 | 4 | K | 1 | ROZPOCET | 0 | 0 | 0 | 0 | 0 | 1 | 0 | 4 | 18
10 | K | EPS.01.10 | EN54-3 siréna červená s paticí do IP65 | ks | 76 |  | 0 |  |  | základní |  | 0 | 0 | 0 | 0 | 0 | 4 | K | 1 | ROZPOCET | 0 | 0 | 0 | 0 | 0 | 1 | 0 | 4 | 20
11 | K | EPS.01.11 | vstupně/výstupní modul, 2 reléové bistabilní výstupy 230V/2A/60W s programovatelnou funkcí fail-safe, 4 monitorované vstupy pro připojení bezpotenciálových kontaktů, integrovaný zkratový izolátor | ks | 32 |  | 0 |  |  | základní |  | 0 | 0 | 0 | 0 | 0 | 4 | K | 1 | ROZPOCET | 0 | 0 | 0 | 0 | 0 | 1 | 0 | 4 | 22
12 | K | EPS.01.12 | výstupní reléový modul, 4 reléové bistabilní výstupy 230V/2A/60W s programovatelnou funkcí fail-safe, integrovaný zkratový izolátor | ks | 5 |  | 0 |  |  | základní |  | 0 | 0 | 0 | 0 | 0 | 4 | K | 1 | ROZPOCET | 0 | 0 | 0 | 0 | 0 | 1 | 0 | 4 | 24
13 | K | EPS.01.13 | Vstupně - výstupní modul pro ovládání monitorovaných zařízení, která jsou napájena z externího zdroje (sirény, apod.) | ks | 7 |  | 0 |  |  | základní |  | 0 | 0 | 0 | 0 | 0 | 4 | K | 1 | ROZPOCET | 0 | 0 | 0 | 0 | 0 | 1 | 0 | 4 | 26
14 | K | EPS.01.14 | paralelní optický indikátor, červený | ks | 20 |  | 0 |  |  | základní |  | 0 | 0 | 0 | 0 | 0 | 4 | K | 1 | ROZPOCET | 0 | 0 | 0 | 0 | 0 | 1 | 0 | 4 | 28
15 | K | EPS.01.15 | krabice pro paralelní optický indikátor | ks | 20 |  | 0 |  |  | základní |  | 0 | 0 | 0 | 0 | 0 | 4 | K | 1 | ROZPOCET | 0 | 0 | 0 | 0 | 0 | 1 | 0 | 4 | 30
16 | K | EPS.01.16 | odblokovávací tlačítko | ks | 6 |  | 0 |  |  | základní |  | 0 | 0 | 0 | 0 | 0 | 4 | K | 1 | ROZPOCET | 0 | 0 | 0 | 0 | 0 | 1 | 0 | 4 | 32
17 | K | EPS.01.17 | SD katra 4GB pro ústřednu EPS | ks | 1 |  | 0 |  |  | základní |  | 0 | 0 | 0 | 0 | 0 | 4 | K | 1 | ROZPOCET | 0 | 0 | 0 | 0 | 0 | 1 | 0 | 4 | 34
18 | K | EPS.01.18 | krabice pro ovládací moduly IP66 | ks | 76 |  | 0 |  |  | základní |  | 0 | 0 | 0 | 0 | 0 | 4 | K | 1 | ROZPOCET | 0 | 0 | 0 | 0 | 0 | 1 | 0 | 4 | 36
19 | K | EPS.01.19 | záslepka PG 16 | ks | 298 |  | 0 |  |  | základní |  | 0 | 0 | 0 | 0 | 0 | 4 | K | 1 | ROZPOCET | 0 | 0 | 0 | 0 | 0 | 1 | 0 | 4 | 38
20 | K | EPS.01.20 | Pomocný zdroj 24V 5A | ks | 5 |  | 0 |  |  | základní |  | 0 | 0 | 0 | 0 | 0 | 4 | K | 1 | ROZPOCET | 0 | 0 | 0 | 0 | 0 | 1 | 0 | 4 | 40
21 | K | EPS.01.21 | Akumulátor 12V DC/17Ah | ks | 10 |  | 0 |  |  | základní |  | 0 | 0 | 0 | 0 | 0 | 4 | K | 1 | ROZPOCET | 0 | 0 | 0 | 0 | 0 | 1 | 0 | 4 | 42
22 | K | EPS.01.22 | SHKFH–R B2ca s1d1 1x2x0,8 | m | 2100 |  | 0 |  |  | základní |  | 0 | 0 | 0 | 0 | 0 | 4 | K | 1 | ROZPOCET | 0 | 0 | 0 | 0 | 0 | 1 | 0 | 4 | 44
23 | K | EPS.01.23 | SSKFH–V180 P90-R, PS90, E90, P75090-R B2ca s1d1 2x2x0,8 | m | 950 |  | 0 |  |  | základní |  | 0 | 0 | 0 | 0 | 0 | 4 | K | 1 | ROZPOCET | 0 | 0 | 0 | 0 | 0 | 1 | 0 | 4 | 46
24 | K | EPS.01.24 | SSKFH–V180 P90-R, PS90, E90, P75090-R B2ca s1d1 1x2x0,8 | m | 1200 |  | 0 |  |  | základní |  | 0 | 0 | 0 | 0 | 0 | 4 | K | 1 | ROZPOCET | 0 | 0 | 0 | 0 | 0 | 1 | 0 | 4 | 48
25 | K | EPS.01.25 | SSKFH–V180 P90-R, PS90, E90, P75090-R B2ca s1d1 4x2x0,8 | m | 70 |  | 0 |  |  | základní |  | 0 | 0 | 0 | 0 | 0 | 4 | K | 1 | ROZPOCET | 0 | 0 | 0 | 0 | 0 | 1 | 0 | 4 | 50
26 | K | EPS.01.26 | Lineární teplotní hlásič 2 okruhový s diagnostikou | ks | 27 |  | 0 |  |  | základní |  | 0 | 0 | 0 | 0 | 0 | 4 | K | 1 | ROZPOCET | 0 | 0 | 0 | 0 | 0 | 1 | 0 | 4 | 52
27 | K | EPS.01.27 | Teplotní detekční kabel pro 74°C | m | 3400 |  | 0 |  |  | základní |  | 0 | 0 | 0 | 0 | 0 | 4 | K | 1 | ROZPOCET | 0 | 0 | 0 | 0 | 0 | 1 | 0 | 4 | 54
28 | K | EPS.01.28 | Ocelové lanko pro vyvěšení teplotního kabelu včetně příslušenství | m | 3500 |  | 0 |  |  | základní |  | 0 | 0 | 0 | 0 | 0 | 4 | K | 1 | ROZPOCET | 0 | 0 | 0 | 0 | 0 | 1 | 0 | 4 | 56
29 | K | EPS.01.29 | box pro instalaci napojení kabelů teplotního na hlásičový | ks | 51 |  | 0 |  |  | základní |  | 0 | 0 | 0 | 0 | 0 | 4 | K | 1 | ROZPOCET | 0 | 0 | 0 | 0 | 0 | 1 | 0 | 4 | 58
30 | K | EPS.01.30 | Trubka ohebná 25mm | m | 192 |  | 0 |  |  | základní |  | 0 | 0 | 0 | 0 | 0 | 4 | K | 1 | ROZPOCET | 0 | 0 | 0 | 0 | 0 | 1 | 0 | 4 | 60
31 | K | EPS.01.31 | Trubka pevná 25 mm včetně instalačního materiálu | m | 2014 |  | 0 |  |  | základní |  | 0 | 0 | 0 | 0 | 0 | 4 | K | 1 | ROZPOCET | 0 | 0 | 0 | 0 | 0 | 1 | 0 | 4 | 62
32 | K | EPS.01.32 | Trubka kovová vnitřní průměr 21 mm, včetně uchycení na sloup, krytu hrany | m | 186 |  | 0 |  |  | základní |  | 0 | 0 | 0 | 0 | 0 | 4 | K | 1 | ROZPOCET | 0 | 0 | 0 | 0 | 0 | 1 | 0 | 4 | 64
33 | K | EPS.01.33 | Prostupy stropem | ks | 62 |  | 0 |  |  | základní |  | 0 | 0 | 0 | 0 | 0 | 4 | K | 1 | ROZPOCET | 0 | 0 | 0 | 0 | 0 | 1 | 0 | 4 | 66
34 | K | EPS.01.34 | Kabelové požární příchtky s požární odolností včetně šroubu a hmoždinky | ks | 7600 |  | 0 |  |  | základní |  | 0 | 0 | 0 | 0 | 0 | 4 | K | 1 | ROZPOCET | 0 | 0 | 0 | 0 | 0 | 1 | 0 | 4 | 68
35 | K | EPS.01.35 | Zkušební plyn pro hlásiče | ks | 2 |  | 0 |  |  | základní |  | 0 | 0 | 0 | 0 | 0 | 4 | K | 1 | ROZPOCET | 0 | 0 | 0 | 0 | 0 | 1 | 0 | 4 | 70
36 | K | EPS.01.36 | Popisné štítky pro hlásiče | ks | 172 |  | 0 |  |  | základní |  | 0 | 0 | 0 | 0 | 0 | 4 | K | 1 | ROZPOCET | 0 | 0 | 0 | 0 | 0 | 1 | 0 | 4 | 72
37 | K | EPS.01.37 | Protipožární utěsnění včetně štítku | kpl | 1 |  | 0 |  |  | základní |  | 0 | 0 | 0 | 0 | 0 | 4 | K | 1 | ROZPOCET | 0 | 0 | 0 | 0 | 0 | 1 | 0 | 4 | 74
38 | K | EPS.01.38 | Provozní kniha EPS | ks | 1 |  | 0 |  |  | základní |  | 0 | 0 | 0 | 0 | 0 | 4 | K | 1 | ROZPOCET | 0 | 0 | 0 | 0 | 0 | 1 | 0 | 4 | 76
39 | K | EPS.01.39 | Přesun hmot | % |  |  | 0 |  |  | základní |  | 0 | 0 | 0 | 0 | 0 | 4 | K | 1 | ROZPOCET | 0 | 0 | 0 | 0 | 0 | 1 | 0 | 4 | 78
| D | D2 | TZB_01.01-12: Další náklady |  |  |  | 0 |  |  |  |  | 0 |  | 0 |  | 0 | 1 | D | 0 | ROZPOCET | [6 empty] | 0
40 | K | EPS.02.01 | Koordinace kabelových tras a ostatních profesí | hod | 30 |  | 0 |  |  | základní |  | 0 | 0 | 0 | 0 | 0 | 4 | K | 1 | ROZPOCET | 0 | 0 | 0 | 0 | 0 | 1 | 0 | 4 | 80
41 | K | EPS.02.02 | Koordinace s VZT, ÚT, MR, ZI, Chlazení | hod | 20 |  | 0 |  |  | základní |  | 0 | 0 | 0 | 0 | 0 | 4 | K | 1 | ROZPOCET | 0 | 0 | 0 | 0 | 0 | 1 | 0 | 4 | 82
42 | K | EPS.02.03 | Napojení zařízení VZT, ÚT, MAR, ZTI, SOZ, ZOTK, apod (připojení kabelových přívodů na svorky zařízení – dodavatelé zaríření musí dodat instalační manuály | kpl | 1 |  | 0 |  |  | základní |  | 0 | 0 | 0 | 0 | 0 | 4 | K | 1 | ROZPOCET | 0 | 0 | 0 | 0 | 0 | 1 | 0 | 4 | 84
43 | K | EPS.02.04 | Vrtání prostupů do průměru 25 | ks | 150 |  | 0 |  |  | základní |  | 0 | 0 | 0 | 0 | 0 | 4 | K | 1 | ROZPOCET | 0 | 0 | 0 | 0 | 0 | 1 | 0 | 4 | 86
44 | K | EPS.02.05 | Vysekání drážek pro kabeláž včetně zapravení | m | 192 |  | 0 |  |  | základní |  | 0 | 0 | 0 | 0 | 0 | 4 | K | 1 | ROZPOCET | 0 | 0 | 0 | 0 | 0 | 1 | 0 | 4 | 88
45 | K | EPS.02.06 | Naprogramování ústředny a prvků EPS | kpl | 1 |  | 0 |  |  | základní |  | 0 | 0 | 0 | 0 | 0 | 4 | K | 1 | ROZPOCET | 0 | 0 | 0 | 0 | 0 | 1 | 0 | 4 | 90
46 | K | EPS.02.07 | Výchozí funkční zkouška EPS | hod | 1 |  | 0 |  |  | základní |  | 0 | 0 | 0 | 0 | 0 | 4 | K | 1 | ROZPOCET | 0 | 0 | 0 | 0 | 0 | 1 | 0 | 4 | 92
47 | K | EPS.02.08 | Zaškolení obsluhy, předání návodů na obsluhu zařízení | kpl | 1 |  | 0 |  |  | základní |  | 0 | 0 | 0 | 0 | 0 | 4 | K | 1 | ROZPOCET | 0 | 0 | 0 | 0 | 0 | 1 | 0 | 4 | 94
48 | K | EPS.02.09 | Koordinační zkouška požárněbezpečnostních zařízení | kpl | 1 |  | 0 |  |  | základní |  | 0 | 0 | 0 | 0 | 0 | 4 | K | 1 | ROZPOCET | 0 | 0 | 0 | 0 | 0 | 1 | 0 | 4 | 96
49 | K | EPS.02.10 | Celkové režijní náklady ( montážní plošiny, lešení, služby, ... ) | kpl | 1 |  | 0 |  |  | základní |  | 0 | 0 | 0 | 0 | 0 | 4 | K | 1 | ROZPOCET | 0 | 0 | 0 | 0 | 0 | 1 | 0 | 4 | -1606289879
50 | K | EPS.02.11 | Kompletní dokladová část pro zahájení užívání stavby (zkušební provoz, kolaudace) | kpl | 1 |  | 0 |  |  | základní |  | 0 | 0 | 0 | 0 | 0 | 4 | K | 1 | ROZPOCET | 0 | 0 | 0 | 0 | 0 | 1 | 0 | 4 | 100

## D.2 - Zpevněné plochy a k...
{8748c9c9-a4d6-49c9-a5c7-0ae8f4071ab2}
2
| KRYCÍ LIST SOUPISU PRACÍ | [7 empty] | v --- níže se nacházejí doplnkové a pomocné údaje k sestavám --- v | [8 empty] | False
Stavba:
Parkoviště pro zaměstnance a heliport
Objekt:
5/2024-A - Parkovací dům
Soupis:
D.2 - Zpevněné plochy a komunikace
| KSO: |  |  |  |  | CC-CZ:
| Místo: |  | České Budějovice |  |  | Datum: | 13. 6. 2025
| Zadavatel: |  |  |  |  | IČ:
|  | Nemocnice České Budějovice |  |  |  | DIČ:
| Uchazeč: |  |  |  |  | IČ: | Vyplň údaj
|  | Vyplň údaj |  |  |  | DIČ: | Vyplň údaj
| Projektant: |  |  |  |  | IČ:
|  | AGP nova |  |  |  | DIČ:
| Zpracovatel: |  |  |  |  | IČ:
|  | QSB |  |  |  | DIČ:
Poznámka:
Soupis prací je sestaven s využitím Cenové soustavy ÚRS. Položky, které pochází z této cenové soustavy, jsou ve sloupci 'Cenová soustava' označeny popisem 'CS ÚRS' a úrovní příslušného kalendářního pololetí. Veškeré další informace vymezující popis a podmínky použití těchto položek z Cenové soustavy, které nejsou uvedeny přímo v soupisu prací, jsou neomezeně dálkově k dispozici na webu podminky.urs.cz. Položky, pokud není uvedeno jinak, obsahují veškeré náklady na provedení, tzn. dodávku, montáž a montážní prostředky, kotevní a spojovací prvky, přesuny a dopravu, skládkovné, systémové detaily, profily a řešení, úpravu povrchu, pomocné lešení a přípravné práce.
| Cena bez DPH | [5 empty] | 0
|  |  | Základ daně |  |  | Sazba daně | Výše daně
| DPH | základní | 0 |  |  | 21% | 0
|  | snížená | 0 |  |  | 12% | 0
|  | zákl. přenesená | 0 |  |  | 21% | 0
|  | sníž. přenesená | 0 |  |  | 12% | 0
|  | nulová | 0 |  |  | 0% | 0
| Cena s DPH |  |  | v | CZK |  | 0
| Projektant |  |  | Zpracovatel
| Datum a podpis: |  | Razítko | Datum a podpis: |  |  | Razítko
| Objednavatel |  |  | Uchazeč
| Datum a podpis: |  | Razítko | Datum a podpis: |  |  | Razítko
REKAPITULACE ČLENĚNÍ SOUPISU PRACÍ
Stavba:
Parkoviště pro zaměstnance a heliport
Objekt:
5/2024-A - Parkovací dům
Soupis:
D.2 - Zpevněné plochy a komunikace
Místo: |  |  | České Budějovice |  |  | Datum: | 13. 6. 2025
Zadavatel: |  |  | Nemocnice České Budějovice |  |  | Projektant: | AGP nova
Uchazeč: |  |  | Vyplň údaj |  |  | Zpracovatel: | QSB
Kód dílu - Popis | [6 empty] | Cena celkem [CZK]
Náklady ze soupisu prací | [6 empty] | 0 | [11 empty] | -1
| HSV - Práce a dodávky HSV | [5 empty] | 0
| 1 - Zemní práce | [5 empty] | 0
| 11 - Zemní práce - přípravné a přidružené práce | [5 empty] | 0
| 12 - Zemní práce - odkopávky a prokopávky | [5 empty] | 0
| 13 - Zemní práce - hloubené vykopávky | [5 empty] | 0
| 15 - Zemní práce - zajištění výkopu, násypu a svahu | [5 empty] | 0
| 16 - Zemní práce - přemístění výkopku | [5 empty] | 0
| 17 - Zemní práce - konstrukce ze zemin | [5 empty] | 0
| 18 - Zemní práce - povrchové úpravy terénu | [5 empty] | 0
| 2 - Zakládání | [5 empty] | 0
| 21 - Zakládání - úprava podloží a základové spáry, zlepšování vlastností hornin | [5 empty] | 0
| 27 - Zakládání - základy | [5 empty] | 0
| 3 - Svislé a kompletní konstrukce | [5 empty] | 0
| 33 - Sloupy, pilíře a rámové konstrukce | [5 empty] | 0
| 35 - Stoky | [5 empty] | 0
| 4 - Vodorovné konstrukce | [5 empty] | 0
| 45 - Podkladní a vedlejší konstrukce kromě vozovek a železničního svršku | [5 empty] | 0
| 5 - Komunikace pozemní | [5 empty] | 0
| 56 - Podkladní vrstvy komunikací, letišť a ploch | [5 empty] | 0
| 57 - Kryty pozemních komunikací letišť a ploch z kameniva nebo živičné | [5 empty] | 0
| 59 - Kryty pozemních komunikací, letišť a ploch dlážděné | [5 empty] | 0
| 6 - Úpravy povrchů, podlahy a osazování výplní | [5 empty] | 0
| 8 - Vedení trubní dálková a přípojná | [5 empty] | 0
| 87 - Potrubí z trub plastických a skleněných | [5 empty] | 0
| 89 - Trubní vedení - ostatní konstrukce | [5 empty] | 0
| 9 - Ostatní konstrukce a práce, bourání | [5 empty] | 0
| 91 - Doplňující konstrukce práce pozemních komunikací | [5 empty] | 0
| 93 - Díl: Různé dokončovací konstrukce a práce inženýrských staveb | [5 empty] | 0
| 96 - Bourání konstrukcí | [5 empty] | 0
| 97 - Prorážení otvorů a ostatní bourací práce | [5 empty] | 0
| 997 - Doprava suti a vybouraných hmot | [5 empty] | 0
| 998 - Přesun hmot | [5 empty] | 0
| VRN - Vedlejší rozpočtové náklady | [5 empty] | 0
| VRN7 - Provozní vlivy | [5 empty] | 0
SOUPIS PRACÍ
Stavba:
Parkoviště pro zaměstnance a heliport
Objekt:
5/2024-A - Parkovací dům
Soupis:
D.2 - Zpevněné plochy a komunikace
Místo: |  |  | České Budějovice |  |  | Datum: | 13. 6. 2025
Zadavatel: |  |  | Nemocnice České Budějovice |  |  | Projektant: | AGP nova
Uchazeč: |  |  | Vyplň údaj |  |  | Zpracovatel: | QSB
PČ | Typ | Kód | Popis | MJ | Množství | J.cena [CZK] | Cena celkem [CZK] | Cenová soustava |  | DPH | J. Nh [h] | Nh celkem [h] | J. hmotnost [t] | Hmotnost celkem [t] | J. suť [t] | Suť Celkem [t]
Náklady soupisu celkem | [6 empty] | 0 |  |  |  |  | 0 |  | 22.875 |  | 0 |  | D | -1 | [10 empty] | 0
| D | HSV | Práce a dodávky HSV |  |  |  | 0 |  |  |  |  | 0 |  | 22.875 |  | 0 | 1 | D | 0 |  |  |  | ROZPOCET | [6 empty] | 0
| D | 1 | Zemní práce |  |  |  | 0 |  |  |  |  | 0 |  | 0 |  | 0 | 1 | D | 1 |  |  |  | ROZPOCET | [6 empty] | 0
| D | 11 | Zemní práce - přípravné a přidružené práce |  |  |  | 0 |  |  |  |  | 0 |  | 0 |  | 0 | 1 | D | 1 |  |  |  | ROZPOCET | [6 empty] | 0
1 | K | 113106142 | Rozebrání dlažeb komunikací pro pěší s přemístěním hmot na skládku na vzdálenost do 3 m nebo s naložením na dopravní prostředek s ložem z kameniva nebo živice a s jakoukoliv výplní spár strojně plochy jednotlivě přes 50 m2 z betonových nebo kameninových d | m2 | 161.7 |  | 0 |  |  | základní |  | 0 | 0 | 0 | 0 | 0 | 4 | K | 2 |  |  |  | ROZPOCET | 0 | 0 | 0 | 0 | 0 | 1 | 0 | 4 | 1644136546
| VV |  | "odstranění stávající bet, dlažby tl cca 80 mm" 124,0*1,05 |  | 130.2 | [12 empty] | VV | 2 | 2 | True | 0 | ROZPOCET
| VV |  | Mezisoučet |  | 130.2 | [12 empty] | VV | 2 | 3 | True | 0 | ROZPOCET
| VV |  | "odstranění stávající bet, dlažby tl. cca 60 mm" 30*1,05 |  | 31.5 | [12 empty] | VV | 2 | 2 | True | 0 | ROZPOCET
| VV |  | Mezisoučet |  | 31.5 | [12 empty] | VV | 2 | 3 | True | 0 | ROZPOCET
| VV |  | Součet |  | 161.7 | [12 empty] | VV | 2 | 4 | True | 1 | ROZPOCET
2 | K | 113106190 | Rozebrání dílců vozovek a ploch s přemístěním hmot na skládku na vzdálenost do 3 m nebo s naložením na dopravní prostředek, ze silničních dílců jakýchkoliv rozměrů, s ložem z kameniva nebo živice strojně plochy jednotlivě do 50 m2 se spárami vyplněnými ka | m2 | 25.804 |  | 0 |  |  | základní |  | 0 | 0 | 0 | 0 | 0 | 4 | K | 2 |  |  |  | ROZPOCET | 0 | 0 | 0 | 0 | 0 | 1 | 0 | 4 | -1066522545
| VV |  | "odstranění přídlažby š. 0,25 m" (9,4+11,5+5,3+72,1)*1,05*0,25 |  | 25.804 | [12 empty] | VV | 2 | 2 | True | 0 | ROZPOCET
| VV |  | Součet |  | 25.804 | [12 empty] | VV | 2 | 4 | True | 1 | ROZPOCET
3 | K | 113106571 | Rozebrání dlažeb vozovek a ploch s přemístěním hmot na skládku na vzdálenost do 3 m nebo s naložením na dopravní prostředek, s jakoukoliv výplní spár strojně plochy jednotlivě přes 200 m2 ze zámkové dlažby s ložem z kameniva | m2 | 1239 |  | 0 |  |  | základní |  | 0 | 0 | 0 | 0 | 0 | 4 | K | 2 |  |  |  | ROZPOCET | 0 | 0 | 0 | 0 | 0 | 1 | 0 | 4 | 1071078778
| VV |  | "vybouraná zd tl. 100 mm bude očištěna a znovu použita" 1180,0*1,05 |  | 1239 | [12 empty] | VV | 2 | 2 | True | 0 | ROZPOCET
| VV |  | Součet |  | 1239 | [12 empty] | VV | 2 | 4 | True | 1 | ROZPOCET
4 | K | 113107163 | Odstranění podkladů nebo krytů strojně plochy jednotlivě přes 50 m2 do 200 m2 s přemístěním hmot na skládku na vzdálenost do 20 m nebo s naložením na dopravní prostředek z kameniva hrubého drceného, o tl. vrstvy přes 200 do 300 mm | m2 | 130.2 |  | 0 |  |  | základní |  | 0 | 0 | 0 | 0 | 0 | 4 | K | 2 |  |  |  | ROZPOCET | 0 | 0 | 0 | 0 | 0 | 1 | 0 | 4 | -475257787
| VV |  | "odstranění podkladůtl. 300 mm stávající bet. dlažby tl cca 8 cm" 124,0*1,05 |  | 130.2 | [12 empty] | VV | 2 | 2 | True | 0 | ROZPOCET
| VV |  | Mezisoučet |  | 130.2 | [12 empty] | VV | 2 | 3 | True | 0 | ROZPOCET
| VV |  | Součet |  | 130.2 | [12 empty] | VV | 2 | 4 | True | 1 | ROZPOCET
5 | K | 113107164 | Odstranění podkladů nebo krytů strojně plochy jednotlivě přes 50 m2 do 200 m2 s přemístěním hmot na skládku na vzdálenost do 20 m nebo s naložením na dopravní prostředek z kameniva hrubého drceného, o tl. vrstvy přes 300 do 400 mm | m2 | 69.3 |  | 0 |  |  | základní |  | 0 | 0 | 0 | 0 | 0 | 4 | K | 2 |  |  |  | ROZPOCET | 0 | 0 | 0 | 0 | 0 | 1 | 0 | 4 | -991829409
| VV |  | "odstranění plochy zasypané kačírkem v tl. 400 mm" 66,0*1,05 |  | 69.3 | [12 empty] | VV | 2 | 2 | True | 0 | ROZPOCET
| VV |  | Součet |  | 69.3 | [12 empty] | VV | 2 | 4 | True | 1 | ROZPOCET
6 | K | 113107322 | Odstranění podkladů nebo krytů strojně plochy jednotlivě do 50 m2 s přemístěním hmot na skládku na vzdálenost do 3 m nebo s naložením na dopravní prostředek z kameniva hrubého drceného, o tl. vrstvy přes 100 do 200 mm | m2 | 31.5 |  | 0 |  |  | základní |  | 0 | 0 | 0 | 0 | 0 | 4 | K | 2 |  |  |  | ROZPOCET | 0 | 0 | 0 | 0 | 0 | 1 | 0 | 4 | -1069278543
| VV |  | "odstranění podkladů v tl. 200 mmstávající bet. dlažby tl. cca 60 mm" 30*1,05 |  | 31.5 | [12 empty] | VV | 2 | 2 | True | 0 | ROZPOCET
| VV |  | Mezisoučet |  | 31.5 | [12 empty] | VV | 2 | 3 | True | 0 | ROZPOCET
| VV |  | Součet |  | 31.5 | [12 empty] | VV | 2 | 4 | True | 1 | ROZPOCET
7 | K | 113107225 | Odstranění podkladů nebo krytů strojně plochy jednotlivě přes 200 m2 s přemístěním hmot na skládku na vzdálenost do 20 m nebo s naložením na dopravní prostředek z kameniva hrubého drceného, o tl. vrstvy přes 400 do 500 mm | m2 | 323.085 |  | 0 |  |  | základní |  | 0 | 0 | 0 | 0 | 0 | 4 | K | 2 |  |  |  | ROZPOCET | 0 | 0 | 0 | 0 | 0 | 1 | 0 | 4 | 174827500
| VV |  | "odstranění stávající asf plochy v tl. 150 mm - podkladů v tl. 500 mm" (81,8+66+26+128,4+5,5)*1,05 |  | 323.085 | [12 empty] | VV | 2 | 2 | True | 0 | ROZPOCET
| VV |  | Mezisoučet |  | 323.085 | [12 empty] | VV | 2 | 3 | True | 0 | ROZPOCET
| VV |  | Součet |  | 323.085 | [12 empty] | VV | 2 | 4 | True | 1 | ROZPOCET
8 | K | 113107243 | Odstranění podkladů nebo krytů strojně plochy jednotlivě přes 200 m2 s přemístěním hmot na skládku na vzdálenost do 20 m nebo s naložením na dopravní prostředek živičných, o tl. vrstvy přes 100 do 150 mm | m2 | 323.085 |  | 0 |  |  | základní |  | 0 | 0 | 0 | 0 | 0 | 4 | K | 2 |  |  |  | ROZPOCET | 0 | 0 | 0 | 0 | 0 | 1 | 0 | 4 | -969972584
| VV |  | "odstranění stávající asf plochy v tl. 150 mm" (81,8+66+26+128,4+5,5)*1,05 |  | 323.085 | [12 empty] | VV | 2 | 2 | True | 0 | ROZPOCET
| VV |  | Mezisoučet |  | 323.085 | [12 empty] | VV | 2 | 3 | True | 0 | ROZPOCET
| VV |  | Součet |  | 323.085 | [12 empty] | VV | 2 | 4 | True | 1 | ROZPOCET
9 | K | 113154532 | Frézování živičného podkladu nebo krytu s naložením hmot na dopravní prostředek plochy přes 500 do 2 000 m2 pruhu šířky do 1 m, tloušťky vrstvy 40 mm | m2 | 1520.53 |  | 0 |  |  | základní |  | 0 | 0 | 0 | 0 | 0 | 4 | K | 2 |  |  |  | ROZPOCET | 0 | 0 | 0 | 0 | 0 | 1 | 0 | 4 | -614507438
| VV |  | "frézování stávajécí asf komunikace v tl 40 mm" (1140+28,5+120+44+49,8)*1,1 |  | 1520.53 | [12 empty] | VV | 2 | 2 | True | 0 | ROZPOCET
| VV |  | Mezisoučet |  | 1520.53 | [12 empty] | VV | 2 | 3 | True | 0 | ROZPOCET
| VV |  | Součet |  | 1520.53 | [12 empty] | VV | 2 | 4 | True | 1 | ROZPOCET
10 | K | 113202111 | Vytrhání obrub s vybouráním lože, s přemístěním hmot na skládku na vzdálenost do 3 m nebo s naložením na dopravní prostředek z krajníků nebo obrubníků stojatých | m | 478.013 |  | 0 |  |  | základní |  | 0 | 0 | 0 | 0 | 0 | 4 | K | 2 |  |  |  | ROZPOCET | 0 | 0 | 0 | 0 | 0 | 1 | 0 | 4 | 444216064
| VV |  | "vytrhání obrub" (116,0+20,15+6,20+17,50+9,50+9,60+10,90+4,70+4,40+20,70+40,6+30,0+165,0)*1,05 |  | 478.013 | [12 empty] | VV | 2 | 2 | True | 0 | ROZPOCET
| VV |  | Součet |  | 478.013 | [12 empty] | VV | 2 | 4 | True | 1 | ROZPOCET
| D | 12 | Zemní práce - odkopávky a prokopávky |  |  |  | 0 |  |  |  |  | 0 |  | 0 |  | 0 | 1 | D | 1 |  |  |  | ROZPOCET | [6 empty] | 0
11 | K | 121151113 | Sejmutí ornice strojně při souvislé ploše přes 100 do 500 m2, tl. vrstvy do 200 mm | m2 | 168.42 |  | 0 |  |  | základní |  | 0 | 0 | 0 | 0 | 0 | 4 | K | 2 |  |  |  | ROZPOCET | 0 | 0 | 0 | 0 | 0 | 1 | 0 | 4 | 1022142443
| VV |  | "sejmutí ornice v tl. 150 mm" (61,3+6,3+5,0+28,9+17,0+21,8+20,1)*1,05 |  | 168.42 | [12 empty] | VV | 2 | 2 | True | 0 | ROZPOCET
| VV |  | Mezisoučet |  | 168.42 | [12 empty] | VV | 2 | 3 | True | 0 | ROZPOCET
| VV |  | Součet |  | 168.42 | [12 empty] | VV | 2 | 4 | True | 1 | ROZPOCET
12 | K | 122252204.1 | Odkopávky a prokopávky nezapažené pro silnice a dálnice strojně v hornině třídy těžitelnosti I přes 100 do 500 m3, sanace | m3 | 240.871 |  | 0 |  |  | základní |  | 0 | 0 | 0 | 0 | 0 | 4 | K | 2 |  |  |  | ROZPOCET | 0 | 0 | 0 | 0 | 0 | 1 | 0 | 4 | -567333213
| VV |  | "výkop pro sanaci podloží v tl. 500 mm v hor. tř. I.,sk. 3" (29+44+43+17+39+51+430)*0,5*1,05*0,5 |  | 171.413 | [12 empty] | VV | 2 | 2 | True | 0 | ROZPOCET
| VV |  | Mezisoučet |  | 171.413 | [12 empty] | VV | 2 | 3 | True | 0 | ROZPOCET
| VV |  | "výkop pro sanaci podloží v tl. 350 mm v hor. tř. I.,sk. 3"(30+254+12+37+45)*0,35*1,05*0,5 |  | 69.458 | [12 empty] | VV | 2 | 2 | True | 0 | ROZPOCET
| VV |  | Mezisoučet |  | 69.458 | [12 empty] | VV | 2 | 3 | True | 0 | ROZPOCET
| VV |  | "Položka bude čerpána v případě, že nebude dosaženo požadované Edef na pláni" | [14 empty] | VV | 2 | 1 | True | 0 | ROZPOCET
| VV |  | Součet |  | 240.871 | [12 empty] | VV | 2 | 4 | True | 1 | ROZPOCET
13 | K | 122252205 | Odkopávky a prokopávky nezapažené pro silnice a dálnice strojně v hornině třídy těžitelnosti I přes 500 do 1 000 m3 | m3 | 190 |  | 0 |  |  | základní |  | 0 | 0 | 0 | 0 | 0 | 4 | K | 2 |  |  |  | ROZPOCET | 0 | 0 | 0 | 0 | 0 | 1 | 0 | 4 | -84475314
| VV |  | "odkopávky pro komunikace v hor. tř. I., sk.3" (28,0+44,0+17,0+11+230,0+50)*0,5 |  | 190 | [12 empty] | VV | 2 | 2 | True | 0 | ROZPOCET
| VV |  | Mezisoučet |  | 190 | [12 empty] | VV | 2 | 3 | True | 0 | ROZPOCET
| VV |  | Součet |  | 190 | [12 empty] | VV | 2 | 4 | True | 1 | ROZPOCET
14 | K | 122452204.1 | Odkopávky a prokopávky nezapažené pro silnice a dálnice strojně v hornině třídy těžitelnosti II přes 100 do 500 m3, sanace | m3 | 240.871 |  | 0 |  |  | základní |  | 0 | 0 | 0 | 0 | 0 | 4 | K | 2 |  |  |  | ROZPOCET | 0 | 0 | 0 | 0 | 0 | 1 | 0 | 4 | 168278914
| VV |  | "výkop pro sanaci podloží v tl. 500 mm v hor. tř. II.,sk. 4" (29+44+43+17+39+51+430)*0,5*1,05*0,5 |  | 171.413 | [12 empty] | VV | 2 | 2 | True | 0 | ROZPOCET
| VV |  | Mezisoučet |  | 171.413 | [12 empty] | VV | 2 | 3 | True | 0 | ROZPOCET
| VV |  | "výkop pro sanaci podloží v tl. 350 mm v hor. tř. I.,sk. 3"(30+254+12+37+45)*0,35*1,05*0,5 |  | 69.458 | [12 empty] | VV | 2 | 2 | True | 0 | ROZPOCET
| VV |  | Mezisoučet |  | 69.458 | [12 empty] | VV | 2 | 3 | True | 0 | ROZPOCET
| VV |  | "Položka bude čerpána v případě, že nebude dosaženo požadované Edef na pláni" | [14 empty] | VV | 2 | 1 | True | 0 | ROZPOCET
| VV |  | Součet |  | 240.871 | [12 empty] | VV | 2 | 4 | True | 1 | ROZPOCET
15 | K | 122452204 | Odkopávky a prokopávky nezapažené pro silnice a dálnice strojně v hornině třídy těžitelnosti II přes 100 do 500 m3 | m3 | 190 |  | 0 |  |  | základní |  | 0 | 0 | 0 | 0 | 0 | 4 | K | 2 |  |  |  | ROZPOCET | 0 | 0 | 0 | 0 | 0 | 1 | 0 | 4 | 1697415566
| VV |  | "odkopávky pro komunikace v hor. tř. I., sk.3" (28,0+44,0+17,0+11+230,0+50)*0,5 |  | 190 | [12 empty] | VV | 2 | 2 | True | 0 | ROZPOCET
| VV |  | Mezisoučet |  | 190 | [12 empty] | VV | 2 | 3 | True | 0 | ROZPOCET
| VV |  | Součet |  | 190 | [12 empty] | VV | 2 | 4 | True | 1 | ROZPOCET
| D | 13 | Zemní práce - hloubené vykopávky |  |  |  | 0 |  |  |  |  | 0 |  | 0 |  | 0 | 1 | D | 1 |  |  |  | ROZPOCET | [6 empty] | 0
16 | K | 132251103 | Hloubení nezapažených rýh šířky do 800 mm strojně s urovnáním dna do předepsaného profilu a spádu v hornině třídy těžitelnosti I skupiny 3 přes 50 do 100 m3 | m3 | 44.137 |  | 0 |  |  | základní |  | 0 | 0 | 0 | 0 | 0 | 4 | K | 2 |  |  |  | ROZPOCET | 0 | 0 | 0 | 0 | 0 | 1 | 0 | 4 | -105675266
| VV |  | "výkop rýhy pro drenáž v hor.tř. I.,sk.3" (25,27+9,7+110,3+77,6+27+14)*0,5*0,5*1,05*0,5 |  | 34.633 | [12 empty] | VV | 2 | 2 | True | 0 | ROZPOCET
| VV |  | Mezisoučet |  | 34.633 | [12 empty] | VV | 2 | 3 | True | 0 | ROZPOCET
| VV |  | "výkop pro patky nové SDZ(IP11b) nebo přesunuté(B28+E8b; IS4d+B28+E8a)v hor. tř.I., sk.3" 0,4*0,4*0,6*(1+1+1)*0,5 |  | 0.144 | [12 empty] | VV | 2 | 2 | True | 0 | ROZPOCET
| VV |  | Mezisoučet |  | 0.144 | [12 empty] | VV | 2 | 3 | True | 0 | ROZPOCET
| VV |  | "výkop pro nové UV v hor. tř I.,sk.3 odhad" 1,2*1,2*1,0*0,5*13 |  | 9.36 | [12 empty] | VV | 2 | 2 | True | 0 | ROZPOCET
| VV |  | Mezisoučet |  | 9.36 | [12 empty] | VV | 2 | 3 | True | 0 | ROZPOCET
| VV |  | Součet |  | 44.137 | [12 empty] | VV | 2 | 4 | True | 1 | ROZPOCET
17 | K | 132254202 | Hloubení zapažených rýh šířky přes 800 do 2 000 mm strojně s urovnáním dna do předepsaného profilu a spádu v hornině třídy těžitelnosti I skupiny 3 přes 20 do 50 m3 | m3 | 38.808 |  | 0 |  |  | základní |  | 0 | 0 | 0 | 0 | 0 | 4 | K | 2 |  |  |  | ROZPOCET | 0 | 0 | 0 | 0 | 0 | 1 | 0 | 4 | 335223119
| VV |  | "přípojky kanalizační DN 150 odhad" 80,85*0,8*1,2*0,5 |  | 38.808 | [12 empty] | VV | 2 | 2 | True | 0 | ROZPOCET
| VV |  | Mezisoučet |  | 38.808 | [12 empty] | VV | 2 | 3 | True | 0 | ROZPOCET
| VV |  | Součet |  | 38.808 | [12 empty] | VV | 2 | 4 | True | 1 | ROZPOCET
18 | K | 132351103 | Hloubení nezapažených rýh šířky do 800 mm strojně s urovnáním dna do předepsaného profilu a spádu v hornině třídy těžitelnosti II skupiny 4 přes 50 do 100 m3 | m3 | 44.137 |  | 0 |  |  | základní |  | 0 | 0 | 0 | 0 | 0 | 4 | K | 2 |  |  |  | ROZPOCET | 0 | 0 | 0 | 0 | 0 | 1 | 0 | 4 | 1347325786
| VV |  | "výkop rýhy pro drenáž v hor.tř. II.,sk.4" (25,27+9,7+110,3+77,6+27+14)*0,5*0,5*1,05*0,5 |  | 34.633 | [12 empty] | VV | 2 | 2 | True | 0 | ROZPOCET
| VV |  | Mezisoučet |  | 34.633 | [12 empty] | VV | 2 | 3 | True | 0 | ROZPOCET
| VV |  | "výkop pro patky nové SDZ(IP11b) nebo přesunuté(B28+E8b; IS4d+B28+E8a) v hor.tř. II.,sk.4" 0,4*0,4*0,6*(1+1+1)*0,5 |  | 0.144 | [12 empty] | VV | 2 | 2 | True | 0 | ROZPOCET
| VV |  | Mezisoučet |  | 0.144 | [12 empty] | VV | 2 | 3 | True | 0 | ROZPOCET
| VV |  | "výkop pro nové UV v hor. tř II.,sk.4 odhad" 1,2*1,2*1,0*0,5*13 |  | 9.36 | [12 empty] | VV | 2 | 2 | True | 0 | ROZPOCET
| VV |  | Mezisoučet |  | 9.36 | [12 empty] | VV | 2 | 3 | True | 0 | ROZPOCET
| VV |  | Součet |  | 44.137 | [12 empty] | VV | 2 | 4 | True | 1 | ROZPOCET
19 | K | 132354202 | Hloubení zapažených rýh šířky přes 800 do 2 000 mm strojně s urovnáním dna do předepsaného profilu a spádu v hornině třídy těžitelnosti II skupiny 4 přes 20 do 50 m3 | m3 | 38.808 |  | 0 |  |  | základní |  | 0 | 0 | 0 | 0 | 0 | 4 | K | 2 |  |  |  | ROZPOCET | 0 | 0 | 0 | 0 | 0 | 1 | 0 | 4 | -1381448791
| VV |  | "přípojky kanalizační DN 150 odhad" 80,85*0,8*1,2*0,5 |  | 38.808 | [12 empty] | VV | 2 | 2 | True | 0 | ROZPOCET
| VV |  | Mezisoučet |  | 38.808 | [12 empty] | VV | 2 | 3 | True | 0 | ROZPOCET
| VV |  | Součet |  | 38.808 | [12 empty] | VV | 2 | 4 | True | 1 | ROZPOCET
| D | 15 | Zemní práce - zajištění výkopu, násypu a svahu |  |  |  | 0 |  |  |  |  | 0 |  | 0 |  | 0 | 1 | D | 1 |  |  |  | ROZPOCET | [6 empty] | 0
20 | K | 151101101 | Zřízení pažení a rozepření stěn rýh pro podzemní vedení příložné pro jakoukoliv mezerovitost, hloubky do 2 m | m2 | 194.04 |  | 0 |  |  | základní |  | 0 | 0 | 0 | 0 | 0 | 4 | K | 2 |  |  |  | ROZPOCET | 0 | 0 | 0 | 0 | 0 | 1 | 0 | 4 | -1778172830
| VV |  | "přípojky kanalizační DN 150 odhad" 80,85*2*1,2 |  | 194.04 | [12 empty] | VV | 2 | 2 | True | 0 | ROZPOCET
| VV |  | Mezisoučet |  | 194.04 | [12 empty] | VV | 2 | 3 | True | 0 | ROZPOCET
| VV |  | Součet |  | 194.04 | [12 empty] | VV | 2 | 4 | True | 1 | ROZPOCET
21 | K | 151101111 | Odstranění pažení a rozepření stěn rýh pro podzemní vedení s uložením materiálu na vzdálenost do 3 m od kraje výkopu příložné, hloubky do 2 m | m2 | 194.04 |  | 0 |  |  | základní |  | 0 | 0 | 0 | 0 | 0 | 4 | K | 2 |  |  |  | ROZPOCET | 0 | 0 | 0 | 0 | 0 | 1 | 0 | 4 | -271737412
| VV |  | "viz pol zřízení" 194,040 |  | 194.04 | [12 empty] | VV | 2 | 2 | True | 0 | ROZPOCET
| VV |  | Mezisoučet |  | 194.04 | [12 empty] | VV | 2 | 3 | True | 0 | ROZPOCET
| VV |  | Součet |  | 194.04 | [12 empty] | VV | 2 | 4 | True | 1 | ROZPOCET
| D | 16 | Zemní práce - přemístění výkopku |  |  |  | 0 |  |  |  |  | 0 |  | 0 |  | 0 | 1 | D | 1 |  |  |  | ROZPOCET | [6 empty] | 0
22 | K | 162251102 | Vodorovné přemístění výkopku nebo sypaniny po suchu na obvyklém dopravním prostředku, bez naložení výkopku, avšak se složením bez rozhrnutí z horniny třídy těžitelnosti I skupiny 1 až 3 na vzdálenost přes 20 do 50 m | m3 | 31.248 |  | 0 |  |  | základní |  | 0 | 0 | 0 | 0 | 0 | 4 | K | 2 |  |  |  | ROZPOCET | 0 | 0 | 0 | 0 | 0 | 1 | 0 | 4 | 473984210
| VV |  | "sejmutá ornice na meziskládku" 168,420*0,15 |  | 25.263 | [12 empty] | VV | 2 | 2 | True | 0 | ROZPOCET
| VV |  | "sejmutá ornice z meziskládky zpět k ohumusování" 39,90*0,15 |  | 5.985 | [12 empty] | VV | 2 | 2 | True | 0 | ROZPOCET
| VV |  | Mezisoučet |  | 31.248 | [12 empty] | VV | 2 | 3 | True | 0 | ROZPOCET
| VV |  | "Přebytek ornice (19,728 m3) bude ponechána na meziskládce pro potřeby investora. | [14 empty] | VV | 2 | 1 | True | 0 | ROZPOCET
| VV |  | Mezisoučet |  | 0 | [12 empty] | VV | 2 | 3 | True | 0 | ROZPOCET
| VV |  | Součet |  | 31.248 | [12 empty] | VV | 2 | 4 | True | 1 | ROZPOCET
23 | K | 162351103 | Vodorovné přemístění výkopku nebo sypaniny po suchu na obvyklém dopravním prostředku, bez naložení výkopku, avšak se složením bez rozhrnutí z horniny třídy těžitelnosti I skupiny 1 až 3 na vzdálenost přes 50 do 500 m | m3 | 32.5 |  | 0 |  |  | základní |  | 0 | 0 | 0 | 0 | 0 | 4 | K | 2 |  |  |  | ROZPOCET | 0 | 0 | 0 | 0 | 0 | 1 | 0 | 4 | 1644981985
| VV |  | "přesun vykopané zeminy z odkopávek do násypů - potřeba 65,0 m3" 65,0*0,5 |  | 32.5 | [12 empty] | VV | 2 | 2 | True | 0 | ROZPOCET
| VV |  | Mezisoučet |  | 32.5 | [12 empty] | VV | 2 | 3 | True | 0 | ROZPOCET
| VV |  | Součet |  | 32.5 | [12 empty] | VV | 2 | 4 | True | 1 | ROZPOCET
24 | K | 162351123 | Vodorovné přemístění výkopku nebo sypaniny po suchu na obvyklém dopravním prostředku, bez naložení výkopku, avšak se složením bez rozhrnutí z horniny třídy těžitelnosti II skupiny 4 a 5 na vzdálenost přes 50 do 500 m | m3 | 32.5 |  | 0 |  |  | základní |  | 0 | 0 | 0 | 0 | 0 | 4 | K | 2 |  |  |  | ROZPOCET | 0 | 0 | 0 | 0 | 0 | 1 | 0 | 4 | -1445741086
| VV |  | "přesun vykopané zeminy z odkopávek no násypů" 65,0*0,5 |  | 32.5 | [12 empty] | VV | 2 | 2 | True | 0 | ROZPOCET
| VV |  | Mezisoučet |  | 32.5 | [12 empty] | VV | 2 | 3 | True | 0 | ROZPOCET
| VV |  | Součet |  | 32.5 | [12 empty] | VV | 2 | 4 | True | 1 | ROZPOCET
25 | K | 162751117 | Vodorovné přemístění výkopku nebo sypaniny po suchu na obvyklém dopravním prostředku, bez naložení výkopku, avšak se složením bez rozhrnutí z horniny třídy těžitelnosti I skupiny 1 až 3 na vzdálenost přes 9 000 do 10 000 m | m3 | 216.437 |  | 0 |  |  | základní |  | 0 | 0 | 0 | 0 | 0 | 4 | K | 2 |  |  |  | ROZPOCET | 0 | 0 | 0 | 0 | 0 | 1 | 0 | 4 | 513616537
| VV |  | "odkopávky pro komunikace v hor. tř. I., sk.3" (28,0+44,0+17,0+11+230,0+50)*0,5 |  | 190 | [12 empty] | VV | 2 | 2 | True | 0 | ROZPOCET
| VV |  | "hloubení rýh nezap v hor.tř. I.,sk. 3" 44,137 |  | 44.137 | [12 empty] | VV | 2 | 2 | True | 0 | ROZPOCET
| VV |  | "hloubení rýh zap v hor.tř. I.,sk. 3" 38,808 |  | 38.808 | [12 empty] | VV | 2 | 2 | True | 0 | ROZPOCET
| VV |  | Mezisoučet |  | 272.945 | [12 empty] | VV | 2 | 3 | True | 0 | ROZPOCET
| VV |  | "odkopávky pro komunikace v hor. tř. I., sk.3 přesunuté do násypů" -65*0,5 |  | -32.5 | [12 empty] | VV | 2 | 2 | True | 0 | ROZPOCET
| VV |  | "zásypy rýh kanal. přípojek" -41,892*0,5 |  | -20.946 | [12 empty] | VV | 2 | 2 | True | 0 | ROZPOCET
| VV |  | "zásypy ostatní" -6,124*0,5 |  | -3.062 | [12 empty] | VV | 2 | 2 | True | 0 | ROZPOCET
| VV |  | Mezisoučet |  | -56.508 | [12 empty] | VV | 2 | 3 | True | 0 | ROZPOCET
| VV |  | Součet |  | 216.437 | [12 empty] | VV | 2 | 4 | True | 1 | ROZPOCET
26 | K | 162751119 | Vodorovné přemístění výkopku nebo sypaniny po suchu na obvyklém dopravním prostředku, bez naložení výkopku, avšak se složením bez rozhrnutí z horniny třídy těžitelnosti I skupiny 1 až 3 na vzdálenost Příplatek k ceně za každých dalších i započatých 1 000 | m3 | 865.748 |  | 0 |  |  | základní |  | 0 | 0 | 0 | 0 | 0 | 4 | K | 2 |  |  |  | ROZPOCET | 0 | 0 | 0 | 0 | 0 | 1 | 0 | 4 | -1005618822
| VV |  | "skládka předpoklad 14 km" | [14 empty] | VV | 2 | 1 | True | 0 | ROZPOCET
| VV |  | "odvoz hor. tř. I., sk.3"216,437*4 |  | 865.748 | [12 empty] | VV | 2 | 2 | True | 0 | ROZPOCET
| VV |  | Mezisoučet |  | 865.748 | [12 empty] | VV | 2 | 3 | True | 0 | ROZPOCET
| VV |  | Součet |  | 865.748 | [12 empty] | VV | 2 | 4 | True | 1 | ROZPOCET
27 | K | 162751137 | Vodorovné přemístění výkopku nebo sypaniny po suchu na obvyklém dopravním prostředku, bez naložení výkopku, avšak se složením bez rozhrnutí z horniny třídy těžitelnosti II skupiny 4 a 5 na vzdálenost přes 9 000 do 10 000 m | m3 | 216.437 |  | 0 |  |  | základní |  | 0 | 0 | 0 | 0 | 0 | 4 | K | 2 |  |  |  | ROZPOCET | 0 | 0 | 0 | 0 | 0 | 1 | 0 | 4 | 1181752948
| VV |  | "odkopávky pro komunikace v hor. tř. II., sk.4" (28,0+44,0+17,0+11+230,0+50)*0,5 |  | 190 | [12 empty] | VV | 2 | 2 | True | 0 | ROZPOCET
| VV |  | "hloubení rýh nezap v hor.tř. II.,sk. 4" 44,137 |  | 44.137 | [12 empty] | VV | 2 | 2 | True | 0 | ROZPOCET
| VV |  | "hloubení rýh zap v hor.tř. II.,sk. 4" 38,808 |  | 38.808 | [12 empty] | VV | 2 | 2 | True | 0 | ROZPOCET
| VV |  | Mezisoučet |  | 272.945 | [12 empty] | VV | 2 | 3 | True | 0 | ROZPOCET
| VV |  | "odkopávky pro komunikace v hor. tř. II., sk.4 přesunuté do násypů" -65*0,5 |  | -32.5 | [12 empty] | VV | 2 | 2 | True | 0 | ROZPOCET
| VV |  | "zásypy rýh kanal. přípojek" -41,892*0,5 |  | -20.946 | [12 empty] | VV | 2 | 2 | True | 0 | ROZPOCET
| VV |  | "zásypy ostatní" -6,124*0,5 |  | -3.062 | [12 empty] | VV | 2 | 2 | True | 0 | ROZPOCET
| VV |  | Mezisoučet |  | -56.508 | [12 empty] | VV | 2 | 3 | True | 0 | ROZPOCET
| VV |  | Součet |  | 216.437 | [12 empty] | VV | 2 | 4 | True | 1 | ROZPOCET
28 | K | 162751139 | Vodorovné přemístění výkopku nebo sypaniny po suchu na obvyklém dopravním prostředku, bez naložení výkopku, avšak se složením bez rozhrnutí z horniny třídy těžitelnosti II skupiny 4 a 5 na vzdálenost Příplatek k ceně za každých dalších i započatých 1 000 | m3 | 865.748 |  | 0 |  |  | základní |  | 0 | 0 | 0 | 0 | 0 | 4 | K | 2 |  |  |  | ROZPOCET | 0 | 0 | 0 | 0 | 0 | 1 | 0 | 4 | 1720927630
| VV |  | "skládka předpoklad 14 km" | [14 empty] | VV | 2 | 1 | True | 0 | ROZPOCET
| VV |  | "odvoz hor. tř. II., sk.4"216,437*4 |  | 865.748 | [12 empty] | VV | 2 | 2 | True | 0 | ROZPOCET
| VV |  | Mezisoučet |  | 865.748 | [12 empty] | VV | 2 | 3 | True | 0 | ROZPOCET
| VV |  | Součet |  | 865.748 | [12 empty] | VV | 2 | 4 | True | 1 | ROZPOCET
29 | K | 162751117.1 | Vodorovné přemístění výkopku nebo sypaniny po suchu na obvyklém dopravním prostředku, bez naložení výkopku, avšak se složením bez rozhrnutí z horniny třídy těžitelnosti I skupiny 1 až 3 na vzdálenost přes 9 000 do 10 000 m - sanace | m3 | 240.871 |  | 0 |  |  | základní |  | 0 | 0 | 0 | 0 | 0 | 4 | K | 2 |  |  |  | ROZPOCET | 0 | 0 | 0 | 0 | 0 | 1 | 0 | 4 | 1782588719
| VV |  | "výkop pro sanaci podloží v tl. 500 mm v hor. tř. I.,sk. 3" (29+44+43+17+39+51+430)*0,5*1,05*0,5 |  | 171.413 | [12 empty] | VV | 2 | 2 | True | 0 | ROZPOCET
| VV |  | Mezisoučet |  | 171.413 | [12 empty] | VV | 2 | 3 | True | 0 | ROZPOCET
| VV |  | "výkop pro sanaci podloží v tl. 350 mm v hor. tř. I.,sk. 3" (30+254+12+37+45)*0,35*1,05*0,5 |  | 69.458 | [12 empty] | VV | 2 | 2 | True | 0 | ROZPOCET
| VV |  | Mezisoučet |  | 69.458 | [12 empty] | VV | 2 | 3 | True | 0 | ROZPOCET
| VV |  | "Položka bude čerpána v případě, že nebude dosaženo požadované Edef na pláni" | [14 empty] | VV | 2 | 1 | True | 0 | ROZPOCET
| VV |  | Součet |  | 240.871 | [12 empty] | VV | 2 | 4 | True | 1 | ROZPOCET
30 | K | 162751119.1 | Vodorovné přemístění výkopku nebo sypaniny po suchu na obvyklém dopravním prostředku, bez naložení výkopku, avšak se složením bez rozhrnutí z horniny třídy těžitelnosti I skupiny 1 až 3 na vzdálenost Příplatek k ceně za každých dalších i započatých 1 000 | m3 | 963.484 |  | 0 |  |  | základní |  | 0 | 0 | 0 | 0 | 0 | 4 | K | 2 |  |  |  | ROZPOCET | 0 | 0 | 0 | 0 | 0 | 1 | 0 | 4 | -714678485
| VV |  | "skládka předpoklad 14 km" | [14 empty] | VV | 2 | 1 | True | 0 | ROZPOCET
| VV |  | "odvoz hor tř. I., sk. 3 sanace" 240,871*4 |  | 963.484 | [12 empty] | VV | 2 | 2 | True | 0 | ROZPOCET
| VV |  | Mezisoučet |  | 963.484 | [12 empty] | VV | 2 | 3 | True | 0 | ROZPOCET
| VV |  | "Položka bude čerpána v případě, že nebude dosaženo požadované Edef na pláni" | [14 empty] | VV | 2 | 1 | True | 0 | ROZPOCET
| VV |  | Součet |  | 963.484 | [12 empty] | VV | 2 | 4 | True | 1 | ROZPOCET
31 | K | 162751137.1 | Vodorovné přemístění výkopku nebo sypaniny po suchu na obvyklém dopravním prostředku, bez naložení výkopku, avšak se složením bez rozhrnutí z horniny třídy těžitelnosti II skupiny 4 a 5 na vzdálenost přes 9 000 do 10 000 m - sanace | m3 | 240.871 |  | 0 |  |  | základní |  | 0 | 0 | 0 | 0 | 0 | 4 | K | 2 |  |  |  | ROZPOCET | 0 | 0 | 0 | 0 | 0 | 1 | 0 | 4 | -1247697570
| VV |  | "výkop pro sanaci podloží v tl. 500 mm v hor. tř. II.,sk. 4" (29+44+43+17+39+51+430)*0,5*1,05*0,5 |  | 171.413 | [12 empty] | VV | 2 | 2 | True | 0 | ROZPOCET
| VV |  | Mezisoučet |  | 171.413 | [12 empty] | VV | 2 | 3 | True | 0 | ROZPOCET
| VV |  | "výkop pro sanaci podloží v tl. 350 mm v hor. tř. II.,sk. 4" (30+254+12+37+45)*0,35*1,05*0,5 |  | 69.458 | [12 empty] | VV | 2 | 2 | True | 0 | ROZPOCET
| VV |  | Mezisoučet |  | 69.458 | [12 empty] | VV | 2 | 3 | True | 0 | ROZPOCET
| VV |  | "Položka bude čerpána v případě, že nebude dosaženo požadované Edef na pláni" | [14 empty] | VV | 2 | 1 | True | 0 | ROZPOCET
| VV |  | Součet |  | 240.871 | [12 empty] | VV | 2 | 4 | True | 1 | ROZPOCET
32 | K | 162751139.1 | Vodorovné přemístění výkopku nebo sypaniny po suchu na obvyklém dopravním prostředku, bez naložení výkopku, avšak se složením bez rozhrnutí z horniny třídy těžitelnosti II skupiny 4 a 5 na vzdálenost Příplatek k ceně za každých dalších i započatých 1 000 | m3 | 963.484 |  | 0 |  |  | základní |  | 0 | 0 | 0 | 0 | 0 | 4 | K | 2 |  |  |  | ROZPOCET | 0 | 0 | 0 | 0 | 0 | 1 | 0 | 4 | -560965921
| VV |  | "skládka předpoklad 14 km" | [14 empty] | VV | 2 | 1 | True | 0 | ROZPOCET
| VV |  | "odvoz hor tř. II., sk. 4 sanace" 240,871*4 |  | 963.484 | [12 empty] | VV | 2 | 2 | True | 0 | ROZPOCET
| VV |  | Mezisoučet |  | 963.484 | [12 empty] | VV | 2 | 3 | True | 0 | ROZPOCET
| VV |  | "Položka bude čerpána v případě, že nebude dosaženo požadované Edef na pláni" | [14 empty] | VV | 2 | 1 | True | 0 | ROZPOCET
| VV |  | Součet |  | 963.484 | [12 empty] | VV | 2 | 4 | True | 1 | ROZPOCET
33 | K | 167151101 | Nakládání, skládání a překládání neulehlého výkopku nebo sypaniny strojně nakládání, množství do 100 m3, z horniny třídy těžitelnosti I, skupiny 1 až 3 | m3 | 5.985 |  | 0 |  |  | základní |  | 0 | 0 | 0 | 0 | 0 | 4 | K | 2 |  |  |  | ROZPOCET | 0 | 0 | 0 | 0 | 0 | 1 | 0 | 4 | 240333295
| VV |  | "sejmutá ornice z meziskládky zpět k ohumusování" 39,90*0,15 |  | 5.985 | [12 empty] | VV | 2 | 2 | True | 0 | ROZPOCET
| VV |  | Mezisoučet |  | 5.985 | [12 empty] | VV | 2 | 3 | True | 0 | ROZPOCET
| VV |  | Součet |  | 5.985 | [12 empty] | VV | 2 | 4 | True | 1 | ROZPOCET
| D | 17 | Zemní práce - konstrukce ze zemin |  |  |  | 0 |  |  |  |  | 0 |  | 0 |  | 0 | 1 | D | 1 |  |  |  | ROZPOCET | [6 empty] | 0
34 | K | 171151103 | Uložení sypanin do násypů strojně s rozprostřením sypaniny ve vrstvách a s hrubým urovnáním zhutněných z hornin soudržných jakékoliv třídy těžitelnosti | m3 | 65 |  | 0 |  |  | základní |  | 0 | 0 | 0 | 0 | 0 | 4 | K | 2 |  |  |  | ROZPOCET | 0 | 0 | 0 | 0 | 0 | 1 | 0 | 4 | 1323033938
| VV |  | "násypy a dosypávky" 2,0+10,0+3,0+50 |  | 65 | [12 empty] | VV | 2 | 2 | True | 0 | ROZPOCET
| VV |  | Součet |  | 65 | [12 empty] | VV | 2 | 4 | True | 1 | ROZPOCET
35 | K | 171201231 | Poplatek za uložení stavebního odpadu na recyklační skládce (skládkovné) zeminy a kamení zatříděného do Katalogu odpadů pod kódem 17 05 04 | t | 725.064 |  | 0 |  |  | základní |  | 0 | 0 | 0 | 0 | 0 | 4 | K | 2 |  |  |  | ROZPOCET | 0 | 0 | 0 | 0 | 0 | 1 | 0 | 4 | 2108786775
| VV |  | "odvoz odkopávky pro komunikace hor. tř. I., sk.3" 216,437*1,60 |  | 346.299 | [12 empty] | VV | 2 | 2 | True | 0 | ROZPOCET
| VV |  | "odvoz odkopávky pro komunikace v hor. tř. II., sk.4" 216,437*1,75 |  | 378.765 | [12 empty] | VV | 2 | 2 | True | 0 | ROZPOCET
| VV |  | Mezisoučet |  | 725.064 | [12 empty] | VV | 2 | 3 | True | 0 | ROZPOCET
| VV |  | Součet |  | 725.064 | [12 empty] | VV | 2 | 4 | True | 1 | ROZPOCET
36 | K | 171201221.1 | Poplatek za uložení stavebního odpadu na skládce (skládkovné) zeminy a kamení zatříděného do Katalogu odpadů pod kódem 17 05 04 _ sanace | t | 806.918 |  | 0 |  |  | základní |  | 0 | 0 | 0 | 0 | 0 | 4 | K | 2 |  |  |  | ROZPOCET | 0 | 0 | 0 | 0 | 0 | 1 | 0 | 4 | 2079571605
| VV |  | "odvoz hor. tř. I., sk.3 sanace" 240,871*1,60 |  | 385.394 | [12 empty] | VV | 2 | 2 | True | 0 | ROZPOCET
| VV |  | "odvoz hor. tř. II., sk.4 sanace" 240,871*1,75 |  | 421.524 | [12 empty] | VV | 2 | 2 | True | 0 | ROZPOCET
| VV |  | Mezisoučet |  | 806.918 | [12 empty] | VV | 2 | 3 | True | 0 | ROZPOCET
| VV |  | "Položka bude čerpána v případě, že nebude dosaženo požadované Edef na pláni" | [14 empty] | VV | 2 | 1 | True | 0 | ROZPOCET
| VV |  | Součet |  | 806.918 | [12 empty] | VV | 2 | 4 | True | 1 | ROZPOCET
37 | K | 171251201 | Uložení sypaniny na skládky nebo meziskládky bez hutnění s upravením uložené sypaniny do předepsaného tvaru | m3 | 432.874 |  | 0 |  |  | základní |  | 0 | 0 | 0 | 0 | 0 | 4 | K | 2 |  |  |  | ROZPOCET | 0 | 0 | 0 | 0 | 0 | 1 | 0 | 4 | -1340047061
| VV |  | "odkopávky pro komunikace hor. tř. I., sk.3" 216,437 |  | 216.437 | [12 empty] | VV | 2 | 2 | True | 0 | ROZPOCET
| VV |  | "odkopávky pro komunikace v hor. tř. II., sk.4" 216,437 |  | 216.437 | [12 empty] | VV | 2 | 2 | True | 0 | ROZPOCET
| VV |  | Součet |  | 432.874 | [12 empty] | VV | 2 | 4 | True | 1 | ROZPOCET
38 | K | 171251201.1 | Uložení sypaniny na skládky nebo meziskládky bez hutnění s upravením uložené sypaniny do předepsaného tvaru - sanace | m3 | 481.742 |  | 0 |  |  | základní |  | 0 | 0 | 0 | 0 | 0 | 4 | K | 2 |  |  |  | ROZPOCET | 0 | 0 | 0 | 0 | 0 | 1 | 0 | 4 | 1005504963
| VV |  | "odvoz odkopávky pro sanaci komunikace hor. tř. I., sk.3" 240,871 |  | 240.871 | [12 empty] | VV | 2 | 2 | True | 0 | ROZPOCET
| VV |  | "odvoz odkopávky pro sanaci komunikace v hor. tř. II., sk.4" 240,871 |  | 240.871 | [12 empty] | VV | 2 | 2 | True | 0 | ROZPOCET
| VV |  | Mezisoučet |  | 481.742 | [12 empty] | VV | 2 | 3 | True | 0 | ROZPOCET
| VV |  | "Položka bude čerpána v případě, že nebude dosaženo požadované Edef na pláni" | [14 empty] | VV | 2 | 1 | True | 0 | ROZPOCET
| VV |  | Součet |  | 481.742 | [12 empty] | VV | 2 | 4 | True | 1 | ROZPOCET
39 | K | 174151101 | Zásyp sypaninou z jakékoliv horniny strojně s uložením výkopku ve vrstvách se zhutněním jam, šachet, rýh nebo kolem objektů v těchto vykopávkách | m3 | 48.016 |  | 0 |  |  | základní |  | 0 | 0 | 0 | 0 | 0 | 4 | K | 2 |  |  |  | ROZPOCET | 0 | 0 | 0 | 0 | 0 | 1 | 0 | 4 | 657340318
| VV |  | "zásyp jam po přemístěných SDZ" 0,4*0,4*0,5*2 |  | 0.16 | [12 empty] | VV | 2 | 2 | True | 0 | ROZPOCET
| VV |  | "zásyp jam kolem nových UV" 1,2*1,2*1,0*6-3,14*0,31*0,31*1,5*6 |  | 5.924 | [12 empty] | VV | 2 | 2 | True | 0 | ROZPOCET
| VV |  | "zásyp jam kolem nových patek SDZ" 0,4*0,4*0,25*1 |  | 0.04 | [12 empty] | VV | 2 | 2 | True | 0 | ROZPOCET
| VV |  | Mezisoučet |  | 6.124 | [12 empty] | VV | 2 | 3 | True | 0 | ROZPOCET
| VV |  | "Zásyp kanalizačních přípojek" | [14 empty] | VV | 2 | 1 | True | 0 | ROZPOCET
| VV |  | "výkop přípojek" 2*38,808 |  | 77.616 | [12 empty] | VV | 2 | 2 | True | 0 | ROZPOCET
| VV |  | "šp lože" -6,468 |  | -6.468 | [12 empty] | VV | 2 | 2 | True | 0 | ROZPOCET
| VV |  | "obsyp" -28,128 |  | -28.128 | [12 empty] | VV | 2 | 2 | True | 0 | ROZPOCET
| VV |  | "potrubí" -1,128 |  | -1.128 | [12 empty] | VV | 2 | 2 | True | 0 | ROZPOCET
| VV |  | Mezisoučet |  | 41.892 | [12 empty] | VV | 2 | 3 | True | 0 | ROZPOCET
| VV |  | Součet |  | 48.016 | [12 empty] | VV | 2 | 4 | True | 1 | ROZPOCET
40 | K | 175151101 | Obsypání potrubí strojně sypaninou z vhodných hornin třídy těžitelnosti I a II, skupiny 1 až 4 nebo materiálem připraveným podél výkopu ve vzdálenosti do 3 m od jeho kraje, pro jakoukoliv hloubku výkopu a míru zhutnění bez prohození sypaniny | m3 | 28.128 |  | 0 |  |  | základní |  | 0 | 0 | 0 | 0 | 0 | 4 | K | 2 |  |  |  | ROZPOCET | 0 | 0 | 0 | 0 | 0 | 1 | 0 | 4 | -1924763936
| VV |  | "přípojky kanalizační DN 150 odhad" 80,85*0,46*0,8 |  | 29.753 | [12 empty] | VV | 2 | 2 | True | 0 | ROZPOCET
| VV |  | "potrubí" -3,14*0,08*0,08*80,85 |  | -1.625 | [12 empty] | VV | 2 | 2 | True | 0 | ROZPOCET
| VV |  | Mezisoučet |  | 28.128 | [12 empty] | VV | 2 | 3 | True | 0 | ROZPOCET
| VV |  | Součet |  | 28.128 | [12 empty] | VV | 2 | 4 | True | 1 | ROZPOCET
41 | M | 58331200 | štěrkopísek netříděný | t | 60.469 |  | 0 |  |  | základní |  | 0 | 0 | 0 | 0 | 0 | 8 | M | 2 |  |  |  | ROZPOCET | 0 | 0 | 0 | 0 | 0 | 1 | 0 | 4 | -727890679
| VV |  | "obsyp potrubí kanal. přípojek" 28,125*2,15 |  | 60.469 | [12 empty] | VV | 2 | 2 | True | 0 | ROZPOCET
| VV |  | Součet |  | 60.469 | [12 empty] | VV | 2 | 4 | True | 1 | ROZPOCET
| D | 18 | Zemní práce - povrchové úpravy terénu |  |  |  | 0 |  |  |  |  | 0 |  | 0 |  | 0 | 1 | D | 1 |  |  |  | ROZPOCET | [6 empty] | 0
42 | K | 181152302 | Úprava pláně na stavbách silnic a dálnic strojně v zářezech mimo skalních se zhutněním | m2 | 5405.766 |  | 0 |  |  | základní |  | 0 | 0 | 0 | 0 | 0 | 4 | K | 2 |  |  |  | ROZPOCET | 0 | 0 | 0 | 0 | 0 | 1 | 0 | 4 | -423703862
| VV |  | "1. komunikace asfaltová - podkladní ŠDb 0/63 tl. 150 mm" (20+30+35+285)*1,1 |  | 407 | [12 empty] | VV | 2 | 2 | True | 0 | ROZPOCET
| VV |  | Mezisoučet |  | 407 | [12 empty] | VV | 2 | 3 | True | 0 | ROZPOCET
| VV |  | "2. Zámková dlažba pojezdová - zd8 přírodní - podkladní ŠDb 0/32 tl. 250mm "(255+3000+150+11,3+35+360)*1,1 |  | 4192.43 | [12 empty] | VV | 2 | 2 | True | 0 | ROZPOCET
| VV |  | Mezisoučet |  | 4192.43 | [12 empty] | VV | 2 | 3 | True | 0 | ROZPOCET
| VV |  | "3. Dlážděná pochozí plochy - zd6 - podkladní ŠDb 0/63 tl. 150 mm" (17,0+9,0+225,0+75)*1,1 |  | 358.6 | [12 empty] | VV | 2 | 2 | True | 0 | ROZPOCET
| VV |  | Mezisoučet |  | 358.6 | [12 empty] | VV | 2 | 3 | True | 0 | ROZPOCET
| VV |  | "rozšíření pod obrubami" | [14 empty] | VV | 2 | 1 | True | 0 | ROZPOCET
| VV |  | "silniční obrubník 250x150x1000" (37,1+54,6+24,9+24,0+24,8+6,3+30,5+48,0+103,5+14,15+18,4+30,4+23,3+8,8+30,7+4+355)*1,05*0,4 |  | 352.149 | [12 empty] | VV | 2 | 2 | True | 0 | ROZPOCET
| VV |  | "nájezdový obrubník150x150x1000"(9,5+16,3+9,8+5,4+11,5+2,1+23,15+3,8+7,6+10)*1,05*0,4 |  | 41.643 | [12 empty] | VV | 2 | 2 | True | 0 | ROZPOCET
| VV |  | "chodníkový obrubník 250x80x1000" (9,6+6,3+2,15+11,2+22)*1,05*0,3 |  | 16.144 | [12 empty] | VV | 2 | 2 | True | 0 | ROZPOCET
| VV |  | "záhonový obrubník"120*1,05*0,3 |  | 37.8 | [12 empty] | VV | 2 | 2 | True | 0 | ROZPOCET
| VV |  | Mezisoučet |  | 447.736 | [12 empty] | VV | 2 | 3 | True | 0 | ROZPOCET
| VV |  | Součet |  | 5405.766 | [12 empty] | VV | 2 | 4 | True | 1 | ROZPOCET
43 | K | 181152302.1 | Úprava pláně na stavbách silnic a dálnic strojně v zářezech mimo skalních se zhutněním, sanace | m2 | 1082.55 |  | 0 |  |  | základní |  | 0 | 0 | 0 | 0 | 0 | 4 | K | 2 |  |  |  | ROZPOCET | 0 | 0 | 0 | 0 | 0 | 1 | 0 | 4 | 2056954422
| VV |  | "úprava pláně pro sanaci podloží v tl 500 mm" (29+44+43+17+39+51+430)*1,05 |  | 685.65 | [12 empty] | VV | 2 | 2 | True | 0 | ROZPOCET
| VV |  | Mezisoučet |  | 685.65 | [12 empty] | VV | 2 | 3 | True | 0 | ROZPOCET
| VV |  | "úprava pláně pro sanaci podloží v tl 350 mm" (30+254+12+37+45)*1,05 |  | 396.9 | [12 empty] | VV | 2 | 2 | True | 0 | ROZPOCET
| VV |  | Mezisoučet |  | 396.9 | [12 empty] | VV | 2 | 3 | True | 0 | ROZPOCET
| VV |  | "Položka bude čerpána v případě, že nebude dosaženo požadované Edef na pláni" | [14 empty] | VV | 2 | 1 | True | 0 | ROZPOCET
| VV |  | Součet |  | 1082.55 | [12 empty] | VV | 2 | 4 | True | 1 | ROZPOCET
44 | K | 181351003 | Rozprostření a urovnání ornice v rovině nebo ve svahu sklonu do 1:5 strojně při souvislé ploše do 100 m2, tl. vrstvy do 200 mm | m2 | 39.9 |  | 0 |  |  | základní |  | 0 | 0 | 0 | 0 | 0 | 4 | K | 2 |  |  |  | ROZPOCET | 0 | 0 | 0 | 0 | 0 | 1 | 0 | 4 | -2137583251
| VV |  | "rozprostření ornice v tl. 150 mm"(27+11)*1,05 |  | 39.9 | [12 empty] | VV | 2 | 2 | True | 0 | ROZPOCET
| VV |  | Součet |  | 39.9 | [12 empty] | VV | 2 | 4 | True | 1 | ROZPOCET
45 | K | 181411131 | Založení trávníku na půdě předem připravené plochy do 1000 m2 výsevem včetně utažení parkového v rovině nebo na svahu do 1:5 | m2 | 39.9 |  | 0 |  |  | základní |  | 0 | 0 | 0 | 0 | 0 | 4 | K | 2 |  |  |  | ROZPOCET | 0 | 0 | 0 | 0 | 0 | 1 | 0 | 4 | -99175143
| VV |  | "rozprostření ornice v tl. 150 mm" (27+11)*1,05 |  | 39.9 | [12 empty] | VV | 2 | 2 | True | 0 | ROZPOCET
| VV |  | Součet |  | 39.9 | [12 empty] | VV | 2 | 4 | True | 1 | ROZPOCET
46 | M | 00572410 | osivo směs travní parková | kg | 1.257 |  | 0 |  |  | základní |  | 0 | 0 | 0 | 0 | 0 | 8 | M | 2 |  |  |  | ROZPOCET | 0 | 0 | 0 | 0 | 0 | 1 | 0 | 4 | 1199968063
| VV |  | "osivo" 39,9*0,030*1,05 |  | 1.257 | [12 empty] | VV | 2 | 2 | True | 0 | ROZPOCET
| VV |  | Součet |  | 1.257 | [12 empty] | VV | 2 | 4 | True | 1 | ROZPOCET
47 | K | R181951102 | Úprava pláně vyrovnáním výškových rozdílů v hornině tř. 1 až 4 se zhutněním ručně | m2 | 64.68 |  | 0 |  |  | základní |  | 0 | 0 | 0 | 0 | 0 | 4 | K | 2 |  |  |  | ROZPOCET | 0 | 0 | 0 | 0 | 0 | 1 | 0 | 4 | -2004326500
| VV |  | "přípojky kanalizační DN 150 odhad" 80,85*0,8 |  | 64.68 | [12 empty] | VV | 2 | 2 | True | 0 | ROZPOCET
| VV |  | Mezisoučet |  | 64.68 | [12 empty] | VV | 2 | 3 | True | 0 | ROZPOCET
| VV |  | Součet |  | 64.68 | [12 empty] | VV | 2 | 4 | True | 1 | ROZPOCET
| D | 2 | Zakládání |  |  |  | 0 |  |  |  |  | 0 |  | 0 |  | 0 | 1 | D | 1 |  |  |  | ROZPOCET | [6 empty] | 0
48 | K | 271532212 | Podsyp pod základové konstrukce se zhutněním z hrubého kameniva frakce 16 až 32 mm | m3 | 822 |  | 0 |  |  | základní |  | 0 | 0 | 0 | 0 | 0 | 4 | K | 2 |  |  |  | ROZPOCET | 0 | 0 | 0 | 0 | 0 | 1 | 0 | 4 | 1069336039
| VV |  | "součástí vsakovacího tělesa" 1644/2 |  | 822 | [12 empty] | VV | 2 | 2 | True | 0 | ROZPOCET
| VV |  | Součet |  | 822 | [12 empty] | VV | 2 | 4 | True | 1 | ROZPOCET
49 | K | 271532213 | Podsyp pod základové konstrukce se zhutněním z hrubého kameniva frakce 8 až 16 mm | m3 | 822 |  | 0 |  |  | základní |  | 0 | 0 | 0 | 0 | 0 | 4 | K | 2 |  |  |  | ROZPOCET | 0 | 0 | 0 | 0 | 0 | 1 | 0 | 4 | -406997369
| VV |  | "součástí vsakovacího tělesa" 1644/2 |  | 822 | [12 empty] | VV | 2 | 2 | True | 0 | ROZPOCET
| VV |  | Součet |  | 822 | [12 empty] | VV | 2 | 4 | True | 1 | ROZPOCET
| D | 21 | Zakládání - úprava podloží a základové spáry, zlepšování vlastností hornin |  |  |  | 0 |  |  |  |  | 0 |  | 0 |  | 0 | 1 | D | 1 |  |  |  | ROZPOCET | [6 empty] | 0
50 | K | 211531111 | Výplň kamenivem do rýh odvodňovacích žeber nebo trativodů bez zhutnění, s úpravou povrchu výplně kamenivem hrubým drceným frakce 16 až 63 mm | m3 | 1781.613 |  | 0 |  |  | základní |  | 0 | 0 | 0 | 0 | 0 | 4 | K | 2 |  |  |  | ROZPOCET | 0 | 0 | 0 | 0 | 0 | 1 | 0 | 4 | 1761492755
| VV |  | "výplň rýhy HK 16/32" (25,27+9,7+110,3+77,6+27+14)*0,5*0,5*1,05+1644*1,05-13,853 |  | 1781.613 | [12 empty] | VV | 2 | 2 | True | 0 | ROZPOCET
| VV |  | Mezisoučet |  | 1781.613 | [12 empty] | VV | 2 | 3 | True | 0 | ROZPOCET
| VV |  | Součet |  | 1781.613 | [12 empty] | VV | 2 | 4 | True | 1 | ROZPOCET
51 | K | 211971121 | Zřízení opláštění výplně z geotextilie odvodňovacích žeber nebo trativodů v rýze nebo zářezu se stěnami svislými nebo šikmými o sklonu přes 1:2 při rozvinuté šířce opláštění do 2,5 m | m2 | 554.127 |  | 0 |  |  | základní |  | 0 | 0 | 0 | 0 | 0 | 4 | K | 2 |  |  |  | ROZPOCET | 0 | 0 | 0 | 0 | 0 | 1 | 0 | 4 | 605977033
| VV |  | "opláštění trativodu" (25,27+9,7+110,3+77,6+27,0+14)*2,0*1,05 |  | 554.127 | [12 empty] | VV | 2 | 2 | True | 0 | ROZPOCET
| VV |  | Součet |  | 554.127 | [12 empty] | VV | 2 | 4 | True | 1 | ROZPOCET
52 | M | 69311081 | geotextilie netkaná separační, ochranná, filtrační, drenážní PES 300g/m2 | m2 | 580.514 |  | 0 |  |  | základní |  | 0 | 0 | 0 | 0 | 0 | 8 | M | 2 |  |  |  | ROZPOCET | 0 | 0 | 0 | 0 | 0 | 1 | 0 | 4 | -1715117493
| VV |  | "opláštění trativodu" (25,27+9,7+110,3+77,6+27,0+14)*2,0*1,1 |  | 580.514 | [12 empty] | VV | 2 | 2 | True | 0 | ROZPOCET
| VV |  | Součet |  | 580.514 | [12 empty] | VV | 2 | 4 | True | 1 | ROZPOCET
53 | K | 212532111 | Lože pro trativody z kameniva hrubého drceného | m3 | 13.853 |  | 0 |  |  | základní |  | 0 | 0 | 0 | 0 | 0 | 4 | K | 2 |  |  |  | ROZPOCET | 0 | 0 | 0 | 0 | 0 | 1 | 0 | 4 | -1978749365
| VV |  | "lože trativodu" (25,27+9,7+110,3+77,6+27,0+14)*0,5*0,1*1,05 |  | 13.853 | [12 empty] | VV | 2 | 2 | True | 0 | ROZPOCET
| VV |  | Mezisoučet |  | 13.853 | [12 empty] | VV | 2 | 3 | True | 0 | ROZPOCET
| VV |  | Součet |  | 13.853 | [12 empty] | VV | 2 | 4 | True | 1 | ROZPOCET
54 | K | 212755216 | Trativody bez lože z drenážních trubek plastových flexibilních D 160 mm | m | 277.064 |  | 0 |  |  | základní |  | 0 | 0 | 0 | 0 | 0 | 4 | K | 2 |  |  |  | ROZPOCET | 0 | 0 | 0 | 0 | 0 | 1 | 0 | 4 | 433171033
| VV |  | "trativod DN 150" (25,27+9,7+110,3+77,6+27,0+14)*1,05 |  | 277.064 | [12 empty] | VV | 2 | 2 | True | 0 | ROZPOCET
| VV |  | Mezisoučet |  | 277.064 | [12 empty] | VV | 2 | 3 | True | 0 | ROZPOCET
| VV |  | Součet |  | 277.064 | [12 empty] | VV | 2 | 4 | True | 1 | ROZPOCET
| D | 27 | Zakládání - základy |  |  |  | 0 |  |  |  |  | 0 |  | 0 |  | 0 | 1 | D | 1 |  |  |  | ROZPOCET | [6 empty] | 0
55 | K | 274313611 | Základy z betonu prostého pasy betonu kamenem neprokládaného tř. C 16/20 | m3 | 3.588 |  | 0 |  |  | základní |  | 0 | 0 | 0 | 0 | 0 | 4 | K | 2 |  |  |  | ROZPOCET | 0 | 0 | 0 | 0 | 0 | 1 | 0 | 4 | 1398982808
| VV |  | "patky nové SDZ(IP11b) nebo přesunuté(B28+E8b; IS4d+B28+E8a)v hor. tř.I., sk.3" 0,4*0,4*0,6*(1+1+1) |  | 0.288 | [12 empty] | VV | 2 | 2 | True | 0 | ROZPOCET
| VV |  | Mezisoučet |  | 0.288 | [12 empty] | VV | 2 | 3 | True | 0 | ROZPOCET
| VV |  | "základ pro palisádu" 11*0,5*0,6 |  | 3.3 | [12 empty] | VV | 2 | 2 | True | 0 | ROZPOCET
| VV |  | Mezisoučet |  | 3.3 | [12 empty] | VV | 2 | 3 | True | 0 | ROZPOCET
| VV |  | Součet |  | 3.588 | [12 empty] | VV | 2 | 4 | True | 1 | ROZPOCET
56 | K | 275351121 | Bednění základů patek zřízení | m2 | 6.95 |  | 0 |  |  | základní |  | 0 | 0 | 0 | 0 | 0 | 4 | K | 2 |  |  |  | ROZPOCET | 0 | 0 | 0 | 0 | 0 | 1 | 0 | 4 | 1543647854
| VV |  | "nové patky zhlaví" 0,4*4*0,25*3 |  | 1.2 | [12 empty] | VV | 2 | 2 | True | 0 | ROZPOCET
| VV |  | "základ pro palisádu" (11*2+0,5*2)*0,25 |  | 5.75 | [12 empty] | VV | 2 | 2 | True | 0 | ROZPOCET
| VV |  | Součet |  | 6.95 | [12 empty] | VV | 2 | 4 | True | 1 | ROZPOCET
57 | K | 275351122 | Bednění základů patek odstranění | m2 | 6.95 |  | 0 |  |  | základní |  | 0 | 0 | 0 | 0 | 0 | 4 | K | 2 |  |  |  | ROZPOCET | 0 | 0 | 0 | 0 | 0 | 1 | 0 | 4 | -1967723219
| VV |  | "nové patky zhlaví" 0,4*4*0,25*3 |  | 1.2 | [12 empty] | VV | 2 | 2 | True | 0 | ROZPOCET
| VV |  | Mezisoučet |  | 1.2 | [12 empty] | VV | 2 | 3 | True | 0 | ROZPOCET
| VV |  | "základ pro palisádu" (11*2+0,5*2)*0,25 |  | 5.75 | [12 empty] | VV | 2 | 2 | True | 0 | ROZPOCET
| VV |  | Mezisoučet |  | 5.75 | [12 empty] | VV | 2 | 3 | True | 0 | ROZPOCET
| VV |  | Součet |  | 6.95 | [12 empty] | VV | 2 | 4 | True | 1 | ROZPOCET
| D | 3 | Svislé a kompletní konstrukce |  |  |  | 0 |  |  |  |  | 0 |  | 0 |  | 0 | 1 | D | 1 |  |  |  | ROZPOCET | [6 empty] | 0
| D | 33 | Sloupy, pilíře a rámové konstrukce |  |  |  | 0 |  |  |  |  | 0 |  | 0 |  | 0 | 1 | D | 1 |  |  |  | ROZPOCET | [6 empty] | 0
58 | K | 339921132 | Osazování palisád betonových v řadě se zabetonováním výšky palisády přes 500 do 1000 mm | m | 11 |  | 0 |  |  | základní |  | 0 | 0 | 0 | 0 | 0 | 4 | K | 2 |  |  |  | ROZPOCET | 0 | 0 | 0 | 0 | 0 | 1 | 0 | 4 | 611852851
| VV |  | "palidáda bet v 80 cm" | [14 empty] | VV | 2 | 1 | True | 0 | ROZPOCET
| VV |  | 11 |  | 11 | [12 empty] | VV | 2 | 2 | True | 0 | ROZPOCET
| VV |  | Součet |  | 11 | [12 empty] | VV | 2 | 4 | True | 1 | ROZPOCET
59 | M | BET.P12M01 | BEST-PALISÁDA MASIV/120CM PŘÍRODNÍ | kus | 63.486 |  | 0 |  |  | základní |  | 0 | 0 | 0 | 0 | 0 | 8 | M | 2 |  |  |  | ROZPOCET | 0 | 0 | 0 | 0 | 0 | 1 | 0 | 4 | 1973131281
| VV |  | "palidáda bet v 80 cm - 8,4 bm" | [14 empty] | VV | 2 | 1 | True | 0 | ROZPOCET
| VV |  | 11/0,175*1,01 |  | 63.486 | [12 empty] | VV | 2 | 2 | True | 0 | ROZPOCET
| VV |  | Součet |  | 63.486 | [12 empty] | VV | 2 | 4 | True | 1 | ROZPOCET
60 | K | 637121112 | Zásyp z kačírku tl 150 mm s udusáním | m2 | 12.87 |  | 0 |  |  | základní |  | 0 | 0 | 0 | 0 | 0 | 4 | K | 2 |  |  |  | ROZPOCET | 0 | 0 | 0 | 0 | 0 | 1 | 0 | 4 | 304787504
| VV |  | "zásyp kačírkem v tl.150mm" 130*0,6*0,15*1,1 |  | 12.87 | [12 empty] | VV | 2 | 2 | True | 0 | ROZPOCET
| VV |  | Mezisoučet |  | 12.87 | [12 empty] | VV | 2 | 3 | True | 0 | ROZPOCET
| VV |  | Součet |  | 12.87 | [12 empty] | VV | 2 | 4 | True | 1 | ROZPOCET
| D | 35 | Stoky |  |  |  | 0 |  |  |  |  | 0 |  | 0 |  | 0 | 1 | D | 1 |  |  |  | ROZPOCET | [6 empty] | 0
61 | K | 359901211 | Monitoring stok (kamerový systém) jakékoli výšky nová kanalizace | m | 80.85 |  | 0 |  |  | základní |  | 0 | 0 | 0 | 0 | 0 | 4 | K | 2 |  |  |  | ROZPOCET | 0 | 0 | 0 | 0 | 0 | 1 | 0 | 4 | -807562459
| VV |  | "přípojky kanalizační DN 150 odhad" 80,85 |  | 80.85 | [12 empty] | VV | 2 | 2 | True | 0 | ROZPOCET
| VV |  | Mezisoučet |  | 80.85 | [12 empty] | VV | 2 | 3 | True | 0 | ROZPOCET
| VV |  | Součet |  | 80.85 | [12 empty] | VV | 2 | 4 | True | 1 | ROZPOCET
62 | K | 351311113 | Zdivo části stok z prostého betonu se zvýšenými nároky na prostředí spodní v otevřeném výkopu tl. do 150 mm tř. C 30/37 | m3 | 4.2 |  | 0 |  |  | základní |  | 0 | 0 | 0 | 0 | 0 | 4 | K | 2 |  |  |  | ROZPOCET | 0 | 0 | 0 | 0 | 0 | 1 | 0 | 4 | 1659557122
| VV |  | "beton pro uložení liniového odvodnění C 30/37 XCX, XD3" 4,2 |  | 4.2 | [12 empty] | VV | 2 | 2 | True | 0 | ROZPOCET
| VV |  | Mezisoučet |  | 4.2 | [12 empty] | VV | 2 | 3 | True | 0 | ROZPOCET
| VV |  | Součet |  | 4.2 | [12 empty] | VV | 2 | 4 | True | 1 | ROZPOCET
| D | 4 | Vodorovné konstrukce |  |  |  | 0 |  |  |  |  | 0 |  | 0 |  | 0 | 1 | D | 1 |  |  |  | ROZPOCET | [6 empty] | 0
| D | 45 | Podkladní a vedlejší konstrukce kromě vozovek a železničního svršku |  |  |  | 0 |  |  |  |  | 0 |  | 0 |  | 0 | 1 | D | 1 |  |  |  | ROZPOCET | [6 empty] | 0
63 | K | 451572111 | Lože pod potrubí, stoky a drobné objekty v otevřeném výkopu z kameniva drobného těženého 0 až 4 mm | m3 | 6.468 |  | 0 |  |  | základní |  | 0 | 0 | 0 | 0 | 0 | 4 | K | 2 |  |  |  | ROZPOCET | 0 | 0 | 0 | 0 | 0 | 1 | 0 | 4 | 431167029
| VV |  | "přípojky kanalizační DN 150 odhad" 80,85*0,8*0,1 |  | 6.468 | [12 empty] | VV | 2 | 2 | True | 0 | ROZPOCET
| VV |  | Mezisoučet |  | 6.468 | [12 empty] | VV | 2 | 3 | True | 0 | ROZPOCET
| VV |  | Součet |  | 6.468 | [12 empty] | VV | 2 | 4 | True | 1 | ROZPOCET
64 | K | 452112112 | Osazení betonových dílců prstenců nebo rámů pod poklopy a mříže, výšky do 100 mm | kus | 13 |  | 0 |  |  | základní |  | 0 | 0 | 0 | 0 | 0 | 4 | K | 2 |  |  |  | ROZPOCET | 0 | 0 | 0 | 0 | 0 | 1 | 0 | 4 | 1531605887
| VV |  | "nové UV" 6+7 |  | 13 | [12 empty] | VV | 2 | 2 | True | 0 | ROZPOCET
| VV |  | Součet |  | 13 | [12 empty] | VV | 2 | 4 | True | 1 | ROZPOCET
65 | M | 59223864 | prstenec pro uliční vpusť vyrovnávací betonový 390x60x130mm | kus | 13.13 |  | 0 |  |  | základní |  | 0 | 0 | 0 | 0 | 0 | 8 | M | 2 |  |  |  | ROZPOCET | 0 | 0 | 0 | 0 | 0 | 1 | 0 | 4 | -1647259026
| VV |  | "nové UV" (6+7)*1,01 |  | 13.13 | [12 empty] | VV | 2 | 2 | True | 0 | ROZPOCET
| VV |  | Součet |  | 13.13 | [12 empty] | VV | 2 | 4 | True | 1 | ROZPOCET
| D | 5 | Komunikace pozemní |  |  |  | 0 |  |  |  |  | 0 |  | 0 |  | 0 | 1 | D | 1 |  |  |  | ROZPOCET | [6 empty] | 0
| D | 56 | Podkladní vrstvy komunikací, letišť a ploch |  |  |  | 0 |  |  |  |  | 0 |  | 0 |  | 0 | 1 | D | 2 |  |  |  | ROZPOCET | [6 empty] | 0
66 | K | 564801112 | Podklad ze štěrkodrti ŠD s rozprostřením a zhutněním plochy přes 100 m2, po zhutnění tl. 40 mm | m2 | 7886.865 |  | 0 |  |  | základní |  | 0 | 0 | 0 | 0 | 0 | 4 | K | 3 |  |  |  | ROZPOCET | 0 | 0 | 0 | 0 | 0 | 1 | 0 | 4 | -1778767415
| VV |  | "2. Zámková dlažba pojezdová - zd8 přírodní - ložná ŠDb 4/8 tl. 40 mm" (255+3000+300+11,3+35+360)*1,05 |  | 4159.365 | [12 empty] | VV | 3 | 2 | True | 0 | ROZPOCET
| VV |  | Mezisoučet |  | 4159.365 | [12 empty] | VV | 3 | 3 | True | 0 | ROZPOCET
| VV |  | "3. Vozovka z bet. zámkové dlažby uvnitř garáží - ložná ŠD 4/ tl 40 mm" (2400+1150)*1,05 |  | 3727.5 | [12 empty] | VV | 3 | 2 | True | 0 | ROZPOCET
| VV |  | Mezisoučet |  | 3727.5 | [12 empty] | VV | 3 | 3 | True | 0 | ROZPOCET
| VV |  | Součet |  | 7886.865 | [12 empty] | VV | 3 | 4 | True | 1 | ROZPOCET
67 | K | 564801111 | Podklad ze štěrkodrti ŠD s rozprostřením a zhutněním plochy přes 100 m2, po zhutnění tl. 30 mm | m2 | 373.8 |  | 0 |  |  | základní |  | 0 | 0 | 0 | 0 | 0 | 4 | K | 3 |  |  |  | ROZPOCET | 0 | 0 | 0 | 0 | 0 | 1 | 0 | 4 | -169461891
| VV |  | "3. Dlážděná pochozí plochy - zd6 - ložná ŠD 4/8 tl. 30 mm"(17+9+255+75)*1,05 |  | 373.8 | [12 empty] | VV | 3 | 2 | True | 0 | ROZPOCET
| VV |  | Mezisoučet |  | 373.8 | [12 empty] | VV | 3 | 3 | True | 0 | ROZPOCET
| VV |  | Součet |  | 373.8 | [12 empty] | VV | 3 | 4 | True | 1 | ROZPOCET
68 | K | 564851111 | Podklad ze štěrkodrti ŠD s rozprostřením a zhutněním plochy přes 100 m2, po zhutnění tl. 150 mm | m2 | 798.6 |  | 0 |  |  | základní |  | 0 | 0 | 0 | 0 | 0 | 4 | K | 3 |  |  |  | ROZPOCET | 0 | 0 | 0 | 0 | 0 | 1 | 0 | 4 | -915098489
| VV |  | "1. komunikace asfaltová - podkladní ŠDb 0/63 tl. 150 mm" (20+30+35+285)*1,1 |  | 407 | [12 empty] | VV | 3 | 2 | True | 0 | ROZPOCET
| VV |  | Mezisoučet |  | 407 | [12 empty] | VV | 3 | 3 | True | 0 | ROZPOCET
| VV |  | "3. Dlážděná pochozí plochy - zd6 - podkladní ŠDb 0/63 tl. 150 mm" (17+9+255+75)*1,1 |  | 391.6 | [12 empty] | VV | 3 | 2 | True | 0 | ROZPOCET
| VV |  | Mezisoučet |  | 391.6 | [12 empty] | VV | 3 | 3 | True | 0 | ROZPOCET
| VV |  | Součet |  | 798.6 | [12 empty] | VV | 3 | 4 | True | 1 | ROZPOCET
69 | K | 564851111.1 | Podklad ze štěrkodrti ŠD s rozprostřením a zhutněním plochy přes 100 m2, po zhutnění tl. 150 mm, sanace | m2 | 396.9 |  | 0 |  |  | základní |  | 0 | 0 | 0 | 0 | 0 | 4 | K | 3 |  |  |  | ROZPOCET | 0 | 0 | 0 | 0 | 0 | 1 | 0 | 4 | -867173951
| VV |  | "sanace podloží ŠD 0/125 v tl. 350 mm = 200+150 mm" (30+254+12+37+45)*1,05 |  | 396.9 | [12 empty] | VV | 3 | 2 | True | 0 | ROZPOCET
| VV |  | Mezisoučet |  | 396.9 | [12 empty] | VV | 3 | 3 | True | 0 | ROZPOCET
| VV |  | "Položka bude čerpána v případě, že nebude dosaženo požadované Edef na pláni" | [14 empty] | VV | 3 | 1 | True | 0 | ROZPOCET
| VV |  | Součet |  | 396.9 | [12 empty] | VV | 3 | 4 | True | 1 | ROZPOCET
70 | K | 564861111 | Podklad ze štěrkodrti ŠD s rozprostřením a zhutněním plochy přes 100 m2, po zhutnění tl. 200 mm | m2 | 3047 |  | 0 |  |  | základní |  | 0 | 0 | 0 | 0 | 0 | 4 | K | 3 |  |  |  | ROZPOCET | 0 | 0 | 0 | 0 | 0 | 1 | 0 | 4 | -101454050
| VV |  | "1. komunikace asfaltová - podkladní ŠDa 0/32 tl. 200 mm" (20+30+35+285)*1,1 |  | 407 | [12 empty] | VV | 3 | 2 | True | 0 | ROZPOCET
| VV |  | Mezisoučet |  | 407 | [12 empty] | VV | 3 | 3 | True | 0 | ROZPOCET
| VV |  | "3. Vozovka z bet. zámkové dlažby uvnitř garáží šd fr.0/63 200mm" 2400*1,1 |  | 2640 | [12 empty] | VV | 3 | 2 | True | 0 | ROZPOCET
| VV |  | Mezisoučet |  | 2640 | [12 empty] | VV | 3 | 3 | True | 0 | ROZPOCET
| VV |  | Součet |  | 3047 | [12 empty] | VV | 3 | 4 | True | 1 | ROZPOCET
71 | K | 564861111.1 | Podklad ze štěrkodrti ŠD s rozprostřením a zhutněním plochy přes 100 m2, po zhutnění tl. 200 mm, sanace | m2 | 1082.55 |  | 0 |  |  | základní |  | 0 | 0 | 0 | 0 | 0 | 4 | K | 3 |  |  |  | ROZPOCET | 0 | 0 | 0 | 0 | 0 | 1 | 0 | 4 | 1894001452
| VV |  | "sanace podloží ŠD 0/125 v tl 500 mm = 200+300 mm" (29+44+43+17+39+51+430)*1,05 |  | 685.65 | [12 empty] | VV | 3 | 2 | True | 0 | ROZPOCET
| VV |  | Mezisoučet |  | 685.65 | [12 empty] | VV | 3 | 3 | True | 0 | ROZPOCET
| VV |  | "sanace podloží ŠD 0/125 v tl. 350 mm = 200+150 mm" (30+254+12+37+45)*1,05 |  | 396.9 | [12 empty] | VV | 3 | 2 | True | 0 | ROZPOCET
| VV |  | Mezisoučet |  | 396.9 | [12 empty] | VV | 3 | 3 | True | 0 | ROZPOCET
| VV |  | "Položka bude čerpána v případě, že nebude dosaženo požadované Edef na pláni" | [14 empty] | VV | 3 | 1 | True | 0 | ROZPOCET
| VV |  | Součet |  | 1082.55 | [12 empty] | VV | 3 | 4 | True | 1 | ROZPOCET
72 | K | 564871111 | Podklad ze štěrkodrti ŠD s rozprostřením a zhutněním plochy přes 100 m2, po zhutnění tl. 250 mm | m2 | 4192.43 |  | 0 |  |  | základní |  | 0 | 0 | 0 | 0 | 0 | 4 | K | 3 |  |  |  | ROZPOCET | 0 | 0 | 0 | 0 | 0 | 1 | 0 | 4 | 812685671
| VV |  | "2. Zámková dlažba pojezdová - zd8 přírodní - podkladní ŠDb 0/32 tl. 250mm" (255+3000+150+11,3+35+360)*1,1 |  | 4192.43 | [12 empty] | VV | 3 | 2 | True | 0 | ROZPOCET
| VV |  | Mezisoučet |  | 4192.43 | [12 empty] | VV | 3 | 3 | True | 0 | ROZPOCET
| VV |  | Součet |  | 4192.43 | [12 empty] | VV | 3 | 4 | True | 1 | ROZPOCET
73 | K | 564871116.1 | Podklad ze štěrkodrti ŠD s rozprostřením a zhutněním plochy přes 100 m2, po zhutnění tl. 300 mm, sanace | m2 | 685.65 |  | 0 |  |  | základní |  | 0 | 0 | 0 | 0 | 0 | 4 | K | 3 |  |  |  | ROZPOCET | 0 | 0 | 0 | 0 | 0 | 1 | 0 | 4 | 200851734
| VV |  | "sanace podloží ŠD 0/125 v tl 500 mm" (29+44+43+17+39+51+430)*1,05 |  | 685.65 | [12 empty] | VV | 3 | 2 | True | 0 | ROZPOCET
| VV |  | Mezisoučet |  | 685.65 | [12 empty] | VV | 3 | 3 | True | 0 | ROZPOCET
| VV |  | "Položka bude čerpána v případě, že nebude dosaženo požadované Edef na pláni" | [14 empty] | VV | 3 | 1 | True | 0 | ROZPOCET
| VV |  | Součet |  | 685.65 | [12 empty] | VV | 3 | 4 | True | 1 | ROZPOCET
74 | K | 565165112 | Asfaltový beton vrstva podkladní ACP 16 (obalované kamenivo střednězrnné - OKS) s rozprostřením a zhutněním v pruhu šířky přes 1,5 do 3 m, po zhutnění tl. 90 mm | m2 | 1800.75 |  | 0 |  |  | základní |  | 0 | 0 | 0 | 0 | 0 | 4 | K | 3 |  |  |  | ROZPOCET | 0 | 0 | 0 | 0 | 0 | 1 | 0 | 4 | 1927391836
| VV |  | "1. asfaltová komunikace - ACP16+ tl 90 mm"(815+615+285)*1,05 |  | 1800.75 | [12 empty] | VV | 3 | 2 | True | 0 | ROZPOCET
| VV |  | Mezisoučet |  | 1800.75 | [12 empty] | VV | 3 | 3 | True | 0 | ROZPOCET
| VV |  | Součet |  | 1800.75 | [12 empty] | VV | 3 | 4 | True | 1 | ROZPOCET
75 | K | 567122113 | Podklad ze směsi stmelené cementem SC bez dilatačních spár, s rozprostřením a zhutněním SC C 8/10 (KSC I), po zhutnění tl. 140 mm | m2 | 3727.5 |  | 0 |  |  | základní |  | 0 | 0 | 0 | 0 | 0 | 4 | K | 3 |  |  |  | ROZPOCET | 0 | 0 | 0 | 0 | 0 | 1 | 0 | 4 | -1900062337
| VV |  | "3. Vozovka z bet. zámkové dlažby uvnitř garáží" (2400+1150)*1,05 |  | 3727.5 | [12 empty] | VV | 3 | 2 | True | 0 | ROZPOCET
| VV |  | Mezisoučet |  | 3727.5 | [12 empty] | VV | 3 | 3 | True | 0 | ROZPOCET
| VV |  | Součet |  | 3727.5 | [12 empty] | VV | 3 | 4 | True | 1 | ROZPOCET
| D | 57 | Kryty pozemních komunikací letišť a ploch z kameniva nebo živičné |  |  |  | 0 |  |  |  |  | 0 |  | 0 |  | 0 | 1 | D | 1 |  |  |  | ROZPOCET | [6 empty] | 0
76 | K | 573111111 | Postřik infiltrační PI z asfaltu silničního s posypem kamenivem, v množství 0,60 kg/m2 | m2 | 1800.75 |  | 0 |  |  | základní |  | 0 | 0 | 0 | 0 | 0 | 4 | K | 2 |  |  |  | ROZPOCET | 0 | 0 | 0 | 0 | 0 | 1 | 0 | 4 | 1463560947
| VV |  | "1. asfaltová komunikace - postřik infiltrační 0,4 kg/m2" (815+615+285)*1,05 |  | 1800.75 | [12 empty] | VV | 2 | 2 | True | 0 | ROZPOCET
| VV |  | Mezisoučet |  | 1800.75 | [12 empty] | VV | 2 | 3 | True | 0 | ROZPOCET
| VV |  | Součet |  | 1800.75 | [12 empty] | VV | 2 | 4 | True | 1 | ROZPOCET
77 | K | 573231107 | Postřik spojovací PS bez posypu kamenivem ze silniční emulze, v množství 0,40 kg/m2 | m2 | 1800.75 |  | 0 |  |  | základní |  | 0 | 0 | 0 | 0 | 0 | 4 | K | 2 |  |  |  | ROZPOCET | 0 | 0 | 0 | 0 | 0 | 1 | 0 | 4 | 249281366
| VV |  | "1. asfaltová komunikace - postřik ispojovací 0,4 kg/m2" (815+615+285)*1,05 |  | 1800.75 | [12 empty] | VV | 2 | 2 | True | 0 | ROZPOCET
| VV |  | Mezisoučet |  | 1800.75 | [12 empty] | VV | 2 | 3 | True | 0 | ROZPOCET
| VV |  | Součet |  | 1800.75 | [12 empty] | VV | 2 | 4 | True | 1 | ROZPOCET
78 | K | 577134111 | Asfaltový beton vrstva obrusná ACO 11 (ABS) s rozprostřením a se zhutněním z nemodifikovaného asfaltu v pruhu šířky do 3 m tř. I (ACO 11+), po zhutnění tl. 40 mm | m2 | 1635.9 |  | 0 |  |  | základní |  | 0 | 0 | 0 | 0 | 0 | 4 | K | 2 |  |  |  | ROZPOCET | 0 | 0 | 0 | 0 | 0 | 1 | 0 | 4 | -1771207058
| VV |  | "1. asfaltová komunikace - ACO 11+ tl 40 mm"(1170+29+44+315)*1,05 |  | 1635.9 | [12 empty] | VV | 2 | 2 | True | 0 | ROZPOCET
| VV |  | Mezisoučet |  | 1635.9 | [12 empty] | VV | 2 | 3 | True | 0 | ROZPOCET
| VV |  | Součet |  | 1635.9 | [12 empty] | VV | 2 | 4 | True | 1 | ROZPOCET
| D | 59 | Kryty pozemních komunikací, letišť a ploch dlážděné |  |  |  | 0 |  |  |  |  | 0 |  | 0 |  | 0 | 1 | D | 1 |  |  |  | ROZPOCET | [6 empty] | 0
79 | K | 596211112 | Kladení dlažby z betonových zámkových dlaždic komunikací pro pěší ručně s ložem z kameniva těženého nebo drceného tl. do 40 mm, s vyplněním spár s dvojitým hutněním, vibrováním a se smetením přebytečného materiálu na krajnici tl. 60 mm skupiny A, pro ploc | m2 | 378.315 |  | 0 |  |  | základní |  | 0 | 0 | 0 | 0 | 0 | 4 | K | 2 |  |  |  | ROZPOCET | 0 | 0 | 0 | 0 | 0 | 1 | 0 | 4 | -302131224
| VV |  | "3. Dlážděná pochozí plochy - zd6 přírodní" (17+9+255+75)*1,05 |  | 373.8 | [12 empty] | VV | 2 | 2 | True | 0 | ROZPOCET
| VV |  | "3. Dlážděná pochozí plochy - zd6 červená slepecká" 4,3*1,05 |  | 4.515 | [12 empty] | VV | 2 | 2 | True | 0 | ROZPOCET
| VV |  | Mezisoučet |  | 378.315 | [12 empty] | VV | 2 | 3 | True | 0 | ROZPOCET
| VV |  | Součet |  | 378.315 | [12 empty] | VV | 2 | 4 | True | 1 | ROZPOCET
80 | M | 59245018 | dlažba skladebná betonová 200x100mm tl 60mm přírodní | m2 | 385.014 |  | 0 |  |  | základní |  | 0 | 0 | 0 | 0 | 0 | 8 | M | 2 |  |  |  | ROZPOCET | 0 | 0 | 0 | 0 | 0 | 1 | 0 | 4 | 132003170
| VV |  | "3. Dlážděná pochozí plochy - zd6 přírodní"(17+9+255+75)*1,05*1,03 |  | 385.014 | [12 empty] | VV | 2 | 2 | True | 0 | ROZPOCET
| VV |  | Mezisoučet |  | 385.014 | [12 empty] | VV | 2 | 3 | True | 0 | ROZPOCET
| VV |  | Součet |  | 385.014 | [12 empty] | VV | 2 | 4 | True | 1 | ROZPOCET
81 | M | 59245006 | dlažba pro nevidomé betonová 200x100mm tl 60mm barevná | m2 | 4.65 |  | 0 |  |  | základní |  | 0 | 0 | 0 | 0 | 0 | 8 | M | 2 |  |  |  | ROZPOCET | 0 | 0 | 0 | 0 | 0 | 1 | 0 | 4 | 1926191969
| VV |  | "3. Dlážděná pochozí plochy - zd6 červená slepecká" 4,3*1,05*1,03 |  | 4.65 | [12 empty] | VV | 2 | 2 | True | 0 | ROZPOCET
| VV |  | Mezisoučet |  | 4.65 | [12 empty] | VV | 2 | 3 | True | 0 | ROZPOCET
| VV |  | Součet |  | 4.65 | [12 empty] | VV | 2 | 4 | True | 1 | ROZPOCET
82 | K | 596211210 | Kladení dlažby z betonových zámkových dlaždic komunikací pro pěší ručně s ložem z kameniva těženého nebo drceného tl. do 40 mm, s vyplněním spár s dvojitým hutněním, vibrováním a se smetením přebytečného materiálu na krajnici tl. 80 mm skupiny A, pro ploc | m2 | 7886.865 |  | 0 |  |  | základní |  | 0 | 0 | 0 | 0 | 0 | 4 | K | 2 |  |  |  | ROZPOCET | 0 | 0 | 0 | 0 | 0 | 1 | 0 | 4 | 1050808738
| VV |  | "2. Zámková dlažba pojezdová - zd8 přírodní" (255+3000+300+11,3+35+360)*1,05 |  | 4159.365 | [12 empty] | VV | 2 | 2 | True | 0 | ROZPOCET
| VV |  | Mezisoučet |  | 4159.365 | [12 empty] | VV | 2 | 3 | True | 0 | ROZPOCET
| VV |  | "3. Vozovka z bet. zámkové dlažby uvnitř garáží" (2400+1150)*1,05 |  | 3727.5 | [12 empty] | VV | 2 | 2 | True | 0 | ROZPOCET
| VV |  | Mezisoučet |  | 3727.5 | [12 empty] | VV | 2 | 3 | True | 0 | ROZPOCET
| VV |  | Součet |  | 7886.865 | [12 empty] | VV | 2 | 4 | True | 1 | ROZPOCET
83 | M | 59245020 | dlažba skladebná betonová 200x100mm tl 80mm přírodní | m2 | 8123.471 |  | 0 |  |  | základní |  | 0 | 0 | 0 | 0 | 0 | 8 | M | 2 |  |  |  | ROZPOCET | 0 | 0 | 0 | 0 | 0 | 1 | 0 | 4 | -1188950225
| VV |  | "2. Zámková dlažba pojezdová - zd8 přírodní" (255+3000+300+11,3+35+360)*1,05*1,03 |  | 4284.146 | [12 empty] | VV | 2 | 2 | True | 0 | ROZPOCET
| VV |  | Mezisoučet |  | 4284.146 | [12 empty] | VV | 2 | 3 | True | 0 | ROZPOCET
| VV |  | "3. Vozovka z bet. zámkové dlažby uvnitř garáží" (2400+1150)*1,05*1,03 |  | 3839.325 | [12 empty] | VV | 2 | 2 | True | 0 | ROZPOCET
| VV |  | Mezisoučet |  | 3839.325 | [12 empty] | VV | 2 | 3 | True | 0 | ROZPOCET
| VV |  | Součet |  | 8123.471 | [12 empty] | VV | 2 | 4 | True | 1 | ROZPOCET
84 | K | 596212313 | Kladení dlažby z betonových zámkových dlaždic pozemních komunikací ručně s ložem z kameniva těženého nebo drceného tl. do 50 mm, s vyplněním spár, s dvojitým hutněním vibrováním a se smetením přebytečného materiálu na krajnici tl. 100 mm skupiny A, pro pl | m2 | 1239 |  | 0 |  |  | základní |  | 0 | 0 | 0 | 0 | 0 | 4 | K | 2 |  |  |  | ROZPOCET | 0 | 0 | 0 | 0 | 0 | 1 | 0 | 4 | -757534418
| VV |  | "vybouraná zd tl. 100 mm po očištění zpět" 1180,0*1,05 |  | 1239 | [12 empty] | VV | 2 | 2 | True | 0 | ROZPOCET
| VV |  | Součet |  | 1239 | [12 empty] | VV | 2 | 4 | True | 1 | ROZPOCET
| D | 6 | Úpravy povrchů, podlahy a osazování výplní |  |  |  | 0 |  |  |  |  | 0 |  | 21.411 |  | 0 | 1 | D | 1 |  |  |  | ROZPOCET | [6 empty] | 0
85 | K | 631311234_9 | Beton C25/30 XF2 pro betonové přechodové kliny garáže | m3 | 8.558 |  | 0 |  |  | základní |  | 0 | 2.5019 | 21.411 | 0 | 0 | 4 | K | 2 |  |  |  | ROZPOCET | 0 | 0 | 0 | 0 | 0 | 1 | 0 | 4 | -596161685
| VV |  | "Beton C25/30 XF2 pro betonové přechodové klíny garáže" 8,15*1,05 |  | 8.558 | [12 empty] | VV | 2 | 2 | True | 0 | ROZPOCET
| VV |  | Součet |  | 8.558 | [12 empty] | VV | 2 | 4 | True | 1 | ROZPOCET
86 | K | 631319013_9 | Příplatek za přehlazení povrchu | m3 | 8.558 |  | 0 |  |  | základní |  | 0 | 0 | 0 | 0 | 0 | 4 | K | 2 |  |  |  | ROZPOCET | 0 | 0 | 0 | 0 | 0 | 1 | 0 | 4 | -205053228
| VV |  | "Beton C25/30 XF2 pro betonové přechodové klíny garáže" 8,15*1,05 |  | 8.558 | [12 empty] | VV | 2 | 2 | True | 0 | ROZPOCET
| VV |  | Součet |  | 8.558 | [12 empty] | VV | 2 | 4 | True | 1 | ROZPOCET
| D | 8 | Vedení trubní dálková a přípojná |  |  |  | 0 |  |  |  |  | 0 |  | 0 |  | 0 | 1 | D | 1 |  |  |  | ROZPOCET | [6 empty] | 0
| D | 87 | Potrubí z trub plastických a skleněných |  |  |  | 0 |  |  |  |  | 0 |  | 0 |  | 0 | 1 | D | 1 |  |  |  | ROZPOCET | [6 empty] | 0
87 | K | 871313121 | Montáž kanalizačního potrubí z tvrdého PVC-U hladkého plnostěnného tuhost SN 8 DN 160 | m | 80.85 |  | 0 |  |  | základní |  | 0 | 0 | 0 | 0 | 0 | 4 | K | 2 |  |  |  | ROZPOCET | 0 | 0 | 0 | 0 | 0 | 1 | 0 | 4 | 72930176
| VV |  | "kanalizační přípojky DN 150" (46+31)*1,05 |  | 80.85 | [12 empty] | VV | 2 | 2 | True | 0 | ROZPOCET
| VV |  | Součet |  | 80.85 | [12 empty] | VV | 2 | 4 | True | 1 | ROZPOCET
88 | M | 28611165 | trubka kanalizační PVC-U plnostěnná jednovrstvá DN 160x3000mm SN8 | m | 82.063 |  | 0 |  |  | základní |  | 0 | 0 | 0 | 0 | 0 | 8 | M | 2 |  |  |  | ROZPOCET | 0 | 0 | 0 | 0 | 0 | 1 | 0 | 4 | 1895356721
| VV |  | "kanalizační přípojky DN 150" (46+31)*1,05*1,015 |  | 82.063 | [12 empty] | VV | 2 | 2 | True | 0 | ROZPOCET
| VV |  | Součet |  | 82.063 | [12 empty] | VV | 2 | 4 | True | 1 | ROZPOCET
89 | K | 877310310 | Montáž tvarovek na kanalizačním plastovém potrubí z PP nebo PVC-U hladkého plnostěnného kolen, víček nebo hrdlových uzávěrů DN 150 | kus | 24 |  | 0 |  |  | základní |  | 0 | 0 | 0 | 0 | 0 | 4 | K | 2 |  |  |  | ROZPOCET | 0 | 0 | 0 | 0 | 0 | 1 | 0 | 4 | -654503198
| VV |  | "kanalizační přípojky DN 150 - 8 úseků - směrově a výškově koleno DN 150 - 45°" 2*8 |  | 16 | [12 empty] | VV | 2 | 2 | True | 0 | ROZPOCET
| VV |  | Mezisoučet |  | 16 | [12 empty] | VV | 2 | 3 | True | 0 | ROZPOCET
| VV |  | "kanalizační přípojky DN 150 - 8 úseků - napojení svislého odtoku ze žlabu koleno DN 150 - 90°" 1*8 |  | 8 | [12 empty] | VV | 2 | 2 | True | 0 | ROZPOCET
| VV |  | Mezisoučet |  | 8 | [12 empty] | VV | 2 | 3 | True | 0 | ROZPOCET
| VV |  | Součet |  | 24 | [12 empty] | VV | 2 | 4 | True | 1 | ROZPOCET
90 | M | 28651202 | koleno kanalizační PVC-U plnostěnné 160x45° | kus | 16 |  | 0 |  |  | základní |  | 0 | 0 | 0 | 0 | 0 | 8 | M | 2 |  |  |  | ROZPOCET | 0 | 0 | 0 | 0 | 0 | 1 | 0 | 4 | -1464471742
| VV |  | "kanalizační přípojky DN 150 - 8 úseků - směrově a výškově koleno DN 150 - 45°" 2*8 |  | 16 | [12 empty] | VV | 2 | 2 | True | 0 | ROZPOCET
| VV |  | Součet |  | 16 | [12 empty] | VV | 2 | 4 | True | 1 | ROZPOCET
91 | M | 28612203 | koleno kanalizační plastové PVC KG DN 160/90° SN12/16 | kus | 8 |  | 0 |  |  | základní |  | 0 | 0 | 0 | 0 | 0 | 8 | M | 2 |  |  |  | ROZPOCET | 0 | 0 | 0 | 0 | 0 | 1 | 0 | 4 | 947621279
| VV |  | "kanalizační přípojky DN 150 - 8 úseků - napojení svislého odtoku ze žlabu koleno DN 150 - 90°" 1*8 |  | 8 | [12 empty] | VV | 2 | 2 | True | 0 | ROZPOCET
| VV |  | Součet |  | 8 | [12 empty] | VV | 2 | 4 | True | 1 | ROZPOCET
92 | K | 877310330 | Montáž tvarovek na kanalizačním plastovém potrubí z PP nebo PVC-U hladkého plnostěnného spojek nebo redukcí DN 150 | kus | 8 |  | 0 |  |  | základní |  | 0 | 0 | 0 | 0 | 0 | 4 | K | 2 |  |  |  | ROZPOCET | 0 | 0 | 0 | 0 | 0 | 1 | 0 | 4 | 513985631
| VV |  | "kanalizační přípojky DN 150 - 8 úseků - napojení vodorovného potrubí odhad přesuvka DN 150 °" 1*8 |  | 8 | [12 empty] | VV | 2 | 2 | True | 0 | ROZPOCET
| VV |  | Součet |  | 8 | [12 empty] | VV | 2 | 4 | True | 1 | ROZPOCET
93 | M | 28651248 | spojka dvouhrdlá kanalizační PVC-U plnostěnná DN 150 | kus | 8 |  | 0 |  |  | základní |  | 0 | 0 | 0 | 0 | 0 | 8 | M | 2 |  |  |  | ROZPOCET | 0 | 0 | 0 | 0 | 0 | 1 | 0 | 4 | 471710280
| VV |  | "kanalizační přípojky DN 150 - 8 úseků - napojení vodorovného potrubí odhad přesuvka DN 150 °" 1*8 |  | 8 | [12 empty] | VV | 2 | 2 | True | 0 | ROZPOCET
| VV |  | Součet |  | 8 | [12 empty] | VV | 2 | 4 | True | 1 | ROZPOCET
| D | 89 | Trubní vedení - ostatní konstrukce |  |  |  | 0 |  |  |  |  | 0 |  | 0 |  | 0 | 1 | D | 1 |  |  |  | ROZPOCET | [6 empty] | 0
94 | K | 890411811 | Bourání šachet a jímek ručně velikosti obestavěného prostoru do 1,5 m3 z prefabrikovaných skruží | m3 | 2.716 |  | 0 |  |  | základní |  | 0 | 0 | 0 | 0 | 0 | 4 | K | 2 |  |  |  | ROZPOCET | 0 | 0 | 0 | 0 | 0 | 1 | 0 | 4 | -159188104
| VV |  | "zrušení stávajících UV"3,14*0,31*0,31*1,5*6 |  | 2.716 | [12 empty] | VV | 2 | 2 | True | 0 | ROZPOCET
| VV |  | Součet |  | 2.716 | [12 empty] | VV | 2 | 4 | True | 1 | ROZPOCET
95 | K | 895941343 | Osazení vpusti uliční z betonových dílců DN 500 dno vysoké s kalištěm | kus | 13 |  | 0 |  |  | základní |  | 0 | 0 | 0 | 0 | 0 | 4 | K | 2 |  |  |  | ROZPOCET | 0 | 0 | 0 | 0 | 0 | 1 | 0 | 4 | 2029996008
| VV |  | "nové UV" 6+7 |  | 13 | [12 empty] | VV | 2 | 2 | True | 0 | ROZPOCET
| VV |  | Součet |  | 13 | [12 empty] | VV | 2 | 4 | True | 1 | ROZPOCET
96 | M | 59224470 | vpusť uliční DN 500 kaliště vysoké 500/525x65mm | kus | 13.13 |  | 0 |  |  | základní |  | 0 | 0 | 0 | 0 | 0 | 8 | M | 2 |  |  |  | ROZPOCET | 0 | 0 | 0 | 0 | 0 | 1 | 0 | 4 | 1654242722
| VV |  | "nové UV" (6+7)*1,01 |  | 13.13 | [12 empty] | VV | 2 | 2 | True | 0 | ROZPOCET
| VV |  | Součet |  | 13.13 | [12 empty] | VV | 2 | 4 | True | 1 | ROZPOCET
97 | K | 895941351 | Osazení vpusti uliční z betonových dílců DN 500 skruž horní pro čtvercovou vtokovou mříž | kus | 13 |  | 0 |  |  | základní |  | 0 | 0 | 0 | 0 | 0 | 4 | K | 2 |  |  |  | ROZPOCET | 0 | 0 | 0 | 0 | 0 | 1 | 0 | 4 | 2029382673
| VV |  | "nové UV"(6+7) |  | 13 | [12 empty] | VV | 2 | 2 | True | 0 | ROZPOCET
| VV |  | Součet |  | 13 | [12 empty] | VV | 2 | 4 | True | 1 | ROZPOCET
98 | M | 59224460 | vpusť uliční DN 500 betonová 500x190x65mm čtvercový poklop | kus | 13.13 |  | 0 |  |  | základní |  | 0 | 0 | 0 | 0 | 0 | 8 | M | 2 |  |  |  | ROZPOCET | 0 | 0 | 0 | 0 | 0 | 1 | 0 | 4 | 255906110
| VV |  | "nové UV" (6+7)*1,01 |  | 13.13 | [12 empty] | VV | 2 | 2 | True | 0 | ROZPOCET
| VV |  | Součet |  | 13.13 | [12 empty] | VV | 2 | 4 | True | 1 | ROZPOCET
99 | K | 895941362 | Osazení vpusti uliční z betonových dílců DN 500 skruž středová 590 mm | kus | 13 |  | 0 |  |  | základní |  | 0 | 0 | 0 | 0 | 0 | 4 | K | 2 |  |  |  | ROZPOCET | 0 | 0 | 0 | 0 | 0 | 1 | 0 | 4 | 533328667
| VV |  | "nové UV" (6+7) |  | 13 | [12 empty] | VV | 2 | 2 | True | 0 | ROZPOCET
| VV |  | Součet |  | 13 | [12 empty] | VV | 2 | 4 | True | 1 | ROZPOCET
100 | M | 59224462 | vpusť uliční DN 500 skruž průběžná vysoká betonová 500/590x65mm | kus | 13.13 |  | 0 |  |  | základní |  | 0 | 0 | 0 | 0 | 0 | 8 | M | 2 |  |  |  | ROZPOCET | 0 | 0 | 0 | 0 | 0 | 1 | 0 | 4 | 1723774522
| VV |  | "nové UV" (6+7)*1,01 |  | 13.13 | [12 empty] | VV | 2 | 2 | True | 0 | ROZPOCET
| VV |  | Součet |  | 13.13 | [12 empty] | VV | 2 | 4 | True | 1 | ROZPOCET
101 | K | 895941367 | Osazení vpusti uliční z betonových dílců DN 500 skruž průběžná se zápachovou uzávěrkou | kus | 13 |  | 0 |  |  | základní |  | 0 | 0 | 0 | 0 | 0 | 4 | K | 2 |  |  |  | ROZPOCET | 0 | 0 | 0 | 0 | 0 | 1 | 0 | 4 | 1184049810
| VV |  | "nové UV" 6+7 |  | 13 | [12 empty] | VV | 2 | 2 | True | 0 | ROZPOCET
| VV |  | Součet |  | 13 | [12 empty] | VV | 2 | 4 | True | 1 | ROZPOCET
102 | M | 59224467 | vpusť uliční DN 500 skruž průběžná 500/590x65mm betonová se zápachovou uzávěrkou 150mm PVC | kus | 13.13 |  | 0 |  |  | základní |  | 0 | 0 | 0 | 0 | 0 | 8 | M | 2 |  |  |  | ROZPOCET | 0 | 0 | 0 | 0 | 0 | 1 | 0 | 4 | 2124518878
| VV |  | "nové UV" (6+7)*1,01 |  | 13.13 | [12 empty] | VV | 2 | 2 | True | 0 | ROZPOCET
| VV |  | Součet |  | 13.13 | [12 empty] | VV | 2 | 4 | True | 1 | ROZPOCET
103 | K | 899133111 | Výměna (výšková úprava) poklopu s použitím plastových vyrovnávacích prvků kanalizačního s rámem osazeného na betonové šachtě pevného | kus | 2 |  | 0 |  |  | základní |  | 0 | 0 | 0 | 0 | 0 | 4 | K | 2 |  |  |  | ROZPOCET | 0 | 0 | 0 | 0 | 0 | 1 | 0 | 4 | 156111629
| VV |  | "výměna poklopu kan. DN 600" 2 |  | 2 | [12 empty] | VV | 2 | 2 | True | 0 | ROZPOCET
| VV |  | Součet |  | 2 | [12 empty] | VV | 2 | 4 | True | 1 | ROZPOCET
104 | M | 55241021 | poklop šachtový třída D400, čtvercový rám 850, vstup 600mm, s ventilací | kus | 2 |  | 0 |  |  | základní |  | 0 | 0 | 0 | 0 | 0 | 8 | M | 2 |  |  |  | ROZPOCET | 0 | 0 | 0 | 0 | 0 | 1 | 0 | 4 | -1516205219
| VV |  | "výměna poklopu kan. DN 600" 2 |  | 2 | [12 empty] | VV | 2 | 2 | True | 0 | ROZPOCET
| VV |  | Součet |  | 2 | [12 empty] | VV | 2 | 4 | True | 1 | ROZPOCET
105 | K | 899204112 | Osazení mříží litinových včetně rámů a košů na bahno pro třídu zatížení D400, E600 | kus | 13 |  | 0 |  |  | základní |  | 0 | 0 | 0 | 0 | 0 | 4 | K | 2 |  |  |  | ROZPOCET | 0 | 0 | 0 | 0 | 0 | 1 | 0 | 4 | -225570445
| VV |  | "nové UV" 7+6 |  | 13 | [12 empty] | VV | 2 | 2 | True | 0 | ROZPOCET
| VV |  | Součet |  | 13 | [12 empty] | VV | 2 | 4 | True | 1 | ROZPOCET
106 | M | 59224481 | mříž vtoková s rámem pro uliční vpusť 500x500, zatížení 40 tun | kus | 13 |  | 0 |  |  | základní |  | 0 | 0 | 0 | 0 | 0 | 8 | M | 2 |  |  |  | ROZPOCET | 0 | 0 | 0 | 0 | 0 | 1 | 0 | 4 | -457894387
| VV |  | "nové UV" 6+7 |  | 13 | [12 empty] | VV | 2 | 2 | True | 0 | ROZPOCET
| VV |  | Součet |  | 13 | [12 empty] | VV | 2 | 4 | True | 1 | ROZPOCET
107 | M | KSI.UA4 | Betonová uliční vpusť, koš kalový, A4 vysoký v.600 pro 500x500 | kus | 13 |  | 0 |  |  | základní |  | 0 | 0 | 0 | 0 | 0 | 8 | M | 2 |  |  |  | ROZPOCET | 0 | 0 | 0 | 0 | 0 | 1 | 0 | 4 | -1811031728
| VV |  | "nové UV" 6+7 |  | 13 | [12 empty] | VV | 2 | 2 | True | 0 | ROZPOCET
| VV |  | Součet |  | 13 | [12 empty] | VV | 2 | 4 | True | 1 | ROZPOCET
| D | 9 | Ostatní konstrukce a práce, bourání |  |  |  | 0 |  |  |  |  | 0 |  | 0 |  | 0 | 1 | D | 1 |  |  |  | ROZPOCET | [6 empty] | 0
| D | 91 | Doplňující konstrukce práce pozemních komunikací |  |  |  | 0 |  |  |  |  | 0 |  | 1.464 |  | 0 | 1 | D | 1 |  |  |  | ROZPOCET | [6 empty] | 0
108 | K | 914111111 | Montáž svislé dopravní značky základní velikosti do 1 m2 objímkami na sloupky nebo konzoly | kus | 42 |  | 0 |  |  | základní |  | 0 | 0 | 0 | 0 | 0 | 4 | K | 2 |  |  |  | ROZPOCET | 0 | 0 | 0 | 0 | 0 | 1 | 0 | 4 | -101588895
| VV |  | "SDZ venku" | [14 empty] | VV | 2 | 1 | True | 0 | ROZPOCET
| VV |  | "IP 11b na konzoli " 1 |  | 1 | [12 empty] | VV | 2 | 2 | True | 0 | ROZPOCET
| VV |  | Mezisoučet |  | 1 | [12 empty] | VV | 2 | 3 | True | 0 | ROZPOCET
| VV |  | "SDZ uvnitř garáže" | [14 empty] | VV | 2 | 1 | True | 0 | ROZPOCET
| VV |  | "IP12" 7 |  | 7 | [12 empty] | VV | 2 | 2 | True | 0 | ROZPOCET
| VV |  | "B2" 8 |  | 8 | [12 empty] | VV | 2 | 2 | True | 0 | ROZPOCET
| VV |  | "B30" 10 |  | 10 | [12 empty] | VV | 2 | 2 | True | 0 | ROZPOCET
| VV |  | "B33" 2 |  | 2 | [12 empty] | VV | 2 | 2 | True | 0 | ROZPOCET
| VV |  | "B32 (LPG/CNG)" 2 |  | 2 | [12 empty] | VV | 2 | 2 | True | 0 | ROZPOCET
| VV |  | "B20 (20 km/h)" 2 |  | 2 | [12 empty] | VV | 2 | 2 | True | 0 | ROZPOCET
| VV |  | "B16 (2,2m" 2 |  | 2 | [12 empty] | VV | 2 | 2 | True | 0 | ROZPOCET
| VV |  | "info tabule (60x80, šipka nahoru, nápis NAHORU" 4 |  | 4 | [12 empty] | VV | 2 | 2 | True | 0 | ROZPOCET
| VV |  | "info tabule (60x100, šipka dolů, nápis DOLŮ A exit POD SEBE" 4 |  | 4 | [12 empty] | VV | 2 | 2 | True | 0 | ROZPOCET
| VV |  | Mezisoučet |  | 41 | [12 empty] | VV | 2 | 3 | True | 0 | ROZPOCET
| VV |  | Součet |  | 42 | [12 empty] | VV | 2 | 4 | True | 1 | ROZPOCET
109 | M | 40445625 | informativní značky provozní IP8, IP9, IP11-IP13 500x700mm | kus | 8 |  | 0 |  |  | základní |  | 0 | 0 | 0 | 0 | 0 | 8 | M | 2 |  |  |  | ROZPOCET | 0 | 0 | 0 | 0 | 0 | 1 | 0 | 4 | 1157054440
| VV |  | "SDZ venku" | [14 empty] | VV | 2 | 1 | True | 0 | ROZPOCET
| VV |  | "IP 11b" 1 |  | 1 | [12 empty] | VV | 2 | 2 | True | 0 | ROZPOCET
| VV |  | Mezisoučet |  | 1 | [12 empty] | VV | 2 | 3 | True | 0 | ROZPOCET
| VV |  | "SDZ uvnitř garáže" | [14 empty] | VV | 2 | 1 | True | 0 | ROZPOCET
| VV |  | "IP12"7 |  | 7 | [12 empty] | VV | 2 | 2 | True | 0 | ROZPOCET
| VV |  | Mezisoučet |  | 7 | [12 empty] | VV | 2 | 3 | True | 0 | ROZPOCET
| VV |  | Součet |  | 8 | [12 empty] | VV | 2 | 4 | True | 1 | ROZPOCET
110 | M | 40445620 | zákazové, příkazové dopravní značky B1-B34, C1-15 700mm | kus | 26 |  | 0 |  |  | základní |  | 0 | 0 | 0 | 0 | 0 | 8 | M | 2 |  |  |  | ROZPOCET | 0 | 0 | 0 | 0 | 0 | 1 | 0 | 4 | 404568224
| VV |  | "SDZ uvnitř garáže" | [14 empty] | VV | 2 | 1 | True | 0 | ROZPOCET
| VV |  | "B2" 8 |  | 8 | [12 empty] | VV | 2 | 2 | True | 0 | ROZPOCET
| VV |  | "B30" 10 |  | 10 | [12 empty] | VV | 2 | 2 | True | 0 | ROZPOCET
| VV |  | "B33" 2 |  | 2 | [12 empty] | VV | 2 | 2 | True | 0 | ROZPOCET
| VV |  | "B32 (LPG/CNG)" 2 |  | 2 | [12 empty] | VV | 2 | 2 | True | 0 | ROZPOCET
| VV |  | "B20 (20 km/h)" 2 |  | 2 | [12 empty] | VV | 2 | 2 | True | 0 | ROZPOCET
| VV |  | "B16 (2,2m" 2 |  | 2 | [12 empty] | VV | 2 | 2 | True | 0 | ROZPOCET
| VV |  | Mezisoučet |  | 26 | [12 empty] | VV | 2 | 3 | True | 0 | ROZPOCET
| VV |  | Součet |  | 26 | [12 empty] | VV | 2 | 4 | True | 1 | ROZPOCET
111 | M | 40445642.11 | informativní značky směrové info tabule 600x 800mm, šipka nahoru, nápis NAHORU | kus | 4 |  | 0 |  |  | základní |  | 0 | 0 | 0 | 0 | 0 | 8 | M | 2 |  |  |  | ROZPOCET | 0 | 0 | 0 | 0 | 0 | 1 | 0 | 4 | -851806305
| VV |  | "Infotabule 600x800 mm"4 |  | 4 | [12 empty] | VV | 2 | 2 | True | 0 | ROZPOCET
| VV |  | Součet |  | 4 | [12 empty] | VV | 2 | 4 | True | 1 | ROZPOCET
112 | M | 40445642.21 | informativní značky směrové info tabule 600x1000mm, šipka dolů, nápis DOLŮ a EXIT pod sebe | kus | 4 |  | 0 |  |  | základní |  | 0 | 0 | 0 | 0 | 0 | 8 | M | 2 |  |  |  | ROZPOCET | 0 | 0 | 0 | 0 | 0 | 1 | 0 | 4 | -403217328
| VV |  | "Infotabule 600x1000 mm"4 |  | 4 | [12 empty] | VV | 2 | 2 | True | 0 | ROZPOCET
| VV |  | Součet |  | 4 | [12 empty] | VV | 2 | 4 | True | 1 | ROZPOCET
113 | K | 914431112 | Montáž dopravního zrcadla na sloupky nebo konzoly velikosti do 1 m2 | kus | 1 |  | 0 |  |  | základní |  | 0 | 0 | 0 | 0 | 0 | 4 | K | 2 |  |  |  | ROZPOCET | 0 | 0 | 0 | 0 | 0 | 1 | 0 | 4 | 763627307
| VV |  | "SDZ venku" | [14 empty] | VV | 2 | 1 | True | 0 | ROZPOCET
| VV |  | "dopravní zrcadlo na konzoli" 1 |  | 1 | [12 empty] | VV | 2 | 2 | True | 0 | ROZPOCET
| VV |  | Mezisoučet |  | 1 | [12 empty] | VV | 2 | 3 | True | 0 | ROZPOCET
| VV |  | Součet |  | 1 | [12 empty] | VV | 2 | 4 | True | 1 | ROZPOCET
114 | M | 40445201 | zrcadlo dopravní kruhové D 800mm | kus | 1 |  | 0 |  |  | základní |  | 0 | 0 | 0 | 0 | 0 | 8 | M | 2 |  |  |  | ROZPOCET | 0 | 0 | 0 | 0 | 0 | 1 | 0 | 4 | 1739634594
| VV |  | "SDZ venku" | [14 empty] | VV | 2 | 1 | True | 0 | ROZPOCET
| VV |  | "dopravní zrcadlo na konzoli" 1 |  | 1 | [12 empty] | VV | 2 | 2 | True | 0 | ROZPOCET
| VV |  | Mezisoučet |  | 1 | [12 empty] | VV | 2 | 3 | True | 0 | ROZPOCET
| VV |  | Součet |  | 1 | [12 empty] | VV | 2 | 4 | True | 1 | ROZPOCET
115 | K | 914511112 | Montáž sloupku dopravních značek délky do 3,5 m do hliníkové patky pro sloupek D 60 mm | kus | 1 |  | 0 |  |  | základní |  | 0 | 0 | 0 | 0 | 0 | 4 | K | 2 |  |  |  | ROZPOCET | 0 | 0 | 0 | 0 | 0 | 1 | 0 | 4 | 2048114281
| VV |  | "SDZ venku" | [14 empty] | VV | 2 | 1 | True | 0 | ROZPOCET
| VV |  | "IP11b" 1 |  | 1 | [12 empty] | VV | 2 | 2 | True | 0 | ROZPOCET
| VV |  | Mezisoučet |  | 1 | [12 empty] | VV | 2 | 3 | True | 0 | ROZPOCET
| VV |  | Součet |  | 1 | [12 empty] | VV | 2 | 4 | True | 1 | ROZPOCET
116 | M | 40445225 | sloupek pro dopravní značku Zn D 60mm v 3,5m | kus | 1 |  | 0 |  |  | základní |  | 0 | 0 | 0 | 0 | 0 | 8 | M | 2 |  |  |  | ROZPOCET | 0 | 0 | 0 | 0 | 0 | 1 | 0 | 4 | 990898832
| VV |  | "SDZ venku" | [14 empty] | VV | 2 | 1 | True | 0 | ROZPOCET
| VV |  | "IP11b" 1 |  | 1 | [12 empty] | VV | 2 | 2 | True | 0 | ROZPOCET
| VV |  | Mezisoučet |  | 1 | [12 empty] | VV | 2 | 3 | True | 0 | ROZPOCET
| VV |  | Součet |  | 1 | [12 empty] | VV | 2 | 4 | True | 1 | ROZPOCET
117 | M | 40445240 | patka pro sloupek Al D 60mm | kus | 1 |  | 0 |  |  | základní |  | 0 | 0 | 0 | 0 | 0 | 8 | M | 2 |  |  |  | ROZPOCET | 0 | 0 | 0 | 0 | 0 | 1 | 0 | 4 | 1780638795
| VV |  | "SDZ venku" | [14 empty] | VV | 2 | 1 | True | 0 | ROZPOCET
| VV |  | "IP11b" 1 |  | 1 | [12 empty] | VV | 2 | 2 | True | 0 | ROZPOCET
| VV |  | Mezisoučet |  | 1 | [12 empty] | VV | 2 | 3 | True | 0 | ROZPOCET
| VV |  | Součet |  | 1 | [12 empty] | VV | 2 | 4 | True | 1 | ROZPOCET
118 | M | 40445256 | svorka upínací na sloupek dopravní značky D 60mm | kus | 35 |  | 0 |  |  | základní |  | 0 | 0 | 0 | 0 | 0 | 8 | M | 2 |  |  |  | ROZPOCET | 0 | 0 | 0 | 0 | 0 | 1 | 0 | 4 | 2079087319
| VV |  | "SDZ venku" | [14 empty] | VV | 2 | 1 | True | 0 | ROZPOCET
| VV |  | "IP11b" 1 |  | 1 | [12 empty] | VV | 2 | 2 | True | 0 | ROZPOCET
| VV |  | Mezisoučet |  | 1 | [12 empty] | VV | 2 | 3 | True | 0 | ROZPOCET
| VV |  | "SDZ uvnitř garáže - vi pol mtž" 34 |  | 34 | [12 empty] | VV | 2 | 2 | True | 0 | ROZPOCET
| VV |  | Mezisoučet |  | 34 | [12 empty] | VV | 2 | 3 | True | 0 | ROZPOCET
| VV |  | Součet |  | 35 | [12 empty] | VV | 2 | 4 | True | 1 | ROZPOCET
119 | M | 40445253 | víčko plastové na sloupek D 60mm | kus | 1 |  | 0 |  |  | základní |  | 0 | 0 | 0 | 0 | 0 | 8 | M | 2 |  |  |  | ROZPOCET | 0 | 0 | 0 | 0 | 0 | 1 | 0 | 4 | -112774879
| VV |  | "SDZ venku" | [14 empty] | VV | 2 | 1 | True | 0 | ROZPOCET
| VV |  | "IP11b" 1 |  | 1 | [12 empty] | VV | 2 | 2 | True | 0 | ROZPOCET
| VV |  | Mezisoučet |  | 1 | [12 empty] | VV | 2 | 3 | True | 0 | ROZPOCET
| VV |  | Součet |  | 1 | [12 empty] | VV | 2 | 4 | True | 1 | ROZPOCET
120 | K | 914531112 | Montáž konzol nebo nástavců pro osazení dopravních značek velikosti do 1 m2 na zeď | kus | 42 |  | 0 |  |  | základní |  | 0 | 0 | 0 | 0 | 0 | 4 | K | 2 |  |  |  | ROZPOCET | 0 | 0 | 0 | 0 | 0 | 1 | 0 | 4 | 1027028955
| VV |  | "SDZ venku" | [14 empty] | VV | 2 | 1 | True | 0 | ROZPOCET
| VV |  | "dopravní zrcadlo na konzoli" 1 |  | 1 | [12 empty] | VV | 2 | 2 | True | 0 | ROZPOCET
| VV |  | Mezisoučet |  | 1 | [12 empty] | VV | 2 | 3 | True | 0 | ROZPOCET
| VV |  | "SDZ uvnitř garážeL | [14 empty] | VV | 2 | 1 | True | 0 | ROZPOCET
| VV |  | "IP12" 7 |  | 7 | [12 empty] | VV | 2 | 2 | True | 0 | ROZPOCET
| VV |  | "B2" 8 |  | 8 | [12 empty] | VV | 2 | 2 | True | 0 | ROZPOCET
| VV |  | "B30" 10 |  | 10 | [12 empty] | VV | 2 | 2 | True | 0 | ROZPOCET
| VV |  | "B33" 2 |  | 2 | [12 empty] | VV | 2 | 2 | True | 0 | ROZPOCET
| VV |  | "B32 (LPG/CNG)" 2 |  | 2 | [12 empty] | VV | 2 | 2 | True | 0 | ROZPOCET
| VV |  | "B20 (20 km/h)" 2 |  | 2 | [12 empty] | VV | 2 | 2 | True | 0 | ROZPOCET
| VV |  | "B16 (2,2m" 2 |  | 2 | [12 empty] | VV | 2 | 2 | True | 0 | ROZPOCET
| VV |  | "info tabule (60x80, šipka nahoru, nápis NAHORU" 4 |  | 4 | [12 empty] | VV | 2 | 2 | True | 0 | ROZPOCET
| VV |  | "info tabule (60x100, šipka dolů, nápis DOLŮ A exit POD SEBE" 4 |  | 4 | [12 empty] | VV | 2 | 2 | True | 0 | ROZPOCET
| VV |  | Mezisoučet |  | 41 | [12 empty] | VV | 2 | 3 | True | 0 | ROZPOCET
| VV |  | Součet |  | 42 | [12 empty] | VV | 2 | 4 | True | 1 | ROZPOCET
121 | M | 40445220 | držák dopravní značky na stěnu D 60mm | kus | 42 |  | 0 |  |  | základní |  | 0 | 0 | 0 | 0 | 0 | 8 | M | 2 |  |  |  | ROZPOCET | 0 | 0 | 0 | 0 | 0 | 1 | 0 | 4 | -1313503396
| VV |  | "SDZ venku" | [14 empty] | VV | 2 | 1 | True | 0 | ROZPOCET
| VV |  | "dopravní zrcadlo na konzoli" 1 |  | 1 | [12 empty] | VV | 2 | 2 | True | 0 | ROZPOCET
| VV |  | Mezisoučet |  | 1 | [12 empty] | VV | 2 | 3 | True | 0 | ROZPOCET
| VV |  | "SDZ uvnitř garážeL | [14 empty] | VV | 2 | 1 | True | 0 | ROZPOCET
| VV |  | "IP12" 7 |  | 7 | [12 empty] | VV | 2 | 2 | True | 0 | ROZPOCET
| VV |  | "B2" 8 |  | 8 | [12 empty] | VV | 2 | 2 | True | 0 | ROZPOCET
| VV |  | "B30" 10 |  | 10 | [12 empty] | VV | 2 | 2 | True | 0 | ROZPOCET
| VV |  | "B33" 2 |  | 2 | [12 empty] | VV | 2 | 2 | True | 0 | ROZPOCET
| VV |  | "B32 (LPG/CNG)" 2 |  | 2 | [12 empty] | VV | 2 | 2 | True | 0 | ROZPOCET
| VV |  | "B20 (20 km/h)" 2 |  | 2 | [12 empty] | VV | 2 | 2 | True | 0 | ROZPOCET
| VV |  | "B16 (2,2m" 2 |  | 2 | [12 empty] | VV | 2 | 2 | True | 0 | ROZPOCET
| VV |  | "info tabule (60x80, šipka nahoru, nápis NAHORU" 4 |  | 4 | [12 empty] | VV | 2 | 2 | True | 0 | ROZPOCET
| VV |  | "info tabule (60x100, šipka dolů, nápis DOLŮ A exit POD SEBE" 4 |  | 4 | [12 empty] | VV | 2 | 2 | True | 0 | ROZPOCET
| VV |  | Mezisoučet |  | 41 | [12 empty] | VV | 2 | 3 | True | 0 | ROZPOCET
| VV |  | Součet |  | 42 | [12 empty] | VV | 2 | 4 | True | 1 | ROZPOCET
122 | K | 915111112 | Vodorovné dopravní značení stříkané barvou dělící čára šířky 125 mm souvislá bílá retroreflexní | m | 8101.13 |  | 0 |  |  | základní |  | 0 | 0 | 0 | 0 | 0 | 4 | K | 2 |  |  |  | ROZPOCET | 0 | 0 | 0 | 0 | 0 | 1 | 0 | 4 | -1412142355
| VV |  | "VDZ venku" | [14 empty] | VV | 2 | 1 | True | 0 | ROZPOCET
| VV |  | "V10b" 5*4,85+8*5,36 |  | 67.13 | [12 empty] | VV | 2 | 2 | True | 0 | ROZPOCET
| VV |  | "V1a" 63,0 |  | 63 | [12 empty] | VV | 2 | 2 | True | 0 | ROZPOCET
| VV |  | "V2b" 385,0 |  | 385 | [12 empty] | VV | 2 | 2 | True | 0 | ROZPOCET
| VV |  | Mezisoučet |  | 515.13 | [12 empty] | VV | 2 | 3 | True | 0 | ROZPOCET
| VV |  | "VDZ uvnitř garáže" | [14 empty] | VV | 2 | 1 | True | 0 | ROZPOCET
| VV |  | "V10b" 2446+2565+2540 |  | 7551 | [12 empty] | VV | 2 | 2 | True | 0 | ROZPOCET
| VV |  | "V12a" 35 |  | 35 | [12 empty] | VV | 2 | 2 | True | 0 | ROZPOCET
| VV |  | Mezisoučet |  | 7586 | [12 empty] | VV | 2 | 3 | True | 0 | ROZPOCET
| VV |  | Součet |  | 8101.13 | [12 empty] | VV | 2 | 4 | True | 1 | ROZPOCET
123 | K | 915231116_9 | Dopravní značení žltuočerné pruhy do výšky 1,1m, retroreflexní žlutý/černý plast | m2 | 563.09 |  | 0 |  |  | základní |  | 0 | 0.0026 | 1.464 | 0 | 0 | 4 | K | 2 |  |  |  | ROZPOCET | 0 | 0 | 0 | 0 | 0 | 1 | 0 | 4 | 1489916546
| VV |  | "Z9 (V=1,1m)"(181+168,4+162,5)*1,1 |  | 563.09 | [12 empty] | VV | 2 | 2 | True | 0 | ROZPOCET
| VV |  | Součet |  | 563.09 | [12 empty] | VV | 2 | 4 | True | 1 | ROZPOCET
124 | K | 915131112 | Vodorovné dopravní značení stříkané barvou přechody pro chodce, šipky, symboly bílé retroreflexní | m2 | 27 |  | 0 |  |  | základní |  | 0 | 0 | 0 | 0 | 0 | 4 | K | 2 |  |  |  | ROZPOCET | 0 | 0 | 0 | 0 | 0 | 1 | 0 | 4 | -1523694666
| VV |  | "VDZ venku" | [14 empty] | VV | 2 | 1 | True | 0 | ROZPOCET
| VV |  | "V14" 8,0*1,0 |  | 8 | [12 empty] | VV | 2 | 2 | True | 0 | ROZPOCET
| VV |  | "V13" 17,00 |  | 17 | [12 empty] | VV | 2 | 2 | True | 0 | ROZPOCET
| VV |  | "V9a" 2*1,0 |  | 2 | [12 empty] | VV | 2 | 2 | True | 0 | ROZPOCET
| VV |  | Mezisoučet |  | 27 | [12 empty] | VV | 2 | 3 | True | 0 | ROZPOCET
| VV |  | "VDZ uvnitř garáže" | [14 empty] | VV | 2 | 1 | True | 0 | ROZPOCET
| VV |  | Mezisoučet |  | 0 | [12 empty] | VV | 2 | 3 | True | 0 | ROZPOCET
| VV |  | Součet |  | 27 | [12 empty] | VV | 2 | 4 | True | 1 | ROZPOCET
125 | K | 915611111 | Předznačení pro vodorovné značení stříkané barvou nebo prováděné z nátěrových hmot liniové dělicí čáry, vodicí proužky | m | 8101.13 |  | 0 |  |  | základní |  | 0 | 0 | 0 | 0 | 0 | 4 | K | 2 |  |  |  | ROZPOCET | 0 | 0 | 0 | 0 | 0 | 1 | 0 | 4 | 2028800226
| VV |  | "VDZ venku" | [14 empty] | VV | 2 | 1 | True | 0 | ROZPOCET
| VV |  | "V10b" 5*4,85+8*5,36 |  | 67.13 | [12 empty] | VV | 2 | 2 | True | 0 | ROZPOCET
| VV |  | "V1a" 63,0 |  | 63 | [12 empty] | VV | 2 | 2 | True | 0 | ROZPOCET
| VV |  | "V2b" 385,0 |  | 385 | [12 empty] | VV | 2 | 2 | True | 0 | ROZPOCET
| VV |  | Mezisoučet |  | 515.13 | [12 empty] | VV | 2 | 3 | True | 0 | ROZPOCET
| VV |  | "VDZ uvnitř garáže" | [14 empty] | VV | 2 | 1 | True | 0 | ROZPOCET
| VV |  | "V10b" 2446+2565+2540 |  | 7551 | [12 empty] | VV | 2 | 2 | True | 0 | ROZPOCET
| VV |  | "V12a" 35 |  | 35 | [12 empty] | VV | 2 | 2 | True | 0 | ROZPOCET
| VV |  | Mezisoučet |  | 7586 | [12 empty] | VV | 2 | 3 | True | 0 | ROZPOCET
| VV |  | Součet |  | 8101.13 | [12 empty] | VV | 2 | 4 | True | 1 | ROZPOCET
126 | K | 915621111 | Předznačení pro vodorovné značení stříkané barvou nebo prováděné z nátěrových hmot plošné šipky, symboly, nápisy | m2 | 27 |  | 0 |  |  | základní |  | 0 | 0 | 0 | 0 | 0 | 4 | K | 2 |  |  |  | ROZPOCET | 0 | 0 | 0 | 0 | 0 | 1 | 0 | 4 | 220797813
| VV |  | "VDZ venku" | [14 empty] | VV | 2 | 1 | True | 0 | ROZPOCET
| VV |  | "V14" 8,0*1,0 |  | 8 | [12 empty] | VV | 2 | 2 | True | 0 | ROZPOCET
| VV |  | "V13" 17,00 |  | 17 | [12 empty] | VV | 2 | 2 | True | 0 | ROZPOCET
| VV |  | "V9a" 2*1,0 |  | 2 | [12 empty] | VV | 2 | 2 | True | 0 | ROZPOCET
| VV |  | Mezisoučet |  | 27 | [12 empty] | VV | 2 | 3 | True | 0 | ROZPOCET
| VV |  | "VDZ uvnitř garáže" | [14 empty] | VV | 2 | 1 | True | 0 | ROZPOCET
| VV |  | Mezisoučet |  | 0 | [12 empty] | VV | 2 | 3 | True | 0 | ROZPOCET
| VV |  | Součet |  | 27 | [12 empty] | VV | 2 | 4 | True | 1 | ROZPOCET
127 | K | 915621111_9 | Předznačení pro značení stříkané barvou nebo prováděné z nátěrových hmot plošné žlutočerné pruhy | m2 | 563.09 |  | 0 |  |  | základní |  | 0 | 0 | 0 | 0 | 0 | 4 | K | 2 |  |  |  | ROZPOCET | 0 | 0 | 0 | 0 | 0 | 1 | 0 | 4 | -764512541
| VV |  | "Z9 (V=1,1m)"(181+168,4+162,5)*1,1 |  | 563.09 | [12 empty] | VV | 2 | 2 | True | 0 | ROZPOCET
| VV |  | Součet |  | 563.09 | [12 empty] | VV | 2 | 4 | True | 1 | ROZPOCET
128 | K | 916131213 | Osazení silničního obrubníku betonového se zřízením lože, s vyplněním a zatřením spár cementovou maltou stojatého s boční opěrou z betonu prostého, do lože z betonu prostého | m | 984.481 |  | 0 |  |  | základní |  | 0 | 0 | 0 | 0 | 0 | 4 | K | 2 |  |  |  | ROZPOCET | 0 | 0 | 0 | 0 | 0 | 1 | 0 | 4 | -192165319
| VV |  | "silniční obrubník 250x150x1000" (37,1+54,6+24,9+24+24,8+6,3+30,5+48+103,5+14,15+18,4+30,4+23,3+8,8+30,7+4+355)*1,05 |  | 880.373 | [12 empty] | VV | 2 | 2 | True | 0 | ROZPOCET
| VV |  | "nájezdový obrubník150x150x1000" (9,5+16,3+9,8+5,4+11,5+2,1+23,15+3,8+7,6+10)*1,05 |  | 104.108 | [12 empty] | VV | 2 | 2 | True | 0 | ROZPOCET
| VV |  | Součet |  | 984.481 | [12 empty] | VV | 2 | 4 | True | 1 | ROZPOCET
129 | M | 59217031 | obrubník silniční betonový 1000x150x250mm | m | 889.176 |  | 0 |  |  | základní |  | 0 | 0 | 0 | 0 | 0 | 8 | M | 2 |  |  |  | ROZPOCET | 0 | 0 | 0 | 0 | 0 | 1 | 0 | 4 | -1841474797
| VV |  | "silniční obrubník 250x150x1000" (37,1+54,6+24,9+24+24,8+6,3+30,5+48+103,5+14,15+18,4+30,4+23,3+8,8+30,7+4+355)*1,05*1,01 |  | 889.176 | [12 empty] | VV | 2 | 2 | True | 0 | ROZPOCET
| VV |  | Součet |  | 889.176 | [12 empty] | VV | 2 | 4 | True | 1 | ROZPOCET
130 | M | 59217029 | obrubník silniční betonový nájezdový 1000x150x150mm | m | 105.149 |  | 0 |  |  | základní |  | 0 | 0 | 0 | 0 | 0 | 8 | M | 2 |  |  |  | ROZPOCET | 0 | 0 | 0 | 0 | 0 | 1 | 0 | 4 | 614886498
| VV |  | "nájezdový obrubník150x150x1000"(9,5+16,3+9,8+5,4+11,5+2,1+23,15+3,8+7,6+10)*1,05*1,01 |  | 105.149 | [12 empty] | VV | 2 | 2 | True | 0 | ROZPOCET
| VV |  | Součet |  | 105.149 | [12 empty] | VV | 2 | 4 | True | 1 | ROZPOCET
131 | K | 916231213 | Osazení chodníkového obrubníku betonového se zřízením lože, s vyplněním a zatřením spár cementovou maltou stojatého s boční opěrou z betonu prostého, do lože z betonu prostého | m | 179.813 |  | 0 |  |  | základní |  | 0 | 0 | 0 | 0 | 0 | 4 | K | 2 |  |  |  | ROZPOCET | 0 | 0 | 0 | 0 | 0 | 1 | 0 | 4 | 1203490702
| VV |  | "chodníkový obrubník 250x80x1000" (9,6+6,3+2,15+11,2+22)*1,05 |  | 53.813 | [12 empty] | VV | 2 | 2 | True | 0 | ROZPOCET
| VV |  | Mezisoučet |  | 53.813 | [12 empty] | VV | 2 | 3 | True | 0 | ROZPOCET
| VV |  | "záhonový obrubník 200x50x1000" (120)*1,05 |  | 126 | [12 empty] | VV | 2 | 2 | True | 0 | ROZPOCET
| VV |  | Součet |  | 179.813 | [12 empty] | VV | 2 | 4 | True | 1 | ROZPOCET
132 | M | 59217016 | obrubník betonový chodníkový 1000x80x250mm | m | 54.351 |  | 0 |  |  | základní |  | 0 | 0 | 0 | 0 | 0 | 8 | M | 2 |  |  |  | ROZPOCET | 0 | 0 | 0 | 0 | 0 | 1 | 0 | 4 | -2019823314
| VV |  | "chodníkový obrubník 250x80x1000" (9,6+6,3+2,15+11,2+22)*1,05*1,01 |  | 54.351 | [12 empty] | VV | 2 | 2 | True | 0 | ROZPOCET
| VV |  | Součet |  | 54.351 | [12 empty] | VV | 2 | 4 | True | 1 | ROZPOCET
133 | M | 59217060 | obrubník parkový betonový 1000x50x200mm přírodní | m | 127.26 |  | 0 |  |  | základní |  | 0 | 0 | 0 | 0 | 0 | 8 | M | 2 |  |  |  | ROZPOCET | 0 | 0 | 0 | 0 | 0 | 1 | 0 | 4 | -1160590671
| VV |  | "záhonový obrubník 200x50x1000" 120*1,05*1,01 |  | 127.26 | [12 empty] | VV | 2 | 2 | True | 0 | ROZPOCET
| VV |  | Mezisoučet |  | 127.26 | [12 empty] | VV | 2 | 3 | True | 0 | ROZPOCET
| VV |  | Součet |  | 127.26 | [12 empty] | VV | 2 | 4 | True | 1 | ROZPOCET
134 | K | 916991121 | Lože pod obrubníky, krajníky nebo obruby z dlažebních kostek z betonu prostého | m3 | 39.209 |  | 0 |  |  | základní |  | 0 | 0 | 0 | 0 | 0 | 4 | K | 2 |  |  |  | ROZPOCET | 0 | 0 | 0 | 0 | 0 | 1 | 0 | 4 | 1294721847
| VV |  | "silniční obrubník 250x150x1000" (37,1+54,6+24,9+24+24,8+6,3+30,5+48+103,5+14,15+18,4+30,4+23,3+8,8+30,7+4+355)*1,05*0,4*0,1 |  | 35.215 | [12 empty] | VV | 2 | 2 | True | 0 | ROZPOCET
| VV |  | "nájezdový obrubník150x150x1000" (9,5+16,3+9,8+5,4+11,5+2,1+23,15+3,8)*1,05*0,4*0,1 |  | 3.425 | [12 empty] | VV | 2 | 2 | True | 0 | ROZPOCET
| VV |  | "chodníkový obrubník 250x80x1000" (9,6+6,3+2,15)*1,05*0,3*0,1 |  | 0.569 | [12 empty] | VV | 2 | 2 | True | 0 | ROZPOCET
| VV |  | Mezisoučet |  | 39.209 | [12 empty] | VV | 2 | 3 | True | 0 | ROZPOCET
| VV |  | Součet |  | 39.209 | [12 empty] | VV | 2 | 4 | True | 1 | ROZPOCET
135 | K | 919112222 | Řezání dilatačních spár v živičném krytu vytvoření komůrky pro těsnící zálivku šířky 15 mm, hloubky 25 mm | m | 189.525 |  | 0 |  |  | základní |  | 0 | 0 | 0 | 0 | 0 | 4 | K | 2 |  |  |  | ROZPOCET | 0 | 0 | 0 | 0 | 0 | 1 | 0 | 4 | 622475185
| VV |  | "zalití spáry" (5,8+14,0+6,1+9,6+145,0)*1,05 |  | 189.525 | [12 empty] | VV | 2 | 2 | True | 0 | ROZPOCET
| VV |  | Součet |  | 189.525 | [12 empty] | VV | 2 | 4 | True | 1 | ROZPOCET
136 | K | 919732221 | Styčná pracovní spára při napojení nového živičného povrchu na stávající se zalitím za tepla modifikovanou asfaltovou hmotou s posypem vápeným hydrátem šířky do 15mm, hloubky do 25mm bez prořezání spáry | m | 189.525 |  | 0 |  |  | základní |  | 0 | 0 | 0 | 0 | 0 | 4 | K | 2 |  |  |  | ROZPOCET | 0 | 0 | 0 | 0 | 0 | 1 | 0 | 4 | -385740592
| VV |  | "zalití spáry" (5,8+14,0+6,1+9,6+145,0)*1,05 |  | 189.525 | [12 empty] | VV | 2 | 2 | True | 0 | ROZPOCET
| VV |  | Součet |  | 189.525 | [12 empty] | VV | 2 | 4 | True | 1 | ROZPOCET
137 | K | 919732221_9 | Zalití spáry pružným tmelem (přechod komunikace-rampa) šířky cca 2cm | m | 14.49 |  | 0 |  |  | základní |  | 0 | 0 | 0 | 0 | 0 | 4 | K | 2 |  |  |  | ROZPOCET | 0 | 0 | 0 | 0 | 0 | 1 | 0 | 4 | -332809214
| VV |  | "zalití spáry pružným tmelem (přechod komunikace-rampa) šířky cca 2cm" 6,90*2*1,05 |  | 14.49 | [12 empty] | VV | 2 | 2 | True | 0 | ROZPOCET
| VV |  | Součet |  | 14.49 | [12 empty] | VV | 2 | 4 | True | 1 | ROZPOCET
138 | K | 919735113 | Řezání stávajícího živičného krytu nebo podkladu hloubky přes 100 do 150 mm | m | 158.235 |  | 0 |  |  | základní |  | 0 | 0 | 0 | 0 | 0 | 4 | K | 2 |  |  |  | ROZPOCET | 0 | 0 | 0 | 0 | 0 | 1 | 0 | 4 | 1113080399
| VV |  | "řezání stávajících asfalt. vrstev" (14+6,1+34,0+48,4+22,9+19,5+5,8)*1,05 |  | 158.235 | [12 empty] | VV | 2 | 2 | True | 0 | ROZPOCET
| VV |  | Součet |  | 158.235 | [12 empty] | VV | 2 | 4 | True | 1 | ROZPOCET
139 | K | R10191401 | Přesun SDZ na nové místo do 30 m t.j. sloupku, značky a betonové patky kopml vč. nového výkopu a zásypu jámy | kus | 2 |  | 0 |  |  | základní |  | 0 | 0 | 0 | 0 | 0 | 4 | K | 2 |  |  |  | ROZPOCET | 0 | 0 | 0 | 0 | 0 | 1 | 0 | 4 | -1976075649
| VV |  | "B28+E8b - přesun SDZ" 1 |  | 1 | [12 empty] | VV | 2 | 2 | True | 0 | ROZPOCET
| VV |  | "IS4d+B28+E8a - přesun SDZ" 1 |  | 1 | [12 empty] | VV | 2 | 2 | True | 0 | ROZPOCET
| VV |  | Součet |  | 2 | [12 empty] | VV | 2 | 4 | True | 1 | ROZPOCET
| D | 93 | Díl: Různé dokončovací konstrukce a práce inženýrských staveb |  |  |  | 0 |  |  |  |  | 0 |  | 0 |  | 0 | 1 | D | 1 |  |  |  | ROZPOCET | [6 empty] | 0
140 | K | 935113111 | Osazení odvodňovacího žlabu s krycím roštem polymerbetonového šířky do 200 mm | m | 61.4 |  | 0 |  |  | základní |  | 0 | 0 | 0 | 0 | 0 | 4 | K | 2 |  |  |  | ROZPOCET | 0 | 0 | 0 | 0 | 0 | 1 | 0 | 4 | -2122323993
| VV |  | "odvodňovací žlab š. 150 mm (např.: ACO Multiline) " | [14 empty] | VV | 2 | 1 | True | 0 | ROZPOCET
| VV |  | "AD1 3,4m" 3,4 |  | 3.4 | [12 empty] | VV | 2 | 2 | True | 0 | ROZPOCET
| VV |  | "AD2 4,0m" 4,0 |  | 4 | [12 empty] | VV | 2 | 2 | True | 0 | ROZPOCET
| VV |  | "AD3 3,5m" 3,5 |  | 3.5 | [12 empty] | VV | 2 | 2 | True | 0 | ROZPOCET
| VV |  | "AD4 4,2m" 4,2 |  | 4.2 | [12 empty] | VV | 2 | 2 | True | 0 | ROZPOCET
| VV |  | "AD5 23m" 23 |  | 23 | [12 empty] | VV | 2 | 2 | True | 0 | ROZPOCET
| VV |  | "AD6 10m" 10 |  | 10 | [12 empty] | VV | 2 | 2 | True | 0 | ROZPOCET
| VV |  | "AD7 13,30m" 13,30 |  | 13.3 | [12 empty] | VV | 2 | 2 | True | 0 | ROZPOCET
| VV |  | "AD8 7,0m" 0 |  | 0 | [12 empty] | VV | 2 | 2 | True | 0 | ROZPOCET
| VV |  | Mezisoučet |  | 61.4 | [12 empty] | VV | 2 | 3 | True | 0 | ROZPOCET
| VV |  | Součet |  | 61.4 | [12 empty] | VV | 2 | 4 | True | 1 | ROZPOCET
141 | M | 59227102.1 | liniový žlab DN150 z polymerbetonu | m | 61.4 |  | 0 |  |  | základní |  | 0 | 0 | 0 | 0 | 0 | 8 | M | 2 |  |  |  | ROZPOCET | 0 | 0 | 0 | 0 | 0 | 1 | 0 | 4 | -519244006
| VV |  | "odvodňovací žlab š. 150 mm (např.: ACO Multiline)" | [14 empty] | VV | 2 | 1 | True | 0 | ROZPOCET
| VV |  | "AD1 3,4m" 3,4 |  | 3.4 | [12 empty] | VV | 2 | 2 | True | 0 | ROZPOCET
| VV |  | "AD2 4,0m" 4,0 |  | 4 | [12 empty] | VV | 2 | 2 | True | 0 | ROZPOCET
| VV |  | "AD3 3,5m" 3,5 |  | 3.5 | [12 empty] | VV | 2 | 2 | True | 0 | ROZPOCET
| VV |  | "AD4 4,2m" 4,2 |  | 4.2 | [12 empty] | VV | 2 | 2 | True | 0 | ROZPOCET
| VV |  | "AD5 23m" 23 |  | 23 | [12 empty] | VV | 2 | 2 | True | 0 | ROZPOCET
| VV |  | "AD6 10m" 10 |  | 10 | [12 empty] | VV | 2 | 2 | True | 0 | ROZPOCET
| VV |  | "AD7 13,30m" 13,3 |  | 13.3 | [12 empty] | VV | 2 | 2 | True | 0 | ROZPOCET
| VV |  | "AD8 7,0m" 0 |  | 0 | [12 empty] | VV | 2 | 2 | True | 0 | ROZPOCET
| VV |  | Mezisoučet |  | 61.4 | [12 empty] | VV | 2 | 3 | True | 0 | ROZPOCET
| VV |  | Součet |  | 61.4 | [12 empty] | VV | 2 | 4 | True | 1 | ROZPOCET
142 | M | 56241025 | rošt můstkový D400 litina pro žlab š 150mm | m | 61.4 |  | 0 |  |  | základní |  | 0 | 0 | 0 | 0 | 0 | 8 | M | 2 |  |  |  | ROZPOCET | 0 | 0 | 0 | 0 | 0 | 1 | 0 | 4 | -404344025
| VV |  | "odvodňovací žlab š. 150 mm (např.: ACO Multiline beze spádu)" | [14 empty] | VV | 2 | 1 | True | 0 | ROZPOCET
| VV |  | "AD1 3,4m" 3,4 |  | 3.4 | [12 empty] | VV | 2 | 2 | True | 0 | ROZPOCET
| VV |  | "AD2 4,0m" 4,0 |  | 4 | [12 empty] | VV | 2 | 2 | True | 0 | ROZPOCET
| VV |  | "AD3 3,5m" 3,5 |  | 3.5 | [12 empty] | VV | 2 | 2 | True | 0 | ROZPOCET
| VV |  | "AD4 4,2m" 4,2 |  | 4.2 | [12 empty] | VV | 2 | 2 | True | 0 | ROZPOCET
| VV |  | "AD5 23m" 23 |  | 23 | [12 empty] | VV | 2 | 2 | True | 0 | ROZPOCET
| VV |  | "AD6 10m" 10 |  | 10 | [12 empty] | VV | 2 | 2 | True | 0 | ROZPOCET
| VV |  | "AD7 13,30m" 13,30 |  | 13.3 | [12 empty] | VV | 2 | 2 | True | 0 | ROZPOCET
| VV |  | "AD8 7,0m" 0 |  | 0 | [12 empty] | VV | 2 | 2 | True | 0 | ROZPOCET
| VV |  | Mezisoučet |  | 61.4 | [12 empty] | VV | 2 | 3 | True | 0 | ROZPOCET
| VV |  | Součet |  | 61.4 | [12 empty] | VV | 2 | 4 | True | 1 | ROZPOCET
143 | M | 59227123 | čelo plné na začátek a konec odvodňovacího žlabu monolitického z polymerbetonu š 150mm | kus | 14 |  | 0 |  |  | základní |  | 0 | 0 | 0 | 0 | 0 | 8 | M | 2 |  |  |  | ROZPOCET | 0 | 0 | 0 | 0 | 0 | 1 | 0 | 4 | 1409280117
| VV |  | "odvodňovací žlab š. 150 mm (např.: ACO Multiline beze spádu)" | [14 empty] | VV | 2 | 1 | True | 0 | ROZPOCET
| VV |  | "AD1 3,4m" 2 |  | 2 | [12 empty] | VV | 2 | 2 | True | 0 | ROZPOCET
| VV |  | "AD2 4,0m" 2 |  | 2 | [12 empty] | VV | 2 | 2 | True | 0 | ROZPOCET
| VV |  | "AD3 3,5m" 2 |  | 2 | [12 empty] | VV | 2 | 2 | True | 0 | ROZPOCET
| VV |  | "AD4 4,2m" 2 |  | 2 | [12 empty] | VV | 2 | 2 | True | 0 | ROZPOCET
| VV |  | "AD5 23m" 2 |  | 2 | [12 empty] | VV | 2 | 2 | True | 0 | ROZPOCET
| VV |  | "AD6 10m" 2 |  | 2 | [12 empty] | VV | 2 | 2 | True | 0 | ROZPOCET
| VV |  | "AD7 5,7m" 2 |  | 2 | [12 empty] | VV | 2 | 2 | True | 0 | ROZPOCET
| VV |  | "AD8 7,0m" 0 |  | 0 | [12 empty] | VV | 2 | 2 | True | 0 | ROZPOCET
| VV |  | Mezisoučet |  | 14 | [12 empty] | VV | 2 | 3 | True | 0 | ROZPOCET
| VV |  | Součet |  | 14 | [12 empty] | VV | 2 | 4 | True | 1 | ROZPOCET
144 | M | 59223180.1 | vpusť odtoková polymerbetonová včetně kalového koše a můstkového roštu litinového š 150mm u po 0,5m s odtokem | m | 1.5 |  | 0 |  |  | základní |  | 0 | 0 | 0 | 0 | 0 | 8 | M | 2 |  |  |  | ROZPOCET | 0 | 0 | 0 | 0 | 0 | 1 | 0 | 4 | 152069445
| VV |  | "odvodňovací žlab š. 150 mm polymerbetonový - vpust 1ks žlabu po 0,5m s odtokem" | [14 empty] | VV | 2 | 1 | True | 0 | ROZPOCET
| VV |  | "AD1 3,4m"0,5 |  | 0.5 | [12 empty] | VV | 2 | 2 | True | 0 | ROZPOCET
| VV |  | "AD3 3,5m"0,5 |  | 0.5 | [12 empty] | VV | 2 | 2 | True | 0 | ROZPOCET
| VV |  | "AD4 4,2m" 0,5 |  | 0.5 | [12 empty] | VV | 2 | 2 | True | 0 | ROZPOCET
| VV |  | Mezisoučet |  | 1.5 | [12 empty] | VV | 2 | 3 | True | 0 | ROZPOCET
| VV |  | Součet |  | 1.5 | [12 empty] | VV | 2 | 4 | True | 1 | ROZPOCET
145 | M | 59223180.2 | vpusť odtoková polymerbetonová včetně kalového koše a můstkového roštu litinového š 150mm po 1,0m s odtokem | m | 4 |  | 0 |  |  | základní |  | 0 | 0 | 0 | 0 | 0 | 8 | M | 2 |  |  |  | ROZPOCET | 0 | 0 | 0 | 0 | 0 | 1 | 0 | 4 | -331438565
| VV |  | "odvodňovací žlab š. 150 mm polymerbetonový - vpust " | [14 empty] | VV | 2 | 1 | True | 0 | ROZPOCET
| VV |  | "AD2 4,0m - 1ks žlabu po 1,0m s odtokem" 1 |  | 1 | [12 empty] | VV | 2 | 2 | True | 0 | ROZPOCET
| VV |  | "AD5 23m - 1ks žlabu po 1,0m s odtokem" 1 |  | 1 | [12 empty] | VV | 2 | 2 | True | 0 | ROZPOCET
| VV |  | "AD6 10m - 1ks žlabu po 1,0m s odtokem" 1 |  | 1 | [12 empty] | VV | 2 | 2 | True | 0 | ROZPOCET
| VV |  | "AD7 13,3m - 1ks žlabu po 1,0m s odtokem" 1 |  | 1 | [12 empty] | VV | 2 | 2 | True | 0 | ROZPOCET
| VV |  | "AD8 7,0m - 1ks žlabu po 1,0m s odtokem" 0 |  | 0 | [12 empty] | VV | 2 | 2 | True | 0 | ROZPOCET
| VV |  | Mezisoučet |  | 4 | [12 empty] | VV | 2 | 3 | True | 0 | ROZPOCET
| VV |  | Součet |  | 4 | [12 empty] | VV | 2 | 4 | True | 1 | ROZPOCET
| D | 96 | Bourání konstrukcí |  |  |  | 0 |  |  |  |  | 0 |  | 0 |  | 0 | 1 | D | 1 |  |  |  | ROZPOCET | [6 empty] | 0
146 | K | 966008221 | Bourání odvodňovacího žlabu s odklizením a uložením vybouraného materiálu na skládku na vzdálenost do 10 m nebo s naložením na dopravní prostředek betonového nebo polymerbetonového s krycím roštem šířky do 200 mm | m | 75.705 |  | 0 |  |  | základní |  | 0 | 0 | 0 | 0 | 0 | 4 | K | 2 |  |  |  | ROZPOCET | 0 | 0 | 0 | 0 | 0 | 1 | 0 | 4 | 1073555617
| VV |  | "odstranění stávajícího ACO drainu" 72,1*1,050 |  | 75.705 | [12 empty] | VV | 2 | 2 | True | 0 | ROZPOCET
| VV |  | Součet |  | 75.705 | [12 empty] | VV | 2 | 4 | True | 1 | ROZPOCET
| D | 97 | Prorážení otvorů a ostatní bourací práce |  |  |  | 0 |  |  |  |  | 0 |  | 0 |  | 0 | 1 | D | 1 |  |  |  | ROZPOCET | [6 empty] | 0
147 | K | 979054451 | Očištění vybouraných prvků komunikací od spojovacího materiálu s odklizením a uložením očištěných hmot a spojovacího materiálu na skládku na vzdálenost do 10 m zámkových dlaždic s vyplněním spár kamenivem | m2 | 1239 |  | 0 |  |  | základní |  | 0 | 0 | 0 | 0 | 0 | 4 | K | 2 |  |  |  | ROZPOCET | 0 | 0 | 0 | 0 | 0 | 1 | 0 | 4 | 415656402
| VV |  | "vybouraná zd tl. 100 mm" 1180,0*1,05 |  | 1239 | [12 empty] | VV | 2 | 2 | True | 0 | ROZPOCET
| VV |  | Součet |  | 1239 | [12 empty] | VV | 2 | 4 | True | 1 | ROZPOCET
| D | 997 | Doprava suti a vybouraných hmot |  |  |  | 0 |  |  |  |  | 0 |  | 0 |  | 0 | 1 | D | 1 |  |  |  | ROZPOCET | [6 empty] | 0
148 | K | 997013645.01 | Kompletní výluhová zkouška podkladních vrstev dle Vyhlášky 283/2023 Sb o stanovení podmínek, při jejichž splnění jsou znovuzískaná asfaltová směs a znovuzískaný penetrační makadam vedlejším produktem nebo přestávají být odpadním materiálem. | kpl | 3 |  | 0 |  |  | základní |  | 0 | 0 | 0 | 0 | 0 | 4 | K | 2 |  |  |  | ROZPOCET | 0 | 0 | 0 | 0 | 0 | 1 | 0 | 4 | -320954144
| VV |  | 3 |  | 3 | [12 empty] | VV | 2 | 2 | True | 0 | ROZPOCET
| VV |  | Součet |  | 3 | [12 empty] | VV | 2 | 4 | True | 1 | ROZPOCET
149 | K | 997013847 | Poplatek za uložení stavebního odpadu na skládce (skládkovné) asfaltového s obsahem dehtu zatříděného do Katalogu odpadů pod kódem 17 03 01 | t | 12.099 |  | 0 |  |  | základní |  | 0 | 0 | 0 | 0 | 0 | 4 | K | 2 |  |  |  | ROZPOCET | 0 | 0 | 0 | 0 | 0 | 1 | 0 | 4 | 1088181386
| VV |  | "suť asfalty vozovkové předpoklad výskytu nadlimitního množství PAU - 5%" | [14 empty] | VV | 2 | 1 | True | 0 | ROZPOCET
| VV |  | "sutˇasfalty do tl. 150mm - 232,085m2" 323,085*0,316*0,05 |  | 5.105 | [12 empty] | VV | 2 | 2 | True | 0 | ROZPOCET
| VV |  | "suť asfalty - fréza tl. 40mm - 1520,53m2" 0,092*1520,53*0,05 |  | 6.994 | [12 empty] | VV | 2 | 2 | True | 0 | ROZPOCET
| VV |  | Součet |  | 12.099 | [12 empty] | VV | 2 | 4 | True | 1 | ROZPOCET
150 | K | 997013861 | Poplatek za uložení stavebního odpadu na recyklační skládce (skládkovné) z prostého betonu zatříděného do Katalogu odpadů pod kódem 17 01 01 | t | 223.399 |  | 0 |  |  | základní |  | 0 | 0 | 0 | 0 | 0 | 4 | K | 2 |  |  |  | ROZPOCET | 0 | 0 | 0 | 0 | 0 | 1 | 0 | 4 | -1900624774
| VV |  | "suť beton - obruby" 97,993 |  | 97.993 | [12 empty] | VV | 2 | 2 | True | 0 | ROZPOCET
| VV |  | "suť beton - dlažby " 41,234 |  | 41.234 | [12 empty] | VV | 2 | 2 | True | 0 | ROZPOCET
| VV |  | "suť beton - přídlažba" 10,322 |  | 10.322 | [12 empty] | VV | 2 | 2 | True | 0 | ROZPOCET
| VV |  | "suť beton - UV" 5,215 |  | 5.215 | [12 empty] | VV | 2 | 2 | True | 0 | ROZPOCET
| VV |  | "suť výměna poklopů - beton" 0,500 |  | 0.5 | [12 empty] | VV | 2 | 2 | True | 0 | ROZPOCET
| VV |  | "suť beton - žlaby" 68,135 |  | 68.135 | [12 empty] | VV | 2 | 2 | True | 0 | ROZPOCET
| VV |  | Mezisoučet |  | 223.399 | [12 empty] | VV | 2 | 3 | True | 0 | ROZPOCET
| VV |  | Součet |  | 223.399 | [12 empty] | VV | 2 | 4 | True | 1 | ROZPOCET
151 | K | 997013873 | Poplatek za uložení stavebního odpadu na recyklační skládce (skládkovné) zeminy a kamení zatříděného do Katalogu odpadů pod kódem 17 05 04 | t | 344.6 |  | 0 |  |  | základní |  | 0 | 0 | 0 | 0 | 0 | 4 | K | 2 |  |  |  | ROZPOCET | 0 | 0 | 0 | 0 | 0 | 1 | 0 | 4 | 511930727
| VV |  | "suť - podklady kom" 57,288+9,135+237,983 |  | 304.406 | [12 empty] | VV | 2 | 2 | True | 0 | ROZPOCET
| VV |  | "odstranění plochy zasypané kačírkem" 40,194 |  | 40.194 | [12 empty] | VV | 2 | 2 | True | 0 | ROZPOCET
| VV |  | Mezisoučet |  | 344.6 | [12 empty] | VV | 2 | 3 | True | 0 | ROZPOCET
| VV |  | Součet |  | 344.6 | [12 empty] | VV | 2 | 4 | True | 1 | ROZPOCET
152 | K | 997013875 | Poplatek za uložení stavebního odpadu na recyklační skládce (skládkovné) asfaltového bez obsahu dehtu zatříděného do Katalogu odpadů pod kódem 17 03 02 | t | 229.884 |  | 0 |  |  | základní |  | 0 | 0 | 0 | 0 | 0 | 4 | K | 2 |  |  |  | ROZPOCET | 0 | 0 | 0 | 0 | 0 | 1 | 0 | 4 | 1635949298
| VV |  | "suť asfalty vozovkové předpoklad výskytu podlimitního množství PAU -95%" | [14 empty] | VV | 2 | 1 | True | 0 | ROZPOCET
| VV |  | "sutˇasfalty do tl. 150mm - 232,085m2" 323,085*0,316*0,95 |  | 96.99 | [12 empty] | VV | 2 | 2 | True | 0 | ROZPOCET
| VV |  | "suť asfalty - fréza tl. 40mm - 1520,53m2" 0,092*1520,53*0,95 |  | 132.894 | [12 empty] | VV | 2 | 2 | True | 0 | ROZPOCET
| VV |  | Součet |  | 229.884 | [12 empty] | VV | 2 | 4 | True | 1 | ROZPOCET
153 | K | 997013877.01 | Poplatek za uložení stavebního odpadu na recyklační skládce (skládkovné) železných , ocelových a směsných kovů kód 17 04 05 a 17 04 07 | t | 0.5 |  | 0 |  |  | základní |  | 0 | 0 | 0 | 0 | 0 | 4 | K | 2 |  |  |  | ROZPOCET | 0 | 0 | 0 | 0 | 0 | 1 | 0 | 4 | -1645607711
| VV |  | "suť výměna poklopů - litina" 0,5 |  | 0.5 | [12 empty] | VV | 2 | 2 | True | 0 | ROZPOCET
| VV |  | Součet |  | 0.5 | [12 empty] | VV | 2 | 4 | True | 1 | ROZPOCET
154 | K | 997221551 | Vodorovná doprava suti bez naložení, ale se složením a s hrubým urovnáním ze sypkých materiálů, na vzdálenost do 1 km | t | 809.982 |  | 0 |  |  | základní |  | 0 | 0 | 0 | 0 | 0 | 4 | K | 2 |  |  |  | ROZPOCET | 0 | 0 | 0 | 0 | 0 | 1 | 0 | 4 | -556411998
| VV |  | "suť - podklady kom" 57,288+9,135+237,983 |  | 304.406 | [12 empty] | VV | 2 | 2 | True | 0 | ROZPOCET
| VV |  | "odstranění plochy zasypané kačírkem" 40,194 |  | 40.194 | [12 empty] | VV | 2 | 2 | True | 0 | ROZPOCET
| VV |  | Mezisoučet |  | 344.6 | [12 empty] | VV | 2 | 3 | True | 0 | ROZPOCET
| VV |  | "suť beton - obruby" 97,993 |  | 97.993 | [12 empty] | VV | 2 | 2 | True | 0 | ROZPOCET
| VV |  | "suť beton - dlažby " 41,234 |  | 41.234 | [12 empty] | VV | 2 | 2 | True | 0 | ROZPOCET
| VV |  | "suť beton - přídlažba" 10,322 |  | 10.322 | [12 empty] | VV | 2 | 2 | True | 0 | ROZPOCET
| VV |  | "suť beton - UV" 5,215 |  | 5.215 | [12 empty] | VV | 2 | 2 | True | 0 | ROZPOCET
| VV |  | "suť výměna poklopů - beton" 0,500 |  | 0.5 | [12 empty] | VV | 2 | 2 | True | 0 | ROZPOCET
| VV |  | "suť beton - žlaby" 68,135 |  | 68.135 | [12 empty] | VV | 2 | 2 | True | 0 | ROZPOCET
| VV |  | Mezisoučet |  | 223.399 | [12 empty] | VV | 2 | 3 | True | 0 | ROZPOCET
| VV |  | "sutˇasfalty do tl. 150mm - 232,085m2" 323,085*0,316*0,05 |  | 5.105 | [12 empty] | VV | 2 | 2 | True | 0 | ROZPOCET
| VV |  | "suť asfalty - fréza tl. 40mm - 1520,53m2" 0,092*1520,53*0,05 |  | 6.994 | [12 empty] | VV | 2 | 2 | True | 0 | ROZPOCET
| VV |  | Mezisoučet |  | 12.099 | [12 empty] | VV | 2 | 3 | True | 0 | ROZPOCET
| VV |  | "sutˇasfalty do tl. 150mm - 232,085m2" 323,085*0,316*0,95 |  | 96.99 | [12 empty] | VV | 2 | 2 | True | 0 | ROZPOCET
| VV |  | "suť asfalty - fréza tl. 40mm - 1520,53m2" 0,092*1520,53*0,95 |  | 132.894 | [12 empty] | VV | 2 | 2 | True | 0 | ROZPOCET
| VV |  | Mezisoučet |  | 229.884 | [12 empty] | VV | 2 | 3 | True | 0 | ROZPOCET
| VV |  | Součet |  | 809.982 | [12 empty] | VV | 2 | 4 | True | 1 | ROZPOCET
155 | K | 997221559 | Vodorovná doprava suti bez naložení, ale se složením a s hrubým urovnáním Příplatek k ceně za každý další započatý 1 km přes 1 km | t | 10771.758 |  | 0 |  |  | základní |  | 0 | 0 | 0 | 0 | 0 | 4 | K | 2 |  |  |  | ROZPOCET | 0 | 0 | 0 | 0 | 0 | 1 | 0 | 4 | 1485589838
| VV |  | "skládka předpoklad 14 km" | [14 empty] | VV | 2 | 1 | True | 0 | ROZPOCET
| VV |  | "suť - podklady kom" (57,288+9,135+237,983)*13 |  | 3957.278 | [12 empty] | VV | 2 | 2 | True | 0 | ROZPOCET
| VV |  | "odstranění plochy zasypané kačírkem" 40,194*13 |  | 522.522 | [12 empty] | VV | 2 | 2 | True | 0 | ROZPOCET
| VV |  | Mezisoučet |  | 4479.8 | [12 empty] | VV | 2 | 3 | True | 0 | ROZPOCET
| VV |  | "suť beton - obruby" 97,993*13 |  | 1273.909 | [12 empty] | VV | 2 | 2 | True | 0 | ROZPOCET
| VV |  | "suť beton - dlažby " 41,234 *13 |  | 536.042 | [12 empty] | VV | 2 | 2 | True | 0 | ROZPOCET
| VV |  | "suť beton - přídlažba" 10,322*13 |  | 134.186 | [12 empty] | VV | 2 | 2 | True | 0 | ROZPOCET
| VV |  | "suť beton - UV" 5,215*13 |  | 67.795 | [12 empty] | VV | 2 | 2 | True | 0 | ROZPOCET
| VV |  | "suť výměna poklopů - beton" 0,500*13 |  | 6.5 | [12 empty] | VV | 2 | 2 | True | 0 | ROZPOCET
| VV |  | "suť beton - žlaby" 68,135*13 |  | 885.755 | [12 empty] | VV | 2 | 2 | True | 0 | ROZPOCET
| VV |  | Mezisoučet |  | 2904.187 | [12 empty] | VV | 2 | 3 | True | 0 | ROZPOCET
| VV |  | "sutˇasfalty do tl. 150mm - 232,085m2" 323,085*0,316*0,05*33 |  | 168.457 | [12 empty] | VV | 2 | 2 | True | 0 | ROZPOCET
| VV |  | "suť asfalty - fréza tl. 40mm - 1520,53m2" 0,092*1520,53*0,05*33 |  | 230.816 | [12 empty] | VV | 2 | 2 | True | 0 | ROZPOCET
| VV |  | Mezisoučet |  | 399.273 | [12 empty] | VV | 2 | 3 | True | 0 | ROZPOCET
| VV |  | "sutˇasfalty do tl. 150mm - 232,085m2" 323,085*0,316*0,95*13 |  | 1260.872 | [12 empty] | VV | 2 | 2 | True | 0 | ROZPOCET
| VV |  | "suť asfalty - fréza tl. 40mm - 1520,53m2" 0,092*1520,53*0,95*13 |  | 1727.626 | [12 empty] | VV | 2 | 2 | True | 0 | ROZPOCET
| VV |  | Mezisoučet |  | 2988.498 | [12 empty] | VV | 2 | 3 | True | 0 | ROZPOCET
| VV |  | Součet |  | 10771.758 | [12 empty] | VV | 2 | 4 | True | 1 | ROZPOCET
156 | K | 997221561 | Vodorovná doprava suti bez naložení, ale se složením a s hrubým urovnáním z kusových materiálů, na vzdálenost do 1 km | t | 0.5 |  | 0 |  |  | základní |  | 0 | 0 | 0 | 0 | 0 | 4 | K | 2 |  |  |  | ROZPOCET | 0 | 0 | 0 | 0 | 0 | 1 | 0 | 4 | 765572008
| VV |  | "suť výměna poklopů - litina" 0,500 |  | 0.5 | [12 empty] | VV | 2 | 2 | True | 0 | ROZPOCET
| VV |  | Mezisoučet |  | 0.5 | [12 empty] | VV | 2 | 3 | True | 0 | ROZPOCET
| VV |  | Součet |  | 0.5 | [12 empty] | VV | 2 | 4 | True | 1 | ROZPOCET
157 | K | 997221569 | Vodorovná doprava suti bez naložení, ale se složením a s hrubým urovnáním Příplatek k ceně za každý další započatý 1 km přes 1 km | t | 6.5 |  | 0 |  |  | základní |  | 0 | 0 | 0 | 0 | 0 | 4 | K | 2 |  |  |  | ROZPOCET | 0 | 0 | 0 | 0 | 0 | 1 | 0 | 4 | 1222220095
| VV |  | "skládka předpoklad 14 km" | [14 empty] | VV | 2 | 1 | True | 0 | ROZPOCET
| VV |  | "suť výměna poklopů - litina" 0,500*13 |  | 6.5 | [12 empty] | VV | 2 | 2 | True | 0 | ROZPOCET
| VV |  | Mezisoučet |  | 6.5 | [12 empty] | VV | 2 | 3 | True | 0 | ROZPOCET
| VV |  | Součet |  | 6.5 | [12 empty] | VV | 2 | 4 | True | 1 | ROZPOCET
158 | K | 997221571 | Vodorovná doprava vybouraných hmot bez naložení, ale se složením a s hrubým urovnáním na vzdálenost do 1 km | t | 731.01 |  | 0 |  |  | základní |  | 0 | 0 | 0 | 0 | 0 | 4 | K | 2 |  |  |  | ROZPOCET | 0 | 0 | 0 | 0 | 0 | 1 | 0 | 4 | -109236792
| VV |  | "vybouraná zd tl 100 mm k očištění a zpět" 365,505*2 |  | 731.01 | [12 empty] | VV | 2 | 2 | True | 0 | ROZPOCET
| VV |  | Součet |  | 731.01 | [12 empty] | VV | 2 | 4 | True | 1 | ROZPOCET
159 | K | 997221612 | Nakládání na dopravní prostředky pro vodorovnou dopravu vybouraných hmot | t | 365.505 |  | 0 |  |  | základní |  | 0 | 0 | 0 | 0 | 0 | 4 | K | 2 |  |  |  | ROZPOCET | 0 | 0 | 0 | 0 | 0 | 1 | 0 | 4 | 288824741
| VV |  | "vybouraná zd tl 100 mm k očištění a zpět" 365,505 |  | 365.505 | [12 empty] | VV | 2 | 2 | True | 0 | ROZPOCET
| VV |  | Součet |  | 365.505 | [12 empty] | VV | 2 | 4 | True | 1 | ROZPOCET
| D | 998 | Přesun hmot |  |  |  | 0 |  |  |  |  | 0 |  | 0 |  | 0 | 1 | D | 1 |  |  |  | ROZPOCET | [6 empty] | 0
160 | K | 998225111 | Přesun hmot pro komunikace s krytem z kameniva, monolitickým betonovým nebo živičným dopravní vzdálenost do 200 m jakékoliv délky objektu | t | 1143.211 |  | 0 |  |  | základní |  | 0 | 0 | 0 | 0 | 0 | 4 | K | 2 |  |  |  | ROZPOCET | 0 | 0 | 0 | 0 | 0 | 1 | 0 | 4 | 1314105318
| D | VRN | Vedlejší rozpočtové náklady |  |  |  | 0 |  |  |  |  | 0 |  | 0 |  | 0 | 5 | D | 0 |  |  |  | ROZPOCET | [6 empty] | 0
| D | VRN7 | Provozní vlivy |  |  |  | 0 |  |  |  |  | 0 |  | 0 |  | 0 | 5 | D | 1 |  |  |  | ROZPOCET | [6 empty] | 0
162 | K | 072103011.96 | Zajištění DIO 55 ks SDZ bez řízení SS/pracovníky, trvá 92 dnů | kpl | 1 |  | 0 |  |  | základní |  | 0 | 0 | 0 | 0 | 0 | 4 | K | 2 |  |  |  | ROZPOCET | 0 | 0 | 0 | 0 | 0 | 1 | 0 | 4 | -1385588547
| VV |  | "DIO" 1 |  | 1 | [12 empty] | VV | 2 | 2 | True | 0 | ROZPOCET
| VV |  | Součet |  | 1 | [12 empty] | VV | 2 | 4 | True | 1 | ROZPOCET
163 | K | 915211116 | Vodorovné dopravní značení stříkaným plastem dělící čára šířky 125 mm souvislá žlutá retroreflexní | m | 30 |  | 0 |  |  | základní |  | 0 | 0 | 0 | 0 | 0 | 4 | K | 2 |  |  |  | ROZPOCET | 0 | 0 | 0 | 0 | 0 | 1 | 0 | 4 | 521240944
| VV |  | "VDZ DIO žlutá" 30,0 |  | 30 | [12 empty] | VV | 2 | 2 | True | 0 | ROZPOCET
| VV |  | Součet |  | 30 | [12 empty] | VV | 2 | 4 | True | 1 | ROZPOCET
164 | K | 966007111 | Odstranění vodorovného dopravního značení frézováním značeného barvou čáry šířky do 125 mm | m | 30 |  | 0 |  |  | základní |  | 0 | 0 | 0 | 0 | 0 | 4 | K | 2 |  |  |  | ROZPOCET | 0 | 0 | 0 | 0 | 0 | 1 | 0 | 4 | 667525737
| VV |  | "VDZ DIO žlutá" 30,0 |  | 30 | [12 empty] | VV | 2 | 2 | True | 0 | ROZPOCET
| VV |  | Součet |  | 30 | [12 empty] | VV | 2 | 4 | True | 1 | ROZPOCET

## D.3 - Vnější kanalizace
{9053783b-ea2d-4a3b-b0c0-8815c0c8d7cb}
2
| KRYCÍ LIST SOUPISU PRACÍ | [7 empty] | v --- níže se nacházejí doplnkové a pomocné údaje k sestavám --- v | [8 empty] | False
Stavba:
Parkoviště pro zaměstnance a heliport
Objekt:
5/2024-A - Parkovací dům
Soupis:
D.3 - Vnější kanalizace
| KSO: |  |  |  |  | CC-CZ:
| Místo: |  | České Budějovice |  |  | Datum: | 13. 6. 2025
| Zadavatel: |  |  |  |  | IČ:
|  | Nemocnice České Budějovice |  |  |  | DIČ:
| Uchazeč: |  |  |  |  | IČ: | Vyplň údaj
|  | Vyplň údaj |  |  |  | DIČ: | Vyplň údaj
| Projektant: |  |  |  |  | IČ:
|  | AGP nova |  |  |  | DIČ:
| Zpracovatel: |  |  |  |  | IČ:
|  | QSB |  |  |  | DIČ:
Poznámka:
Soupis prací je sestaven s využitím Cenové soustavy ÚRS. Položky, které pochází z této cenové soustavy, jsou ve sloupci 'Cenová soustava' označeny popisem 'CS ÚRS' a úrovní příslušného kalendářního pololetí. Veškeré další informace vymezující popis a podmínky použití těchto položek z Cenové soustavy, které nejsou uvedeny přímo v soupisu prací, jsou neomezeně dálkově k dispozici na webu podminky.urs.cz. Položky, pokud není uvedeno jinak, obsahují veškeré náklady na provedení, tzn. dodávku, montáž a montážní prostředky, kotevní a spojovací prvky, přesuny a dopravu, skládkovné, systémové detaily, profily a řešení, úpravu povrchu, pomocné lešení a přípravné práce.
| Cena bez DPH | [5 empty] | 0
|  |  | Základ daně |  |  | Sazba daně | Výše daně
| DPH | základní | 0 |  |  | 21% | 0
|  | snížená | 0 |  |  | 12% | 0
|  | zákl. přenesená | 0 |  |  | 21% | 0
|  | sníž. přenesená | 0 |  |  | 12% | 0
|  | nulová | 0 |  |  | 0% | 0
| Cena s DPH |  |  | v | CZK |  | 0
| Projektant |  |  | Zpracovatel
| Datum a podpis: |  | Razítko | Datum a podpis: |  |  | Razítko
| Objednavatel |  |  | Uchazeč
| Datum a podpis: |  | Razítko | Datum a podpis: |  |  | Razítko
REKAPITULACE ČLENĚNÍ SOUPISU PRACÍ
Stavba:
Parkoviště pro zaměstnance a heliport
Objekt:
5/2024-A - Parkovací dům
Soupis:
D.3 - Vnější kanalizace
Místo: |  |  | České Budějovice |  |  | Datum: | 13. 6. 2025
Zadavatel: |  |  | Nemocnice České Budějovice |  |  | Projektant: | AGP nova
Uchazeč: |  |  | Vyplň údaj |  |  | Zpracovatel: | QSB
Kód dílu - Popis | [6 empty] | Cena celkem [CZK]
Náklady ze soupisu prací | [6 empty] | 0 | [11 empty] | -1
| 721B - Vnější dešťová kanalizace | [5 empty] | 0
| D1 - Vsakovací tělesa | [5 empty] | 0
| D2 - Filtrační šachty 425+1000 + filtr do dešťové šachty | [5 empty] | 0
| D3 - Potrubí | [5 empty] | 0
| 721C - Vnější splašková kanalizace (přípojka) | [5 empty] | 0
| 721D - Vnější splašková kanalizace (přeložky - most přes silnici) | [5 empty] | 0
| 722A - Vododní přípojka | [5 empty] | 0
| 722B - Požární vodovod | [5 empty] | 0
| ON - Ostatní náklady | [5 empty] | 0
| GEO - Průzkumné, geodetické a projektové práce | [5 empty] | 0
SOUPIS PRACÍ
Stavba:
Parkoviště pro zaměstnance a heliport
Objekt:
5/2024-A - Parkovací dům
Soupis:
D.3 - Vnější kanalizace
Místo: |  |  | České Budějovice |  |  | Datum: | 13. 6. 2025
Zadavatel: |  |  | Nemocnice České Budějovice |  |  | Projektant: | AGP nova
Uchazeč: |  |  | Vyplň údaj |  |  | Zpracovatel: | QSB
PČ | Typ | Kód | Popis | MJ | Množství | J.cena [CZK] | Cena celkem [CZK] | Cenová soustava |  | DPH | J. Nh [h] | Nh celkem [h] | J. hmotnost [t] | Hmotnost celkem [t] | J. suť [t] | Suť Celkem [t]
Náklady soupisu celkem | [6 empty] | 0 |  |  |  |  | 0 |  | 0 |  | 0 |  | D | -1 | [7 empty] | 0
| D | 721B | Vnější dešťová kanalizace |  |  |  | 0 |  |  |  |  | 0 |  | 0 |  | 0 | 1 | D | 0 | ROZPOCET | [6 empty] | 0
| D | D1 | Vsakovací tělesa |  |  |  | 0 |  |  |  |  | 0 |  | 0 |  | 0 | 1 | D | 1 | ROZPOCET | [6 empty] | 0
1 | K | 721450112 | Drenážní potrubí DN 150 SN8 celoperforovaná (TP) včetně spojek a tvarovek | m | 270 |  | 0 |  |  | základní |  | 0 | 0 | 0 | 0 | 0 | 4 | K | 2 | ROZPOCET | 0 | 0 | 0 | 0 | 0 | 1 | 0 | 4 | 2
2 | K | 721450113 | Drenážní potrubí DN 200 SN8 celoperforovaná (TP) včetně spojek a tvarovek | m | 470 |  | 0 |  |  | základní |  | 0 | 0 | 0 | 0 | 0 | 4 | K | 2 | ROZPOCET | 0 | 0 | 0 | 0 | 0 | 1 | 0 | 4 | 4
3 | K | 721330513 | Drenážní redukce 200/150SN8 | kus | 18 |  | 0 |  |  | základní |  | 0 | 0 | 0 | 0 | 0 | 4 | K | 2 | ROZPOCET | 0 | 0 | 0 | 0 | 0 | 1 | 0 | 4 | 6
4 | K | 721309133 | Propojení drenáží 200/200 | kus | 18 |  | 0 |  |  | základní |  | 0 | 0 | 0 | 0 | 0 | 4 | K | 2 | ROZPOCET | 0 | 0 | 0 | 0 | 0 | 1 | 0 | 4 | 8
5 | K | 721207087 | Geotextilie 300g/m2 | m2 | 1300 |  | 0 |  |  | základní |  | 0 | 0 | 0 | 0 | 0 | 4 | K | 2 | ROZPOCET | 0 | 0 | 0 | 0 | 0 | 1 | 0 | 4 | 10
| D | D2 | Filtrační šachty 425+1000 + filtr do dešťové šachty |  |  |  | 0 |  |  |  |  | 0 |  | 0 |  | 0 | 1 | D | 1 | ROZPOCET | [6 empty] | 0
6 | K | 721207065 | Plastová šachta DN1000 - DNO PP SLEPÉ * | kus | 15 |  | 0 |  |  | základní |  | 0 | 0 | 0 | 0 | 0 | 4 | K | 2 | ROZPOCET | 0 | 0 | 0 | 0 | 0 | 1 | 0 | 4 | 12
7 | K | 721207066 | Plastová šachta DN1000 - ŠACHT. KORUG. ROURA SN4 1000/1200 | kus | 15 |  | 0 |  |  | základní |  | 0 | 0 | 0 | 0 | 0 | 4 | K | 2 | ROZPOCET | 0 | 0 | 0 | 0 | 0 | 1 | 0 | 4 | 14
8 | K | 721207067 | Plastová šachta DN1000 - TĚSNĚNÍ K ŠACHTOVÉ ROUŘE | kus | 30 |  | 0 |  |  | základní |  | 0 | 0 | 0 | 0 | 0 | 4 | K | 2 | ROZPOCET | 0 | 0 | 0 | 0 | 0 | 1 | 0 | 4 | 16
9 | K | 721207068 | Plastová šachta DN1000 - PŘECHODOVÝ KONUS 1000/600 | kus | 15 |  | 0 |  |  | základní |  | 0 | 0 | 0 | 0 | 0 | 4 | K | 2 | ROZPOCET | 0 | 0 | 0 | 0 | 0 | 1 | 0 | 4 | 18
10 | K | 721207069 | Plastová šachta DN1000 - ŽEBŘÍK L=1,63 | kus | 15 |  | 0 |  |  | základní |  | 0 | 0 | 0 | 0 | 0 | 4 | K | 2 | ROZPOCET | 0 | 0 | 0 | 0 | 0 | 1 | 0 | 4 | 20
11 | K | 721207310 | POKLOP LITINOVÝ 600/D400 | kus | 15 |  | 0 |  |  | základní |  | 0 | 0 | 0 | 0 | 0 | 4 | K | 2 | ROZPOCET | 0 | 0 | 0 | 0 | 0 | 1 | 0 | 4 | 22
12 | K | 721207083 | BETONOVÝ PRSTENEC | kus | 15 |  | 0 |  |  | základní |  | 0 | 0 | 0 | 0 | 0 | 4 | K | 2 | ROZPOCET | 0 | 0 | 0 | 0 | 0 | 1 | 0 | 4 | 24
13 | K | 721100906 | TĚSNĚNÍ PRO TELESKOP A BET. PRSTENEC | kus | 15 |  | 0 |  |  | základní |  | 0 | 0 | 0 | 0 | 0 | 4 | K | 2 | ROZPOCET | 0 | 0 | 0 | 0 | 0 | 1 | 0 | 4 | 26
14 | K | 721330415 | SPOJKA "IN SITU" 200 | kus | 15 |  | 0 |  |  | základní |  | 0 | 0 | 0 | 0 | 0 | 4 | K | 2 | ROZPOCET | 0 | 0 | 0 | 0 | 0 | 1 | 0 | 4 | 28
15 | K | 721330416 | VRTÁK PRO SPOJKU IN SITU 200 | kus | 15 |  | 0 |  |  | základní |  | 0 | 0 | 0 | 0 | 0 | 4 | K | 2 | ROZPOCET | 0 | 0 | 0 | 0 | 0 | 1 | 0 | 4 | 30
16 | K | 721330417 | Filtr 200 pro dešťovou šachtu | kus | 15 |  | 0 |  |  | základní |  | 0 | 0 | 0 | 0 | 0 | 4 | K | 2 | ROZPOCET | 0 | 0 | 0 | 0 | 0 | 1 | 0 | 4 | 32
17 | K | 721207065.1 | Revizní šachta plastová RŠ DN 600, šachtové dno přímé (DN šachty / DN trubního vedení) DN 160/160 h=2,700 m (MRŠs1) | kus | 11 |  | 0 |  |  | základní |  | 0 | 0 | 0 | 0 | 0 | 4 | K | 2 | ROZPOCET | 0 | 0 | 0 | 0 | 0 | 1 | 0 | 4 | 34
18 | K | 721207066.1 | Revizní šachta plastová RŠ DN 600, šachtové dno přímé (DN šachty / DN trubního vedení) DN 200/200 h=2,700 m (MRŠs2) | kus | 1 |  | 0 |  |  | základní |  | 0 | 0 | 0 | 0 | 0 | 4 | K | 2 | ROZPOCET | 0 | 0 | 0 | 0 | 0 | 1 | 0 | 4 | 36
19 | K | 721207088 | Litinový poklop pro třídu zatížení ∅ 600 D400 | kus | 12 |  | 0 |  |  | základní |  | 0 | 0 | 0 | 0 | 0 | 4 | K | 2 | ROZPOCET | 0 | 0 | 0 | 0 | 0 | 1 | 0 | 4 | 38
20 | K | 725305412 | Zpětná klapka univerzální pro plastové šachty ,do hl. konce trubky DN200,s tyčí,bez aretace | kus | 1 |  | 0 |  |  | základní |  | 0 | 0 | 0 | 0 | 0 | 4 | K | 2 | ROZPOCET | 0 | 0 | 0 | 0 | 0 | 1 | 0 | 4 | 40
21 | K | 725305413 | Prodlužovací hliníková tyč bez úchytu 70 cm , pro šachtu se zpětnou klapkou | kus | 1 |  | 0 |  |  | základní |  | 0 | 0 | 0 | 0 | 0 | 4 | K | 2 | ROZPOCET | 0 | 0 | 0 | 0 | 0 | 1 | 0 | 4 | 42
22 | K | 723817025 | Osazení poklopů litinových a ocelových včetně rámů pro třídu zatížení D400 | kus | 27 |  | 0 |  |  | základní |  | 0 | 0 | 0 | 0 | 0 | 4 | K | 2 | ROZPOCET | 0 | 0 | 0 | 0 | 0 | 1 | 0 | 4 | 44
| D | D3 | Potrubí |  |  |  | 0 |  |  |  |  | 0 |  | 0 |  | 0 | 1 | D | 1 | ROZPOCET | [6 empty] | 0
23 | K | 721104013 | Kanalizační potrubí z tvrdého KG 2000 PP-MD SN10 DN/OD 200 | m | 230 |  | 0 |  |  | základní |  | 0 | 0 | 0 | 0 | 0 | 4 | K | 2 | ROZPOCET | 0 | 0 | 0 | 0 | 0 | 1 | 0 | 4 | 46
24 | K | 721104012 | Kanalizační potrubí z tvrdého KG 2000 PP-MD SN10 DN/OD 160 | m | 40 |  | 0 |  |  | základní |  | 0 | 0 | 0 | 0 | 0 | 4 | K | 2 | ROZPOCET | 0 | 0 | 0 | 0 | 0 | 1 | 0 | 4 | 48
25 | K | 721105111 | Koleno kanalizační PPKGB 200x45° | kus | 104 |  | 0 |  |  | základní |  | 0 | 0 | 0 | 0 | 0 | 4 | K | 2 | ROZPOCET | 0 | 0 | 0 | 0 | 0 | 1 | 0 | 4 | 50
26 | K | 721309133.1 | Montáž tvarovek z tvrdého PVC-systém KG nebo z polypropylenu-systém KG 2000 jednouosé DN 200 | kus | 104 |  | 0 |  |  | základní |  | 0 | 0 | 0 | 0 | 0 | 4 | K | 2 | ROZPOCET | 0 | 0 | 0 | 0 | 0 | 1 | 0 | 4 | 52
27 | K | 721105109 | Odbočka kanalizační PPKGB 200/200 45° | kus | 8 |  | 0 |  |  | základní |  | 0 | 0 | 0 | 0 | 0 | 4 | K | 2 | ROZPOCET | 0 | 0 | 0 | 0 | 0 | 1 | 0 | 4 | 54
28 | K | 721309135 | Montáž tvarovek z tvrdého PVC-systém KG nebo z polypropylenu-systém KG 2000 dvouosé DN 200 | kus | 8 |  | 0 |  |  | základní |  | 0 | 0 | 0 | 0 | 0 | 4 | K | 2 | ROZPOCET | 0 | 0 | 0 | 0 | 0 | 1 | 0 | 4 | 56
29 | K | 721303109 | Lapač střešních vod "GAJGR" spodní odtok DN 160 – plast černý | kus | 31 |  | 0 |  |  | základní |  | 0 | 0 | 0 | 0 | 0 | 4 | K | 2 | ROZPOCET | 0 | 0 | 0 | 0 | 0 | 1 | 0 | 4 | 58
30 | K | 721104111 | Čistící kanalizační tvarovka PP DN 125 | kus | 1 |  | 0 |  |  | základní |  | 0 | 0 | 0 | 0 | 0 | 4 | K | 2 | ROZPOCET | 0 | 0 | 0 | 0 | 0 | 1 | 0 | 4 | 60
31 | K | 721309111 | Zkouška těsnosti potrubí kanalizace vodou do DN 200 - vč. přípravy | m | 270 |  | 0 |  |  | základní |  | 0 | 0 | 0 | 0 | 0 | 4 | K | 2 | ROZPOCET | 0 | 0 | 0 | 0 | 0 | 1 | 0 | 4 | 62
32 | K | 722009550 | Krytí potrubí z plastů výstražnou fólií z PVC 25 cm | m | 270 |  | 0 |  |  | základní |  | 0 | 0 | 0 | 0 | 0 | 4 | K | 2 | ROZPOCET | 0 | 0 | 0 | 0 | 0 | 1 | 0 | 4 | 64
33 | K | 721309113 | Tlaková zkouška vzduchem potrubí DN 200 těsnícím vakem ucpávkovým | úsek | 0 |  | 0 |  |  | základní |  | 0 | 0 | 0 | 0 | 0 | 4 | K | 2 | ROZPOCET | 0 | 0 | 0 | 0 | 0 | 1 | 0 | 4 | 66
34 | K | 780100148 | Přesun hmot procentní pro vnitřní kanalizace v objektech v do 6 m | % |  |  | 0 |  |  | základní |  | 0 | 0 | 0 | 0 | 0 | 4 | K | 2 | ROZPOCET | 0 | 0 | 0 | 0 | 0 | 1 | 0 | 4 | 68
| D | 721C | Vnější splašková kanalizace (přípojka) |  |  |  | 0 |  |  |  |  | 0 |  | 0 |  | 0 | 1 | D | 1 | ROZPOCET | [6 empty] | 0
35 | K | 721207065.2 | Plastová revizní šachta DN1000 / dno přímé 200/200 / h=2,5m / poklop D400 | kus | 1 |  | 0 |  |  | základní |  | 0 | 0 | 0 | 0 | 0 | 4 | K | 2 | ROZPOCET | 0 | 0 | 0 | 0 | 0 | 1 | 0 | 4 | 70
36 | K | 871355211 | Kanalizační potrubí z tvrdého KG 2000 PP DN/OD 200 SN12 | m | 15 |  | 0 |  |  | základní |  | 0 | 0 | 0 | 0 | 0 | 4 | K | 2 | ROZPOCET | 0 | 0 | 0 | 0 | 0 | 1 | 0 | 4 | 72
37 | K | 28611356 | Koleno kanalizační PPKGB 200x45° | kus | 1 |  | 0 |  |  | základní |  | 0 | 0 | 0 | 0 | 0 | 4 | K | 2 | ROZPOCET | 0 | 0 | 0 | 0 | 0 | 1 | 0 | 4 | 74
38 | K | 721309152 | Napojení na stávající splaškovou kanalizaci navrtávkou na (předpoklad) PVC KG DN300 | kus | 1 |  | 0 |  |  | základní |  | 0 | 0 | 0 | 0 | 0 | 4 | K | 2 | ROZPOCET | 0 | 0 | 0 | 0 | 0 | 1 | 0 | 4 | 76
39 | K | 721309140 | Přečerpávání splaškových vod z důvodu napojení na stávající kanalizaci | hod | 40 |  | 0 |  |  | základní |  | 0 | 0 | 0 | 0 | 0 | 4 | K | 2 | ROZPOCET | 0 | 0 | 0 | 0 | 0 | 1 | 0 | 4 | 78
40 | K | 877265211 | Montáž tvarovek z tvrdého PVC-systém KG nebo z polypropylenu-systém KG 2000 jednouosé DN 200 | kus | 1 |  | 0 |  |  | základní |  | 0 | 0 | 0 | 0 | 0 | 4 | K | 2 | ROZPOCET | 0 | 0 | 0 | 0 | 0 | 1 | 0 | 4 | 80
41 | K | 721290113 | Zkouška těsnosti potrubí kanalizace vodou do DN 315 - vč. přípravy | m | 20 |  | 0 |  |  | základní |  | 0 | 0 | 0 | 0 | 0 | 4 | K | 2 | ROZPOCET | 0 | 0 | 0 | 0 | 0 | 1 | 0 | 4 | 82
42 | K | 899722112 | Krytí potrubí z plastů výstražnou fólií z PVC 25 cm | m | 20 |  | 0 |  |  | základní |  | 0 | 0 | 0 | 0 | 0 | 4 | K | 2 | ROZPOCET | 0 | 0 | 0 | 0 | 0 | 1 | 0 | 4 | 84
43 | K | 892362121 | Tlaková zkouška vzduchem potrubí DN 315 těsnícím vakem ucpávkovým | úsek | 0 |  | 0 |  |  | základní |  | 0 | 0 | 0 | 0 | 0 | 4 | K | 2 | ROZPOCET | 0 | 0 | 0 | 0 | 0 | 1 | 0 | 4 | 86
44 | K | 998721201 | Přesun hmot procentní pro vnitřní kanalizace v objektech v do 6 m | % |  |  | 0 |  |  | základní |  | 0 | 0 | 0 | 0 | 0 | 4 | K | 2 | ROZPOCET | 0 | 0 | 0 | 0 | 0 | 1 | 0 | 4 | 88
| D | 721D | Vnější splašková kanalizace (přeložky - most přes silnici) |  |  |  | 0 |  |  |  |  | 0 |  | 0 |  | 0 | 1 | D | 1 | ROZPOCET | [6 empty] | 0
45 | K | 721140707 | Kanalizační potrubí 300 - demontáž (neznáme materiál potrubí) | m | 30 |  | 0 |  |  | základní |  | 0 | 0 | 0 | 0 | 0 | 4 | K | 2 | ROZPOCET | 0 | 0 | 0 | 0 | 0 | 1 | 0 | 4 | 90
46 | K | 721304150 | Zrušení a ucpávka kanalizace betonem, potrubí DN300 | kpl | 2 |  | 0 |  |  | základní |  | 0 | 0 | 0 | 0 | 0 | 4 | K | 2 | ROZPOCET | 0 | 0 | 0 | 0 | 0 | 1 | 0 | 4 | 92
47 | K | 721104030 | Kanalizační potrubí z tvrdého KG 2000 PP DN/OD 300 SN12 | m | 30 |  | 0 |  |  | základní |  | 0 | 0 | 0 | 0 | 0 | 4 | K | 2 | ROZPOCET | 0 | 0 | 0 | 0 | 0 | 1 | 0 | 4 | 94
48 | K | 721330548 | Koleno kanalizační PPKGB 300x45° | kus | 6 |  | 0 |  |  | základní |  | 0 | 0 | 0 | 0 | 0 | 4 | K | 2 | ROZPOCET | 0 | 0 | 0 | 0 | 0 | 1 | 0 | 4 | 96
49 | K | 721309140 | Přečerpávání splaškových vod z důvodu napojení na stávající kanalizaci | hod | 40 |  | 0 |  |  | základní |  | 0 | 0 | 0 | 0 | 0 | 4 | K | 2 | ROZPOCET | 0 | 0 | 0 | 0 | 0 | 1 | 0 | 4 | 98
50 | K | 998721201 | Přesun hmot procentní pro vnitřní kanalizace v objektech v do 6 m | % |  |  | 0 |  |  | základní |  | 0 | 0 | 0 | 0 | 0 | 4 | K | 2 | ROZPOCET | 0 | 0 | 0 | 0 | 0 | 1 | 0 | 4 | 100
| D | 722A | Vododní přípojka |  |  |  | 0 |  |  |  |  | 0 |  | 0 |  | 0 | 1 | D | 1 | ROZPOCET | [6 empty] | 0
51 | K | 722009110 | Napojení nové vodovodní přípojky navrtávacím pasem | soubor | 1 |  | 0 |  |  | základní |  | 0 | 0 | 0 | 0 | 0 | 4 | K | 2 | ROZPOCET | 0 | 0 | 0 | 0 | 0 | 1 | 0 | 4 | 102
52 | K | 722161724 | Potrubí vodovodní PE100 PN 20 SDR11/PN16 D 63*5,8mm | m | 15 |  | 0 |  |  | základní |  | 0 | 0 | 0 | 0 | 0 | 4 | K | 2 | ROZPOCET | 0 | 0 | 0 | 0 | 0 | 1 | 0 | 4 | 104
53 | K | 725380118 | Šoupě přírubové vodovodní krátká stavební dl DN50 PN/10-16 | ks | 1 |  | 0 |  |  | základní |  | 0 | 0 | 0 | 0 | 0 | 4 | K | 2 | ROZPOCET | 0 | 0 | 0 | 0 | 0 | 1 | 0 | 4 | 106
54 | K | 722161643 | Trubka kanalizační PVC DN 110x1000 mm SN4 - chránička (montáž stavba) | m | 1 |  | 0 |  |  | základní |  | 0 | 0 | 0 | 0 | 0 | 4 | K | 2 | ROZPOCET | 0 | 0 | 0 | 0 | 0 | 1 | 0 | 4 | 108
55 | K | 899722112 | Krytí potrubí z plastů výstražnou fólií z PVC 25 cm | m | 15 |  | 0 |  |  | základní |  | 0 | 0 | 0 | 0 | 0 | 4 | K | 2 | ROZPOCET | 0 | 0 | 0 | 0 | 0 | 1 | 0 | 4 | 110
56 | K | 725330011 | Proplach a dezinfekce vodovodního potrubí do D 80 | m | 15 |  | 0 |  |  | základní |  | 0 | 0 | 0 | 0 | 0 | 4 | K | 2 | ROZPOCET | 0 | 0 | 0 | 0 | 0 | 1 | 0 | 4 | 112
57 | K | 725330012 | Laboratorní rozbor vody | kpl | 1 |  | 0 |  |  | základní |  | 0 | 0 | 0 | 0 | 0 | 4 | K | 2 | ROZPOCET | 0 | 0 | 0 | 0 | 0 | 1 | 0 | 4 | 114
58 | K | 725330010 | Zkouška těsnosti vodovodního potrubí do D 80 | m | 15 |  | 0 |  |  | základní |  | 0 | 0 | 0 | 0 | 0 | 4 | K | 2 | ROZPOCET | 0 | 0 | 0 | 0 | 0 | 1 | 0 | 4 | 116
59 | K | 998711104 | Přesun hmot procentní pro venkovní vodovod | % |  |  | 0 |  |  | základní |  | 0 | 0 | 0 | 0 | 0 | 4 | K | 2 | ROZPOCET | 0 | 0 | 0 | 0 | 0 | 1 | 0 | 4 | 118
| D | 722B | Požární vodovod |  |  |  | 0 |  |  |  |  | 0 |  | 0 |  | 0 | 1 | D | 1 | ROZPOCET | [6 empty] | 0
60 | K | 722130215 | Potrubí vodovodní ocelové závitové pozinkované svařované běžné DN 50 | m | 20 |  | 0 |  |  | základní |  | 0 | 0 | 0 | 0 | 0 | 4 | K | 2 | ROZPOCET | 0 | 0 | 0 | 0 | 0 | 1 | 0 | 4 | 120
61 | K | 713002018 | Izolační pouzdro s vatou D 63/20 | m | 20 |  | 0 |  |  | základní |  | 0 | 0 | 0 | 0 | 0 | 4 | K | 2 | ROZPOCET | 0 | 0 | 0 | 0 | 0 | 1 | 0 | 4 | 122
62 | K | 7253300010 | Zkouška těsnosti vodovodního potrubí závitového do DN 50 | m | 20 |  | 0 |  |  | základní |  | 0 | 0 | 0 | 0 | 0 | 4 | K | 2 | ROZPOCET | 0 | 0 | 0 | 0 | 0 | 1 | 0 | 4 | 124
63 | K | 998711104.1 | Přesun hmot procentní pro vnitřní vodovod v objektech v do 24 m | % |  |  | 0 |  |  | základní |  | 0 | 0 | 0 | 0 | 0 | 4 | K | 2 | ROZPOCET | 0 | 0 | 0 | 0 | 0 | 1 | 0 | 4 | 126
| D | ON | Ostatní náklady |  |  |  | 0 |  |  |  |  | 0 |  | 0 |  | 0 | 1 | D | 1 | ROZPOCET | [6 empty] | 0
64 | K | 094002001 | Nepředvídatelné náklady při přepojování stávající vody a kanalizace | hod | 80 |  | 0 |  |  | základní |  | 0 | 0 | 0 | 0 | 0 | 4 | K | 2 | ROZPOCET | 0 | 0 | 0 | 0 | 0 | 1 | 0 | 4 | 128
65 | K | 094003003 | Likvidace odpadu | soubor | 1 |  | 0 |  |  | základní |  | 0 | 0 | 0 | 0 | 0 | 4 | K | 2 | ROZPOCET | 0 | 0 | 0 | 0 | 0 | 1 | 0 | 4 | 130
66 | K | 091100202 | Napuštění a vypuštění systému | hod | 10 |  | 0 |  |  | základní |  | 0 | 0 | 0 | 0 | 0 | 4 | K | 2 | ROZPOCET | 0 | 0 | 0 | 0 | 0 | 1 | 0 | 4 | 132
| D | GEO | Průzkumné, geodetické a projektové práce |  |  |  | 0 |  |  |  |  | 0 |  | 0 |  | 0 | 1 | D | 1 | ROZPOCET | [6 empty] | 0
67 | K | 722009611 | Trasování kanalizace v součinnosti s kamerovým systémem – do 400 m | m | 430 |  | 0 |  |  | základní |  | 0 | 0 | 0 | 0 | 0 | 4 | K | 2 | ROZPOCET | 0 | 0 | 0 | 0 | 0 | 1 | 0 | 4 | 136
68 | K | 722009612 | Zpráva a záznam z revize kanalizace – videozáznam a tech. zpráva – do 400 m | úsek | 1 |  | 0 |  |  | základní |  | 0 | 0 | 0 | 0 | 0 | 4 | K | 2 | ROZPOCET | 0 | 0 | 0 | 0 | 0 | 1 | 0 | 4 | 138

## VRN - Vedlejší rozpočtové...
{f242baf5-6894-4c92-85e5-4a443e8d85f1}
2
| KRYCÍ LIST SOUPISU PRACÍ | [7 empty] | v --- níže se nacházejí doplnkové a pomocné údaje k sestavám --- v | [8 empty] | False
Stavba:
Parkoviště pro zaměstnance a heliport
Objekt:
5/2024-A - Parkovací dům
Soupis:
VRN - Vedlejší rozpočtové náklady
| KSO: |  |  |  |  | CC-CZ:
| Místo: |  | České Budějovice |  |  | Datum: | 13. 6. 2025
| Zadavatel: |  |  |  |  | IČ:
|  | Nemocnice České Budějovice |  |  |  | DIČ:
| Uchazeč: |  |  |  |  | IČ: | Vyplň údaj
|  | Vyplň údaj |  |  |  | DIČ: | Vyplň údaj
| Projektant: |  |  |  |  | IČ:
|  | AGP nova |  |  |  | DIČ:
| Zpracovatel: |  |  |  |  | IČ:
|  | QSB |  |  |  | DIČ:
Poznámka:
Soupis prací je sestaven s využitím Cenové soustavy ÚRS. Položky, které pochází z této cenové soustavy, jsou ve sloupci 'Cenová soustava' označeny popisem 'CS ÚRS' a úrovní příslušného kalendářního pololetí. Veškeré další informace vymezující popis a podmínky použití těchto položek z Cenové soustavy, které nejsou uvedeny přímo v soupisu prací, jsou neomezeně dálkově k dispozici na webu podminky.urs.cz. Položky, pokud není uvedeno jinak, obsahují veškeré náklady na provedení, tzn. dodávku, montáž a montážní prostředky, kotevní a spojovací prvky, přesuny a dopravu, skládkovné, systémové detaily, profily a řešení, úpravu povrchu, pomocné lešení a přípravné práce.
| Cena bez DPH | [5 empty] | 0
|  |  | Základ daně |  |  | Sazba daně | Výše daně
| DPH | základní | 0 |  |  | 21% | 0
|  | snížená | 0 |  |  | 12% | 0
|  | zákl. přenesená | 0 |  |  | 21% | 0
|  | sníž. přenesená | 0 |  |  | 12% | 0
|  | nulová | 0 |  |  | 0% | 0
| Cena s DPH |  |  | v | CZK |  | 0
| Projektant |  |  | Zpracovatel
| Datum a podpis: |  | Razítko | Datum a podpis: |  |  | Razítko
| Objednavatel |  |  | Uchazeč
| Datum a podpis: |  | Razítko | Datum a podpis: |  |  | Razítko
REKAPITULACE ČLENĚNÍ SOUPISU PRACÍ
Stavba:
Parkoviště pro zaměstnance a heliport
Objekt:
5/2024-A - Parkovací dům
Soupis:
VRN - Vedlejší rozpočtové náklady
Místo: |  |  | České Budějovice |  |  | Datum: | 13. 6. 2025
Zadavatel: |  |  | Nemocnice České Budějovice |  |  | Projektant: | AGP nova
Uchazeč: |  |  | Vyplň údaj |  |  | Zpracovatel: | QSB
Kód dílu - Popis | [6 empty] | Cena celkem [CZK]
Náklady ze soupisu prací | [6 empty] | 0 | [11 empty] | -1
| VON - Vedlejší a ostatní rozpočtové náklady | [5 empty] | 0
SOUPIS PRACÍ
Stavba:
Parkoviště pro zaměstnance a heliport
Objekt:
5/2024-A - Parkovací dům
Soupis:
VRN - Vedlejší rozpočtové náklady
Místo: |  |  | České Budějovice |  |  | Datum: | 13. 6. 2025
Zadavatel: |  |  | Nemocnice České Budějovice |  |  | Projektant: | AGP nova
Uchazeč: |  |  | Vyplň údaj |  |  | Zpracovatel: | QSB
PČ | Typ | Kód | Popis | MJ | Množství | J.cena [CZK] | Cena celkem [CZK] | Cenová soustava |  | DPH | J. Nh [h] | Nh celkem [h] | J. hmotnost [t] | Hmotnost celkem [t] | J. suť [t] | Suť Celkem [t]
Náklady soupisu celkem | [6 empty] | 0 |  |  |  |  | 0 |  | 0 |  | 0 |  | D | -1 | [7 empty] | 0
| D | VON | Vedlejší a ostatní rozpočtové náklady |  |  |  | 0 |  |  |  |  | 0 |  | 0 |  | 0 | 1 | D | 0 | ROZPOCET | [6 empty] | 0
1 | K | 012103000 | Geodetické práce před výstavbou | soubor | 1 |  | 0 |  |  | základní |  | 0 | 0 | 0 | 0 | 0 | 1024 | K | 1 | ROZPOCET | 0 | 0 | 0 | 0 | 0 | 1 | 0 | 1024 | -43828924
2 | K | 012203000 | Geodetické práce při provádění stavby | soubor | 1 |  | 0 |  |  | základní |  | 0 | 0 | 0 | 0 | 0 | 1024 | K | 1 | ROZPOCET | 0 | 0 | 0 | 0 | 0 | 1 | 0 | 1024 | -326015134
3 | K | 012303000 | Geodetické práce po výstavbě | soubor | 1 |  | 0 |  |  | základní |  | 0 | 0 | 0 | 0 | 0 | 1024 | K | 1 | ROZPOCET | 0 | 0 | 0 | 0 | 0 | 1 | 0 | 1024 | 1691778823
4 | K | 030001000 | Zařízení staveniště (komunikace, skladby, buňky, sociální zázemí,...) vč. provozu, údržby, zrušení a jeho odvozu, zřízení staveništních přípojek a napojení, oplocení, ohrazení, vstupy, zimní opatření vč. energií, DIO, průběžný úklid, čištění komunikací | soubor | 1 |  | 0 |  |  | základní |  | 0 | 0 | 0 | 0 | 0 | 1024 | K | 1 | ROZPOCET | 0 | 0 | 0 | 0 | 0 | 1 | 0 | 1024 | 297623854
5 | K | 090001000 | DSPS (tisk 6 paré + digitálně v otevřeném formátu), fotodokumentace, dokladová část (atesty, certifikáty, prohlášení, zkoušky, měření) | soubor | 1 |  | 0 |  |  | základní |  | 0 | 0 | 0 | 0 | 0 | 1024 | K | 1 | ROZPOCET | 0 | 0 | 0 | 0 | 0 | 1 | 0 | 1024 | 1725112030
6 | K | 090002000 | Skutečné provedení stavby pro kolaudaci + dokumentace koncových prvků podle standardů investora | soubor | 1 |  | 0 |  |  | základní |  | 0 | 0 | 0 | 0 | 0 | 1024 | K | 1 | ROZPOCET | 0 | 0 | 0 | 0 | 0 | 1 | 0 | 1024 | -72965565
7 | K | 032603000 | Založení jeřábů vč. napojení na el. a uzemnění | soubor | 1 |  | 0 |  |  | základní |  | 0 | 0 | 0 | 0 | 0 | 1024 | K | 1 | ROZPOCET | 0 | 0 | 0 | 0 | 0 | 1 | 0 | 1024 | 90505368
8 | K | 034503000 | Informační tabule na staveništi | soubor | 1 |  | 0 |  |  | základní |  | 0 | 0 | 0 | 0 | 0 | 1024 | K | 1 | ROZPOCET | 0 | 0 | 0 | 0 | 0 | 1 | 0 | 1024 | 38821279
9 | K | 040001000 | Inženýrská činnost a kompletace dodavatele (vzorkování, změnová řízení, spolupráce s projektantem a investorem, doplnění podkladů) | soubor | 1 |  | 0 |  |  | základní |  | 0 | 0 | 0 | 0 | 0 | 1024 | K | 1 | ROZPOCET | 0 | 0 | 0 | 0 | 0 | 1 | 0 | 1024 | 290320994
10 | K | 091404000 | Výrobní a dílenská dokumentace vč. projednání s AD, tisk + digi, dokumentace koncových prvků | soubor | 1 |  | 0 |  |  | základní |  | 0 | 0 | 0 | 0 | 0 | 1024 | K | 1 | ROZPOCET | 0 | 0 | 0 | 0 | 0 | 1 | 0 | 1024 | -532889082
11 | K | 094106000 | Náklady na opatření BOZP a PO (zajištění dopravních koridorů, bezp. značení, požární hlídky,..) | soubor | 1 |  | 0 |  |  | základní |  | 0 | 0 | 0 | 0 | 0 | 1024 | K | 1 | ROZPOCET | 0 | 0 | 0 | 0 | 0 | 1 | 0 | 1024 | -1031125163

## D.1.1 - Architektonicko-s..._01
[18 empty] | {3334c797-7381-4795-b669-ed6c2ea5d078} | [5 empty] | nátěrZAM | m2 | 1418,65 | 2
2
| KRYCÍ LIST SOUPISU PRACÍ | [7 empty] | v --- níže se nacházejí doplnkové a pomocné údaje k sestavám --- v | [8 empty] | False
Stavba:
Parkoviště pro zaměstnance a heliport
Objekt:
5/2024-B - Heliport
Soupis:
D.1.1 - Architektonicko-stavební část
| KSO: |  |  |  |  | CC-CZ:
| Místo: |  | České Budějovice |  |  | Datum: | 13. 6. 2025
| Zadavatel: |  |  |  |  | IČ:
|  | Nemocnice České Budějovice |  |  |  | DIČ:
| Uchazeč: |  |  |  |  | IČ: | Vyplň údaj
|  | Vyplň údaj |  |  |  | DIČ: | Vyplň údaj
| Projektant: |  |  |  |  | IČ:
|  | AGP nova |  |  |  | DIČ:
| Zpracovatel: |  |  |  |  | IČ:
|  | QSB |  |  |  | DIČ:
Poznámka:
Soupis prací je sestaven s využitím Cenové soustavy ÚRS. Položky, které pochází z této cenové soustavy, jsou ve sloupci 'Cenová soustava' označeny popisem 'CS ÚRS' a úrovní příslušného kalendářního pololetí. Veškeré další informace vymezující popis a podmínky použití těchto položek z Cenové soustavy, které nejsou uvedeny přímo v soupisu prací, jsou neomezeně dálkově k dispozici na webu podminky.urs.cz. Položky, pokud není uvedeno jinak, obsahují veškeré náklady na provedení, tzn. dodávku, montáž a montážní prostředky, kotevní a spojovací prvky, přesuny a dopravu, skládkovné, systémové detaily, profily a řešení, úpravu povrchu, pomocné lešení a přípravné práce.
| Cena bez DPH | [5 empty] | 0
|  |  | Základ daně |  |  | Sazba daně | Výše daně
| DPH | základní | 0 |  |  | 21% | 0
|  | snížená | 0 |  |  | 12% | 0
|  | zákl. přenesená | 0 |  |  | 21% | 0
|  | sníž. přenesená | 0 |  |  | 12% | 0
|  | nulová | 0 |  |  | 0% | 0
| Cena s DPH |  |  | v | CZK |  | 0
| Projektant |  |  | Zpracovatel
| Datum a podpis: |  | Razítko | Datum a podpis: |  |  | Razítko
| Objednavatel |  |  | Uchazeč
| Datum a podpis: |  | Razítko | Datum a podpis: |  |  | Razítko
REKAPITULACE ČLENĚNÍ SOUPISU PRACÍ
Stavba:
Parkoviště pro zaměstnance a heliport
Objekt:
5/2024-B - Heliport
Soupis:
D.1.1 - Architektonicko-stavební část
Místo: |  |  | České Budějovice |  |  | Datum: | 13. 6. 2025
Zadavatel: |  |  | Nemocnice České Budějovice |  |  | Projektant: | AGP nova
Uchazeč: |  |  | Vyplň údaj |  |  | Zpracovatel: | QSB
Kód dílu - Popis | [6 empty] | Cena celkem [CZK]
Náklady ze soupisu prací | [6 empty] | 0 | [11 empty] | -1
| HSV - Práce a dodávky HSV | [5 empty] | 0
| 2 - Zakládání | [5 empty] | 0
| 3 - Svislé a kompletní konstrukce | [5 empty] | 0
| 4 - Vodorovné konstrukce | [5 empty] | 0
| 6 - Úpravy povrchů, podlahy a osazování výplní | [5 empty] | 0
| 9 - Ostatní konstrukce a práce, bourání | [5 empty] | 0
| 998 - Přesun hmot | [5 empty] | 0
| PSV - Práce a dodávky PSV | [5 empty] | 0
| 713 - Izolace tepelné | [5 empty] | 0
| 762 - Konstrukce tesařské | [5 empty] | 0
| 763 - Konstrukce suché výstavby | [5 empty] | 0
| 764 - Konstrukce klempířské | [5 empty] | 0
| 766 - Konstrukce truhlářské | [5 empty] | 0
| 767 - Konstrukce zámečnické | [5 empty] | 0
| 771 - Podlahy z dlaždic | [5 empty] | 0
| 776 - Podlahy povlakové | [5 empty] | 0
| 777 - Podlahy lité | [5 empty] | 0
| 781 - Dokončovací práce - obklady | [5 empty] | 0
| 783 - Dokončovací práce - nátěry | [5 empty] | 0
| 784 - Dokončovací práce - malby a tapety | [5 empty] | 0
| N00 - Nepojmenované práce | [5 empty] | 0
| N01 - Montáže a dodávky ostatní | [5 empty] | 0
SOUPIS PRACÍ
Stavba:
Parkoviště pro zaměstnance a heliport
Objekt:
5/2024-B - Heliport
Soupis:
D.1.1 - Architektonicko-stavební část
Místo: |  |  | České Budějovice |  |  | Datum: | 13. 6. 2025
Zadavatel: |  |  | Nemocnice České Budějovice |  |  | Projektant: | AGP nova
Uchazeč: |  |  | Vyplň údaj |  |  | Zpracovatel: | QSB
PČ | Typ | Kód | Popis | MJ | Množství | J.cena [CZK] | Cena celkem [CZK] | Cenová soustava |  | DPH | J. Nh [h] | Nh celkem [h] | J. hmotnost [t] | Hmotnost celkem [t] | J. suť [t] | Suť Celkem [t]
Náklady soupisu celkem | [6 empty] | 0 |  |  |  |  | 0 |  | 259.1538 |  | 0 |  | D | -1 | [14 empty] | 0
| D | HSV | Práce a dodávky HSV |  |  |  | 0 |  |  |  |  | 0 |  | 149.5784 |  | 0 | 1 | D | 0 |  |  |  | ROZPOCET | [10 empty] | 0
| D | 2 | Zakládání |  |  |  | 0 |  |  |  |  | 0 |  | 2.2385 |  | 0 | 1 | D | 1 |  |  |  | ROZPOCET | [10 empty] | 0
1 | K | 278231111 | Podezdívka do 2 m2 ze zdiva cihelného pod ventilátory, čerpadla nebo jiná zařízení | m3 | 0.867 |  | 0 |  |  | základní |  | 0 | 2.1412 | 1.8564 | 0 | 0 | 4 | K | 2 |  |  |  | ROZPOCET |  |  |  |  | 0 | 0 | 0 | 0 | 0 | 1 | 0 | 4 | -1521362131
| VV |  | "podstavce" 0,85*0,85*0,6*2 |  | 0.867 | [12 empty] | VV | 2 | 2 | True | 1 | ROZPOCET
2 | K | 278381154 | Základy pod technologická zařízení půdorysné plochy přes 0,5 do 1 m2 z betonu prostého tř. C 16/20 | m3 | 0.145 |  | 0 |  |  | základní |  | 0 | 2.6353 | 0.38212 | 0 | 0 | 4 | K | 2 |  |  |  | ROZPOCET |  |  |  |  | 0 | 0 | 0 | 0 | 0 | 1 | 0 | 4 | 315981769
| VV |  | "podstavce - krycí deska, ztužení" 0,85*0,85*0,1*2 |  | 0.145 | [12 empty] | VV | 2 | 2 | True | 1 | ROZPOCET
| D | 3 | Svislé a kompletní konstrukce |  |  |  | 0 |  |  |  |  | 0 |  | 78.1271 |  | 0 | 1 | D | 1 |  |  |  | ROZPOCET | [10 empty] | 0
3 | K | 311235161 | Zdivo jednovrstvé z cihel broušených přes P10 do P15 na tenkovrstvou maltu tl 300 mm | m2 | 51 |  | 0 |  |  | základní |  | 0 | 0.26878 | 13.7078 | 0 | 0 | 4 | K | 2 |  |  |  | ROZPOCET |  |  |  |  | 0 | 0 | 0 | 0 | 0 | 1 | 0 | 4 | -177937096
| VV |  | "atika" 51*1 |  | 51 | [12 empty] | VV | 2 | 2 | True | 1 | ROZPOCET
4 | K | 311235191 | Zdivo jednovrstvé z cihel broušených přes P10 do P15 na tenkovrstvou maltu tl 380 mm | m2 | 139.485 |  | 0 |  |  | základní |  | 0 | 0.30131 | 42.0282 | 0 | 0 | 4 | K | 2 |  |  |  | ROZPOCET |  |  |  |  | 0 | 0 | 0 | 0 | 0 | 1 | 0 | 4 | 1313326286
| VV |  | "4.NP" 3,35*(8,75*2+4,6*2+4,3*2+6,5*2)-3*1,5-1,5*1,5*4-1,4*2,1*2-1,2*2,45 |  | 139.485 | [12 empty] | VV | 2 | 2 | True | 1 | ROZPOCET
5 | K | 311238937 | Založení zdiva z cihel děrovaných broušených na zakládací maltu tloušťky přes 250 do 300 mm | m | 51 |  | 0 |  |  | základní |  | 0 | 0.01856 | 0.94656 | 0 | 0 | 4 | K | 2 |  |  |  | ROZPOCET |  |  |  |  | 0 | 0 | 0 | 0 | 0 | 1 | 0 | 4 | 240594564
| VV |  | "atika" 51 |  | 51 | [12 empty] | VV | 2 | 2 | True | 1 | ROZPOCET
6 | K | 311238939 | Založení zdiva z cihel děrovaných broušených na zakládací maltu tloušťky přes 300 do 380mm | m | 48.3 |  | 0 |  |  | základní |  | 0 | 0.02353 | 1.1365 | 0 | 0 | 4 | K | 2 |  |  |  | ROZPOCET |  |  |  |  | 0 | 0 | 0 | 0 | 0 | 1 | 0 | 4 | 469977280
| VV |  | "4.NP" (8,75*2+4,6*2+4,3*2+6,5*2) |  | 48.3 | [12 empty] | VV | 2 | 2 | True | 1 | ROZPOCET
7 | K | 317168011 | Překlad keramický plochý š 115 mm dl 1000 mm | kus | 6 |  | 0 |  |  | základní |  | 0 | 0.01794 | 0.10764 | 0 | 0 | 4 | K | 2 |  |  |  | ROZPOCET |  |  |  |  | 0 | 0 | 0 | 0 | 0 | 1 | 0 | 4 | -915135376
| VV |  | "4.NP" 6 |  | 6 | [12 empty] | VV | 2 | 2 | True | 1 | ROZPOCET
8 | K | 317168012 | Překlad keramický plochý š 115 mm dl 1250 mm | kus | 3 |  | 0 |  |  | základní |  | 0 | 0.02278 | 0.06834 | 0 | 0 | 4 | K | 2 |  |  |  | ROZPOCET |  |  |  |  | 0 | 0 | 0 | 0 | 0 | 1 | 0 | 4 | -1880827048
| VV |  | "4.NP" 3 |  | 3 | [12 empty] | VV | 2 | 2 | True | 1 | ROZPOCET
9 | K | 317168014 | Překlad keramický plochý š 115 mm dl 1750 mm | kus | 3 |  | 0 |  |  | základní |  | 0 | 0.03132 | 0.09396 | 0 | 0 | 4 | K | 2 |  |  |  | ROZPOCET |  |  |  |  | 0 | 0 | 0 | 0 | 0 | 1 | 0 | 4 | -1680004193
| VV |  | "4.NP" 3 |  | 3 | [12 empty] | VV | 2 | 2 | True | 1 | ROZPOCET
10 | K | 317168051 | Překlad keramický vysoký v 238 mm dl 1000 mm | kus | 12 |  | 0 |  |  | základní |  | 0 | 0.03655 | 0.4386 | 0 | 0 | 4 | K | 2 |  |  |  | ROZPOCET |  |  |  |  | 0 | 0 | 0 | 0 | 0 | 1 | 0 | 4 | 564851269
| VV |  | "4.NP" 3*4 |  | 12 | [12 empty] | VV | 2 | 2 | True | 1 | ROZPOCET
11 | K | 317168053 | Překlad keramický vysoký v 238 mm dl 1500 mm | kus | 4 |  | 0 |  |  | základní |  | 0 | 0.05455 | 0.2182 | 0 | 0 | 4 | K | 2 |  |  |  | ROZPOCET |  |  |  |  | 0 | 0 | 0 | 0 | 0 | 1 | 0 | 4 | -379815902
| VV |  | "4.NP" 1*4 |  | 4 | [12 empty] | VV | 2 | 2 | True | 1 | ROZPOCET
12 | K | 317168054 | Překlad keramický vysoký v 238 mm dl 1750 mm | kus | 16 |  | 0 |  |  | základní |  | 0 | 0.06355 | 1.0168 | 0 | 0 | 4 | K | 2 |  |  |  | ROZPOCET |  |  |  |  | 0 | 0 | 0 | 0 | 0 | 1 | 0 | 4 | -237823425
| VV |  | "4.NP" 4*4 |  | 16 | [12 empty] | VV | 2 | 2 | True | 1 | ROZPOCET
13 | K | 317168055 | Překlad keramický vysoký v 238 mm dl 2000 mm | kus | 4 |  | 0 |  |  | základní |  | 0 | 0.07285 | 0.2914 | 0 | 0 | 4 | K | 2 |  |  |  | ROZPOCET |  |  |  |  | 0 | 0 | 0 | 0 | 0 | 1 | 0 | 4 | -389893703
| VV |  | "4.NP" 1*4 |  | 4 | [12 empty] | VV | 2 | 2 | True | 1 | ROZPOCET
14 | K | 317168061 | Překlad keramický vysoký v 238 mm dl 3500 mm | kus | 4 |  | 0 |  |  | základní |  | 0 | 0.12705 | 0.5082 | 0 | 0 | 4 | K | 2 |  |  |  | ROZPOCET |  |  |  |  | 0 | 0 | 0 | 0 | 0 | 1 | 0 | 4 | 1614023071
| VV |  | "4.NP" 1*4 |  | 4 | [12 empty] | VV | 2 | 2 | True | 1 | ROZPOCET
15 | K | 317998115 | Tepelná izolace mezi překlady v 24 cm z EPS tl 100 mm | m | 17 |  | 0 |  |  | základní |  | 0 | 0.00038 | 0.00646 | 0 | 0 | 4 | K | 2 |  |  |  | ROZPOCET |  |  |  |  | 0 | 0 | 0 | 0 | 0 | 1 | 0 | 4 | 1074761264
| VV |  | 1*3+3,5+1,75*4+1,5+2 |  | 17 | [12 empty] | VV | 2 | 2 | True | 1 | ROZPOCET
16 | K | 342244201 | Příčka z cihel broušených na tenkovrstvou maltu tloušťky 80 mm | m2 | 8.76 |  | 0 |  |  | základní |  | 0 | 0.06848 | 0.59988 | 0 | 0 | 4 | K | 2 |  |  |  | ROZPOCET |  |  |  |  | 0 | 0 | 0 | 0 | 0 | 1 | 0 | 4 | 2075821110
| VV |  | "4.NP" 3,6*(0,9+0,9+1,8)-1,4*3 |  | 8.76 | [12 empty] | VV | 2 | 2 | True | 1 | ROZPOCET
17 | K | 342244211 | Příčka z cihel broušených na tenkovrstvou maltu tloušťky 115 mm | m2 | 156.1 |  | 0 |  |  | základní |  | 0 | 0.09448 | 14.7483 | 0 | 0 | 4 | K | 2 |  |  |  | ROZPOCET |  |  |  |  | 0 | 0 | 0 | 0 | 0 | 1 | 0 | 4 | -2098183918
| VV |  | "4.NP" 3,6*(1+3,5+7,5+0,9+4,6*2+1,6+6,6+7,65+2,4+3,2*2)-1,4*2-1,6-3-1,8-1,6-1,4 |  | 156.1 | [12 empty] | VV | 2 | 2 | True | 1 | ROZPOCET
18 | K | 342244400 | Příčka zvukově izolační z cihel děrovaných broušených na tenkovrstvou maltu tloušťky 100 mm | m2 | 18.87 |  | 0 |  |  | základní |  | 0 | 0.11678 | 2.2036 | 0 | 0 | 4 | K | 2 |  |  |  | ROZPOCET |  |  |  |  | 0 | 0 | 0 | 0 | 0 | 1 | 0 | 4 | 1559943664
| P |  | Poznámka k položce: tl. 115 mm | [14 empty] | P | 2
| VV |  | "4.NP" 3,6*6-1,3*2,1 |  | 18.87 | [12 empty] | VV | 2 | 2 | True | 1 | ROZPOCET
19 | K | 342291111 | Ukotvení příček montážní polyuretanovou pěnou tl příčky do 100 mm | m | 3.6 |  | 0 |  |  | základní |  | 0 | 8e-05 | 0.000288 | 0 | 0 | 4 | K | 2 |  |  |  | ROZPOCET |  |  |  |  | 0 | 0 | 0 | 0 | 0 | 1 | 0 | 4 | -311202538
| VV |  | "4.NP" (0,9+0,9+1,8) |  | 3.6 | [12 empty] | VV | 2 | 2 | True | 1 | ROZPOCET
20 | K | 342291112 | Ukotvení příček montážní polyuretanovou pěnou tl příčky přes 100 mm | m | 52.75 |  | 0 |  |  | základní |  | 0 | 0.00012 | 0.00633 | 0 | 0 | 4 | K | 2 |  |  |  | ROZPOCET |  |  |  |  | 0 | 0 | 0 | 0 | 0 | 1 | 0 | 4 | 1768027274
| VV |  | "4.NP" (1+3,5+7,5+0,9+4,6*2+1,6+6,6+7,65+2,4+3,2*2) |  | 46.75 | [12 empty] | VV | 2 | 2 | True | 0 | ROZPOCET
| VV |  | "4.NP" 6 |  | 6 | [12 empty] | VV | 2 | 2 | True | 0 | ROZPOCET
| VV |  | Součet |  | 52.75 | [12 empty] | VV | 2 | 4 | True | 1 | ROZPOCET
| D | 4 | Vodorovné konstrukce |  |  |  | 0 |  |  |  |  | 0 |  | 6.107 |  | 0 | 1 | D | 1 |  |  |  | ROZPOCET | [10 empty] | 0
21 | K | 417321313 | Ztužující pásy a věnce ze ŽB tř. C 16/20 | m3 | 2.04 |  | 0 |  |  | základní |  | 0 | 2.3011 | 4.6943 | 0 | 0 | 4 | K | 2 |  |  |  | ROZPOCET |  |  |  |  | 0 | 0 | 0 | 0 | 0 | 1 | 0 | 4 | -2021148772
| VV |  | 4NP | [14 empty] | VV | 2 | 1 | True | 0 | ROZPOCET
| VV |  | "atika" 51*0,2*0,2 |  | 2.04 | [12 empty] | VV | 2 | 2 | True | 1 | ROZPOCET
22 | K | 417352311 | Ztracené bednění věnců z pórobetonových U-profilů do 500 kg/m3 pro zdivo tl 300 mm | m | 51 |  | 0 |  |  | základní |  | 0 | 0.0277 | 1.4127 | 0 | 0 | 4 | K | 2 |  |  |  | ROZPOCET |  |  |  |  | 0 | 0 | 0 | 0 | 0 | 1 | 0 | 4 | 523718107
| VV |  | 4NP | [14 empty] | VV | 2 | 1 | True | 0 | ROZPOCET
| VV |  | "atika" 51 |  | 51 | [12 empty] | VV | 2 | 2 | True | 1 | ROZPOCET
| D | 6 | Úpravy povrchů, podlahy a osazování výplní |  |  |  | 0 |  |  |  |  | 0 |  | 62.8752 |  | 0 | 1 | D | 1 |  |  |  | ROZPOCET | [10 empty] | 0
23 | K | 612131301 | Cementový postřik vnitřních stěn nanášený celoplošně strojně | m2 | 520.845 |  | 0 |  |  | základní |  | 0 | 0.00735 | 3.8282 | 0 | 0 | 4 | K | 2 |  |  |  | ROZPOCET |  |  |  |  | 0 | 0 | 0 | 0 | 0 | 1 | 0 | 4 | -498468738
| VV |  | "4.NP" 3,35*(8,75*2+4,6*2+4,3*2+6,5*2)-3*1,5-1,5*1,5*4-1,4*2,1*2-1,2*2,45+139*0,1 |  | 153.385 | [12 empty] | VV | 2 | 2 | True | 0 | ROZPOCET
| VV |  | "4.NP" (3,6*(0,9+0,9+1,8)-1,4*3)*2 |  | 17.52 | [12 empty] | VV | 2 | 2 | True | 0 | ROZPOCET
| VV |  | "4.NP" (3,6*(1+3,5+7,5+0,9+4,6*2+1,6+6,6+7,65+2,4+3,2*2)-1,4*2-1,6-3-1,8-1,6-1,4)*2 |  | 312.2 | [12 empty] | VV | 2 | 2 | True | 0 | ROZPOCET
| VV |  | "4.NP" (3,6*6-1,3*2,1)*2 |  | 37.74 | [12 empty] | VV | 2 | 2 | True | 0 | ROZPOCET
| VV |  | Součet |  | 520.845 | [12 empty] | VV | 2 | 4 | True | 1 | ROZPOCET
24 | K | 612321321 | Vápenocementová omítka hladká jednovrstvá vnitřních stěn nanášená strojně | m2 | 275.32 |  | 0 |  |  | základní |  | 0 | 0.0136 | 3.7444 | 0 | 0 | 4 | K | 2 |  |  |  | ROZPOCET |  |  |  |  | 0 | 0 | 0 | 0 | 0 | 1 | 0 | 4 | 1700857183
| VV |  | "4.NP" 2*(8,75*2+4,6*2+4,3*2+6,5*2)-3*1,5-1,5*1,5*4-1,4*2,1*2-1,2*2,45+139*0,1 |  | 88.18 | [12 empty] | VV | 2 | 2 | True | 0 | ROZPOCET
| VV |  | "4.NP" (2*(0,9+0,9+1,8)-1,4*3)*2 |  | 6 | [12 empty] | VV | 2 | 2 | True | 0 | ROZPOCET
| VV |  | "4.NP" (2*(1+3,5+7,5+0,9+4,6*2+1,6+6,6+7,65+2,4+3,2*2)-1,4*2-1,6-3-1,8-1,6-1,4)*2 |  | 162.6 | [12 empty] | VV | 2 | 2 | True | 0 | ROZPOCET
| VV |  | "4.NP" (2*6-1,3*2,1)*2 |  | 18.54 | [12 empty] | VV | 2 | 2 | True | 0 | ROZPOCET
| VV |  | Součet |  | 275.32 | [12 empty] | VV | 2 | 4 | True | 1 | ROZPOCET
25 | K | 612321341 | Vápenocementová omítka štuková dvouvrstvá vnitřních stěn nanášená strojně | m2 | 245.525 |  | 0 |  |  | základní |  | 0 | 0.01628 | 3.9971 | 0 | 0 | 4 | K | 2 |  |  |  | ROZPOCET |  |  |  |  | 0 | 0 | 0 | 0 | 0 | 1 | 0 | 4 | -1053358224
| VV |  | 520,845 |  | 520.845 | [12 empty] | VV | 2 | 2 | True | 0 | ROZPOCET
| VV |  | 275,32*-1 |  | -275.32 | [12 empty] | VV | 2 | 2 | True | 0 | ROZPOCET
| VV |  | Součet |  | 245.525 | [12 empty] | VV | 2 | 4 | True | 1 | ROZPOCET
26 | K | 622131321 | Penetrační nátěr vnějších stěn nanášený strojně | m2 | 247.24 |  | 0 |  |  | základní |  | 0 | 0.00026 | 0.064282 | 0 | 0 | 4 | K | 2 |  |  |  | ROZPOCET |  |  |  |  | 0 | 0 | 0 | 0 | 0 | 1 | 0 | 4 | -372958924
| VV |  | "4.NP" 5*53-1,4*2,1*2-1,5*1,5*4-1,2*2,4 |  | 247.24 | [12 empty] | VV | 2 | 2 | True | 1 | ROZPOCET
27 | K | 622221121 | Montáž kontaktního zateplení vnějších stěn lepením a mechanickým kotvením desek z minerální vlny s kolmou orientací do zdiva a betonu tl přes 80 do 120 mm | m2 | 2.24 |  | 0 |  |  | základní |  | 0 | 0.0126 | 0.028224 | 0 | 0 | 4 | K | 2 |  |  |  | ROZPOCET |  |  |  |  | 0 | 0 | 0 | 0 | 0 | 1 | 0 | 4 | -1662957888
| VV |  | "4.NP" 0,4*(1,4+2,1*2) |  | 2.24 | [12 empty] | VV | 2 | 2 | True | 1 | ROZPOCET
28 | M | 63151513 | deska tepelně izolační minerální kontaktních fasád kolmé vlákno λ=0,040-0,041 tl 100mm | m2 | 2.352 |  | 0 |  |  | základní |  | 0 | 0.01 | 0.02352 | 0 | 0 | 8 | M | 2 |  |  |  | ROZPOCET |  |  |  |  | 0 | 0 | 0 | 0 | 0 | 1 | 0 | 4 | -1147007203
| VV |  | 2,24*1,05 'Přepočtené koeficientem množství |  | 2.352 | [12 empty] | VV | 2 | 2 | False | 1 | ROZPOCET
29 | K | 622221131 | Montáž kontaktního zateplení vnějších stěn lepením a mechanickým kotvením desek z minerální vlny s kolmou orientací do zdiva a betonu tl přes 120 do 160 mm | m2 | 247.24 |  | 0 |  |  | základní |  | 0 | 0.01268 | 3.135 | 0 | 0 | 4 | K | 2 |  |  |  | ROZPOCET |  |  |  |  | 0 | 0 | 0 | 0 | 0 | 1 | 0 | 4 | 650880824
| VV |  | "4.NP" 5*53-1,4*2,1*2-1,5*1,5*4-1,2*2,4 |  | 247.24 | [12 empty] | VV | 2 | 2 | True | 1 | ROZPOCET
30 | M | 63151533 | deska tepelně izolační minerální kontaktních fasád kolmé vlákno λ=0,040-0,041 tl 160mm | m2 | 259.602 |  | 0 |  |  | základní |  | 0 | 0.016 | 4.1536 | 0 | 0 | 8 | M | 2 |  |  |  | ROZPOCET |  |  |  |  | 0 | 0 | 0 | 0 | 0 | 1 | 0 | 4 | -91765671
| VV |  | 247,24*1,05 'Přepočtené koeficientem množství |  | 259.602 | [12 empty] | VV | 2 | 2 | False | 1 | ROZPOCET
31 | K | 622531012 | Tenkovrstvá silikonová zatíraná omítka zrnitost 1,5 mm vnějších stěn | m2 | 247.24 |  | 0 |  |  | základní |  | 0 | 0.00285 | 0.70463 | 0 | 0 | 4 | K | 2 |  |  |  | ROZPOCET |  |  |  |  | 0 | 0 | 0 | 0 | 0 | 1 | 0 | 4 | -524258917
32 | K | 631311114 | Mazanina tl přes 50 do 80 mm z betonu prostého bez zvýšených nároků na prostředí tř. C 16/20 | m3 | 7.9 |  | 0 |  |  | základní |  | 0 | 2.301 | 18.1781 | 0 | 0 | 4 | K | 2 |  |  |  | ROZPOCET |  |  |  |  | 0 | 0 | 0 | 0 | 0 | 1 | 0 | 4 | -1364793540
| VV |  | skladba ploché střechy | [14 empty] | VV | 2 | 1 | True | 0 | ROZPOCET
| VV |  | "nad 4.NP" 158*0,05 |  | 7.9 | [12 empty] | VV | 2 | 2 | True | 0 | ROZPOCET
| VV |  | Součet |  | 7.9 | [12 empty] | VV | 2 | 4 | True | 1 | ROZPOCET
33 | K | 631311115 | Mazanina tl přes 50 do 80 mm z betonu prostého bez zvýšených nároků na prostředí tř. C 20/25 | m3 | 6.698 |  | 0 |  |  | základní |  | 0 | 2.5019 | 16.7575 | 0 | 0 | 4 | K | 2 |  |  |  | ROZPOCET |  |  |  |  | 0 | 0 | 0 | 0 | 0 | 1 | 0 | 4 | 1743149356
| VV |  | podlaha | [14 empty] | VV | 2 | 1 | True | 0 | ROZPOCET
| VV |  | "4.NP" 106,31*0,063 |  | 6.698 | [12 empty] | VV | 2 | 2 | True | 1 | ROZPOCET
34 | K | 631319011 | Příplatek k mazanině tl přes 50 do 80 mm za přehlazení povrchu | m3 | 7.9 |  | 0 |  |  | základní |  | 0 | 0 | 0 | 0 | 0 | 4 | K | 2 |  |  |  | ROZPOCET |  |  |  |  | 0 | 0 | 0 | 0 | 0 | 1 | 0 | 4 | 1853273562
| VV |  | skladba ploché střechy | [14 empty] | VV | 2 | 1 | True | 0 | ROZPOCET
| VV |  | "nad 4.NP" 158*0,05 |  | 7.9 | [12 empty] | VV | 2 | 2 | True | 0 | ROZPOCET
| VV |  | Součet |  | 7.9 | [12 empty] | VV | 2 | 4 | True | 1 | ROZPOCET
35 | K | 631319171 | Příplatek k mazanině tl přes 50 do 80 mm za stržení povrchu spodní vrstvy před vložením výztuže | m3 | 14.598 |  | 0 |  |  | základní |  | 0 | 0 | 0 | 0 | 0 | 4 | K | 2 |  |  |  | ROZPOCET |  |  |  |  | 0 | 0 | 0 | 0 | 0 | 1 | 0 | 4 | 1380376156
| VV |  | "podlaha 4.NP" 106,31*0,063 |  | 6.698 | [12 empty] | VV | 2 | 2 | True | 0 | ROZPOCET
| VV |  | "střecha nad 4.NP" 158*0,05 |  | 7.9 | [12 empty] | VV | 2 | 2 | True | 0 | ROZPOCET
| VV |  | Součet |  | 14.598 | [12 empty] | VV | 2 | 4 | True | 1 | ROZPOCET
36 | K | 631362021 | Výztuž mazanin svařovanými sítěmi Kari | t | 1.162 |  | 0 |  |  | základní |  | 0 | 1.0628 | 1.2349 | 0 | 0 | 4 | K | 2 |  |  |  | ROZPOCET |  |  |  |  | 0 | 0 | 0 | 0 | 0 | 1 | 0 | 4 | -392817599
| VV |  | "podlaha 4.NP" 106,31*1,2*4,5/1000 |  | 0.574 | [12 empty] | VV | 2 | 2 | True | 0 | ROZPOCET
| VV |  | "střecha nad 4.NP" 158*1,2*3,1/1000 |  | 0.588 | [12 empty] | VV | 2 | 2 | True | 0 | ROZPOCET
| VV |  | Součet |  | 1.162 | [12 empty] | VV | 2 | 4 | True | 1 | ROZPOCET
37 | K | 632453411 | Potěr průmyslový samonivelační ze suchých směsí podkladní pro střední provoz tl 5 mm | m2 | 395 |  | 0 |  |  | základní |  | 0 | 0.00942 | 3.7209 | 0 | 0 | 4 | K | 2 |  |  |  | ROZPOCET |  |  |  |  | 0 | 0 | 0 | 0 | 0 | 1 | 0 | 4 | 1736859273
| VV |  | "heliport" 395 |  | 395 | [12 empty] | VV | 2 | 2 | True | 1 | ROZPOCET
38 | K | 632481213 | Separační vrstva z PE fólie | m2 | 106.31 |  | 0 |  |  | základní |  | 0 | 0.00013 | 0.01382 | 0 | 0 | 4 | K | 2 |  |  |  | ROZPOCET |  |  |  |  | 0 | 0 | 0 | 0 | 0 | 1 | 0 | 4 | -678998122
| VV |  | "4.NP" 106,31 |  | 106.31 | [12 empty] | VV | 2 | 2 | True | 1 | ROZPOCET
39 | K | 634112123 | Obvodová dilatace podlahovým páskem z pěnového PE s fólií mezi stěnou a mazaninou nebo potěrem v 80 mm | m | 131.04 |  | 0 |  |  | základní |  | 0 | 2e-05 | 0.0026208 | 0 | 0 | 4 | K | 2 |  |  |  | ROZPOCET |  |  |  |  | 0 | 0 | 0 | 0 | 0 | 1 | 0 | 4 | -543932228
| VV |  | "4.NP" 131,04 |  | 131.04 | [12 empty] | VV | 2 | 2 | True | 1 | ROZPOCET
40 | K | 636311111 | Kladení dlažby z betonových dlaždic 400x400 mm na sucho na terče do výšky do 25 mm | m2 | 28.26 |  | 0 |  |  | základní |  | 0 | 0.0024 | 0.067824 | 0 | 0 | 4 | K | 2 |  |  |  | ROZPOCET |  |  |  |  | 0 | 0 | 0 | 0 | 0 | 1 | 0 | 4 | -1400765325
| VV |  | 4NP | [14 empty] | VV | 2 | 1 | True | 0 | ROZPOCET
| VV |  | "střecha" 3,14*3*3 |  | 28.26 | [12 empty] | VV | 2 | 2 | True | 1 | ROZPOCET
41 | M | 5924611X | dlažba betonová 300x300mm tl 30 mm přírodní | m2 | 31.086 |  | 0 |  |  | základní |  | 0 | 0.067 | 2.0828 | 0 | 0 | 8 | M | 2 |  |  |  | ROZPOCET |  |  |  |  | 0 | 0 | 0 | 0 | 0 | 1 | 0 | 4 | 701398635
| VV |  | 28,26*1,1 'Přepočtené koeficientem množství |  | 31.086 | [12 empty] | VV | 2 | 2 | False | 1 | ROZPOCET
42 | K | 636311151 | Příplatek k cenám betonové dlažby 400x400 mm na rektifikačních terčích za vyrovnání spádu podkladu sklonovými korektory | m2 | 28.26 |  | 0 |  |  | základní |  | 0 | 0.00152 | 0.042955 | 0 | 0 | 4 | K | 2 |  |  |  | ROZPOCET |  |  |  |  | 0 | 0 | 0 | 0 | 0 | 1 | 0 | 4 | -1368942450
43 | K | 642942111 | Osazování zárubní nebo rámů dveřních kovových do 2,5 m2 na MC | kus | 7 |  | 0 |  |  | základní |  | 0 | 0.01777 | 0.12439 | 0 | 0 | 4 | K | 2 |  |  |  | ROZPOCET |  |  |  |  | 0 | 0 | 0 | 0 | 0 | 1 | 0 | 4 | 785242446
| VV |  | D402 | [14 empty] | VV | 2 | 1 | True | 0 | ROZPOCET
| VV |  | 1 |  | 1 | [12 empty] | VV | 2 | 2 | True | 0 | ROZPOCET
| VV |  | D406 | [14 empty] | VV | 2 | 1 | True | 0 | ROZPOCET
| VV |  | 1 |  | 1 | [12 empty] | VV | 2 | 2 | True | 0 | ROZPOCET
| VV |  | D407 | [14 empty] | VV | 2 | 1 | True | 0 | ROZPOCET
| VV |  | 1 |  | 1 | [12 empty] | VV | 2 | 2 | True | 0 | ROZPOCET
| VV |  | D408 | [14 empty] | VV | 2 | 1 | True | 0 | ROZPOCET
| VV |  | 1 |  | 1 | [12 empty] | VV | 2 | 2 | True | 0 | ROZPOCET
| VV |  | D409 | [14 empty] | VV | 2 | 1 | True | 0 | ROZPOCET
| VV |  | 1 |  | 1 | [12 empty] | VV | 2 | 2 | True | 0 | ROZPOCET
| VV |  | D410 | [14 empty] | VV | 2 | 1 | True | 0 | ROZPOCET
| VV |  | 1 |  | 1 | [12 empty] | VV | 2 | 2 | True | 0 | ROZPOCET
| VV |  | D411 | [14 empty] | VV | 2 | 1 | True | 0 | ROZPOCET
| VV |  | 1 |  | 1 | [12 empty] | VV | 2 | 2 | True | 0 | ROZPOCET
| VV |  | Součet |  | 7 | [12 empty] | VV | 2 | 4 | True | 1 | ROZPOCET
44 | M | 55331481 | zárubeň jednokřídlá ocelová pro zdění tl stěny 75-100mm rozměru 700/1970, 2100mm | kus | 3 |  | 0 |  |  | základní |  | 0 | 0.01225 | 0.03675 | 0 | 0 | 8 | M | 2 |  |  |  | ROZPOCET |  |  |  |  | 0 | 0 | 0 | 0 | 0 | 1 | 0 | 4 | 1850284360
| P |  | Poznámka k položce: YH, YH s drážkou, YZP | [14 empty] | P | 2
45 | M | 55331486 | zárubeň jednokřídlá ocelová pro zdění tl stěny 110-150mm rozměru 700/1970, 2100mm | kus | 3 |  | 0 |  |  | základní |  | 0 | 0.01489 | 0.04467 | 0 | 0 | 8 | M | 2 |  |  |  | ROZPOCET |  |  |  |  | 0 | 0 | 0 | 0 | 0 | 1 | 0 | 4 | 457210591
| P |  | Poznámka k položce: YH, YH s drážkou, YZP | [14 empty] | P | 2
46 | M | 55331487 | zárubeň jednokřídlá ocelová pro zdění tl stěny 110-150mm rozměru 800/1970, 2100mm | kus | 1 |  | 0 |  |  | základní |  | 0 | 0.01521 | 0.01521 | 0 | 0 | 8 | M | 2 |  |  |  | ROZPOCET |  |  |  |  | 0 | 0 | 0 | 0 | 0 | 1 | 0 | 4 | -755015287
| P |  | Poznámka k položce: YH, YH s drážkou, YZP | [14 empty] | P | 2
47 | K | 642945111 | Osazování protipožárních nebo protiplynových zárubní dveří jednokřídlových do 2,5 m2 | kus | 2 |  | 0 |  |  | základní |  | 0 | 0.42153 | 0.84306 | 0 | 0 | 4 | K | 2 |  |  |  | ROZPOCET |  |  |  |  | 0 | 0 | 0 | 0 | 0 | 1 | 0 | 4 | 1153428333
| VV |  | POŽ404 | [14 empty] | VV | 2 | 1 | True | 0 | ROZPOCET
| VV |  | 1 |  | 1 | [12 empty] | VV | 2 | 2 | True | 0 | ROZPOCET
| VV |  | POŽ405 | [14 empty] | VV | 2 | 1 | True | 0 | ROZPOCET
| VV |  | 1 |  | 1 | [12 empty] | VV | 2 | 2 | True | 0 | ROZPOCET
| VV |  | Součet |  | 2 | [12 empty] | VV | 2 | 4 | True | 1 | ROZPOCET
48 | M | 55331563 | zárubeň jednokřídlá ocelová pro zdění s protipožární úpravou tl stěny 110-150mm rozměru 900/1970, 2100mm | kus | 1 |  | 0 |  |  | základní |  | 0 | 0.01553 | 0.01553 | 0 | 0 | 8 | M | 2 |  |  |  | ROZPOCET |  |  |  |  | 0 | 0 | 0 | 0 | 0 | 1 | 0 | 4 | -690692256
| P |  | Poznámka k položce: YZP s PP ochranou | [14 empty] | P | 2
49 | M | 55331562 | zárubeň jednokřídlá ocelová pro zdění s protipožární úpravou tl stěny 110-150mm rozměru 800/1970, 2100mm | kus | 1 |  | 0 |  |  | základní |  | 0 | 0.01521 | 0.01521 | 0 | 0 | 8 | M | 2 |  |  |  | ROZPOCET |  |  |  |  | 0 | 0 | 0 | 0 | 0 | 1 | 0 | 4 | 699051987
| P |  | Poznámka k položce: YZP s PP ochranou | [14 empty] | P | 2
| D | 9 | Ostatní konstrukce a práce, bourání |  |  |  | 0 |  |  |  |  | 0 |  | 0.23048 |  | 0 | 1 | D | 1 |  |  |  | ROZPOCET | [10 empty] | 0
50 | K | 941211112 | Montáž lešení řadového rámového lehkého zatížení do 200 kg/m2 š od 0,6 do 0,9 m v přes 10 do 25 m | m2 | 265 |  | 0 |  |  | základní |  | 0 | 0 | 0 | 0 | 0 | 4 | K | 2 |  |  |  | ROZPOCET |  |  |  |  | 0 | 0 | 0 | 0 | 0 | 1 | 0 | 4 | -1030058149
| VV |  | "4.NP" 53*5 |  | 265 | [12 empty] | VV | 2 | 2 | True | 1 | ROZPOCET
51 | K | 941211212 | Příplatek k lešení řadovému rámovému lehkému do 200 kg/m2 š od 0,6 do 0,9 m v přes 10 do 25 m za každý den použití | m2 | 15900 |  | 0 |  |  | základní |  | 0 | 0 | 0 | 0 | 0 | 4 | K | 2 |  |  |  | ROZPOCET |  |  |  |  | 0 | 0 | 0 | 0 | 0 | 1 | 0 | 4 | -153126837
| VV |  | 265*60 'Přepočtené koeficientem množství |  | 15900 | [12 empty] | VV | 2 | 2 | False | 1 | ROZPOCET
52 | K | 941211812 | Demontáž lešení řadového rámového lehkého zatížení do 200 kg/m2 š od 0,6 do 0,9 m v přes 10 do 25 m | m2 | 265 |  | 0 |  |  | základní |  | 0 | 0 | 0 | 0 | 0 | 4 | K | 2 |  |  |  | ROZPOCET |  |  |  |  | 0 | 0 | 0 | 0 | 0 | 1 | 0 | 4 | -706649033
53 | K | 944611111 | Montáž ochranné plachty z textilie z umělých vláken | m2 | 265 |  | 0 |  |  | základní |  | 0 | 0 | 0 | 0 | 0 | 4 | K | 2 |  |  |  | ROZPOCET |  |  |  |  | 0 | 0 | 0 | 0 | 0 | 1 | 0 | 4 | 322386178
54 | K | 944611211 | Příplatek k ochranné plachtě za každý den použití | m2 | 15900 |  | 0 |  |  | základní |  | 0 | 0 | 0 | 0 | 0 | 4 | K | 2 |  |  |  | ROZPOCET |  |  |  |  | 0 | 0 | 0 | 0 | 0 | 1 | 0 | 4 | 1577293473
| VV |  | 265*60 'Přepočtené koeficientem množství |  | 15900 | [12 empty] | VV | 2 | 2 | False | 1 | ROZPOCET
55 | K | 944611811 | Demontáž ochranné plachty z textilie z umělých vláken | m2 | 265 |  | 0 |  |  | základní |  | 0 | 0 | 0 | 0 | 0 | 4 | K | 2 |  |  |  | ROZPOCET |  |  |  |  | 0 | 0 | 0 | 0 | 0 | 1 | 0 | 4 | -1884026222
56 | K | 949101111 | Lešení pomocné pro objekty pozemních staveb s lešeňovou podlahou v do 1,9 m zatížení do 150 kg/m2 | m2 | 396 |  | 0 |  |  | základní |  | 0 | 0 | 0 | 0 | 0 | 4 | K | 2 |  |  |  | ROZPOCET |  |  |  |  | 0 | 0 | 0 | 0 | 0 | 1 | 0 | 4 | -1847319236
| VV |  | "4.NP" 129 |  | 129 | [12 empty] | VV | 2 | 2 | True | 0 | ROZPOCET
| VV |  | "tubus" 267 |  | 267 | [12 empty] | VV | 2 | 2 | True | 0 | ROZPOCET
| VV |  | Součet |  | 396 | [12 empty] | VV | 2 | 4 | True | 1 | ROZPOCET
57 | K | 952901111 | Vyčištění budov bytové a občanské výstavby při výšce podlaží do 4 m | m2 | 396 |  | 0 |  |  | základní |  | 0 | 4e-05 | 0.01584 | 0 | 0 | 4 | K | 2 |  |  |  | ROZPOCET |  |  |  |  | 0 | 0 | 0 | 0 | 0 | 1 | 0 | 4 | -1122699669
| VV |  | "4.NP" 129 |  | 129 | [12 empty] | VV | 2 | 2 | True | 0 | ROZPOCET
| VV |  | "tubus" 267 |  | 267 | [12 empty] | VV | 2 | 2 | True | 0 | ROZPOCET
| VV |  | Součet |  | 396 | [12 empty] | VV | 2 | 4 | True | 1 | ROZPOCET
58 | K | 953943211 | Osazování hasicího přístroje | kus | 4 |  | 0 |  |  | základní |  | 0 | 0.00011 | 0.00044 | 0 | 0 | 4 | K | 2 |  |  |  | ROZPOCET |  |  |  |  | 0 | 0 | 0 | 0 | 0 | 1 | 0 | 4 | 616809017
| VV |  | "4.NP" 4 |  | 4 | [12 empty] | VV | 2 | 2 | True | 1 | ROZPOCET
59 | M | 44932114 | přístroj hasicí ruční práškový PG 6 LE | kus | 4 |  | 0 |  |  | základní |  | 0 | 0.012 | 0.048 | 0 | 0 | 8 | M | 2 |  |  |  | ROZPOCET |  |  |  |  | 0 | 0 | 0 | 0 | 0 | 1 | 0 | 4 | -1356696188
60 | K | 953943212 | Osazování skříně pro hasicí přístroj | kus | 4 |  | 0 |  |  | základní |  | 0 | 0.00011 | 0.00044 | 0 | 0 | 4 | K | 2 |  |  |  | ROZPOCET |  |  |  |  | 0 | 0 | 0 | 0 | 0 | 1 | 0 | 4 | -1122400669
61 | M | 44983131 | skříňka na RHP | kus | 4 |  | 0 |  |  | základní |  | 0 | 0.005 | 0.02 | 0 | 0 | 8 | M | 2 |  |  |  | ROZPOCET |  |  |  |  | 0 | 0 | 0 | 0 | 0 | 1 | 0 | 4 | 504214018
62 | K | 953961112 | Kotva chemickým tmelem M 10 hl 90 mm do betonu, ŽB nebo kamene s vyvrtáním otvoru | kus | 8 |  | 0 |  |  | základní |  | 0 | 1e-05 | 8e-05 | 0 | 0 | 4 | K | 2 |  |  |  | ROZPOCET |  |  |  |  | 0 | 0 | 0 | 0 | 0 | 1 | 0 | 4 | 943787159
| VV |  | "ZV10" 8 |  | 8 | [12 empty] | VV | 2 | 2 | True | 1 | ROZPOCET
63 | K | 953961113 | Kotva chemickým tmelem M 12 hl 110 mm do betonu, ŽB nebo kamene s vyvrtáním otvoru | kus | 76 |  | 0 |  |  | základní |  | 0 | 1e-05 | 0.00076 | 0 | 0 | 4 | K | 2 |  |  |  | ROZPOCET |  |  |  |  | 0 | 0 | 0 | 0 | 0 | 1 | 0 | 4 | 1561708350
| VV |  | "ZV9" 60 |  | 60 | [12 empty] | VV | 2 | 2 | True | 0 | ROZPOCET
| VV |  | "ZV11" 8+8 |  | 16 | [12 empty] | VV | 2 | 2 | True | 0 | ROZPOCET
| VV |  | Součet |  | 76 | [12 empty] | VV | 2 | 4 | True | 1 | ROZPOCET
64 | K | 953961114 | Kotva chemickým tmelem M 16 hl 125 mm do betonu, ŽB nebo kamene s vyvrtáním otvoru | kus | 238 |  | 0 |  |  | základní |  | 0 | 2e-05 | 0.00476 | 0 | 0 | 4 | K | 2 |  |  |  | ROZPOCET |  |  |  |  | 0 | 0 | 0 | 0 | 0 | 1 | 0 | 4 | -2099631888
| VV |  | "ZV9" 238 |  | 238 | [12 empty] | VV | 2 | 2 | True | 1 | ROZPOCET
65 | K | 953965116 | Kotevní šroub pro chemické kotvy M 10 dl 170 mm | kus | 8 |  | 0 |  |  | základní |  | 0 | 9e-05 | 0.00072 | 0 | 0 | 4 | K | 2 |  |  |  | ROZPOCET |  |  |  |  | 0 | 0 | 0 | 0 | 0 | 1 | 0 | 4 | 1632060663
| VV |  | "ZV10" 8 |  | 8 | [12 empty] | VV | 2 | 2 | True | 1 | ROZPOCET
66 | K | 953965121 | Kotevní šroub pro chemické kotvy M 12 dl 160 mm | kus | 76 |  | 0 |  |  | základní |  | 0 | 0.00013 | 0.00988 | 0 | 0 | 4 | K | 2 |  |  |  | ROZPOCET |  |  |  |  | 0 | 0 | 0 | 0 | 0 | 1 | 0 | 4 | 372886060
| VV |  | "ZV9" 60 |  | 60 | [12 empty] | VV | 2 | 2 | True | 0 | ROZPOCET
| VV |  | "ZV11" 8+8 |  | 16 | [12 empty] | VV | 2 | 2 | True | 0 | ROZPOCET
| VV |  | Součet |  | 76 | [12 empty] | VV | 2 | 4 | True | 1 | ROZPOCET
67 | K | 953965131 | Kotevní šroub pro chemické kotvy M 16 dl 190 mm | kus | 238 |  | 0 |  |  | základní |  | 0 | 0.00028 | 0.06664 | 0 | 0 | 4 | K | 2 |  |  |  | ROZPOCET |  |  |  |  | 0 | 0 | 0 | 0 | 0 | 1 | 0 | 4 | 996688163
| VV |  | "ZV9" 238 |  | 238 | [12 empty] | VV | 2 | 2 | True | 1 | ROZPOCET
68 | K | 953966121 | Montáž ochranného madla a svodidla do zdravotnických zařízení na stěnu pomocí hmoždinek včetně rohových a ukončovacích systémových profilů, antibakteriální | m | 20 |  | 0 |  |  | základní |  | 0 | 0 | 0 | 0 | 0 | 4 | K | 2 |  |  |  | ROZPOCET |  |  |  |  | 0 | 0 | 0 | 0 | 0 | 1 | 0 | 4 | -1586210714
| VV |  | "4.NP" 20 |  | 20 | [12 empty] | VV | 2 | 2 | True | 1 | ROZPOCET
69 | M | 5534305R | madlo a svodidlo ochranné, Al profil v 203mm, š 105mm, korpus vinyl, hladká povrch. úprava, tl 3mm, Bs2d0, antibakteriální spojky | m | 22 |  | 0 |  |  | základní |  | 0 | 0.0023 | 0.0506 | 0 | 0 | 8 | M | 2 |  |  |  | ROZPOCET |  |  |  |  | 0 | 0 | 0 | 0 | 0 | 1 | 0 | 4 | -499947667
| VV |  | 20*1,1 'Přepočtené koeficientem množství |  | 22 | [12 empty] | VV | 2 | 2 | False | 1 | ROZPOCET
70 | K | 953966122 | Montáž ochranného rohového profilu do zdravotnických zařízení na stěnu pomocí hmoždinek včetně ukončovacích systémových profilů, antibakteriální | m | 16 |  | 0 |  |  | základní |  | 0 | 0 | 0 | 0 | 0 | 4 | K | 2 |  |  |  | ROZPOCET |  |  |  |  | 0 | 0 | 0 | 0 | 0 | 1 | 0 | 4 | -1397981395
| VV |  | "4.NP" 2*8 |  | 16 | [12 empty] | VV | 2 | 2 | True | 1 | ROZPOCET
71 | M | 5534305X | profil ochranný rohový z antibakteriální vinyl tl 2,5mm uchycený na al konstrukci, š křídla 76mm, do v 2m, úhel 90°, Bs2d0 | m | 17.6 |  | 0 |  |  | základní |  | 0 | 0.0007 | 0.01232 | 0 | 0 | 8 | M | 2 |  |  |  | ROZPOCET |  |  |  |  | 0 | 0 | 0 | 0 | 0 | 1 | 0 | 4 | -519402506
| VV |  | 16*1,1 'Přepočtené koeficientem množství |  | 17.6 | [12 empty] | VV | 2 | 2 | False | 1 | ROZPOCET
| D | 998 | Přesun hmot |  |  |  | 0 |  |  |  |  | 0 |  | 0 |  | 0 | 1 | D | 1 |  |  |  | ROZPOCET | [10 empty] | 0
72 | K | 998014121 | Přesun hmot pro budovy vícepodlažní v do 18 m z betonových dílců se zděným pláštěm | t | 149.578 |  | 0 |  |  | základní |  | 0 | 0 | 0 | 0 | 0 | 4 | K | 2 |  |  |  | ROZPOCET |  |  |  |  | 0 | 0 | 0 | 0 | 0 | 1 | 0 | 4 | 398309340
| D | PSV | Práce a dodávky PSV |  |  |  | 0 |  |  |  |  | 0 |  | 108.9154 |  | 0 | 2 | D | 0 |  |  |  | ROZPOCET | [10 empty] | 0
| D | 713 | Izolace tepelné |  |  |  | 0 |  |  |  |  | 0 |  | 6.3295 |  | 0 | 2 | D | 1 |  |  |  | ROZPOCET | [10 empty] | 0
73 | K | 71311113R | Montáž izolace tepelné do roštu jednosměrného stropu výšky do 6 m | m2 | 290.5 |  | 0 |  |  | základní |  | 0 | 0 | 0 | 0 | 0 | 16 | K | 2 |  |  |  | ROZPOCET |  |  |  |  | 0 | 0 | 0 | 0 | 0 | 1 | 0 | 16 | -219361894
| VV |  | CHODBA | [14 empty] | VV | 2 | 1 | True | 0 | ROZPOCET
| VV |  | 83*3,5 |  | 290.5 | [12 empty] | VV | 2 | 2 | True | 1 | ROZPOCET
74 | M | 63148109 | deska tepelně izolační minerální univerzální λ=0,038-0,039 tl 150mm | m2 | 305.025 |  | 0 |  |  | základní |  | 0 | 0.00525 | 1.6014 | 0 | 0 | 32 | M | 2 |  |  |  | ROZPOCET |  |  |  |  | 0 | 0 | 0 | 0 | 0 | 1 | 0 | 16 | 1917218441
| VV |  | 290,5*1,05 'Přepočtené koeficientem množství |  | 305.025 | [12 empty] | VV | 2 | 2 | False | 1 | ROZPOCET
75 | K | 713121111 | Montáž izolace tepelné podlah volně kladenými rohožemi, pásy, dílci, deskami 1 vrstva | m2 | 106.31 |  | 0 |  |  | základní |  | 0 | 0 | 0 | 0 | 0 | 16 | K | 2 |  |  |  | ROZPOCET |  |  |  |  | 0 | 0 | 0 | 0 | 0 | 1 | 0 | 16 | -2093893539
| VV |  | "dlažba" 84,95 |  | 84.95 | [12 empty] | VV | 2 | 2 | True | 0 | ROZPOCET
| VV |  | "PVC" 21,36 |  | 21.36 | [12 empty] | VV | 2 | 2 | True | 0 | ROZPOCET
| VV |  | Součet |  | 106.31 | [12 empty] | VV | 2 | 4 | True | 1 | ROZPOCET
76 | M | 28376552 | deska polystyrénová pro snížení kročejového hluku (max. zatížení 4 kN/m2) tl 25mm | m2 | 89.198 |  | 0 |  |  | základní |  | 0 | 0.00033 | 0.029435 | 0 | 0 | 32 | M | 2 |  |  |  | ROZPOCET |  |  |  |  | 0 | 0 | 0 | 0 | 0 | 1 | 0 | 16 | 840326522
| VV |  | 84,95*1,05 'Přepočtené koeficientem množství |  | 89.198 | [12 empty] | VV | 2 | 2 | False | 1 | ROZPOCET
77 | M | 2837655X | deska polystyrénová pro snížení kročejového hluku (max. zatížení 4 kN/m2) tl 35mm | m2 | 22.428 |  | 0 |  |  | základní |  | 0 | 0.00052 | 0.011663 | 0 | 0 | 32 | M | 2 |  |  |  | ROZPOCET |  |  |  |  | 0 | 0 | 0 | 0 | 0 | 1 | 0 | 16 | -352403436
| VV |  | 21,36*1,05 'Přepočtené koeficientem množství |  | 22.428 | [12 empty] | VV | 2 | 2 | False | 1 | ROZPOCET
78 | K | 713121112 | Montáž izolace tepelné podlah volně kladenými mezi trámy nebo rošt rohožemi, pásy, dílci, deskami 1 vrstva | m2 | 267 |  | 0 |  |  | základní |  | 0 | 0 | 0 | 0 | 0 | 16 | K | 2 |  |  |  | ROZPOCET |  |  |  |  | 0 | 0 | 0 | 0 | 0 | 1 | 0 | 16 | -1602913266
| VV |  | "dle výkazu" | [14 empty] | VV | 2 | 1 | True | 0 | ROZPOCET
| VV |  | "tubus" 267 |  | 267 | [12 empty] | VV | 2 | 2 | True | 0 | ROZPOCET
| VV |  | Součet |  | 267 | [12 empty] | VV | 2 | 4 | True | 1 | ROZPOCET
79 | M | 28375914 | deska EPS 150 pro konstrukce s vysokým zatížením λ=0,035 tl 100mm | m2 | 280.35 |  | 0 |  |  | základní |  | 0 | 0.0029 | 0.81302 | 0 | 0 | 32 | M | 2 |  |  |  | ROZPOCET |  |  |  |  | 0 | 0 | 0 | 0 | 0 | 1 | 0 | 16 | 430797614
| VV |  | 267*1,05 'Přepočtené koeficientem množství |  | 280.35 | [12 empty] | VV | 2 | 2 | False | 1 | ROZPOCET
80 | K | 713131121 | Montáž izolace tepelné stěn přichycením dráty rohoží, pásů, dílců, desek | m2 | 78.533 |  | 0 |  |  | základní |  | 0 | 0.0003 | 0.02356 | 0 | 0 | 16 | K | 2 |  |  |  | ROZPOCET |  |  |  |  | 0 | 0 | 0 | 0 | 0 | 1 | 0 | 16 | 1706010286
81 | M | 28375935 | deska EPS 70 fasádní λ=0,039 tl 150mm | m2 | 82.46 |  | 0 |  |  | základní |  | 0 | 0.0021 | 0.17317 | 0 | 0 | 32 | M | 2 |  |  |  | ROZPOCET |  |  |  |  | 0 | 0 | 0 | 0 | 0 | 1 | 0 | 16 | -475897671
| VV |  | "dle výkazu" | [14 empty] | VV | 2 | 1 | True | 0 | ROZPOCET
| VV |  | "izolace v parapetu" 0,39/0,15+7,02/0,15 |  | 49.4 | [12 empty] | VV | 2 | 2 | True | 0 | ROZPOCET
| VV |  | "izolace nad oknem" 0,23/0,15+4,14/0,15 |  | 29.133 | [12 empty] | VV | 2 | 2 | True | 0 | ROZPOCET
| VV |  | Součet |  | 78.533 | [12 empty] | VV | 2 | 4 | True | 1 | ROZPOCET
| VV |  | 78,533*1,05 'Přepočtené koeficientem množství |  | 82.46 | [12 empty] | VV | 2 | 2 | False | 1 | ROZPOCET
82 | K | 713132311 | Montáž izolace tepelné do roštu jednosměrného svislého výšky do 6 m | m2 | 639.249 |  | 0 |  |  | základní |  | 0 | 0.00024 | 0.15342 | 0 | 0 | 16 | K | 2 |  |  |  | ROZPOCET |  |  |  |  | 0 | 0 | 0 | 0 | 0 | 1 | 0 | 16 | 1023188297
| VV |  | CHODBA | [14 empty] | VV | 2 | 1 | True | 0 | ROZPOCET
| VV |  | "pod plechování ostění" 40,31 |  | 40.31 | [12 empty] | VV | 2 | 2 | True | 0 | ROZPOCET
| VV |  | "pod plechování nadpraží" 0,35*1,5*18 |  | 9.45 | [12 empty] | VV | 2 | 2 | True | 0 | ROZPOCET
| VV |  | "pod plechování parapetu" 0,28*1,5*18 |  | 7.56 | [12 empty] | VV | 2 | 2 | True | 0 | ROZPOCET
| VV |  | "bednění tubusu - v místech okna" 7,9*(1,4+1,5+1,5+1,5+1,5+1,5+1,5+1,5+1,5+1,5) |  | 117.71 | [12 empty] | VV | 2 | 2 | True | 0 | ROZPOCET
| VV |  | "čelo" PI*2,43*2,43-2,8*2,44 |  | 11.719 | [12 empty] | VV | 2 | 2 | True | 0 | ROZPOCET
| VV |  | "stěny" 3,1*83*2-1,5*2,3*18 |  | 452.5 | [12 empty] | VV | 2 | 2 | True | 0 | ROZPOCET
| VV |  | Součet |  | 639.249 | [12 empty] | VV | 2 | 4 | True | 1 | ROZPOCET
83 | M | 63148109 | deska tepelně izolační minerální univerzální λ=0,038-0,039 tl 150mm | m2 | 671.211 |  | 0 |  |  | základní |  | 0 | 0.00525 | 3.5239 | 0 | 0 | 32 | M | 2 |  |  |  | ROZPOCET |  |  |  |  | 0 | 0 | 0 | 0 | 0 | 1 | 0 | 16 | 1032759179
| VV |  | 639,249*1,05 'Přepočtené koeficientem množství |  | 671.211 | [12 empty] | VV | 2 | 2 | False | 1 | ROZPOCET
84 | K | 998713103 | Přesun hmot tonážní pro izolace tepelné v objektech v přes 12 do 24 m | t | 6.329 |  | 0 |  |  | základní |  | 0 | 0 | 0 | 0 | 0 | 16 | K | 2 |  |  |  | ROZPOCET |  |  |  |  | 0 | 0 | 0 | 0 | 0 | 1 | 0 | 16 | -502617268
| D | 762 | Konstrukce tesařské |  |  |  | 0 |  |  |  |  | 0 |  | 35.3957 |  | 0 | 2 | D | 1 |  |  |  | ROZPOCET | [10 empty] | 0
85 | K | 762083121 | Impregnace řeziva proti dřevokaznému hmyzu, houbám a plísním máčením třída ohrožení 1 a 2 | m3 | 4.5 |  | 0 |  |  | základní |  | 0 | 0.00108 | 0.00486 | 0 | 0 | 16 | K | 2 |  |  |  | ROZPOCET |  |  |  |  | 0 | 0 | 0 | 0 | 0 | 1 | 0 | 16 | 1559069647
| VV |  | "tubus" | [14 empty] | VV | 2 | 1 | True | 0 | ROZPOCET
| VV |  | "hranol 60x100 mm" 4 |  | 4 | [12 empty] | VV | 2 | 2 | True | 0 | ROZPOCET
| VV |  | "prkno 25x100 mm" 0,5 |  | 0.5 | [12 empty] | VV | 2 | 2 | True | 0 | ROZPOCET
| VV |  | Součet |  | 4.5 | [12 empty] | VV | 2 | 4 | True | 1 | ROZPOCET
86 | K | 76234130R | Bednění obloukového tubusu z překližky ohýbané tl. 12 mm vč. kotvení a spoj. materiálu | m2 | 1293.923 |  | 0 |  |  | základní |  | 0 | 0.0102 | 13.198 | 0 | 0 | 16 | K | 2 |  |  |  | ROZPOCET |  |  |  |  | 0 | 0 | 0 | 0 | 0 | 1 | 0 | 16 | -1121999469
| P |  | Poznámka k položce: specifikace dle PD | [14 empty] | P | 2
| VV |  | "tubus" 1118,26+130,46 |  | 1248.72 | [12 empty] | VV | 2 | 2 | True | 0 | ROZPOCET
| VV |  | "ostění" 32,4 |  | 32.4 | [12 empty] | VV | 2 | 2 | True | 0 | ROZPOCET
| VV |  | "čelo" PI*2,5*2,5-2,8*2,44 |  | 12.803 | [12 empty] | VV | 2 | 2 | True | 0 | ROZPOCET
| VV |  | Součet |  | 1293.923 | [12 empty] | VV | 2 | 4 | True | 1 | ROZPOCET
87 | K | 762395000 | Spojovací prostředky krovů, bednění, laťování, nadstřešních konstrukcí | m3 | 0.707 |  | 0 |  |  | základní |  | 0 | 0.02284 | 0.016148 | 0 | 0 | 16 | K | 2 |  |  |  | ROZPOCET |  |  |  |  | 0 | 0 | 0 | 0 | 0 | 1 | 0 | 16 | -871534969
| VV |  | "atika" (51*0,46+16*0,3)*0,025 |  | 0.707 | [12 empty] | VV | 2 | 2 | True | 1 | ROZPOCET
88 | K | 762421011 | Obložení stropu z desek OSB tl 10 mm na sraz šroubovaných | m2 | 290.5 |  | 0 |  |  | základní |  | 0 | 0.00686 | 1.9928 | 0 | 0 | 16 | K | 2 |  |  |  | ROZPOCET |  |  |  |  | 0 | 0 | 0 | 0 | 0 | 1 | 0 | 16 | -924619212
| VV |  | CHODBA | [14 empty] | VV | 2 | 1 | True | 0 | ROZPOCET
| VV |  | 83*3,5 |  | 290.5 | [12 empty] | VV | 2 | 2 | True | 1 | ROZPOCET
89 | K | 762431220 | Montáž obložení stěn deskami dřevotřískovými na sraz | m2 | 639.249 |  | 0 |  |  | základní |  | 0 | 0 | 0 | 0 | 0 | 16 | K | 2 |  |  |  | ROZPOCET |  |  |  |  | 0 | 0 | 0 | 0 | 0 | 1 | 0 | 16 | 1976164808
| VV |  | CHODBA | [14 empty] | VV | 2 | 1 | True | 0 | ROZPOCET
| VV |  | "pod plechování ostění" 40,31 |  | 40.31 | [12 empty] | VV | 2 | 2 | True | 0 | ROZPOCET
| VV |  | "pod plechování nadpraží" 0,35*1,5*18 |  | 9.45 | [12 empty] | VV | 2 | 2 | True | 0 | ROZPOCET
| VV |  | "pod plechování parapetu" 0,28*1,5*18 |  | 7.56 | [12 empty] | VV | 2 | 2 | True | 0 | ROZPOCET
| VV |  | "bednění tubusu - v místech okna" 7,9*(1,4+1,5+1,5+1,5+1,5+1,5+1,5+1,5+1,5+1,5) |  | 117.71 | [12 empty] | VV | 2 | 2 | True | 0 | ROZPOCET
| VV |  | "čelo" PI*2,43*2,43-2,8*2,44 |  | 11.719 | [12 empty] | VV | 2 | 2 | True | 0 | ROZPOCET
| VV |  | "stěny" 3,1*83*2-1,5*2,3*18 |  | 452.5 | [12 empty] | VV | 2 | 2 | True | 0 | ROZPOCET
| VV |  | Součet |  | 639.249 | [12 empty] | VV | 2 | 4 | True | 1 | ROZPOCET
90 | M | 60726236 | deska dřevoštěpková OSB 3 ostrá hrana nebroušená tl 10mm | m2 | 703.174 |  | 0 |  |  | základní |  | 0 | 0.0062 | 4.3597 | 0 | 0 | 32 | M | 2 |  |  |  | ROZPOCET |  |  |  |  | 0 | 0 | 0 | 0 | 0 | 1 | 0 | 16 | 1137159784
| VV |  | 639,249*1,1 'Přepočtené koeficientem množství |  | 703.174 | [12 empty] | VV | 2 | 2 | False | 1 | ROZPOCET
91 | K | 762495000 | Spojovací prostředky pro montáž olištování, obložení stropů, střešních podhledů a stěn | m2 | 929.749 |  | 0 |  |  | základní |  | 0 | 0.00018 | 0.16735 | 0 | 0 | 16 | K | 2 |  |  |  | ROZPOCET |  |  |  |  | 0 | 0 | 0 | 0 | 0 | 1 | 0 | 16 | 45243609
| VV |  | 290,5 |  | 290.5 | [12 empty] | VV | 2 | 2 | True | 0 | ROZPOCET
| VV |  | 639,249 |  | 639.249 | [12 empty] | VV | 2 | 2 | True | 0 | ROZPOCET
| VV |  | Součet |  | 929.749 | [12 empty] | VV | 2 | 4 | True | 1 | ROZPOCET
92 | K | 762511177 | Podlahové kce podkladové dvouvrstvé z cementotřískových desek tl 2x16 mm na sraz šroubovaných | m2 | 267 |  | 0 |  |  | základní |  | 0 | 0.04919 | 13.1337 | 0 | 0 | 16 | K | 2 |  |  |  | ROZPOCET |  |  |  |  | 0 | 0 | 0 | 0 | 0 | 1 | 0 | 16 | -2063246436
| VV |  | "dle výkazu" | [14 empty] | VV | 2 | 1 | True | 0 | ROZPOCET
| VV |  | "tubus" 267 |  | 267 | [12 empty] | VV | 2 | 2 | True | 0 | ROZPOCET
| VV |  | Součet |  | 267 | [12 empty] | VV | 2 | 4 | True | 1 | ROZPOCET
93 | K | 762526110 | Položení polštáře pod podlahy při osové vzdálenosti do 65 cm | m2 | 267 |  | 0 |  |  | základní |  | 0 | 0 | 0 | 0 | 0 | 16 | K | 2 |  |  |  | ROZPOCET |  |  |  |  | 0 | 0 | 0 | 0 | 0 | 1 | 0 | 16 | 1134984555
| VV |  | "dle výkazu" | [14 empty] | VV | 2 | 1 | True | 0 | ROZPOCET
| VV |  | "tubus" 267 |  | 267 | [12 empty] | VV | 2 | 2 | True | 0 | ROZPOCET
| VV |  | Součet |  | 267 | [12 empty] | VV | 2 | 4 | True | 1 | ROZPOCET
94 | M | 60512125 | hranol stavební řezivo průřezu do 120cm2 do dl 6m | m3 | 4.5 |  | 0 |  |  | základní |  | 0 | 0.55 | 2.475 | 0 | 0 | 32 | M | 2 |  |  |  | ROZPOCET |  |  |  |  | 0 | 0 | 0 | 0 | 0 | 1 | 0 | 16 | -826600230
| VV |  | "dle výkazu" | [14 empty] | VV | 2 | 1 | True | 0 | ROZPOCET
| VV |  | "tubus" | [14 empty] | VV | 2 | 1 | True | 0 | ROZPOCET
| VV |  | "hranol 60x100 mm" 4 |  | 4 | [12 empty] | VV | 2 | 2 | True | 0 | ROZPOCET
| VV |  | "prkno 25x100 mm" 0,5 |  | 0.5 | [12 empty] | VV | 2 | 2 | True | 0 | ROZPOCET
| VV |  | Součet |  | 4.5 | [12 empty] | VV | 2 | 4 | True | 1 | ROZPOCET
95 | K | 762595001 | Spojovací prostředky pro položení dřevěných podlah a zakrytí kanálů | m2 | 267 |  | 0 |  |  | základní |  | 0 | 0.00018 | 0.04806 | 0 | 0 | 16 | K | 2 |  |  |  | ROZPOCET |  |  |  |  | 0 | 0 | 0 | 0 | 0 | 1 | 0 | 16 | -609857547
| VV |  | "dle výkazu" | [14 empty] | VV | 2 | 1 | True | 0 | ROZPOCET
| VV |  | "tubus" 267 |  | 267 | [12 empty] | VV | 2 | 2 | True | 0 | ROZPOCET
| VV |  | Součet |  | 267 | [12 empty] | VV | 2 | 4 | True | 1 | ROZPOCET
96 | K | 998762103 | Přesun hmot tonážní pro kce tesařské v objektech v přes 12 do 24 m | t | 35.396 |  | 0 |  |  | základní |  | 0 | 0 | 0 | 0 | 0 | 16 | K | 2 |  |  |  | ROZPOCET |  |  |  |  | 0 | 0 | 0 | 0 | 0 | 1 | 0 | 16 | -5471783
| D | 763 | Konstrukce suché výstavby |  |  |  | 0 |  |  |  |  | 0 |  | 34.0969 |  | 0 | 2 | D | 1 |  |  |  | ROZPOCET | [10 empty] | 0
97 | K | 763121590 | SDK stěna předsazená pro osazení závěsného WC tl 150 - 250 mm profil CW+UW 50 desky 2xH2 12,5 bez TI | m2 | 3.36 |  | 0 |  |  | základní |  | 0 | 0.02964 | 0.09959 | 0 | 0 | 16 | K | 2 |  |  |  | ROZPOCET |  |  |  |  | 0 | 0 | 0 | 0 | 0 | 1 | 0 | 16 | -1182777711
| VV |  | "4.NP" 0,9*1,2*2+1*1,2 |  | 3.36 | [12 empty] | VV | 2 | 2 | True | 1 | ROZPOCET
98 | K | 763221673 | Montáž desek tl 1 x 15 mm sádrovláknitá stěna předsazená jednoduše opláštěná | m2 | 606.049 |  | 0 |  |  | základní |  | 0 | 0.0003 | 0.18181 | 0 | 0 | 16 | K | 2 |  |  |  | ROZPOCET |  |  |  |  | 0 | 0 | 0 | 0 | 0 | 1 | 0 | 16 | -380899968
| VV |  | CHODBA | [14 empty] | VV | 2 | 1 | True | 0 | ROZPOCET
| VV |  | "pod plechování ostění" 40,31 |  | 40.31 | [12 empty] | VV | 2 | 2 | True | 0 | ROZPOCET
| VV |  | "pod plechování nadpraží" 0,35*1,5*18 |  | 9.45 | [12 empty] | VV | 2 | 2 | True | 0 | ROZPOCET
| VV |  | "pod plechování parapetu" 0,28*1,5*18 |  | 7.56 | [12 empty] | VV | 2 | 2 | True | 0 | ROZPOCET
| VV |  | "bednění tubusu - v místech okna" 7,9*(1,4+1,5+1,5+1,5+1,5+1,5+1,5+1,5+1,5+1,5) |  | 117.71 | [12 empty] | VV | 2 | 2 | True | 0 | ROZPOCET
| VV |  | "čelo" PI*2,43*2,43-2,8*2,44 |  | 11.719 | [12 empty] | VV | 2 | 2 | True | 0 | ROZPOCET
| VV |  | "stěny" 2,9*83*2-1,5*2,3*18 |  | 419.3 | [12 empty] | VV | 2 | 2 | True | 0 | ROZPOCET
| VV |  | Součet |  | 606.049 | [12 empty] | VV | 2 | 4 | True | 1 | ROZPOCET
99 | M | 59030922 | deska sádrovláknitá univerzální tl 15mm | m2 | 636.351 |  | 0 |  |  | základní |  | 0 | 0.018 | 11.4543 | 0 | 0 | 32 | M | 2 |  |  |  | ROZPOCET |  |  |  |  | 0 | 0 | 0 | 0 | 0 | 1 | 0 | 16 | -558802923
| VV |  | 606,049*1,05 'Přepočtené koeficientem množství |  | 636.351 | [12 empty] | VV | 2 | 2 | False | 1 | ROZPOCET
100 | K | 763231414 | Montáž desek tl 1x 15 mm sádrovláknitý podhled | m2 | 265.6 |  | 0 |  |  | základní |  | 0 | 0.0002 | 0.05312 | 0 | 0 | 16 | K | 2 |  |  |  | ROZPOCET |  |  |  |  | 0 | 0 | 0 | 0 | 0 | 1 | 0 | 16 | 2078173288
| VV |  | CHODBA | [14 empty] | VV | 2 | 1 | True | 0 | ROZPOCET
| VV |  | 83*3,2 |  | 265.6 | [12 empty] | VV | 2 | 2 | True | 1 | ROZPOCET
101 | M | 59030922 | deska sádrovláknitá univerzální tl 15mm | m2 | 278.88 |  | 0 |  |  | základní |  | 0 | 0.018 | 5.0198 | 0 | 0 | 32 | M | 2 |  |  |  | ROZPOCET |  |  |  |  | 0 | 0 | 0 | 0 | 0 | 1 | 0 | 16 | -641821628
| VV |  | 265,6*1,05 'Přepočtené koeficientem množství |  | 278.88 | [12 empty] | VV | 2 | 2 | False | 1 | ROZPOCET
102 | K | 763431011 | Montáž minerálního podhledu s vyjímatelnými panely vel. do 0,36 m2 na zavěšený polozapuštěný rošt | m2 | 381.54 |  | 0 |  |  | základní |  | 0 | 0.00705 | 2.6899 | 0 | 0 | 16 | K | 2 |  |  |  | ROZPOCET |  |  |  |  | 0 | 0 | 0 | 0 | 0 | 1 | 0 | 16 | 1016583064
| VV |  | kazetový podhled 600x600 mm minerální zavěšený na dřevěné konstrukci z profilů Steico | [14 empty] | VV | 2 | 1 | True | 0 | ROZPOCET
| VV |  | "dle výkazu" | [14 empty] | VV | 2 | 1 | True | 0 | ROZPOCET
| VV |  | "tubus" 289,22 |  | 289.22 | [12 empty] | VV | 2 | 2 | True | 0 | ROZPOCET
| VV |  | "4.NP" 32,16+27,94+10,12+22,1 |  | 92.32 | [12 empty] | VV | 2 | 2 | True | 0 | ROZPOCET
| VV |  | Součet |  | 381.54 | [12 empty] | VV | 2 | 4 | True | 1 | ROZPOCET
103 | M | 63126362 | panel akustický hygienický povrch porézní skelná tkanina hrana zatřená polozapuštěná αw=0,95 polozapuštěný rastr š 24mm bílý tl 15mm | m2 | 438.771 |  | 0 |  |  | základní |  | 0 | 0.0016 | 0.70203 | 0 | 0 | 32 | M | 2 |  |  |  | ROZPOCET |  |  |  |  | 0 | 0 | 0 | 0 | 0 | 1 | 0 | 16 | 192455740
| VV |  | 381,54*1,15 'Přepočtené koeficientem množství |  | 438.771 | [12 empty] | VV | 2 | 2 | False | 1 | ROZPOCET
104 | K | 763431011 | Montáž minerálního podhledu s vyjímatelnými panely vel. do 0,36 m2 na zavěšený polozapuštěný rošt | m2 | 14.73 |  | 0 |  |  | základní |  | 0 | 0.00705 | 0.10385 | 0 | 0 | 16 | K | 2 |  |  |  | ROZPOCET |  |  |  |  | 0 | 0 | 0 | 0 | 0 | 1 | 0 | 16 | 1000839424
| VV |  | "4.NP" 5,62+3,77+5,34 |  | 14.73 | [12 empty] | VV | 2 | 2 | True | 1 | ROZPOCET
105 | M | 6312636X | panel akustický hygienický povrch porézní skelná tkanina hrana zatřená polozapuštěná vodoodpudivý polozapuštěný rastr š 24mm bílý tl 15mm | m2 | 16.94 |  | 0 |  |  | základní |  | 0 | 0.0016 | 0.027104 | 0 | 0 | 32 | M | 2 |  |  |  | ROZPOCET |  |  |  |  | 0 | 0 | 0 | 0 | 0 | 1 | 0 | 16 | 1234575603
| P |  | Poznámka k položce: A2-s1,d0 | [14 empty] | P | 2
| VV |  | 14,73*1,15 'Přepočtené koeficientem množství |  | 16.94 | [12 empty] | VV | 2 | 2 | False | 1 | ROZPOCET
106 | K | 763431041 | Příplatek k montáži minerálního podhledu na zavěšený rošt za výšku zavěšení přes 0,5 do 1,0 m | m2 | 289.22 |  | 0 |  |  | základní |  | 0 | 4e-05 | 0.011569 | 0 | 0 | 16 | K | 2 |  |  |  | ROZPOCET |  |  |  |  | 0 | 0 | 0 | 0 | 0 | 1 | 0 | 16 | 1272601652
| VV |  | "dle výkazu" | [14 empty] | VV | 2 | 1 | True | 0 | ROZPOCET
| VV |  | "tubus" 289,22 |  | 289.22 | [12 empty] | VV | 2 | 2 | True | 0 | ROZPOCET
| VV |  | Součet |  | 289.22 | [12 empty] | VV | 2 | 4 | True | 1 | ROZPOCET
107 | K | 763782212 | Montáž dřevostaveb stropní konstrukce z nosníků plnostěnných průřezové pl přes 50 do 150 cm2 | m | 1719.23 |  | 0 |  |  | základní |  | 0 | 0 | 0 | 0 | 0 | 16 | K | 2 |  |  |  | ROZPOCET |  |  |  |  | 0 | 0 | 0 | 0 | 0 | 1 | 0 | 16 | 1004086016
108 | M | 766001X | dřevěné konstrukce z profilů Steico-wall SW45, 20x400 mm | m | 1719.23 |  | 0 |  |  | základní |  | 0 | 0.008 | 13.7538 | 0 | 0 | 32 | M | 2 |  |  |  | ROZPOCET |  |  |  |  | 0 | 0 | 0 | 0 | 0 | 1 | 0 | 16 | 799701918
| P |  | Poznámka k položce: stojky - délka chodby 84,65 m - standardní vzdálenost stojek 625 mm - délka chodby 84,65 m : 0,625 = 136 ks + 20% = 163 ks pro jednu stranu - 163 x 2 = 326 stojek - délka stojky 2,935 m x 326 = 957 m profilu vodorovné profily - délka chodby 84,65 m - standardní vzdálenost vodorovných profilů 625 mm - délka chodby 84,65 m : 0,625 = 136 ks + 20% = 163 ks - délka 3,530 m x 163 = 576 m profilu odlišná konstrukce v oblasti oken - konstrukce parapetu - konstrukce stropu Výměra je zahrnutá v procentuálním navýšení množství profilů pro stěny a strop chodby. zavětrování dřevěné konstrukce - základní zavětrování pro montáž z profilů Steico LVL 20x400 mm osazené svisle na horním konci stojek - délka 84,65 x 2 = 169,3 + 10% = 186,23 m Celkové zavětrování konstrukce doplní vnější a vnitřní opláštění konstrukce chodby. | [14 empty] | P | 2
| VV |  | "stojky" 957 |  | 957 | [12 empty] | VV | 2 | 2 | True | 0 | ROZPOCET
| VV |  | "vodorovné profily" 576 |  | 576 | [12 empty] | VV | 2 | 2 | True | 0 | ROZPOCET
| VV |  | "závětrování dřevěné konstrukce" 186,23 |  | 186.23 | [12 empty] | VV | 2 | 2 | True | 0 | ROZPOCET
| VV |  | Součet |  | 1719.23 | [12 empty] | VV | 2 | 4 | True | 1 | ROZPOCET
109 | K | 998763303 | Přesun hmot tonážní pro konstrukce montované z desek v objektech v přes 12 do 24 m | t | 34.097 |  | 0 |  |  | základní |  | 0 | 0 | 0 | 0 | 0 | 16 | K | 2 |  |  |  | ROZPOCET |  |  |  |  | 0 | 0 | 0 | 0 | 0 | 1 | 0 | 16 | -1142965537
| D | 764 | Konstrukce klempířské |  |  |  | 0 |  |  |  |  | 0 |  | 4.695 |  | 0 | 2 | D | 1 |  |  |  | ROZPOCET | [10 empty] | 0
110 | K | 764002414 | Montáž strukturované oddělovací rohože jakékoliv rš | m2 | 1293.923 |  | 0 |  |  | základní |  | 0 | 0 | 0 | 0 | 0 | 16 | K | 2 |  |  |  | ROZPOCET |  |  |  |  | 0 | 0 | 0 | 0 | 0 | 1 | 0 | 16 | 1269918584
| VV |  | "tubus" 1118,26+130,46 |  | 1248.72 | [12 empty] | VV | 2 | 2 | True | 0 | ROZPOCET
| VV |  | "ostění" 32,4 |  | 32.4 | [12 empty] | VV | 2 | 2 | True | 0 | ROZPOCET
| VV |  | "čelo" PI*2,5*2,5-2,8*2,44 |  | 12.803 | [12 empty] | VV | 2 | 2 | True | 0 | ROZPOCET
| VV |  | Součet |  | 1293.923 | [12 empty] | VV | 2 | 4 | True | 1 | ROZPOCET
111 | M | 28329043 | fólie PUR/PP difuzně propustná s nakašírovanou PP strukturovanou rohoží v 8 mm pod hladkou plechovou krytinu, integrovaná samolepící páska, 380 g/m2 | m2 | 1453.722 |  | 0 |  |  | základní |  | 0 | 0.0005 | 0.72686 | 0 | 0 | 32 | M | 2 |  |  |  | ROZPOCET |  |  |  |  | 0 | 0 | 0 | 0 | 0 | 1 | 0 | 16 | -1072981968
| VV |  | 1293,923*1,1235 'Přepočtené koeficientem množství |  | 1453.722 | [12 empty] | VV | 2 | 2 | False | 1 | ROZPOCET
112 | K | 76412148R | Krytina střechy oblé - fasádní Al plech se stojatou drážkou na bednění včetně povrchové úpravy | m2 | 1293.923 |  | 0 |  |  | základní |  | 0 | 0.00268 | 3.4677 | 0 | 0 | 16 | K | 2 |  |  |  | ROZPOCET |  |  |  |  | 0 | 0 | 0 | 0 | 0 | 1 | 0 | 16 | -512952064
| VV |  | "plocha" 1118,26+130,46 |  | 1248.72 | [12 empty] | VV | 2 | 2 | True | 0 | ROZPOCET
| VV |  | "ostění" 32,4 |  | 32.4 | [12 empty] | VV | 2 | 2 | True | 0 | ROZPOCET
| VV |  | "čelo" PI*2,5*2,5-2,8*2,44 |  | 12.803 | [12 empty] | VV | 2 | 2 | True | 0 | ROZPOCET
| VV |  | Součet |  | 1293.923 | [12 empty] | VV | 2 | 4 | True | 1 | ROZPOCET
113 | K | 76401160R | Stěnová lišta z Pz s povrchovou úpravou, poplast., včetně tmelení rš 70 mm | m | 20.7 |  | 0 |  |  | základní |  | 0 | 0.00078 | 0.016146 | 0 | 0 | 16 | K | 2 |  |  |  | ROZPOCET |  |  |  |  | 0 | 0 | 0 | 0 | 0 | 1 | 0 | 16 | 174213544
| VV |  | K11 | [14 empty] | VV | 2 | 1 | True | 0 | ROZPOCET
| VV |  | 20,7 |  | 20.7 | [12 empty] | VV | 2 | 2 | True | 1 | ROZPOCET
114 | K | 76401170R | Stěnová lišta do oblouku z Pz s povrchovou úpravou, poplast., včetně tmelení rš 70 mm | m | 89.24 |  | 0 |  |  | základní |  | 0 | 0.00078 | 0.069607 | 0 | 0 | 16 | K | 2 |  |  |  | ROZPOCET |  |  |  |  | 0 | 0 | 0 | 0 | 0 | 1 | 0 | 16 | -2035546469
| VV |  | K14 | [14 empty] | VV | 2 | 1 | True | 0 | ROZPOCET
| VV |  | 89,24 |  | 89.24 | [12 empty] | VV | 2 | 2 | True | 1 | ROZPOCET
115 | K | 76401162R | Koutová lišta vnitřní z Pz s povrchovou úpravou, poplast., včetně tmelení rš 110 mm | m | 20.7 |  | 0 |  |  | základní |  | 0 | 0.00111 | 0.022977 | 0 | 0 | 16 | K | 2 |  |  |  | ROZPOCET |  |  |  |  | 0 | 0 | 0 | 0 | 0 | 1 | 0 | 16 | 203634010
| VV |  | K10 | [14 empty] | VV | 2 | 1 | True | 0 | ROZPOCET
| VV |  | 20,7 |  | 20.7 | [12 empty] | VV | 2 | 2 | True | 0 | ROZPOCET
| VV |  | Součet |  | 20.7 | [12 empty] | VV | 2 | 4 | True | 1 | ROZPOCET
116 | K | 76401172R | Koutová lišta vnitřní do oblouku z Pz s povrchovou úpravou, poplast., včetně tmelení rš 110 mm | m | 89.24 |  | 0 |  |  | základní |  | 0 | 0.00111 | 0.099056 | 0 | 0 | 16 | K | 2 |  |  |  | ROZPOCET |  |  |  |  | 0 | 0 | 0 | 0 | 0 | 1 | 0 | 16 | 1119905834
| VV |  | K13 | [14 empty] | VV | 2 | 1 | True | 0 | ROZPOCET
| VV |  | 89,24 |  | 89.24 | [12 empty] | VV | 2 | 2 | True | 1 | ROZPOCET
117 | K | 76421660R | Krycí lišta mechanicky kotvené z Pz s povrchovou úpravou, poplast., rš 100 mm | m | 20.7 |  | 0 |  |  | základní |  | 0 | 0.00097 | 0.020079 | 0 | 0 | 16 | K | 2 |  |  |  | ROZPOCET |  |  |  |  | 0 | 0 | 0 | 0 | 0 | 1 | 0 | 16 | -1372411238
| VV |  | K12 | [14 empty] | VV | 2 | 1 | True | 0 | ROZPOCET
| VV |  | 20,7 |  | 20.7 | [12 empty] | VV | 2 | 2 | True | 1 | ROZPOCET
118 | K | 76421670R | Krycí lišta do oblouku mechanicky kotvené z Pz s povrchovou úpravou, poplast., rš 100 mm | m | 89.24 |  | 0 |  |  | základní |  | 0 | 0.00097 | 0.086563 | 0 | 0 | 16 | K | 2 |  |  |  | ROZPOCET |  |  |  |  | 0 | 0 | 0 | 0 | 0 | 1 | 0 | 16 | 980489845
| VV |  | K15 | [14 empty] | VV | 2 | 1 | True | 0 | ROZPOCET
| VV |  | 89,24 |  | 89.24 | [12 empty] | VV | 2 | 2 | True | 1 | ROZPOCET
119 | K | 76421663R | Oplechování rovných parapetů mechanicky kotvené z Pz s povrchovou úpravou, poplast, rš 260 mm | m | 11.8 |  | 0 |  |  | základní |  | 0 | 0.00226 | 0.026668 | 0 | 0 | 16 | K | 2 |  |  |  | ROZPOCET |  |  |  |  | 0 | 0 | 0 | 0 | 0 | 1 | 0 | 16 | 1290519209
| P |  | Poznámka k položce: poplastovaný plech rš 260 mm | [14 empty] | P | 2
| VV |  | K1, K3, K4 | [14 empty] | VV | 2 | 1 | True | 0 | ROZPOCET
| VV |  | O3 | [14 empty] | VV | 2 | 1 | True | 0 | ROZPOCET
| VV |  | 3 |  | 3 | [12 empty] | VV | 2 | 2 | True | 0 | ROZPOCET
| VV |  | O4 | [14 empty] | VV | 2 | 1 | True | 0 | ROZPOCET
| VV |  | 1,5*4 |  | 6 | [12 empty] | VV | 2 | 2 | True | 0 | ROZPOCET
| VV |  | O1 | [14 empty] | VV | 2 | 1 | True | 0 | ROZPOCET
| VV |  | 0,6*3 |  | 1.8 | [12 empty] | VV | 2 | 2 | True | 0 | ROZPOCET
| VV |  | K31 | [14 empty] | VV | 2 | 1 | True | 0 | ROZPOCET
| VV |  | 1 |  | 1 | [12 empty] | VV | 2 | 2 | True | 0 | ROZPOCET
| VV |  | Součet |  | 11.8 | [12 empty] | VV | 2 | 4 | True | 1 | ROZPOCET
120 | K | 76421664R | Oplechování rovných parapetů mechanicky kotvené z Al s povrchovou úpravou, poplast., rš 280 mm | m | 27 |  | 0 |  |  | základní |  | 0 | 0.00295 | 0.07965 | 0 | 0 | 16 | K | 2 |  |  |  | ROZPOCET |  |  |  |  | 0 | 0 | 0 | 0 | 0 | 1 | 0 | 16 | -1169875307
| VV |  | K5 | [14 empty] | VV | 2 | 1 | True | 0 | ROZPOCET
| VV |  | "O5" 1,5*18 |  | 27 | [12 empty] | VV | 2 | 2 | True | 1 | ROZPOCET
121 | K | 76421665R | Oplechování rovných nadpraží mechanicky kotvené z Al s povrchovou úpravou, poplast., rš 350 mm | m | 27 |  | 0 |  |  | základní |  | 0 | 0.00295 | 0.07965 | 0 | 0 | 16 | K | 2 |  |  |  | ROZPOCET |  |  |  |  | 0 | 0 | 0 | 0 | 0 | 1 | 0 | 16 | 584866486
| VV |  | K6 | [14 empty] | VV | 2 | 1 | True | 0 | ROZPOCET
| VV |  | "O5" 1,5*18 |  | 27 | [12 empty] | VV | 2 | 2 | True | 1 | ROZPOCET
122 | K | 998764103 | Přesun hmot tonážní pro konstrukce klempířské v objektech v přes 12 do 24 m | t | 4.695 |  | 0 |  |  | základní |  | 0 | 0 | 0 | 0 | 0 | 16 | K | 2 |  |  |  | ROZPOCET |  |  |  |  | 0 | 0 | 0 | 0 | 0 | 1 | 0 | 16 | 218534612
| D | 766 | Konstrukce truhlářské |  |  |  | 0 |  |  |  |  | 0 |  | 2.9561 |  | 0 | 2 | D | 1 |  |  |  | ROZPOCET | [10 empty] | 0
123 | K | 766622131 | Montáž plastových oken plochy přes 1 m2 otevíravých v do 1,5 m s rámem do zdiva | m2 | 13.5 |  | 0 |  |  | základní |  | 0 | 0.00026 | 0.00351 | 0 | 0 | 16 | K | 2 |  |  |  | ROZPOCET |  |  |  |  | 0 | 0 | 0 | 0 | 0 | 1 | 0 | 16 | 1636827178
| VV |  | O3 | [14 empty] | VV | 2 | 1 | True | 0 | ROZPOCET
| VV |  | 3*1,5 |  | 4.5 | [12 empty] | VV | 2 | 2 | True | 0 | ROZPOCET
| VV |  | O4 | [14 empty] | VV | 2 | 1 | True | 0 | ROZPOCET
| VV |  | 1,5*1,5*4 |  | 9 | [12 empty] | VV | 2 | 2 | True | 0 | ROZPOCET
| VV |  | Součet |  | 13.5 | [12 empty] | VV | 2 | 4 | True | 1 | ROZPOCET
124 | M | 6114002X | okno plastové otevíravé/sklopné trojsklo přes plochu 1m2 do v 1,5m | m2 | 13.5 |  | 0 |  |  | základní |  | 0 | 0.03681 | 0.49694 | 0 | 0 | 32 | M | 2 |  |  |  | ROZPOCET |  |  |  |  | 0 | 0 | 0 | 0 | 0 | 1 | 0 | 16 | 1548813801
| P |  | Poznámka k položce: včetně kování a povrchové úpravy | [14 empty] | P | 2
125 | K | 766622136 | Montáž plastových oken plochy přes 1 m2 otevíravých v do 2,5 m s rámem do celostěnových panelů | m2 | 62.1 |  | 0 |  |  | základní |  | 0 | 0.00025 | 0.015525 | 0 | 0 | 16 | K | 2 |  |  |  | ROZPOCET |  |  |  |  | 0 | 0 | 0 | 0 | 0 | 1 | 0 | 16 | 1326865417
| VV |  | "O5" 1,5*2,3*18 |  | 62.1 | [12 empty] | VV | 2 | 2 | True | 1 | ROZPOCET
126 | M | 6114003X | okno plastové otevíravé/sklopné dvojsklo přes plochu 1m2 v 1,5-2,5m | m2 | 62.1 |  | 0 |  |  | základní |  | 0 | 0.03 | 1.863 | 0 | 0 | 32 | M | 2 |  |  |  | ROZPOCET |  |  |  |  | 0 | 0 | 0 | 0 | 0 | 1 | 0 | 16 | 1454987715
| P |  | Poznámka k položce: trojdílné okno, spodní část bezp.sklo, RAL 9007, včetně kování | [14 empty] | P | 2
127 | K | 766622216 | Montáž plastových oken plochy do 1 m2 otevíravých s rámem do zdiva | kus | 3 |  | 0 |  |  | základní |  | 0 | 0.00026 | 0.00078 | 0 | 0 | 16 | K | 2 |  |  |  | ROZPOCET |  |  |  |  | 0 | 0 | 0 | 0 | 0 | 1 | 0 | 16 | 2101221682
| VV |  | O1 | [14 empty] | VV | 2 | 1 | True | 0 | ROZPOCET
| VV |  | 3 |  | 3 | [12 empty] | VV | 2 | 2 | True | 1 | ROZPOCET
128 | M | 6114001X | okno plastové otevíravé/sklopné trojsklo do plochy 1m2 | m2 | 1.62 |  | 0 |  |  | základní |  | 0 | 0.04028 | 0.065254 | 0 | 0 | 32 | M | 2 |  |  |  | ROZPOCET |  |  |  |  | 0 | 0 | 0 | 0 | 0 | 1 | 0 | 16 | -722151776
| P |  | Poznámka k položce: včetně kování a povrchové úpravy | [14 empty] | P | 2
129 | K | 766629641 | Předsazená montáž oken kotvením upevňovacími body a rámem z termoplastické pěny vyložení 95 mm | m | 41.4 |  | 0 |  |  | základní |  | 0 | 0.00254 | 0.10516 | 0 | 0 | 16 | K | 2 |  |  |  | ROZPOCET |  |  |  |  | 0 | 0 | 0 | 0 | 0 | 1 | 0 | 16 | 350611375
| VV |  | "tubus" 2,3*18 |  | 41.4 | [12 empty] | VV | 2 | 2 | True | 1 | ROZPOCET
130 | M | 28341038 | díl rozšiřující PVC profil š. 100 mm | m | 41.4 |  | 0 |  |  | základní |  | 0 | 0.001 | 0.0414 | 0 | 0 | 32 | M | 2 |  |  |  | ROZPOCET |  |  |  |  | 0 | 0 | 0 | 0 | 0 | 1 | 0 | 16 | 1165047576
131 | K | 766629639 | Montáž těsnění připojovací spáry parapetu těsnící fólií | m | 10.8 |  | 0 |  |  | základní |  | 0 | 5e-05 | 0.00054 | 0 | 0 | 16 | K | 2 |  |  |  | ROZPOCET |  |  |  |  | 0 | 0 | 0 | 0 | 0 | 1 | 0 | 16 | -1941329482
| VV |  | O3 | [14 empty] | VV | 2 | 1 | True | 0 | ROZPOCET
| VV |  | 3 |  | 3 | [12 empty] | VV | 2 | 2 | True | 0 | ROZPOCET
| VV |  | O4 | [14 empty] | VV | 2 | 1 | True | 0 | ROZPOCET
| VV |  | 1,5*4 |  | 6 | [12 empty] | VV | 2 | 2 | True | 0 | ROZPOCET
| VV |  | O1 | [14 empty] | VV | 2 | 1 | True | 0 | ROZPOCET
| VV |  | 0,6*3 |  | 1.8 | [12 empty] | VV | 2 | 2 | True | 0 | ROZPOCET
| VV |  | Součet |  | 10.8 | [12 empty] | VV | 2 | 4 | True | 1 | ROZPOCET
132 | M | 59071095 | fólie okenní těsnící univerzální klimaticky aktivní omítatelná 90mm s perlinkou | m | 11.88 |  | 0 |  |  | základní |  | 0 | 8e-05 | 0.0009504 | 0 | 0 | 32 | M | 2 |  |  |  | ROZPOCET |  |  |  |  | 0 | 0 | 0 | 0 | 0 | 1 | 0 | 16 | 1981296560
| VV |  | 10,8*1,1 'Přepočtené koeficientem množství |  | 11.88 | [12 empty] | VV | 2 | 2 | False | 1 | ROZPOCET
133 | K | 766629639 | Montáž těsnění připojovací spáry parapetu těsnící fólií | m | 27 |  | 0 |  |  | základní |  | 0 | 5e-05 | 0.00135 | 0 | 0 | 16 | K | 2 |  |  |  | ROZPOCET |  |  |  |  | 0 | 0 | 0 | 0 | 0 | 1 | 0 | 16 | 613041909
| VV |  | "O5" 1,5*18 |  | 27 | [12 empty] | VV | 2 | 2 | True | 1 | ROZPOCET
134 | M | 59071054 | fólie okenní exteriér vodotěsná paropropustná PP s butylem 70mm | m | 29.7 |  | 0 |  |  | základní |  | 0 | 5e-05 | 0.001485 | 0 | 0 | 32 | M | 2 |  |  |  | ROZPOCET |  |  |  |  | 0 | 0 | 0 | 0 | 0 | 1 | 0 | 16 | 1114984490
| VV |  | 27*1,1 'Přepočtené koeficientem množství |  | 29.7 | [12 empty] | VV | 2 | 2 | False | 1 | ROZPOCET
135 | K | 766629651 | Montáž těsnění připojovací spáry ostění nebo nadpraží těsnící fólií | m | 30.6 |  | 0 |  |  | základní |  | 0 | 3e-05 | 0.000918 | 0 | 0 | 16 | K | 2 |  |  |  | ROZPOCET |  |  |  |  | 0 | 0 | 0 | 0 | 0 | 1 | 0 | 16 | 770456058
| VV |  | O3 | [14 empty] | VV | 2 | 1 | True | 0 | ROZPOCET
| VV |  | 5,4 |  | 5.4 | [12 empty] | VV | 2 | 2 | True | 0 | ROZPOCET
| VV |  | O4 | [14 empty] | VV | 2 | 1 | True | 0 | ROZPOCET
| VV |  | 4,5*4 |  | 18 | [12 empty] | VV | 2 | 2 | True | 0 | ROZPOCET
| VV |  | O1 | [14 empty] | VV | 2 | 1 | True | 0 | ROZPOCET
| VV |  | 2,4*3 |  | 7.2 | [12 empty] | VV | 2 | 2 | True | 0 | ROZPOCET
| VV |  | Součet |  | 30.6 | [12 empty] | VV | 2 | 4 | True | 1 | ROZPOCET
136 | M | 28355025 | fólie těsnící š 90mm pro vnitřní parotěsnou připojovací spáru otvorových výplní při předsazené montáži | m | 33.66 |  | 0 |  |  | základní |  | 0 | 4e-05 | 0.0013464 | 0 | 0 | 32 | M | 2 |  |  |  | ROZPOCET |  |  |  |  | 0 | 0 | 0 | 0 | 0 | 1 | 0 | 16 | -765121796
| VV |  | 30,6*1,1 'Přepočtené koeficientem množství |  | 33.66 | [12 empty] | VV | 2 | 2 | False | 1 | ROZPOCET
137 | K | 766629651 | Montáž těsnění připojovací spáry ostění nebo nadpraží těsnící fólií | m | 109.8 |  | 0 |  |  | základní |  | 0 | 3e-05 | 0.003294 | 0 | 0 | 16 | K | 2 |  |  |  | ROZPOCET |  |  |  |  | 0 | 0 | 0 | 0 | 0 | 1 | 0 | 16 | 2125730010
| VV |  | "O5" (1,5+2,3*2)*18 |  | 109.8 | [12 empty] | VV | 2 | 2 | True | 1 | ROZPOCET
138 | M | 28355025 | fólie těsnící š 90mm pro vnitřní parotěsnou připojovací spáru otvorových výplní při předsazené montáži | m | 120.78 |  | 0 |  |  | základní |  | 0 | 4e-05 | 0.0048312 | 0 | 0 | 32 | M | 2 |  |  |  | ROZPOCET |  |  |  |  | 0 | 0 | 0 | 0 | 0 | 1 | 0 | 16 | -493151765
| VV |  | 109,8*1,1 'Přepočtené koeficientem množství |  | 120.78 | [12 empty] | VV | 2 | 2 | False | 1 | ROZPOCET
139 | K | 766660001 | Montáž dveřních křídel otvíravých jednokřídlových š do 0,8 m do ocelové zárubně | kus | 7 |  | 0 |  |  | základní |  | 0 | 0 | 0 | 0 | 0 | 16 | K | 2 |  |  |  | ROZPOCET |  |  |  |  | 0 | 0 | 0 | 0 | 0 | 1 | 0 | 16 | -1134869831
| VV |  | D402 | [14 empty] | VV | 2 | 1 | True | 0 | ROZPOCET
| VV |  | 1 |  | 1 | [12 empty] | VV | 2 | 2 | True | 0 | ROZPOCET
| VV |  | D406 | [14 empty] | VV | 2 | 1 | True | 0 | ROZPOCET
| VV |  | 1 |  | 1 | [12 empty] | VV | 2 | 2 | True | 0 | ROZPOCET
| VV |  | D407 | [14 empty] | VV | 2 | 1 | True | 0 | ROZPOCET
| VV |  | 1 |  | 1 | [12 empty] | VV | 2 | 2 | True | 0 | ROZPOCET
| VV |  | D408 | [14 empty] | VV | 2 | 1 | True | 0 | ROZPOCET
| VV |  | 1 |  | 1 | [12 empty] | VV | 2 | 2 | True | 0 | ROZPOCET
| VV |  | D409 | [14 empty] | VV | 2 | 1 | True | 0 | ROZPOCET
| VV |  | 1 |  | 1 | [12 empty] | VV | 2 | 2 | True | 0 | ROZPOCET
| VV |  | D410 | [14 empty] | VV | 2 | 1 | True | 0 | ROZPOCET
| VV |  | 1 |  | 1 | [12 empty] | VV | 2 | 2 | True | 0 | ROZPOCET
| VV |  | D411 | [14 empty] | VV | 2 | 1 | True | 0 | ROZPOCET
| VV |  | 1 |  | 1 | [12 empty] | VV | 2 | 2 | True | 0 | ROZPOCET
| VV |  | Součet |  | 7 | [12 empty] | VV | 2 | 4 | True | 1 | ROZPOCET
140 | M | 61162085 | dveře jednokřídlé dřevotřískové povrch laminátový plné 700x1970-2100mm | kus | 6 |  | 0 |  |  | základní |  | 0 | 0.0175 | 0.105 | 0 | 0 | 32 | M | 2 |  |  |  | ROZPOCET |  |  |  |  | 0 | 0 | 0 | 0 | 0 | 1 | 0 | 16 | -1548792687
141 | M | 61162086 | dveře jednokřídlé dřevotřískové povrch laminátový plné 800x1970-2100mm | kus | 1 |  | 0 |  |  | základní |  | 0 | 0.0195 | 0.0195 | 0 | 0 | 32 | M | 2 |  |  |  | ROZPOCET |  |  |  |  | 0 | 0 | 0 | 0 | 0 | 1 | 0 | 16 | 55960713
142 | K | 766660022 | Montáž dveřních křídel otvíravých jednokřídlových š přes 0,8 m požárních do ocelové zárubně | kus | 2 |  | 0 |  |  | základní |  | 0 | 0 | 0 | 0 | 0 | 16 | K | 2 |  |  |  | ROZPOCET |  |  |  |  | 0 | 0 | 0 | 0 | 0 | 1 | 0 | 16 | 1706408610
| VV |  | POŽ404 | [14 empty] | VV | 2 | 1 | True | 0 | ROZPOCET
| VV |  | 1 |  | 1 | [12 empty] | VV | 2 | 2 | True | 0 | ROZPOCET
| VV |  | POŽ405 | [14 empty] | VV | 2 | 1 | True | 0 | ROZPOCET
| VV |  | 1 |  | 1 | [12 empty] | VV | 2 | 2 | True | 0 | ROZPOCET
| VV |  | Součet |  | 2 | [12 empty] | VV | 2 | 4 | True | 1 | ROZPOCET
143 | M | 61165314 | dveře jednokřídlé dřevotřískové protipožární EI (EW) 30 D3 povrch laminátový plné 900x1970-2100mm | kus | 1 |  | 0 |  |  | základní |  | 0 | 0.0243 | 0.0243 | 0 | 0 | 32 | M | 2 |  |  |  | ROZPOCET |  |  |  |  | 0 | 0 | 0 | 0 | 0 | 1 | 0 | 16 | -1950021915
| P |  | Poznámka k položce: kouřotěs | [14 empty] | P | 2
144 | M | 6116531R | dveře jednokřídlé dřevotřískové protipožární EI (EW) 30 D3 povrch laminátový plné 1100x1970-2100mm | kus | 1 |  | 0 |  |  | základní |  | 0 | 0.03546 | 0.03546 | 0 | 0 | 32 | M | 2 |  |  |  | ROZPOCET |  |  |  |  | 0 | 0 | 0 | 0 | 0 | 1 | 0 | 16 | 1315027730
| P |  | Poznámka k položce: kouřotěs | [14 empty] | P | 2
145 | K | 766660717 | Montáž samozavírače na ocelovou zárubeň a dveřní křídlo | kus | 10 |  | 0 |  |  | základní |  | 0 | 0 | 0 | 0 | 0 | 16 | K | 2 |  |  |  | ROZPOCET |  |  |  |  | 0 | 0 | 0 | 0 | 0 | 1 | 0 | 16 | -1541891146
146 | M | 54917250 | samozavírač dveří hydraulický | kus | 10 |  | 0 |  |  | základní |  | 0 | 0.0024 | 0.024 | 0 | 0 | 32 | M | 2 |  |  |  | ROZPOCET |  |  |  |  | 0 | 0 | 0 | 0 | 0 | 1 | 0 | 16 | -1921920672
147 | K | 766660729 | Montáž dveřního interiérového kování - štítku s klikou | kus | 4 |  | 0 |  |  | základní |  | 0 | 0 | 0 | 0 | 0 | 16 | K | 2 |  |  |  | ROZPOCET |  |  |  |  | 0 | 0 | 0 | 0 | 0 | 1 | 0 | 16 | -41837919
148 | M | 54914123 | dveřní kování interiérové rozetové klika/klika | kus | 4 |  | 0 |  |  | základní |  | 0 | 0.0022 | 0.0088 | 0 | 0 | 32 | M | 2 |  |  |  | ROZPOCET |  |  |  |  | 0 | 0 | 0 | 0 | 0 | 1 | 0 | 16 | -456210167
149 | K | 766660730 | Montáž dveřního interiérového kování - WC kliky se zámkem | kus | 3 |  | 0 |  |  | základní |  | 0 | 0 | 0 | 0 | 0 | 16 | K | 2 |  |  |  | ROZPOCET |  |  |  |  | 0 | 0 | 0 | 0 | 0 | 1 | 0 | 16 | -757287832
150 | M | 54914128 | dveřní kování interiérové rozetové spodní pro WC | kus | 3 |  | 0 |  |  | základní |  | 0 | 0.0022 | 0.0066 | 0 | 0 | 32 | M | 2 |  |  |  | ROZPOCET |  |  |  |  | 0 | 0 | 0 | 0 | 0 | 1 | 0 | 16 | -134368321
151 | K | 766660733 | Montáž dveřního bezpečnostního kování - štítku s klikou | kus | 2 |  | 0 |  |  | základní |  | 0 | 0 | 0 | 0 | 0 | 16 | K | 2 |  |  |  | ROZPOCET |  |  |  |  | 0 | 0 | 0 | 0 | 0 | 1 | 0 | 16 | -372379663
152 | M | 54914147 | dveřní kování bezpečnostní RC2 klika/koule lakovaný nerez | kus | 2 |  | 0 |  |  | základní |  | 0 | 0.0022 | 0.0044 | 0 | 0 | 32 | M | 2 |  |  |  | ROZPOCET |  |  |  |  | 0 | 0 | 0 | 0 | 0 | 1 | 0 | 16 | 222983289
153 | K | 766660761 | Montáž dveřního bezpečnostního kování - zámku | kus | 1 |  | 0 |  |  | základní |  | 0 | 0 | 0 | 0 | 0 | 16 | K | 2 |  |  |  | ROZPOCET |  |  |  |  | 0 | 0 | 0 | 0 | 0 | 1 | 0 | 16 | -1886210125
154 | M | RMAT0003 | čtečka, el.otvírač | kus | 1 |  | 0 |  |  | základní |  | 0 | 0 | 0 | 0 | 0 | 32 | M | 2 |  |  |  | ROZPOCET |  |  |  |  | 0 | 0 | 0 | 0 | 0 | 1 | 0 | 16 | -6812625
155 | K | 766694126 | Montáž parapetních desek dřevěných nebo plastových š přes 30 cm | m | 11.8 |  | 0 |  |  | základní |  | 0 | 0 | 0 | 0 | 0 | 16 | K | 2 |  |  |  | ROZPOCET |  |  |  |  | 0 | 0 | 0 | 0 | 0 | 1 | 0 | 16 | 763448273
| VV |  | O3 | [14 empty] | VV | 2 | 1 | True | 0 | ROZPOCET
| VV |  | 3 |  | 3 | [12 empty] | VV | 2 | 2 | True | 0 | ROZPOCET
| VV |  | O4 | [14 empty] | VV | 2 | 1 | True | 0 | ROZPOCET
| VV |  | 1,5*4 |  | 6 | [12 empty] | VV | 2 | 2 | True | 0 | ROZPOCET
| VV |  | O1 | [14 empty] | VV | 2 | 1 | True | 0 | ROZPOCET
| VV |  | 0,6*3 |  | 1.8 | [12 empty] | VV | 2 | 2 | True | 0 | ROZPOCET
| VV |  | K31 | [14 empty] | VV | 2 | 1 | True | 0 | ROZPOCET
| VV |  | 1 |  | 1 | [12 empty] | VV | 2 | 2 | True | 0 | ROZPOCET
| VV |  | Součet |  | 11.8 | [12 empty] | VV | 2 | 4 | True | 1 | ROZPOCET
156 | M | 61144405 | parapet plastový vnitřní š 500mm | m | 11.8 |  | 0 |  |  | základní |  | 0 | 0.003 | 0.0354 | 0 | 0 | 32 | M | 2 |  |  |  | ROZPOCET |  |  |  |  | 0 | 0 | 0 | 0 | 0 | 1 | 0 | 16 | 735392869
157 | M | 61144019 | koncovka k parapetu plastovému vnitřnímu 1 pár | sada | 9 |  | 0 |  |  | základní |  | 0 | 0.0002 | 0.0018 | 0 | 0 | 32 | M | 2 |  |  |  | ROZPOCET |  |  |  |  | 0 | 0 | 0 | 0 | 0 | 1 | 0 | 16 | -1736729855
| VV |  | "O3" 1 |  | 1 | [12 empty] | VV | 2 | 2 | True | 0 | ROZPOCET
| VV |  | "O4" 4 |  | 4 | [12 empty] | VV | 2 | 2 | True | 0 | ROZPOCET
| VV |  | "O1" 3 |  | 3 | [12 empty] | VV | 2 | 2 | True | 0 | ROZPOCET
| VV |  | "K31" 1 |  | 1 | [12 empty] | VV | 2 | 2 | True | 0 | ROZPOCET
| VV |  | Součet |  | 9 | [12 empty] | VV | 2 | 4 | True | 1 | ROZPOCET
158 | K | 766694126 | Montáž parapetních desek dřevěných nebo plastových š přes 30 cm | m | 27 |  | 0 |  |  | základní |  | 0 | 0 | 0 | 0 | 0 | 16 | K | 2 |  |  |  | ROZPOCET |  |  |  |  | 0 | 0 | 0 | 0 | 0 | 1 | 0 | 16 | -1976348463
| VV |  | "O5" 1,5*18 |  | 27 | [12 empty] | VV | 2 | 2 | True | 1 | ROZPOCET
159 | M | 6114440X | parapet plastový vnitřní š 535mm | m | 27 |  | 0 |  |  | základní |  | 0 | 0.003 | 0.081 | 0 | 0 | 32 | M | 2 |  |  |  | ROZPOCET |  |  |  |  | 0 | 0 | 0 | 0 | 0 | 1 | 0 | 16 | 1651584972
160 | M | 61144019 | koncovka k parapetu plastovému vnitřnímu 1 pár | sada | 18 |  | 0 |  |  | základní |  | 0 | 0.0002 | 0.0036 | 0 | 0 | 32 | M | 2 |  |  |  | ROZPOCET |  |  |  |  | 0 | 0 | 0 | 0 | 0 | 1 | 0 | 16 | 1856651981
| VV |  | 18 |  | 18 | [12 empty] | VV | 2 | 2 | True | 1 | ROZPOCET
161 | K | 998766103 | Přesun hmot tonážní pro kce truhlářské v objektech v přes 12 do 24 m | t | 2.956 |  | 0 |  |  | základní |  | 0 | 0 | 0 | 0 | 0 | 16 | K | 2 |  |  |  | ROZPOCET |  |  |  |  | 0 | 0 | 0 | 0 | 0 | 1 | 0 | 16 | -660098193
| D | 767 | Konstrukce zámečnické |  |  |  | 0 |  |  |  |  | 0 |  | 11.99 |  | 0 | 2 | D | 1 |  |  |  | ROZPOCET | [10 empty] | 0
162 | K | 767584152 | Montáž podhledů kazetových 600x600 mm plochy přes 10 do 20 m2 | m2 | 21.36 |  | 0 |  |  | základní |  | 0 | 6e-05 | 0.0012816 | 0 | 0 | 16 | K | 2 |  |  |  | ROZPOCET |  |  |  |  | 0 | 0 | 0 | 0 | 0 | 1 | 0 | 16 | 616260266
| VV |  | "4.NP" 21,36 |  | 21.36 | [12 empty] | VV | 2 | 2 | True | 1 | ROZPOCET
163 | M | 1381403X | kazeta kovová interierová z Pz plechu 0,5 mm s klipem | m2 | 23.069 |  | 0 |  |  | základní |  | 0 | 0.011 | 0.25376 | 0 | 0 | 32 | M | 2 |  |  |  | ROZPOCET |  |  |  |  | 0 | 0 | 0 | 0 | 0 | 1 | 0 | 16 | 552660434
| VV |  | 21,36*1,08 'Přepočtené koeficientem množství |  | 23.069 | [12 empty] | VV | 2 | 2 | False | 1 | ROZPOCET
164 | K | 767646412 | Montáž revizních dveří a dvířek jednokřídlových s rámem plochy přes 0,5 do 1 m2 | m2 | 1.33 |  | 0 |  |  | základní |  | 0 | 0.00017 | 0.0002261 | 0 | 0 | 16 | K | 2 |  |  |  | ROZPOCET |  |  |  |  | 0 | 0 | 0 | 0 | 0 | 1 | 0 | 16 | -1209822149
| VV |  | "423" 0,9*0,9 |  | 0.81 | [12 empty] | VV | 2 | 2 | True | 0 | ROZPOCET
| VV |  | "424" 0,8*0,65 |  | 0.52 | [12 empty] | VV | 2 | 2 | True | 0 | ROZPOCET
| VV |  | Součet |  | 1.33 | [12 empty] | VV | 2 | 4 | True | 1 | ROZPOCET
165 | M | RMAT0001 | revizní dvířka fasádní 900x900 | ks | 1 |  | 0 |  |  | základní |  | 0 | 0.01 | 0.01 | 0 | 0 | 32 | M | 2 |  |  |  | ROZPOCET |  |  |  |  | 0 | 0 | 0 | 0 | 0 | 1 | 0 | 16 | -1460892081
166 | M | RMAT0002 | revizní dvířka fasádní 800x650 | ks | 1 |  | 0 |  |  | základní |  | 0 | 0.005 | 0.005 | 0 | 0 | 32 | M | 2 |  |  |  | ROZPOCET |  |  |  |  | 0 | 0 | 0 | 0 | 0 | 1 | 0 | 16 | -459000519
167 | K | ZV-09a | Konstrukce ochranného koše Heliportu z nerez oceli vč. spojovacího a kotevního materiálu, d+m | kg | 2601.84 |  | 0 |  |  | základní |  | 0 | 0.001 | 2.6018 | 0 | 0 | 16 | K | 2 |  |  |  | ROZPOCET |  |  |  |  | 0 | 0 | 0 | 0 | 0 | 1 | 0 | 16 | 1805424031
| P |  | Poznámka k položce: Specifikace dle - Výkres č. 48 - Vodorovne zabradlí heliportu + schudky na heliport | [14 empty] | P | 2
| VV |  | "ZV09" 356,6+342,84+1513,2+389,2 |  | 2601.84 | [12 empty] | VV | 2 | 2 | True | 1 | ROZPOCET
168 | K | ZV-09b | Nerezová síť s oky velikosti 50x50 mm, drát 2 mm, doložit zaručenou pevnost při pádu osoby do sítě , vč. Spojovacího a kotevního materiálu, d+m | m2 | 205.55 |  | 0 |  |  | základní |  | 0 | 0.002 | 0.4111 | 0 | 0 | 16 | K | 2 |  |  |  | ROZPOCET |  |  |  |  | 0 | 0 | 0 | 0 | 0 | 1 | 0 | 16 | 1018907248
| P |  | Poznámka k položce: Specifikace dle - Výkres č. 48 - Vodorovne zabradlí heliportu + schudky na heliport | [14 empty] | P | 2
169 | K | ZV-10 | Konstrukce schůdků ze střechy - 8 stupňu-včetně madlo: ocel.trubka Ø 48,3 x 3 mm- pozinkovaná konstrukce, vč. Kotvení schodnic,spojovacího a kotevního materiálu, d+m | kg | 146.9 |  | 0 |  |  | základní |  | 0 | 0.001 | 0.1469 | 0 | 0 | 16 | K | 2 |  |  |  | ROZPOCET |  |  |  |  | 0 | 0 | 0 | 0 | 0 | 1 | 0 | 16 | -1366034586
| P |  | Poznámka k položce: Specifikace dle - Výkres č. 48 - Vodorovne zabradlí heliportu + schudky na heliport | [14 empty] | P | 2
| VV |  | "schůdky" 132 |  | 132 | [12 empty] | VV | 2 | 2 | True | 0 | ROZPOCET
| VV |  | "zábradlí" 14,9 |  | 14.9 | [12 empty] | VV | 2 | 2 | True | 0 | ROZPOCET
| VV |  | Součet |  | 146.9 | [12 empty] | VV | 2 | 4 | True | 1 | ROZPOCET
170 | K | ZV-10b | Konstrukce schůdků ze střechy - schodišťové stupně 1500x250x50 mm, schodišťový stupeň z lisovaného pororoštu, kotvit do schodnic, d+m | ks | 8 |  | 0 |  |  | základní |  | 0 | 0.015 | 0.12 | 0 | 0 | 16 | K | 2 |  |  |  | ROZPOCET |  |  |  |  | 0 | 0 | 0 | 0 | 0 | 1 | 0 | 16 | -1145553868
| P |  | Poznámka k položce: Specifikace dle - Výkres č. 48 - Vodorovne zabradlí heliportu + schudky na heliport | [14 empty] | P | 2
| VV |  | "schůdky" 8 |  | 8 | [12 empty] | VV | 2 | 2 | True | 1 | ROZPOCET
171 | K | ZV-11a | Zábradlí schůdků - výška zábradlí 900 mm, pozinkovaná konstrukce, vč. Spojovacího a kotevního materiálu, d+m | kg | 98.31 |  | 0 |  |  | základní |  | 0 | 0.001 | 0.09831 | 0 | 0 | 16 | K | 2 |  |  |  | ROZPOCET |  |  |  |  | 0 | 0 | 0 | 0 | 0 | 1 | 0 | 16 | 1626889583
| P |  | Poznámka k položce: Specifikace dle - Výkres č. 43 - Schůdky z chodniku na střechu + zábradlí | [14 empty] | P | 2
| VV |  | "ZV11" 26,2+30,98+26,17+14,96 |  | 98.31 | [12 empty] | VV | 2 | 2 | True | 1 | ROZPOCET
172 | K | ZV-11b | Zábradlí chodníku - výška zábradlí 950 (900) mm, pozinkovaná konstrukce , vč. Spojovacího a kotevního materiálu, d+m | kg | 112.98 |  | 0 |  |  | základní |  | 0 | 0.001 | 0.11298 | 0 | 0 | 16 | K | 2 |  |  |  | ROZPOCET |  |  |  |  | 0 | 0 | 0 | 0 | 0 | 1 | 0 | 16 | 1025655362
| P |  | Poznámka k položce: Specifikace dle - Výkres č. 43 - Schůdky z chodniku na střechu + zábradlí | [14 empty] | P | 2
| VV |  | "ZV11" 26,96+35,46+28,15+22,41 |  | 112.98 | [12 empty] | VV | 2 | 2 | True | 1 | ROZPOCET
173 | K | ZV-11c | Konstrukce schůdků - výška zábradlí 900 mm, pozinkovaná konstrukce, vč. Spojovacího a kotevního materiálu, d+m | kg | 179.52 |  | 0 |  |  | základní |  | 0 | 0.001 | 0.17952 | 0 | 0 | 16 | K | 2 |  |  |  | ROZPOCET |  |  |  |  | 0 | 0 | 0 | 0 | 0 | 1 | 0 | 16 | -861261396
| P |  | Poznámka k položce: Specifikace dle - Výkres č. 43 - Schůdky z chodniku na střechu + zábradlí | [14 empty] | P | 2
| VV |  | "ZV11" 179,52 |  | 179.52 | [12 empty] | VV | 2 | 2 | True | 1 | ROZPOCET
174 | K | ZV-11d | Konstrukce schůdků - schodišťový stupeň z lisovaného pororoštu 1000x260x50 mm, d+m | ks | 10 |  | 0 |  |  | základní |  | 0 | 0.01 | 0.1 | 0 | 0 | 16 | K | 2 |  |  |  | ROZPOCET |  |  |  |  | 0 | 0 | 0 | 0 | 0 | 1 | 0 | 16 | 509247078
| P |  | Poznámka k položce: Specifikace dle - Výkres č. 43 - Schůdky z chodniku na střechu + zábradlí | [14 empty] | P | 2
| VV |  | "ZV11" 10 |  | 10 | [12 empty] | VV | 2 | 2 | True | 1 | ROZPOCET
175 | K | ZV-14 | Servisní lávka Tubusu - nosná konstrukce - podélný profil U140 ,včetně sloupků - jäkl 40x30x3 mm a madla trubka 30x3 mm , vč. Spojovacího a kotevního materiálu, d+m | kg | 4993.18 |  | 0 |  |  | základní |  | 0 | 0.001 | 4.9932 | 0 | 0 | 16 | K | 2 |  |  |  | ROZPOCET |  |  |  |  | 0 | 0 | 0 | 0 | 0 | 1 | 0 | 16 | 259688084
| P |  | Poznámka k položce: Specifikace dle - Výkres č. 25 - Tubus - konstrukce, servisní lávka, skladby, výkazy | [14 empty] | P | 2
| VV |  | "ZV14" 3171,84+918,72+67,11+429,01+406,5 |  | 4993.18 | [12 empty] | VV | 2 | 2 | True | 1 | ROZPOCET
176 | K | ZV-14a | Servisní lávka Tubusu - podlaha lávky svařovaný pororošt protiskluzový , výška 50 mm, pororošt s oky 30x30 mm vč. spojovacího a kotevního materiálu, d+m | m2 | 83.36 |  | 0 |  |  | základní |  | 0 | 0.03 | 2.5008 | 0 | 0 | 16 | K | 2 |  |  |  | ROZPOCET |  |  |  |  | 0 | 0 | 0 | 0 | 0 | 1 | 0 | 16 | -1749667783
| P |  | Poznámka k položce: Specifikace dle - Výkres č. 25 - Tubus - konstrukce, servisní lávka, skladby, výkazy | [14 empty] | P | 2
177 | K | ZV-20a | Schůdky na střechu včetně zábradlí, pozinkovaná konstrukce, vč. spojovacího a kotevního materiálu, d+m | kg | 265.1 |  | 0 |  |  | základní |  | 0 | 0.001 | 0.2651 | 0 | 0 | 16 | K | 2 |  |  |  | ROZPOCET |  |  |  |  | 0 | 0 | 0 | 0 | 0 | 1 | 0 | 16 | 924463685
| P |  | Poznámka k položce: Specifikace dle - Výkres č. 25 - Tubus - konstrukce, servisní lávka, skladby, výkazy | [14 empty] | P | 2
| VV |  | 147,84+39,75+15,85+61,66 |  | 265.1 | [12 empty] | VV | 2 | 2 | True | 1 | ROZPOCET
178 | K | ZV-20b | Schodišťové stupně: 1000x260x50 mm, schodišťový stupeň z lisovaného pororoštu, pozinkovaná konstrukce, vč. spojovacího a kotevního materiálu, d+m | ks | 9 |  | 0 |  |  | základní |  | 0 | 0.01 | 0.09 | 0 | 0 | 16 | K | 2 |  |  |  | ROZPOCET |  |  |  |  | 0 | 0 | 0 | 0 | 0 | 1 | 0 | 16 | 1036238980
| P |  | Poznámka k položce: Specifikace dle - Výkres č. 25 - Tubus - konstrukce, servisní lávka, skladby, výkazy | [14 empty] | P | 2
179 | K | ZV-21 | Žebřík ocelový žárově pozinkovaný, s ochranným košem, délka 7000 mm, šířka 600mm, průměr ochranného koše 800mm, vč. spojovacího a kotevního materiálu, d+m | ks | 1 |  | 0 |  |  | základní |  | 0 | 0.1 | 0.1 | 0 | 0 | 16 | K | 2 |  |  |  | ROZPOCET |  |  |  |  | 0 | 0 | 0 | 0 | 0 | 1 | 0 | 16 | -1802438326
| P |  | Poznámka k položce: Specifikace dle - Výkres č. 25 - Tubus - konstrukce, servisní lávka, skladby, výkazy | [14 empty] | P | 2
180 | K | 998767103 | Přesun hmot tonážní pro zámečnické konstrukce v objektech v přes 12 do 24 m | t | 11.99 |  | 0 |  |  | základní |  | 0 | 0 | 0 | 0 | 0 | 16 | K | 2 |  |  |  | ROZPOCET |  |  |  |  | 0 | 0 | 0 | 0 | 0 | 1 | 0 | 16 | -2067453326
| D | 771 | Podlahy z dlaždic |  |  |  | 0 |  |  |  |  | 0 |  | 3.4099 |  | 0 | 2 | D | 1 |  |  |  | ROZPOCET | [10 empty] | 0
181 | K | 771111011 | Vysátí podkladu před pokládkou dlažby | m2 | 84.95 |  | 0 |  |  | základní |  | 0 | 0 | 0 | 0 | 0 | 16 | K | 2 |  |  |  | ROZPOCET |  |  |  |  | 0 | 0 | 0 | 0 | 0 | 1 | 0 | 16 | -403143140
| VV |  | "4.NP" 37,78+47,17 |  | 84.95 | [12 empty] | VV | 2 | 2 | True | 1 | ROZPOCET
182 | K | 771121011 | Nátěr penetrační na podlahu | m2 | 84.95 |  | 0 |  |  | základní |  | 0 | 0.0003 | 0.025485 | 0 | 0 | 16 | K | 2 |  |  |  | ROZPOCET |  |  |  |  | 0 | 0 | 0 | 0 | 0 | 1 | 0 | 16 | 1010697721
183 | K | 771121022 | Broušení betonového podkladu před pokládkou dlažby | m2 | 84.95 |  | 0 |  |  | základní |  | 0 | 0 | 0 | 0 | 0 | 16 | K | 2 |  |  |  | ROZPOCET |  |  |  |  | 0 | 0 | 0 | 0 | 0 | 1 | 0 | 16 | 1835676125
184 | K | 771151011 | Samonivelační stěrka podlah pevnosti 20 MPa tl 3 mm | m2 | 84.95 |  | 0 |  |  | základní |  | 0 | 0.00455 | 0.38652 | 0 | 0 | 16 | K | 2 |  |  |  | ROZPOCET |  |  |  |  | 0 | 0 | 0 | 0 | 0 | 1 | 0 | 16 | 513352749
185 | K | 771474112 | Montáž soklů z dlaždic keramických rovných lepených cementovým flexibilním lepidlem v přes 65 do 90 mm | m | 20 |  | 0 |  |  | základní |  | 0 | 0.00043 | 0.0086 | 0 | 0 | 16 | K | 2 |  |  |  | ROZPOCET |  |  |  |  | 0 | 0 | 0 | 0 | 0 | 1 | 0 | 16 | -1451896712
| VV |  | "4.NP" 20 |  | 20 | [12 empty] | VV | 2 | 2 | True | 1 | ROZPOCET
186 | M | 59761121 | dlažba keramická slinutá mrazuvzdorná R9 povrch hladký/matný tl do 10mm přes 9 do 12ks/m2 | m2 | 1.8 |  | 0 |  |  | základní |  | 0 | 0.022 | 0.0396 | 0 | 0 | 32 | M | 2 |  |  |  | ROZPOCET |  |  |  |  | 0 | 0 | 0 | 0 | 0 | 1 | 0 | 16 | 1579395360
| VV |  | 20*0,09 'Přepočtené koeficientem množství |  | 1.8 | [12 empty] | VV | 2 | 2 | False | 1 | ROZPOCET
187 | K | 771474113 | Montáž soklů z dlaždic keramických rovných lepených cementovým flexibilním lepidlem v přes 90 do 120 mm | m | 47 |  | 0 |  |  | základní |  | 0 | 0.00058 | 0.02726 | 0 | 0 | 16 | K | 2 |  |  |  | ROZPOCET |  |  |  |  | 0 | 0 | 0 | 0 | 0 | 1 | 0 | 16 | -296603641
| VV |  | "4.NP" 47 |  | 47 | [12 empty] | VV | 2 | 2 | True | 1 | ROZPOCET
188 | M | 59761131 | dlažba keramická slinutá mrazuvzdorná povrch hladký/leštěný tl do 10mm přes 4 do 6ks/m2 | m2 | 4.7 |  | 0 |  |  | základní |  | 0 | 0.022 | 0.1034 | 0 | 0 | 32 | M | 2 |  |  |  | ROZPOCET |  |  |  |  | 0 | 0 | 0 | 0 | 0 | 1 | 0 | 16 | 1490372056
| VV |  | 47*0,1 'Přepočtené koeficientem množství |  | 4.7 | [12 empty] | VV | 2 | 2 | False | 1 | ROZPOCET
189 | K | 771574414 | Montáž podlah keramických hladkých lepených cementovým flexibilním lepidlem přes 4 do 6 ks/m2 | m2 | 56.69 |  | 0 |  |  | základní |  | 0 | 0.00909 | 0.51531 | 0 | 0 | 16 | K | 2 |  |  |  | ROZPOCET |  |  |  |  | 0 | 0 | 0 | 0 | 0 | 1 | 0 | 16 | -491677707
| VV |  | "4.NP" 56,69 |  | 56.69 | [12 empty] | VV | 2 | 2 | True | 1 | ROZPOCET
190 | M | 59761131 | dlažba keramická slinutá mrazuvzdorná povrch hladký/leštěný tl do 10mm přes 4 do 6ks/m2 | m2 | 65.194 |  | 0 |  |  | základní |  | 0 | 0.022 | 1.4343 | 0 | 0 | 32 | M | 2 |  |  |  | ROZPOCET |  |  |  |  | 0 | 0 | 0 | 0 | 0 | 1 | 0 | 16 | -848816322
| VV |  | 56,69*1,15 'Přepočtené koeficientem množství |  | 65.194 | [12 empty] | VV | 2 | 2 | False | 1 | ROZPOCET
191 | K | 771574416 | Montáž podlah keramických hladkých lepených cementovým flexibilním lepidlem přes 9 do 12 ks/m2 | m2 | 13.63 |  | 0 |  |  | základní |  | 0 | 0.006 | 0.08178 | 0 | 0 | 16 | K | 2 |  |  |  | ROZPOCET |  |  |  |  | 0 | 0 | 0 | 0 | 0 | 1 | 0 | 16 | -537751085
| VV |  | "4.NP" 13,63 |  | 13.63 | [12 empty] | VV | 2 | 2 | True | 1 | ROZPOCET
192 | M | 59761121 | dlažba keramická slinutá mrazuvzdorná R9 povrch hladký/matný tl do 10mm přes 9 do 12ks/m2 | m2 | 14.993 |  | 0 |  |  | základní |  | 0 | 0.022 | 0.32985 | 0 | 0 | 32 | M | 2 |  |  |  | ROZPOCET |  |  |  |  | 0 | 0 | 0 | 0 | 0 | 1 | 0 | 16 | -170449859
| VV |  | 13,63*1,1 'Přepočtené koeficientem množství |  | 14.993 | [12 empty] | VV | 2 | 2 | False | 1 | ROZPOCET
193 | K | 771574419 | Montáž podlah keramických hladkých lepených cementovým flexibilním lepidlem přes 22 do 25 ks/m2 | m2 | 14.73 |  | 0 |  |  | základní |  | 0 | 0.00538 | 0.079247 | 0 | 0 | 16 | K | 2 |  |  |  | ROZPOCET |  |  |  |  | 0 | 0 | 0 | 0 | 0 | 1 | 0 | 16 | 921788863
| VV |  | "4.NP" 14,73 |  | 14.73 | [12 empty] | VV | 2 | 2 | True | 1 | ROZPOCET
194 | M | 59761159 | dlažba keramická slinutá mrazuvzdorná povrch hladký/matný tl do 10mm přes 22 do 25ks/m2 | m2 | 16.203 |  | 0 |  |  | základní |  | 0 | 0.022 | 0.35647 | 0 | 0 | 32 | M | 2 |  |  |  | ROZPOCET |  |  |  |  | 0 | 0 | 0 | 0 | 0 | 1 | 0 | 16 | 1147406699
| VV |  | 14,73*1,1 'Přepočtené koeficientem množství |  | 16.203 | [12 empty] | VV | 2 | 2 | False | 1 | ROZPOCET
195 | K | 771591112 | Izolace pod dlažbu nátěrem nebo stěrkou ve dvou vrstvách | m2 | 14.73 |  | 0 |  |  | základní |  | 0 | 0.0015 | 0.022095 | 0 | 0 | 16 | K | 2 |  |  |  | ROZPOCET |  |  |  |  | 0 | 0 | 0 | 0 | 0 | 1 | 0 | 16 | -880439244
| VV |  | "4.NP" 5,62+3,77+5,34 |  | 14.73 | [12 empty] | VV | 2 | 2 | True | 1 | ROZPOCET
196 | K | 998771103 | Přesun hmot tonážní pro podlahy z dlaždic v objektech v přes 12 do 24 m | t | 3.41 |  | 0 |  |  | základní |  | 0 | 0 | 0 | 0 | 0 | 16 | K | 2 |  |  |  | ROZPOCET |  |  |  |  | 0 | 0 | 0 | 0 | 0 | 1 | 0 | 16 | 195003952
| D | 776 | Podlahy povlakové |  |  |  | 0 |  |  |  |  | 0 |  | 1.8729 |  | 0 | 2 | D | 1 |  |  |  | ROZPOCET | [10 empty] | 0
197 | K | 776111112 | Broušení betonového podkladu povlakových podlah | m2 | 21.36 |  | 0 |  |  | základní |  | 0 | 0 | 0 | 0 | 0 | 16 | K | 2 |  |  |  | ROZPOCET |  |  |  |  | 0 | 0 | 0 | 0 | 0 | 1 | 0 | 16 | 2142095956
| VV |  | "4.NP" 21,36 |  | 21.36 | [12 empty] | VV | 2 | 2 | True | 1 | ROZPOCET
198 | K | 776111311 | Vysátí podkladu povlakových podlah | m2 | 288.36 |  | 0 |  |  | základní |  | 0 | 0 | 0 | 0 | 0 | 16 | K | 2 |  |  |  | ROZPOCET |  |  |  |  | 0 | 0 | 0 | 0 | 0 | 1 | 0 | 16 | 890034493
| VV |  | "tubus" 267 |  | 267 | [12 empty] | VV | 2 | 2 | True | 0 | ROZPOCET
| VV |  | "4.NP" 21,36 |  | 21.36 | [12 empty] | VV | 2 | 2 | True | 0 | ROZPOCET
| VV |  | Součet |  | 288.36 | [12 empty] | VV | 2 | 4 | True | 1 | ROZPOCET
199 | K | 776121411 | Dvousložková penetrace dřevěného podkladu povlakových podlah | m2 | 267 |  | 0 |  |  | základní |  | 0 | 0.0005 | 0.1335 | 0 | 0 | 16 | K | 2 |  |  |  | ROZPOCET |  |  |  |  | 0 | 0 | 0 | 0 | 0 | 1 | 0 | 16 | 1435006859
| VV |  | "tubus" 267 |  | 267 | [12 empty] | VV | 2 | 2 | True | 0 | ROZPOCET
| VV |  | Součet |  | 267 | [12 empty] | VV | 2 | 4 | True | 1 | ROZPOCET
200 | K | 776121511 | Dvousložková penetrace podkladu povlakových podlah proti vlhkosti | m2 | 21.36 |  | 0 |  |  | základní |  | 0 | 0.00315 | 0.067284 | 0 | 0 | 16 | K | 2 |  |  |  | ROZPOCET |  |  |  |  | 0 | 0 | 0 | 0 | 0 | 1 | 0 | 16 | 1325288
| VV |  | "4.NP" 21,36 |  | 21.36 | [12 empty] | VV | 2 | 2 | True | 1 | ROZPOCET
201 | K | 776141111 | Stěrka podlahová nivelační pro vyrovnání podkladu povlakových podlah pevnosti 20 MPa tl do 3 mm | m2 | 21.36 |  | 0 |  |  | základní |  | 0 | 0.00455 | 0.097188 | 0 | 0 | 16 | K | 2 |  |  |  | ROZPOCET |  |  |  |  | 0 | 0 | 0 | 0 | 0 | 1 | 0 | 16 | 992379518
202 | K | 776221121 | Lepení elektrostaticky vodivých pásů z PVC | m2 | 21.36 |  | 0 |  |  | základní |  | 0 | 0.0004 | 0.008544 | 0 | 0 | 16 | K | 2 |  |  |  | ROZPOCET |  |  |  |  | 0 | 0 | 0 | 0 | 0 | 1 | 0 | 16 | -2065131182
| VV |  | "4.NP" 21,36 |  | 21.36 | [12 empty] | VV | 2 | 2 | True | 1 | ROZPOCET
203 | M | 28411142 | podlahovina vinylová homogenní protiskluzná se vsypem a výztuž. vrstvou, elektrostaticky vodivá, třída zátěže 34/43, hořlavost Bfl-s1 tl 2,00mm | m2 | 23.496 |  | 0 |  |  | základní |  | 0 | 0.0026 | 0.06109 | 0 | 0 | 32 | M | 2 |  |  |  | ROZPOCET |  |  |  |  | 0 | 0 | 0 | 0 | 0 | 1 | 0 | 16 | 1271324327
| VV |  | 21,36*1,1 'Přepočtené koeficientem množství |  | 23.496 | [12 empty] | VV | 2 | 2 | False | 1 | ROZPOCET
204 | K | 776222111 | Lepení pásů z PVC 2-složkovým lepidlem | m2 | 267 |  | 0 |  |  | základní |  | 0 | 0.0007 | 0.1869 | 0 | 0 | 16 | K | 2 |  |  |  | ROZPOCET |  |  |  |  | 0 | 0 | 0 | 0 | 0 | 1 | 0 | 16 | -374840285
| VV |  | "tubus" 267 |  | 267 | [12 empty] | VV | 2 | 2 | True | 0 | ROZPOCET
| VV |  | Součet |  | 267 | [12 empty] | VV | 2 | 4 | True | 1 | ROZPOCET
205 | M | 28411051.R | 2,5 mm vinylová zátěžová podlaha specifikace dle PD | m2 | 293.7 |  | 0 |  |  | základní |  | 0 | 0.00429 | 1.26 | 0 | 0 | 32 | M | 2 |  |  |  | ROZPOCET |  |  |  |  | 0 | 0 | 0 | 0 | 0 | 1 | 0 | 16 | 363565913
| VV |  | 267*1,1 'Přepočtené koeficientem množství |  | 293.7 | [12 empty] | VV | 2 | 2 | False | 1 | ROZPOCET
206 | K | 776411111 | Montáž obvodových soklíků výšky do 80 mm | m | 173.77 |  | 0 |  |  | základní |  | 0 | 1e-05 | 0.0017377 | 0 | 0 | 16 | K | 2 |  |  |  | ROZPOCET |  |  |  |  | 0 | 0 | 0 | 0 | 0 | 1 | 0 | 16 | -1950357731
| VV |  | "tubus" 179,67-3,1-2,8 |  | 173.77 | [12 empty] | VV | 2 | 2 | True | 0 | ROZPOCET
| VV |  | Součet |  | 173.77 | [12 empty] | VV | 2 | 4 | True | 1 | ROZPOCET
207 | M | 28411007 | lišta soklová atypická, šikmá specifikace dle PD | m | 177.245 |  | 0 |  |  | základní |  | 0 | 0.00028 | 0.049629 | 0 | 0 | 32 | M | 2 |  |  |  | ROZPOCET |  |  |  |  | 0 | 0 | 0 | 0 | 0 | 1 | 0 | 16 | -578631538
| VV |  | 173,77*1,02 'Přepočtené koeficientem množství |  | 177.245 | [12 empty] | VV | 2 | 2 | False | 1 | ROZPOCET
208 | K | 776411212 | Montáž tahaných obvodových soklíků z PVC výšky do 100 mm | m | 19 |  | 0 |  |  | základní |  | 0 | 5e-05 | 0.00095 | 0 | 0 | 16 | K | 2 |  |  |  | ROZPOCET |  |  |  |  | 0 | 0 | 0 | 0 | 0 | 1 | 0 | 16 | -1206646993
209 | M | 28411142 | podlahovina vinylová homogenní protiskluzná se vsypem a výztuž. vrstvou, elektrostaticky vodivá, třída zátěže 34/43, hořlavost Bfl-s1 tl 2,00mm | m2 | 2.185 |  | 0 |  |  | základní |  | 0 | 0.0026 | 0.005681 | 0 | 0 | 32 | M | 2 |  |  |  | ROZPOCET |  |  |  |  | 0 | 0 | 0 | 0 | 0 | 1 | 0 | 16 | -766450462
| VV |  | 19*0,115 'Přepočtené koeficientem množství |  | 2.185 | [12 empty] | VV | 2 | 2 | False | 1 | ROZPOCET
210 | K | 776411213 | Montáž tahaných soklíků z PVC vnitřních rohů | kus | 4 |  | 0 |  |  | základní |  | 0 | 3e-05 | 0.00012 | 0 | 0 | 16 | K | 2 |  |  |  | ROZPOCET |  |  |  |  | 0 | 0 | 0 | 0 | 0 | 1 | 0 | 16 | -1362247611
211 | M | 28411142 | podlahovina vinylová homogenní protiskluzná se vsypem a výztuž. vrstvou, elektrostaticky vodivá, třída zátěže 34/43, hořlavost Bfl-s1 tl 2,00mm | m2 | 0.115 |  | 0 |  |  | základní |  | 0 | 0.0026 | 0.000299 | 0 | 0 | 32 | M | 2 |  |  |  | ROZPOCET |  |  |  |  | 0 | 0 | 0 | 0 | 0 | 1 | 0 | 16 | 2031392324
| VV |  | 4*0,02875 'Přepočtené koeficientem množství |  | 0.115 | [12 empty] | VV | 2 | 2 | False | 1 | ROZPOCET
212 | K | 998776103 | Přesun hmot tonážní pro podlahy povlakové v objektech v přes 12 do 24 m | t | 1.873 |  | 0 |  |  | základní |  | 0 | 0 | 0 | 0 | 0 | 16 | K | 2 |  |  |  | ROZPOCET |  |  |  |  | 0 | 0 | 0 | 0 | 0 | 1 | 0 | 16 | -1155057924
| D | 777 | Podlahy lité |  |  |  | 0 |  |  |  |  | 0 |  | 1.896 |  | 0 | 2 | D | 1 |  |  |  | ROZPOCET | [10 empty] | 0
213 | K | 77752132R | Podlahový polyuretanový systém pro heliport | m2 | 395 |  | 0 |  |  | základní |  | 0 | 0.0048 | 1.896 | 0 | 0 | 16 | K | 2 |  |  |  | ROZPOCET |  |  |  |  | 0 | 0 | 0 | 0 | 0 | 1 | 0 | 16 | -1729577308
| P |  | Poznámka k položce: včetně vytažení na sokl, barevné úpravy, značení | [14 empty] | P | 2
| VV |  | "heliport" 395 |  | 395 | [12 empty] | VV | 2 | 2 | True | 1 | ROZPOCET
214 | K | 998777103 | Přesun hmot tonážní pro podlahy lité v objektech v přes 12 do 24 m | t | 1.896 |  | 0 |  |  | základní |  | 0 | 0 | 0 | 0 | 0 | 16 | K | 2 |  |  |  | ROZPOCET |  |  |  |  | 0 | 0 | 0 | 0 | 0 | 1 | 0 | 16 | 486992066
| D | 781 | Dokončovací práce - obklady |  |  |  | 0 |  |  |  |  | 0 |  | 5.0477 |  | 0 | 2 | D | 1 |  |  |  | ROZPOCET | [10 empty] | 0
215 | K | 781111011 | Ometení (oprášení) stěny při přípravě podkladu | m2 | 131.11 |  | 0 |  |  | základní |  | 0 | 0 | 0 | 0 | 0 | 16 | K | 2 |  |  |  | ROZPOCET |  |  |  |  | 0 | 0 | 0 | 0 | 0 | 1 | 0 | 16 | -634324439
| VV |  | "4.NP" 2*(20,73+8,2+12,89)-1,4*7 |  | 73.84 | [12 empty] | VV | 2 | 2 | True | 0 | ROZPOCET
| VV |  | "4.NP" 3*20-1,3*2,1 |  | 57.27 | [12 empty] | VV | 2 | 2 | True | 0 | ROZPOCET
| VV |  | Součet |  | 131.11 | [12 empty] | VV | 2 | 4 | True | 1 | ROZPOCET
216 | K | 781121011 | Nátěr penetrační na stěnu | m2 | 131.11 |  | 0 |  |  | základní |  | 0 | 0.0003 | 0.039333 | 0 | 0 | 16 | K | 2 |  |  |  | ROZPOCET |  |  |  |  | 0 | 0 | 0 | 0 | 0 | 1 | 0 | 16 | -591872044
217 | K | 781131112 | Izolace pod obklad nátěrem nebo stěrkou ve dvou vrstvách | m2 | 15.6 |  | 0 |  |  | základní |  | 0 | 0.0015 | 0.0234 | 0 | 0 | 16 | K | 2 |  |  |  | ROZPOCET |  |  |  |  | 0 | 0 | 0 | 0 | 0 | 1 | 0 | 16 | 853203606
| VV |  | "4.NP" 2*7,8 |  | 15.6 | [12 empty] | VV | 2 | 2 | True | 1 | ROZPOCET
218 | K | 781472213 | Montáž obkladů keramických hladkých lepených cementovým flexibilním lepidlem přes 2 do 4 ks/m2 | m2 | 57.27 |  | 0 |  |  | základní |  | 0 | 0.00903 | 0.51715 | 0 | 0 | 16 | K | 2 |  |  |  | ROZPOCET |  |  |  |  | 0 | 0 | 0 | 0 | 0 | 1 | 0 | 16 | -502359959
| VV |  | "4.NP" 3*20-1,3*2,1 |  | 57.27 | [12 empty] | VV | 2 | 2 | True | 1 | ROZPOCET
219 | M | 59761703 | obklad keramický nemrazuvzdorný povrch hladký/lesklý tl do 10mm přes 2 do 4ks/m2 | m2 | 65.861 |  | 0 |  |  | základní |  | 0 | 0.0201 | 1.3238 | 0 | 0 | 32 | M | 2 |  |  |  | ROZPOCET |  |  |  |  | 0 | 0 | 0 | 0 | 0 | 1 | 0 | 16 | 1063650120
| VV |  | 57,27*1,15 'Přepočtené koeficientem množství |  | 65.861 | [12 empty] | VV | 2 | 2 | False | 1 | ROZPOCET
220 | K | 781472219 | Montáž obkladů keramických hladkých lepených cementovým flexibilním lepidlem přes 22 do 25 ks/m2 | m2 | 131.11 |  | 0 |  |  | základní |  | 0 | 0.00538 | 0.70537 | 0 | 0 | 16 | K | 2 |  |  |  | ROZPOCET |  |  |  |  | 0 | 0 | 0 | 0 | 0 | 1 | 0 | 16 | 851196437
| VV |  | 131,11 |  | 131.11 | [12 empty] | VV | 2 | 2 | True | 1 | ROZPOCET
221 | M | 59761704 | obklad keramický nemrazuvzdorný povrch hladký/lesklý tl do 10mm přes 22 do 25ks/m2 | m2 | 144.221 |  | 0 |  |  | základní |  | 0 | 0.016 | 2.3075 | 0 | 0 | 32 | M | 2 |  |  |  | ROZPOCET |  |  |  |  | 0 | 0 | 0 | 0 | 0 | 1 | 0 | 16 | 2130190488
| VV |  | 131,11*1,1 'Přepočtené koeficientem množství |  | 144.221 | [12 empty] | VV | 2 | 2 | False | 1 | ROZPOCET
222 | K | 78149521R | Provedení dokončujících prací obkladů - lišt, proniků ad. | m2 | 131.11 |  | 0 |  |  | základní |  | 0 | 0.001 | 0.13111 | 0 | 0 | 16 | K | 2 |  |  |  | ROZPOCET |  |  |  |  | 0 | 0 | 0 | 0 | 0 | 1 | 0 | 16 | -13424936
| VV |  | "4.NP" 2*(20,73+8,2+12,89)-1,4*7 |  | 73.84 | [12 empty] | VV | 2 | 2 | True | 0 | ROZPOCET
| VV |  | "4.NP" 3*20-1,3*2,1 |  | 57.27 | [12 empty] | VV | 2 | 2 | True | 0 | ROZPOCET
| VV |  | Součet |  | 131.11 | [12 empty] | VV | 2 | 4 | True | 1 | ROZPOCET
223 | K | 998781103 | Přesun hmot tonážní pro obklady keramické v objektech v přes 12 do 24 m | t | 5.048 |  | 0 |  |  | základní |  | 0 | 0 | 0 | 0 | 0 | 16 | K | 2 |  |  |  | ROZPOCET |  |  |  |  | 0 | 0 | 0 | 0 | 0 | 1 | 0 | 16 | 1507982149
| D | 783 | Dokončovací práce - nátěry |  |  |  | 0 |  |  |  |  | 0 |  | 0.68095 |  | 0 | 2 | D | 1 |  |  |  | ROZPOCET | [10 empty] | 0
224 | K | 783301303 | Bezoplachové odrezivění zámečnických konstrukcí | m2 | 1418.65 |  | 0 |  |  | základní |  | 0 | 7e-05 | 0.099305 | 0 | 0 | 16 | K | 2 |  |  |  | ROZPOCET |  |  |  |  | 0 | 0 | 0 | 0 | 0 | 1 | 0 | 16 | -2088244227
| VV |  | nátěrZAM |  | 1418.65 | [12 empty] | VV | 2 | 2 | True | 1 | ROZPOCET
225 | K | 783301401 | Ometení zámečnických konstrukcí | m2 | 1418.65 |  | 0 |  |  | základní |  | 0 | 0 | 0 | 0 | 0 | 16 | K | 2 |  |  |  | ROZPOCET |  |  |  |  | 0 | 0 | 0 | 0 | 0 | 1 | 0 | 16 | 1853969121
| VV |  | nátěrZAM |  | 1418.65 | [12 empty] | VV | 2 | 2 | True | 1 | ROZPOCET
226 | K | 783314201 | Základní antikorozní jednonásobný syntetický standardní nátěr zámečnických konstrukcí | m2 | 1418.65 |  | 0 |  |  | základní |  | 0 | 0.00017 | 0.24117 | 0 | 0 | 16 | K | 2 |  |  |  | ROZPOCET |  |  |  |  | 0 | 0 | 0 | 0 | 0 | 1 | 0 | 16 | -1598190412
| VV |  | nátěrZAM |  | 1418.65 | [12 empty] | VV | 2 | 2 | True | 1 | ROZPOCET
227 | K | 783315101 | Mezinátěr jednonásobný syntetický standardní zámečnických konstrukcí | m2 | 1418.65 |  | 0 |  |  | základní |  | 0 | 0.00012 | 0.17024 | 0 | 0 | 16 | K | 2 |  |  |  | ROZPOCET |  |  |  |  | 0 | 0 | 0 | 0 | 0 | 1 | 0 | 16 | 984247899
| VV |  | nátěrZAM |  | 1418.65 | [12 empty] | VV | 2 | 2 | True | 1 | ROZPOCET
228 | K | 783317101 | Krycí jednonásobný syntetický standardní nátěr zámečnických konstrukcí | m2 | 1418.65 |  | 0 |  |  | základní |  | 0 | 0.00012 | 0.17024 | 0 | 0 | 16 | K | 2 |  |  |  | ROZPOCET |  |  |  |  | 0 | 0 | 0 | 0 | 0 | 1 | 0 | 16 | -1227368070
| VV |  | "R1" 4,09*66*(0,1*4+0,2*2) |  | 215.952 | [12 empty] | VV | 2 | 2 | True | 0 | ROZPOCET
| VV |  | "R2" 4,025*33*(0,1*4+0,2*2) |  | 106.26 | [12 empty] | VV | 2 | 2 | True | 0 | ROZPOCET
| VV |  | "P" 4,0*1*(0,2*4+0,1*4) |  | 4.8 | [12 empty] | VV | 2 | 2 | True | 0 | ROZPOCET
| VV |  | "S" 1,06*1*(0,055*4+0,1*2) |  | 0.445 | [12 empty] | VV | 2 | 2 | True | 0 | ROZPOCET
| VV |  | "C" 1833*(0,142*2+0,035*2+0,06*4) |  | 1088.802 | [12 empty] | VV | 2 | 2 | True | 0 | ROZPOCET
| VV |  | "Z" 3,4*28*(2*3,14*0,004) |  | 2.391 | [12 empty] | VV | 2 | 2 | True | 0 | ROZPOCET
| VV | nátěrZAM | Součet |  | 1418.65 | [12 empty] | VV | 2 | 4 | True | 1 | ROZPOCET
| D | 784 | Dokončovací práce - malby a tapety |  |  |  | 0 |  |  |  |  | 0 |  | 0.54479 |  | 0 | 2 | D | 1 |  |  |  | ROZPOCET | [10 empty] | 0
229 | K | 784111001 | Oprášení (ometení ) podkladu v místnostech v do 3,80 m | m2 | 1093.174 |  | 0 |  |  | základní |  | 0 | 0 | 0 | 0 | 0 | 16 | K | 2 |  |  |  | ROZPOCET |  |  |  |  | 0 | 0 | 0 | 0 | 0 | 1 | 0 | 16 | -255121300
| VV |  | 4.NP | [14 empty] | VV | 2 | 1 | True | 0 | ROZPOCET
| VV |  | "olejový nátěr" 2*(26+49+8+12)-1,4*2,1*2-3*1,5 |  | 179.62 | [12 empty] | VV | 2 | 2 | True | 0 | ROZPOCET
| VV |  | "sprchy" (3,5-2)*7,8 |  | 11.7 | [12 empty] | VV | 2 | 2 | True | 0 | ROZPOCET
| VV |  | "štuk"245,525 |  | 245.525 | [12 empty] | VV | 2 | 2 | True | 0 | ROZPOCET
| VV |  | "prefa" 3,5*16-1,3*2,2*2 |  | 50.28 | [12 empty] | VV | 2 | 2 | True | 0 | ROZPOCET
| VV |  | "tubus" 606,049 |  | 606.049 | [12 empty] | VV | 2 | 2 | True | 0 | ROZPOCET
| VV |  | Součet |  | 1093.174 | [12 empty] | VV | 2 | 4 | True | 1 | ROZPOCET
230 | K | 784181101 | Základní akrylátová jednonásobná bezbarvá penetrace podkladu v místnostech v do 3,80 m | m2 | 1093.174 |  | 0 |  |  | základní |  | 0 | 0.00021 | 0.22957 | 0 | 0 | 16 | K | 2 |  |  |  | ROZPOCET |  |  |  |  | 0 | 0 | 0 | 0 | 0 | 1 | 0 | 16 | 1381567501
| VV |  | 4.NP | [14 empty] | VV | 2 | 1 | True | 0 | ROZPOCET
| VV |  | "olejový nátěr" 2*(26+49+8+12)-1,4*2,1*2-3*1,5 |  | 179.62 | [12 empty] | VV | 2 | 2 | True | 0 | ROZPOCET
| VV |  | "sprchy" (3,5-2)*7,8 |  | 11.7 | [12 empty] | VV | 2 | 2 | True | 0 | ROZPOCET
| VV |  | "štuk"245,525 |  | 245.525 | [12 empty] | VV | 2 | 2 | True | 0 | ROZPOCET
| VV |  | "prefa" 3,5*16-1,3*2,2*2 |  | 50.28 | [12 empty] | VV | 2 | 2 | True | 0 | ROZPOCET
| VV |  | "tubus" 606,049 |  | 606.049 | [12 empty] | VV | 2 | 2 | True | 0 | ROZPOCET
| VV |  | Součet |  | 1093.174 | [12 empty] | VV | 2 | 4 | True | 1 | ROZPOCET
231 | K | 784211101 | Dvojnásobné bílé malby ze směsí za mokra výborně oděruvzdorných v místnostech v do 3,80 m | m2 | 11.7 |  | 0 |  |  | základní |  | 0 | 0.00029 | 0.003393 | 0 | 0 | 16 | K | 2 |  |  |  | ROZPOCET |  |  |  |  | 0 | 0 | 0 | 0 | 0 | 1 | 0 | 16 | 18936407
| VV |  | "sprchy" (3,5-2)*7,8 |  | 11.7 | [12 empty] | VV | 2 | 2 | True | 1 | ROZPOCET
232 | K | 784221101 | Dvojnásobné bílé malby ze směsí za sucha dobře otěruvzdorných v místnostech do 3,80 m | m2 | 901.854 |  | 0 |  |  | základní |  | 0 | 0.00029 | 0.26154 | 0 | 0 | 16 | K | 2 |  |  |  | ROZPOCET |  |  |  |  | 0 | 0 | 0 | 0 | 0 | 1 | 0 | 16 | 467554314
| VV |  | 4.NP | [14 empty] | VV | 2 | 1 | True | 0 | ROZPOCET
| VV |  | "štuk"245,525 |  | 245.525 | [12 empty] | VV | 2 | 2 | True | 0 | ROZPOCET
| VV |  | "prefa" 3,5*16-1,3*2,2*2 |  | 50.28 | [12 empty] | VV | 2 | 2 | True | 0 | ROZPOCET
| VV |  | "tubus" 606,049 |  | 606.049 | [12 empty] | VV | 2 | 2 | True | 0 | ROZPOCET
| VV |  | Součet |  | 901.854 | [12 empty] | VV | 2 | 4 | True | 1 | ROZPOCET
233 | K | 78435106.R | Nátěry olejové v místnostech v do 3,80 m | m2 | 179.62 |  | 0 |  |  | základní |  | 0 | 0.00028 | 0.050294 | 0 | 0 | 16 | K | 2 |  |  |  | ROZPOCET |  |  |  |  | 0 | 0 | 0 | 0 | 0 | 1 | 0 | 16 | -1080168585
| P |  | Poznámka k položce: jednotková cena vč. přípravz podkladu | [14 empty] | P | 2
| VV |  | olejový nátěr | [14 empty] | VV | 2 | 1 | True | 0 | ROZPOCET
| VV |  | "4.NP" 2*(26+49+8+12)-1,4*2,1*2-3*1,5 |  | 179.62 | [12 empty] | VV | 2 | 2 | True | 1 | ROZPOCET
| D | N00 | Nepojmenované práce |  |  |  | 0 |  |  |  |  | 0 |  | 0.66 |  | 0 | 3 | D | 0 |  |  |  | ROZPOCET | [10 empty] | 0
| D | N01 | Montáže a dodávky ostatní |  |  |  | 0 |  |  |  |  | 0 |  | 0.66 |  | 0 | 3 | D | 1 |  |  |  | ROZPOCET | [10 empty] | 0
234 | K | M1 | D+M Návěstidlo, čidlo | ks | 2 |  | 0 |  |  | základní |  | 0 | 0 | 0 | 0 | 0 | 64 | K | 2 |  |  |  | ROZPOCET |  |  |  |  | 0 | 0 | 0 | 0 | 0 | 1 | 0 | 64 | -223351987
235 | K | N1 | D+M Kuchyňská linka dl. 1450 mm včetně dřezu a lednice | ks | 1 |  | 0 |  |  | základní |  | 0 | 0 | 0 | 0 | 0 | 64 | K | 2 |  |  |  | ROZPOCET |  |  |  |  | 0 | 0 | 0 | 0 | 0 | 1 | 0 | 64 | 862307840
| P |  | Poznámka k položce: Denní místnost - kuchyňská deska 1450x600 opatřena rohovou lištou. 1x dřezová skříňka, 4x zásuvky, 1x vestavěná lednice . 2x horní a spodní skříňky s plnými dvířky. Povrch hladký. Tl.materiálu kuchyňské linky 1x18mm (korpus), 1x18 mm dvířka, pracovní plocha tl. 38mm. Výsuvy šuplíků opatřeny tlumičem. Úchytky - nerez. Obkladová deska za kuchy ňskou linkou, stejný design jako deska pracovní. | [14 empty] | P | 2
236 | K | N2 | D+M Kuchyňská linka dl. 1450 mm včetně dřezu a lednice | ks | 1 |  | 0 |  |  | základní |  | 0 | 0 | 0 | 0 | 0 | 64 | K | 2 |  |  |  | ROZPOCET |  |  |  |  | 0 | 0 | 0 | 0 | 0 | 1 | 0 | 64 | 321764660
| P |  | Poznámka k položce: Denní místnost - kuchyňská deska 1450x600 opatřena rohovou lištou. 1x dřezová skříňka, 4x zásuvky, 1x vestavěná lednice . 2x horní a spodní skříňky s plnými dvířky. Povrch hladký. Tl.materiálu kuchyňské linky 1x18mm (korpus), 1x18 mm dvířka, pracovní plocha tl. 38mm. Výsuvy šuplíků opatřeny tlumičem. Úchytky - nerez. Obkladová deska za kuchy ňskou linkou, stejný design jako deska pracovní. | [14 empty] | P | 2
237 | K | POS-401 | D+M Dveře jednokřídlé posuvné plné s průhledem 1300x2100 mm, včetně zárubně, kování a pohonu | ks | 1 |  | 0 |  |  | základní |  | 0 | 0 | 0 | 0 | 0 | 64 | K | 2 |  |  |  | ROZPOCET |  |  |  |  | 0 | 0 | 0 | 0 | 0 | 1 | 0 | 64 | 1316727038
238 | K | POS-POZ-403 | D+M Dveře dvoukřídlé posuvné prosklené protipožární 1400x2100 mm, včetně zárubně, kování a pohonu | ks | 1 |  | 0 |  |  | základní |  | 0 | 0 | 0 | 0 | 0 | 64 | K | 2 |  |  |  | ROZPOCET |  |  |  |  | 0 | 0 | 0 | 0 | 0 | 1 | 0 | 64 | 2095973940
239 | K | POS-421 | D+M Dveře dvoukřídlé posuvné prosklené vnějšíí 1400x2100 mm, včetně zárubně, kování a pohonu | ks | 1 |  | 0 |  |  | základní |  | 0 | 0 | 0 | 0 | 0 | 64 | K | 2 |  |  |  | ROZPOCET |  |  |  |  | 0 | 0 | 0 | 0 | 0 | 1 | 0 | 64 | -1506228069
240 | K | POS-412 | D+M Dveře dvoukřídlé posuvné prosklené vnitřní 1400x2100 mm, včetně zárubně, kování a pohonu | ks | 1 |  | 0 |  |  | základní |  | 0 | 0 | 0 | 0 | 0 | 64 | K | 2 |  |  |  | ROZPOCET |  |  |  |  | 0 | 0 | 0 | 0 | 0 | 1 | 0 | 64 | 1909499692
241 | K | D-422 | D+M Dveře jednokřídlé prosklené vnějšíí 900x1970 s nadsvětlíkem a bočními profily (1200x2450 mm), včetně zárubně, kování | ks | 1 |  | 0 |  |  | základní |  | 0 | 0 | 0 | 0 | 0 | 64 | K | 2 |  |  |  | ROZPOCET |  |  |  |  | 0 | 0 | 0 | 0 | 0 | 1 | 0 | 64 | 279901336
242 | K | STR | D+M Stříška prosklená nad vstupem do tubusu z AL profilů, vč. kotvení | m2 | 6.6 |  | 0 |  |  | základní |  | 0 | 0.1 | 0.66 | 0 | 0 | 64 | K | 2 |  |  |  | ROZPOCET |  |  |  |  | 0 | 0 | 0 | 0 | 0 | 1 | 0 | 64 | -2118592978
| P |  | Poznámka k položce: plocha skla 6,6 m2 bezpečnostní sklo tl. 10 mm hliníkové profily 60x100 mm kotvení do ocel.profilů nad dveřmi IPE 200 délka 3,8 m IPE 200 délka 4,15 m | [14 empty] | P | 2

## D.1.2 - Stavebně-konstruk..._01
{7cea4d44-f7bc-40a2-92c7-38505320375b}
2
| KRYCÍ LIST SOUPISU PRACÍ | [7 empty] | v --- níže se nacházejí doplnkové a pomocné údaje k sestavám --- v | [8 empty] | False
Stavba:
Parkoviště pro zaměstnance a heliport
Objekt:
5/2024-B - Heliport
Soupis:
D.1.2 - Stavebně-konstrukční řešení
| KSO: |  |  |  |  | CC-CZ:
| Místo: |  | České Budějovice |  |  | Datum: | 13. 6. 2025
| Zadavatel: |  |  |  |  | IČ:
|  | Nemocnice České Budějovice |  |  |  | DIČ:
| Uchazeč: |  |  |  |  | IČ: | Vyplň údaj
|  | Vyplň údaj |  |  |  | DIČ: | Vyplň údaj
| Projektant: |  |  |  |  | IČ:
|  | AGP nova |  |  |  | DIČ:
| Zpracovatel: |  |  |  |  | IČ:
|  | QSB |  |  |  | DIČ:
Poznámka:
Soupis prací je sestaven s využitím Cenové soustavy ÚRS. Položky, které pochází z této cenové soustavy, jsou ve sloupci 'Cenová soustava' označeny popisem 'CS ÚRS' a úrovní příslušného kalendářního pololetí. Veškeré další informace vymezující popis a podmínky použití těchto položek z Cenové soustavy, které nejsou uvedeny přímo v soupisu prací, jsou neomezeně dálkově k dispozici na webu podminky.urs.cz. Položky, pokud není uvedeno jinak, obsahují veškeré náklady na provedení, tzn. dodávku, montáž a montážní prostředky, kotevní a spojovací prvky, přesuny a dopravu, skládkovné, systémové detaily, profily a řešení, úpravu povrchu, pomocné lešení a přípravné práce.
| Cena bez DPH | [5 empty] | 0
|  |  | Základ daně |  |  | Sazba daně | Výše daně
| DPH | základní | 0 |  |  | 21% | 0
|  | snížená | 0 |  |  | 12% | 0
|  | zákl. přenesená | 0 |  |  | 21% | 0
|  | sníž. přenesená | 0 |  |  | 12% | 0
|  | nulová | 0 |  |  | 0% | 0
| Cena s DPH |  |  | v | CZK |  | 0
| Projektant |  |  | Zpracovatel
| Datum a podpis: |  | Razítko | Datum a podpis: |  |  | Razítko
| Objednavatel |  |  | Uchazeč
| Datum a podpis: |  | Razítko | Datum a podpis: |  |  | Razítko
REKAPITULACE ČLENĚNÍ SOUPISU PRACÍ
Stavba:
Parkoviště pro zaměstnance a heliport
Objekt:
5/2024-B - Heliport
Soupis:
D.1.2 - Stavebně-konstrukční řešení
Místo: |  |  | České Budějovice |  |  | Datum: | 13. 6. 2025
Zadavatel: |  |  | Nemocnice České Budějovice |  |  | Projektant: | AGP nova
Uchazeč: |  |  | Vyplň údaj |  |  | Zpracovatel: | QSB
Kód dílu - Popis | [6 empty] | Cena celkem [CZK]
Náklady ze soupisu prací | [6 empty] | 0 | [11 empty] | -1
| HSV - Práce a dodávky HSV | [5 empty] | 0
| 3 - Svislé a kompletní konstrukce | [5 empty] | 0
| 4 - Vodorovné konstrukce | [5 empty] | 0
| 9 - Ostatní konstrukce a práce, bourání | [5 empty] | 0
| 998 - Přesun hmot | [5 empty] | 0
SOUPIS PRACÍ
Stavba:
Parkoviště pro zaměstnance a heliport
Objekt:
5/2024-B - Heliport
Soupis:
D.1.2 - Stavebně-konstrukční řešení
Místo: |  |  | České Budějovice |  |  | Datum: | 13. 6. 2025
Zadavatel: |  |  | Nemocnice České Budějovice |  |  | Projektant: | AGP nova
Uchazeč: |  |  | Vyplň údaj |  |  | Zpracovatel: | QSB
PČ | Typ | Kód | Popis | MJ | Množství | J.cena [CZK] | Cena celkem [CZK] | Cenová soustava |  | DPH | J. Nh [h] | Nh celkem [h] | J. hmotnost [t] | Hmotnost celkem [t] | J. suť [t] | Suť Celkem [t]
Náklady soupisu celkem | [6 empty] | 0 |  |  |  |  | 0 |  | 712.8752 |  | 0 |  | D | -1 | [10 empty] | 0
| D | HSV | Práce a dodávky HSV |  |  |  | 0 |  |  |  |  | 0 |  | 712.8752 |  | 0 | 1 | D | 0 |  |  |  | ROZPOCET | [6 empty] | 0
| D | 3 | Svislé a kompletní konstrukce |  |  |  | 0 |  |  |  |  | 0 |  | 48.759 |  | 0 | 1 | D | 1 |  |  |  | ROZPOCET | [6 empty] | 0
1 | K | 330321713 | Sloupy nebo pilíře z betonu pohledového odolného agresivnímu prostředí tř. C 35/45 bez výztuže | m3 | 4.374 |  | 0 |  |  | základní |  | 0 | 2.5019 | 10.9432 | 0 | 0 | 4 | K | 2 |  |  |  | ROZPOCET | 0 | 0 | 0 | 0 | 0 | 1 | 0 | 4 | 1393405719
| VV |  | hodnota z VV | [14 empty] | VV | 2 | 1 | True | 0 | ROZPOCET
| VV |  | Kruhové | [14 empty] | VV | 2 | 1 | True | 0 | ROZPOCET
| VV |  | "D600 - 11 ks" | [14 empty] | VV | 2 | 1 | True | 0 | ROZPOCET
| VV |  | 3,14*0,3*0,3*(0,55+0,69+0,775+0,87+0,93*7) |  | 2.655 | [12 empty] | VV | 2 | 2 | True | 0 | ROZPOCET
| VV |  | "D900 - 4 ks" | [14 empty] | VV | 2 | 1 | True | 0 | ROZPOCET
| VV |  | 3,14*0,45*0,45*(0,35+0,85+0,59+0,5) |  | 1.456 | [12 empty] | VV | 2 | 2 | True | 0 | ROZPOCET
| VV |  | Čtvercové | [14 empty] | VV | 2 | 1 | True | 0 | ROZPOCET
| VV |  | "500x300 - 2 ks "0,5*0,3*0,9+0,5*0,3*0,85 |  | 0.263 | [12 empty] | VV | 2 | 2 | True | 0 | ROZPOCET
| VV |  | Součet |  | 4.374 | [12 empty] | VV | 2 | 4 | True | 1 | ROZPOCET
2 | K | 331123913 | Montáž ŽB sloupů přivařením k základu hmotnosti přes 3 do 5 t budova v do 18 m | kus | 2 |  | 0 |  |  | základní |  | 0 | 0.0328 | 0.0656 | 0 | 0 | 4 | K | 2 |  |  |  | ROZPOCET | 0 | 0 | 0 | 0 | 0 | 1 | 0 | 4 | 560252961
| P |  | Poznámka k položce: se zalitím spoje | [14 empty] | P | 2
| VV |  | 5.NP | [14 empty] | VV | 2 | 1 | True | 0 | ROZPOCET
| VV |  | Čtvercové | [14 empty] | VV | 2 | 1 | True | 0 | ROZPOCET
| VV |  | "400x400" 2 |  | 2 | [12 empty] | VV | 2 | 2 | True | 0 | ROZPOCET
| VV |  | Součet |  | 2 | [12 empty] | VV | 2 | 4 | True | 1 | ROZPOCET
3 | M | 59362000 | sloup ŽB včetně výztuže do 200kg/m3 objem prefabrikátu do 1m3 | m3 | 0.958 |  | 0 |  |  | základní |  | 0 | 2.65 | 2.5387 | 0 | 0 | 8 | M | 2 |  |  |  | ROZPOCET | 0 | 0 | 0 | 0 | 0 | 1 | 0 | 4 | 706861455
| P |  | Poznámka k položce: C35/45 | [14 empty] | P | 2
| VV |  | 5.NP | [14 empty] | VV | 2 | 1 | True | 0 | ROZPOCET
| VV |  | Čtvercové | [14 empty] | VV | 2 | 1 | True | 0 | ROZPOCET
| VV |  | "400x400 - 2 ks"(2,995*0,4*0,4)*2 |  | 0.958 | [12 empty] | VV | 2 | 2 | True | 0 | ROZPOCET
| VV |  | Součet |  | 0.958 | [12 empty] | VV | 2 | 4 | True | 1 | ROZPOCET
4 | K | 331351121 | Zřízení bednění čtyřúhelníkových sloupů v do 4 m průřezu přes 0,08 do 0,16 m2 | m2 | 2.8 |  | 0 |  |  | základní |  | 0 | 0.00244 | 0.006832 | 0 | 0 | 4 | K | 2 |  |  |  | ROZPOCET | 0 | 0 | 0 | 0 | 0 | 1 | 0 | 4 | 1655849435
| VV |  | Čtvercové | [14 empty] | VV | 2 | 1 | True | 0 | ROZPOCET
| VV |  | "500x300 - 2 ks "2*(0,5+0,3)*0,9+2*(0,5+0,3)*0,85 |  | 2.8 | [12 empty] | VV | 2 | 2 | True | 1 | ROZPOCET
5 | K | 331351122 | Odstranění bednění čtyřúhelníkových sloupů v do 4 m průřezu přes 0,08 do 0,16 m2 | m2 | 2.8 |  | 0 |  |  | základní |  | 0 | 0 | 0 | 0 | 0 | 4 | K | 2 |  |  |  | ROZPOCET | 0 | 0 | 0 | 0 | 0 | 1 | 0 | 4 | -638001861
| VV |  | Čtvercové | [14 empty] | VV | 2 | 1 | True | 0 | ROZPOCET
| VV |  | "500x300 - 2 ks "2*(0,5+0,3)*0,9+2*(0,5+0,3)*0,85 |  | 2.8 | [12 empty] | VV | 2 | 2 | True | 1 | ROZPOCET
6 | K | 331361821 | Výztuž sloupů hranatých betonářskou ocelí 10 505 | t | 0.037 |  | 0 |  |  | základní |  | 0 | 1.0524 | 0.038938 | 0 | 0 | 4 | K | 2 |  |  |  | ROZPOCET | 0 | 0 | 0 | 0 | 0 | 1 | 0 | 4 | -1695574494
| VV |  | Čtvercové | [14 empty] | VV | 2 | 1 | True | 0 | ROZPOCET
| VV |  | "500x300 - 2 ks "0,263*0,14 |  | 0.037 | [12 empty] | VV | 2 | 2 | True | 1 | ROZPOCET
7 | K | 332351125 | Zřízení bednění kruhových sloupů v do 4 m D přes 0,55 m | m2 | 24.172 |  | 0 |  |  | základní |  | 0 | 0.00259 | 0.062605 | 0 | 0 | 4 | K | 2 |  |  |  | ROZPOCET | 0 | 0 | 0 | 0 | 0 | 1 | 0 | 4 | -13964758
| VV |  | "D600 - 11 ks" | [14 empty] | VV | 2 | 1 | True | 0 | ROZPOCET
| VV |  | 2*3,14*0,3*(0,55+0,69+0,775+0,87+0,93*7) |  | 17.7 | [12 empty] | VV | 2 | 2 | True | 0 | ROZPOCET
| VV |  | "D900 - 4 ks" | [14 empty] | VV | 2 | 1 | True | 0 | ROZPOCET
| VV |  | 2*3,14*0,45*(0,35+0,85+0,59+0,5) |  | 6.472 | [12 empty] | VV | 2 | 2 | True | 0 | ROZPOCET
| VV |  | Součet |  | 24.172 | [12 empty] | VV | 2 | 4 | True | 1 | ROZPOCET
8 | K | 332351126 | Odstranění bednění kruhových sloupů v do 4 m D přes 0,55 m | m2 | 24.172 |  | 0 |  |  | základní |  | 0 | 0 | 0 | 0 | 0 | 4 | K | 2 |  |  |  | ROZPOCET | 0 | 0 | 0 | 0 | 0 | 1 | 0 | 4 | -478480142
9 | K | 332361821 | Výztuž sloupů oblých betonářskou ocelí 10 505 | t | 0.541 |  | 0 |  |  | základní |  | 0 | 1.0524 | 0.56933 | 0 | 0 | 4 | K | 2 |  |  |  | ROZPOCET | 0 | 0 | 0 | 0 | 0 | 1 | 0 | 4 | -1779420886
| VV |  | hodnota z VV | [14 empty] | VV | 2 | 1 | True | 0 | ROZPOCET
| VV |  | Kruhové | [14 empty] | VV | 2 | 1 | True | 0 | ROZPOCET
| VV |  | "D600 - 11 ks"2,655*0,16 |  | 0.425 | [12 empty] | VV | 2 | 2 | True | 0 | ROZPOCET
| VV |  | "D900 - 4 ks"1,456*0,08 |  | 0.116 | [12 empty] | VV | 2 | 2 | True | 0 | ROZPOCET
| VV |  | Součet |  | 0.541 | [12 empty] | VV | 2 | 4 | True | 1 | ROZPOCET
10 | K | 341123914 | Montáž ŽB zavětrovacích stěn se svařovanými spoji hmotnosti přes 5 do 7 t budova v do 18 m | kus | 4 |  | 0 |  |  | základní |  | 0 | 0.15525 | 0.621 | 0 | 0 | 4 | K | 2 |  |  |  | ROZPOCET | 0 | 0 | 0 | 0 | 0 | 1 | 0 | 4 | 1788227711
| VV |  | hodnota z VV statika | [14 empty] | VV | 2 | 1 | True | 0 | ROZPOCET
| VV |  | 5.NP | [14 empty] | VV | 2 | 1 | True | 0 | ROZPOCET
| VV |  | "INST JÁDRO K1-CC " 4 |  | 4 | [12 empty] | VV | 2 | 2 | True | 0 | ROZPOCET
| VV |  | Mezisoučet |  | 4 | [12 empty] | VV | 2 | 3 | True | 0 | ROZPOCET
| VV |  | Součet |  | 4 | [12 empty] | VV | 2 | 4 | True | 1 | ROZPOCET
11 | M | 59331001 | stěna nosná ŽB včetně výztuže do 170kg/m3 objem prefabrikátu přes 1m3 | m3 | 5.3 |  | 0 |  |  | základní |  | 0 | 2.62 | 13.886 | 0 | 0 | 8 | M | 2 |  |  |  | ROZPOCET | 0 | 0 | 0 | 0 | 0 | 1 | 0 | 4 | -267906961
| P |  | Poznámka k položce: C30/37 | [14 empty] | P | 2
| VV |  | 5.NP | [14 empty] | VV | 2 | 1 | True | 0 | ROZPOCET
| VV |  | "INST JÁDRO K1-CC - 4 ks "5,3 |  | 5.3 | [12 empty] | VV | 2 | 2 | True | 0 | ROZPOCET
| VV |  | Mezisoučet |  | 5.3 | [12 empty] | VV | 2 | 3 | True | 1 | ROZPOCET
12 | K | 389361001 | Doplňující výztuž prefabrikovaných konstrukcí z betonářské oceli | t | 0.03 |  | 0 |  |  | základní |  | 0 | 1.0384 | 0.031152 | 0 | 0 | 4 | K | 2 |  |  |  | ROZPOCET | 0 | 0 | 0 | 0 | 0 | 1 | 0 | 4 | 2084696864
| VV |  | hodnoty z VV | [14 empty] | VV | 2 | 1 | True | 0 | ROZPOCET
| VV |  | 5.NP | [14 empty] | VV | 2 | 1 | True | 0 | ROZPOCET
| VV |  | "kleštinová výztuž a dobetonávky"0,03 |  | 0.03 | [12 empty] | VV | 2 | 2 | True | 0 | ROZPOCET
| VV |  | Součet |  | 0.03 | [12 empty] | VV | 2 | 4 | True | 1 | ROZPOCET
13 | K | 389381001 | Dobetonování prefabrikovaných konstrukcí | m3 | 1 |  | 0 |  |  | základní |  | 0 | 2.6447 | 2.6447 | 0 | 0 | 4 | K | 2 |  |  |  | ROZPOCET | 0 | 0 | 0 | 0 | 0 | 1 | 0 | 4 | 865267164
| VV |  | 5.NP | [14 empty] | VV | 2 | 1 | True | 0 | ROZPOCET
| VV |  | "dobetonávka spár,výplň deltabeam nosníků a zbytkových ploch - beton C 25/30 - hrubý odhad " 1 |  | 1 | [12 empty] | VV | 2 | 2 | True | 0 | ROZPOCET
| VV |  | Součet |  | 1 | [12 empty] | VV | 2 | 4 | True | 1 | ROZPOCET
14 | K | 3300001.R | Dodávka, výroba a montáž atypické ocelové nosné konstrukce tubusu z IPE profilů, C profilů vč. kotvení, povrchové úpravy (pozink) a spoj. materiálů, detailů dle PD | t | 17.351 |  | 0 |  |  | základní |  | 0 | 1 | 17.351 | 0 | 0 | 4 | K | 2 |  |  |  | ROZPOCET | 0 | 0 | 0 | 0 | 0 | 1 | 0 | 4 | 1929381096
| VV |  | VÝPIS VÁLCOVÉ OCELI | [14 empty] | VV | 2 | 1 | True | 0 | ROZPOCET
| VV |  | "R1 - Rám - S235" 6046,66/1000*1,05 |  | 6.349 | [12 empty] | VV | 2 | 2 | True | 0 | ROZPOCET
| VV |  | "R2 - Rám - S235" 2975,28/1000*1,05 |  | 3.124 | [12 empty] | VV | 2 | 2 | True | 0 | ROZPOCET
| VV |  | "P - Překlad" 69,84/1000*1,05 |  | 0.073 | [12 empty] | VV | 2 | 2 | True | 0 | ROZPOCET
| VV |  | "S - Stojka" 8,59/1000*1,05 |  | 0.009 | [12 empty] | VV | 2 | 2 | True | 0 | ROZPOCET
| VV |  | "C - Paždíky - S450" 7386,99/1000*1,05 |  | 7.756 | [12 empty] | VV | 2 | 2 | True | 0 | ROZPOCET
| VV |  | "Z - Zavětrování" 38,08/1000*1,05 |  | 0.04 | [12 empty] | VV | 2 | 2 | True | 0 | ROZPOCET
| VV |  | Součet |  | 17.351 | [12 empty] | VV | 2 | 4 | True | 1 | ROZPOCET
| VV |  | PŮVODNÍ | [14 empty] | VV | 2 | 1 | True | 0 | ROZPOCET
| VV |  | "rámy IPE200" 335,44*33/1000 |  | 11.07 | [12 empty] | VV | 2 | 2 | True | 0 | ROZPOCET
| VV |  | "příruby" 1094,3/1000 |  | 1.094 | [12 empty] | VV | 2 | 2 | True | 0 | ROZPOCET
| VV |  | "spojovací mat." 317*0,5/1000 |  | 0.159 | [12 empty] | VV | 2 | 2 | True | 0 | ROZPOCET
| VV |  | "profily C140" 21385,7/1000 |  | 21.386 | [12 empty] | VV | 2 | 2 | True | 0 | ROZPOCET
| VV |  | "spojovací a kotevní mat." 2073,6*2/1000 |  | 4.147 | [12 empty] | VV | 2 | 2 | True | 0 | ROZPOCET
| VV |  | Mezisoučet |  | 37.856 | [12 empty] | VV | 2 | 3 | True | 0 | ROZPOCET
| D | 4 | Vodorovné konstrukce |  |  |  | 0 |  |  |  |  | 0 |  | 663.8781 |  | 0 | 1 | D | 1 |  |  |  | ROZPOCET | [6 empty] | 0
15 | K | 411121125 | Montáž prefabrikovaných ŽB stropů ze stropních panelů š 1200 mm dl přes 3800 do 7000 mm | kus | 7 |  | 0 |  |  | základní |  | 0 | 0.12901 | 0.90307 | 0 | 0 | 4 | K | 2 |  |  |  | ROZPOCET | 0 | 0 | 0 | 0 | 0 | 1 | 0 | 4 | -2042567109
| VV |  | 5.NP | [14 empty] | VV | 2 | 1 | True | 0 | ROZPOCET
| VV |  | "SPIROLL 250" | [14 empty] | VV | 2 | 1 | True | 0 | ROZPOCET
| VV |  | 6 |  | 6 | [12 empty] | VV | 2 | 2 | True | 0 | ROZPOCET
| VV |  | 1 |  | 1 | [12 empty] | VV | 2 | 2 | True | 0 | ROZPOCET
| VV |  | Mezisoučet |  | 7 | [12 empty] | VV | 2 | 3 | True | 0 | ROZPOCET
| VV |  | Součet |  | 7 | [12 empty] | VV | 2 | 4 | True | 1 | ROZPOCET
16 | M | 59346863.R | panel stropní předpjatý SPIROLL v 250mm | m2 | 32.7 |  | 0 |  |  | základní |  | 0 | 0.35 | 11.445 | 0 | 0 | 8 | M | 2 |  |  |  | ROZPOCET | 0 | 0 | 0 | 0 | 0 | 1 | 0 | 4 | -322286813
| VV |  | 5.NP | [14 empty] | VV | 2 | 1 | True | 0 | ROZPOCET
| VV |  | 30,2 |  | 30.2 | [12 empty] | VV | 2 | 2 | True | 0 | ROZPOCET
| VV |  | 2,5 |  | 2.5 | [12 empty] | VV | 2 | 2 | True | 0 | ROZPOCET
| VV |  | Mezisoučet |  | 32.7 | [12 empty] | VV | 2 | 3 | True | 0 | ROZPOCET
| VV |  | Součet |  | 32.7 | [12 empty] | VV | 2 | 4 | True | 1 | ROZPOCET
17 | K | 411125002 | Montáž ŽB stropních panelů hmotnosti přes 1,5 do 3 t | kus | 1 |  | 0 |  |  | základní |  | 0 | 0.1578 | 0.1578 | 0 | 0 | 4 | K | 2 |  |  |  | ROZPOCET | 0 | 0 | 0 | 0 | 0 | 1 | 0 | 4 | 1286758604
| VV |  | hodnoty z VV | [14 empty] | VV | 2 | 1 | True | 0 | ROZPOCET
| VV |  | 5.NP | [14 empty] | VV | 2 | 1 | True | 0 | ROZPOCET
| VV |  | "šachta"1 |  | 1 | [12 empty] | VV | 2 | 2 | True | 0 | ROZPOCET
| VV |  | Součet |  | 1 | [12 empty] | VV | 2 | 4 | True | 1 | ROZPOCET
18 | M | 59343001 | stropní panel ŽB včetně výztuže do 150kg/m3 objem prefabrikátu přes 1m3 | m3 | 1 |  | 0 |  |  | základní |  | 0 | 2.6 | 2.6 | 0 | 0 | 8 | M | 2 |  |  |  | ROZPOCET | 0 | 0 | 0 | 0 | 0 | 1 | 0 | 4 | -331990885
| VV |  | hodnoty z VV | [14 empty] | VV | 2 | 1 | True | 0 | ROZPOCET
| VV |  | 5.NP | [14 empty] | VV | 2 | 1 | True | 0 | ROZPOCET
| VV |  | "šachta"1,0 |  | 1 | [12 empty] | VV | 2 | 2 | True | 0 | ROZPOCET
| VV |  | Součet |  | 1 | [12 empty] | VV | 2 | 4 | True | 1 | ROZPOCET
19 | K | 411321616 | Stropy deskové ze ŽB tř. C 30/37 | m3 | 186.502 |  | 0 |  |  | základní |  | 0 | 2.502 | 466.6299 | 0 | 0 | 4 | K | 2 |  |  |  | ROZPOCET | 0 | 0 | 0 | 0 | 0 | 1 | 0 | 4 | 730542376
| VV |  | Heliport | [14 empty] | VV | 2 | 1 | True | 0 | ROZPOCET
| VV |  | 330,788*0,35 |  | 115.776 | [12 empty] | VV | 2 | 2 | True | 0 | ROZPOCET
| VV |  | 30,43*0,25 |  | 7.608 | [12 empty] | VV | 2 | 2 | True | 0 | ROZPOCET
| VV |  | Lávka | [14 empty] | VV | 2 | 1 | True | 0 | ROZPOCET
| VV |  | 286,9*0,22 |  | 63.118 | [12 empty] | VV | 2 | 2 | True | 0 | ROZPOCET
| VV |  | Součet |  | 186.502 | [12 empty] | VV | 2 | 4 | True | 1 | ROZPOCET
20 | K | 411351011 | Zřízení bednění stropů deskových tl přes 5 do 25 cm bez podpěrné kce | m2 | 317.33 |  | 0 |  |  | základní |  | 0 | 0.00533 | 1.6914 | 0 | 0 | 4 | K | 2 |  |  |  | ROZPOCET | 0 | 0 | 0 | 0 | 0 | 1 | 0 | 4 | -868701420
| VV |  | 286,9+30,43 |  | 317.33 | [12 empty] | VV | 2 | 2 | True | 1 | ROZPOCET
21 | K | 411351012 | Odstranění bednění stropů deskových tl přes 5 do 25 cm bez podpěrné kce | m2 | 317.33 |  | 0 |  |  | základní |  | 0 | 0 | 0 | 0 | 0 | 4 | K | 2 |  |  |  | ROZPOCET | 0 | 0 | 0 | 0 | 0 | 1 | 0 | 4 | 1777529266
22 | K | 411351021 | Zřízení bednění stropů deskových tl přes 25 do 50 cm bez podpěrné kce | m2 | 330.788 |  | 0 |  |  | základní |  | 0 | 0.00552 | 1.8259 | 0 | 0 | 4 | K | 2 |  |  |  | ROZPOCET | 0 | 0 | 0 | 0 | 0 | 1 | 0 | 4 | 1635945982
| VV |  | 330,788 |  | 330.788 | [12 empty] | VV | 2 | 2 | True | 1 | ROZPOCET
23 | K | 411351022 | Odstranění bednění stropů deskových tl přes 25 do 50 cm bez podpěrné kce | m2 | 330.788 |  | 0 |  |  | základní |  | 0 | 0 | 0 | 0 | 0 | 4 | K | 2 |  |  |  | ROZPOCET | 0 | 0 | 0 | 0 | 0 | 1 | 0 | 4 | -1083234647
24 | K | 411354313 | Zřízení podpěrné konstrukce stropů výšky do 4 m tl přes 15 do 25 cm | m2 | 317.33 |  | 0 |  |  | základní |  | 0 | 0.00088 | 0.27925 | 0 | 0 | 4 | K | 2 |  |  |  | ROZPOCET | 0 | 0 | 0 | 0 | 0 | 1 | 0 | 4 | -1402991231
25 | K | 411354314 | Odstranění podpěrné konstrukce stropů výšky do 4 m tl přes 15 do 25 cm | m2 | 317.33 |  | 0 |  |  | základní |  | 0 | 0 | 0 | 0 | 0 | 4 | K | 2 |  |  |  | ROZPOCET | 0 | 0 | 0 | 0 | 0 | 1 | 0 | 4 | 1941441953
26 | K | 411354315 | Zřízení podpěrné konstrukce stropů výšky do 4 m tl přes 25 do 35 cm | m2 | 330.788 |  | 0 |  |  | základní |  | 0 | 0.001 | 0.33079 | 0 | 0 | 4 | K | 2 |  |  |  | ROZPOCET | 0 | 0 | 0 | 0 | 0 | 1 | 0 | 4 | -193925633
27 | K | 411354316 | Odstranění podpěrné konstrukce stropů výšky do 4 m tl přes 25 do 35 cm | m2 | 330.788 |  | 0 |  |  | základní |  | 0 | 0 | 0 | 0 | 0 | 4 | K | 2 |  |  |  | ROZPOCET | 0 | 0 | 0 | 0 | 0 | 1 | 0 | 4 | 1273166432
28 | K | 413123922 | Montáž trámů, průvlaků, ztužidel se svařovanými spoji hmotnosti přes 1,5 do 3 t budova v do 18 m | kus | 5 |  | 0 |  |  | základní |  | 0 | 0.03027 | 0.15135 | 0 | 0 | 4 | K | 2 |  |  |  | ROZPOCET | 0 | 0 | 0 | 0 | 0 | 1 | 0 | 4 | -152959062
| VV |  | hodnota z VV statika | [14 empty] | VV | 2 | 1 | True | 0 | ROZPOCET
| VV |  | 5.NP | [14 empty] | VV | 2 | 1 | True | 0 | ROZPOCET
| VV |  | "osa V - 400x400 mm" 5 |  | 5 | [12 empty] | VV | 2 | 2 | True | 0 | ROZPOCET
| VV |  | Mezisoučet |  | 5 | [12 empty] | VV | 2 | 3 | True | 0 | ROZPOCET
| VV |  | Součet |  | 5 | [12 empty] | VV | 2 | 4 | True | 1 | ROZPOCET
29 | M | 59323000 | průvlak ŽB včetně výztuže do 200kg/m3 objem prefabrikátu do 1m3 | m3 | 3.7 |  | 0 |  |  | základní |  | 0 | 2.65 | 9.805 | 0 | 0 | 8 | M | 2 |  |  |  | ROZPOCET | 0 | 0 | 0 | 0 | 0 | 1 | 0 | 4 | -1778752531
| P |  | Poznámka k položce: C35/45 | [14 empty] | P | 2
| VV |  | hodnota z VV statika | [14 empty] | VV | 2 | 1 | True | 0 | ROZPOCET
| VV |  | 5.NP | [14 empty] | VV | 2 | 1 | True | 0 | ROZPOCET
| VV |  | "osa V - 400x400 mm" 3,7 |  | 3.7 | [12 empty] | VV | 2 | 2 | True | 0 | ROZPOCET
| VV |  | Součet |  | 3.7 | [12 empty] | VV | 2 | 4 | True | 1 | ROZPOCET
30 | K | 413321717 | Nosníky ze ŽB tř. C 35/45 | m3 | 53.748 |  | 0 |  |  | základní |  | 0 | 2.5019 | 134.4743 | 0 | 0 | 4 | K | 2 |  |  |  | ROZPOCET | 0 | 0 | 0 | 0 | 0 | 1 | 0 | 4 | 161186273
| VV |  | Heliport - průvlaky | [14 empty] | VV | 2 | 1 | True | 0 | ROZPOCET
| VV |  | 0,6*0,9*(16,5*2+12,2*2+1,6*4-0,9*4) |  | 32.508 | [12 empty] | VV | 2 | 2 | True | 0 | ROZPOCET
| VV |  | 0,4*0,6*(7,8+3,2+1,6) |  | 3.024 | [12 empty] | VV | 2 | 2 | True | 0 | ROZPOCET
| VV |  | Tubus -průvlak | [14 empty] | VV | 2 | 1 | True | 0 | ROZPOCET
| VV |  | 0,3*0,6*101,2 |  | 18.216 | [12 empty] | VV | 2 | 2 | True | 0 | ROZPOCET
| VV |  | Součet |  | 53.748 | [12 empty] | VV | 2 | 4 | True | 1 | ROZPOCET
31 | K | 413351121 | Zřízení bednění nosníků a průvlaků bez podpěrné kce výšky přes 100 cm | m2 | 143.04 |  | 0 |  |  | základní |  | 0 | 0.00465 | 0.66514 | 0 | 0 | 4 | K | 2 |  |  |  | ROZPOCET | 0 | 0 | 0 | 0 | 0 | 1 | 0 | 4 | 1798136350
| VV |  | Heliport - průvlaky | [14 empty] | VV | 2 | 1 | True | 0 | ROZPOCET
| VV |  | 0,6*(16,5*2+12,2*2+1,6*4-0,9*4)*2 |  | 72.24 | [12 empty] | VV | 2 | 2 | True | 0 | ROZPOCET
| VV |  | 0,4*(7,8+3,2+1,6)*2 |  | 10.08 | [12 empty] | VV | 2 | 2 | True | 0 | ROZPOCET
| VV |  | Lávka -průvlak | [14 empty] | VV | 2 | 1 | True | 0 | ROZPOCET
| VV |  | 0,3*101,2*2 |  | 60.72 | [12 empty] | VV | 2 | 2 | True | 0 | ROZPOCET
| VV |  | Součet |  | 143.04 | [12 empty] | VV | 2 | 4 | True | 1 | ROZPOCET
32 | K | 413351122 | Odstranění bednění nosníků a průvlaků bez podpěrné kce výšky přes 100 cm | m2 | 143.04 |  | 0 |  |  | základní |  | 0 | 0 | 0 | 0 | 0 | 4 | K | 2 |  |  |  | ROZPOCET | 0 | 0 | 0 | 0 | 0 | 1 | 0 | 4 | 1816054695
33 | K | 413352115 | Zřízení podpěrné konstrukce nosníků výšky podepření do 4 m pro nosník výšky přes 100 cm | m2 | 122.46 |  | 0 |  |  | základní |  | 0 | 0.00161 | 0.19716 | 0 | 0 | 4 | K | 2 |  |  |  | ROZPOCET | 0 | 0 | 0 | 0 | 0 | 1 | 0 | 4 | 780059147
| VV |  | Heliport - průvlaky | [14 empty] | VV | 2 | 1 | True | 0 | ROZPOCET
| VV |  | 0,9*(16,5*2+12,2*2+1,6*4-0,9*4) |  | 54.18 | [12 empty] | VV | 2 | 2 | True | 0 | ROZPOCET
| VV |  | 0,6*(7,8+3,2+1,6) |  | 7.56 | [12 empty] | VV | 2 | 2 | True | 0 | ROZPOCET
| VV |  | Lávka -průvlak | [14 empty] | VV | 2 | 1 | True | 0 | ROZPOCET
| VV |  | 0,6*101,2 |  | 60.72 | [12 empty] | VV | 2 | 2 | True | 0 | ROZPOCET
| VV |  | Součet |  | 122.46 | [12 empty] | VV | 2 | 4 | True | 1 | ROZPOCET
34 | K | 413352116 | Odstranění podpěrné konstrukce nosníků výšky podepření do 4 m pro nosník výšky přes 100 cm | m2 | 122.46 |  | 0 |  |  | základní |  | 0 | 0 | 0 | 0 | 0 | 4 | K | 2 |  |  |  | ROZPOCET | 0 | 0 | 0 | 0 | 0 | 1 | 0 | 4 | 824030435
35 | K | 411361821.R | Výztuž stropů betonářskou ocelí 10 505 | t | 31 |  | 0 |  |  | základní |  | 0 | 1.0555 | 32.7221 | 0 | 0 | 4 | K | 2 |  |  |  | ROZPOCET | 0 | 0 | 0 | 0 | 0 | 1 | 0 | 4 | -148641867
| VV |  | hodnota z VV | [14 empty] | VV | 2 | 1 | True | 0 | ROZPOCET
| VV |  | hodnota včetně průvlaků | [14 empty] | VV | 2 | 1 | True | 0 | ROZPOCET
| VV |  | Heliport | [14 empty] | VV | 2 | 1 | True | 0 | ROZPOCET
| VV |  | 14 |  | 14 | [12 empty] | VV | 2 | 2 | True | 0 | ROZPOCET
| VV |  | Lávka | [14 empty] | VV | 2 | 1 | True | 0 | ROZPOCET
| VV |  | 17 |  | 17 | [12 empty] | VV | 2 | 2 | True | 0 | ROZPOCET
| VV |  | Součet |  | 31 | [12 empty] | VV | 2 | 4 | True | 1 | ROZPOCET
| D | 9 | Ostatní konstrukce a práce, bourání |  |  |  | 0 |  |  |  |  | 0 |  | 0.2381 |  | 0 | 1 | D | 1 |  |  |  | ROZPOCET | [6 empty] | 0
36 | K | 953241517 | Osazení smykových dilatačních trnů pro vysoká zatížení únosnost přes 181 do 251 kN nerezových | kus | 8 |  | 0 |  |  | základní |  | 0 | 0 | 0 | 0 | 0 | 4 | K | 2 |  |  |  | ROZPOCET | 0 | 0 | 0 | 0 | 0 | 1 | 0 | 4 | -1086930967
| VV |  | 4*2 |  | 8 | [12 empty] | VV | 2 | 2 | True | 1 | ROZPOCET
37 | M | 54879316 | trn pro přenos smykové síly u dilatačních spár pro zatížení 250,6 kN | kus | 8 |  | 0 |  |  | základní |  | 0 | 0.02263 | 0.18104 | 0 | 0 | 8 | M | 2 |  |  |  | ROZPOCET | 0 | 0 | 0 | 0 | 0 | 1 | 0 | 4 | -36162027
38 | K | 953961113 | Kotva chemickým tmelem M 12 hl 110 mm do betonu, ŽB nebo kamene s vyvrtáním otvoru | kus | 317 |  | 0 |  |  | základní |  | 0 | 1e-05 | 0.00317 | 0 | 0 | 4 | K | 2 |  |  |  | ROZPOCET | 0 | 0 | 0 | 0 | 0 | 1 | 0 | 4 | -470174003
| VV |  | "kotvení rámů" 317 |  | 317 | [12 empty] | VV | 2 | 2 | True | 1 | ROZPOCET
39 | K | 953965122 | Kotevní šroub pro chemické kotvy M 12 dl 220 mm | kus | 317 |  | 0 |  |  | základní |  | 0 | 0.00017 | 0.05389 | 0 | 0 | 4 | K | 2 |  |  |  | ROZPOCET | 0 | 0 | 0 | 0 | 0 | 1 | 0 | 4 | -1101291472
| VV |  | "kotvení rámů" 317 |  | 317 | [12 empty] | VV | 2 | 2 | True | 1 | ROZPOCET
| D | 998 | Přesun hmot |  |  |  | 0 |  |  |  |  | 0 |  | 0 |  | 0 | 1 | D | 1 |  |  |  | ROZPOCET | [6 empty] | 0
40 | K | 998012023 | Přesun hmot pro budovy monolitické v přes 12 do 24 m | t | 712.875 |  | 0 |  |  | základní |  | 0 | 0 | 0 | 0 | 0 | 4 | K | 2 |  |  |  | ROZPOCET | 0 | 0 | 0 | 0 | 0 | 1 | 0 | 4 | -1956351657

## D.1.4.1 - Zdravotně-techn..._01
{fd4b58b6-56bf-4e4d-81f4-dd869d04efae}
2
| KRYCÍ LIST SOUPISU PRACÍ | [7 empty] | v --- níže se nacházejí doplnkové a pomocné údaje k sestavám --- v | [8 empty] | False
Stavba:
Parkoviště pro zaměstnance a heliport
Objekt:
5/2024-B - Heliport
Soupis:
D.1.4.1 - Zdravotně-technické instalace
| KSO: |  |  |  |  | CC-CZ:
| Místo: |  | České Budějovice |  |  | Datum: | 13. 6. 2025
| Zadavatel: |  |  |  |  | IČ:
|  | Nemocnice České Budějovice |  |  |  | DIČ:
| Uchazeč: |  |  |  |  | IČ: | Vyplň údaj
|  | Vyplň údaj |  |  |  | DIČ: | Vyplň údaj
| Projektant: |  |  |  |  | IČ:
|  | AGP nova |  |  |  | DIČ:
| Zpracovatel: |  |  |  |  | IČ:
|  | QSB |  |  |  | DIČ:
Poznámka:
Soupis prací je sestaven s využitím Cenové soustavy ÚRS. Položky, které pochází z této cenové soustavy, jsou ve sloupci 'Cenová soustava' označeny popisem 'CS ÚRS' a úrovní příslušného kalendářního pololetí. Veškeré další informace vymezující popis a podmínky použití těchto položek z Cenové soustavy, které nejsou uvedeny přímo v soupisu prací, jsou neomezeně dálkově k dispozici na webu podminky.urs.cz. Položky, pokud není uvedeno jinak, obsahují veškeré náklady na provedení, tzn. dodávku, montáž a montážní prostředky, kotevní a spojovací prvky, přesuny a dopravu, skládkovné, systémové detaily, profily a řešení, úpravu povrchu, pomocné lešení a přípravné práce.
| Cena bez DPH | [5 empty] | 0
|  |  | Základ daně |  |  | Sazba daně | Výše daně
| DPH | základní | 0 |  |  | 21% | 0
|  | snížená | 0 |  |  | 12% | 0
|  | zákl. přenesená | 0 |  |  | 21% | 0
|  | sníž. přenesená | 0 |  |  | 12% | 0
|  | nulová | 0 |  |  | 0% | 0
| Cena s DPH |  |  | v | CZK |  | 0
| Projektant |  |  | Zpracovatel
| Datum a podpis: |  | Razítko | Datum a podpis: |  |  | Razítko
| Objednavatel |  |  | Uchazeč
| Datum a podpis: |  | Razítko | Datum a podpis: |  |  | Razítko
REKAPITULACE ČLENĚNÍ SOUPISU PRACÍ
Stavba:
Parkoviště pro zaměstnance a heliport
Objekt:
5/2024-B - Heliport
Soupis:
D.1.4.1 - Zdravotně-technické instalace
Místo: |  |  | České Budějovice |  |  | Datum: | 13. 6. 2025
Zadavatel: |  |  | Nemocnice České Budějovice |  |  | Projektant: | AGP nova
Uchazeč: |  |  | Vyplň údaj |  |  | Zpracovatel: | QSB
Kód dílu - Popis | [6 empty] | Cena celkem [CZK]
Náklady ze soupisu prací | [6 empty] | 0 | [11 empty] | -1
| 721.2 - Vnitřní splašková kanalizace | [5 empty] | 0
| 721.3 - Vnitřní dešťová kanalizace | [5 empty] | 0
| 722.1 - Vnitřní vodovod | [5 empty] | 0
| 725 - Zařizovací předměty (bližší informace určí investor) | [5 empty] | 0
| 713 - Izolace tepelné | [5 empty] | 0
| 722.2 - Požární vodovod | [5 empty] | 0
| 733 - Požární ucpávky a uzávěry | [5 empty] | 0
| ON - Ostatní náklady | [5 empty] | 0
| GEO - Průzkumné, geodetické a projektové práce | [5 empty] | 0
SOUPIS PRACÍ
Stavba:
Parkoviště pro zaměstnance a heliport
Objekt:
5/2024-B - Heliport
Soupis:
D.1.4.1 - Zdravotně-technické instalace
Místo: |  |  | České Budějovice |  |  | Datum: | 13. 6. 2025
Zadavatel: |  |  | Nemocnice České Budějovice |  |  | Projektant: | AGP nova
Uchazeč: |  |  | Vyplň údaj |  |  | Zpracovatel: | QSB
PČ | Typ | Kód | Popis | MJ | Množství | J.cena [CZK] | Cena celkem [CZK] | Cenová soustava |  | DPH | J. Nh [h] | Nh celkem [h] | J. hmotnost [t] | Hmotnost celkem [t] | J. suť [t] | Suť Celkem [t]
Náklady soupisu celkem | [6 empty] | 0 |  |  |  |  | 0 |  | 0 |  | 0 |  | D | -1 | [7 empty] | 0
| D | 721.2 | Vnitřní splašková kanalizace |  |  |  | 0 |  |  |  |  | 0 |  | 0 |  | 0 | 1 | D | 0 | ROZPOCET | [6 empty] | 0
1 | K | 721102008 | Potrubí kanalizační z PP připojovací DN 32 - odvod kondenzátu od VZT | m | 5 |  | 0 |  |  | základní |  | 0 | 0 | 0 | 0 | 0 | 4 | K | 1 | ROZPOCET | 0 | 0 | 0 | 0 | 0 | 1 | 0 | 4 | 2
2 | K | 721301010 | Kalich pro úkapy DN 32 | kus | 1 |  | 0 |  |  | základní |  | 0 | 0 | 0 | 0 | 0 | 4 | K | 1 | ROZPOCET | 0 | 0 | 0 | 0 | 0 | 1 | 0 | 4 | 4
3 | K | 721102010 | Potrubí kanalizační z PP připojovací DN 40 | m | 5 |  | 0 |  |  | základní |  | 0 | 0 | 0 | 0 | 0 | 4 | K | 1 | ROZPOCET | 0 | 0 | 0 | 0 | 0 | 1 | 0 | 4 | 6
4 | K | 721102011 | Potrubí kanalizační z PP připojovací DN 50 | m | 2 |  | 0 |  |  | základní |  | 0 | 0 | 0 | 0 | 0 | 4 | K | 1 | ROZPOCET | 0 | 0 | 0 | 0 | 0 | 1 | 0 | 4 | 8
5 | K | 721102013 | Potrubí kanalizační z PP připojovací DN 110 | m | 8 |  | 0 |  |  | základní |  | 0 | 0 | 0 | 0 | 0 | 4 | K | 1 | ROZPOCET | 0 | 0 | 0 | 0 | 0 | 1 | 0 | 4 | 10
6 | K | 721102011.1 | Potrubí kanalizační svodné DN 50 odhlučněné | m | 5 |  | 0 |  |  | základní |  | 0 | 0 | 0 | 0 | 0 | 4 | K | 1 | ROZPOCET | 0 | 0 | 0 | 0 | 0 | 1 | 0 | 4 | 12
7 | K | 721102013.1 | Potrubí kanalizační svodné DN 110 odhlučněné | m | 20 |  | 0 |  |  | základní |  | 0 | 0 | 0 | 0 | 0 | 4 | K | 1 | ROZPOCET | 0 | 0 | 0 | 0 | 0 | 1 | 0 | 4 | 14
8 | K | 721102012 | Potrubí kanalizační pod stropem DN 50 odhlučněné | m | 20 |  | 0 |  |  | základní |  | 0 | 0 | 0 | 0 | 0 | 4 | K | 1 | ROZPOCET | 0 | 0 | 0 | 0 | 0 | 1 | 0 | 4 | 16
9 | K | 721102013.2 | Potrubí kanalizační pod stropem DN 110 odhlučněné | m | 10 |  | 0 |  |  | základní |  | 0 | 0 | 0 | 0 | 0 | 4 | K | 1 | ROZPOCET | 0 | 0 | 0 | 0 | 0 | 1 | 0 | 4 | 18
10 | K | 721108049 | Vyvedení a upevnění odpadních výpustek DN 32 | kus | 1 |  | 0 |  |  | základní |  | 0 | 0 | 0 | 0 | 0 | 4 | K | 1 | ROZPOCET | 0 | 0 | 0 | 0 | 0 | 1 | 0 | 4 | 20
11 | K | 721108050 | Vyvedení a upevnění odpadních výpustek DN 40 | kus | 6 |  | 0 |  |  | základní |  | 0 | 0 | 0 | 0 | 0 | 4 | K | 1 | ROZPOCET | 0 | 0 | 0 | 0 | 0 | 1 | 0 | 4 | 22
12 | K | 721108051 | Vyvedení a upevnění odpadních výpustek DN 50 | kus | 5 |  | 0 |  |  | základní |  | 0 | 0 | 0 | 0 | 0 | 4 | K | 1 | ROZPOCET | 0 | 0 | 0 | 0 | 0 | 1 | 0 | 4 | 24
13 | K | 721108053 | Vyvedení a upevnění odpadních výpustek DN 110 | kus | 4 |  | 0 |  |  | základní |  | 0 | 0 | 0 | 0 | 0 | 4 | K | 1 | ROZPOCET | 0 | 0 | 0 | 0 | 0 | 1 | 0 | 4 | 26
14 | K | 721274102 | Přivzdušňovací ventil PP DN 50/75/110 | kus | 3 |  | 0 |  |  | základní |  | 0 | 0 | 0 | 0 | 0 | 4 | K | 1 | ROZPOCET | 0 | 0 | 0 | 0 | 0 | 1 | 0 | 4 | 28
15 | K | 28612264 | HT přivzdušňovací hlavice - VH 110 | kus | 4 |  | 0 |  |  | základní |  | 0 | 0 | 0 | 0 | 0 | 4 | K | 1 | ROZPOCET | 0 | 0 | 0 | 0 | 0 | 1 | 0 | 4 | 30
16 | K | 721290113 | Zkouška těsnosti kanalizace v objektech - podle ČSN 73 6760 - vodou, DN 250 nebo 300 | m | 75 |  | 0 |  |  | základní |  | 0 | 0 | 0 | 0 | 0 | 4 | K | 1 | ROZPOCET | 0 | 0 | 0 | 0 | 0 | 1 | 0 | 4 | 32
17 | K | 892312123 | Tlaková zkouška vzduchem potrubí DN 250 těsnícím vakem ucpávkovým | úsek | 0 |  | 0 |  |  | základní |  | 0 | 0 | 0 | 0 | 0 | 4 | K | 1 | ROZPOCET | 0 | 0 | 0 | 0 | 0 | 1 | 0 | 4 | 34
18 | K | 725107180 | Připrava pro instalaci zařízení (Klimatizační jednotka) - zápachová uzávěrka DN 32 | soubor | 1 |  | 0 |  |  | základní |  | 0 | 0 | 0 | 0 | 0 | 4 | K | 1 | ROZPOCET | 0 | 0 | 0 | 0 | 0 | 1 | 0 | 4 | 36
19 | K | 998711105 | Přesun hmot procentní pro vnitřní kanalizace v objektech v do 6 m | % |  |  | 0 |  |  | základní |  | 0 | 0 | 0 | 0 | 0 | 4 | K | 1 | ROZPOCET | 0 | 0 | 0 | 0 | 0 | 1 | 0 | 4 | 38
| D | 721.3 | Vnitřní dešťová kanalizace |  |  |  | 0 |  |  |  |  | 0 |  | 0 |  | 0 | 1 | D | 0 | ROZPOCET | [6 empty] | 0
20 | K | 721102015 | Potrubí kanalizační svodné DN 160 odhlučněné | m | 5 |  | 0 |  |  | základní |  | 0 | 0 | 0 | 0 | 0 | 4 | K | 1 | ROZPOCET | 0 | 0 | 0 | 0 | 0 | 1 | 0 | 4 | 40
21 | K | 721290113 | Zkouška těsnosti kanalizace v objektech - podle ČSN 73 6760 - vodou, DN 250 nebo 300 | m | 5 |  | 0 |  |  | základní |  | 0 | 0 | 0 | 0 | 0 | 4 | K | 1 | ROZPOCET | 0 | 0 | 0 | 0 | 0 | 1 | 0 | 4 | 42
22 | K | 892312123 | Tlaková zkouška vzduchem potrubí DN 250 těsnícím vakem ucpávkovým | úsek | 0 |  | 0 |  |  | základní |  | 0 | 0 | 0 | 0 | 0 | 4 | K | 1 | ROZPOCET | 0 | 0 | 0 | 0 | 0 | 1 | 0 | 4 | 44
23 | K | 998711105 | Přesun hmot procentní pro vnitřní kanalizace v objektech v do 6 m | % |  |  | 0 |  |  | základní |  | 0 | 0 | 0 | 0 | 0 | 4 | K | 1 | ROZPOCET | 0 | 0 | 0 | 0 | 0 | 1 | 0 | 4 | 46
| D | 722.1 | Vnitřní vodovod |  |  |  | 0 |  |  |  |  | 0 |  | 0 |  | 0 | 1 | D | 0 | ROZPOCET | [6 empty] | 0
24 | K | 722173402 | Potrubí vodovodní plastové PP-RCT PN 22 D20x2,3 (SV) | m | 27 |  | 0 |  |  | základní |  | 0 | 0 | 0 | 0 | 0 | 4 | K | 1 | ROZPOCET | 0 | 0 | 0 | 0 | 0 | 1 | 0 | 4 | 48
25 | K | 722173403 | Potrubí vodovodní plastové PP-RCT PN 22 D25x2,8 (SV) | m | 18 |  | 0 |  |  | základní |  | 0 | 0 | 0 | 0 | 0 | 4 | K | 1 | ROZPOCET | 0 | 0 | 0 | 0 | 0 | 1 | 0 | 4 | 50
26 | K | 722173404 | Vícevrstvé potrubí s výstuhou AL do D 32 mm | m | 35 |  | 0 |  |  | základní |  | 0 | 0 | 0 | 0 | 0 | 4 | K | 1 | ROZPOCET | 0 | 0 | 0 | 0 | 0 | 1 | 0 | 4 | 52
27 | K | 722173405 | Vícevrstvé potrubí s výstuhou AL do D 40 mm | m | 27 |  | 0 |  |  | základní |  | 0 | 0 | 0 | 0 | 0 | 4 | K | 1 | ROZPOCET | 0 | 0 | 0 | 0 | 0 | 1 | 0 | 4 | 54
28 | K | 722173406 | Vícevrstvé potrubí s výstuhou AL do D 50 mm | m | 10 |  | 0 |  |  | základní |  | 0 | 0 | 0 | 0 | 0 | 4 | K | 1 | ROZPOCET | 0 | 0 | 0 | 0 | 0 | 1 | 0 | 4 | 56
29 | K | 722173408 | Potrubí vodovodní plastové PP-RCT PN 28 D20x2,8 (TV) | m | 17 |  | 0 |  |  | základní |  | 0 | 0 | 0 | 0 | 0 | 4 | K | 1 | ROZPOCET | 0 | 0 | 0 | 0 | 0 | 1 | 0 | 4 | 58
30 | K | 722173409 | Potrubí vodovodní plastové PP-RCT PN 28 D25x3,5 (TV+Ci) | m | 30 |  | 0 |  |  | základní |  | 0 | 0 | 0 | 0 | 0 | 4 | K | 1 | ROZPOCET | 0 | 0 | 0 | 0 | 0 | 1 | 0 | 4 | 60
31 | K | 725201010 | Proplach a dezinfekce vodovodního potrubí do D 40 | m | 164 |  | 0 |  |  | základní |  | 0 | 0 | 0 | 0 | 0 | 4 | K | 1 | ROZPOCET | 0 | 0 | 0 | 0 | 0 | 1 | 0 | 4 | 62
32 | K | 725201009 | Zkouška těsnosti vodovodního potrubí do D 40 | m | 164 |  | 0 |  |  | základní |  | 0 | 0 | 0 | 0 | 0 | 4 | K | 1 | ROZPOCET | 0 | 0 | 0 | 0 | 0 | 1 | 0 | 4 | 64
33 | K | 725330011 | Vyvedení a upevnění výpustku do D 25 | kus | 30 |  | 0 |  |  | základní |  | 0 | 0 | 0 | 0 | 0 | 4 | K | 1 | ROZPOCET | 0 | 0 | 0 | 0 | 0 | 1 | 0 | 4 | 66
34 | K | 725205070 | Podpůrný žlab pro potrubí DN 20 | m | 48 |  | 0 |  |  | základní |  | 0 | 0 | 0 | 0 | 0 | 4 | K | 1 | ROZPOCET | 0 | 0 | 0 | 0 | 0 | 1 | 0 | 4 | 68
35 | K | 725205071 | Podpůrný žlab pro potrubí DN 25 | m | 35 |  | 0 |  |  | základní |  | 0 | 0 | 0 | 0 | 0 | 4 | K | 1 | ROZPOCET | 0 | 0 | 0 | 0 | 0 | 1 | 0 | 4 | 70
36 | K | 725205072 | Podpůrný žlab pro potrubí DN 32 | m | 27 |  | 0 |  |  | základní |  | 0 | 0 | 0 | 0 | 0 | 4 | K | 1 | ROZPOCET | 0 | 0 | 0 | 0 | 0 | 1 | 0 | 4 | 72
37 | K | 725205073 | Podpůrný žlab pro potrubí DN 40 | m | 10 |  | 0 |  |  | základní |  | 0 | 0 | 0 | 0 | 0 | 4 | K | 1 | ROZPOCET | 0 | 0 | 0 | 0 | 0 | 1 | 0 | 4 | 74
38 | K | 725505311 | Vyvažovací ventil 1/2" | kus | 3 |  | 0 |  |  | základní |  | 0 | 0 | 0 | 0 | 0 | 4 | K | 1 | ROZPOCET | 0 | 0 | 0 | 0 | 0 | 1 | 0 | 4 | 76
39 | K | 725305409 | Kohout kulový se šroubením 1" | kus | 6 |  | 0 |  |  | základní |  | 0 | 0 | 0 | 0 | 0 | 4 | K | 1 | ROZPOCET | 0 | 0 | 0 | 0 | 0 | 1 | 0 | 4 | 78
40 | K | 725305410 | Kohout kulový se šroubením 3/4" | kus | 3 |  | 0 |  |  | základní |  | 0 | 0 | 0 | 0 | 0 | 4 | K | 1 | ROZPOCET | 0 | 0 | 0 | 0 | 0 | 1 | 0 | 4 | 80
41 | K | 998722203 | Přesun hmot procentní pro vnitřní kanalizace v objektech v do 6 m | % |  |  | 0 |  |  | základní |  | 0 | 0 | 0 | 0 | 0 | 4 | K | 1 | ROZPOCET | 0 | 0 | 0 | 0 | 0 | 1 | 0 | 4 | 82
| D | 725 | Zařizovací předměty (bližší informace určí investor) |  |  |  | 0 |  |  |  |  | 0 |  | 0 |  | 0 | 2 | D | 0 | ROZPOCET | [6 empty] | 0
42 | K | 725000516 | Montáž přísl. dřezu v kuch. sestavě 1 díl | kus | 2 |  | 0 |  |  | základní |  | 0 | 0 | 0 | 0 | 0 | 16 | K | 1 | ROZPOCET | 0 | 0 | 0 | 0 | 0 | 1 | 0 | 16 | 84
43 | K | 725869218 | Montáž sifonu dřezového | kus | 2 |  | 0 |  |  | základní |  | 0 | 0 | 0 | 0 | 0 | 16 | K | 1 | ROZPOCET | 0 | 0 | 0 | 0 | 0 | 1 | 0 | 16 | 86
44 | K | 725869219 | Zápach uzávěr dřez DN50 | kus | 2 |  | 0 |  |  | základní |  | 0 | 0 | 0 | 0 | 0 | 16 | K | 1 | ROZPOCET | 0 | 0 | 0 | 0 | 0 | 1 | 0 | 16 | 88
45 | K | 725000530 | Montáž ventilu rohového | kus | 4 |  | 0 |  |  | základní |  | 0 | 0 | 0 | 0 | 0 | 16 | K | 1 | ROZPOCET | 0 | 0 | 0 | 0 | 0 | 1 | 0 | 16 | 90
46 | K | 725333020 | Ventil rohový | kus | 4 |  | 0 |  |  | základní |  | 0 | 0 | 0 | 0 | 0 | 16 | K | 1 | ROZPOCET | 0 | 0 | 0 | 0 | 0 | 1 | 0 | 16 | 92
47 | K | 725869218.1 | Montáž sifonu podomítkového (myčka) | kus | 2 |  | 0 |  |  | základní |  | 0 | 0 | 0 | 0 | 0 | 16 | K | 1 | ROZPOCET | 0 | 0 | 0 | 0 | 0 | 1 | 0 | 16 | 94
48 | K | 725107180.1 | Sifon myčkový podomítkový | kus | 2 |  | 0 |  |  | základní |  | 0 | 0 | 0 | 0 | 0 | 16 | K | 1 | ROZPOCET | 0 | 0 | 0 | 0 | 0 | 1 | 0 | 16 | 96
49 | K | 725000530 | Montáž ventilu rohového | kus | 2 |  | 0 |  |  | základní |  | 0 | 0 | 0 | 0 | 0 | 16 | K | 1 | ROZPOCET | 0 | 0 | 0 | 0 | 0 | 1 | 0 | 16 | 98
50 | K | 725333020 | Ventil rohový | kus | 2 |  | 0 |  |  | základní |  | 0 | 0 | 0 | 0 | 0 | 16 | K | 1 | ROZPOCET | 0 | 0 | 0 | 0 | 0 | 1 | 0 | 16 | 100
51 | K | 725000113 | Montáž modulu WC | kus | 3 |  | 0 |  |  | základní |  | 0 | 0 | 0 | 0 | 0 | 16 | K | 1 | ROZPOCET | 0 | 0 | 0 | 0 | 0 | 1 | 0 | 16 | 102
52 | K | 725101330 | Modul WC čelní ovládání | kus | 3 |  | 0 |  |  | základní |  | 0 | 0 | 0 | 0 | 0 | 16 | K | 1 | ROZPOCET | 0 | 0 | 0 | 0 | 0 | 1 | 0 | 16 | 104
53 | K | 725000530 | Montáž ventilu rohového | kus | 3 |  | 0 |  |  | základní |  | 0 | 0 | 0 | 0 | 0 | 16 | K | 1 | ROZPOCET | 0 | 0 | 0 | 0 | 0 | 1 | 0 | 16 | 106
54 | K | 725333020 | Ventil rohový | kus | 3 |  | 0 |  |  | základní |  | 0 | 0 | 0 | 0 | 0 | 16 | K | 1 | ROZPOCET | 0 | 0 | 0 | 0 | 0 | 1 | 0 | 16 | 108
55 | K | 725119213 | Montáž klozetu závěsného | kus | 3 |  | 0 |  |  | základní |  | 0 | 0 | 0 | 0 | 0 | 16 | K | 1 | ROZPOCET | 0 | 0 | 0 | 0 | 0 | 1 | 0 | 16 | 110
56 | K | 725100632 | WC závěsný keramický | kus | 3 |  | 0 |  |  | základní |  | 0 | 0 | 0 | 0 | 0 | 16 | K | 1 | ROZPOCET | 0 | 0 | 0 | 0 | 0 | 1 | 0 | 16 | 112
57 | K | 725100711 | Sedátko WC | kus | 3 |  | 0 |  |  | základní |  | 0 | 0 | 0 | 0 | 0 | 16 | K | 1 | ROZPOCET | 0 | 0 | 0 | 0 | 0 | 1 | 0 | 16 | 114
58 | K | 725000115 | Montáž WC ovládací desky | kus | 3 |  | 0 |  |  | základní |  | 0 | 0 | 0 | 0 | 0 | 16 | K | 1 | ROZPOCET | 0 | 0 | 0 | 0 | 0 | 1 | 0 | 16 | 116
59 | K | 725000116 | Ovládací deska k WC | kus | 3 |  | 0 |  |  | základní |  | 0 | 0 | 0 | 0 | 0 | 16 | K | 1 | ROZPOCET | 0 | 0 | 0 | 0 | 0 | 1 | 0 | 16 | 118
60 | K | 725101015 | Přípojka WC mísy | kus | 3 |  | 0 |  |  | základní |  | 0 | 0 | 0 | 0 | 0 | 16 | K | 1 | ROZPOCET | 0 | 0 | 0 | 0 | 0 | 1 | 0 | 16 | 120
61 | K | 721303087 | Koleno pro připojení mísy bílé | kus | 3 |  | 0 |  |  | základní |  | 0 | 0 | 0 | 0 | 0 | 16 | K | 1 | ROZPOCET | 0 | 0 | 0 | 0 | 0 | 1 | 0 | 16 | 122
62 | K | 725111411 | Montáž umyvadla | kus | 5 |  | 0 |  |  | základní |  | 0 | 0 | 0 | 0 | 0 | 16 | K | 1 | ROZPOCET | 0 | 0 | 0 | 0 | 0 | 1 | 0 | 16 | 124
63 | K | 725101835 | Umyvadlo keramické š. 60 cm s dírou na baterii | kus | 5 |  | 0 |  |  | základní |  | 0 | 0 | 0 | 0 | 0 | 16 | K | 1 | ROZPOCET | 0 | 0 | 0 | 0 | 0 | 1 | 0 | 16 | 126
64 | K | 725869218.2 | Montáž sifonu umyvadlového včetně zátky | kus | 5 |  | 0 |  |  | základní |  | 0 | 0 | 0 | 0 | 0 | 16 | K | 1 | ROZPOCET | 0 | 0 | 0 | 0 | 0 | 1 | 0 | 16 | 128
65 | K | 725869219.1 | Zápach uzávěr umyvadlová DN40 chrom | kus | 5 |  | 0 |  |  | základní |  | 0 | 0 | 0 | 0 | 0 | 16 | K | 1 | ROZPOCET | 0 | 0 | 0 | 0 | 0 | 1 | 0 | 16 | 130
66 | K | 725811301 | Zátka CLICK-CLACK chrom | kus | 5 |  | 0 |  |  | základní |  | 0 | 0 | 0 | 0 | 0 | 16 | K | 1 | ROZPOCET | 0 | 0 | 0 | 0 | 0 | 1 | 0 | 16 | 132
67 | K | 725111411 | Montáž umyvadla | kus | 1 |  | 0 |  |  | základní |  | 0 | 0 | 0 | 0 | 0 | 16 | K | 1 | ROZPOCET | 0 | 0 | 0 | 0 | 0 | 1 | 0 | 16 | 134
68 | K | 725101835.1 | Umyvadlo keramické š. 60 cm bez díry na baterii | kus | 1 |  | 0 |  |  | základní |  | 0 | 0 | 0 | 0 | 0 | 16 | K | 1 | ROZPOCET | 0 | 0 | 0 | 0 | 0 | 1 | 0 | 16 | 136
69 | K | 725869218.2 | Montáž sifonu umyvadlového včetně zátky | kus | 1 |  | 0 |  |  | základní |  | 0 | 0 | 0 | 0 | 0 | 16 | K | 1 | ROZPOCET | 0 | 0 | 0 | 0 | 0 | 1 | 0 | 16 | 138
70 | K | 725869219.1 | Zápach uzávěr umyvadlová DN40 chrom | kus | 1 |  | 0 |  |  | základní |  | 0 | 0 | 0 | 0 | 0 | 16 | K | 1 | ROZPOCET | 0 | 0 | 0 | 0 | 0 | 1 | 0 | 16 | 140
71 | K | 725811301 | Zátka CLICK-CLACK chrom | kus | 1 |  | 0 |  |  | základní |  | 0 | 0 | 0 | 0 | 0 | 16 | K | 1 | ROZPOCET | 0 | 0 | 0 | 0 | 0 | 1 | 0 | 16 | 142
72 | K | 7250000614 | Montáž sprchových van z litého mramoru | kus | 1 |  | 0 |  |  | základní |  | 0 | 0 | 0 | 0 | 0 | 16 | K | 1 | ROZPOCET | 0 | 0 | 0 | 0 | 0 | 1 | 0 | 16 | 144
73 | K | 725103442 | Sprchová vanička 90x90cm se zaobleným vstupem z litého mramoru pro instalaci do obkladu,(s atypickým situováním odpadu) | kus | 1 |  | 0 |  |  | základní |  | 0 | 0 | 0 | 0 | 0 | 16 | K | 1 | ROZPOCET | 0 | 0 | 0 | 0 | 0 | 1 | 0 | 16 | 146
74 | K | 725107050 | Montážní sada ke sprchové vaničce | kus | 1 |  | 0 |  |  | základní |  | 0 | 0 | 0 | 0 | 0 | 16 | K | 1 | ROZPOCET | 0 | 0 | 0 | 0 | 0 | 1 | 0 | 16 | 148
75 | K | 725869218.3 | Montáž sifonu sprchového včetně zátky | kus | 1 |  | 0 |  |  | základní |  | 0 | 0 | 0 | 0 | 0 | 16 | K | 1 | ROZPOCET | 0 | 0 | 0 | 0 | 0 | 1 | 0 | 16 | 150
76 | K | 725107010 | Sifon vaničkový | kus | 1 |  | 0 |  |  | základní |  | 0 | 0 | 0 | 0 | 0 | 16 | K | 1 | ROZPOCET | 0 | 0 | 0 | 0 | 0 | 1 | 0 | 16 | 152
77 | K | 725000615 | Montáž sprchových zástěn | kus | 1 |  | 0 |  |  | základní |  | 0 | 0 | 0 | 0 | 0 | 16 | K | 1 | ROZPOCET | 0 | 0 | 0 | 0 | 0 | 1 | 0 | 16 | 154
78 | K | 725106512 | Zástěna otevíravá z bezpečnostního skla, konstrukce ze silnostěnného hliníku bílé barvy, případně chrom | kus | 1 |  | 0 |  |  | základní |  | 0 | 0 | 0 | 0 | 0 | 16 | K | 1 | ROZPOCET | 0 | 0 | 0 | 0 | 0 | 1 | 0 | 16 | 156
79 | K | 725000515 | Montáž výlevky | kus | 1 |  | 0 |  |  | základní |  | 0 | 0 | 0 | 0 | 0 | 16 | K | 1 | ROZPOCET | 0 | 0 | 0 | 0 | 0 | 1 | 0 | 16 | 158
80 | K | 725102009 | Výlevka keramická stojící, odpad DN 110, s plastovou sklopnou mřížkou | kus | 1 |  | 0 |  |  | základní |  | 0 | 0 | 0 | 0 | 0 | 16 | K | 1 | ROZPOCET | 0 | 0 | 0 | 0 | 0 | 1 | 0 | 16 | 160
81 | K | 725000514 | Montáž nádržky pro výlevku | kus | 1 |  | 0 |  |  | základní |  | 0 | 0 | 0 | 0 | 0 | 16 | K | 1 | ROZPOCET | 0 | 0 | 0 | 0 | 0 | 1 | 0 | 16 | 162
82 | K | 725111241 | Splachovací nádržka vysokopoložená | kus | 1 |  | 0 |  |  | základní |  | 0 | 0 | 0 | 0 | 0 | 16 | K | 1 | ROZPOCET | 0 | 0 | 0 | 0 | 0 | 1 | 0 | 16 | 164
83 | K | 725000530 | Montáž ventilu rohového | kus | 11 |  | 0 |  |  | základní |  | 0 | 0 | 0 | 0 | 0 | 16 | K | 1 | ROZPOCET | 0 | 0 | 0 | 0 | 0 | 1 | 0 | 16 | 166
84 | K | 725333020.1 | Ventil rohový (k umyvadlu, výlevce) | kus | 11 |  | 0 |  |  | základní |  | 0 | 0 | 0 | 0 | 0 | 16 | K | 1 | ROZPOCET | 0 | 0 | 0 | 0 | 0 | 1 | 0 | 16 | 168
85 | K | 725000810 | Montáž baterie dřezové nástěnné | kus | 2 |  | 0 |  |  | základní |  | 0 | 0 | 0 | 0 | 0 | 16 | K | 1 | ROZPOCET | 0 | 0 | 0 | 0 | 0 | 1 | 0 | 16 | 170
86 | K | 725333310 | Baterie nástěnná dřezová délka raménka 225 mm (NPB) | kus | 2 |  | 0 |  |  | základní |  | 0 | 0 | 0 | 0 | 0 | 16 | K | 1 | ROZPOCET | 0 | 0 | 0 | 0 | 0 | 1 | 0 | 16 | 172
87 | K | 725000810.1 | Montáž baterie umyvadlové stojánkové | kus | 5 |  | 0 |  |  | základní |  | 0 | 0 | 0 | 0 | 0 | 16 | K | 1 | ROZPOCET | 0 | 0 | 0 | 0 | 0 | 1 | 0 | 16 | 174
88 | K | 725333311 | Baterie páková stojánková, délka raménka 240 mm (SPB) | kus | 5 |  | 0 |  |  | základní |  | 0 | 0 | 0 | 0 | 0 | 16 | K | 1 | ROZPOCET | 0 | 0 | 0 | 0 | 0 | 1 | 0 | 16 | 176
89 | K | 725000819 | Montáž baterie senzorové | kus | 1 |  | 0 |  |  | základní |  | 0 | 0 | 0 | 0 | 0 | 16 | K | 1 | ROZPOCET | 0 | 0 | 0 | 0 | 0 | 1 | 0 | 16 | 178
90 | K | 725333313 | Baterie páková nastěnná senzorová na 100-240 V (dodávka včetně transformátorů 230V AC /24V DC) (NB-S) | kus | 1 |  | 0 |  |  | základní |  | 0 | 0 | 0 | 0 | 0 | 16 | K | 1 | ROZPOCET | 0 | 0 | 0 | 0 | 0 | 1 | 0 | 16 | 180
91 | K | 725000813 | Montáž baterie nad výlevku | kus | 1 |  | 0 |  |  | základní |  | 0 | 0 | 0 | 0 | 0 | 16 | K | 1 | ROZPOCET | 0 | 0 | 0 | 0 | 0 | 1 | 0 | 16 | 182
92 | K | 725333314 | Baterie stěnová dřezová délka raménka 225 mm+kohout na připojení nádržky (NPB-N) | kus | 1 |  | 0 |  |  | základní |  | 0 | 0 | 0 | 0 | 0 | 16 | K | 1 | ROZPOCET | 0 | 0 | 0 | 0 | 0 | 1 | 0 | 16 | 184
93 | K | 725000821 | Montáž baterie sprchové včetně držáku | kus | 1 |  | 0 |  |  | základní |  | 0 | 0 | 0 | 0 | 0 | 16 | K | 1 | ROZPOCET | 0 | 0 | 0 | 0 | 0 | 1 | 0 | 16 | 186
94 | K | 725333315 | Baterie sprchová stěnová včetně stěnového držáku sprchy D+M (NPSB) | kus | 1 |  | 0 |  |  | základní |  | 0 | 0 | 0 | 0 | 0 | 16 | K | 1 | ROZPOCET | 0 | 0 | 0 | 0 | 0 | 1 | 0 | 16 | 188
95 | K | 998711108 | Přesun hmot procentní pro zařizovací předměty v objektech v do 6 m | % |  |  | 0 |  |  | základní |  | 0 | 0 | 0 | 0 | 0 | 16 | K | 1 | ROZPOCET | 0 | 0 | 0 | 0 | 0 | 1 | 0 | 16 | 190
| D | 713 | Izolace tepelné |  |  |  | 0 |  |  |  |  | 0 |  | 0 |  | 0 | 2 | D | 0 | ROZPOCET | [6 empty] | 0
96 | K | 713005010 | Izolace z pěnového polyetylenu - 22/9 | m | 27 |  | 0 |  |  | základní |  | 0 | 0 | 0 | 0 | 0 | 16 | K | 1 | ROZPOCET | 0 | 0 | 0 | 0 | 0 | 1 | 0 | 16 | 192
97 | K | 713005011 | Izolace z pěnového polyetylenu - 22/13 | m | 18 |  | 0 |  |  | základní |  | 0 | 0 | 0 | 0 | 0 | 16 | K | 1 | ROZPOCET | 0 | 0 | 0 | 0 | 0 | 1 | 0 | 16 | 194
98 | K | 726302060 | Momtáž návlekové izolace | m | 45 |  | 0 |  |  | základní |  | 0 | 0 | 0 | 0 | 0 | 16 | K | 1 | ROZPOCET | 0 | 0 | 0 | 0 | 0 | 1 | 0 | 16 | 196
99 | K | 713002010 | Izolační pouzdro s vatou s Al polepem D 28/20 | m | 20 |  | 0 |  |  | základní |  | 0 | 0 | 0 | 0 | 0 | 16 | K | 1 | ROZPOCET | 0 | 0 | 0 | 0 | 0 | 1 | 0 | 16 | 198
100 | K | 713002011 | Izolační pouzdro s vatou s Al polepem D 35/20 | m | 10 |  | 0 |  |  | základní |  | 0 | 0 | 0 | 0 | 0 | 16 | K | 1 | ROZPOCET | 0 | 0 | 0 | 0 | 0 | 1 | 0 | 16 | 200
101 | K | 713002012 | Izolační pouzdro s vatou s Al polepem D 42/20 | m | 10 |  | 0 |  |  | základní |  | 0 | 0 | 0 | 0 | 0 | 16 | K | 1 | ROZPOCET | 0 | 0 | 0 | 0 | 0 | 1 | 0 | 16 | 202
102 | K | 713002013 | Izolační pouzdro s vatou s Al polepem D 54/20 | m | 8 |  | 0 |  |  | základní |  | 0 | 0 | 0 | 0 | 0 | 16 | K | 1 | ROZPOCET | 0 | 0 | 0 | 0 | 0 | 1 | 0 | 16 | 204
103 | K | 713002015 | Izolační pouzdro s vatou s Al polepem D 28/30 | m | 26 |  | 0 |  |  | základní |  | 0 | 0 | 0 | 0 | 0 | 16 | K | 1 | ROZPOCET | 0 | 0 | 0 | 0 | 0 | 1 | 0 | 16 | 206
104 | K | 713002016 | Izolační pouzdro s vatou s Al polepem D 35/30 | m | 26 |  | 0 |  |  | základní |  | 0 | 0 | 0 | 0 | 0 | 16 | K | 1 | ROZPOCET | 0 | 0 | 0 | 0 | 0 | 1 | 0 | 16 | 208
105 | K | 713002017 | Izolační pouzdro s vatou s Al polepem D 42/30 | m | 20 |  | 0 |  |  | základní |  | 0 | 0 | 0 | 0 | 0 | 16 | K | 1 | ROZPOCET | 0 | 0 | 0 | 0 | 0 | 1 | 0 | 16 | 210
106 | K | 726302061 | Montáž izolačního pozdra s vatou | m | 120 |  | 0 |  |  | základní |  | 0 | 0 | 0 | 0 | 0 | 16 | K | 1 | ROZPOCET | 0 | 0 | 0 | 0 | 0 | 1 | 0 | 16 | 212
107 | K | 998711102 | Přesun hmot procentní pro izolace tepelné v objektech v do 6 m | % |  |  | 0 |  |  | základní |  | 0 | 0 | 0 | 0 | 0 | 16 | K | 1 | ROZPOCET | 0 | 0 | 0 | 0 | 0 | 1 | 0 | 16 | 214
| D | 722.2 | Požární vodovod |  |  |  | 0 |  |  |  |  | 0 |  | 0 |  | 0 | 1 | D | 0 | ROZPOCET | [6 empty] | 0
108 | K | 722130215 | Potrubí vodovodní ocelové závitové pozinkované svařované běžné DN 50 | m | 90 |  | 0 |  |  | základní |  | 0 | 0 | 0 | 0 | 0 | 4 | K | 1 | ROZPOCET | 0 | 0 | 0 | 0 | 0 | 1 | 0 | 4 | 216
109 | K | 713002018 | Izolační pouzdro s vatou D 63/20 | m | 90 |  | 0 |  |  | základní |  | 0 | 0 | 0 | 0 | 0 | 4 | K | 1 | ROZPOCET | 0 | 0 | 0 | 0 | 0 | 1 | 0 | 4 | 218
110 | K | 7253300010 | Zkouška těsnosti vodovodního potrubí závitového do DN 50 | m | 90 |  | 0 |  |  | základní |  | 0 | 0 | 0 | 0 | 0 | 4 | K | 1 | ROZPOCET | 0 | 0 | 0 | 0 | 0 | 1 | 0 | 4 | 220
111 | K | 740000109 | Kotvicí prvky včetně objímek | ks | 90 |  | 0 |  |  | základní |  | 0 | 0 | 0 | 0 | 0 | 4 | K | 1 | ROZPOCET | 0 | 0 | 0 | 0 | 0 | 1 | 0 | 4 | 222
112 | K | 998711104 | Přesun hmot procentní pro vnitřní vodovod v objektech v do 24 m | % |  |  | 0 |  |  | základní |  | 0 | 0 | 0 | 0 | 0 | 4 | K | 1 | ROZPOCET | 0 | 0 | 0 | 0 | 0 | 1 | 0 | 4 | 224
| D | 733 | Požární ucpávky a uzávěry |  |  |  | 0 |  |  |  |  | 0 |  | 0 |  | 0 | 2 | D | 0 | ROZPOCET | [6 empty] | 0
113 | K | 733191116 | Protipožární utěsnění HILTI plastového potrubí DN 100 (manžeta) - Splašková Kanalizace (D+M) | kus | 4 |  | 0 |  |  | základní |  | 0 | 0 | 0 | 0 | 0 | 16 | K | 1 | ROZPOCET | 0 | 0 | 0 | 0 | 0 | 1 | 0 | 16 | 226
| D | ON | Ostatní náklady |  |  |  | 0 |  |  |  |  | 0 |  | 0 |  | 0 | 1 | D | 0 | ROZPOCET | [6 empty] | 0
114 | K | 094002001 | Nepředvídatelné náklady při přepojování stávající vody a kanalizace | hod | 20 |  | 0 |  |  | základní |  | 0 | 0 | 0 | 0 | 0 | 4 | K | 1 | ROZPOCET | 0 | 0 | 0 | 0 | 0 | 1 | 0 | 4 | 228
115 | K | 094003003 | Likvidace odpadu | soubor | 1 |  | 0 |  |  | základní |  | 0 | 0 | 0 | 0 | 0 | 4 | K | 1 | ROZPOCET | 0 | 0 | 0 | 0 | 0 | 1 | 0 | 4 | 230
116 | K | 091100202 | Napuštění a vypuštění systému | hod | 10 |  | 0 |  |  | základní |  | 0 | 0 | 0 | 0 | 0 | 4 | K | 1 | ROZPOCET | 0 | 0 | 0 | 0 | 0 | 1 | 0 | 4 | 234
| D | GEO | Průzkumné, geodetické a projektové práce |  |  |  | 0 |  |  |  |  | 0 |  | 0 |  | 0 | 1 | D | 0 | ROZPOCET | [6 empty] | 0
117 | K | 722009612 | Zpráva a záznam z revize kanalizace – videozáznam a tech. zpráva – do 400 m | úsek | 1 |  | 0 |  |  | základní |  | 0 | 0 | 0 | 0 | 0 | 4 | K | 1 | ROZPOCET | 0 | 0 | 0 | 0 | 0 | 1 | 0 | 4 | 242

## D.1.4.2 - Vytápění_01
{84d336e5-e34b-40f1-9b86-9f896f373dcf}
2
| KRYCÍ LIST SOUPISU PRACÍ | [7 empty] | v --- níže se nacházejí doplnkové a pomocné údaje k sestavám --- v | [8 empty] | False
Stavba:
Parkoviště pro zaměstnance a heliport
Objekt:
5/2024-B - Heliport
Soupis:
D.1.4.2 - Vytápění
| KSO: |  |  |  |  | CC-CZ:
| Místo: |  | České Budějovice |  |  | Datum: | 13. 6. 2025
| Zadavatel: |  |  |  |  | IČ:
|  | Nemocnice České Budějovice |  |  |  | DIČ:
| Uchazeč: |  |  |  |  | IČ: | Vyplň údaj
|  | Vyplň údaj |  |  |  | DIČ: | Vyplň údaj
| Projektant: |  |  |  |  | IČ:
|  | AGP nova |  |  |  | DIČ:
| Zpracovatel: |  |  |  |  | IČ:
|  | QSB |  |  |  | DIČ:
Poznámka:
Soupis prací je sestaven s využitím Cenové soustavy ÚRS. Položky, které pochází z této cenové soustavy, jsou ve sloupci 'Cenová soustava' označeny popisem 'CS ÚRS' a úrovní příslušného kalendářního pololetí. Veškeré další informace vymezující popis a podmínky použití těchto položek z Cenové soustavy, které nejsou uvedeny přímo v soupisu prací, jsou neomezeně dálkově k dispozici na webu podminky.urs.cz. Položky, pokud není uvedeno jinak, obsahují veškeré náklady na provedení, tzn. dodávku, montáž a montážní prostředky, kotevní a spojovací prvky, přesuny a dopravu, skládkovné, systémové detaily, profily a řešení, úpravu povrchu, pomocné lešení a přípravné práce.
| Cena bez DPH | [5 empty] | 0
|  |  | Základ daně |  |  | Sazba daně | Výše daně
| DPH | základní | 0 |  |  | 21% | 0
|  | snížená | 0 |  |  | 12% | 0
|  | zákl. přenesená | 0 |  |  | 21% | 0
|  | sníž. přenesená | 0 |  |  | 12% | 0
|  | nulová | 0 |  |  | 0% | 0
| Cena s DPH |  |  | v | CZK |  | 0
| Projektant |  |  | Zpracovatel
| Datum a podpis: |  | Razítko | Datum a podpis: |  |  | Razítko
| Objednavatel |  |  | Uchazeč
| Datum a podpis: |  | Razítko | Datum a podpis: |  |  | Razítko
REKAPITULACE ČLENĚNÍ SOUPISU PRACÍ
Stavba:
Parkoviště pro zaměstnance a heliport
Objekt:
5/2024-B - Heliport
Soupis:
D.1.4.2 - Vytápění
Místo: |  |  | České Budějovice |  |  | Datum: | 13. 6. 2025
Zadavatel: |  |  | Nemocnice České Budějovice |  |  | Projektant: | AGP nova
Uchazeč: |  |  | Vyplň údaj |  |  | Zpracovatel: | QSB
Kód dílu - Popis | [6 empty] | Cena celkem [CZK]
Náklady ze soupisu prací | [6 empty] | 0 | [11 empty] | -1
| D1 - OTOPNÁ TĚLESA | [5 empty] | 0
| D2 - ARMATURY | [5 empty] | 0
| D3 - PŘIPOJENÍ OTOPNÝCH TĚLES | [5 empty] | 0
| D4 - ROZVOD POTRUBÍ | [5 empty] | 0
| D5 - IZOLACE TEPELNÉ | [5 empty] | 0
| D6 - DOPLŇKOVÉ KONSTRUKCE A NÁTĚRY | [5 empty] | 0
| D7 - ZPROVOZNĚNÍ A MONTÁŽ | [5 empty] | 0
| D8 - STAVEBNÍ ÚPRAVY | [5 empty] | 0
| D9 - OSTATNÍ NÁKLADY | [5 empty] | 0
SOUPIS PRACÍ
Stavba:
Parkoviště pro zaměstnance a heliport
Objekt:
5/2024-B - Heliport
Soupis:
D.1.4.2 - Vytápění
Místo: |  |  | České Budějovice |  |  | Datum: | 13. 6. 2025
Zadavatel: |  |  | Nemocnice České Budějovice |  |  | Projektant: | AGP nova
Uchazeč: |  |  | Vyplň údaj |  |  | Zpracovatel: | QSB
PČ | Typ | Kód | Popis | MJ | Množství | J.cena [CZK] | Cena celkem [CZK] | Cenová soustava |  | DPH | J. Nh [h] | Nh celkem [h] | J. hmotnost [t] | Hmotnost celkem [t] | J. suť [t] | Suť Celkem [t]
Náklady soupisu celkem | [6 empty] | 0 |  |  |  |  | 0 |  | 0 |  | 0 |  | D | -1 | [7 empty] | 0
| D | D1 | OTOPNÁ TĚLESA |  |  |  | 0 |  |  |  |  | 0 |  | 0 |  | 0 | 1 | D | 0 | ROZPOCET | [6 empty] | 0
1 | K | UT.01.01 | Desková otopná tělesa - standard s pravým spodním připojením a ventilovou vložkou - 21/600/600-VK | ks | 1 |  | 0 |  |  | základní |  | 0 | 0 | 0 | 0 | 0 | 4 | K | 1 | ROZPOCET | 0 | 0 | 0 | 0 | 0 | 1 | 0 | 4 | 2
2 | K | UT.01.02 | Desková otopná tělesa - standard s pravým spodním připojením a ventilovou vložkou - 22/600/700-VK | ks | 1 |  | 0 |  |  | základní |  | 0 | 0 | 0 | 0 | 0 | 4 | K | 1 | ROZPOCET | 0 | 0 | 0 | 0 | 0 | 1 | 0 | 4 | 4
3 | K | UT.01.03 | Desková otopná tělesa - standard s levým spodním připojením a ventilovou vložkou - 21/600/600-VKL | ks | 1 |  | 0 |  |  | základní |  | 0 | 0 | 0 | 0 | 0 | 4 | K | 1 | ROZPOCET | 0 | 0 | 0 | 0 | 0 | 1 | 0 | 4 | 6
4 | K | UT.01.04 | Desková otopná tělesa - standard s levým spodním připojením a ventilovou vložkou - 22/600/1000-VKL | ks | 2 |  | 0 |  |  | základní |  | 0 | 0 | 0 | 0 | 0 | 4 | K | 1 | ROZPOCET | 0 | 0 | 0 | 0 | 0 | 1 | 0 | 4 | 8
5 | K | UT.01.05 | Desková otopná tělesa s pravým spodním připojením a ventilovou vložkou pro prostory s vysokými požadavky na hygienu - 20S/600/1000-H-VK | ks | 1 |  | 0 |  |  | základní |  | 0 | 0 | 0 | 0 | 0 | 4 | K | 1 | ROZPOCET | 0 | 0 | 0 | 0 | 0 | 1 | 0 | 4 | 10
6 | K | UT.01.06 | Desková otopná tělesa s levým spodním připojením a ventilovou vložkou pro prostory s vysokými požadavky na hygienu - 20S/600/1000-H-VKL | ks | 2 |  | 0 |  |  | základní |  | 0 | 0 | 0 | 0 | 0 | 4 | K | 1 | ROZPOCET | 0 | 0 | 0 | 0 | 0 | 1 | 0 | 4 | 12
7 | K | UT.01.07 | Trubková otopná tělesa – žebřík se spodním středovým připojením - KLTM 1500x600 | ks | 1 |  | 0 |  |  | základní |  | 0 | 0 | 0 | 0 | 0 | 4 | K | 1 | ROZPOCET | 0 | 0 | 0 | 0 | 0 | 1 | 0 | 4 | 14
| D | D2 | ARMATURY |  |  |  | 0 |  |  |  |  | 0 |  | 0 |  | 0 | 1 | D | 0 | ROZPOCET | [6 empty] | 0
| D | D3 | PŘIPOJENÍ OTOPNÝCH TĚLES |  |  |  | 0 |  |  |  |  | 0 |  | 0 |  | 0 | 1 | D | 1 | ROZPOCET | [6 empty] | 0
8 | K | UT.02.01 | Rohové dvojité regulační šroubení, DN 15 | ks | 8 |  | 0 |  |  | základní |  | 0 | 0 | 0 | 0 | 0 | 4 | K | 2 | ROZPOCET | 0 | 0 | 0 | 0 | 0 | 1 | 0 | 4 | 16
9 | K | UT.02.02 | Připojovací rohová dvoubodová armatura, DN15 | ks | 1 |  | 0 |  |  | základní |  | 0 | 0 | 0 | 0 | 0 | 4 | K | 2 | ROZPOCET | 0 | 0 | 0 | 0 | 0 | 1 | 0 | 4 | 18
10 | K | UT.02.03 | Svěrné šroubení vnější závit, ventil DN 15, trubka DN15 | ks | 18 |  | 0 |  |  | základní |  | 0 | 0 | 0 | 0 | 0 | 4 | K | 2 | ROZPOCET | 0 | 0 | 0 | 0 | 0 | 1 | 0 | 4 | 20
11 | K | UT.02.04 | Termostatická hlavice k ventilu pro veřejné prostory s ochranou proti odcizení | ks | 9 |  | 0 |  |  | základní |  | 0 | 0 | 0 | 0 | 0 | 4 | K | 2 | ROZPOCET | 0 | 0 | 0 | 0 | 0 | 1 | 0 | 4 | 22
12 | K | UT.02.05 | Růžice bílá pro potrubí dvojitá 15×1 | ks | 9 |  | 0 |  |  | základní |  | 0 | 0 | 0 | 0 | 0 | 4 | K | 2 | ROZPOCET | 0 | 0 | 0 | 0 | 0 | 1 | 0 | 4 | 24
| D | D4 | ROZVOD POTRUBÍ |  |  |  | 0 |  |  |  |  | 0 |  | 0 |  | 0 | 1 | D | 0 | ROZPOCET | [6 empty] | 0
13 | K | UT.03.01 | Ocelové potrubí - včetně tvarovek, přechodek, montáže a tlakových zkoušek - DN 15 | m | 52.693 |  | 0 |  |  | základní |  | 0 | 0 | 0 | 0 | 0 | 4 | K | 1 | ROZPOCET | 0 | 0 | 0 | 0 | 0 | 1 | 0 | 4 | 26
14 | K | UT.03.02 | Ocelové potrubí - včetně tvarovek, přechodek, montáže a tlakových zkoušek - DN 20 | m | 18.653 |  | 0 |  |  | základní |  | 0 | 0 | 0 | 0 | 0 | 4 | K | 1 | ROZPOCET | 0 | 0 | 0 | 0 | 0 | 1 | 0 | 4 | 28
15 | K | UT.03.03 | Tlakové zkoušky potrubí z trubek závitových do DN 40 | m | 71.346 |  | 0 |  |  | základní |  | 0 | 0 | 0 | 0 | 0 | 4 | K | 1 | ROZPOCET | 0 | 0 | 0 | 0 | 0 | 1 | 0 | 4 | 30
| D | D5 | IZOLACE TEPELNÉ |  |  |  | 0 |  |  |  |  | 0 |  | 0 |  | 0 | 1 | D | 0 | ROZPOCET | [6 empty] | 0
16 | K | UT.04.01 | Izolace tepelná návlečnou pěnovou izolací - tloušťka izolace: 13 mm pro potrubí ocel DN 15 | m | 52.693 |  | 0 |  |  | základní |  | 0 | 0 | 0 | 0 | 0 | 4 | K | 1 | ROZPOCET | 0 | 0 | 0 | 0 | 0 | 1 | 0 | 4 | 32
17 | K | UT.04.02 | Izolace tepelná návlečnou pěnovou izolací - tloušťka izolace: 20 mm pro potrubí ocel DN 20 | m | 18.653 |  | 0 |  |  | základní |  | 0 | 0 | 0 | 0 | 0 | 4 | K | 1 | ROZPOCET | 0 | 0 | 0 | 0 | 0 | 1 | 0 | 4 | 34
| D | D6 | DOPLŇKOVÉ KONSTRUKCE A NÁTĚRY |  |  |  | 0 |  |  |  |  | 0 |  | 0 |  | 0 | 1 | D | 0 | ROZPOCET | [6 empty] | 0
18 | K | UT.05.01 | Kotvicí zařízení pro výše uvedené ocelové potrubí | kpt | 1 |  | 0 |  |  | základní |  | 0 | 0 | 0 | 0 | 0 | 4 | K | 1 | ROZPOCET | 0 | 0 | 0 | 0 | 0 | 1 | 0 | 4 | 36
19 | K | UT.05.02 | Nátěry doplňkových konstrukcí dvojnásobné + základní | kpt | 1 |  | 0 |  |  | základní |  | 0 | 0 | 0 | 0 | 0 | 4 | K | 1 | ROZPOCET | 0 | 0 | 0 | 0 | 0 | 1 | 0 | 4 | 38
20 | K | UT.05.03 | Nátěry kovových potrubí a armatur do DN 40 synt. na vzduchuschnoucí dvojnásobné základní - DN 15 | m | 52.693 |  | 0 |  |  | základní |  | 0 | 0 | 0 | 0 | 0 | 4 | K | 1 | ROZPOCET | 0 | 0 | 0 | 0 | 0 | 1 | 0 | 4 | 40
21 | K | UT.05.04 | Nátěry kovových potrubí a armatur do DN 40 synt. na vzduchuschnoucí dvojnásobné základní - DN 20 | m | 18.653 |  | 0 |  |  | základní |  | 0 | 0 | 0 | 0 | 0 | 4 | K | 1 | ROZPOCET | 0 | 0 | 0 | 0 | 0 | 1 | 0 | 4 | 42
| D | D7 | ZPROVOZNĚNÍ A MONTÁŽ |  |  |  | 0 |  |  |  |  | 0 |  | 0 |  | 0 | 1 | D | 0 | ROZPOCET | [6 empty] | 0
22 | K | UT.06.01 | Proplach potrubí | kpt | 1 |  | 0 |  |  | základní |  | 0 | 0 | 0 | 0 | 0 | 4 | K | 1 | ROZPOCET | 0 | 0 | 0 | 0 | 0 | 1 | 0 | 4 | 44
23 | K | UT.06.02 | Napouštění otopné soustavy objektu | kpt | 1 |  | 0 |  |  | základní |  | 0 | 0 | 0 | 0 | 0 | 4 | K | 1 | ROZPOCET | 0 | 0 | 0 | 0 | 0 | 1 | 0 | 4 | 46
24 | K | UT.06.03 | Zkoušky dle ČSN 06 0310 včetně předání protokolů, revize | kpt | 1 |  | 0 |  |  | základní |  | 0 | 0 | 0 | 0 | 0 | 4 | K | 1 | ROZPOCET | 0 | 0 | 0 | 0 | 0 | 1 | 0 | 4 | 48
25 | K | UT.06.04 | Topná zkouška - 72 hod | h | 48 |  | 0 |  |  | základní |  | 0 | 0 | 0 | 0 | 0 | 4 | K | 1 | ROZPOCET | 0 | 0 | 0 | 0 | 0 | 1 | 0 | 4 | 50
26 | K | UT.06.05 | Hydronické vyregulování | kpt | 1 |  | 0 |  |  | základní |  | 0 | 0 | 0 | 0 | 0 | 4 | K | 1 | ROZPOCET | 0 | 0 | 0 | 0 | 0 | 1 | 0 | 4 | 52
27 | K | UT.06.08 | Proškolení obsluhy | kpt | 1 |  | 0 |  |  | základní |  | 0 | 0 | 0 | 0 | 0 | 4 | K | 1 | ROZPOCET | 0 | 0 | 0 | 0 | 0 | 1 | 0 | 4 | 58
| D | D8 | STAVEBNÍ ÚPRAVY |  |  |  | 0 |  |  |  |  | 0 |  | 0 |  | 0 | 1 | D | 0 | ROZPOCET | [6 empty] | 0
28 | K | UT.07.01 | Zhotovení prostupů zdivem (dle dispozice – viz výkresová část) | kpt | 1 |  | 0 |  |  | základní |  | 0 | 0 | 0 | 0 | 0 | 4 | K | 1 | ROZPOCET | 0 | 0 | 0 | 0 | 0 | 1 | 0 | 4 | 62
29 | K | UT.07.02 | Drážky do stěn pro vedení potrubí | kpt | 1 |  | 0 |  |  | základní |  | 0 | 0 | 0 | 0 | 0 | 4 | K | 1 | ROZPOCET | 0 | 0 | 0 | 0 | 0 | 1 | 0 | 4 | 64
30 | K | UT.07.03 | Oprava povrchů po prostupech / drážkách | kpt | 1 |  | 0 |  |  | základní |  | 0 | 0 | 0 | 0 | 0 | 4 | K | 1 | ROZPOCET | 0 | 0 | 0 | 0 | 0 | 1 | 0 | 4 | 66
| D | D9 | OSTATNÍ NÁKLADY |  |  |  | 0 |  |  |  |  | 0 |  | 0 |  | 0 | 1 | D | 0 | ROZPOCET | [6 empty] | 0
31 | K | UT.08.02 | ošetření potrubních prostupů dle PBŘ | kpl | 1 |  | 0 |  |  | základní |  | 0 | 0 | 0 | 0 | 0 | 4 | K | 1 | ROZPOCET | 0 | 0 | 0 | 0 | 0 | 1 | 0 | 4 | 70
32 | K | UT.08.06 | doprava, přesuny hmot | kpl | 1 |  | 0 |  |  | základní |  | 0 | 0 | 0 | 0 | 0 | 4 | K | 1 | ROZPOCET | 0 | 0 | 0 | 0 | 0 | 1 | 0 | 4 | 78

## D.1.4.3 - Vzduchotechnika_01
{a2002c64-6778-49a3-ab8e-a4f10f6b2bfd}
2
| KRYCÍ LIST SOUPISU PRACÍ | [7 empty] | v --- níže se nacházejí doplnkové a pomocné údaje k sestavám --- v | [8 empty] | False
Stavba:
Parkoviště pro zaměstnance a heliport
Objekt:
5/2024-B - Heliport
Soupis:
D.1.4.3 - Vzduchotechnika
| KSO: |  |  |  |  | CC-CZ:
| Místo: |  | České Budějovice |  |  | Datum: | 13. 6. 2025
| Zadavatel: |  |  |  |  | IČ:
|  | Nemocnice České Budějovice |  |  |  | DIČ:
| Uchazeč: |  |  |  |  | IČ: | Vyplň údaj
|  | Vyplň údaj |  |  |  | DIČ: | Vyplň údaj
| Projektant: |  |  |  |  | IČ:
|  | AGP nova |  |  |  | DIČ:
| Zpracovatel: |  |  |  |  | IČ:
|  | QSB |  |  |  | DIČ:
Poznámka:
Soupis prací je sestaven s využitím Cenové soustavy ÚRS. Položky, které pochází z této cenové soustavy, jsou ve sloupci 'Cenová soustava' označeny popisem 'CS ÚRS' a úrovní příslušného kalendářního pololetí. Veškeré další informace vymezující popis a podmínky použití těchto položek z Cenové soustavy, které nejsou uvedeny přímo v soupisu prací, jsou neomezeně dálkově k dispozici na webu podminky.urs.cz. Položky, pokud není uvedeno jinak, obsahují veškeré náklady na provedení, tzn. dodávku, montáž a montážní prostředky, kotevní a spojovací prvky, přesuny a dopravu, skládkovné, systémové detaily, profily a řešení, úpravu povrchu, pomocné lešení a přípravné práce.
| Cena bez DPH | [5 empty] | 0
|  |  | Základ daně |  |  | Sazba daně | Výše daně
| DPH | základní | 0 |  |  | 21% | 0
|  | snížená | 0 |  |  | 12% | 0
|  | zákl. přenesená | 0 |  |  | 21% | 0
|  | sníž. přenesená | 0 |  |  | 12% | 0
|  | nulová | 0 |  |  | 0% | 0
| Cena s DPH |  |  | v | CZK |  | 0
| Projektant |  |  | Zpracovatel
| Datum a podpis: |  | Razítko | Datum a podpis: |  |  | Razítko
| Objednavatel |  |  | Uchazeč
| Datum a podpis: |  | Razítko | Datum a podpis: |  |  | Razítko
REKAPITULACE ČLENĚNÍ SOUPISU PRACÍ
Stavba:
Parkoviště pro zaměstnance a heliport
Objekt:
5/2024-B - Heliport
Soupis:
D.1.4.3 - Vzduchotechnika
Místo: |  |  | České Budějovice |  |  | Datum: | 13. 6. 2025
Zadavatel: |  |  | Nemocnice České Budějovice |  |  | Projektant: | AGP nova
Uchazeč: |  |  | Vyplň údaj |  |  | Zpracovatel: | QSB
Kód dílu - Popis | [6 empty] | Cena celkem [CZK]
Náklady ze soupisu prací | [6 empty] | 0 | [11 empty] | -1
| D1 - zař. č. 04 | [5 empty] | 0
| D2 - Ostatní | [5 empty] | 0
SOUPIS PRACÍ
Stavba:
Parkoviště pro zaměstnance a heliport
Objekt:
5/2024-B - Heliport
Soupis:
D.1.4.3 - Vzduchotechnika
Místo: |  |  | České Budějovice |  |  | Datum: | 13. 6. 2025
Zadavatel: |  |  | Nemocnice České Budějovice |  |  | Projektant: | AGP nova
Uchazeč: |  |  | Vyplň údaj |  |  | Zpracovatel: | QSB
PČ | Typ | Kód | Popis | MJ | Množství | J.cena [CZK] | Cena celkem [CZK] | Cenová soustava |  | DPH | J. Nh [h] | Nh celkem [h] | J. hmotnost [t] | Hmotnost celkem [t] | J. suť [t] | Suť Celkem [t]
Náklady soupisu celkem | [6 empty] | 0 |  |  |  |  | 0 |  | 0 |  | 0 |  | D | -1 | [7 empty] | 0
| D | D1 | zař. č. 04 |  |  |  | 0 |  |  |  |  | 0 |  | 0 |  | 0 | 1 | D | 0 | ROZPOCET | [6 empty] | 0
1 | K | 4A.001 | Radiální ventilátor D 200 EC Radiální kovový ventilátor pro kruhové potrubí; vč časového spínače CS3-4; vč. rámu pod ventilátor; vč. dalšího nezbytného příslušenství, výkon zařízení viz tabulka zařízení | ks | 1 |  | 0 |  |  | základní |  | 0 | 0 | 0 | 0 | 0 | 4 | K | 1 | ROZPOCET | 0 | 0 | 0 | 0 | 0 | 1 | 0 | 4 | 2
2 | K | 4A.011 | Pružná vložka d200 | ks | 2 |  | 0 |  |  | základní |  | 0 | 0 | 0 | 0 | 0 | 4 | K | 1 | ROZPOCET | 0 | 0 | 0 | 0 | 0 | 1 | 0 | 4 | 4
3 | K | 4A.150 | Tlumič hluku d 200, délka 900 kruhový | ks | 2 |  | 0 |  |  | základní |  | 0 | 0 | 0 | 0 | 0 | 4 | K | 1 | ROZPOCET | 0 | 0 | 0 | 0 | 0 | 1 | 0 | 4 | 6
4 | K | 4A.201 | Zpětná klapka d 200 pro kruhové potrubí a SPIRO, provedení „motýlová“ | ks | 1 |  | 0 |  |  | základní |  | 0 | 0 | 0 | 0 | 0 | 4 | K | 1 | ROZPOCET | 0 | 0 | 0 | 0 | 0 | 1 | 0 | 4 | 8
5 | K | 4A.400 | Talířový ventil d 80 odvodní, barva RAL dle požadavku architekta | ks | 1 |  | 0 |  |  | základní |  | 0 | 0 | 0 | 0 | 0 | 4 | K | 1 | ROZPOCET | 0 | 0 | 0 | 0 | 0 | 1 | 0 | 4 | 10
6 | K | 4A.401 | Talířový ventil d 125 odvodní, barva RAL dle požadavku architekta | ks | 4 |  | 0 |  |  | základní |  | 0 | 0 | 0 | 0 | 0 | 4 | K | 1 | ROZPOCET | 0 | 0 | 0 | 0 | 0 | 1 | 0 | 4 | 12
7 | K | 4A.411 | Talířový ventil d 100 odvodní, barva RAL dle požadavku architekta | ks | 2 |  | 0 |  |  | základní |  | 0 | 0 | 0 | 0 | 0 | 4 | K | 1 | ROZPOCET | 0 | 0 | 0 | 0 | 0 | 1 | 0 | 4 | 14
8 | K | 4A.412 | Talířový ventil d 125 odvodní, barva RAL dle požadavku architekta | ks | 5 |  | 0 |  |  | základní |  | 0 | 0 | 0 | 0 | 0 | 4 | K | 1 | ROZPOCET | 0 | 0 | 0 | 0 | 0 | 1 | 0 | 4 | 16
9 | K | 4A.413 | Talířový ventil d 200 odvodní, barva RAL dle požadavku architekta | ks | 2 |  | 0 |  |  | základní |  | 0 | 0 | 0 | 0 | 0 | 4 | K | 1 | ROZPOCET | 0 | 0 | 0 | 0 | 0 | 1 | 0 | 4 | 18
10 | K | 4A.414 | Talířový ventil d 200 odvodní, přefuk; barva RAL dle požadavku architekta | ks | 1 |  | 0 |  |  | základní |  | 0 | 0 | 0 | 0 | 0 | 4 | K | 1 | ROZPOCET | 0 | 0 | 0 | 0 | 0 | 1 | 0 | 4 | 20
11 | K | 4A.421 | Výfukový kus d200 pozink; 45° | ks | 1 |  | 0 |  |  | základní |  | 0 | 0 | 0 | 0 | 0 | 4 | K | 1 | ROZPOCET | 0 | 0 | 0 | 0 | 0 | 1 | 0 | 4 | 22
12 | K | 4A.701 | Potrubí d 82 ohebná hadice s akusticky tlumícím účinkem | bm | 2 |  | 0 |  |  | základní |  | 0 | 0 | 0 | 0 | 0 | 4 | K | 1 | ROZPOCET | 0 | 0 | 0 | 0 | 0 | 1 | 0 | 4 | 24
13 | K | 4A.702 | Potrubí d 102 ohebná hadice s akusticky tlumícím účinkem | bm | 3 |  | 0 |  |  | základní |  | 0 | 0 | 0 | 0 | 0 | 4 | K | 1 | ROZPOCET | 0 | 0 | 0 | 0 | 0 | 1 | 0 | 4 | 26
14 | K | 4A.703 | Potrubí d 127 ohebná hadice s akusticky tlumícím účinkem | bm | 11 |  | 0 |  |  | základní |  | 0 | 0 | 0 | 0 | 0 | 4 | K | 1 | ROZPOCET | 0 | 0 | 0 | 0 | 0 | 1 | 0 | 4 | 28
15 | K | 4A.705 | Potrubí d 203 ohebná hadice s akusticky tlumícím účinkem | bm | 4 |  | 0 |  |  | základní |  | 0 | 0 | 0 | 0 | 0 | 4 | K | 1 | ROZPOCET | 0 | 0 | 0 | 0 | 0 | 1 | 0 | 4 | 30
16 | K | VZT.01 | Vinuté potrubí SPIRO materiál pozinkovaný plech do průměru 100 mm | bm | 1 |  | 0 |  |  | základní |  | 0 | 0 | 0 | 0 | 0 | 4 | K | 1 | ROZPOCET | 0 | 0 | 0 | 0 | 0 | 1 | 0 | 4 | 32
17 | K | VZT.02 | Vinuté potrubí SPIRO materiál pozinkovaný plech do průměru 140 mm | bm | 18 |  | 0 |  |  | základní |  | 0 | 0 | 0 | 0 | 0 | 4 | K | 1 | ROZPOCET | 0 | 0 | 0 | 0 | 0 | 1 | 0 | 4 | 34
18 | K | VZT.03 | Vinuté potrubí SPIRO materiál pozinkovaný plech do průměru 140 mm, tvarovky | bm | 2 |  | 0 |  |  | základní |  | 0 | 0 | 0 | 0 | 0 | 4 | K | 1 | ROZPOCET | 0 | 0 | 0 | 0 | 0 | 1 | 0 | 4 | 36
19 | K | VZT.04 | Vinuté potrubí SPIRO materiál pozinkovaný plech do průměru 200 mm | bm | 40 |  | 0 |  |  | základní |  | 0 | 0 | 0 | 0 | 0 | 4 | K | 1 | ROZPOCET | 0 | 0 | 0 | 0 | 0 | 1 | 0 | 4 | 38
20 | K | VZT.05 | Vinuté potrubí SPIRO materiál pozinkovaný plech do průměru 200 mm, tvarovky | bm | 6 |  | 0 |  |  | základní |  | 0 | 0 | 0 | 0 | 0 | 4 | K | 1 | ROZPOCET | 0 | 0 | 0 | 0 | 0 | 1 | 0 | 4 | 40
| D | D2 | Ostatní |  |  |  | 0 |  |  |  |  | 0 |  | 0 |  | 0 | 1 | D | 0 | ROZPOCET | [6 empty] | 0
21 | K | Pol268 | Doprava | kpl | 1 |  | 0 |  |  | základní |  | 0 | 0 | 0 | 0 | 0 | 4 | K | 1 | ROZPOCET | 0 | 0 | 0 | 0 | 0 | 1 | 0 | 4 | 42
22 | K | Pol269 | Komplexní zkoušky | kpl | 1 |  | 0 |  |  | základní |  | 0 | 0 | 0 | 0 | 0 | 4 | K | 1 | ROZPOCET | 0 | 0 | 0 | 0 | 0 | 1 | 0 | 4 | 44
23 | K | Pol270 | Dokumentace, zaškolení, ostatní | kpl | 1 |  | 0 |  |  | základní |  | 0 | 0 | 0 | 0 | 0 | 4 | K | 1 | ROZPOCET | 0 | 0 | 0 | 0 | 0 | 1 | 0 | 4 | 46
24 | K | Pol271 | Protivibrační opatření | kpl | 1 |  | 0 |  |  | základní |  | 0 | 0 | 0 | 0 | 0 | 4 | K | 1 | ROZPOCET | 0 | 0 | 0 | 0 | 0 | 1 | 0 | 4 | 48
25 | K | Pol272 | Zaregulování zařízení VZT a kontrola zaregulování pověřenou osobou | kpl | 1 |  | 0 |  |  | základní |  | 0 | 0 | 0 | 0 | 0 | 4 | K | 1 | ROZPOCET | 0 | 0 | 0 | 0 | 0 | 1 | 0 | 4 | 50

## D.1.4.3.1 - VRF chlazení_01
{5dc04e46-f718-4a2e-8bc5-b23747a71767}
2
| KRYCÍ LIST SOUPISU PRACÍ | [7 empty] | v --- níže se nacházejí doplnkové a pomocné údaje k sestavám --- v | [8 empty] | False
Stavba:
Parkoviště pro zaměstnance a heliport
Objekt:
5/2024-B - Heliport
Soupis:
D.1.4.3.1 - VRF chlazení
| KSO: |  |  |  |  | CC-CZ:
| Místo: |  | České Budějovice |  |  | Datum: | 13. 6. 2025
| Zadavatel: |  |  |  |  | IČ:
|  | Nemocnice České Budějovice |  |  |  | DIČ:
| Uchazeč: |  |  |  |  | IČ: | Vyplň údaj
|  | Vyplň údaj |  |  |  | DIČ: | Vyplň údaj
| Projektant: |  |  |  |  | IČ:
|  | AGP nova |  |  |  | DIČ:
| Zpracovatel: |  |  |  |  | IČ:
|  | QSB |  |  |  | DIČ:
Poznámka:
Soupis prací je sestaven s využitím Cenové soustavy ÚRS. Položky, které pochází z této cenové soustavy, jsou ve sloupci 'Cenová soustava' označeny popisem 'CS ÚRS' a úrovní příslušného kalendářního pololetí. Veškeré další informace vymezující popis a podmínky použití těchto položek z Cenové soustavy, které nejsou uvedeny přímo v soupisu prací, jsou neomezeně dálkově k dispozici na webu podminky.urs.cz. Položky, pokud není uvedeno jinak, obsahují veškeré náklady na provedení, tzn. dodávku, montáž a montážní prostředky, kotevní a spojovací prvky, přesuny a dopravu, skládkovné, systémové detaily, profily a řešení, úpravu povrchu, pomocné lešení a přípravné práce.
| Cena bez DPH | [5 empty] | 0
|  |  | Základ daně |  |  | Sazba daně | Výše daně
| DPH | základní | 0 |  |  | 21% | 0
|  | snížená | 0 |  |  | 12% | 0
|  | zákl. přenesená | 0 |  |  | 21% | 0
|  | sníž. přenesená | 0 |  |  | 12% | 0
|  | nulová | 0 |  |  | 0% | 0
| Cena s DPH |  |  | v | CZK |  | 0
| Projektant |  |  | Zpracovatel
| Datum a podpis: |  | Razítko | Datum a podpis: |  |  | Razítko
| Objednavatel |  |  | Uchazeč
| Datum a podpis: |  | Razítko | Datum a podpis: |  |  | Razítko
REKAPITULACE ČLENĚNÍ SOUPISU PRACÍ
Stavba:
Parkoviště pro zaměstnance a heliport
Objekt:
5/2024-B - Heliport
Soupis:
D.1.4.3.1 - VRF chlazení
Místo: |  |  | České Budějovice |  |  | Datum: | 13. 6. 2025
Zadavatel: |  |  | Nemocnice České Budějovice |  |  | Projektant: | AGP nova
Uchazeč: |  |  | Vyplň údaj |  |  | Zpracovatel: | QSB
Kód dílu - Popis | [6 empty] | Cena celkem [CZK]
Náklady ze soupisu prací | [6 empty] | 0 | [11 empty] | -1
| SZ - SPOLEČNÉ ZAŘÍZENÍ | [5 empty] | 0
| D1 - Systém 1 - Multisplit systém místnost 3-06/3-07 | [5 empty] | 0
| D2 - Systém 2 - Split systém místnost 3-05 | [5 empty] | 0
| D3 - Systém 3 - Split systém místnost 4-10 | [5 empty] | 0
SOUPIS PRACÍ
Stavba:
Parkoviště pro zaměstnance a heliport
Objekt:
5/2024-B - Heliport
Soupis:
D.1.4.3.1 - VRF chlazení
Místo: |  |  | České Budějovice |  |  | Datum: | 13. 6. 2025
Zadavatel: |  |  | Nemocnice České Budějovice |  |  | Projektant: | AGP nova
Uchazeč: |  |  | Vyplň údaj |  |  | Zpracovatel: | QSB
PČ | Typ | Kód | Popis | MJ | Množství | J.cena [CZK] | Cena celkem [CZK] | Cenová soustava |  | DPH | J. Nh [h] | Nh celkem [h] | J. hmotnost [t] | Hmotnost celkem [t] | J. suť [t] | Suť Celkem [t]
Náklady soupisu celkem | [6 empty] | 0 |  |  |  |  | 0 |  | 0 |  | 0 |  | D | -1 | [7 empty] | 0
| D | SZ | SPOLEČNÉ ZAŘÍZENÍ |  |  |  | 0 |  |  |  |  | 0 |  | 0 |  | 0 | 1 | D | 0 | ROZPOCET | [6 empty] | 0
1 | K | SZ.1 | Ocelové konstrukce pod venkovní kond.jednotky, vč.podkladní gumy | kpl | 3 |  | 0 |  |  | základní |  | 0 | 0 | 0 | 0 | 0 | 4 | K | 1 | ROZPOCET | 0 | 0 | 0 | 0 | 0 | 1 | 0 | 4 | 2
2 | K | SZ.2 | Požární ucpávky | kpl | 1 |  | 0 |  |  | základní |  | 0 | 0 | 0 | 0 | 0 | 4 | K | 1 | ROZPOCET | 0 | 0 | 0 | 0 | 0 | 1 | 0 | 4 | 4
3 | K | SZ.3 | Montážní, těsnící a spoj.materiál + doprava | kpl | 1 |  | 0 |  |  | základní |  | 0 | 0 | 0 | 0 | 0 | 4 | K | 1 | ROZPOCET | 0 | 0 | 0 | 0 | 0 | 1 | 0 | 4 | 6
4 | K | SZ.5 | Uvedení do provozu, zaškolení obsluhy | kpl | 1 |  | 0 |  |  | základní |  | 0 | 0 | 0 | 0 | 0 | 4 | K | 1 | ROZPOCET | 0 | 0 | 0 | 0 | 0 | 1 | 0 | 4 | 8
5 | K | SZ.6 | Měření hluku | kpl | 1 |  | 0 |  |  | základní |  | 0 | 0 | 0 | 0 | 0 | 4 | K | 1 | ROZPOCET | 0 | 0 | 0 | 0 | 0 | 1 | 0 | 4 | 10
| D | D1 | Systém 1 - Multisplit systém místnost 3-06/3-07 |  |  |  | 0 |  |  |  |  | 0 |  | 0 |  | 0 | 1 | D | 0 | ROZPOCET | [6 empty] | 0
6 | K | 3.1 | Venkovni jednotka Qchl = 5,0 kW, Qt = 6,0 kW, Pchlmax. = 1,02 kW, Ptmax. = 1,16 kW, max. pocet pripojitelnych vnitrnich jednotek 3, max. vaha 48,5 kg. Hladina akustického tlaku cooling 49/ heating 52 | ks | 1 |  | 0 |  |  | základní |  | 0 | 0 | 0 | 0 | 0 | 4 | K | 1 | ROZPOCET | 0 | 0 | 0 | 0 | 0 | 1 | 0 | 4 | 12
7 | K | 3.2 | Vnitřní kazetová jednotka Qchl = 2,5 kW, Qt = 3,2 kW, 220-240V/50Hz, hladina akustického tlaku P-Hi36/Hi28/Med23/Low19 dB | ks | 2 |  | 0 |  |  | základní |  | 0 | 0 | 0 | 0 | 0 | 4 | K | 1 | ROZPOCET | 0 | 0 | 0 | 0 | 0 | 1 | 0 | 4 | 14
8 | K | 3.5.1 | Cu potrubí 6,35/9,52 mm vč.izolace | bm | 35 |  | 0 |  |  | základní |  | 0 | 0 | 0 | 0 | 0 | 4 | K | 1 | ROZPOCET | 0 | 0 | 0 | 0 | 0 | 1 | 0 | 4 | 16
9 | K | 3.6 | Nástěnný ovládač | ks | 2 |  | 0 |  |  | základní |  | 0 | 0 | 0 | 0 | 0 | 4 | K | 1 | ROZPOCET | 0 | 0 | 0 | 0 | 0 | 1 | 0 | 4 | 18
10 | K | 3.7 | Přídavná náplň chladiva | kg | 1 |  | 0 |  |  | základní |  | 0 | 0 | 0 | 0 | 0 | 4 | K | 1 | ROZPOCET | 0 | 0 | 0 | 0 | 0 | 1 | 0 | 4 | 20
| D | D2 | Systém 2 - Split systém místnost 3-05 |  |  |  | 0 |  |  |  |  | 0 |  | 0 |  | 0 | 1 | D | 0 | ROZPOCET | [6 empty] | 0
11 | K | 3.1.1 | Venkovni jednotka Qchl = 2,5 kW, Qt = 3,2 kW, Pchlmax. = 0,44 kW, Ptmax. = 0,59 kW, max. pocet pripojitelnych vnitrnich jednotek 1, max. vaha 43 kg. Hladina akustického tlaku cooling 44/ heating 45 | ks | 1 |  | 0 |  |  | základní |  | 0 | 0 | 0 | 0 | 0 | 4 | K | 1 | ROZPOCET | 0 | 0 | 0 | 0 | 0 | 1 | 0 | 4 | 22
12 | K | 3.2.1 | Vnitřní kazetová jednotka Qchl = 2,5 kW, Qt = 3,2 kW, 220-240V/50Hz, hladina akustického tlaku P-Hi39/Hi33/Med25/Low19 dB | ks | 1 |  | 0 |  |  | základní |  | 0 | 0 | 0 | 0 | 0 | 4 | K | 1 | ROZPOCET | 0 | 0 | 0 | 0 | 0 | 1 | 0 | 4 | 24
13 | K | 3.5.1 | Cu potrubí 6,35/9,52 mm vč.izolace | bm | 28 |  | 0 |  |  | základní |  | 0 | 0 | 0 | 0 | 0 | 4 | K | 1 | ROZPOCET | 0 | 0 | 0 | 0 | 0 | 1 | 0 | 4 | 26
14 | K | 3.6 | Nástěnný ovládač | ks | 1 |  | 0 |  |  | základní |  | 0 | 0 | 0 | 0 | 0 | 4 | K | 1 | ROZPOCET | 0 | 0 | 0 | 0 | 0 | 1 | 0 | 4 | 28
15 | K | 3.7 | Přídavná náplň chladiva | kg | 1 |  | 0 |  |  | základní |  | 0 | 0 | 0 | 0 | 0 | 4 | K | 1 | ROZPOCET | 0 | 0 | 0 | 0 | 0 | 1 | 0 | 4 | 30
| D | D3 | Systém 3 - Split systém místnost 4-10 |  |  |  | 0 |  |  |  |  | 0 |  | 0 |  | 0 | 1 | D | 0 | ROZPOCET | [6 empty] | 0
16 | K | 3.1.2 | Venkovni jednotka Qchl = 4, kW, Qt = 4,5 kW, Pchlmax. = 0,98 kW, Ptmax. = 1,13 kW, max. pocet pripojitelnych vnitrnich jednotek 1, max. vaha 45 kg. Hladina akustického tlaku cooling 52/ heating 50 | ks | 1 |  | 0 |  |  | základní |  | 0 | 0 | 0 | 0 | 0 | 4 | K | 1 | ROZPOCET | 0 | 0 | 0 | 0 | 0 | 1 | 0 | 4 | 32
17 | K | 3.2.2 | Vnitřní kazetová jednotka Qchl =4,0 kW, Qt = 4,5 kW, 220-240V/50Hz, hladina akustického tlaku P-Hi44/Hi40/Med35/Low27 dB | ks | 1 |  | 0 |  |  | základní |  | 0 | 0 | 0 | 0 | 0 | 4 | K | 1 | ROZPOCET | 0 | 0 | 0 | 0 | 0 | 1 | 0 | 4 | 34
18 | K | 3.5.1.1 | Cu potrubí 6,35/12,52 mm vč.izolace | bm | 22 |  | 0 |  |  | základní |  | 0 | 0 | 0 | 0 | 0 | 4 | K | 1 | ROZPOCET | 0 | 0 | 0 | 0 | 0 | 1 | 0 | 4 | 36
19 | K | 3.6 | Nástěnný ovládač | ks | 1 |  | 0 |  |  | základní |  | 0 | 0 | 0 | 0 | 0 | 4 | K | 1 | ROZPOCET | 0 | 0 | 0 | 0 | 0 | 1 | 0 | 4 | 38
20 | K | 3.7 | Přídavná náplň chladiva | kg | 1 |  | 0 |  |  | základní |  | 0 | 0 | 0 | 0 | 0 | 4 | K | 1 | ROZPOCET | 0 | 0 | 0 | 0 | 0 | 1 | 0 | 4 | 40

## D.1.4.4 - Silnoproud_01
{8dfad151-002e-4ced-a27e-b9ce6cb2a2f0}
2
| KRYCÍ LIST SOUPISU PRACÍ | [7 empty] | v --- níže se nacházejí doplnkové a pomocné údaje k sestavám --- v | [8 empty] | False
Stavba:
Parkoviště pro zaměstnance a heliport
Objekt:
5/2024-B - Heliport
Soupis:
D.1.4.4 - Silnoproud
| KSO: |  |  |  |  | CC-CZ:
| Místo: |  | České Budějovice |  |  | Datum: | 13. 6. 2025
| Zadavatel: |  |  |  |  | IČ:
|  | Nemocnice České Budějovice |  |  |  | DIČ:
| Uchazeč: |  |  |  |  | IČ: | Vyplň údaj
|  | Vyplň údaj |  |  |  | DIČ: | Vyplň údaj
| Projektant: |  |  |  |  | IČ:
|  | AGP nova |  |  |  | DIČ:
| Zpracovatel: |  |  |  |  | IČ:
|  | QSB |  |  |  | DIČ:
Poznámka:
Soupis prací je sestaven s využitím Cenové soustavy ÚRS. Položky, které pochází z této cenové soustavy, jsou ve sloupci 'Cenová soustava' označeny popisem 'CS ÚRS' a úrovní příslušného kalendářního pololetí. Veškeré další informace vymezující popis a podmínky použití těchto položek z Cenové soustavy, které nejsou uvedeny přímo v soupisu prací, jsou neomezeně dálkově k dispozici na webu podminky.urs.cz. Položky, pokud není uvedeno jinak, obsahují veškeré náklady na provedení, tzn. dodávku, montáž a montážní prostředky, kotevní a spojovací prvky, přesuny a dopravu, skládkovné, systémové detaily, profily a řešení, úpravu povrchu, pomocné lešení a přípravné práce.
| Cena bez DPH | [5 empty] | 0
|  |  | Základ daně |  |  | Sazba daně | Výše daně
| DPH | základní | 0 |  |  | 21% | 0
|  | snížená | 0 |  |  | 12% | 0
|  | zákl. přenesená | 0 |  |  | 21% | 0
|  | sníž. přenesená | 0 |  |  | 12% | 0
|  | nulová | 0 |  |  | 0% | 0
| Cena s DPH |  |  | v | CZK |  | 0
| Projektant |  |  | Zpracovatel
| Datum a podpis: |  | Razítko | Datum a podpis: |  |  | Razítko
| Objednavatel |  |  | Uchazeč
| Datum a podpis: |  | Razítko | Datum a podpis: |  |  | Razítko
REKAPITULACE ČLENĚNÍ SOUPISU PRACÍ
Stavba:
Parkoviště pro zaměstnance a heliport
Objekt:
5/2024-B - Heliport
Soupis:
D.1.4.4 - Silnoproud
Místo: |  |  | České Budějovice |  |  | Datum: | 13. 6. 2025
Zadavatel: |  |  | Nemocnice České Budějovice |  |  | Projektant: | AGP nova
Uchazeč: |  |  | Vyplň údaj |  |  | Zpracovatel: | QSB
Kód dílu - Popis | [6 empty] | Cena celkem [CZK]
Náklady ze soupisu prací | [6 empty] | 0 | [11 empty] | -1
| 1 - Specifikace materiálu – kabely | [5 empty] | 0
| 2 - Specifikace materiálu – ukončení kabelů | [5 empty] | 0
| 3 - Specifikace materiálu – rozvaděče | [5 empty] | 0
| 4 - Specifikace materiálu – svítidla LED 4000K + NO | [5 empty] | 0
| 5 - Specifikace materiálu – žlaby, trubky, nosné konstrukce | [5 empty] | 0
| 6 - Specifikace materiálu – spínače, ovladače, zásuvky | [5 empty] | 0
| 7 - Specifikace materiálu – hromosvod, uzemnění | [5 empty] | 0
| 8 - Specifikace materiálu – ostatní | [5 empty] | 0
| 9 - Specifikace materiálu – vyhřívání plochy heliportu | [5 empty] | 0
| D1 - Plocha heliportu cca 330m2 | [5 empty] | 0
| D2 - Plocha chodníku k tunelu cca 51m2 | [5 empty] | 0
| 10 - Ostatní | [5 empty] | 0
SOUPIS PRACÍ
Stavba:
Parkoviště pro zaměstnance a heliport
Objekt:
5/2024-B - Heliport
Soupis:
D.1.4.4 - Silnoproud
Místo: |  |  | České Budějovice |  |  | Datum: | 13. 6. 2025
Zadavatel: |  |  | Nemocnice České Budějovice |  |  | Projektant: | AGP nova
Uchazeč: |  |  | Vyplň údaj |  |  | Zpracovatel: | QSB
PČ | Typ | Kód | Popis | MJ | Množství | J.cena [CZK] | Cena celkem [CZK] | Cenová soustava |  | DPH | J. Nh [h] | Nh celkem [h] | J. hmotnost [t] | Hmotnost celkem [t] | J. suť [t] | Suť Celkem [t]
Náklady soupisu celkem | [6 empty] | 0 |  |  |  |  | 0 |  | 0 |  | 0 |  | D | -1 | [7 empty] | 0
| D | 1 | Specifikace materiálu – kabely |  |  |  | 0 |  |  |  |  | 0 |  | 0 |  | 0 | 1 | D | 0 | ROZPOCET | [6 empty] | 0
1 | K | SIL.01.01 | Kabel CXKE-R 3Ox1,5 mm2 | m | 500 |  | 0 |  |  | základní |  | 0 | 0 | 0 | 0 | 0 | 4 | K | 1 | ROZPOCET | 0 | 0 | 0 | 0 | 0 | 1 | 0 | 4 | 2
2 | K | SIL.01.02 | Kabel CXKE-R 3Jx1,5 mm2 | m | 350 |  | 0 |  |  | základní |  | 0 | 0 | 0 | 0 | 0 | 4 | K | 1 | ROZPOCET | 0 | 0 | 0 | 0 | 0 | 1 | 0 | 4 | 4
3 | K | SIL.01.03 | Kabel CXKE-R 3Jx2,5 mm2 | m | 1110 |  | 0 |  |  | základní |  | 0 | 0 | 0 | 0 | 0 | 4 | K | 1 | ROZPOCET | 0 | 0 | 0 | 0 | 0 | 1 | 0 | 4 | 6
4 | K | SIL.01.04 | Kabel CXKE-R 5Jx1,5 mm2 | m | 220 |  | 0 |  |  | základní |  | 0 | 0 | 0 | 0 | 0 | 4 | K | 1 | ROZPOCET | 0 | 0 | 0 | 0 | 0 | 1 | 0 | 4 | 8
5 | K | SIL.01.05 | Kabel CXKE-R 7x1,5 mm2 | m | 80 |  | 0 |  |  | základní |  | 0 | 0 | 0 | 0 | 0 | 4 | K | 1 | ROZPOCET | 0 | 0 | 0 | 0 | 0 | 1 | 0 | 4 | 10
6 | K | SIL.01.06 | Kabel CXKE-R 5Jx50 mm2 | m | 160 |  | 0 |  |  | základní |  | 0 | 0 | 0 | 0 | 0 | 4 | K | 1 | ROZPOCET | 0 | 0 | 0 | 0 | 0 | 1 | 0 | 4 | 12
7 | K | SIL.01.07 | Kabel CXKE-R 5Jx2,5 mm2 | m | 250 |  | 0 |  |  | základní |  | 0 | 0 | 0 | 0 | 0 | 4 | K | 1 | ROZPOCET | 0 | 0 | 0 | 0 | 0 | 1 | 0 | 4 | 14
8 | K | SIL.01.08 | Kabel s funkční schopností při požáru E90min CXKH-V 3Jx1,5 mm2 | m | 250 |  | 0 |  |  | základní |  | 0 | 0 | 0 | 0 | 0 | 4 | K | 1 | ROZPOCET | 0 | 0 | 0 | 0 | 0 | 1 | 0 | 4 | 16
9 | K | SIL.01.09 | Kabel s funkční schopností při požáru E90min CXKH-V 3Jx2,5 mm2 | m | 120 |  | 0 |  |  | základní |  | 0 | 0 | 0 | 0 | 0 | 4 | K | 1 | ROZPOCET | 0 | 0 | 0 | 0 | 0 | 1 | 0 | 4 | 18
10 | K | SIL.01.10 | Kabel s funkční schopností při požáru E90min-CXKH-J 5x10 mm2 | m | 160 |  | 0 |  |  | základní |  | 0 | 0 | 0 | 0 | 0 | 4 | K | 1 | ROZPOCET | 0 | 0 | 0 | 0 | 0 | 1 | 0 | 4 | 20
11 | K | SIL.01.11 | Kabel JYTY 2x1,5 | m | 550 |  | 0 |  |  | základní |  | 0 | 0 | 0 | 0 | 0 | 4 | K | 1 | ROZPOCET | 0 | 0 | 0 | 0 | 0 | 1 | 0 | 4 | 22
12 | K | SIL.01.12 | Vodič 1CH-R 50 mm2 žlzel | m | 120 |  | 0 |  |  | základní |  | 0 | 0 | 0 | 0 | 0 | 4 | K | 1 | ROZPOCET | 0 | 0 | 0 | 0 | 0 | 1 | 0 | 4 | 24
13 | K | SIL.01.13 | Vodič CY 6 mm2 žlzel | m | 400 |  | 0 |  |  | základní |  | 0 | 0 | 0 | 0 | 0 | 4 | K | 1 | ROZPOCET | 0 | 0 | 0 | 0 | 0 | 1 | 0 | 4 | 26
14 | K | SIL.01.14 | Vodič CY 10 mm2 žlzel | m | 100 |  | 0 |  |  | základní |  | 0 | 0 | 0 | 0 | 0 | 4 | K | 1 | ROZPOCET | 0 | 0 | 0 | 0 | 0 | 1 | 0 | 4 | 28
15 | K | SIL.01.15 | Vodič CY 16 mm2 žlzel | m | 100 |  | 0 |  |  | základní |  | 0 | 0 | 0 | 0 | 0 | 4 | K | 1 | ROZPOCET | 0 | 0 | 0 | 0 | 0 | 1 | 0 | 4 | 30
16 | K | SIL.01.16 | Podružný materiál | sada | 1 |  | 0 |  |  | základní |  | 0 | 0 | 0 | 0 | 0 | 4 | K | 1 | ROZPOCET | 0 | 0 | 0 | 0 | 0 | 1 | 0 | 4 | 32
17 | K | SIL.01.17 | PPV | sada | 1 |  | 0 |  |  | základní |  | 0 | 0 | 0 | 0 | 0 | 4 | K | 1 | ROZPOCET | 0 | 0 | 0 | 0 | 0 | 1 | 0 | 4 | 34
| D | 2 | Specifikace materiálu – ukončení kabelů |  |  |  | 0 |  |  |  |  | 0 |  | 0 |  | 0 | 1 | D | 0 | ROZPOCET | [6 empty] | 0
18 | K | SIL.02.01 | Ukončení vodičů v rozvaděči – do 3x2,5 | ks | 40 |  | 0 |  |  | základní |  | 0 | 0 | 0 | 0 | 0 | 4 | K | 1 | ROZPOCET | 0 | 0 | 0 | 0 | 0 | 1 | 0 | 4 | 36
19 | K | SIL.02.02 | Ukončení vodičů v rozvaděči – do 3x6 | ks | 6 |  | 0 |  |  | základní |  | 0 | 0 | 0 | 0 | 0 | 4 | K | 1 | ROZPOCET | 0 | 0 | 0 | 0 | 0 | 1 | 0 | 4 | 38
20 | K | SIL.02.03 | Ukončení vodičů v rozvaděči – do 5x4 | ks | 6 |  | 0 |  |  | základní |  | 0 | 0 | 0 | 0 | 0 | 4 | K | 1 | ROZPOCET | 0 | 0 | 0 | 0 | 0 | 1 | 0 | 4 | 40
21 | K | SIL.02.04 | Ukončení vodičů v rozvaděči – do 5x6 | ks | 4 |  | 0 |  |  | základní |  | 0 | 0 | 0 | 0 | 0 | 4 | K | 1 | ROZPOCET | 0 | 0 | 0 | 0 | 0 | 1 | 0 | 4 | 42
22 | K | SIL.02.05 | Ukončení vodičů v rozvaděči – do 5x16 | ks | 4 |  | 0 |  |  | základní |  | 0 | 0 | 0 | 0 | 0 | 4 | K | 1 | ROZPOCET | 0 | 0 | 0 | 0 | 0 | 1 | 0 | 4 | 44
23 | K | SIL.02.06 | Ukončení vodičů v rozvaděči – do 5x35 | ks | 0 |  | 0 |  |  | základní |  | 0 | 0 | 0 | 0 | 0 | 4 | K | 1 | ROZPOCET | 0 | 0 | 0 | 0 | 0 | 1 | 0 | 4 | 46
24 | K | SIL.02.07 | Ukončení vodičů v rozvaděči – do 12x4 | ks | 8 |  | 0 |  |  | základní |  | 0 | 0 | 0 | 0 | 0 | 4 | K | 1 | ROZPOCET | 0 | 0 | 0 | 0 | 0 | 1 | 0 | 4 | 48
25 | K | SIL.02.08 | Ukončení vodičů v rozvaděči – do 4x120 | ks | 4 |  | 0 |  |  | základní |  | 0 | 0 | 0 | 0 | 0 | 4 | K | 1 | ROZPOCET | 0 | 0 | 0 | 0 | 0 | 1 | 0 | 4 | 50
26 | K | SIL.02.09 | Ukončení vodičů v rozvaděči – do 4x240 | ks | 6 |  | 0 |  |  | základní |  | 0 | 0 | 0 | 0 | 0 | 4 | K | 1 | ROZPOCET | 0 | 0 | 0 | 0 | 0 | 1 | 0 | 4 | 52
27 | K | SIL.02.10 | Podružný materiál | sada | 1 |  | 0 |  |  | základní |  | 0 | 0 | 0 | 0 | 0 | 4 | K | 1 | ROZPOCET | 0 | 0 | 0 | 0 | 0 | 1 | 0 | 4 | 54
28 | K | SIL.02.11 | PPV | sada | 1 |  | 0 |  |  | základní |  | 0 | 0 | 0 | 0 | 0 | 4 | K | 1 | ROZPOCET | 0 | 0 | 0 | 0 | 0 | 1 | 0 | 4 | 56
| D | 3 | Specifikace materiálu – rozvaděče |  |  |  | 0 |  |  |  |  | 0 |  | 0 |  | 0 | 1 | D | 0 | ROZPOCET | [6 empty] | 0
29 | K | SIL.03.01 | Rozvaděč RTH | ks | 1 |  | 0 |  |  | základní |  | 0 | 0 | 0 | 0 | 0 | 4 | K | 1 | ROZPOCET | 0 | 0 | 0 | 0 | 0 | 1 | 0 | 4 | 58
30 | K | SIL.03.02 | Podružný materiál | sada | 1 |  | 0 |  |  | základní |  | 0 | 0 | 0 | 0 | 0 | 4 | K | 1 | ROZPOCET | 0 | 0 | 0 | 0 | 0 | 1 | 0 | 4 | 60
31 | K | SIL.03.03 | PPV | sada | 1 |  | 0 |  |  | základní |  | 0 | 0 | 0 | 0 | 0 | 4 | K | 1 | ROZPOCET | 0 | 0 | 0 | 0 | 0 | 1 | 0 | 4 | 62
| D | 4 | Specifikace materiálu – svítidla LED 4000K + NO |  |  |  | 0 |  |  |  |  | 0 |  | 0 |  | 0 | 1 | D | 0 | ROZPOCET | [6 empty] | 0
32 | K | SIL.04.01 | D1 - Vestavné interiérové svítidlo, LED downlight, rotačně symetrické rozložení světla, 1900lm, 18W, max. zápustná hl. 97 mm, bíle práškovaný stropní prstenec z plech. oceli, vyměnitelný světelný zdroj | ks | 7 |  | 0 |  |  | základní |  | 0 | 0 | 0 | 0 | 0 | 4 | K | 1 | ROZPOCET | 0 | 0 | 0 | 0 | 0 | 1 | 0 | 4 | 64
33 | K | SIL.04.02 | B1- Vestavné LED svítidlo, 4200 lm, 36W, do stropních podhledů 600x600, PMMA difuzor, těleso z bíle lakovaného extr. Al profilu, vyměnitelný digitálně stmívatelný DALI předřadník | ks | 10 |  | 0 |  |  | základní |  | 0 | 0 | 0 | 0 | 0 | 4 | K | 1 | ROZPOCET | 0 | 0 | 0 | 0 | 0 | 1 | 0 | 4 | 66
34 | K | SIL.04.03 | B1D- Vestavné LED svítidlo, 4200 lm, 36W, do stropních podhledů 600x600, PMMA difuzor, těleso z bíle lakovaného extr. Al profilu, vyměnitelný digitálně stmívatelný DALI předřadník | ks | 34 |  | 0 |  |  | základní |  | 0 | 0 | 0 | 0 | 0 | 4 | K | 1 | ROZPOCET | 0 | 0 | 0 | 0 | 0 | 1 | 0 | 4 | 68
35 | K | SIL.04.04 | B1DP- Vestavné LED svítidlo, 4200 lm, 36W, přisazené, vč. kastlíku 600x600, PMMA difuzor, těleso z bíle lakovaného extr. Al profilu, vyměnitelný digitálně stmívatelný DALI předřadník | ks | 12 |  | 0 |  |  | základní |  | 0 | 0 | 0 | 0 | 0 | 4 | K | 1 | ROZPOCET | 0 | 0 | 0 | 0 | 0 | 1 | 0 | 4 | 70
36 | K | SIL.04.05 | C1D- Vestavné LED svítidlo, 4200 lm, 36W, přisazené, vč. kastlíku 600x600, PMMA difuzor, těleso z bíle lakovaného extr. Al profilu, vyměnitelný digitálně stmívatelný DALI předřadník | ks | 8 |  | 0 |  |  | základní |  | 0 | 0 | 0 | 0 | 0 | 4 | K | 1 | ROZPOCET | 0 | 0 | 0 | 0 | 0 | 1 | 0 | 4 | 72
37 | K | SIL.04.06 | P1 - LED světlo do vlhkých prostor IP66 , 6300 lm, 43 W, montáž na strop, mikroprizmatický kryt, těleso rám bíle lakovaný Al, vyměnitelný světelný zdroj a externí předřadník | ks | 4 |  | 0 |  |  | základní |  | 0 | 0 | 0 | 0 | 0 | 4 | K | 1 | ROZPOCET | 0 | 0 | 0 | 0 | 0 | 1 | 0 | 4 | 74
38 | K | SIL.04.07 | N1 - nouzové únikové svítidlo; plastové interiérové s piktogramem, IP65, možnost napojení na CBS | ks | 9 |  | 0 |  |  | základní |  | 0 | 0 | 0 | 0 | 0 | 4 | K | 1 | ROZPOCET | 0 | 0 | 0 | 0 | 0 | 1 | 0 | 4 | 76
39 | K | SIL.04.08 | N2 - nouzové únikové svítidlo; plastové interiérové s podvěšeným piktogramem, IP65, možnost napojení na CBS | ks | 7 |  | 0 |  |  | základní |  | 0 | 0 | 0 | 0 | 0 | 4 | K | 1 | ROZPOCET | 0 | 0 | 0 | 0 | 0 | 1 | 0 | 4 | 78
40 | K | SIL.04.09 | NH2 - nouzové únikové svítidlo; plastové interiérové s piktogramem, IP65, CBS - PBZ | ks | 1 |  | 0 |  |  | základní |  | 0 | 0 | 0 | 0 | 0 | 4 | K | 1 | ROZPOCET | 0 | 0 | 0 | 0 | 0 | 1 | 0 | 4 | 80
41 | K | SIL.04.10 | N3 - nouzové únikové svítidlo; plastové extériérové piktogramem, IP65, možnost napojení na CBS | ks | 3 |  | 0 |  |  | základní |  | 0 | 0 | 0 | 0 | 0 | 4 | K | 1 | ROZPOCET | 0 | 0 | 0 | 0 | 0 | 1 | 0 | 4 | 82
42 | K | SIL.04.11 | N4 - nouzové únikové svítidlo; IP65, možnost napojení na CBS | ks | 1 |  | 0 |  |  | základní |  | 0 | 0 | 0 | 0 | 0 | 4 | K | 1 | ROZPOCET | 0 | 0 | 0 | 0 | 0 | 1 | 0 | 4 | 84
43 | K | SIL.04.12 | N5 - nouzové únikové svítidlo; IP65, možnost napojení na CBS | ks | 2 |  | 0 |  |  | základní |  | 0 | 0 | 0 | 0 | 0 | 4 | K | 1 | ROZPOCET | 0 | 0 | 0 | 0 | 0 | 1 | 0 | 4 | 86
44 | K | SIL.04.13 | N6 - nouzové únikové svítidlo; IP65, možnost napojení na CBS | ks | 12 |  | 0 |  |  | základní |  | 0 | 0 | 0 | 0 | 0 | 4 | K | 1 | ROZPOCET | 0 | 0 | 0 | 0 | 0 | 1 | 0 | 4 | 88
45 | K | SIL.04.14 | N7 - nouzové únikové svítidlo; IP65, možnost napojení na CBS | ks | 1 |  | 0 |  |  | základní |  | 0 | 0 | 0 | 0 | 0 | 4 | K | 1 | ROZPOCET | 0 | 0 | 0 | 0 | 0 | 1 | 0 | 4 | 90
46 | K | SIL.04.15 | N8 - nouzové únikové svítidlo; IP65, možnost napojení na CBS | ks | 3 |  | 0 |  |  | základní |  | 0 | 0 | 0 | 0 | 0 | 4 | K | 1 | ROZPOCET | 0 | 0 | 0 | 0 | 0 | 1 | 0 | 4 | 92
47 | K | SIL.04.16 | Liniové LED svítidlo dle specifikace nábytku 12W, 4000 K, 2000 mm | ks | 2 |  | 0 |  |  | základní |  | 0 | 0 | 0 | 0 | 0 | 4 | K | 1 | ROZPOCET | 0 | 0 | 0 | 0 | 0 | 1 | 0 | 4 | 94
48 | K | SIL.04.17 | CBS včetně baterií; zprovoznění systému NO dle legislativy, zaškolení obsluhy | kpl | 0.2 |  | 0 |  |  | základní |  | 0 | 0 | 0 | 0 | 0 | 4 | K | 1 | ROZPOCET | 0 | 0 | 0 | 0 | 0 | 1 | 0 | 4 | 96
49 | K | SIL.04.18 | Pohybové čidlo řízení spínání osvětlení podesty, chodby | ks | 6 |  | 0 |  |  | základní |  | 0 | 0 | 0 | 0 | 0 | 4 | K | 1 | ROZPOCET | 0 | 0 | 0 | 0 | 0 | 1 | 0 | 4 | 98
50 | K | SIL.04.19 | Systém řízení osvětlení, Tvorba vizualizace pro umístění svítidel | kpl | 0.1 |  | 0 |  |  | základní |  | 0 | 0 | 0 | 0 | 0 | 4 | K | 1 | ROZPOCET | 0 | 0 | 0 | 0 | 0 | 1 | 0 | 4 | 100
| P |  | Poznámka k položce: Adresace svítidel Programování svítidel, čidel a tlačítek Programování scén Oživení systému řízení osvětlení Doprava na místo a zpět (při tomto rozsahu i více výjezdů či ubytování) Regulace dle denního světla – kalibrace probíhá v nočních hodinách Kontrola zapojení a funkčnosti DALI linek po elektromontážní firmě 2x pravidelný servis systému řízení osvětlení | [14 empty] | P | 1
51 | K | SIL.04.20 | Podružný materiál, recykl. poplatky | sada | 1 |  | 0 |  |  | základní |  | 0 | 0 | 0 | 0 | 0 | 4 | K | 1 | ROZPOCET | 0 | 0 | 0 | 0 | 0 | 1 | 0 | 4 | 102
52 | K | SIL.04.21 | PPV | sada | 1 |  | 0 |  |  | základní |  | 0 | 0 | 0 | 0 | 0 | 4 | K | 1 | ROZPOCET | 0 | 0 | 0 | 0 | 0 | 1 | 0 | 4 | 104
| D | 5 | Specifikace materiálu – žlaby, trubky, nosné konstrukce |  |  |  | 0 |  |  |  |  | 0 |  | 0 |  | 0 | 1 | D | 0 | ROZPOCET | [6 empty] | 0
53 | K | SIL.05.01 | Kabelový drátěný žlab 100/100 s dvojitým příčníkem, vč. příslušenství nosných prvků a tvarovek | m | 130 |  | 0 |  |  | základní |  | 0 | 0 | 0 | 0 | 0 | 4 | K | 1 | ROZPOCET | 0 | 0 | 0 | 0 | 0 | 1 | 0 | 4 | 106
54 | K | SIL.05.02 | Kabelový drátěný žlab 100/100 požární, s dvojitým příčníkem, vč. příslušenství nosných prvků a tvarovek | m | 130 |  | 0 |  |  | základní |  | 0 | 0 | 0 | 0 | 0 | 4 | K | 1 | ROZPOCET | 0 | 0 | 0 | 0 | 0 | 1 | 0 | 4 | 108
55 | K | SIL.05.03 | Kabelový rošt SONAP š=500mm vč. úchytného materiálu a příslušenství | m | 10 |  | 0 |  |  | základní |  | 0 | 0 | 0 | 0 | 0 | 4 | K | 1 | ROZPOCET | 0 | 0 | 0 | 0 | 0 | 1 | 0 | 4 | 110
56 | K | SIL.05.04 | Atyp. nosná konstrukce pro kabel. žlab na střechu | ks | 1 |  | 0 |  |  | základní |  | 0 | 0 | 0 | 0 | 0 | 4 | K | 1 | ROZPOCET | 0 | 0 | 0 | 0 | 0 | 1 | 0 | 4 | 112
57 | K | SIL.05.05 | Atyp. nosná konstrukce pro kabel. žlab s požární odolností E180 | ks | 1 |  | 0 |  |  | základní |  | 0 | 0 | 0 | 0 | 0 | 4 | K | 1 | ROZPOCET | 0 | 0 | 0 | 0 | 0 | 1 | 0 | 4 | 114
58 | K | SIL.05.06 | Závitová tyč 0,5m pro kabelový žlab | ks | 50 |  | 0 |  |  | základní |  | 0 | 0 | 0 | 0 | 0 | 4 | K | 1 | ROZPOCET | 0 | 0 | 0 | 0 | 0 | 1 | 0 | 4 | 116
59 | K | SIL.05.07 | Závitová tyč 0,5m pro kabelový žlab s požární odolností E180 | ks | 50 |  | 0 |  |  | základní |  | 0 | 0 | 0 | 0 | 0 | 4 | K | 1 | ROZPOCET | 0 | 0 | 0 | 0 | 0 | 1 | 0 | 4 | 118
60 | K | SIL.05.08 | Úchyt do betonu pro kabelový žlab | ks | 25 |  | 0 |  |  | základní |  | 0 | 0 | 0 | 0 | 0 | 4 | K | 1 | ROZPOCET | 0 | 0 | 0 | 0 | 0 | 1 | 0 | 4 | 120
61 | K | SIL.05.09 | Úchyt do betonu pro kabelový žlab s požární odolností E180 | ks | 25 |  | 0 |  |  | základní |  | 0 | 0 | 0 | 0 | 0 | 4 | K | 1 | ROZPOCET | 0 | 0 | 0 | 0 | 0 | 1 | 0 | 4 | 122
62 | K | SIL.05.10 | Trubka pevná včetně příchytek Ø20 | m | 200 |  | 0 |  |  | základní |  | 0 | 0 | 0 | 0 | 0 | 4 | K | 1 | ROZPOCET | 0 | 0 | 0 | 0 | 0 | 1 | 0 | 4 | 124
63 | K | SIL.05.11 | Trubka ohebná Ø20 bezhalogenová samozhášivá 750N | m | 50 |  | 0 |  |  | základní |  | 0 | 0 | 0 | 0 | 0 | 4 | K | 1 | ROZPOCET | 0 | 0 | 0 | 0 | 0 | 1 | 0 | 4 | 126
64 | K | SIL.05.12 | Distanční příchytka 732/20 d=22-24 E180 | ks | 100 |  | 0 |  |  | základní |  | 0 | 0 | 0 | 0 | 0 | 4 | K | 1 | ROZPOCET | 0 | 0 | 0 | 0 | 0 | 1 | 0 | 4 | 128
65 | K | SIL.05.13 | Plast.rozv.krabice IP54 s průchodkou vč. svorek 85x85 | ks | 45 |  | 0 |  |  | základní |  | 0 | 0 | 0 | 0 | 0 | 4 | K | 1 | ROZPOCET | 0 | 0 | 0 | 0 | 0 | 1 | 0 | 4 | 130
66 | K | SIL.05.14 | Krabice přístrojová pod omítku | ks | 36 |  | 0 |  |  | základní |  | 0 | 0 | 0 | 0 | 0 | 4 | K | 1 | ROZPOCET | 0 | 0 | 0 | 0 | 0 | 1 | 0 | 4 | 132
67 | K | SIL.05.15 | Svorka pro připojení kovových konstrukcí | ks | 40 |  | 0 |  |  | základní |  | 0 | 0 | 0 | 0 | 0 | 4 | K | 1 | ROZPOCET | 0 | 0 | 0 | 0 | 0 | 1 | 0 | 4 | 134
68 | K | SIL.05.16 | Podružná ekvipotenciální přípojnice kr. 200x150 p.om. včetně přípojnice PE a PA | ks | 2 |  | 0 |  |  | základní |  | 0 | 0 | 0 | 0 | 0 | 4 | K | 1 | ROZPOCET | 0 | 0 | 0 | 0 | 0 | 1 | 0 | 4 | 136
69 | K | SIL.05.17 | Podružný materiál (svorky,…) | sada | 1 |  | 0 |  |  | základní |  | 0 | 0 | 0 | 0 | 0 | 4 | K | 1 | ROZPOCET | 0 | 0 | 0 | 0 | 0 | 1 | 0 | 4 | 138
70 | K | SIL.05.18 | PPV | sada | 1 |  | 0 |  |  | základní |  | 0 | 0 | 0 | 0 | 0 | 4 | K | 1 | ROZPOCET | 0 | 0 | 0 | 0 | 0 | 1 | 0 | 4 | 140
| D | 6 | Specifikace materiálu – spínače, ovladače, zásuvky |  |  |  | 0 |  |  |  |  | 0 |  | 0 |  | 0 | 1 | D | 0 | ROZPOCET | [6 empty] | 0
71 | K | SIL.06.01 | Spínač jednopólový velkoplošný – 230V/10A, p. om., bílý, komplet, IP20 | ks | 12 |  | 0 |  |  | základní |  | 0 | 0 | 0 | 0 | 0 | 4 | K | 1 | ROZPOCET | 0 | 0 | 0 | 0 | 0 | 1 | 0 | 4 | 142
72 | K | SIL.06.02 | Přepínač řazení 6 velkoplošný – 230V/10A, pod omítku, bílý, komplet, IP20 | ks | 3 |  | 0 |  |  | základní |  | 0 | 0 | 0 | 0 | 0 | 4 | K | 1 | ROZPOCET | 0 | 0 | 0 | 0 | 0 | 1 | 0 | 4 | 144
73 | K | SIL.06.03 | Tlačítkový ovladač 230V/10A, pod omítku, bílý, komplet, IP20 | ks | 3 |  | 0 |  |  | základní |  | 0 | 0 | 0 | 0 | 0 | 4 | K | 1 | ROZPOCET | 0 | 0 | 0 | 0 | 0 | 1 | 0 | 4 | 146
74 | K | SIL.06.04 | Svorka pro vyrovnání potenciálů dvojnásobná, zapuštěná, bílá, komplet | ks | 10 |  | 0 |  |  | základní |  | 0 | 0 | 0 | 0 | 0 | 4 | K | 1 | ROZPOCET | 0 | 0 | 0 | 0 | 0 | 1 | 0 | 4 | 148
75 | K | SIL.06.05 | Zásuvka jednonásobná 230V/16A, pod omítku, IP20 komplet (MDO,DO) | ks | 18 |  | 0 |  |  | základní |  | 0 | 0 | 0 | 0 | 0 | 4 | K | 1 | ROZPOCET | 0 | 0 | 0 | 0 | 0 | 1 | 0 | 4 | 150
76 | K | SIL.06.06 | Drobný montážní materiál | sada | 1 |  | 0 |  |  | základní |  | 0 | 0 | 0 | 0 | 0 | 4 | K | 1 | ROZPOCET | 0 | 0 | 0 | 0 | 0 | 1 | 0 | 4 | 152
77 | K | SIL.06.07 | PPV | sada | 1 |  | 0 |  |  | základní |  | 0 | 0 | 0 | 0 | 0 | 4 | K | 1 | ROZPOCET | 0 | 0 | 0 | 0 | 0 | 1 | 0 | 4 | 154
78 | K | SIL.06.08 | Zásuvka jednonásobná na povrch 230V/16A/IP44 | ks | 20 |  | 0 |  |  | základní |  | 0 | 0 | 0 | 0 | 0 | 4 | K | 1 | ROZPOCET | 0 | 0 | 0 | 0 | 0 | 1 | 0 | 4 | 156
| D | 7 | Specifikace materiálu – hromosvod, uzemnění |  |  |  | 0 |  |  |  |  | 0 |  | 0 |  | 0 | 1 | D | 0 | ROZPOCET | [6 empty] | 0
79 | K | SIL.07.01 | Vodič FeZn d=10mm (vč. příslušenství) | m | 25 |  | 0 |  |  | základní |  | 0 | 0 | 0 | 0 | 0 | 4 | K | 1 | ROZPOCET | 0 | 0 | 0 | 0 | 0 | 1 | 0 | 4 | 158
80 | K | SIL.07.02 | Vodič AlMgSi=8mm (vč. podpěr a příslušenství) | m | 80 |  | 0 |  |  | základní |  | 0 | 0 | 0 | 0 | 0 | 4 | K | 1 | ROZPOCET | 0 | 0 | 0 | 0 | 0 | 1 | 0 | 4 | 160
81 | K | SIL.07.03 | Uzemňovací drát FeZn d=10 mm | m | 280 |  | 0 |  |  | základní |  | 0 | 0 | 0 | 0 | 0 | 4 | K | 1 | ROZPOCET | 0 | 0 | 0 | 0 | 0 | 1 | 0 | 4 | 162
82 | K | SIL.07.04 | Svorka SR02 | ks | 10 |  | 0 |  |  | základní |  | 0 | 0 | 0 | 0 | 0 | 4 | K | 1 | ROZPOCET | 0 | 0 | 0 | 0 | 0 | 1 | 0 | 4 | 164
83 | K | SIL.07.05 | Svorka SP1 | ks | 10 |  | 0 |  |  | základní |  | 0 | 0 | 0 | 0 | 0 | 4 | K | 1 | ROZPOCET | 0 | 0 | 0 | 0 | 0 | 1 | 0 | 4 | 166
84 | K | SIL.07.06 | Svorka spojovací SS | ks | 10 |  | 0 |  |  | základní |  | 0 | 0 | 0 | 0 | 0 | 4 | K | 1 | ROZPOCET | 0 | 0 | 0 | 0 | 0 | 1 | 0 | 4 | 168
85 | K | SIL.07.07 | Svorka křížová SK | ks | 15 |  | 0 |  |  | základní |  | 0 | 0 | 0 | 0 | 0 | 4 | K | 1 | ROZPOCET | 0 | 0 | 0 | 0 | 0 | 1 | 0 | 4 | 170
86 | K | SIL.07.08 | Svorka připojovací zkušební | ks | 5 |  | 0 |  |  | základní |  | 0 | 0 | 0 | 0 | 0 | 4 | K | 1 | ROZPOCET | 0 | 0 | 0 | 0 | 0 | 1 | 0 | 4 | 172
87 | K | SIL.07.09 | Jímací hřib do betonu | ks | 4 |  | 0 |  |  | základní |  | 0 | 0 | 0 | 0 | 0 | 4 | K | 1 | ROZPOCET | 0 | 0 | 0 | 0 | 0 | 1 | 0 | 4 | 174
88 | K | SIL.07.10 | Označení svodu štítky | ks | 4 |  | 0 |  |  | základní |  | 0 | 0 | 0 | 0 | 0 | 4 | K | 1 | ROZPOCET | 0 | 0 | 0 | 0 | 0 | 1 | 0 | 4 | 176
89 | K | SIL.07.11 | Podružný materiál | sada | 1 |  | 0 |  |  | základní |  | 0 | 0 | 0 | 0 | 0 | 4 | K | 1 | ROZPOCET | 0 | 0 | 0 | 0 | 0 | 1 | 0 | 4 | 178
90 | K | SIL.07.12 | PPV | sada | 1 |  | 0 |  |  | základní |  | 0 | 0 | 0 | 0 | 0 | 4 | K | 1 | ROZPOCET | 0 | 0 | 0 | 0 | 0 | 1 | 0 | 4 | 180
| D | 8 | Specifikace materiálu – ostatní |  |  |  | 0 |  |  |  |  | 0 |  | 0 |  | 0 | 1 | D | 0 | ROZPOCET | [6 empty] | 0
91 | K | SIL.08.01 | Protipožární ucpávky kabelových tras v místech přechodu do jiného PÚ | m2 | 5 |  | 0 |  |  | základní |  | 0 | 0 | 0 | 0 | 0 | 4 | K | 1 | ROZPOCET | 0 | 0 | 0 | 0 | 0 | 1 | 0 | 4 | 182
92 | K | SIL.08.02 | Výstražné štítky | ks | 5 |  | 0 |  |  | základní |  | 0 | 0 | 0 | 0 | 0 | 4 | K | 1 | ROZPOCET | 0 | 0 | 0 | 0 | 0 | 1 | 0 | 4 | 184
93 | K | SIL.08.03 | Příprava leteckého osvětlení na pavilonu C (Prafladur 3x2,5 80 metrů, prostup střechou), napojen z RPO v 5.NP 1ks JZ roh budovy, 2ks na střešních nadstavbách | ks | 1 |  | 0 |  |  | základní |  | 0 | 0 | 0 | 0 | 0 | 4 | K | 1 | ROZPOCET | 0 | 0 | 0 | 0 | 0 | 1 | 0 | 4 | 186
94 | K | SIL.08.04 | Příprava leteckého osvětlení na pavilonu L (Prafladur 3x2,5 80 metrů, prostup střechou). 3ks na hřebenu střechy 14/15 | ks | 1 |  | 0 |  |  | základní |  | 0 | 0 | 0 | 0 | 0 | 4 | K | 1 | ROZPOCET | 0 | 0 | 0 | 0 | 0 | 1 | 0 | 4 | 188
95 | K | SIL.08.05 | Příprava leteckého osvětlení na pavilonu patologie(Prafladur 3x2,5 80 metrů, prostup střechou). 2ks JV a SV roh budovy | ks | 1 |  | 0 |  |  | základní |  | 0 | 0 | 0 | 0 | 0 | 4 | K | 1 | ROZPOCET | 0 | 0 | 0 | 0 | 0 | 1 | 0 | 4 | 190
96 | K | SIL.08.06 | Příprava leteckého osvětlení na pavilonu spalovna (Prafladur 3x2,5 80 metrů, prostup střechou). 2ks JV a SV roh budovy | ks | 1 |  | 0 |  |  | základní |  | 0 | 0 | 0 | 0 | 0 | 4 | K | 1 | ROZPOCET | 0 | 0 | 0 | 0 | 0 | 1 | 0 | 4 | 192
97 | K | SIL.08.07 | Příprava leteckého osvětlení na pavilonu pavilon O (Prafladur 3x2,5 80 metrů, prostup střechou). 2ks na hřebenu střechy | ks | 1 |  | 0 |  |  | základní |  | 0 | 0 | 0 | 0 | 0 | 4 | K | 1 | ROZPOCET | 0 | 0 | 0 | 0 | 0 | 1 | 0 | 4 | 194
98 | K | SIL.08.08 | Příprava leteckého osvětlení na pavilonu pavilon T (Prafladur 3x2,5 80 metrů, prostup střechou). 2ks na hřebenu střechy | ks | 1 |  | 0 |  |  | základní |  | 0 | 0 | 0 | 0 | 0 | 4 | K | 1 | ROZPOCET | 0 | 0 | 0 | 0 | 0 | 1 | 0 | 4 | 196
99 | K | SIL.08.09 | Příprava leteckého osvětlení na pavilonu pavilon H (Prafladur 3x2,5 80 metrů, prostup střechou). 1ks na hřebenu střechy | ks | 1 |  | 0 |  |  | základní |  | 0 | 0 | 0 | 0 | 0 | 4 | K | 1 | ROZPOCET | 0 | 0 | 0 | 0 | 0 | 1 | 0 | 4 | 198
100 | K | SIL.08.10 | Svodič přepětí B+C ochrana LPZ(přechod LPS-LPZ) (zařízení VZT, CHLAZENÍ, VO, NN), včetně krabice povrchové | ks | 7 |  | 0 |  |  | základní |  | 0 | 0 | 0 | 0 | 0 | 4 | K | 1 | ROZPOCET | 0 | 0 | 0 | 0 | 0 | 1 | 0 | 4 | 200
101 | K | SIL.08.11 | Hlavní ekvipotenciální přípojnice HOP-(přípojnicový systém) | ks | 1 |  | 0 |  |  | základní |  | 0 | 0 | 0 | 0 | 0 | 4 | K | 1 | ROZPOCET | 0 | 0 | 0 | 0 | 0 | 1 | 0 | 4 | 202
102 | K | SIL.08.12 | Podružný materiál | sada | 1 |  | 0 |  |  | základní |  | 0 | 0 | 0 | 0 | 0 | 4 | K | 1 | ROZPOCET | 0 | 0 | 0 | 0 | 0 | 1 | 0 | 4 | 204
103 | K | SIL.08.13 | PPV | sada | 1 |  | 0 |  |  | základní |  | 0 | 0 | 0 | 0 | 0 | 4 | K | 1 | ROZPOCET | 0 | 0 | 0 | 0 | 0 | 1 | 0 | 4 | 206
| D | 9 | Specifikace materiálu – vyhřívání plochy heliportu |  |  |  | 0 |  |  |  |  | 0 |  | 0 |  | 0 | 1 | D | 0 | ROZPOCET | [6 empty] | 0
| D | D1 | Plocha heliportu cca 330m2 |  |  |  | 0 |  |  |  |  | 0 |  | 0 |  | 0 | 1 | D | 1 | ROZPOCET | [6 empty] | 0
104 | K | SIL.09.01.01 | 71030 TO-2AS-110-3320 dvoužilový okruh pro VP | ks | 30 |  | 0 |  |  | základní |  | 0 | 0 | 0 | 0 | 0 | 4 | K | 2 | ROZPOCET | 0 | 0 | 0 | 0 | 0 | 1 | 0 | 4 | 208
105 | K | SIL.09.01.02 | SK7301 spojka TO-2x, PPC; nad 10m; připojení kabelu na přívod | ks | 30 |  | 0 |  |  | základní |  | 0 | 0 | 0 | 0 | 0 | 4 | K | 2 | ROZPOCET | 0 | 0 | 0 | 0 | 0 | 1 | 0 | 4 | 210
106 | K | SIL.09.01.03 | 76020 studený přívod (do 5.700 W); přívodní kabel 3x2,5mm2, PVC | m | 300 |  | 0 |  |  | základní |  | 0 | 0 | 0 | 0 | 0 | 4 | K | 2 | ROZPOCET | 0 | 0 | 0 | 0 | 0 | 1 | 0 | 4 | 212
107 | K | SIL.09.01.04 | 2356 ETO2-4550 regulátor pro zimní aplikace | ks | 1 |  | 0 |  |  | základní |  | 0 | 0 | 0 | 0 | 0 | 4 | K | 2 | ROZPOCET | 0 | 0 | 0 | 0 | 0 | 1 | 0 | 4 | 214
108 | K | SIL.09.01.05 | 2361 sada čidel pro venkovní plochy, 2 x vlhkostně-teplotní senzor | ks | 1 |  | 0 |  |  | základní |  | 0 | 0 | 0 | 0 | 0 | 4 | K | 2 | ROZPOCET | 0 | 0 | 0 | 0 | 0 | 1 | 0 | 4 | 216
109 | K | SIL.09.01.06 | SK2900 prodloužení senzoru | ks | 2 |  | 0 |  |  | základní |  | 0 | 0 | 0 | 0 | 0 | 4 | K | 2 | ROZPOCET | 0 | 0 | 0 | 0 | 0 | 1 | 0 | 4 | 218
110 | K | SIL.09.01.07 | KA2359-00 kabel pro ETOG, metráž | m | 40 |  | 0 |  |  | základní |  | 0 | 0 | 0 | 0 | 0 | 4 | K | 2 | ROZPOCET | 0 | 0 | 0 | 0 | 0 | 1 | 0 | 4 | 220
| D | D2 | Plocha chodníku k tunelu cca 51m2 |  |  |  | 0 |  |  |  |  | 0 |  | 0 |  | 0 | 1 | D | 1 | ROZPOCET | [6 empty] | 0
111 | K | SIL.09.02.01 | 71027 TO-2AS-83-2520 dvoužilový okruh pro VP | ks | 6 |  | 0 |  |  | základní |  | 0 | 0 | 0 | 0 | 0 | 4 | K | 2 | ROZPOCET | 0 | 0 | 0 | 0 | 0 | 1 | 0 | 4 | 222
112 | K | SIL.09.02.02 | SK7301 spojka TO-2x, PPC; nad 10m; připojení kabelu na přívod | ks | 6 |  | 0 |  |  | základní |  | 0 | 0 | 0 | 0 | 0 | 4 | K | 2 | ROZPOCET | 0 | 0 | 0 | 0 | 0 | 1 | 0 | 4 | 224
113 | K | SIL.09.02.03 | 76020 studený přívod (do 5.700 W); přívodní kabel 3x2,5mm2, PVC | m | 60 |  | 0 |  |  | základní |  | 0 | 0 | 0 | 0 | 0 | 4 | K | 2 | ROZPOCET | 0 | 0 | 0 | 0 | 0 | 1 | 0 | 4 | 226
114 | K | SIL.09.02.04 | 2356 ETO2-4550 regulátor pro zimní aplikace | ks | 1 |  | 0 |  |  | základní |  | 0 | 0 | 0 | 0 | 0 | 4 | K | 2 | ROZPOCET | 0 | 0 | 0 | 0 | 0 | 1 | 0 | 4 | 228
115 | K | SIL.09.02.05 | 2361 sada čidel pro venkovní plochy, 2 x vlhkostně-teplotní senzor | ks | 1 |  | 0 |  |  | základní |  | 0 | 0 | 0 | 0 | 0 | 4 | K | 2 | ROZPOCET | 0 | 0 | 0 | 0 | 0 | 1 | 0 | 4 | 230
116 | K | SIL.09.02.06 | SK2900 prodloužení senzoru | ks | 2 |  | 0 |  |  | základní |  | 0 | 0 | 0 | 0 | 0 | 4 | K | 2 | ROZPOCET | 0 | 0 | 0 | 0 | 0 | 1 | 0 | 4 | 232
117 | K | SIL.09.02.07 | KA2359-00 kabel pro ETOG, metráž | m | 40 |  | 0 |  |  | základní |  | 0 | 0 | 0 | 0 | 0 | 4 | K | 2 | ROZPOCET | 0 | 0 | 0 | 0 | 0 | 1 | 0 | 4 | 234
| D | 10 | Ostatní |  |  |  | 0 |  |  |  |  | 0 |  | 0 |  | 0 | 1 | D | 0 | ROZPOCET | [6 empty] | 0
118 | K | SIL.10.01 | Stavební přípomoci (sekání, vrtání) | hod | 30 |  | 0 |  |  | základní |  | 0 | 0 | 0 | 0 | 0 | 4 | K | 1 | ROZPOCET | 0 | 0 | 0 | 0 | 0 | 1 | 0 | 4 | 236
119 | K | SIL.10.02 | Zapravení drážek | kpl | 10 |  | 0 |  |  | základní |  | 0 | 0 | 0 | 0 | 0 | 4 | K | 1 | ROZPOCET | 0 | 0 | 0 | 0 | 0 | 1 | 0 | 4 | 238
120 | K | SIL.10.03 | Lešení, práce v chodbách | hod | 50 |  | 0 |  |  | základní |  | 0 | 0 | 0 | 0 | 0 | 4 | K | 1 | ROZPOCET | 0 | 0 | 0 | 0 | 0 | 1 | 0 | 4 | 240
121 | K | SIL.10.04 | Koordinace se stávajícími rozvody | hod | 15 |  | 0 |  |  | základní |  | 0 | 0 | 0 | 0 | 0 | 4 | K | 1 | ROZPOCET | 0 | 0 | 0 | 0 | 0 | 1 | 0 | 4 | 242
122 | K | SIL.10.05 | Přípojka NN - výkop 30x80 vč. opravy asfalt. povrchu, geodet. zaměř. | m | 20 |  | 0 |  |  | základní |  | 0 | 0 | 0 | 0 | 0 | 4 | K | 1 | ROZPOCET | 0 | 0 | 0 | 0 | 0 | 1 | 0 | 4 | 244
123 | K | SIL.10.06 | Koordinace umístění přístrojů v podhledech | hod | 20 |  | 0 |  |  | základní |  | 0 | 0 | 0 | 0 | 0 | 4 | K | 1 | ROZPOCET | 0 | 0 | 0 | 0 | 0 | 1 | 0 | 4 | 246
124 | K | SIL.10.07 | Oznámení o zahájení prací dle vyhlášky č.73/2010 sb, stanovisko TIČR | hod | 10 |  | 0 |  |  | základní |  | 0 | 0 | 0 | 0 | 0 | 4 | K | 1 | ROZPOCET | 0 | 0 | 0 | 0 | 0 | 1 | 0 | 4 | 248
125 | K | SIL.10.08 | Napojení antistatických podlah | hod | 5 |  | 0 |  |  | základní |  | 0 | 0 | 0 | 0 | 0 | 4 | K | 1 | ROZPOCET | 0 | 0 | 0 | 0 | 0 | 1 | 0 | 4 | 250
126 | K | SIL.10.09 | Doplňující pospojování (PA-PE) dle skutečně intalovaných zařízení zdravotní technologie, zařizovacích předmětů a zařízení TZB | hod | 20 |  | 0 |  |  | základní |  | 0 | 0 | 0 | 0 | 0 | 4 | K | 1 | ROZPOCET | 0 | 0 | 0 | 0 | 0 | 1 | 0 | 4 | 252
127 | K | SIL.10.10 | Koordinace s profesí VZT, SLP, zdravotní technologie, medi.plyny | hod | 20 |  | 0 |  |  | základní |  | 0 | 0 | 0 | 0 | 0 | 4 | K | 1 | ROZPOCET | 0 | 0 | 0 | 0 | 0 | 1 | 0 | 4 | 254
128 | K | SIL.10.11 | Napojení zařízení VZT, ÚT, MAR, ZTI, SOZ, ZOTK kabel přívod na svorku zařízení | hod | 20 |  | 0 |  |  | základní |  | 0 | 0 | 0 | 0 | 0 | 4 | K | 1 | ROZPOCET | 0 | 0 | 0 | 0 | 0 | 1 | 0 | 4 | 256
129 | K | SIL.10.15 | Měření světelně-technických parametrů osvětlení + NO včetně protokolu | hod | 10 |  | 0 |  |  | základní |  | 0 | 0 | 0 | 0 | 0 | 4 | K | 1 | ROZPOCET | 0 | 0 | 0 | 0 | 0 | 1 | 0 | 4 | 264
130 | K | SIL.10.16 | Výchozí revize kompletní elektroinstalace, vč. antistatických podlah | hod | 50 |  | 0 |  |  | základní |  | 0 | 0 | 0 | 0 | 0 | 4 | K | 1 | ROZPOCET | 0 | 0 | 0 | 0 | 0 | 1 | 0 | 4 | 266
131 | K | SIL.10.17 | Elektrické nástěnné topné těleso 800W - ref. ADAX NEO 08 | ks | 18 |  | 0 |  |  | základní |  | 0 | 0 | 0 | 0 | 0 | 4 | K | 1 | ROZPOCET | 0 | 0 | 0 | 0 | 0 | 1 | 0 | 4 | 268
132 | K | SIL.10.18 | Elektrické stropní topné těleso 700W - ref. ECOSUN 700 U+ | ks | 2 |  | 0 |  |  | základní |  | 0 | 0 | 0 | 0 | 0 | 4 | K | 1 | ROZPOCET | 0 | 0 | 0 | 0 | 0 | 1 | 0 | 4 | 270

## D.1.4.5 - Slaboproud_01
{c1f7b3e4-a9d9-4ec1-af80-2cefde111746}
2
| KRYCÍ LIST SOUPISU PRACÍ | [7 empty] | v --- níže se nacházejí doplnkové a pomocné údaje k sestavám --- v | [8 empty] | False
Stavba:
Parkoviště pro zaměstnance a heliport
Objekt:
5/2024-B - Heliport
Soupis:
D.1.4.5 - Slaboproud
| KSO: |  |  |  |  | CC-CZ:
| Místo: |  | České Budějovice |  |  | Datum: | 13. 6. 2025
| Zadavatel: |  |  |  |  | IČ:
|  | Nemocnice České Budějovice |  |  |  | DIČ:
| Uchazeč: |  |  |  |  | IČ: | Vyplň údaj
|  | Vyplň údaj |  |  |  | DIČ: | Vyplň údaj
| Projektant: |  |  |  |  | IČ:
|  | AGP nova |  |  |  | DIČ:
| Zpracovatel: |  |  |  |  | IČ:
|  | QSB |  |  |  | DIČ:
Poznámka:
Soupis prací je sestaven s využitím Cenové soustavy ÚRS. Položky, které pochází z této cenové soustavy, jsou ve sloupci 'Cenová soustava' označeny popisem 'CS ÚRS' a úrovní příslušného kalendářního pololetí. Veškeré další informace vymezující popis a podmínky použití těchto položek z Cenové soustavy, které nejsou uvedeny přímo v soupisu prací, jsou neomezeně dálkově k dispozici na webu podminky.urs.cz. Položky, pokud není uvedeno jinak, obsahují veškeré náklady na provedení, tzn. dodávku, montáž a montážní prostředky, kotevní a spojovací prvky, přesuny a dopravu, skládkovné, systémové detaily, profily a řešení, úpravu povrchu, pomocné lešení a přípravné práce.
| Cena bez DPH | [5 empty] | 0
|  |  | Základ daně |  |  | Sazba daně | Výše daně
| DPH | základní | 0 |  |  | 21% | 0
|  | snížená | 0 |  |  | 12% | 0
|  | zákl. přenesená | 0 |  |  | 21% | 0
|  | sníž. přenesená | 0 |  |  | 12% | 0
|  | nulová | 0 |  |  | 0% | 0
| Cena s DPH |  |  | v | CZK |  | 0
| Projektant |  |  | Zpracovatel
| Datum a podpis: |  | Razítko | Datum a podpis: |  |  | Razítko
| Objednavatel |  |  | Uchazeč
| Datum a podpis: |  | Razítko | Datum a podpis: |  |  | Razítko
REKAPITULACE ČLENĚNÍ SOUPISU PRACÍ
Stavba:
Parkoviště pro zaměstnance a heliport
Objekt:
5/2024-B - Heliport
Soupis:
D.1.4.5 - Slaboproud
Místo: |  |  | České Budějovice |  |  | Datum: | 13. 6. 2025
Zadavatel: |  |  | Nemocnice České Budějovice |  |  | Projektant: | AGP nova
Uchazeč: |  |  | Vyplň údaj |  |  | Zpracovatel: | QSB
Kód dílu - Popis | [6 empty] | Cena celkem [CZK]
Náklady ze soupisu prací | [6 empty] | 0 | [11 empty] | -1
| D1 - Technologie strukturované kabeláže | [5 empty] | 0
| D2 - Technologie kamerového systému | [5 empty] | 0
| D3 - Technologie přístupového systému | [5 empty] | 0
SOUPIS PRACÍ
Stavba:
Parkoviště pro zaměstnance a heliport
Objekt:
5/2024-B - Heliport
Soupis:
D.1.4.5 - Slaboproud
Místo: |  |  | České Budějovice |  |  | Datum: | 13. 6. 2025
Zadavatel: |  |  | Nemocnice České Budějovice |  |  | Projektant: | AGP nova
Uchazeč: |  |  | Vyplň údaj |  |  | Zpracovatel: | QSB
PČ | Typ | Kód | Popis | MJ | Množství | J.cena [CZK] | Cena celkem [CZK] | Cenová soustava |  | DPH | J. Nh [h] | Nh celkem [h] | J. hmotnost [t] | Hmotnost celkem [t] | J. suť [t] | Suť Celkem [t]
Náklady soupisu celkem | [6 empty] | 0 |  |  |  |  | 0 |  | 0 |  | 0 |  | D | -1 | [7 empty] | 0
| D | D1 | Technologie strukturované kabeláže |  |  |  | 0 |  |  |  |  | 0 |  | 0 |  | 0 | 1 | D | 0 | ROZPOCET | [6 empty] | 0
1 | K | SLB.01.01 | Datová zásuvka 2x RJ45 k zapuštění, komplet, design dle silnoproudu | ks | 2 |  | 0 |  |  | základní |  | 0 | 0 | 0 | 0 | 0 | 4 | K | 1 | ROZPOCET | 0 | 0 | 0 | 0 | 0 | 1 | 0 | 4 | 2
2 | K | SLB.01.02 | Datová zásuvka 2x RJ45 nad podhled k instalaci na povrch, včetně krabice a keystone 2x UTP cat 6 - příprava pro Wifi, kamery, E-moduly, výtahy | ks | 4 |  | 0 |  |  | základní |  | 0 | 0 | 0 | 0 | 0 | 4 | K | 1 | ROZPOCET | 0 | 0 | 0 | 0 | 0 | 1 | 0 | 4 | 4
3 | K | SLB.01.03 | Kabel UTP cat 6, dle požárních norem | m | 280 |  | 0 |  |  | základní |  | 0 | 0 | 0 | 0 | 0 | 4 | K | 1 | ROZPOCET | 0 | 0 | 0 | 0 | 0 | 1 | 0 | 4 | 6
4 | K | SLB.01.04 | Trubka ohebná 25mm | m | 18 |  | 0 |  |  | základní |  | 0 | 0 | 0 | 0 | 0 | 4 | K | 1 | ROZPOCET | 0 | 0 | 0 | 0 | 0 | 1 | 0 | 4 | 8
5 | K | SLB.01.05 | Svazkové držáky, včetně uchycení | ks | 210 |  | 0 |  |  | základní |  | 0 | 0 | 0 | 0 | 0 | 4 | K | 1 | ROZPOCET | 0 | 0 | 0 | 0 | 0 | 1 | 0 | 4 | 10
6 | K | SLB.01.06 | Přesun hmot | % |  |  | 0 |  |  | základní |  | 0 | 0 | 0 | 0 | 0 | 4 | K | 1 | ROZPOCET | 0 | 0 | 0 | 0 | 0 | 1 | 0 | 4 | 12
| D | D2 | Technologie kamerového systému |  |  |  | 0 |  |  |  |  | 0 |  | 0 |  | 0 | 1 | D | 0 | ROZPOCET | [6 empty] | 0
7 | K | SLB.02.01 | IP kamera 2MPx dome, objektiv 2,8 do budovy | ks | 3 |  | 0 |  |  | základní |  | 0 | 0 | 0 | 0 | 0 | 4 | K | 1 | ROZPOCET | 0 | 0 | 0 | 0 | 0 | 1 | 0 | 4 | 14
8 | K | SLB.02.02 | Přesun hmot | % |  |  | 0 |  |  | základní |  | 0 | 0 | 0 | 0 | 0 | 4 | K | 1 | ROZPOCET | 0 | 0 | 0 | 0 | 0 | 1 | 0 | 4 | 16
| D | D3 | Technologie přístupového systému |  |  |  | 0 |  |  |  |  | 0 |  | 0 |  | 0 | 1 | D | 0 | ROZPOCET | [6 empty] | 0
9 | K | SLB.03.01 | Dveřní řídící jednotka, komunikace RS485, napájení 12VDC, 1x výstup pro ovládání zámku, 1x pomocný vstup, 1x vstup z EPS, 1x vstup z PZTS, 1x výstup pro ovládání PZTS, kompatibilní se stávajícím systémem | ks | 4 |  | 0 |  |  | základní |  | 0 | 0 | 0 | 0 | 0 | 4 | K | 1 | ROZPOCET | 0 | 0 | 0 | 0 | 0 | 1 | 0 | 4 | 18
10 | K | SLB.03.02 | Box pro zapojení modulů dveřních řídících jednotek | ks | 4 |  | 0 |  |  | základní |  | 0 | 0 | 0 | 0 | 0 | 4 | K | 1 | ROZPOCET | 0 | 0 | 0 | 0 | 0 | 1 | 0 | 4 | 20
11 | K | SLB.03.03 | Čtečka karet vnitřní, kompatibilní se stávajícím systémem | ks | 4 |  | 0 |  |  | základní |  | 0 | 0 | 0 | 0 | 0 | 4 | K | 1 | ROZPOCET | 0 | 0 | 0 | 0 | 0 | 1 | 0 | 4 | 22
12 | K | SLB.03.04 | Čtečka karet venkovní, kompatibilní se stávajícím systémem | ks | 2 |  | 0 |  |  | základní |  | 0 | 0 | 0 | 0 | 0 | 4 | K | 1 | ROZPOCET | 0 | 0 | 0 | 0 | 0 | 1 | 0 | 4 | 24
13 | K | SLB.03.05 | Krabice AK80 pod čtečku | ks | 4 |  | 0 |  |  | základní |  | 0 | 0 | 0 | 0 | 0 | 4 | K | 1 | ROZPOCET | 0 | 0 | 0 | 0 | 0 | 1 | 0 | 4 | 26
14 | K | SLB.03.06 | Krabice pod čtečku do venkovního prostředí | ks | 2 |  | 0 |  |  | základní |  | 0 | 0 | 0 | 0 | 0 | 4 | K | 1 | ROZPOCET | 0 | 0 | 0 | 0 | 0 | 1 | 0 | 4 | 28
15 | K | SLB.03.07 | Štítek na čtečku | ks | 6 |  | 0 |  |  | základní |  | 0 | 0 | 0 | 0 | 0 | 4 | K | 1 | ROZPOCET | 0 | 0 | 0 | 0 | 0 | 1 | 0 | 4 | 30
16 | K | SLB.03.08 | Napájecí adaptér 12V 1A | ks | 2 |  | 0 |  |  | základní |  | 0 | 0 | 0 | 0 | 0 | 4 | K | 1 | ROZPOCET | 0 | 0 | 0 | 0 | 0 | 1 | 0 | 4 | 32
17 | K | SLB.03.09 | Zálohovaný napájecí zdroj 12V 1A | ks | 2 |  | 0 |  |  | základní |  | 0 | 0 | 0 | 0 | 0 | 4 | K | 1 | ROZPOCET | 0 | 0 | 0 | 0 | 0 | 1 | 0 | 4 | 34
18 | K | SLB.03.10 | Baterie 12V 7Ah | ks | 2 |  | 0 |  |  | základní |  | 0 | 0 | 0 | 0 | 0 | 4 | K | 1 | ROZPOCET | 0 | 0 | 0 | 0 | 0 | 1 | 0 | 4 | 36
19 | K | SLB.03.11 | Připojení zámků, posuvných dveří, výtahů | ks | 2 |  | 0 |  |  | základní |  | 0 | 0 | 0 | 0 | 0 | 4 | K | 1 | ROZPOCET | 0 | 0 | 0 | 0 | 0 | 1 | 0 | 4 | 38
20 | K | SLB.03.12 | Elektrootvírač 12V nízkoodběrový | ks | 2 |  | 0 |  |  | základní |  | 0 | 0 | 0 | 0 | 0 | 4 | K | 1 | ROZPOCET | 0 | 0 | 0 | 0 | 0 | 1 | 0 | 4 | 40
21 | K | SLB.03.13 | Elektrootvírač 12V reverzní | ks | 1 |  | 0 |  |  | základní |  | 0 | 0 | 0 | 0 | 0 | 4 | K | 1 | ROZPOCET | 0 | 0 | 0 | 0 | 0 | 1 | 0 | 4 | 42
22 | K | SLB.03.14 | Praflacom 2x2x0,8, nebo adekvátní náhrada pro přístupový systém | m | 40 |  | 0 |  |  | základní |  | 0 | 0 | 0 | 0 | 0 | 4 | K | 1 | ROZPOCET | 0 | 0 | 0 | 0 | 0 | 1 | 0 | 4 | 44
23 | K | SLB.03.15 | Praflacom 1x2x0,5, nebo adekvátní náhrada napájení zámku | m | 30 |  | 0 |  |  | základní |  | 0 | 0 | 0 | 0 | 0 | 4 | K | 1 | ROZPOCET | 0 | 0 | 0 | 0 | 0 | 1 | 0 | 4 | 46
24 | K | SLB.03.16 | Konfigurace bodu v systému | ks | 12 |  | 0 |  |  | základní |  | 0 | 0 | 0 | 0 | 0 | 4 | K | 1 | ROZPOCET | 0 | 0 | 0 | 0 | 0 | 1 | 0 | 4 | 48
25 | K | SLB.03.17 | Přesun hmot | % |  |  | 0 |  |  | základní |  | 0 | 0 | 0 | 0 | 0 | 4 | K | 1 | ROZPOCET | 0 | 0 | 0 | 0 | 0 | 1 | 0 | 4 | 50

## D.1.4.5.1 - Elektrická po..._01
{55cdc2b6-d968-40e7-a8d1-8a59751dd4b8}
2
| KRYCÍ LIST SOUPISU PRACÍ | [7 empty] | v --- níže se nacházejí doplnkové a pomocné údaje k sestavám --- v | [8 empty] | False
Stavba:
Parkoviště pro zaměstnance a heliport
Objekt:
5/2024-B - Heliport
Soupis:
D.1.4.5.1 - Elektrická požární signalizace
| KSO: |  |  |  |  | CC-CZ:
| Místo: |  | České Budějovice |  |  | Datum: | 13. 6. 2025
| Zadavatel: |  |  |  |  | IČ:
|  | Nemocnice České Budějovice |  |  |  | DIČ:
| Uchazeč: |  |  |  |  | IČ: | Vyplň údaj
|  | Vyplň údaj |  |  |  | DIČ: | Vyplň údaj
| Projektant: |  |  |  |  | IČ:
|  | AGP nova |  |  |  | DIČ:
| Zpracovatel: |  |  |  |  | IČ:
|  | QSB |  |  |  | DIČ:
Poznámka:
Soupis prací je sestaven s využitím Cenové soustavy ÚRS. Položky, které pochází z této cenové soustavy, jsou ve sloupci 'Cenová soustava' označeny popisem 'CS ÚRS' a úrovní příslušného kalendářního pololetí. Veškeré další informace vymezující popis a podmínky použití těchto položek z Cenové soustavy, které nejsou uvedeny přímo v soupisu prací, jsou neomezeně dálkově k dispozici na webu podminky.urs.cz. Položky, pokud není uvedeno jinak, obsahují veškeré náklady na provedení, tzn. dodávku, montáž a montážní prostředky, kotevní a spojovací prvky, přesuny a dopravu, skládkovné, systémové detaily, profily a řešení, úpravu povrchu, pomocné lešení a přípravné práce.
| Cena bez DPH | [5 empty] | 0
|  |  | Základ daně |  |  | Sazba daně | Výše daně
| DPH | základní | 0 |  |  | 21% | 0
|  | snížená | 0 |  |  | 12% | 0
|  | zákl. přenesená | 0 |  |  | 21% | 0
|  | sníž. přenesená | 0 |  |  | 12% | 0
|  | nulová | 0 |  |  | 0% | 0
| Cena s DPH |  |  | v | CZK |  | 0
| Projektant |  |  | Zpracovatel
| Datum a podpis: |  | Razítko | Datum a podpis: |  |  | Razítko
| Objednavatel |  |  | Uchazeč
| Datum a podpis: |  | Razítko | Datum a podpis: |  |  | Razítko
REKAPITULACE ČLENĚNÍ SOUPISU PRACÍ
Stavba:
Parkoviště pro zaměstnance a heliport
Objekt:
5/2024-B - Heliport
Soupis:
D.1.4.5.1 - Elektrická požární signalizace
Místo: |  |  | České Budějovice |  |  | Datum: | 13. 6. 2025
Zadavatel: |  |  | Nemocnice České Budějovice |  |  | Projektant: | AGP nova
Uchazeč: |  |  | Vyplň údaj |  |  | Zpracovatel: | QSB
Kód dílu - Popis | [6 empty] | Cena celkem [CZK]
Náklady ze soupisu prací | [6 empty] | 0 | [11 empty] | -1
| D1 - TZB_01.01-02: Elektrická požární signalizace | [5 empty] | 0
| D2 - TZB_01.01-12: Další náklady | [5 empty] | 0
SOUPIS PRACÍ
Stavba:
Parkoviště pro zaměstnance a heliport
Objekt:
5/2024-B - Heliport
Soupis:
D.1.4.5.1 - Elektrická požární signalizace
Místo: |  |  | České Budějovice |  |  | Datum: | 13. 6. 2025
Zadavatel: |  |  | Nemocnice České Budějovice |  |  | Projektant: | AGP nova
Uchazeč: |  |  | Vyplň údaj |  |  | Zpracovatel: | QSB
PČ | Typ | Kód | Popis | MJ | Množství | J.cena [CZK] | Cena celkem [CZK] | Cenová soustava |  | DPH | J. Nh [h] | Nh celkem [h] | J. hmotnost [t] | Hmotnost celkem [t] | J. suť [t] | Suť Celkem [t]
Náklady soupisu celkem | [6 empty] | 0 |  |  |  |  | 0 |  | 0 |  | 0 |  | D | -1 | [7 empty] | 0
| D | D1 | TZB_01.01-02: Elektrická požární signalizace |  |  |  | 0 |  |  |  |  | 0 |  | 0 |  | 0 | 1 | D | 0 | ROZPOCET | [6 empty] | 0
1 | K | EPS.01.01 | multisenzorový hlásič, integrovaný zkratový izolátor, autodetekce znečistění, IP44 | ks | 17 |  | 0 |  |  | základní |  | 0 | 0 | 0 | 0 | 0 | 4 | K | 1 | ROZPOCET | 0 | 0 | 0 | 0 | 0 | 1 | 0 | 4 | 2
2 | K | EPS.01.02 | hlásičová patice základní provedení | ks | 17 |  | 0 |  |  | základní |  | 0 | 0 | 0 | 0 | 0 | 4 | K | 1 | ROZPOCET | 0 | 0 | 0 | 0 | 0 | 1 | 0 | 4 | 4
3 | K | EPS.01.03 | tlačítkový hlásič typu A, červený, IP24 (vnitřní), integrovaný zkratový izolátor, se základnou pro povrchovou montáž | ks | 5 |  | 0 |  |  | základní |  | 0 | 0 | 0 | 0 | 0 | 4 | K | 1 | ROZPOCET | 0 | 0 | 0 | 0 | 0 | 1 | 0 | 4 | 6
4 | K | EPS.01.04 | tlačítkový hlásič typu A, červený, IP24 (vnitřní), integrovaný zkratový izolátor, se základnou pro povrchovou montáž s vyšším krytím IP67 | ks | 2 |  | 0 |  |  | základní |  | 0 | 0 | 0 | 0 | 0 | 4 | K | 1 | ROZPOCET | 0 | 0 | 0 | 0 | 0 | 1 | 0 | 4 | 8
5 | K | EPS.01.05 | EN54-3 siréna červená s paticí do IP65 |  | 5 |  | 0 |  |  | základní |  | 0 | 0 | 0 | 0 | 0 | 4 | K | 1 | ROZPOCET | 0 | 0 | 0 | 0 | 0 | 1 | 0 | 4 | 10
6 | K | EPS.01.06 | vstupně/výstupní modul, 2 reléové bistabilní výstupy 230V/2A/60W s programovatelnou funkcí fail-safe, 4 monitorované vstupy pro připojení bezpotenciálových kontaktů, integrovaný zkratový izolátor | ks | 1 |  | 0 |  |  | základní |  | 0 | 0 | 0 | 0 | 0 | 4 | K | 1 | ROZPOCET | 0 | 0 | 0 | 0 | 0 | 1 | 0 | 4 | 12
7 | K | EPS.01.07 | výstupní reléový modul, 4 reléové bistabilní výstupy 230V/2A/60W s programovatelnou funkcí fail-safe, integrovaný zkratový izolátor | ks | 1 |  | 0 |  |  | základní |  | 0 | 0 | 0 | 0 | 0 | 4 | K | 1 | ROZPOCET | 0 | 0 | 0 | 0 | 0 | 1 | 0 | 4 | 14
8 | K | EPS.01.08 | paralelní optický indikátor, červený | ks | 8 |  | 0 |  |  | základní |  | 0 | 0 | 0 | 0 | 0 | 4 | K | 1 | ROZPOCET | 0 | 0 | 0 | 0 | 0 | 1 | 0 | 4 | 16
9 | K | EPS.01.09 | krabice pro paralelní optický indikátor | ks | 8 |  | 0 |  |  | základní |  | 0 | 0 | 0 | 0 | 0 | 4 | K | 1 | ROZPOCET | 0 | 0 | 0 | 0 | 0 | 1 | 0 | 4 | 18
10 | K | EPS.01.10 | odblokovávací tlačítko | ks | 4 |  | 0 |  |  | základní |  | 0 | 0 | 0 | 0 | 0 | 4 | K | 1 | ROZPOCET | 0 | 0 | 0 | 0 | 0 | 1 | 0 | 4 | 20
11 | K | EPS.01.11 | krabice pro ovládací moduly IP66 | ks | 2 |  | 0 |  |  | základní |  | 0 | 0 | 0 | 0 | 0 | 4 | K | 1 | ROZPOCET | 0 | 0 | 0 | 0 | 0 | 1 | 0 | 4 | 22
12 | K | EPS.01.12 | záslepka PG 16 | ks | 8 |  | 0 |  |  | základní |  | 0 | 0 | 0 | 0 | 0 | 4 | K | 1 | ROZPOCET | 0 | 0 | 0 | 0 | 0 | 1 | 0 | 4 | 24
13 | K | EPS.01.13 | SHKFH–R B2ca s1d1 1x2x0,8 | m | 200 |  | 0 |  |  | základní |  | 0 | 0 | 0 | 0 | 0 | 4 | K | 1 | ROZPOCET | 0 | 0 | 0 | 0 | 0 | 1 | 0 | 4 | 26
14 | K | EPS.01.14 | SSKFH–V180 P90-R, PS90, E90, P75090-R B2ca s1d1 2x2x0,8 | m | 30 |  | 0 |  |  | základní |  | 0 | 0 | 0 | 0 | 0 | 4 | K | 1 | ROZPOCET | 0 | 0 | 0 | 0 | 0 | 1 | 0 | 4 | 28
15 | K | EPS.01.15 | SSKFH–V180 P90-R, PS90, E90, P75090-R B2ca s1d1 1x2x0,8 | m | 110 |  | 0 |  |  | základní |  | 0 | 0 | 0 | 0 | 0 | 4 | K | 1 | ROZPOCET | 0 | 0 | 0 | 0 | 0 | 1 | 0 | 4 | 30
16 | K | EPS.01.16 | Trubka ohebná 25mm | m | 35 |  | 0 |  |  | základní |  | 0 | 0 | 0 | 0 | 0 | 4 | K | 1 | ROZPOCET | 0 | 0 | 0 | 0 | 0 | 1 | 0 | 4 | 32
17 | K | EPS.01.17 | Kabelové požární příchtky s požární odolností včetně šroubu a hmoždinky | ks | 420 |  | 0 |  |  | základní |  | 0 | 0 | 0 | 0 | 0 | 4 | K | 1 | ROZPOCET | 0 | 0 | 0 | 0 | 0 | 1 | 0 | 4 | 34
18 | K | EPS.01.18 | Popisné štítky pro hlásiče | ks | 24 |  | 0 |  |  | základní |  | 0 | 0 | 0 | 0 | 0 | 4 | K | 1 | ROZPOCET | 0 | 0 | 0 | 0 | 0 | 1 | 0 | 4 | 36
19 | K | EPS.01.19 | Protipožární utěsnění včetně štítku | kpl | 1 |  | 0 |  |  | základní |  | 0 | 0 | 0 | 0 | 0 | 4 | K | 1 | ROZPOCET | 0 | 0 | 0 | 0 | 0 | 1 | 0 | 4 | 38
20 | K | EPS.01.20 | Přesun hmot | % |  |  | 0 |  |  | základní |  | 0 | 0 | 0 | 0 | 0 | 4 | K | 1 | ROZPOCET | 0 | 0 | 0 | 0 | 0 | 1 | 0 | 4 | 40
| D | D2 | TZB_01.01-12: Další náklady |  |  |  | 0 |  |  |  |  | 0 |  | 0 |  | 0 | 1 | D | 0 | ROZPOCET | [6 empty] | 0
21 | K | EPS.02.01 | Koordinace kabelových tras a ostatních profesí | hod | 4 |  | 0 |  |  | základní |  | 0 | 0 | 0 | 0 | 0 | 4 | K | 1 | ROZPOCET | 0 | 0 | 0 | 0 | 0 | 1 | 0 | 4 | 42
22 | K | EPS.02.02 | Koordinace s VZT, ÚT, MR, ZI, Chlazení | hod | 3 |  | 0 |  |  | základní |  | 0 | 0 | 0 | 0 | 0 | 4 | K | 1 | ROZPOCET | 0 | 0 | 0 | 0 | 0 | 1 | 0 | 4 | 44
23 | K | EPS.02.03 | Napojení zařízení VZT, ÚT, MAR, ZTI, SOZ, ZOTK, apod (připojení kabelových přívodů na svorky zařízení – dodavatelé zaríření musí dodat instalační manuály | kpl | 1 |  | 0 |  |  | základní |  | 0 | 0 | 0 | 0 | 0 | 4 | K | 1 | ROZPOCET | 0 | 0 | 0 | 0 | 0 | 1 | 0 | 4 | 46
24 | K | EPS.02.04 | Vrtání prostupů do průměru 25 | ks | 15 |  | 0 |  |  | základní |  | 0 | 0 | 0 | 0 | 0 | 4 | K | 1 | ROZPOCET | 0 | 0 | 0 | 0 | 0 | 1 | 0 | 4 | 48
25 | K | EPS.02.05 | Vysekání drážek pro kabeláž včetně zapravení | m | 40 |  | 0 |  |  | základní |  | 0 | 0 | 0 | 0 | 0 | 4 | K | 1 | ROZPOCET | 0 | 0 | 0 | 0 | 0 | 1 | 0 | 4 | 50
26 | K | EPS.02.06 | Naprogramování ústředny a prvků EPS | kpl | 1 |  | 0 |  |  | základní |  | 0 | 0 | 0 | 0 | 0 | 4 | K | 1 | ROZPOCET | 0 | 0 | 0 | 0 | 0 | 1 | 0 | 4 | 52
27 | K | EPS.02.07 | Výchozí funkční zkouška EPS | hod | 1 |  | 0 |  |  | základní |  | 0 | 0 | 0 | 0 | 0 | 4 | K | 1 | ROZPOCET | 0 | 0 | 0 | 0 | 0 | 1 | 0 | 4 | 54
28 | K | EPS.02.08 | Zaškolení obsluhy, předání návodů na obsluhu zařízení | kpl | 1 |  | 0 |  |  | základní |  | 0 | 0 | 0 | 0 | 0 | 4 | K | 1 | ROZPOCET | 0 | 0 | 0 | 0 | 0 | 1 | 0 | 4 | 56
29 | K | EPS.02.09 | Koordinační zkouška požárněbezpečnostních zařízení | kpl | 1 |  | 0 |  |  | základní |  | 0 | 0 | 0 | 0 | 0 | 4 | K | 1 | ROZPOCET | 0 | 0 | 0 | 0 | 0 | 1 | 0 | 4 | 58
30 | K | EPS.02.10 | Celkové režijní náklady ( montážní plošiny, lešení, služby, ... ) | kpl | 1 |  | 0 |  |  | základní |  | 0 | 0 | 0 | 0 | 0 | 4 | K | 1 | ROZPOCET | 0 | 0 | 0 | 0 | 0 | 1 | 0 | 4 | 60
31 | K | EPS.02.11 | Kompletní dokladová část pro zahájení užívání stavby (zkušební provoz, kolaudace) | kpl | 1 |  | 0 |  |  | základní |  | 0 | 0 | 0 | 0 | 0 | 4 | K | 1 | ROZPOCET | 0 | 0 | 0 | 0 | 0 | 1 | 0 | 4 | 62

## D.1.4.6 - Měření a regulace
{85472671-d06a-4afc-9bf2-29b7ba8067cb}
2
| KRYCÍ LIST SOUPISU PRACÍ | [7 empty] | v --- níže se nacházejí doplnkové a pomocné údaje k sestavám --- v | [8 empty] | False
Stavba:
Parkoviště pro zaměstnance a heliport
Objekt:
5/2024-B - Heliport
Soupis:
D.1.4.6 - Měření a regulace
| KSO: |  |  |  |  | CC-CZ:
| Místo: |  | České Budějovice |  |  | Datum: | 13. 6. 2025
| Zadavatel: |  |  |  |  | IČ:
|  | Nemocnice České Budějovice |  |  |  | DIČ:
| Uchazeč: |  |  |  |  | IČ: | Vyplň údaj
|  | Vyplň údaj |  |  |  | DIČ: | Vyplň údaj
| Projektant: |  |  |  |  | IČ:
|  | AGP nova |  |  |  | DIČ:
| Zpracovatel: |  |  |  |  | IČ:
|  | QSB |  |  |  | DIČ:
Poznámka:
Soupis prací je sestaven s využitím Cenové soustavy ÚRS. Položky, které pochází z této cenové soustavy, jsou ve sloupci 'Cenová soustava' označeny popisem 'CS ÚRS' a úrovní příslušného kalendářního pololetí. Veškeré další informace vymezující popis a podmínky použití těchto položek z Cenové soustavy, které nejsou uvedeny přímo v soupisu prací, jsou neomezeně dálkově k dispozici na webu podminky.urs.cz. Položky, pokud není uvedeno jinak, obsahují veškeré náklady na provedení, tzn. dodávku, montáž a montážní prostředky, kotevní a spojovací prvky, přesuny a dopravu, skládkovné, systémové detaily, profily a řešení, úpravu povrchu, pomocné lešení a přípravné práce.
| Cena bez DPH | [5 empty] | 0
|  |  | Základ daně |  |  | Sazba daně | Výše daně
| DPH | základní | 0 |  |  | 21% | 0
|  | snížená | 0 |  |  | 12% | 0
|  | zákl. přenesená | 0 |  |  | 21% | 0
|  | sníž. přenesená | 0 |  |  | 12% | 0
|  | nulová | 0 |  |  | 0% | 0
| Cena s DPH |  |  | v | CZK |  | 0
| Projektant |  |  | Zpracovatel
| Datum a podpis: |  | Razítko | Datum a podpis: |  |  | Razítko
| Objednavatel |  |  | Uchazeč
| Datum a podpis: |  | Razítko | Datum a podpis: |  |  | Razítko
REKAPITULACE ČLENĚNÍ SOUPISU PRACÍ
Stavba:
Parkoviště pro zaměstnance a heliport
Objekt:
5/2024-B - Heliport
Soupis:
D.1.4.6 - Měření a regulace
Místo: |  |  | České Budějovice |  |  | Datum: | 13. 6. 2025
Zadavatel: |  |  | Nemocnice České Budějovice |  |  | Projektant: | AGP nova
Uchazeč: |  |  | Vyplň údaj |  |  | Zpracovatel: | QSB
Kód dílu - Popis | [6 empty] | Cena celkem [CZK]
Náklady ze soupisu prací | [6 empty] | 0 | [11 empty] | -1
| D1 - ZAŘÍZENÍ PRO VYTÁPĚNÍ | [5 empty] | 0
| D2 - ZAŘÍZENÍ V PROSTORU PRO DISTRIBUCI VZDUCHU | [5 empty] | 0
| D3 - ZAŘÍZENÍ PRO MONITORING PROVOZNÍCH A PORUCHOVÝCH STAVŮ VYBRANÝCH TECHNOLOGIÍ | [5 empty] | 0
| D4 - Nadřazená řídící centrála | [5 empty] | 0
| D5 - Rozvaděč DT/H/2.1 | [5 empty] | 0
| D6 - Montážní materiál, montážní práce (Bezhalogenové sdělovací kabely a nosná část bez funkční schopnost | [5 empty] | 0
| D7 - Ostatní | [5 empty] | 0
SOUPIS PRACÍ
Stavba:
Parkoviště pro zaměstnance a heliport
Objekt:
5/2024-B - Heliport
Soupis:
D.1.4.6 - Měření a regulace
Místo: |  |  | České Budějovice |  |  | Datum: | 13. 6. 2025
Zadavatel: |  |  | Nemocnice České Budějovice |  |  | Projektant: | AGP nova
Uchazeč: |  |  | Vyplň údaj |  |  | Zpracovatel: | QSB
PČ | Typ | Kód | Popis | MJ | Množství | J.cena [CZK] | Cena celkem [CZK] | Cenová soustava |  | DPH | J. Nh [h] | Nh celkem [h] | J. hmotnost [t] | Hmotnost celkem [t] | J. suť [t] | Suť Celkem [t]
Náklady soupisu celkem | [6 empty] | 0 |  |  |  |  | 0 |  | 0 |  | 0 |  | D | -1 | [7 empty] | 0
| D | D1 | ZAŘÍZENÍ PRO VYTÁPĚNÍ |  |  |  | 0 |  |  |  |  | 0 |  | 0 |  | 0 | 1 | D | 0 | ROZPOCET | [6 empty] | 0
0 | K | MAR.01.01 | ODPOROVÝ SNĺMAČ TEPLOTY VENKOVNÍ; NI 1000/6180; KRYTĺ IP 54; TEPLOTA OKOLÍ 5-55°C | ks | 2 |  | 0 |  |  | základní |  | 0 | 0 | 0 | 0 | 0 | 4 | K | 1 | ROZPOCET | 0 | 0 | 0 | 0 | 0 | 1 | 0 | 4 | 2
0 | K | MAR.01.02 | Čidlo teploty tyčové, L= 120mm, Ni 1000/DIN 43760; krytí IP42 | ks | 4 |  | 0 |  |  | základní |  | 0 | 0 | 0 | 0 | 0 | 4 | K | 1 | ROZPOCET | 0 | 0 | 0 | 0 | 0 | 1 | 0 | 4 | 4
0 | K | MAR.01.03 | Ochranná jímka LW 7, nerez, G 1/2A, 120 mm | ks | 4 |  | 0 |  |  | základní |  | 0 | 0 | 0 | 0 | 0 | 4 | K | 1 | ROZPOCET | 0 | 0 | 0 | 0 | 0 | 1 | 0 | 4 | 6
0 | K | MAR.01.04 | SNÍMAČ TLAKU; ROZSAH: 0-6 bar; VÝSTUP : 0-10V; PŘIPOJOVACÍ KONEKTOR PG9, KRYTÍ IP65; PŘÍPOJKA ZÁVIT G1/2A | ks | 1 |  | 0 |  |  | základní |  | 0 | 0 | 0 | 0 | 0 | 4 | K | 1 | ROZPOCET | 0 | 0 | 0 | 0 | 0 | 1 | 0 | 4 | 8
0 | K | MAR.01.05 | Ventil tlakoměrový zkušební; vstup M20x1,5; výstup manometrické šroubení M20x1,5 LH / G1/2 | ks | 1 |  | 0 |  |  | základní |  | 0 | 0 | 0 | 0 | 0 | 4 | K | 1 | ROZPOCET | 0 | 0 | 0 | 0 | 0 | 1 | 0 | 4 | 10
0 | K | MAR.01.06 | Kondenzační smyčka; přivařovací; M 20x1.5; PN 250 | ks | 1 |  | 0 |  |  | základní |  | 0 | 0 | 0 | 0 | 0 | 4 | K | 1 | ROZPOCET | 0 | 0 | 0 | 0 | 0 | 1 | 0 | 4 | 12
0 | K | MAR.01.07 | Ventil dvoucestný, PN16, DN15, kvs=4m3/h | ks | 1 |  | 0 |  |  | základní |  | 0 | 0 | 0 | 0 | 0 | 4 | K | 1 | ROZPOCET | 0 | 0 | 0 | 0 | 0 | 1 | 0 | 4 | 14
0 | K | MAR.01.08 | Pohon ventilu, 24Vac, 0-10V | ks | 1 |  | 0 |  |  | základní |  | 0 | 0 | 0 | 0 | 0 | 4 | K | 1 | ROZPOCET | 0 | 0 | 0 | 0 | 0 | 1 | 0 | 4 | 16
0 | K | MAR.01.09 | El. připojení čerpadla 230 VAC, do 1 kW; jednofázový silový vývod z rozvaděče | ks | 1 |  | 0 |  |  | základní |  | 0 | 0 | 0 | 0 | 0 | 4 | K | 1 | ROZPOCET | 0 | 0 | 0 | 0 | 0 | 1 | 0 | 4 | 18
0 | K | MAR.01.10 | Snímač hladiny – zaplavení prostoru, 24V, 50Hz, přepínací kontakt (2A, 230V), včetně montážního příslušenství, ponorných elektrod | ks | 1 |  | 0 |  |  | základní |  | 0 | 0 | 0 | 0 | 0 | 4 | K | 1 | ROZPOCET | 0 | 0 | 0 | 0 | 0 | 1 | 0 | 4 | 20
| D | D2 | ZAŘÍZENÍ V PROSTORU PRO DISTRIBUCI VZDUCHU |  |  |  | 0 |  |  |  |  | 0 |  | 0 |  | 0 | 1 | D | 0 | ROZPOCET | [6 empty] | 0
0 | K | MAR.02.01 | El. připojení koncového spínače požární klapky (požárního uzávěru) | ks | 15 |  | 0 |  |  | základní |  | 0 | 0 | 0 | 0 | 0 | 4 | K | 1 | ROZPOCET | 0 | 0 | 0 | 0 | 0 | 1 | 0 | 4 | 22
0 | K | MAR.02.02 | Svorkovací krabice se svorkami a průchodkami; samozhášlivá, bezhalogenů, krytí IP65 pro připojení signálů z požárních klapek | ks | 15 |  | 0 |  |  | základní |  | 0 | 0 | 0 | 0 | 0 | 4 | K | 1 | ROZPOCET | 0 | 0 | 0 | 0 | 0 | 1 | 0 | 4 | 24
0 | K | MAR.02.03 | Připojení signálů pro ovládání odtahového ventilátoru - do sil.rozvaděče (napájení zajišťuje elektro) | ks | 3 |  | 0 |  |  | základní |  | 0 | 0 | 0 | 0 | 0 | 4 | K | 1 | ROZPOCET | 0 | 0 | 0 | 0 | 0 | 1 | 0 | 4 | 26
| D | D3 | ZAŘÍZENÍ PRO MONITORING PROVOZNÍCH A PORUCHOVÝCH STAVŮ VYBRANÝCH TECHNOLOGIÍ |  |  |  | 0 |  |  |  |  | 0 |  | 0 |  | 0 | 1 | D | 0 | ROZPOCET | [6 empty] | 0
0 | K | MAR.03.01 | ODPOROVÝ SNĺMAČ TEPLOTY VENKOVNÍ; NI 1000/6180; KRYTĺ IP 54; TEPLOTA OKOLÍ 5-55°C | ks | 3 |  | 0 |  |  | základní |  | 0 | 0 | 0 | 0 | 0 | 4 | K | 1 | ROZPOCET | 0 | 0 | 0 | 0 | 0 | 1 | 0 | 4 | 28
0 | K | MAR.03.02 | Připojení signálů z řídícího modulu chladících jednotek VRV, Dodávka modulu zajištěna profesí chlazení., Silové napájení venkovní jednotky zajištěno profesí EI. | ks | 4 |  | 0 |  |  | základní |  | 0 | 0 | 0 | 0 | 0 | 4 | K | 1 | ROZPOCET | 0 | 0 | 0 | 0 | 0 | 1 | 0 | 4 | 30
| D | D4 | Nadřazená řídící centrála |  |  |  | 0 |  |  |  |  | 0 |  | 0 |  | 0 | 1 | D | 0 | ROZPOCET | [6 empty] | 0
0 | K | MAR.04.01 | topné větve (dle reg.schema) | ks | 1 |  | 0 |  |  | základní |  | 0 | 0 | 0 | 0 | 0 | 4 | K | 1 | ROZPOCET | 0 | 0 | 0 | 0 | 0 | 1 | 0 | 4 | 32
| P |  | Poznámka k položce: Uživatelský SW pro nadřazenou řídící centrálu CVS. Rozšíření stávající vizualizace na centrálním velínu Nemocnice a.s., ČB. Nadřazená řídící centrála musí zajistit zasílání poruchových stavů a hlášení pracovníkům odpovědným za provoz systému (GSM modemem SMS zprávami, příp. e-mailem) | [14 empty] | P | 1
0 | K | MAR.04.02 | VZT - odtahové ventilátory (dle reg.schema) | ks | 1 |  | 0 |  |  | základní |  | 0 | 0 | 0 | 0 | 0 | 4 | K | 1 | ROZPOCET | 0 | 0 | 0 | 0 | 0 | 1 | 0 | 4 | 34
| P |  | Poznámka k položce: Uživatelský SW pro nadřazenou řídící centrálu CVS. Rozšíření stávající vizualizace na centrálním velínu Nemocnice a.s., ČB. Nadřazená řídící centrála musí zajistit zasílání poruchových stavů a hlášení pracovníkům odpovědným za provoz systému (GSM modemem SMS zprávami, příp. e-mailem) | [14 empty] | P | 1
| D | D5 | Rozvaděč DT/H/2.1 |  |  |  | 0 |  |  |  |  | 0 |  | 0 |  | 0 | 1 | D | 0 | ROZPOCET | [6 empty] | 0
0 | K | MAR.05.01 | Nástěnný ocelový rozvaděč | ks | 1 |  | 0 |  |  | základní |  | 0 | 0 | 0 | 0 | 0 | 4 | K | 1 | ROZPOCET | 0 | 0 | 0 | 0 | 0 | 1 | 0 | 4 | 36
| P |  | Poznámka k položce: (š800, v.1200, hl.300/mm/, odnímatelný horní díl, dveře: 2mm lakovaný plech, úprava dle zvyklostí investora, montážní deska: 3 mm pozinkovaný plech,, nastavitelná hloubka po 25 mm, bočnice 1,5 mm lakovaný plech, výbava:dle svorkového zapojení dokumentace rozvaděče (MaR+sil.vývody:relé, svorky, stykače, jističe, přepěťová ochrana III.st, vypínač, zásuvka, atd.) | [14 empty] | P | 1
0 | K | MAR.05.02 | datový switch včetně napájecího adptéru | ks | 1 |  | 0 |  |  | základní |  | 0 | 0 | 0 | 0 | 0 | 4 | K | 1 | ROZPOCET | 0 | 0 | 0 | 0 | 0 | 1 | 0 | 4 | 38
0 | K | MAR.05.03 | Automatizační stanice modulárního systému, max. 24 I/O modulů, 24Vdc, BACnet/IP, Web server | ks | 1 |  | 0 |  |  | základní |  | 0 | 0 | 0 | 0 | 0 | 4 | K | 1 | ROZPOCET | 0 | 0 | 0 | 0 | 0 | 1 | 0 | 4 | 40
0 | K | MAR.05.04 | Modul vstupů, 8 UI / 8 DI (univerzální/digitální) | ks | 2 |  | 0 |  |  | základní |  | 0 | 0 | 0 | 0 | 0 | 4 | K | 1 | ROZPOCET | 0 | 0 | 0 | 0 | 0 | 1 | 0 | 4 | 42
0 | K | MAR.05.05 | Modul vstupů/výstupů, 8 DI/ 8 DO (digitální) | ks | 2 |  | 0 |  |  | základní |  | 0 | 0 | 0 | 0 | 0 | 4 | K | 1 | ROZPOCET | 0 | 0 | 0 | 0 | 0 | 1 | 0 | 4 | 44
0 | K | MAR.05.06 | Modul vstupů/výstupů, 8 DI/ 8 AO (digitální/analogové) | ks | 1 |  | 0 |  |  | základní |  | 0 | 0 | 0 | 0 | 0 | 4 | K | 1 | ROZPOCET | 0 | 0 | 0 | 0 | 0 | 1 | 0 | 4 | 46
0 | K | MAR.05.07 | SW pro podstanici | ks | 1 |  | 0 |  |  | základní |  | 0 | 0 | 0 | 0 | 0 | 4 | K | 1 | ROZPOCET | 0 | 0 | 0 | 0 | 0 | 1 | 0 | 4 | 48
0 | K | MAR.05.08 | Projektová dokumentace - svorkové zapojení skříňového rozváděče. | ks | 1 |  | 0 |  |  | základní |  | 0 | 0 | 0 | 0 | 0 | 4 | K | 1 | ROZPOCET | 0 | 0 | 0 | 0 | 0 | 1 | 0 | 4 | 50
0 | K | MAR.05.09 | napájecí zdroj, 230/24Vdc, 4A (napájení AS a modulů) | ks | 1 |  | 0 |  |  | základní |  | 0 | 0 | 0 | 0 | 0 | 4 | K | 1 | ROZPOCET | 0 | 0 | 0 | 0 | 0 | 1 | 0 | 4 | 52
0 | K | MAR.05.10 | napájecí zdroj, 230/24Vdc, 4A (napájení relé, snímačů) | ks | 1 |  | 0 |  |  | základní |  | 0 | 0 | 0 | 0 | 0 | 4 | K | 1 | ROZPOCET | 0 | 0 | 0 | 0 | 0 | 1 | 0 | 4 | 54
0 | K | MAR.05.11 | Bezpečnostní trafo 230/24Vac, 80VA (napájení pohonů) | ks | 1 |  | 0 |  |  | základní |  | 0 | 0 | 0 | 0 | 0 | 4 | K | 1 | ROZPOCET | 0 | 0 | 0 | 0 | 0 | 1 | 0 | 4 | 56
| D | D6 | Montážní materiál, montážní práce (Bezhalogenové sdělovací kabely a nosná část bez funkční schopnost |  |  |  | 0 |  |  |  |  | 0 |  | 0 |  | 0 | 1 | D | 0 | ROZPOCET | [6 empty] | 0
0 | K | MAR.06.01 | Kabel CXKH-R B2 -O 2x1,5 (B2ca,s1d0, a1) | m | 360 |  | 0 |  |  | základní |  | 0 | 0 | 0 | 0 | 0 | 4 | K | 1 | ROZPOCET | 0 | 0 | 0 | 0 | 0 | 1 | 0 | 4 | 58
0 | K | MAR.06.02 | Kabel CXKH-R B2 -J 3x1,5 (B2ca,s1d0, a1) | m | 20 |  | 0 |  |  | základní |  | 0 | 0 | 0 | 0 | 0 | 4 | K | 1 | ROZPOCET | 0 | 0 | 0 | 0 | 0 | 1 | 0 | 4 | 60
0 | K | MAR.06.03 | Kabel stíněný SHKFH-R B2 1x2x0,8 (B2ca,s1d0, a1) | m | 820 |  | 0 |  |  | základní |  | 0 | 0 | 0 | 0 | 0 | 4 | K | 1 | ROZPOCET | 0 | 0 | 0 | 0 | 0 | 1 | 0 | 4 | 62
0 | K | MAR.06.04 | Kabel stíněný SHKFH-R B2 2x2x0,8 (B2ca,s1d0, a1) | m | 260 |  | 0 |  |  | základní |  | 0 | 0 | 0 | 0 | 0 | 4 | K | 1 | ROZPOCET | 0 | 0 | 0 | 0 | 0 | 1 | 0 | 4 | 64
0 | K | MAR.06.05 | Bezhalogenový ochranný vodič CH-R 6 mm2; B2ca,s1d0 BARVA ZELENOŽLUTÁ | m | 30 |  | 0 |  |  | základní |  | 0 | 0 | 0 | 0 | 0 | 4 | K | 1 | ROZPOCET | 0 | 0 | 0 | 0 | 0 | 1 | 0 | 4 | 66
0 | K | MAR.06.06 | Bezhalogenový ochranný vodič CH-R 10 mm2; B2ca,s1d0 BARVA ZELENOŽLUTÁ | m | 30 |  | 0 |  |  | základní |  | 0 | 0 | 0 | 0 | 0 | 4 | K | 1 | ROZPOCET | 0 | 0 | 0 | 0 | 0 | 1 | 0 | 4 | 68
0 | K | MAR.06.07 | DOPLŇUJÍCÍ POSPOJOVÁNÍ V SOULADU S ČSN 33 2000-4-41 ed.2; VODIČEM CY - BARVA ZELENOŽLUTÁ | ks | 50 |  | 0 |  |  | základní |  | 0 | 0 | 0 | 0 | 0 | 4 | K | 1 | ROZPOCET | 0 | 0 | 0 | 0 | 0 | 1 | 0 | 4 | 70
0 | K | MAR.06.08 | Rošt pro svislou montáž kabelů včetně jejich upevnění | m | 20 |  | 0 |  |  | základní |  | 0 | 0 | 0 | 0 | 0 | 4 | K | 1 | ROZPOCET | 0 | 0 | 0 | 0 | 0 | 1 | 0 | 4 | 72
0 | K | MAR.06.09 | KABELOVY ŽLAB POZINKOVANÝ 50/50 mm; VČETNĚ SPOJOVACÍHO A NOSNÉHO MATERIÁLU | m | 100 |  | 0 |  |  | základní |  | 0 | 0 | 0 | 0 | 0 | 4 | K | 1 | ROZPOCET | 0 | 0 | 0 | 0 | 0 | 1 | 0 | 4 | 74
0 | K | MAR.06.10 | KABELOVY ŽLAB POZINKOVANÝ 100/50 mm; VČETNĚ SPOJOVACÍHO A NOSNÉHO MATERIÁLU | m | 10 |  | 0 |  |  | základní |  | 0 | 0 | 0 | 0 | 0 | 4 | K | 1 | ROZPOCET | 0 | 0 | 0 | 0 | 0 | 1 | 0 | 4 | 76
0 | K | MAR.06.11 | Ohebná elektroinstalační trubka pr. 20 mm, Bezhalogenová; vč. úchytného materiálu | m | 60 |  | 0 |  |  | základní |  | 0 | 0 | 0 | 0 | 0 | 4 | K | 1 | ROZPOCET | 0 | 0 | 0 | 0 | 0 | 1 | 0 | 4 | 78
0 | K | MAR.06.12 | Ohebná elektroinstalační trubka pr. 25 mm, Bezhalogenová; vč. úchytného materiálu | m | 60 |  | 0 |  |  | základní |  | 0 | 0 | 0 | 0 | 0 | 4 | K | 1 | ROZPOCET | 0 | 0 | 0 | 0 | 0 | 1 | 0 | 4 | 80
0 | K | MAR.06.13 | Elektroinstalační trubka průměr 20 mm, Bezhalogenová;včetně kolen vývodek a úchytného materiálu | m | 100 |  | 0 |  |  | základní |  | 0 | 0 | 0 | 0 | 0 | 4 | K | 1 | ROZPOCET | 0 | 0 | 0 | 0 | 0 | 1 | 0 | 4 | 82
0 | K | MAR.06.14 | Elektroinstalační trubka průměr 25 mm, Bezhalogenová;včetně kolen vývodek a úchytného materiálu | m | 10 |  | 0 |  |  | základní |  | 0 | 0 | 0 | 0 | 0 | 4 | K | 1 | ROZPOCET | 0 | 0 | 0 | 0 | 0 | 1 | 0 | 4 | 84
0 | K | MAR.06.15 | Protipožární ucpávka kabelové trasy do průměru 100 mm; dodává stavba | ks | 15 |  | 0 |  |  | základní |  | 0 | 0 | 0 | 0 | 0 | 4 | K | 1 | ROZPOCET | 0 | 0 | 0 | 0 | 0 | 1 | 0 | 4 | 86
0 | K | MAR.06.16 | Požárně ochranná stěrková hmota typ P, 12,5kg / bal; dodává stavba | bal. | 4 |  | 0 |  |  | základní |  | 0 | 0 | 0 | 0 | 0 | 4 | K | 1 | ROZPOCET | 0 | 0 | 0 | 0 | 0 | 1 | 0 | 4 | 88
0 | K | MAR.06.17 | Dodávka a montáž kovových nosných a doplňkových konstrukcí; nosnost cca 10 kg. | ks | 15 |  | 0 |  |  | základní |  | 0 | 0 | 0 | 0 | 0 | 4 | K | 1 | ROZPOCET | 0 | 0 | 0 | 0 | 0 | 1 | 0 | 4 | 90
0 | K | MAR.06.18 | Pomocný montážní materiál pro celkovou montáž (kotvy, šrouby, hmožděnky, apod…) | ks | 1 |  | 0 |  |  | základní |  | 0 | 0 | 0 | 0 | 0 | 4 | K | 1 | ROZPOCET | 0 | 0 | 0 | 0 | 0 | 1 | 0 | 4 | 92
0 | K | MAR.06.19 | Drobné stavební práce pro celkovou montáž spojené s instalací kabelových tras a prostupů | ks | 1 |  | 0 |  |  | základní |  | 0 | 0 | 0 | 0 | 0 | 4 | K | 1 | ROZPOCET | 0 | 0 | 0 | 0 | 0 | 1 | 0 | 4 | 94
| D | D7 | Ostatní |  |  |  | 0 |  |  |  |  | 0 |  | 0 |  | 0 | 1 | D | 0 | ROZPOCET | [6 empty] | 0
0 | K | MAR.07.01 | Zajištění lešení pro celkovou montáž části MaR (zdvihací plošiny). | ks | 1 |  | 0 |  |  | základní |  | 0 | 0 | 0 | 0 | 0 | 4 | K | 1 | ROZPOCET | 0 | 0 | 0 | 0 | 0 | 1 | 0 | 4 | 96
0 | K | MAR.07.02 | Koordinace profesí MaR, EI, SPL, EPS, VZT, ÚT, Chlazení VRV | hod | 50 |  | 0 |  |  | základní |  | 0 | 0 | 0 | 0 | 0 | 4 | K | 1 | ROZPOCET | 0 | 0 | 0 | 0 | 0 | 1 | 0 | 4 | 98
0 | K | MAR.07.03 | Oživení vstupů/výstupů řídícího systému technologického celku, včetně odladění software na stavbě. | ks | 1 |  | 0 |  |  | základní |  | 0 | 0 | 0 | 0 | 0 | 4 | K | 1 | ROZPOCET | 0 | 0 | 0 | 0 | 0 | 1 | 0 | 4 | 100
0 | K | MAR.07.04 | Nastavení a funkční zkoušky technologického celku, uvedení zařízení do provozu. | ks | 1 |  | 0 |  |  | základní |  | 0 | 0 | 0 | 0 | 0 | 4 | K | 1 | ROZPOCET | 0 | 0 | 0 | 0 | 0 | 1 | 0 | 4 | 102
0 | K | MAR.07.05 | Komplexní zkoušky, zkušební provoz včetně protokolárního předání díla všech funkčních celků díla | hod | 14.5 |  | 0 |  |  | základní |  | 0 | 0 | 0 | 0 | 0 | 4 | K | 1 | ROZPOCET | 0 | 0 | 0 | 0 | 0 | 1 | 0 | 4 | 104
0 | K | MAR.07.06 | Vypracování dokumentace řídících algoritmů a návodů pro obsluhu a údržbu zařízení MaR | ks | 1 |  | 0 |  |  | základní |  | 0 | 0 | 0 | 0 | 0 | 4 | K | 1 | ROZPOCET | 0 | 0 | 0 | 0 | 0 | 1 | 0 | 4 | 106
0 | K | MAR.07.07 | Vypracování dokumentace řídících algoritmů a návodů pro obsluhu řídící centrály | ks | 1 |  | 0 |  |  | základní |  | 0 | 0 | 0 | 0 | 0 | 4 | K | 1 | ROZPOCET | 0 | 0 | 0 | 0 | 0 | 1 | 0 | 4 | 108
0 | K | MAR.07.11 | Likvidace odpadů části MaR po dobu stavby dle příslušného zákona včetně úklidu staveniště. | ks | 1 |  | 0 |  |  | základní |  | 0 | 0 | 0 | 0 | 0 | 4 | K | 1 | ROZPOCET | 0 | 0 | 0 | 0 | 0 | 1 | 0 | 4 | 116
0 | K | MAR.07.12 | Zaškolení personálu obsluhy a údržby | hod | 10 |  | 0 |  |  | základní |  | 0 | 0 | 0 | 0 | 0 | 4 | K | 1 | ROZPOCET | 0 | 0 | 0 | 0 | 0 | 1 | 0 | 4 | 118
0 | K | MAR.07.13 | Výchozí revize el.zařízení | hod | 25 |  | 0 |  |  | základní |  | 0 | 0 | 0 | 0 | 0 | 4 | K | 1 | ROZPOCET | 0 | 0 | 0 | 0 | 0 | 1 | 0 | 4 | 120
0 | K | MAR.07.14 | Zajištění vyjádření TIČR k profesi MaR a EI | ks | 1 |  | 0 |  |  | základní |  | 0 | 0 | 0 | 0 | 0 | 4 | K | 1 | ROZPOCET | 0 | 0 | 0 | 0 | 0 | 1 | 0 | 4 | 122

## D.5 - Technologie heliportu
{bb87a0e5-dcff-4d1e-9ff0-a6a1fca876f8}
2
| KRYCÍ LIST SOUPISU PRACÍ | [7 empty] | v --- níže se nacházejí doplnkové a pomocné údaje k sestavám --- v | [8 empty] | False
Stavba:
Parkoviště pro zaměstnance a heliport
Objekt:
5/2024-B - Heliport
Soupis:
D.5 - Technologie heliportu
| KSO: |  |  |  |  | CC-CZ:
| Místo: |  | České Budějovice |  |  | Datum: | 13. 6. 2025
| Zadavatel: |  |  |  |  | IČ:
|  | Nemocnice České Budějovice |  |  |  | DIČ:
| Uchazeč: |  |  |  |  | IČ: | Vyplň údaj
|  | Vyplň údaj |  |  |  | DIČ: | Vyplň údaj
| Projektant: |  |  |  |  | IČ:
|  | AGP nova |  |  |  | DIČ:
| Zpracovatel: |  |  |  |  | IČ:
|  | QSB |  |  |  | DIČ:
Poznámka:
Soupis prací je sestaven s využitím Cenové soustavy ÚRS. Položky, které pochází z této cenové soustavy, jsou ve sloupci 'Cenová soustava' označeny popisem 'CS ÚRS' a úrovní příslušného kalendářního pololetí. Veškeré další informace vymezující popis a podmínky použití těchto položek z Cenové soustavy, které nejsou uvedeny přímo v soupisu prací, jsou neomezeně dálkově k dispozici na webu podminky.urs.cz. Položky, pokud není uvedeno jinak, obsahují veškeré náklady na provedení, tzn. dodávku, montáž a montážní prostředky, kotevní a spojovací prvky, přesuny a dopravu, skládkovné, systémové detaily, profily a řešení, úpravu povrchu, pomocné lešení a přípravné práce.
| Cena bez DPH | [5 empty] | 0
|  |  | Základ daně |  |  | Sazba daně | Výše daně
| DPH | základní | 0 |  |  | 21% | 0
|  | snížená | 0 |  |  | 12% | 0
|  | zákl. přenesená | 0 |  |  | 21% | 0
|  | sníž. přenesená | 0 |  |  | 12% | 0
|  | nulová | 0 |  |  | 0% | 0
| Cena s DPH |  |  | v | CZK |  | 0
| Projektant |  |  | Zpracovatel
| Datum a podpis: |  | Razítko | Datum a podpis: |  |  | Razítko
| Objednavatel |  |  | Uchazeč
| Datum a podpis: |  | Razítko | Datum a podpis: |  |  | Razítko
REKAPITULACE ČLENĚNÍ SOUPISU PRACÍ
Stavba:
Parkoviště pro zaměstnance a heliport
Objekt:
5/2024-B - Heliport
Soupis:
D.5 - Technologie heliportu
Místo: |  |  | České Budějovice |  |  | Datum: | 13. 6. 2025
Zadavatel: |  |  | Nemocnice České Budějovice |  |  | Projektant: | AGP nova
Uchazeč: |  |  | Vyplň údaj |  |  | Zpracovatel: | QSB
Kód dílu - Popis | [6 empty] | Cena celkem [CZK]
Náklady ze soupisu prací | [6 empty] | 0 | [11 empty] | -1
| SZZ - Osvětlení SZZ | [5 empty] | 0
| D1 - Technologie heliportu | [5 empty] | 0
| D2 - Ostatní | [5 empty] | 0
SOUPIS PRACÍ
Stavba:
Parkoviště pro zaměstnance a heliport
Objekt:
5/2024-B - Heliport
Soupis:
D.5 - Technologie heliportu
Místo: |  |  | České Budějovice |  |  | Datum: | 13. 6. 2025
Zadavatel: |  |  | Nemocnice České Budějovice |  |  | Projektant: | AGP nova
Uchazeč: |  |  | Vyplň údaj |  |  | Zpracovatel: | QSB
PČ | Typ | Kód | Popis | MJ | Množství | J.cena [CZK] | Cena celkem [CZK] | Cenová soustava |  | DPH | J. Nh [h] | Nh celkem [h] | J. hmotnost [t] | Hmotnost celkem [t] | J. suť [t] | Suť Celkem [t]
Náklady soupisu celkem | [6 empty] | 0 |  |  |  |  | 0 |  | 0 |  | 0 |  | D | -1 | [7 empty] | 0
| D | SZZ | Osvětlení SZZ |  |  |  | 0 |  |  |  |  | 0 |  | 0 |  | 0 | 1 | D | 0 | ROZPOCET | [6 empty] | 0
| D | D1 | Technologie heliportu |  |  |  | 0 |  |  |  |  | 0 |  | 0 |  | 0 | 1 | D | 1 | ROZPOCET | [6 empty] | 0
1 | K | D1.1 | Napájecí rozvaděč paralelního rozvodu 3,0kVA | ks | 1 |  | 0 |  |  | základní |  | 0 | 0 | 0 | 0 | 0 | 16 | K | 2 | ROZPOCET | 0 | 0 | 0 | 0 | 0 | 1 | 0 | 16 | 2
| P |  | Poznámka k položce: Napájecí rozvaděč paralelního rozvodu 3,0kVA | [14 empty] | P | 2
2 | K | D1.2 | Rádiové dálkové ovládání | ks | 1 |  | 0 |  |  | základní |  | 0 | 0 | 0 | 0 | 0 | 16 | K | 2 | ROZPOCET | 0 | 0 | 0 | 0 | 0 | 1 | 0 | 16 | 4
| P |  | Poznámka k položce: Rádiové dálkové ovládání světelných zařízení heliportu pomocí standardního palubního vysílače, vč. příslušenství (VHF anténa, koaxiální kabel 50 ohm - délka 25 m, konektory, zemnící přípravek, koaxiální přepěťová ochrana s držákem, uzemnění). Připojení do LAN | [14 empty] | P | 2
3 | K | D1.3 | Vzdálené manuální ovládání | ks | 1 |  | 0 |  |  | základní |  | 0 | 0 | 0 | 0 | 0 | 16 | K | 2 | ROZPOCET | 0 | 0 | 0 | 0 | 0 | 1 | 0 | 16 | 6
| P |  | Poznámka k položce: Podružné místní ovládání na vzdáleném ovládacím panelu, instalace u ústí tunelu na heliport, za dveřmi, ve vnitřním prostředí. | [14 empty] | P | 2
4 | K | D1.4 | Zábleskový maják heliportu | ks | 1 |  | 0 |  |  | základní |  | 0 | 0 | 0 | 0 | 0 | 16 | K | 2 | ROZPOCET | 0 | 0 | 0 | 0 | 0 | 1 | 0 | 16 | 8
| P |  | Poznámka k položce: Zábleskový maják heliportu (optická jednotka, napájecí skříň, senzorová skříňka s fotobuňkou, sada speciálních propojovacích kabelů), včetně výložníku pro optickou jednotku. Připojení do LAN | [14 empty] | P | 2
5 | K | D1.5 | Vizuální osvětlený ukazatel směru a rychlosti větru | ks | 1 |  | 0 |  |  | základní |  | 0 | 0 | 0 | 0 | 0 | 16 | K | 2 | ROZPOCET | 0 | 0 | 0 | 0 | 0 | 1 | 0 | 16 | 10
| P |  | Poznámka k položce: Vizuální ukazatel směru a rychlosti větru, včetně osvětlení větrného kužele, překážkového návěstidla a svorkovnicové skříňky | [14 empty] | P | 2
6 | K | D1.6 | Zapuštěné návěstidlo TLOF | ks | 23 |  | 0 |  |  | základní |  | 0 | 0 | 0 | 0 | 0 | 16 | K | 2 | ROZPOCET | 0 | 0 | 0 | 0 | 0 | 1 | 0 | 16 | 12
| P |  | Poznámka k položce: Zapuštěné návěstidlo TLOF 8" všesměrové, barva zelená, 230V/14W, LED | [14 empty] | P | 2
7 | K | D1.7 | Zapuštěné návěstidlo FPAG | ks | 8 |  | 0 |  |  | základní |  | 0 | 0 | 0 | 0 | 0 | 16 | K | 2 | ROZPOCET | 0 | 0 | 0 | 0 | 0 | 1 | 0 | 16 | 14
| P |  | Poznámka k položce: Zapuštěné návěstidlo FPAG 8" všesměrové, barva bílá, 230V/14W, LED | [14 empty] | P | 2
8 | K | D1.8 | Základna 8" pro zapuštěné návěstidlo, spodní nebo boční vývod | ks | 31 |  | 0 |  |  | základní |  | 0 | 0 | 0 | 0 | 0 | 16 | K | 2 | ROZPOCET | 0 | 0 | 0 | 0 | 0 | 1 | 0 | 16 | 16
| P |  | Poznámka k položce: Základna 8" pro zapuštěné návěstidlo, spodní nebo boční vývod, včetně těsnění, 1ks včetně přípravku pro zalévání | [14 empty] | P | 2
9 | K | D1.9 | Zalévací hmota pro lepení základny zapuštěných návěstidel | kg | 2 |  | 0 |  |  | základní |  | 0 | 0 | 0 | 0 | 0 | 16 | K | 2 | ROZPOCET | 0 | 0 | 0 | 0 | 0 | 1 | 0 | 16 | 18
| P |  | Poznámka k položce: Zalévací hmota pro lepení základny zapuštěných návěstidel | [14 empty] | P | 2
10 | K | D1.10 | Jádrový vrt | soubor | 31 |  | 0 |  |  | základní |  | 0 | 0 | 0 | 0 | 0 | 16 | K | 2 | ROZPOCET | 0 | 0 | 0 | 0 | 0 | 1 | 0 | 16 | 20
| P |  | Poznámka k položce: Jádrový vrt Ø 250 mm, délka 200 mm | [14 empty] | P | 2
11 | K | D1.11 | Optická jednotka APAPI | ks | 4 |  | 0 |  |  | základní |  | 0 | 0 | 0 | 0 | 0 | 16 | K | 2 | ROZPOCET | 0 | 0 | 0 | 0 | 0 | 1 | 0 | 16 | 22
| P |  | Poznámka k položce: Optická jednotka APAPI 2x100W, včetně žárovek, nosné konstrukce a instalačního příslušenství, včetně nastavení (přístrojů pro nastavení) | [14 empty] | P | 2
12 | K | D1.12 | Izolační transformátor pro APAPI | ks | 8 |  | 0 |  |  | základní |  | 0 | 0 | 0 | 0 | 0 | 16 | K | 2 | ROZPOCET | 0 | 0 | 0 | 0 | 0 | 1 | 0 | 16 | 24
| P |  | Poznámka k položce: Izolační transformátor 100 W, 230V / 15,2V | [14 empty] | P | 2
13 | K | D1.13 | Venkovní instalační krabice | ks | 4 |  | 0 |  |  | základní |  | 0 | 0 | 0 | 0 | 0 | 16 | K | 2 | ROZPOCET | 0 | 0 | 0 | 0 | 0 | 1 | 0 | 16 | 26
| P |  | Poznámka k položce: Venkovní instalační krabice pro transformátor, včetně příslušenství pro upevnění | [14 empty] | P | 2
14 | K | D1.14 | Noční překážkové návěstidlo LED | ks | 17 |  | 0 |  |  | základní |  | 0 | 0 | 0 | 0 | 0 | 16 | K | 2 | ROZPOCET | 0 | 0 | 0 | 0 | 0 | 1 | 0 | 16 | 28
| P |  | Poznámka k položce: Noční překážkové návěstidlo LED nízké svítivosti, typ B, barva červěná/IR (provedení pro připojení napájení přes svorkovnici v návěstidle). 230V/12VA | [14 empty] | P | 2
15 | K | D1.15 | Soumrakový spínač | ks | 17 |  | 0 |  |  | základní |  | 0 | 0 | 0 | 0 | 0 | 16 | K | 2 | ROZPOCET | 0 | 0 | 0 | 0 | 0 | 1 | 0 | 16 | 30
| P |  | Poznámka k položce: Sooumrakový spínač pro překážková návěstidla | [14 empty] | P | 2
16 | K | D1.16 | Úchyt nočního překážkového návěstidla (instalace na plochou střechu) | ks | 17 |  | 0 |  |  | základní |  | 0 | 0 | 0 | 0 | 0 | 16 | K | 2 | ROZPOCET | 0 | 0 | 0 | 0 | 0 | 1 | 0 | 16 | 32
| P |  | Poznámka k položce: Úchyt nočního překážkového návěstidla (instalace na plochou střechu): - Al stožárek průměr 60 mm, délka 750 mm - Víko na beton - Spojka - Betonová dlaždice 600x600x60 mm - 2 ks - Podložka pod betonové dlaždice (lepenka, guma nebo plast) - Spojovací materiál - Vytvoření boční kabelové průchodky stožárkem pro napájecí kabel NN | [14 empty] | P | 2
17 | K | D1.17 | Konektor (zásuvka) | ks | 49 |  | 0 |  |  | základní |  | 0 | 0 | 0 | 0 | 0 | 16 | K | 2 | ROZPOCET | 0 | 0 | 0 | 0 | 0 | 1 | 0 | 16 | 34
| P |  | Poznámka k položce: Konektor (zásuvka) | [14 empty] | P | 2
18 | K | D1.18 | Konektor (vidlice) | ks | 40 |  | 0 |  |  | základní |  | 0 | 0 | 0 | 0 | 0 | 16 | K | 2 | ROZPOCET | 0 | 0 | 0 | 0 | 0 | 1 | 0 | 16 | 36
| P |  | Poznámka k položce: Konektor (vidlice) | [14 empty] | P | 2
19 | K | D1.19 | Konektor rozdvojka - odbočka | ks | 36 |  | 0 |  |  | základní |  | 0 | 0 | 0 | 0 | 0 | 16 | K | 2 | ROZPOCET | 0 | 0 | 0 | 0 | 0 | 1 | 0 | 16 | 38
| P |  | Poznámka k položce: Konektor rozdvojka - odbočka | [14 empty] | P | 2
20 | K | D1.20 | Kabel H07RN-F 2x4 | m | 600 |  | 0 |  |  | základní |  | 0 | 0 | 0 | 0 | 0 | 16 | K | 2 | ROZPOCET | 0 | 0 | 0 | 0 | 0 | 1 | 0 | 16 | 40
| P |  | Poznámka k položce: Kabel H07RN-F 2x4 | [14 empty] | P | 2
21 | K | D1.21 | Kabel H07RN-F 2x2,5 | m | 400 |  | 0 |  |  | základní |  | 0 | 0 | 0 | 0 | 0 | 16 | K | 2 | ROZPOCET | 0 | 0 | 0 | 0 | 0 | 1 | 0 | 16 | 42
| P |  | Poznámka k položce: Kabel H07RN-F 2x2,5 | [14 empty] | P | 2
22 | K | D1.22 | Kabel CYKY 3Cx2,5 | m | 30 |  | 0 |  |  | základní |  | 0 | 0 | 0 | 0 | 0 | 16 | K | 2 | ROZPOCET | 0 | 0 | 0 | 0 | 0 | 1 | 0 | 16 | 44
| P |  | Poznámka k položce: Kabel CYKY 3Cx2,5 | [14 empty] | P | 2
23 | K | D1.23 | Kabel CYKY 5Cx2,5 | m | 70 |  | 0 |  |  | základní |  | 0 | 0 | 0 | 0 | 0 | 16 | K | 2 | ROZPOCET | 0 | 0 | 0 | 0 | 0 | 1 | 0 | 16 | 46
| P |  | Poznámka k položce: Kabel CYKY 5Cx2,5 | [14 empty] | P | 2
24 | K | D1.24 | Kabel CYKY 5Cx4 | m | 40 |  | 0 |  |  | základní |  | 0 | 0 | 0 | 0 | 0 | 16 | K | 2 | ROZPOCET | 0 | 0 | 0 | 0 | 0 | 1 | 0 | 16 | 48
| P |  | Poznámka k položce: Kabel CYKY 5Cx4 | [14 empty] | P | 2
25 | K | D1.25 | Kabel CY 25 | m | 70 |  | 0 |  |  | základní |  | 0 | 0 | 0 | 0 | 0 | 16 | K | 2 | ROZPOCET | 0 | 0 | 0 | 0 | 0 | 1 | 0 | 16 | 50
| P |  | Poznámka k položce: Kabel CY 25 | [14 empty] | P | 2
26 | K | D1.26 | Kabel CY 6 | m | 250 |  | 0 |  |  | základní |  | 0 | 0 | 0 | 0 | 0 | 16 | K | 2 | ROZPOCET | 0 | 0 | 0 | 0 | 0 | 1 | 0 | 16 | 52
| P |  | Poznámka k položce: Kabel CY 6 | [14 empty] | P | 2
27 | K | D1.27 | Propojovací kabeláž ovládání | soubor | 1 |  | 0 |  |  | základní |  | 0 | 0 | 0 | 0 | 0 | 16 | K | 2 | ROZPOCET | 0 | 0 | 0 | 0 | 0 | 1 | 0 | 16 | 54
| P |  | Poznámka k položce: Propojovací kabeláž ovládání (kabely 2x2x0,25, H05VV-F 3CX1,5, NHX HX 5x2,5, CYKY 3Dx1,5), včetně konektorů | [14 empty] | P | 2
28 | K | D1.28 | Přepěťová ochrana NN typ1, 3-fázový | ks | 2 |  | 0 |  |  | základní |  | 0 | 0 | 0 | 0 | 0 | 16 | K | 2 | ROZPOCET | 0 | 0 | 0 | 0 | 0 | 1 | 0 | 16 | 56
| P |  | Poznámka k položce: Přepěťová ochrana NN typ1, 3-fázový, včetně rozvodné skříňky a uzemnění (pro kabel WDI) | [14 empty] | P | 2
29 | K | D1.29 | Přepěťová ochrana NN typ1, 1-fázový | ks | 1 |  | 0 |  |  | základní |  | 0 | 0 | 0 | 0 | 0 | 16 | K | 2 | ROZPOCET | 0 | 0 | 0 | 0 | 0 | 1 | 0 | 16 | 58
| P |  | Poznámka k položce: Přepěťová ochrana NN typ1, 1-fázový, včetně rozvodné skříňky a uzemnění (pro kabel NPZ) | [14 empty] | P | 2
30 | K | D1.30 | Trasa kabelů uvnitř objektů | m | 20 |  | 0 |  |  | základní |  | 0 | 0 | 0 | 0 | 0 | 16 | K | 2 | ROZPOCET | 0 | 0 | 0 | 0 | 0 | 1 | 0 | 16 | 60
| P |  | Poznámka k položce: Trasa kabelů uvnitř objektů - plastová instalační lišta | [14 empty] | P | 2
31 | K | D1.31 | Venkovní plechový kabelový žlab 200 mm s víkem, požárně odolný, min. P30-R | m | 60 |  | 0 |  |  | základní |  | 0 | 0 | 0 | 0 | 0 | 16 | K | 2 | ROZPOCET | 0 | 0 | 0 | 0 | 0 | 1 | 0 | 16 | 62
| P |  | Poznámka k položce: Venkovní plechový kabelový žlab 200 mm s víkem (podvěšení pod konstrukci heliportu a lávky), včetně spojovacího materiálu a úchytů a kotvení | [14 empty] | P | 2
32 | K | D1.32 | Venkovní plechový kabelový žlab 100 mm s víkem | m | 200 |  | 0 |  |  | základní |  | 0 | 0 | 0 | 0 | 0 | 16 | K | 2 | ROZPOCET | 0 | 0 | 0 | 0 | 0 | 1 | 0 | 16 | 64
| P |  | Poznámka k položce: Venkovní plechový kabelový žlab 100 mm s víkem (podvěšení pod konstrukci heliportu a lávky), včetně spojovacího materiálu a úchytů a kotvení | [14 empty] | P | 2
33 | K | D1.33 | Ochranná trubka ∅ 60 mm | m | 50 |  | 0 |  |  | základní |  | 0 | 0 | 0 | 0 | 0 | 16 | K | 2 | ROZPOCET | 0 | 0 | 0 | 0 | 0 | 1 | 0 | 16 | 66
| P |  | Poznámka k položce: Ochranná trubka ∅ 60 mm, kotveno á 1,0 m objímkou do zdiva, trubka i kotva z nerezavějící oceli, včetně hmoždinek do zdiva | [14 empty] | P | 2
34 | K | D1.34 | Uzemnění | ks | 93 |  | 0 |  |  | základní |  | 0 | 0 | 0 | 0 | 0 | 16 | K | 2 | ROZPOCET | 0 | 0 | 0 | 0 | 0 | 1 | 0 | 16 | 68
| P |  | Poznámka k položce: Uzemnění, systémová spojka z nerezavějící oceli, propojení těla návěstidla, kabeláž viz kabel CY 25 a CY 6 | [14 empty] | P | 2
35 | K | D1.35 | Kabelový prostup (stěnou, stropem, podlahou) | ks | 10 |  | 0 |  |  | základní |  | 0 | 0 | 0 | 0 | 0 | 16 | K | 2 | ROZPOCET | 0 | 0 | 0 | 0 | 0 | 1 | 0 | 16 | 70
| P |  | Poznámka k položce: Kabelový prostup (stěnou, stropem, podlahou) | [14 empty] | P | 2
36 | K | D1.36 | Utěsnění kabelového prostupu | ks | 10 |  | 0 |  |  | základní |  | 0 | 0 | 0 | 0 | 0 | 16 | K | 2 | ROZPOCET | 0 | 0 | 0 | 0 | 0 | 1 | 0 | 16 | 72
| P |  | Poznámka k položce: Utěsnění kabelového prostupu | [14 empty] | P | 2
37 | K | D1.37 | Požární ucpávka | ks | 10 |  | 0 |  |  | základní |  | 0 | 0 | 0 | 0 | 0 | 16 | K | 2 | ROZPOCET | 0 | 0 | 0 | 0 | 0 | 1 | 0 | 16 | 74
| P |  | Poznámka k položce: Požární ucpávka | [14 empty] | P | 2
| D | D2 | Ostatní |  |  |  | 0 |  |  |  |  | 0 |  | 0 |  | 0 | 1 | D | 1 | ROZPOCET | [6 empty] | 0
38 | K | D2.1 | Podružný materiál | soubor | 1 |  | 0 |  |  | základní |  | 0 | 0 | 0 | 0 | 0 | 16 | K | 2 | ROZPOCET | 0 | 0 | 0 | 0 | 0 | 1 | 0 | 16 | 76
| P |  | Poznámka k položce: Podružný materiál | [14 empty] | P | 2
39 | K | D2.2 | Montáž | soubor | 1 |  | 0 |  |  | základní |  | 0 | 0 | 0 | 0 | 0 | 16 | K | 2 | ROZPOCET | 0 | 0 | 0 | 0 | 0 | 1 | 0 | 16 | 78
| P |  | Poznámka k položce: Montážní práce komplet | [14 empty] | P | 2
40 | K | D2.3 | Doprava | soubor | 1 |  | 0 |  |  | základní |  | 0 | 0 | 0 | 0 | 0 | 16 | K | 2 | ROZPOCET | 0 | 0 | 0 | 0 | 0 | 1 | 0 | 16 | 80
| P |  | Poznámka k položce: Doprava | [14 empty] | P | 2
41 | K | D2.4 | Přesun hmot | soubor | 1 |  | 0 |  |  | základní |  | 0 | 0 | 0 | 0 | 0 | 16 | K | 2 | ROZPOCET | 0 | 0 | 0 | 0 | 0 | 1 | 0 | 16 | 82
| P |  | Poznámka k položce: Přesun hmot | [14 empty] | P | 2
42 | K | D2.5 | Popis a označení | soubor | 1 |  | 0 |  |  | základní |  | 0 | 0 | 0 | 0 | 0 | 16 | K | 2 | ROZPOCET | 0 | 0 | 0 | 0 | 0 | 1 | 0 | 16 | 84
| P |  | Poznámka k položce: Popis a označení | [14 empty] | P | 2
43 | K | D2.6 | Dokumentace pro zkoušky provozní způsobilosti | soubor | 1 |  | 0 |  |  | základní |  | 0 | 0 | 0 | 0 | 0 | 16 | K | 2 | ROZPOCET | 0 | 0 | 0 | 0 | 0 | 1 | 0 | 16 | 88
| P |  | Poznámka k položce: Dokumentace pro zkoušky provozní způsobilosti | [14 empty] | P | 2
44 | K | D2.7 | Výchozí revize, revizní zprávy | soubor | 1 |  | 0 |  |  | základní |  | 0 | 0 | 0 | 0 | 0 | 16 | K | 2 | ROZPOCET | 0 | 0 | 0 | 0 | 0 | 1 | 0 | 16 | 90
| P |  | Poznámka k položce: Výchozí revize, revizní zprávy | [14 empty] | P | 2
45 | K | D2.8 | Vizuální prohlídky a elektrické zkoušky | soubor | 1 |  | 0 |  |  | základní |  | 0 | 0 | 0 | 0 | 0 | 16 | K | 2 | ROZPOCET | 0 | 0 | 0 | 0 | 0 | 1 | 0 | 16 | 92
| P |  | Poznámka k položce: Vizuální prohlídky a elektrické zkoušky | [14 empty] | P | 2
46 | K | D2.9 | Provozní zkouška | soubor | 1 |  | 0 |  |  | základní |  | 0 | 0 | 0 | 0 | 0 | 16 | K | 2 | ROZPOCET | 0 | 0 | 0 | 0 | 0 | 1 | 0 | 16 | 94
| P |  | Poznámka k položce: Provozní zkouška | [14 empty] | P | 2
47 | K | D2.10 | Zkoušky provozní způsobilosti | soubor | 1 |  | 0 |  |  | základní |  | 0 | 0 | 0 | 0 | 0 | 16 | K | 2 | ROZPOCET | 0 | 0 | 0 | 0 | 0 | 1 | 0 | 16 | 96
| P |  | Poznámka k položce: Zkoušky provozní způsobilosti | [14 empty] | P | 2
48 | K | D2.11 | Komplexní zkoušky | soubor | 1 |  | 0 |  |  | základní |  | 0 | 0 | 0 | 0 | 0 | 16 | K | 2 | ROZPOCET | 0 | 0 | 0 | 0 | 0 | 1 | 0 | 16 | 98
| P |  | Poznámka k položce: Komplexní zkoušky | [14 empty] | P | 2
49 | K | D2.12 | Letové ověření | soubor | 1 |  | 0 |  |  | základní |  | 0 | 0 | 0 | 0 | 0 | 16 | K | 2 | ROZPOCET | 0 | 0 | 0 | 0 | 0 | 1 | 0 | 16 | 102
| P |  | Poznámka k položce: Letové ověření | [14 empty] | P | 2
50 | K | D2.13 | Zaškolení obsluhy | soubor | 1 |  | 0 |  |  | základní |  | 0 | 0 | 0 | 0 | 0 | 16 | K | 2 | ROZPOCET | 0 | 0 | 0 | 0 | 0 | 1 | 0 | 16 | 104
| P |  | Poznámka k položce: Zaškolení obsluhy | [14 empty] | P | 2
51 | K | D2.14 | Návrh provozního řádu | soubor | 1 |  | 0 |  |  | základní |  | 0 | 0 | 0 | 0 | 0 | 16 | K | 2 | ROZPOCET | 0 | 0 | 0 | 0 | 0 | 1 | 0 | 16 | 106
| P |  | Poznámka k položce: Návrh provozního řádu | [14 empty] | P | 2

## D.6 - Hašení
{aa1369c6-548b-4439-acb2-bbc77f9d098a}
2
| KRYCÍ LIST SOUPISU PRACÍ | [7 empty] | v --- níže se nacházejí doplnkové a pomocné údaje k sestavám --- v | [8 empty] | False
Stavba:
Parkoviště pro zaměstnance a heliport
Objekt:
5/2024-B - Heliport
Soupis:
D.6 - Hašení
| KSO: |  |  |  |  | CC-CZ:
| Místo: |  | České Budějovice |  |  | Datum: | 13. 6. 2025
| Zadavatel: |  |  |  |  | IČ:
|  | Nemocnice České Budějovice |  |  |  | DIČ:
| Uchazeč: |  |  |  |  | IČ: | Vyplň údaj
|  | Vyplň údaj |  |  |  | DIČ: | Vyplň údaj
| Projektant: |  |  |  |  | IČ:
|  | AGP nova |  |  |  | DIČ:
| Zpracovatel: |  |  |  |  | IČ:
|  | QSB |  |  |  | DIČ:
Poznámka:
Soupis prací je sestaven s využitím Cenové soustavy ÚRS. Položky, které pochází z této cenové soustavy, jsou ve sloupci 'Cenová soustava' označeny popisem 'CS ÚRS' a úrovní příslušného kalendářního pololetí. Veškeré další informace vymezující popis a podmínky použití těchto položek z Cenové soustavy, které nejsou uvedeny přímo v soupisu prací, jsou neomezeně dálkově k dispozici na webu podminky.urs.cz. Položky, pokud není uvedeno jinak, obsahují veškeré náklady na provedení, tzn. dodávku, montáž a montážní prostředky, kotevní a spojovací prvky, přesuny a dopravu, skládkovné, systémové detaily, profily a řešení, úpravu povrchu, pomocné lešení a přípravné práce.
| Cena bez DPH | [5 empty] | 0
|  |  | Základ daně |  |  | Sazba daně | Výše daně
| DPH | základní | 0 |  |  | 21% | 0
|  | snížená | 0 |  |  | 12% | 0
|  | zákl. přenesená | 0 |  |  | 21% | 0
|  | sníž. přenesená | 0 |  |  | 12% | 0
|  | nulová | 0 |  |  | 0% | 0
| Cena s DPH |  |  | v | CZK |  | 0
| Projektant |  |  | Zpracovatel
| Datum a podpis: |  | Razítko | Datum a podpis: |  |  | Razítko
| Objednavatel |  |  | Uchazeč
| Datum a podpis: |  | Razítko | Datum a podpis: |  |  | Razítko
REKAPITULACE ČLENĚNÍ SOUPISU PRACÍ
Stavba:
Parkoviště pro zaměstnance a heliport
Objekt:
5/2024-B - Heliport
Soupis:
D.6 - Hašení
Místo: |  |  | České Budějovice |  |  | Datum: | 13. 6. 2025
Zadavatel: |  |  | Nemocnice České Budějovice |  |  | Projektant: | AGP nova
Uchazeč: |  |  | Vyplň údaj |  |  | Zpracovatel: | QSB
Kód dílu - Popis | [6 empty] | Cena celkem [CZK]
Náklady ze soupisu prací | [6 empty] | 0 | [11 empty] | -1
| D - Práce a dodávky PS | [5 empty] | 0
| D1 - Kabeláž detekčního a monitorovacího systému vč. uložení a komponentů | [5 empty] | 0
| D2 - Kabeláž silnoproudu vč. uložení | [5 empty] | 0
| D3 - Kontrolní moduly a ostatní díly | [5 empty] | 0
SOUPIS PRACÍ
Stavba:
Parkoviště pro zaměstnance a heliport
Objekt:
5/2024-B - Heliport
Soupis:
D.6 - Hašení
Místo: |  |  | České Budějovice |  |  | Datum: | 13. 6. 2025
Zadavatel: |  |  | Nemocnice České Budějovice |  |  | Projektant: | AGP nova
Uchazeč: |  |  | Vyplň údaj |  |  | Zpracovatel: | QSB
PČ | Typ | Kód | Popis | MJ | Množství | J.cena [CZK] | Cena celkem [CZK] | Cenová soustava |  | DPH | J. Nh [h] | Nh celkem [h] | J. hmotnost [t] | Hmotnost celkem [t] | J. suť [t] | Suť Celkem [t]
Náklady soupisu celkem | [6 empty] | 0 |  |  |  |  | 0 |  | 0 |  | 0 |  | D | -1 | [7 empty] | 0
| D | D | Práce a dodávky PS |  |  |  | 0 |  |  |  |  | 0 |  | 0 |  | 0 | 1 | D | 0 | ROZPOCET | [6 empty] | 0
1 | K | H.01 | Izolovaný kontejner s úplným vybavením a požární odolností dle PBŘ, DxŠxV 7,5x2,5x2,5 m | ks | 1 |  | 0 |  |  | základní |  | 0 | 0 | 0 | 0 | 0 | 4 | K | 1 | ROZPOCET | 0 | 0 | 0 | 0 | 0 | 1 | 0 | 4 | 2
| P |  | Poznámka k položce: Viz výkres "PPA202408-03-Technologické schéma" | [14 empty] | P | 1
2 | K | H.02 | Nádrž na vodu, V = 6,4 m3, pMax = 16 barrů, ocelová, nadzemní | ks | 1 |  | 0 |  |  | základní |  | 0 | 0 | 0 | 0 | 0 | 4 | K | 1 | ROZPOCET | 0 | 0 | 0 | 0 | 0 | 1 | 0 | 4 | 4
| P |  | Poznámka k položce: Viz výkres "PPA202408-03-Technologické schéma" | [14 empty] | P | 1
3 | K | H.03 | Kompresor, Q = 150 l/min, p = 10 bar | ks | 1 |  | 0 |  |  | základní |  | 0 | 0 | 0 | 0 | 0 | 4 | K | 1 | ROZPOCET | 0 | 0 | 0 | 0 | 0 | 1 | 0 | 4 | 6
| P |  | Poznámka k položce: Viz výkres "PPA202408-03-Technologické schéma" | [14 empty] | P | 1
4 | K | H.04 | Řídící ventilová stanice DN 80, PN16, Certifikace PAVUS | ks | 1 |  | 0 |  |  | základní |  | 0 | 0 | 0 | 0 | 0 | 4 | K | 1 | ROZPOCET | 0 | 0 | 0 | 0 | 0 | 1 | 0 | 4 | 8
| P |  | Poznámka k položce: Viz výkres "PPA202408-03-Technologické schéma" | [14 empty] | P | 1
5 | K | H.05 | Hlavní armatura DN 80, PN16, Certifikace PAVUS | ks | 1 |  | 0 |  |  | základní |  | 0 | 0 | 0 | 0 | 0 | 4 | K | 1 | ROZPOCET | 0 | 0 | 0 | 0 | 0 | 1 | 0 | 4 | 10
| P |  | Poznámka k položce: Viz výkres "PPA202408-03-Technologické schéma" | [14 empty] | P | 1
6 | K | H.06 | Nádrž na pěnidlo V = 0,1 m3 | ks | 1 |  | 0 |  |  | základní |  | 0 | 0 | 0 | 0 | 0 | 4 | K | 1 | ROZPOCET | 0 | 0 | 0 | 0 | 0 | 1 | 0 | 4 | 12
| P |  | Poznámka k položce: Viz výkres "PPA202408-03-Technologické schéma" | [14 empty] | P | 1
7 | K | H.07 | Systém přiměšování vč. pěnidla | kpl | 1 |  | 0 |  |  | základní |  | 0 | 0 | 0 | 0 | 0 | 4 | K | 1 | ROZPOCET | 0 | 0 | 0 | 0 | 0 | 1 | 0 | 4 | 14
| P |  | Poznámka k položce: Viz výkres "PPA202408-03-Technologické schéma" Přiměšovač, Sací i plnící potrubí (nerezové), Uzavírací armatury, Testovací odbočka Pěnidlo 3% EN + ICAO B, bezfluorové, 400l | [14 empty] | P | 1
8 | K | H.08 | Potrubí DN 80, ocelové, pozinkované, vč. tvarovek a kotvení | m | 18 |  | 0 |  |  | základní |  | 0 | 0 | 0 | 0 | 0 | 4 | K | 1 | ROZPOCET | 0 | 0 | 0 | 0 | 0 | 1 | 0 | 4 | 16
| P |  | Poznámka k položce: Kotvící systém, Oblouky, T-Kusy, Spojky apod. | [14 empty] | P | 1
9 | K | H.09 | Potrubí DN 50, ocelové, pozinkované, vč. tvarovek a kotvení | m | 60 |  | 0 |  |  | základní |  | 0 | 0 | 0 | 0 | 0 | 4 | K | 1 | ROZPOCET | 0 | 0 | 0 | 0 | 0 | 1 | 0 | 4 | 18
| P |  | Poznámka k položce: Kotvící systém, Oblouky, T-Kusy, Spojky apod. | [14 empty] | P | 1
10 | K | H.10 | Potrubí DN 40, ocelové, pozinkované, vč. tvarovek a kotvení | m | 90 |  | 0 |  |  | základní |  | 0 | 0 | 0 | 0 | 0 | 4 | K | 1 | ROZPOCET | 0 | 0 | 0 | 0 | 0 | 1 | 0 | 4 | 20
| P |  | Poznámka k položce: Kotvící systém, Oblouky, T-Kusy, Spojky apod. | [14 empty] | P | 1
11 | K | H.11 | Potrubí DN 25, ocelové, pozinkované, vč. tvarovek a kotvení | m | 18 |  | 0 |  |  | základní |  | 0 | 0 | 0 | 0 | 0 | 4 | K | 1 | ROZPOCET | 0 | 0 | 0 | 0 | 0 | 1 | 0 | 4 | 22
| P |  | Poznámka k položce: Kotvící systém, Oblouky, T-Kusy, Spojky apod. | [14 empty] | P | 1
12 | K | H.12 | Tvarově stálá hadice DN 50, PN 16, délka max. 5m | ks | 2 |  | 0 |  |  | základní |  | 0 | 0 | 0 | 0 | 0 | 4 | K | 1 | ROZPOCET | 0 | 0 | 0 | 0 | 0 | 1 | 0 | 4 | 24
| P |  | Poznámka k položce: Viz výkres "PPA202408-03-Technologické schéma" | [14 empty] | P | 1
13 | K | H.13 | Pěnová proudnice, Qmin = 200 l/min, pmin = 0,3 Mpa, délka 742 mm, Označená CE | ks | 2 |  | 0 |  |  | základní |  | 0 | 0 | 0 | 0 | 0 | 4 | K | 1 | ROZPOCET | 0 | 0 | 0 | 0 | 0 | 1 | 0 | 4 | 26
| P |  | Poznámka k položce: Viz výkres "PPA202408-03-Technologické schéma" | [14 empty] | P | 1
14 | K | H.14 | Ostatní kotvící, spojovací a těsnící materiál | kpl | 1 |  | 0 |  |  | základní |  | 0 | 0 | 0 | 0 | 0 | 4 | K | 1 | ROZPOCET | 0 | 0 | 0 | 0 | 0 | 1 | 0 | 4 | 28
| P |  | Poznámka k položce: Šrouby, Matice, Podložky, Těsnění, Drobné fitinky apod. | [14 empty] | P | 1
15 | K | H.15 | Hlásič plamene + ochranný kryt a stojan | ks | 2 |  | 0 |  |  | základní |  | 0 | 0 | 0 | 0 | 0 | 4 | K | 1 | ROZPOCET | 0 | 0 | 0 | 0 | 0 | 1 | 0 | 4 | 30
| P |  | Poznámka k položce: Viz výkres "PPA202408-03-Technologické schéma" | [14 empty] | P | 1
16 | K | H.16 | Ústředna SHZ a signální skříňka | ks | 1 |  | 0 |  |  | základní |  | 0 | 0 | 0 | 0 | 0 | 4 | K | 1 | ROZPOCET | 0 | 0 | 0 | 0 | 0 | 1 | 0 | 4 | 32
| P |  | Poznámka k položce: Viz výkres "PPA202408-03-Technologické schéma" | [14 empty] | P | 1
| D | D1 | Kabeláž detekčního a monitorovacího systému vč. uložení a komponentů |  |  |  | 0 |  |  |  |  | 0 |  | 0 |  | 0 | 1 | D | 1 | ROZPOCET | [6 empty] | 0
17 | K | H.17 | Kabel SOLARIX UOT CAT5E včetně elektroinstalační trasy | m | 60 |  | 0 |  |  | základní |  | 0 | 0 | 0 | 0 | 0 | 4 | K | 2 | ROZPOCET | 0 | 0 | 0 | 0 | 0 | 1 | 0 | 4 | 34
18 | K | H.18 | Kabel CAT5E FTP včetně elektroinstalační trasy | m | 680 |  | 0 |  |  | základní |  | 0 | 0 | 0 | 0 | 0 | 4 | K | 2 | ROZPOCET | 0 | 0 | 0 | 0 | 0 | 1 | 0 | 4 | 36
19 | K | H.19 | Kabel 1 x 2 x 0,8 mm včetně elektroinstalační trasy | m | 60 |  | 0 |  |  | základní |  | 0 | 0 | 0 | 0 | 0 | 4 | K | 2 | ROZPOCET | 0 | 0 | 0 | 0 | 0 | 1 | 0 | 4 | 38
20 | K | H.20 | Kabel 2 x 2 x 0,8 mm včetně elektroinstalační trasy | m | 260 |  | 0 |  |  | základní |  | 0 | 0 | 0 | 0 | 0 | 4 | K | 2 | ROZPOCET | 0 | 0 | 0 | 0 | 0 | 1 | 0 | 4 | 40
21 | K | H.21 | Kabel 4 x 2 x 0,8 mm včetně elektroinstalační trasy | m | 400 |  | 0 |  |  | základní |  | 0 | 0 | 0 | 0 | 0 | 4 | K | 2 | ROZPOCET | 0 | 0 | 0 | 0 | 0 | 1 | 0 | 4 | 42
22 | K | H.22 | Kabel 5x6 včetně elektroinstalační trasy | m | 300 |  | 0 |  |  | základní |  | 0 | 0 | 0 | 0 | 0 | 4 | K | 2 | ROZPOCET | 0 | 0 | 0 | 0 | 0 | 1 | 0 | 4 | 44
23 | K | H.23 | Požární tlačítko | ks | 2 |  | 0 |  |  | základní |  | 0 | 0 | 0 | 0 | 0 | 4 | K | 2 | ROZPOCET | 0 | 0 | 0 | 0 | 0 | 1 | 0 | 4 | 46
24 | K | H.24 | Tlačítkový hlásič | ks | 4 |  | 0 |  |  | základní |  | 0 | 0 | 0 | 0 | 0 | 4 | K | 2 | ROZPOCET | 0 | 0 | 0 | 0 | 0 | 1 | 0 | 4 | 48
| D | D2 | Kabeláž silnoproudu vč. uložení |  |  |  | 0 |  |  |  |  | 0 |  | 0 |  | 0 | 1 | D | 1 | ROZPOCET | [6 empty] | 0
25 | K | H.25 | Rozvaděč vybavení kontejneru 3NPE, 230/400V | ks | 1 |  | 0 |  |  | základní |  | 0 | 0 | 0 | 0 | 0 | 4 | K | 2 | ROZPOCET | 0 | 0 | 0 | 0 | 0 | 1 | 0 | 4 | 50
26 | K | H.26 | Kabel 5 x 2.5 mm včetně elektroinstalační trasy | m | 80 |  | 0 |  |  | základní |  | 0 | 0 | 0 | 0 | 0 | 4 | K | 2 | ROZPOCET | 0 | 0 | 0 | 0 | 0 | 1 | 0 | 4 | 52
27 | K | H.27 | Kabel 3 x 1.5 mm včetně elektroinstalační trasy | m | 160 |  | 0 |  |  | základní |  | 0 | 0 | 0 | 0 | 0 | 4 | K | 2 | ROZPOCET | 0 | 0 | 0 | 0 | 0 | 1 | 0 | 4 | 54
28 | K | H.28 | Kabel 3 x 2.5 mm včetně elektroinstalační trasy | m | 80 |  | 0 |  |  | základní |  | 0 | 0 | 0 | 0 | 0 | 4 | K | 2 | ROZPOCET | 0 | 0 | 0 | 0 | 0 | 1 | 0 | 4 | 56
| D | D3 | Kontrolní moduly a ostatní díly |  |  |  | 0 |  |  |  |  | 0 |  | 0 |  | 0 | 1 | D | 1 | ROZPOCET | [6 empty] | 0
29 | K | H.29 | Akumulátory 12 V/24 Ah | ks | 8 |  | 0 |  |  | základní |  | 0 | 0 | 0 | 0 | 0 | 4 | K | 2 | ROZPOCET | 0 | 0 | 0 | 0 | 0 | 1 | 0 | 4 | 58
30 | K | H.30 | Zdroje 12 a 24 Vss | ks | 2 |  | 0 |  |  | základní |  | 0 | 0 | 0 | 0 | 0 | 4 | K | 2 | ROZPOCET | 0 | 0 | 0 | 0 | 0 | 1 | 0 | 4 | 60
31 | K | H.31 | Olejový radiátor, 230V/50Hz | ks | 1 |  | 0 |  |  | základní |  | 0 | 0 | 0 | 0 | 0 | 4 | K | 2 | ROZPOCET | 0 | 0 | 0 | 0 | 0 | 1 | 0 | 4 | 62
32 | K | H.32 | Snímače (teplota, vlhkost, zaplavení) | ks | 4 |  | 0 |  |  | základní |  | 0 | 0 | 0 | 0 | 0 | 4 | K | 2 | ROZPOCET | 0 | 0 | 0 | 0 | 0 | 1 | 0 | 4 | 64
33 | K | H.33 | Adresovatelný modul EM344 | ks | 4 |  | 0 |  |  | základní |  | 0 | 0 | 0 | 0 | 0 | 4 | K | 2 | ROZPOCET | 0 | 0 | 0 | 0 | 0 | 1 | 0 | 4 | 66
34 | K | H.34 | Adresovatelný modul EM340 | ks | 2 |  | 0 |  |  | základní |  | 0 | 0 | 0 | 0 | 0 | 4 | K | 2 | ROZPOCET | 0 | 0 | 0 | 0 | 0 | 1 | 0 | 4 | 68
35 | K | H.35 | Adresovatelný modul EU311 | ks | 2 |  | 0 |  |  | základní |  | 0 | 0 | 0 | 0 | 0 | 4 | K | 2 | ROZPOCET | 0 | 0 | 0 | 0 | 0 | 1 | 0 | 4 | 70

## VRN - Vedlejší rozpočtové..._01
{e0c1be37-ff88-4253-a0a2-01fa585509d4}
2
| KRYCÍ LIST SOUPISU PRACÍ | [7 empty] | v --- níže se nacházejí doplnkové a pomocné údaje k sestavám --- v | [8 empty] | False
Stavba:
Parkoviště pro zaměstnance a heliport
Objekt:
5/2024-B - Heliport
Soupis:
VRN - Vedlejší rozpočtové náklady
| KSO: |  |  |  |  | CC-CZ:
| Místo: |  | České Budějovice |  |  | Datum: | 13. 6. 2025
| Zadavatel: |  |  |  |  | IČ:
|  | Nemocnice České Budějovice |  |  |  | DIČ:
| Uchazeč: |  |  |  |  | IČ: | Vyplň údaj
|  | Vyplň údaj |  |  |  | DIČ: | Vyplň údaj
| Projektant: |  |  |  |  | IČ:
|  | AGP nova |  |  |  | DIČ:
| Zpracovatel: |  |  |  |  | IČ:
|  | QSB |  |  |  | DIČ:
Poznámka:
Soupis prací je sestaven s využitím Cenové soustavy ÚRS. Položky, které pochází z této cenové soustavy, jsou ve sloupci 'Cenová soustava' označeny popisem 'CS ÚRS' a úrovní příslušného kalendářního pololetí. Veškeré další informace vymezující popis a podmínky použití těchto položek z Cenové soustavy, které nejsou uvedeny přímo v soupisu prací, jsou neomezeně dálkově k dispozici na webu podminky.urs.cz. Položky, pokud není uvedeno jinak, obsahují veškeré náklady na provedení, tzn. dodávku, montáž a montážní prostředky, kotevní a spojovací prvky, přesuny a dopravu, skládkovné, systémové detaily, profily a řešení, úpravu povrchu, pomocné lešení a přípravné práce.
| Cena bez DPH | [5 empty] | 0
|  |  | Základ daně |  |  | Sazba daně | Výše daně
| DPH | základní | 0 |  |  | 21% | 0
|  | snížená | 0 |  |  | 12% | 0
|  | zákl. přenesená | 0 |  |  | 21% | 0
|  | sníž. přenesená | 0 |  |  | 12% | 0
|  | nulová | 0 |  |  | 0% | 0
| Cena s DPH |  |  | v | CZK |  | 0
| Projektant |  |  | Zpracovatel
| Datum a podpis: |  | Razítko | Datum a podpis: |  |  | Razítko
| Objednavatel |  |  | Uchazeč
| Datum a podpis: |  | Razítko | Datum a podpis: |  |  | Razítko
REKAPITULACE ČLENĚNÍ SOUPISU PRACÍ
Stavba:
Parkoviště pro zaměstnance a heliport
Objekt:
5/2024-B - Heliport
Soupis:
VRN - Vedlejší rozpočtové náklady
Místo: |  |  | České Budějovice |  |  | Datum: | 13. 6. 2025
Zadavatel: |  |  | Nemocnice České Budějovice |  |  | Projektant: | AGP nova
Uchazeč: |  |  | Vyplň údaj |  |  | Zpracovatel: | QSB
Kód dílu - Popis | [6 empty] | Cena celkem [CZK]
Náklady ze soupisu prací | [6 empty] | 0 | [11 empty] | -1
| VON - Vedlejší a ostatní rozpočtové náklady | [5 empty] | 0
SOUPIS PRACÍ
Stavba:
Parkoviště pro zaměstnance a heliport
Objekt:
5/2024-B - Heliport
Soupis:
VRN - Vedlejší rozpočtové náklady
Místo: |  |  | České Budějovice |  |  | Datum: | 13. 6. 2025
Zadavatel: |  |  | Nemocnice České Budějovice |  |  | Projektant: | AGP nova
Uchazeč: |  |  | Vyplň údaj |  |  | Zpracovatel: | QSB
PČ | Typ | Kód | Popis | MJ | Množství | J.cena [CZK] | Cena celkem [CZK] | Cenová soustava |  | DPH | J. Nh [h] | Nh celkem [h] | J. hmotnost [t] | Hmotnost celkem [t] | J. suť [t] | Suť Celkem [t]
Náklady soupisu celkem | [6 empty] | 0 |  |  |  |  | 0 |  | 0 |  | 0 |  | D | -1 | [7 empty] | 0
| D | VON | Vedlejší a ostatní rozpočtové náklady |  |  |  | 0 |  |  |  |  | 0 |  | 0 |  | 0 | 1 | D | 0 | ROZPOCET | [6 empty] | 0
1 | K | 012103000 | Geodetické práce před výstavbou | soubor | 1 |  | 0 |  |  | základní |  | 0 | 0 | 0 | 0 | 0 | 1024 | K | 1 | ROZPOCET | 0 | 0 | 0 | 0 | 0 | 1 | 0 | 1024 | -43828924
2 | K | 012203000 | Geodetické práce při provádění stavby | soubor | 1 |  | 0 |  |  | základní |  | 0 | 0 | 0 | 0 | 0 | 1024 | K | 1 | ROZPOCET | 0 | 0 | 0 | 0 | 0 | 1 | 0 | 1024 | -326015134
3 | K | 012303000 | Geodetické práce po výstavbě | soubor | 1 |  | 0 |  |  | základní |  | 0 | 0 | 0 | 0 | 0 | 1024 | K | 1 | ROZPOCET | 0 | 0 | 0 | 0 | 0 | 1 | 0 | 1024 | 1691778823
4 | K | 030001000 | Zařízení staveniště (komunikace, skladby, buňky, sociální zázemí,...) vč. provozu, údržby, zrušení a jeho odvozu, zřízení staveništních přípojek a napojení, oplocení, ohrazení, vstupy, zimní opatření vč. energií, DIO, průběžný úklid, čištění komunikací | soubor | 1 |  | 0 |  |  | základní |  | 0 | 0 | 0 | 0 | 0 | 1024 | K | 1 | ROZPOCET | 0 | 0 | 0 | 0 | 0 | 1 | 0 | 1024 | 297623854
5 | K | 090001000 | DSPS (tisk 6 paré + digitálně v otevřeném formátu), fotodokumentace, dokladová část (atesty, certifikáty, prohlášení, zkoušky, měření) | soubor | 1 |  | 0 |  |  | základní |  | 0 | 0 | 0 | 0 | 0 | 1024 | K | 1 | ROZPOCET | 0 | 0 | 0 | 0 | 0 | 1 | 0 | 1024 | 1725112030
6 | K | 090002000 | Skutečné provedení stavby pro kolaudaci + dokumentace koncových prvků podle standardů investora | soubor | 1 |  | 0 |  |  | základní |  | 0 | 0 | 0 | 0 | 0 | 1024 | K | 1 | ROZPOCET | 0 | 0 | 0 | 0 | 0 | 1 | 0 | 1024 | -1913311393
7 | K | 032603000 | Založení jeřábů vč. napojení na el. a uzemnění | soubor | 1 |  | 0 |  |  | základní |  | 0 | 0 | 0 | 0 | 0 | 1024 | K | 1 | ROZPOCET | 0 | 0 | 0 | 0 | 0 | 1 | 0 | 1024 | 90505368
8 | K | 034503000 | Informační tabule na staveništi | soubor | 1 |  | 0 |  |  | základní |  | 0 | 0 | 0 | 0 | 0 | 1024 | K | 1 | ROZPOCET | 0 | 0 | 0 | 0 | 0 | 1 | 0 | 1024 | 38821279
9 | K | 040001000 | Inženýrská činnost a kompletace dodavatele (vzorkování, změnová řízení, spolupráce s projektantem a investorem, doplnění podkladů) | soubor | 1 |  | 0 |  |  | základní |  | 0 | 0 | 0 | 0 | 0 | 1024 | K | 1 | ROZPOCET | 0 | 0 | 0 | 0 | 0 | 1 | 0 | 1024 | 290320994
10 | K | 091404000 | Výrobní a dílenská dokumentace vč. projednání s AD, tisk + digi, dokumentace koncových prvků | kpl | 1 |  | 0 |  |  | základní |  | 0 | 0 | 0 | 0 | 0 | 1024 | K | 1 | ROZPOCET | 0 | 0 | 0 | 0 | 0 | 1 | 0 | 1024 | -532889082
11 | K | 094106000 | Náklady na opatření BOZP a PO (zajištění dopravních koridorů, bezp. značení, požární hlídky,..) | soubor | 1 |  | 0 |  |  | základní |  | 0 | 0 | 0 | 0 | 0 | 1024 | K | 1 | ROZPOCET | 0 | 0 | 0 | 0 | 0 | 1 | 0 | 1024 | -1031125163

## Seznam figur
SEZNAM FIGUR
Kód: | 5/2024
Stavba: | Parkoviště pro zaměstnance a heliport
Datum: | 13. 6. 2025
Kód | Popis | MJ | Výměra
5/2024-A/ D.1.1 | Architektonicko-stavební část
BET |  | m3 | 47.2
| "betonová stěna z plotovek" 28,2 |  | 28.2
| "nízká BET. stěna" 19 |  | 19
BET | Součet |  | 47.2
Použití figury:
139951123 | Bourání kcí v hloubených vykopávkách ze zdiva ze ŽB nebo předpjatého strojně | m3 | 47.2
171251101 | Uložení sypaniny do násypů nezhutněných strojně | m3 | 260.124
997006006 | Drcení stavebního odpadu ze zdiva z betonu prostého s dopravou do 100 m a naložením | t | 118
997013602 | Poplatek za uložení na skládce (skládkovné) stavebního odpadu železobetonového kód odpadu 17 01 01 | t | 135.424
997221571 | Vodorovná doprava vybouraných hmot do 1 km | t | 118
dlažba200x200 |  | m2 | 53.85
dlažba300x300 |  | m2 | 152.43
dlažba450x450 |  | m2 | 464.63
FASlešení |  | m2 | 3902.28
sokl200x200 |  | m | 0
sokl200x200 | Mezisoučet |  | 0
sokl300x300 |  | m | 165.75
| "1.02" 16,39 |  | 16.39
| "2.02" 14,69 |  | 14.69
| "2.03" 28,46 |  | 28.46
| "3.02" 14,69 |  | 14.69
| "3.03" 15,21 |  | 15.21
| "3.04" 12,43 |  | 12.43
| "3.05" 11,81 |  | 11.81
| "3.06" 11,88 |  | 11.88
| "3.07" 15,73 |  | 15.73
| "4.07" 13,83 |  | 13.83
| "4.11" 10,63 |  | 10.63
sokl300x300 | Mezisoučet |  | 165.75
sokl450x450 |  | m | 350
| "1.01" 20,62 |  | 20.62
| "1.01a" 10,38 |  | 10.38
| "1.11" (7,8*2+4,3*2)-3,0+0,4*4 |  | 22.8
| "mezipodesta" 4,3+2,1*2 |  | 8.5
| "1.12" 37,44 |  | 37.44
| "2.01" 18,39 |  | 18.39
| "2.04" 41,05 |  | 41.05
| "2.05" (5,05*2+3*2)-4,3-3,0 |  | 8.8
| "mezipodesta 2-3.NP" 4,3+2,1*2 |  | 8.5
| "3.01" 17,91 |  | 17.91
| "3.08" 40,48 |  | 40.48
| "podesta 3.NP 3.09" 17,9-6,1-3,0 |  | 8.8
| "mezipodesta 3-4.NP" 4,3+2,1*2 |  | 8.5
| "4.01" 30,65 |  | 30.65
| "4.12" 40,48 |  | 40.48
| "podesta 4.NP 4.13" 17,3-6,1-3,0 |  | 8.2
| "mezipodesta 4-5.NP" 4,3+2*2,1 |  | 8.5
| "podesta 5.NP" 15,3-4,3-1,0 |  | 10
sokl450x450 | Mezisoučet |  | 350
TUBlešení |  | m2 | 612.5
| "Tubus" 175*3,5 |  | 612.5
TUBlešení | Součet |  | 612.5
Použití figury:
941211112.R | Montáž lešení atypického řadového rámového lehkého zatížení do 200 kg/m2 š od 0,6 do 0,9 m v přes 10 do 25 m | m2 | 612.5
941211212.R | Příplatek k lešení atypického řadovému rámovému lehkému do 200 kg/m2 š od 0,6 do 0,9 m v přes 10 do 25 m za každý den použití | m2 | 612.5
941211812.R | Demontáž lešení atypického řadového rámového lehkého zatížení do 200 kg/m2 š od 0,6 do 0,9 m v přes 10 do 25 m | m2 | 612.5
zárubně |  | m2 | 27.925
| "zárubeň 70 cm" 5*(0,7+2,0*2)*(0,05+0,1+0,05) |  | 4.7
| "zárubeň 70 cm" 2*(0,7+2,0*2)*(0,05+0,15+0,05) |  | 2.35
| "zárubeň 80 cm" 3*(0,8+2,0*2)*(0,05+0,15+0,05) |  | 3.6
| "zárubeň 90 cm" 2*(0,9+2,0*2)*(0,05+0,15+0,05) |  | 2.45
| "zárubeň 110 cm" 1*(1,1+2,0*2)*(0,05+0,15+0,05) |  | 1.275
| "zárubeň 100 cm" 1*(1,0+2,0*2)*(0,05+0,15+0,05) |  | 1.25
| "zárubeň 90 cm" 9*(0,9+2,0*2)*(0,05+0,15+0,05) |  | 11.025
| "zárubeň 110 cm" 1*(1,1+2,0*2)*(0,05+0,15+0,05) |  | 1.275
zárubně | Součet |  | 27.925
Použití figury:
783327101 | Krycí jednonásobný akrylátový nátěr zámečnických konstrukcí | m2 | 27.925
783301311 | Odmaštění zámečnických konstrukcí vodou ředitelným odmašťovačem | m2 | 27.925
783301401 | Ometení zámečnických konstrukcí | m2 | 27.925
783324201 | Základní antikorozní jednonásobný akrylátový nátěr zámečnických konstrukcí | m2 | 27.925
783325101 | Mezinátěr jednonásobný akrylátový mezinátěr zámečnických konstrukcí | m2 | 27.925
5/2024-B/ D.1.1 | Architektonicko-stavební část
nátěrZAM |  | m2 | 1418.65
| "R1" 4,09*66*(0,1*4+0,2*2) |  | 215.952
| "R2" 4,025*33*(0,1*4+0,2*2) |  | 106.26
| "P" 4,0*1*(0,2*4+0,1*4) |  | 4.8
| "S" 1,06*1*(0,055*4+0,1*2) |  | 0.445
| "C" 1833*(0,142*2+0,035*2+0,06*4) |  | 1088.802
| "Z" 3,4*28*(2*3,14*0,004) |  | 2.391
nátěrZAM | Součet |  | 1418.65
Použití figury:
783317101 | Krycí jednonásobný syntetický standardní nátěr zámečnických konstrukcí | m2 | 1418.65
783301303 | Bezoplachové odrezivění zámečnických konstrukcí | m2 | 1418.65
783301401 | Ometení zámečnických konstrukcí | m2 | 1418.65
783314201 | Základní antikorozní jednonásobný syntetický standardní nátěr zámečnických konstrukcí | m2 | 1418.65
783315101 | Mezinátěr jednonásobný syntetický standardní zámečnických konstrukcí | m2 | 1418.65