## TITUL
KLIMA PROJEKT s.r.o.
U Výstaviště 15, 370 05 České Budějovice
PROJEKCE VZDUCHOTECHNIKY – KLIMATIZACE
DIČ CZ 49 05 08 69, IČO 49 05 08 69
Tel : 385 510 950, 385 348 062, Fax : 385 345 260, E-mail : klimaprojekt@seznam.cz
Soupis prací
Název akce | : | Nemocnice Český Krumlov
- Léčebna dlouhodobě nemocných
Stavební úpravy a modernizace 1.-4.NP
- Vzduchotechnika
Investor | : | Nemocnice Český Krumlov, a.s.
Nemocniční 429, Horní Brána, Č.Krumlov
Objednatel | : | Ing. Ladislav Sláma
Vypracoval | : | Ing. Ladislav Váňa
Zodpovědný projektant | : | Ing. Pavel Šíma
Zakázkové číslo | : | VZT-18-53
Stupeň | : | DSP
Datum zpracování | : | 11/2018

## Výkaz
KLIMA PROJEKT s.r.o.
Pozice | Text | Počet | Cena v Kč
|  | jednotek | jednotková | celkem
|  |  | dodávka | dodávka
1 | 2 | 3 | 4 | 5
zařízení č. 1, 3
neobsazeno
zařízení č. 2
- větrání sociálních zařízení a skladů
2.1 | radiální zazdívací ventilátor do podhledu | 42
plastový ventilátor pro zapuštění do podhledu, zadní výtlak pr. 78 mm, se zpětnou klapkou, čelní mřížka s filtrem a tlumičem hluku, s časovým doběhem
vč. časový doběh
zpětná klapka
Vod = 100 m3/h, Pext = 50 Pa
0,027 kW, 230 V/50 Hz
2.2 | radiální zazdívací ventilátor do podhledu | 49
plastový ventilátor pro zapuštění do podhledu, zadní výtlak pr. 78 mm, se zpětnou klapkou, čelní mřížka s filtrem a tlumičem hluku, s časovým doběhem
vč. časový doběh
připojovací manžeta pr. 160 mm - 2 ks
Vod = 50 m3/h, Pext = 150 Pa
0,011 kW, 230 V/50 Hz
2.3 | tlumič hluku do potrubí pr. 75 mm | 91
vložný tlumič hluku do potrubí složený ze 4 ks
2.4 | výfuková hlavice pr. 315 mm | 2
2.5 | výfuková hlavice pr. 280 mm | 2
2.6 | výfuková hlavice pr. 250 mm | 5
2.7 | výfuková hlavice pr. 200 mm | 5
2.8 | ohebná hliníková hadice
| pr. 80 mm (91 x 1,5m) | 137
2.9 | potrubí kruhové těsné - s gumovým těsněním z pozinkovaného plechu, vč. mont. mater.
| do pr. 225 mm /30% (7m + 4m + 7m + 7m + 5m) | 30
| do pr. 160 mm /30% (3m + 7m + 7m + 3m + 12m + 10m + 9m + 12m + 10m + 9m + 12m + 10m + 9m + 6m + 14m + 10m + 10m + 10m + 10m + 10m + 10m + 10m + 12m + 12m + 10 m + 10m + 3m) | 250
| tepelná izolace tl. 40 mm do plechu | 16
(0,35π x (4m + 4m + 5m + 5m))
zařízení č. 4
- větrání společných sociálních zařízení
4.1 | zvukově izolovaný diagonální ventilátor do kruhového potrubí pr. 160 mm | 4
plastový ventilátor pro montáž do potrubí s hlukovým absorbérem, s časovým doběhem a manžetami
vč. časový doběh
připojovací manžeta pr. 160 mm - 2 ks
Vod = 390 m3/h, Pext = 150 Pa
0,059 kW, 0,26 A, 230 V/50 Hz
4.2 | zvukově izolovaný diagonální ventilátor do kruhového potrubí pr. 125 mm | 3
plastový ventilátor pro montáž do potrubí s hlukovým absorbérem, s časovým doběhem a manžetami
vč. časový doběh
připojovací manžeta pr. 125 mm - 2 ks
Vod = 160 m3/h, Pext = 80 Pa
0,027 kW, 0,12 A, 230 V/50 Hz
4.3 | tlumič hluku pr. 160 mm, dl. 0,6 m | 5
4.4 | tlumič hluku pr. 125 mm, dl. 0,6 m | 3
4.5 | zpětná klapka pr. 160 mm | 4
4.6 | zpětná klapka pr. 125 mm | 3
4.7 | odsávací talířový ventil kovový pr. 160 mm, vč. rámečku | 8
4.8 | odsávací talířový ventil kovový pr. 125 mm, vč. rámečku | 7
4.9 | odsávací talířový ventil kovový pr. 100 mm, vč. rámečku | 5
4.10 | stěnová mřížka jednořadá 600x150 mm | 2
4.11 | stěnová mřížka jednořadá 400x100 mm | 6
4.12 | výfuková hlavice pr. 315 mm | 1
4.13 | výfuková hlavice pr. 280 mm | 1
4.14 | ohebná hliníková hadice
| pr. 160 mm (7 x 1,5m) | 11
| pr. 125 mm (7 x 1,5m) | 11
| pr. 100 mm (5 x 1,5m) | 8
4.15 | potrubí kruhové těsné - s gumovým těsněním z pozinkovaného plechu, vč. mont. mater.
| do pr. 225 mm /30% (7m + 4m + 4m) | 15
| do pr. 160 mm /30% (5m + 5m + 6m + 7m + 7m + 7m + 3m + 3m + 3m + 3m + 3m + 8m) | 60
| tepelná izolace tl. 40 mm do plechu | 3
(0,35π x (1m + 1m))
zařízení č. 5
- větrání výtahových šachet
5.1 | krycí mřížka kruhová pr. 315 mm | 3
5.2 | výfuková hlavice pr. 315 mm | 3
5.3 | potrubí kruhové těsné - s gumovým těsněním z pozinkovaného plechu, vč. mont. mater.
| do pr. 315 mm /0% (1m + 1m + 1m) | 3
zařízení společné
| montáž | 0
| demontáž a ekologická likvidace stávajícího VZT zařízení | 100
| zaregulování a zprovoznění VZT zařízení | 12
| doprava | 0
Cenová kalkulace
Dodávka
Montáž
Demontáž a ekologická likvidace stávajícího VZT zařízení
Izolace
Zaregulování a zprovoznění VZT zařízení
Doprava
VZT celkem bez DPH