## LDN ČESKÝ KRUMLOV
| Marcela Procházková |  |  |  | Výkaz výměr
| Balbínova 424/10, 460 01 Liberec 12 |  |  |  | List 1
IČ 87117011
zápis: ZU MML/7368/08/Mar/2
| evidenční č. |  |  |  | 089-2018/DODATEK 1
Elektrická požární signalizace
Akce : Nemocnice Český Krumlov
LDN - Stavební úprava a modernizace 1.NP a 4.NP/ DODATEK 1
DOPLNĚNÍ OVLÁDÁNÍ EVAKUAČNÍHO ROZHLASU
Rekapitulace rozpočtových nákladů
Dodávky
Dodávka zařízení EPS
Dodávka materiálu kabelových rozvodů
Dodávky celkem
Montáže
Montáž zařízení EPS
Montáž kabelových rozvodů pro EPS
Pomocné stavební práce, požární utěsnění
Montáže celkem
EPS - náklady celkem
Ceny jsou uvedeny v ceníkových cenách v Kč, v cenové úrovni od 1.7.2018 bez DPH.
Nabídka je platná 30 dnů od uvedeného data.
2018-12-12
Vypracoval: Marcela Procházková
| Dodávka materiálu kabelových rozvodů |  |  |  | Výkaz výměr
List 2
089-2018/DODATEK 1
Pol. | Zkrácený název | M.j. | Množ. | Jedn.cena | Celkem
1. | PRAFLAGuard F 2x2x0,8 B2ca,s1,d1 pož.odol. | m | 20
2. | příchytka kabelu PO6716E | ks | 66
3. | šroub do betonu | ks | 66
4. | drobný elektroinstalační materiál | kpl | 1
Celkem dodávka materiálu kabelových rozvodů
Montáž zařízení EPS
1. | oživení,revize,uvedení zařízení do provozu | ks | 1
Celkem montáž zařízení EPS
Montáž kabelových rozvodů EPS
1. | značení trasy vedení | m | 20
2. | kabel v trubce / liště / na příchytkách | m | 20
3. | příchytka osazení | ks | 66
4. | měření po úsecích | ks | 2
5. | forma kabelová do 5x2 | ks | 4
6. | zapojení,koordinace a zkoušky | kpl | 1
Celkem montáž kabelových rozvodů EPS

## Sestava kompatibility (hidden)
Sestava kompatibility pro MHU110N.XLS
Spustit: 23.8.2012 21:54
Následující funkce sešitu nejsou podporovány dřívějšími verzemi aplikace Excel. V případě otevření sešitu v dřívější verzi aplikace Excel nebo v případě uložení sešitu v dřívějším formátu souborů může dojít ke ztrátě nebo omezení uvedených funkcí.
Nevýznamná ztráta věrnosti | Počet výskytů | Verze
Některé buňky nebo styly tohoto sešitu obsahují formátování, které není ve vybraném formátu souborů podporováno. Tyto formáty budou převedeny na nejbližší odpovídající formát, který je k dispozici. | 2 | Excel 97–2003