## Rekapitulace stavby
Export Komplet | [25 empty] | VZ | 2.0 | [5 empty] | False | False | {1961dcef-5817-4ce0-8612-f6b92192ade7}
[18 empty] | >> skryté sloupce << | [13 empty] | 0,01 | 21
[32 empty] | 0,01 | 15
|  | REKAPITULACE STAVBY | [16 empty] | v --- níže se nacházejí doplnkové a pomocné údaje k sestavám --- v | [11 empty] | Návod na vyplnění | 0,001
|  | Kód: |  |  |  |  | 1 | [23 empty] | Měnit lze pouze buňky se žlutým podbarvením! 1) v Rekapitulaci stavby vyplňte údaje o Uchazeči (přenesou se do ostatních sestav i v jiných listech) 2) na vybraných listech vyplňte v sestavě Soupis prací ceny u položek | 0,01
|  | Stavba: |  |  |  |  | Stavební úpravy a přístavba výjezdové základny ZZS JčK- Český Krumlov | [24 empty] | 0,01
|  | KSO: | [11 empty] | CC-CZ: | [17 empty] | 0,01
|  | Místo: | [11 empty] | Datum: |  | 8.7.2019 | [15 empty] | 0,01
0,01
|  | Zadavatel: | [11 empty] | IČ: | [17 empty] | 0,01
|  |  | NEMOCNICE ČESKÝ KRUMLOV, a.s. | [10 empty] | DIČ: | [17 empty] | 0,01
0,01
|  | Uchazeč: | [11 empty] | IČ: |  | Vyplň údaj | [15 empty] | 0,01
|  |  | Vyplň údaj | [10 empty] | DIČ: |  | Vyplň údaj | [15 empty] | 0,01
False
|  | Projektant: | [11 empty] | IČ: | [17 empty] | False
|  |  | ALFAPLAN s.r.o. | [10 empty] | DIČ: | [17 empty] | True
0,01
|  | Zpracovatel: | [11 empty] | IČ: | [17 empty] | 0,01
[14 empty] | DIČ: | [17 empty] | False
Poznámka:
Soupis prací je sestaven s využitím Cenové soustavy ÚRS. Položky, které pochází z této cenové soustavy, jsou ve sloupci 'Cenová soustava' označeny popisem 'CS ÚRS' a úrovní příslušného kalendářního pololetí. Veškeré další informace vymezující popis a podmínky použití těchto položek z Cenové soustavy, které nejsou uvedeny přímo v soupisu prací, jsou neomezeně dálkově k dispozici na www.cs-urs.cz, sekce Cenové a technické podmínky.
|  | Cena bez DPH | [11 empty] | 0
[8 empty] | Sazba daně |  | Základ daně |  |  |  | Výše daně
|  | DPH |  | základní |  |  |  | 21% |  | 0 |  |  |  | 0
|  |  |  | snížená |  |  |  | 15% |  | 0 |  |  |  | 0
|  |  |  | zákl. přenesená |  |  |  | 21% |  | 0 |  |  |  | 0
|  |  |  | sníž. přenesená |  |  |  | 15% |  | 0 |  |  |  | 0
|  |  |  | nulová |  |  |  | 0% |  | 0 |  |  |  | 0
|  | Cena s DPH | [6 empty] | v |  | CZK |  |  | 0
REKAPITULACE OBJEKTŮ STAVBY A SOUPISŮ PRACÍ
| Kód: | [6 empty] | 1
| Stavba: | [6 empty] | Stavební úpravy a přístavba výjezdové základny ZZS JčK- Český Krumlov
| Místo: | [11 empty] | Datum: |  | 8.7.2019
| Zadavatel: | [6 empty] | NEMOCNICE ČESKÝ KRUMLOV, a.s. |  |  |  |  | Projektant: |  | ALFAPLAN s.r.o. |  |  |  | Informatívní údaje z listů zakázek
| Uchazeč: | [11 empty] | Zpracovatel:
| Kód |  |  |  | Popis | [6 empty] | Cena bez DPH [CZK] |  |  |  | Cena s DPH [CZK] | Typ |  | z toho Ostat. náklady [CZK] | DPH [CZK] | Normohodiny [h] | DPH základní [CZK] | DPH snížená [CZK] | DPH základní přenesená [CZK] | DPH snížená přenesená [CZK] | Základna DPH základní | Základna DPH snížená | Základna DPH zákl. přenesená | Základna DPH sníž. přenesená | Základna DPH nulová
| Náklady stavby celkem | [10 empty] | 0 |  |  |  | 0 |  |  | 0 | 0 | 0 | 0 | 0 | 0 | 0 | 0 | 0 | 0 | 0 | 0 |  | D | 0 | ###NOIMPORT### | IMPORT | {1961dcef-5817-4ce0-8612-f6b92192ade7} | {00000000-0000-0000-0000-000000000000}
/ |  | 1 |  |  |  | Stavební část | [5 empty] | 0 |  |  |  | 0 | STA |  | 0 | 0 | 0 | 0 | 0 | 0 | 0 | 0 | 0 | 0 | 0 | 0 |  |  | 1 |  | IMPORT | {03e886ca-9bca-405d-be3e-18312e3ae725} | {1961dcef-5817-4ce0-8612-f6b92192ade7} | 2
/ |  | 2 |  |  |  | Vytápění | [5 empty] | 0 |  |  |  | 0 | STA |  | 0 | 0 | 0 | 0 | 0 | 0 | 0 | 0 | 0 | 0 | 0 | 0 |  |  | 1 |  | IMPORT | {92957cec-af81-4614-bad7-5e64f29d6ad1} | {1961dcef-5817-4ce0-8612-f6b92192ade7} | 2
/ |  | 3 |  |  |  | Vzduchotechnika a chlazení | [5 empty] | 0 |  |  |  | 0 | STA |  | 0 | 0 | 0 | 0 | 0 | 0 | 0 | 0 | 0 | 0 | 0 | 0 |  |  | 1 |  | IMPORT | {814ae543-aa57-4449-8314-6fba3058dae0} | {1961dcef-5817-4ce0-8612-f6b92192ade7} | 2
/ |  | 4 |  |  |  | Zdravotní instalace | [5 empty] | 0 |  |  |  | 0 | STA |  | 0 | 0 | 0 | 0 | 0 | 0 | 0 | 0 | 0 | 0 | 0 | 0 |  |  | 1 |  | IMPORT | {f86e135f-ac34-407b-b325-d5ba68309568} | {1961dcef-5817-4ce0-8612-f6b92192ade7} | 2
/ |  | 5 |  |  |  | Silnoproudá elektrotechnika, hromosvody, Slaboproudá elektrotechnika | [5 empty] | 0 |  |  |  | 0 | STA |  | 0 | 0 | 0 | 0 | 0 | 0 | 0 | 0 | 0 | 0 | 0 | 0 |  |  | 1 |  | IMPORT | {08ea93eb-6fc2-43e9-adf1-11e53ce26751} | {1961dcef-5817-4ce0-8612-f6b92192ade7} | 2
/ |  | 6 |  |  |  | Měření a regulace | [5 empty] | 0 |  |  |  | 0 | STA |  | 0 | 0 | 0 | 0 | 0 | 0 | 0 | 0 | 0 | 0 | 0 | 0 |  |  | 1 |  | IMPORT | {67170ffe-5936-49c1-814c-db5fbca5c63b} | {1961dcef-5817-4ce0-8612-f6b92192ade7} | 2
/ |  | 7 |  |  |  | Záchytný systém objektu | [5 empty] | 0 |  |  |  | 0 | STA |  | 0 | 0 | 0 | 0 | 0 | 0 | 0 | 0 | 0 | 0 | 0 | 0 |  |  | 1 |  | IMPORT | {a5857a3f-799a-4486-9d14-1851c47d703c} | {1961dcef-5817-4ce0-8612-f6b92192ade7} | 2
/ |  | 8 |  |  |  | Vybavení | [5 empty] | 0 |  |  |  | 0 | STA |  | 0 | 0 | 0 | 0 | 0 | 0 | 0 | 0 | 0 | 0 | 0 | 0 |  |  | 1 |  | IMPORT | {3efe49cc-4af8-46ce-bfcb-42bb1a4d20a1} | {1961dcef-5817-4ce0-8612-f6b92192ade7} | 2
/ |  | VRN |  |  |  | Ostatní a vedlejší náklady | [5 empty] | 0 |  |  |  | 0 | STA |  | 0 | 0 | 0 | 0 | 0 | 0 | 0 | 0 | 0 | 0 | 0 | 0 |  |  | 1 |  | IMPORT | {0d2586e1-68e2-437d-9f41-a2a3557d485a} | {1961dcef-5817-4ce0-8612-f6b92192ade7} | 2

## 1 - Stavební část
[9 empty] | >> skryté sloupce << | [9 empty] | {03e886ca-9bca-405d-be3e-18312e3ae725}
2
| KRYCÍ LIST SOUPISU PRACÍ | [8 empty] | v --- níže se nacházejí doplnkové a pomocné údaje k sestavám --- v | [8 empty] | False
Stavba:
Stavební úpravy a přístavba výjezdové základny ZZS JčK- Český Krumlov
Objekt:
1 - Stavební část
| KSO: |  |  |  |  | CC-CZ:
| Místo: |  |  |  |  | Datum: | 8.7.2019
| Zadavatel: |  |  |  |  | IČ:
|  | NEMOCNICE ČESKÝ KRUMLOV, a.s. |  |  |  | DIČ:
| Uchazeč: |  |  |  |  | IČ: | Vyplň údaj
|  | Vyplň údaj |  |  |  | DIČ: | Vyplň údaj
| Projektant: |  |  |  |  | IČ:
|  | ALFAPLAN s.r.o. |  |  |  | DIČ:
| Zpracovatel: |  |  |  |  | IČ:
DIČ:
Poznámka:
| Cena bez DPH | [5 empty] | 0
|  |  | Základ daně |  |  | Sazba daně | Výše daně
| DPH | základní | 0 |  |  | 21% | 0
|  | snížená | 0 |  |  | 15% | 0
|  | zákl. přenesená | 0 |  |  | 21% | 0
|  | sníž. přenesená | 0 |  |  | 15% | 0
|  | nulová | 0 |  |  | 0% | 0
| Cena s DPH |  |  | v | CZK |  | 0
REKAPITULACE ČLENĚNÍ SOUPISU PRACÍ
Stavba:
Stavební úpravy a přístavba výjezdové základny ZZS JčK- Český Krumlov
Objekt:
1 - Stavební část
Místo: | [5 empty] | Datum: | 8.7.2019
Zadavatel: |  |  | NEMOCNICE ČESKÝ KRUMLOV, a.s. |  |  | Projektant: | ALFAPLAN s.r.o.
Uchazeč: |  |  | Vyplň údaj |  |  | Zpracovatel:
Kód dílu - Popis | [6 empty] | Cena celkem [CZK]
Náklady stavby celkem | [6 empty] | 0 | [12 empty] | -1
| HSV - Práce a dodávky HSV | [5 empty] | 0
| 1 - Zemní práce | [5 empty] | 0
| 2 - Zakládání | [5 empty] | 0
| 3 - Svislé a kompletní konstrukce | [5 empty] | 0
| 4 - Vodorovné konstrukce | [5 empty] | 0
| 5 - Komunikace pozemní | [5 empty] | 0
| 6 - Úpravy povrchů, podlahy a osazování výplní | [5 empty] | 0
| 61 - Úprava povrchů vnitřních | [5 empty] | 0
| 62 - Úprava povrchů vnějších | [5 empty] | 0
| 63 - Podlahy a podlahové konstrukce | [5 empty] | 0
| 9 - Ostatní konstrukce a práce, bourání | [5 empty] | 0
| 92 - HZS | [5 empty] | 0
| 93 - Stavební přípomoce | [5 empty] | 0
| 94 - Lešení a stavební výtahy | [5 empty] | 0
| 95 - Různé dokončovací konstrukce a práce pozemních staveb | [5 empty] | 0
| 96 - Bourání konstrukcí | [5 empty] | 0
| 98 - Sanace | [5 empty] | 0
| 997 - Přesun sutě | [5 empty] | 0
| 998 - Přesun hmot | [5 empty] | 0
| PSV - Práce a dodávky PSV | [5 empty] | 0
| 711 - Izolace proti vodě, vlhkosti a plynům | [5 empty] | 0
| 712 - Povlakové krytiny | [5 empty] | 0
| 713 - Izolace tepelné | [5 empty] | 0
| 762 - Konstrukce tesařské | [5 empty] | 0
| 763 - Konstrukce suché výstavby | [5 empty] | 0
| 764 - Konstrukce klempířské | [5 empty] | 0
| 766 - Konstrukce truhlářské | [5 empty] | 0
| 767 - Konstrukce zámečnické | [5 empty] | 0
| 771 - Podlahy z dlaždic | [5 empty] | 0
| 776 - Podlahy povlakové | [5 empty] | 0
| 777 - Podlahy lité | [5 empty] | 0
| 781 - Dokončovací práce - obklady | [5 empty] | 0
| 783 - Dokončovací práce - nátěry | [5 empty] | 0
| 784 - Dokončovací práce - malby a tapety | [5 empty] | 0
SOUPIS PRACÍ
Stavba:
Stavební úpravy a přístavba výjezdové základny ZZS JčK- Český Krumlov
Objekt:
1 - Stavební část
Místo: | [5 empty] | Datum: | 8.7.2019
Zadavatel: |  |  | NEMOCNICE ČESKÝ KRUMLOV, a.s. |  |  | Projektant: | ALFAPLAN s.r.o.
Uchazeč: |  |  | Vyplň údaj |  |  | Zpracovatel:
PČ | Typ | Kód | Popis | MJ | Množství | J.cena [CZK] | Cena celkem [CZK] | Cenová soustava |  |  | DPH | J. Nh [h] | Nh celkem [h] | J. hmotnost [t] | Hmotnost celkem [t] | J. suť [t] | Suť Celkem [t]
Náklady soupisu celkem | [6 empty] | 0 | [5 empty] | 0 |  | 474.6383 |  | 313.7484 |  | D | -1 | [10 empty] | 0
| D | HSV | Práce a dodávky HSV |  |  |  | 0 | [5 empty] | 0 |  | 437.2372 |  | 273.6913 | 1 | D | 0 |  |  |  | ROZPOCET | [6 empty] | 0
| D | 1 | Zemní práce |  |  |  | 0 | [5 empty] | 0 |  | 0.001275 |  | 6.9109 | 1 | D | 1 |  |  |  | ROZPOCET | [6 empty] | 0
1 | K | 113107143 | Odstranění podkladů nebo krytů ručně s přemístěním hmot na skládku na vzdálenost do 3 m nebo s naložením na dopravní prostředek živičných, o tl. vrstvy přes 100 do 150 mm | m2 | 21.87 |  | 0 | CS ÚRS 2019 02 |  |  | základní |  | 0 | 0 | 0 | 0.316 | 6.9109 | 4 | K | 2 |  |  |  | ROZPOCET | 0 | 0 | 0 | 0 | 0 | 1 | 0 | 4 | -1134764659
| VV |  | v místě přístavby | [15 empty] | VV | 2 | 1 | True | 0 | ROZPOCET
| VV |  | 8,1*2,7 |  | 21.87 | [13 empty] | VV | 2 | 2 | True | 1 | ROZPOCET
2 | K | 121101101 | Sejmutí ornice nebo lesní půdy s vodorovným přemístěním na hromady v místě upotřebení nebo na dočasné či trvalé skládky se složením, na vzdálenost do 50 m | m3 | 12.75 |  | 0 | CS ÚRS 2019 02 |  |  | základní |  | 0 | 0 | 0 | 0 | 0 | 4 | K | 2 |  |  |  | ROZPOCET | 0 | 0 | 0 | 0 | 0 | 1 | 0 | 4 | 1744222220
| VV |  | viz. TZ | [15 empty] | VV | 2 | 1 | True | 0 | ROZPOCET
| VV |  | 85*0,15 |  | 12.75 | [13 empty] | VV | 2 | 2 | True | 1 | ROZPOCET
3 | K | 122201101-1 | Odkopávky a prokopávky nezapažené s přehozením výkopku na vzdálenost do 3 m nebo s naložením na dopravní prostředek v hornině tř. 3 do 100 m3- RUČNĚ | m3 | 14.054 |  | 0 |  |  |  | základní |  | 0 | 0 | 0 | 0 | 0 | 4 | K | 2 |  |  |  | ROZPOCET | 0 | 0 | 0 | 0 | 0 | 1 | 0 | 4 | 1739189351
| VV |  | odkopávky pro podsyp | [15 empty] | VV | 2 | 1 | True | 0 | ROZPOCET
| VV |  | mezi pasy- předpoklad tl.150mm | [15 empty] | VV | 2 | 1 | True | 0 | ROZPOCET
| VV |  | (5,5+1,5+5,5+1,5+6,0+1,5+14,5)*0,15 |  | 5.4 | [13 empty] | VV | 2 | 2 | True | 0 | ROZPOCET
| VV |  | pozn. 1 základy | [15 empty] | VV | 2 | 1 | True | 0 | ROZPOCET
| VV |  | 16,0*0,15 |  | 2.4 | [13 empty] | VV | 2 | 2 | True | 0 | ROZPOCET
| VV |  | pro zámkovou dlažbu | [15 empty] | VV | 2 | 1 | True | 0 | ROZPOCET
| VV |  | 11,8*(0,08+0,05+0,1+0,1+0,2) |  | 6.254 | [13 empty] | VV | 2 | 2 | True | 0 | ROZPOCET
| VV |  | Součet |  | 14.054 | [13 empty] | VV | 2 | 4 | True | 1 | ROZPOCET
4 | K | 122201109-1 | Odkopávky a prokopávky nezapažené s přehozením výkopku na vzdálenost do 3 m nebo s naložením na dopravní prostředek v hornině tř. 3 Příplatek k cenám za lepivost horniny tř. 3- RUČNĚ | m3 | 14.054 |  | 0 |  |  |  | základní |  | 0 | 0 | 0 | 0 | 0 | 4 | K | 2 |  |  |  | ROZPOCET | 0 | 0 | 0 | 0 | 0 | 1 | 0 | 4 | 1224553777
| VV |  | viz. odkopávky | [15 empty] | VV | 2 | 1 | True | 0 | ROZPOCET
| VV |  | 14,054 |  | 14.054 | [13 empty] | VV | 2 | 2 | True | 1 | ROZPOCET
5 | K | 162201211 | Vodorovné přemístění výkopku nebo sypaniny stavebním kolečkem s naložením a vyprázdněním kolečka na hromady nebo do dopravního prostředku na vzdálenost do 10 m z horniny tř. 1 až 4 | m3 | 39.571 |  | 0 | CS ÚRS 2019 02 |  |  | základní |  | 0 | 0 | 0 | 0 | 0 | 4 | K | 2 |  |  |  | ROZPOCET | 0 | 0 | 0 | 0 | 0 | 1 | 0 | 4 | -536559571
| VV |  | odkopávky+rýhy | [15 empty] | VV | 2 | 1 | True | 0 | ROZPOCET
| VV |  | 14,054+25,517 |  | 39.571 | [13 empty] | VV | 2 | 2 | True | 1 | ROZPOCET
6 | K | 162201219 | Vodorovné přemístění výkopku nebo sypaniny stavebním kolečkem s naložením a vyprázdněním kolečka na hromady nebo do dopravního prostředku na vzdálenost do 10 m z horniny Příplatek k ceně horniny tř. 1 až 4 za každých dalších 10 m | m3 | 39.571 |  | 0 | CS ÚRS 2019 02 |  |  | základní |  | 0 | 0 | 0 | 0 | 0 | 4 | K | 2 |  |  |  | ROZPOCET | 0 | 0 | 0 | 0 | 0 | 1 | 0 | 4 | 220835200
| VV |  | odkopávky+rýhy | [15 empty] | VV | 2 | 1 | True | 0 | ROZPOCET
| VV |  | 14,054+25,517 |  | 39.571 | [13 empty] | VV | 2 | 2 | True | 1 | ROZPOCET
7 | K | 162701105 | Vodorovné přemístění výkopku nebo sypaniny po suchu na obvyklém dopravním prostředku, bez naložení výkopku, avšak se složením bez rozhrnutí z horniny tř. 1 až 4 na vzdálenost přes 9 000 do 10 000 m | m3 | 39.571 |  | 0 | CS ÚRS 2019 02 |  |  | základní |  | 0 | 0 | 0 | 0 | 0 | 4 | K | 2 |  |  |  | ROZPOCET | 0 | 0 | 0 | 0 | 0 | 1 | 0 | 4 | -1187231995
| VV |  | odkopávky+rýhy | [15 empty] | VV | 2 | 1 | True | 0 | ROZPOCET
| VV |  | 14,054+25,517 |  | 39.571 | [13 empty] | VV | 2 | 2 | True | 1 | ROZPOCET
8 | K | 162701109 | Vodorovné přemístění výkopku nebo sypaniny po suchu na obvyklém dopravním prostředku, bez naložení výkopku, avšak se složením bez rozhrnutí z horniny tř. 1 až 4 na vzdálenost Příplatek k ceně za každých dalších i započatých 1 000 m | m3 | 989.275 |  | 0 | CS ÚRS 2019 02 |  |  | základní |  | 0 | 0 | 0 | 0 | 0 | 4 | K | 2 |  |  |  | ROZPOCET | 0 | 0 | 0 | 0 | 0 | 1 | 0 | 4 | 1291403623
| VV |  | 39,571*25 'Přepočtené koeficientem množství |  | 989.275 | [13 empty] | VV | 2 | 2 | False | 1 | ROZPOCET
9 | K | 171201201 | Uložení sypaniny na skládky | m3 | 39.571 |  | 0 | CS ÚRS 2019 02 |  |  | základní |  | 0 | 0 | 0 | 0 | 0 | 4 | K | 2 |  |  |  | ROZPOCET | 0 | 0 | 0 | 0 | 0 | 1 | 0 | 4 | 1726448639
10 | K | 171201211 | Poplatek za uložení stavebního odpadu na skládce (skládkovné) zeminy a kameniva zatříděného do Katalogu odpadů pod kódem 170 504 | t | 79.142 |  | 0 | CS ÚRS 2019 02 |  |  | základní |  | 0 | 0 | 0 | 0 | 0 | 4 | K | 2 |  |  |  | ROZPOCET | 0 | 0 | 0 | 0 | 0 | 1 | 0 | 4 | 1463511522
| VV |  | 39,571*2 'Přepočtené koeficientem množství |  | 79.142 | [13 empty] | VV | 2 | 2 | False | 1 | ROZPOCET
11 | K | 132212101 | Hloubení zapažených i nezapažených rýh šířky do 600 mm ručním nebo pneumatickým nářadím s urovnáním dna do předepsaného profilu a spádu v horninách tř. 3 soudržných | m3 | 25.517 |  | 0 | CS ÚRS 2019 02 |  |  | základní |  | 0 | 0 | 0 | 0 | 0 | 4 | K | 2 |  |  |  | ROZPOCET | 0 | 0 | 0 | 0 | 0 | 1 | 0 | 4 | 1721929747
| VV |  | pasy | [15 empty] | VV | 2 | 1 | True | 0 | ROZPOCET
| VV |  | (2,5)*0,5*1,15*1,05 |  | 1.509 | [13 empty] | VV | 2 | 2 | True | 0 | ROZPOCET
| VV |  | (7,5)*0,6*1,15*1,05 |  | 5.434 | [13 empty] | VV | 2 | 2 | True | 0 | ROZPOCET
| VV |  | (2,3+8,55)*0,64*1,15*1,05 |  | 8.385 | [13 empty] | VV | 2 | 2 | True | 0 | ROZPOCET
| VV |  | (3,6+2,9)*0,5*1,15*1,05 |  | 3.924 | [13 empty] | VV | 2 | 2 | True | 0 | ROZPOCET
| VV |  | (2,3+2,3)*0,6*1,15*1,05 |  | 3.333 | [13 empty] | VV | 2 | 2 | True | 0 | ROZPOCET
| VV |  | chránička | [15 empty] | VV | 2 | 1 | True | 0 | ROZPOCET
| VV |  | (3,33+3,39+3,6)*0,3*0,65*1,05 |  | 2.113 | [13 empty] | VV | 2 | 2 | True | 0 | ROZPOCET
| VV |  | 4*0,3*0,65*1,05 |  | 0.819 | [13 empty] | VV | 2 | 2 | True | 0 | ROZPOCET
| VV |  | Součet |  | 25.517 | [13 empty] | VV | 2 | 4 | True | 1 | ROZPOCET
12 | K | 132212109 | Hloubení zapažených i nezapažených rýh šířky do 600 mm ručním nebo pneumatickým nářadím s urovnáním dna do předepsaného profilu a spádu v horninách tř. 3 Příplatek k cenám za lepivost horniny tř. 3 | m3 | 25.517 |  | 0 | CS ÚRS 2019 02 |  |  | základní |  | 0 | 0 | 0 | 0 | 0 | 4 | K | 2 |  |  |  | ROZPOCET | 0 | 0 | 0 | 0 | 0 | 1 | 0 | 4 | -131174644
| VV |  | viz. hlubení rýh | [15 empty] | VV | 2 | 1 | True | 0 | ROZPOCET
| VV |  | 25,517 |  | 25.517 | [13 empty] | VV | 2 | 2 | True | 1 | ROZPOCET
13 | K | 181301102 | Rozprostření a urovnání ornice v rovině nebo ve svahu sklonu do 1:5 při souvislé ploše do 500 m2, tl. vrstvy přes 100 do 150 mm | m2 | 85 |  | 0 | CS ÚRS 2019 02 |  |  | základní |  | 0 | 0 | 0 | 0 | 0 | 4 | K | 2 |  |  |  | ROZPOCET | 0 | 0 | 0 | 0 | 0 | 1 | 0 | 4 | 404977818
| VV |  | viz. TZ | [15 empty] | VV | 2 | 1 | True | 0 | ROZPOCET
| VV |  | 85,0 |  | 85 | [13 empty] | VV | 2 | 2 | True | 1 | ROZPOCET
14 | K | 181411131 | Založení trávníku na půdě předem připravené plochy do 1000 m2 výsevem včetně utažení parkového v rovině nebo na svahu do 1:5 | m2 | 85 |  | 0 | CS ÚRS 2019 02 |  |  | základní |  | 0 | 0 | 0 | 0 | 0 | 4 | K | 2 |  |  |  | ROZPOCET | 0 | 0 | 0 | 0 | 0 | 1 | 0 | 4 | -1056942164
| VV |  | viz. TZ | [15 empty] | VV | 2 | 1 | True | 0 | ROZPOCET
| VV |  | 85,0 |  | 85 | [13 empty] | VV | 2 | 2 | True | 1 | ROZPOCET
15 | M | 00572410 | osivo směs travní parková | kg | 1.275 |  | 0 | CS ÚRS 2019 02 |  |  | základní |  | 0 | 0.001 | 0.001275 | 0 | 0 | 8 | M | 2 |  |  |  | ROZPOCET | 0 | 0 | 0 | 0 | 0 | 1 | 0 | 4 | 1290516575
| VV |  | 85*0,015 'Přepočtené koeficientem množství |  | 1.275 | [13 empty] | VV | 2 | 2 | False | 1 | ROZPOCET
16 | K | 181951102 | Úprava pláně vyrovnáním výškových rozdílů v hornině tř. 1 až 4 se zhutněním | m2 | 63.8 |  | 0 | CS ÚRS 2019 02 |  |  | základní |  | 0 | 0 | 0 | 0 | 0 | 4 | K | 2 |  |  |  | ROZPOCET | 0 | 0 | 0 | 0 | 0 | 1 | 0 | 4 | -1681085882
| VV |  | pod podsyp | [15 empty] | VV | 2 | 1 | True | 0 | ROZPOCET
| VV |  | (5,5+1,5+5,5+1,5+6,0+1,5+14,5) |  | 36 | [13 empty] | VV | 2 | 2 | True | 0 | ROZPOCET
| VV |  | pozn. 1 základy | [15 empty] | VV | 2 | 1 | True | 0 | ROZPOCET
| VV |  | 16,0 |  | 16 | [13 empty] | VV | 2 | 2 | True | 0 | ROZPOCET
| VV |  | pod chodník | [15 empty] | VV | 2 | 1 | True | 0 | ROZPOCET
| VV |  | 11,8 |  | 11.8 | [13 empty] | VV | 2 | 2 | True | 0 | ROZPOCET
| VV |  | Součet |  | 63.8 | [13 empty] | VV | 2 | 4 | True | 1 | ROZPOCET
| D | 2 | Zakládání |  |  |  | 0 | [5 empty] | 0 |  | 85.7832 |  | 0 | 1 | D | 1 |  |  |  | ROZPOCET | [6 empty] | 0
17 | K | 271532212 | Podsyp pod základové konstrukce se zhutněním a urovnáním povrchu z kameniva hrubého, frakce 16 - 32 mm | m3 | 7.8 |  | 0 | CS ÚRS 2019 02 |  |  | základní |  | 0 | 2.16 | 16.848 | 0 | 0 | 4 | K | 2 |  |  |  | ROZPOCET | 0 | 0 | 0 | 0 | 0 | 1 | 0 | 4 | 270048183
| VV |  | mezi pasy- předpoklad tl.150mm | [15 empty] | VV | 2 | 1 | True | 0 | ROZPOCET
| VV |  | (5,5+1,5+5,5+1,5+6,0+1,5+14,5)*0,15 |  | 5.4 | [13 empty] | VV | 2 | 2 | True | 0 | ROZPOCET
| VV |  | pozn. 1 základy | [15 empty] | VV | 2 | 1 | True | 0 | ROZPOCET
| VV |  | 16,0*0,15 |  | 2.4 | [13 empty] | VV | 2 | 2 | True | 0 | ROZPOCET
| VV |  | Součet |  | 7.8 | [13 empty] | VV | 2 | 4 | True | 1 | ROZPOCET
18 | K | 273321211 | Základy z betonu železového (bez výztuže) desky z betonu bez zvláštních nároků na prostředí tř. C 12/15 | m3 | 7.77 |  | 0 | CS ÚRS 2019 02 |  |  | základní |  | 0 | 2.2563 | 17.5318 | 0 | 0 | 4 | K | 2 |  |  |  | ROZPOCET | 0 | 0 | 0 | 0 | 0 | 1 | 0 | 4 | 1654265631
| VV |  | (20,0+38,0)*0,1*1,05 |  | 6.09 | [13 empty] | VV | 2 | 2 | True | 0 | ROZPOCET
| VV |  | pozn. 1 základy | [15 empty] | VV | 2 | 1 | True | 0 | ROZPOCET
| VV |  | 16,0*0,1*1,05 |  | 1.68 | [13 empty] | VV | 2 | 2 | True | 0 | ROZPOCET
| VV |  | Součet |  | 7.77 | [13 empty] | VV | 2 | 4 | True | 1 | ROZPOCET
19 | K | 273351121 | Bednění základů desek zřízení | m2 | 10.22 |  | 0 | CS ÚRS 2019 02 |  |  | základní |  | 0 | 0.00247 | 0.025243 | 0 | 0 | 4 | K | 2 |  |  |  | ROZPOCET | 0 | 0 | 0 | 0 | 0 | 1 | 0 | 4 | -14480516
| VV |  | hrana desky | [15 empty] | VV | 2 | 1 | True | 0 | ROZPOCET
| VV |  | (10,6+18,6)*0,35 |  | 10.22 | [13 empty] | VV | 2 | 2 | True | 1 | ROZPOCET
20 | K | 273351122 | Bednění základů desek odstranění | m2 | 10.22 |  | 0 | CS ÚRS 2019 02 |  |  | základní |  | 0 | 0 | 0 | 0 | 0 | 4 | K | 2 |  |  |  | ROZPOCET | 0 | 0 | 0 | 0 | 0 | 1 | 0 | 4 | -1139079940
| VV |  | hrana desky | [15 empty] | VV | 2 | 1 | True | 0 | ROZPOCET
| VV |  | (10,6+18,6)*0,35 |  | 10.22 | [13 empty] | VV | 2 | 2 | True | 1 | ROZPOCET
21 | K | 273362021 | Výztuž základů desek ze svařovaných sítí z drátů typu KARI | t | 0.394 |  | 0 | CS ÚRS 2019 02 |  |  | základní |  | 0 | 1.0628 | 0.41873 | 0 | 0 | 4 | K | 2 |  |  |  | ROZPOCET | 0 | 0 | 0 | 0 | 0 | 1 | 0 | 4 | -1233949790
| VV |  | (20,0+38,0)*0,00444*1,2 |  | 0.309 | [13 empty] | VV | 2 | 2 | True | 0 | ROZPOCET
| VV |  | pozn. 1 základy | [15 empty] | VV | 2 | 1 | True | 0 | ROZPOCET
| VV |  | 16,0*0,00444*1,2 |  | 0.085 | [13 empty] | VV | 2 | 2 | True | 0 | ROZPOCET
| VV |  | Součet |  | 0.394 | [13 empty] | VV | 2 | 4 | True | 1 | ROZPOCET
22 | K | 274313611 | Základy z betonu prostého pasy betonu kamenem neprokládaného tř. C 16/20 | m3 | 22.585 |  | 0 | CS ÚRS 2019 02 |  |  | základní |  | 0 | 2.2563 | 50.9594 | 0 | 0 | 4 | K | 2 |  |  |  | ROZPOCET | 0 | 0 | 0 | 0 | 0 | 1 | 0 | 4 | -2092593235
| VV |  | (2,5)*0,5*1,15*1,05 |  | 1.509 | [13 empty] | VV | 2 | 2 | True | 0 | ROZPOCET
| VV |  | (7,5)*0,6*1,15*1,05 |  | 5.434 | [13 empty] | VV | 2 | 2 | True | 0 | ROZPOCET
| VV |  | (2,3+8,55)*0,64*1,15*1,05 |  | 8.385 | [13 empty] | VV | 2 | 2 | True | 0 | ROZPOCET
| VV |  | (3,6+2,9)*0,5*1,15*1,05 |  | 3.924 | [13 empty] | VV | 2 | 2 | True | 0 | ROZPOCET
| VV |  | (2,3+2,3)*0,6*1,15*1,05 |  | 3.333 | [13 empty] | VV | 2 | 2 | True | 0 | ROZPOCET
| VV |  | Součet |  | 22.585 | [13 empty] | VV | 2 | 4 | True | 1 | ROZPOCET
23 | K | K248 | Bednění prostupů základovými konstrukcemi | kus | 9 |  | 0 |  |  |  | základní |  | 0 | 0 | 0 | 0 | 0 | 4 | K | 2 |  |  |  | ROZPOCET | 0 | 0 | 0 | 0 | 0 | 1 | 0 | 4 | 1573589077
24 | K | K001 | D+M 2x PVC dělené chráničky pr. 100mm uložené do betonového lože | m | 13 |  | 0 |  |  |  | základní |  | 0 | 0 | 0 | 0 | 0 | 4 | K | 2 |  |  |  | ROZPOCET | 0 | 0 | 0 | 0 | 0 | 1 | 0 | 4 | 349764293
25 | K | K310 | Zabetonování PVC chráničky betonem C 12/15 | m3 | 2.113 |  | 0 |  |  |  | základní |  | 0 | 0 | 0 | 0 | 0 | 4 | K | 2 |  |  |  | ROZPOCET | 0 | 0 | 0 | 0 | 0 | 1 | 0 | 4 | -1676470006
| VV |  | (3,33+3,39+3,6)*0,3*0,65*1,05 |  | 2.113 | [13 empty] | VV | 2 | 2 | True | 1 | ROZPOCET
26 | K | K311 | D+M chráničky pro stávající el. | m | 4 |  | 0 |  |  |  | základní |  | 0 | 0 | 0 | 0 | 0 | 4 | K | 2 |  |  |  | ROZPOCET | 0 | 0 | 0 | 0 | 0 | 1 | 0 | 4 | -1334019921
| D | 3 | Svislé a kompletní konstrukce |  |  |  | 0 | [5 empty] | 0 |  | 143.4944 |  | 0 | 1 | D | 1 |  |  |  | ROZPOCET | [6 empty] | 0
27 | K | 311113144 | Nadzákladové zdi z tvárnic ztraceného bednění hladkých, včetně výplně z betonu třídy C 20/25, tloušťky zdiva přes 250 do 300 mm | m2 | 17.05 |  | 0 | CS ÚRS 2019 02 |  |  | základní |  | 0 | 0.71546 | 12.1986 | 0 | 0 | 4 | K | 2 |  |  |  | ROZPOCET | 0 | 0 | 0 | 0 | 0 | 1 | 0 | 4 | 747623626
| VV |  | nadezdívka atiky- předpoklad 2 šáry | [15 empty] | VV | 2 | 1 | True | 0 | ROZPOCET
| VV |  | (12,3+21,8)*0,5 |  | 17.05 | [13 empty] | VV | 2 | 2 | True | 1 | ROZPOCET
28 | K | 311113145 | Nadzákladové zdi z tvárnic ztraceného bednění hladkých, včetně výplně z betonu třídy C 20/25, tloušťky zdiva přes 300 do 400 mm | m2 | 8.1 |  | 0 | CS ÚRS 2019 02 |  |  | základní |  | 0 | 0.96612 | 7.8256 | 0 | 0 | 4 | K | 2 |  |  |  | ROZPOCET | 0 | 0 | 0 | 0 | 0 | 1 | 0 | 4 | -52862079
| VV |  | nadezdívka atiky- předpoklad 2 šáry | [15 empty] | VV | 2 | 1 | True | 0 | ROZPOCET
| VV |  | 16,2*0,5 |  | 8.1 | [13 empty] | VV | 2 | 2 | True | 1 | ROZPOCET
29 | K | 311113146 | Nadzákladové zdi z tvárnic ztraceného bednění hladkých, včetně výplně z betonu třídy C 20/25, tloušťky zdiva přes 400 do 500 mm | m2 | 17.85 |  | 0 | CS ÚRS 2019 02 |  |  | základní |  | 0 | 1.2086 | 21.5726 | 0 | 0 | 4 | K | 2 |  |  |  | ROZPOCET | 0 | 0 | 0 | 0 | 0 | 1 | 0 | 4 | 329254874
| VV |  | nadezdívka atiky- předpoklad 2 šáry | [15 empty] | VV | 2 | 1 | True | 0 | ROZPOCET
| VV |  | (3,5)*1,5 |  | 5.25 | [13 empty] | VV | 2 | 2 | True | 0 | ROZPOCET
| VV |  | (4,0)*1,5 |  | 6 | [13 empty] | VV | 2 | 2 | True | 0 | ROZPOCET
| VV |  | (13,2)*0,5 |  | 6.6 | [13 empty] | VV | 2 | 2 | True | 0 | ROZPOCET
| VV |  | Součet |  | 17.85 | [13 empty] | VV | 2 | 4 | True | 1 | ROZPOCET
30 | K | 311361821 | Výztuž nadzákladových zdí nosných svislých nebo odkloněných od svislice, rovných nebo oblých z betonářské oceli 10 505 (R) nebo BSt 500 | t | 0.692 |  | 0 | CS ÚRS 2019 02 |  |  | základní |  | 0 | 1.0488 | 0.72578 | 0 | 0 | 4 | K | 2 |  |  |  | ROZPOCET | 0 | 0 | 0 | 0 | 0 | 1 | 0 | 4 | 1365557809
| VV |  | předpoklad 0,04t/m3 | [15 empty] | VV | 2 | 1 | True | 0 | ROZPOCET
| VV |  | 17,05*0,3*0,04 |  | 0.205 | [13 empty] | VV | 2 | 2 | True | 0 | ROZPOCET
| VV |  | 8,1*0,4*0,04 |  | 0.13 | [13 empty] | VV | 2 | 2 | True | 0 | ROZPOCET
| VV |  | 17,85*0,5*0,04 |  | 0.357 | [13 empty] | VV | 2 | 2 | True | 0 | ROZPOCET
| VV |  | Součet |  | 0.692 | [13 empty] | VV | 2 | 4 | True | 1 | ROZPOCET
31 | K | 311234261 | Zdivo jednovrstvé z cihel děrovaných nebroušených klasických spojených na pero a drážku na maltu M10, pevnost cihel přes P10 do P15, tl. zdiva 300 mm | m2 | 54.378 |  | 0 | CS ÚRS 2019 02 |  |  | základní |  | 0 | 0.26416 | 14.3645 | 0 | 0 | 4 | K | 2 |  |  |  | ROZPOCET | 0 | 0 | 0 | 0 | 0 | 1 | 0 | 4 | -1443364726
| VV |  | 1NP | [15 empty] | VV | 2 | 1 | True | 0 | ROZPOCET
| VV |  | (2,5+3,9+2,1+2,1+8,0+0,47)*3,75 |  | 71.513 | [13 empty] | VV | 2 | 2 | True | 0 | ROZPOCET
| VV |  | -(1,1*2,1+0,75*0,9+1,1*2,3+3,2*3,5*2) |  | -27.915 | [13 empty] | VV | 2 | 2 | True | 0 | ROZPOCET
| VV |  | 2NP | [15 empty] | VV | 2 | 1 | True | 0 | ROZPOCET
| VV |  | (2,5+0,6+1,7)*2,75 |  | 13.2 | [13 empty] | VV | 2 | 2 | True | 0 | ROZPOCET
| VV |  | -(1,1*2,2) |  | -2.42 | [13 empty] | VV | 2 | 2 | True | 0 | ROZPOCET
| VV |  | Součet |  | 54.378 | [13 empty] | VV | 2 | 4 | True | 1 | ROZPOCET
32 | K | 311234511 | Zdivo jednovrstvé z cihel děrovaných nebroušených klasických spojených na pero a drážku na tepelněizolační maltu M5, pevnost cihel do P10, tl. zdiva 440 mm | m2 | 127.22 |  | 0 | CS ÚRS 2019 02 |  |  | základní |  | 0 | 0.31128 | 39.601 | 0 | 0 | 4 | K | 2 |  |  |  | ROZPOCET | 0 | 0 | 0 | 0 | 0 | 1 | 0 | 4 | 412764185
| VV |  | 1NP | [15 empty] | VV | 2 | 1 | True | 0 | ROZPOCET
| VV |  | (2,5+8,3)*3,75 |  | 40.5 | [13 empty] | VV | 2 | 2 | True | 0 | ROZPOCET
| VV |  | -(2,4*0,9+1,4*2,3) |  | -5.38 | [13 empty] | VV | 2 | 2 | True | 0 | ROZPOCET
| VV |  | 2NP | [15 empty] | VV | 2 | 1 | True | 0 | ROZPOCET
| VV |  | (2,5+12,5+2,5+2,2+7,9)*3,75 |  | 103.5 | [13 empty] | VV | 2 | 2 | True | 0 | ROZPOCET
| VV |  | (4,2)*0,75 |  | 3.15 | [13 empty] | VV | 2 | 2 | True | 0 | ROZPOCET
| VV |  | -(2,1*1,5*2+2,4*1,5+1,1*1,5+1,0*1,5*2) |  | -14.55 | [13 empty] | VV | 2 | 2 | True | 0 | ROZPOCET
| VV |  | Součet |  | 127.22 | [13 empty] | VV | 2 | 4 | True | 1 | ROZPOCET
33 | K | 311272031 | Zdivo z pórobetonových tvárnic na tenké maltové lože, tl. zdiva 200 mm pevnost tvárnic přes P2 do P4, objemová hmotnost přes 450 do 600 kg/m3 hladkých | m2 | 6.875 |  | 0 | CS ÚRS 2019 02 |  |  | základní |  | 0 | 0.14854 | 1.0212 | 0 | 0 | 4 | K | 2 |  |  |  | ROZPOCET | 0 | 0 | 0 | 0 | 0 | 1 | 0 | 4 | -547411448
| VV |  | zazdívka otvorů | [15 empty] | VV | 2 | 1 | True | 0 | ROZPOCET
| VV |  | 2NP | [15 empty] | VV | 2 | 1 | True | 0 | ROZPOCET
| VV |  | 1,25*2,75*2 |  | 6.875 | [13 empty] | VV | 2 | 2 | True | 1 | ROZPOCET
34 | K | 311272131 | Zdivo z pórobetonových tvárnic na tenké maltové lože, tl. zdiva 250 mm pevnost tvárnic přes P2 do P4, objemová hmotnost přes 450 do 600 kg/m3 hladkých | m2 | 3.24 |  | 0 | CS ÚRS 2019 02 |  |  | základní |  | 0 | 0.23374 | 0.75732 | 0 | 0 | 4 | K | 2 |  |  |  | ROZPOCET | 0 | 0 | 0 | 0 | 0 | 1 | 0 | 4 | -1008800276
| VV |  | zazdívka oken 1NP | [15 empty] | VV | 2 | 1 | True | 0 | ROZPOCET
| VV |  | 0,6*0,9*3*2 |  | 3.24 | [13 empty] | VV | 2 | 2 | True | 1 | ROZPOCET
35 | K | 317168012 | Překlady keramické ploché osazené do maltového lože, výšky překladu 71 mm šířky 115 mm, délky 1250 mm | kus | 27 |  | 0 | CS ÚRS 2019 02 |  |  | základní |  | 0 | 0.02278 | 0.61506 | 0 | 0 | 4 | K | 2 |  |  |  | ROZPOCET | 0 | 0 | 0 | 0 | 0 | 1 | 0 | 4 | 494012180
| VV |  | 1NP | [15 empty] | VV | 2 | 1 | True | 0 | ROZPOCET
| VV |  | 7 |  | 7 | [13 empty] | VV | 2 | 2 | True | 0 | ROZPOCET
| VV |  | 2NP | [15 empty] | VV | 2 | 1 | True | 0 | ROZPOCET
| VV |  | 20 |  | 20 | [13 empty] | VV | 2 | 2 | True | 0 | ROZPOCET
| VV |  | Součet |  | 27 | [13 empty] | VV | 2 | 4 | True | 1 | ROZPOCET
36 | K | 317168051 | Překlady keramické vysoké osazené do maltového lože, šířky překladu 70 mm výšky 238 mm, délky 1000 mm | kus | 4 |  | 0 | CS ÚRS 2019 02 |  |  | základní |  | 0 | 0.03655 | 0.1462 | 0 | 0 | 4 | K | 2 |  |  |  | ROZPOCET | 0 | 0 | 0 | 0 | 0 | 1 | 0 | 4 | -952547569
37 | K | 317168052 | Překlady keramické vysoké osazené do maltového lože, šířky překladu 70 mm výšky 238 mm, délky 1250 mm | kus | 10 |  | 0 | CS ÚRS 2019 02 |  |  | základní |  | 0 | 0.04555 | 0.4555 | 0 | 0 | 4 | K | 2 |  |  |  | ROZPOCET | 0 | 0 | 0 | 0 | 0 | 1 | 0 | 4 | 356211568
38 | K | 317168053 | Překlady keramické vysoké osazené do maltového lože, šířky překladu 70 mm výšky 238 mm, délky 1500 mm | kus | 16 |  | 0 | CS ÚRS 2019 02 |  |  | základní |  | 0 | 0.05455 | 0.8728 | 0 | 0 | 4 | K | 2 |  |  |  | ROZPOCET | 0 | 0 | 0 | 0 | 0 | 1 | 0 | 4 | -990721882
39 | K | 317168054 | Překlady keramické vysoké osazené do maltového lože, šířky překladu 70 mm výšky 238 mm, délky 1750 mm | kus | 5 |  | 0 | CS ÚRS 2019 02 |  |  | základní |  | 0 | 0.06355 | 0.31775 | 0 | 0 | 4 | K | 2 |  |  |  | ROZPOCET | 0 | 0 | 0 | 0 | 0 | 1 | 0 | 4 | -1315634312
40 | K | 317168058 | Překlady keramické vysoké osazené do maltového lože, šířky překladu 70 mm výšky 238 mm, délky 2750 mm | kus | 10 |  | 0 | CS ÚRS 2019 02 |  |  | základní |  | 0 | 0.10005 | 1.0005 | 0 | 0 | 4 | K | 2 |  |  |  | ROZPOCET | 0 | 0 | 0 | 0 | 0 | 1 | 0 | 4 | -280540609
41 | K | 317168059 | Překlady keramické vysoké osazené do maltového lože, šířky překladu 70 mm výšky 238 mm, délky 3000 mm | kus | 10 |  | 0 | CS ÚRS 2019 02 |  |  | základní |  | 0 | 0.10905 | 1.0905 | 0 | 0 | 4 | K | 2 |  |  |  | ROZPOCET | 0 | 0 | 0 | 0 | 0 | 1 | 0 | 4 | 1537031475
42 | K | 317998114 | Izolace tepelná mezi překlady z pěnového polystyrenu výšky 24 cm, tloušťky 90 mm | m | 17.25 |  | 0 | CS ÚRS 2019 02 |  |  | základní |  | 0 | 0.00034 | 0.005865 | 0 | 0 | 4 | K | 2 |  |  |  | ROZPOCET | 0 | 0 | 0 | 0 | 0 | 1 | 0 | 4 | -445963681
| VV |  | 3,0+1,75+2,75+2,75+3,0+1,5+1,25*2 |  | 17.25 | [13 empty] | VV | 2 | 2 | True | 1 | ROZPOCET
43 | K | 331231127 | Pilíře volně stojící z cihel pálených čtyřhranné až osmihranné (průřezu čtverce, T nebo kříže) pravoúhlé pod omítku nebo režné, bez spárování z cihel plných dl. 290 mm P 20 až P 25 M I, na maltu ze suché směsi 10 MPa | m3 | 0.18 |  | 0 | CS ÚRS 2019 02 |  |  | základní |  | 0 | 1.7917 | 0.32251 | 0 | 0 | 4 | K | 2 |  |  |  | ROZPOCET | 0 | 0 | 0 | 0 | 0 | 1 | 0 | 4 | -413068113
| VV |  | viz. krov | [15 empty] | VV | 2 | 1 | True | 0 | ROZPOCET
| VV |  | 0,3*0,6*0,5*2 |  | 0.18 | [13 empty] | VV | 2 | 2 | True | 1 | ROZPOCET
44 | K | K250 | Zazdívky otvorů z porobetonových tvárnic na tenké maltové lože | m3 | 6.268 |  | 0 |  |  |  | základní |  | 0 | 0 | 0 | 0 | 0 | 4 | K | 2 |  |  |  | ROZPOCET | 0 | 0 | 0 | 0 | 0 | 1 | 0 | 4 | 1405033308
| VV |  | zazdívka otvorů | [15 empty] | VV | 2 | 1 | True | 0 | ROZPOCET
| VV |  | 2NP | [15 empty] | VV | 2 | 1 | True | 0 | ROZPOCET
| VV |  | 1,25*2,75*0,48 |  | 1.65 | [13 empty] | VV | 2 | 2 | True | 0 | ROZPOCET
| VV |  | 0,7*2,1*0,33 |  | 0.485 | [13 empty] | VV | 2 | 2 | True | 0 | ROZPOCET
| VV |  | 1,0*2,1*0,33*3 |  | 2.079 | [13 empty] | VV | 2 | 2 | True | 0 | ROZPOCET
| VV |  | 1,0*2,1*0,3*2 |  | 1.26 | [13 empty] | VV | 2 | 2 | True | 0 | ROZPOCET
| VV |  | 1NP | [15 empty] | VV | 2 | 1 | True | 0 | ROZPOCET
| VV |  | 0,6*0,9*3*0,49 |  | 0.794 | [13 empty] | VV | 2 | 2 | True | 0 | ROZPOCET
| VV |  | Součet |  | 6.268 | [13 empty] | VV | 2 | 4 | True | 1 | ROZPOCET
45 | K | 317234410 | Vyzdívka mezi nosníky cihlami pálenými na maltu cementovou | m3 | 2.495 |  | 0 | CS ÚRS 2019 02 |  |  | základní |  | 0 | 1.943 | 4.8478 | 0 | 0 | 4 | K | 2 |  |  |  | ROZPOCET | 0 | 0 | 0 | 0 | 0 | 1 | 0 | 4 | 1525163549
| VV |  | 1NP | [15 empty] | VV | 2 | 1 | True | 0 | ROZPOCET
| VV |  | P1 | [15 empty] | VV | 2 | 1 | True | 0 | ROZPOCET
| VV |  | 1,1*0,1*2*0,5 |  | 0.11 | [13 empty] | VV | 2 | 2 | True | 0 | ROZPOCET
| VV |  | P2 | [15 empty] | VV | 2 | 1 | True | 0 | ROZPOCET
| VV |  | 1,1*0,14*4*0,5 |  | 0.308 | [13 empty] | VV | 2 | 2 | True | 0 | ROZPOCET
| VV |  | P3 | [15 empty] | VV | 2 | 1 | True | 0 | ROZPOCET
| VV |  | 1,5*0,2*2*0,5 |  | 0.3 | [13 empty] | VV | 2 | 2 | True | 0 | ROZPOCET
| VV |  | 2NP | [15 empty] | VV | 2 | 1 | True | 0 | ROZPOCET
| VV |  | P1 | [15 empty] | VV | 2 | 1 | True | 0 | ROZPOCET
| VV |  | 0,8*0,12*2*0,5 |  | 0.096 | [13 empty] | VV | 2 | 2 | True | 0 | ROZPOCET
| VV |  | P2 | [15 empty] | VV | 2 | 1 | True | 0 | ROZPOCET
| VV |  | 1,0*0,12*2*0,5 |  | 0.12 | [13 empty] | VV | 2 | 2 | True | 0 | ROZPOCET
| VV |  | P3 | [15 empty] | VV | 2 | 1 | True | 0 | ROZPOCET
| VV |  | 1,2*0,14*6*0,5 |  | 0.504 | [13 empty] | VV | 2 | 2 | True | 0 | ROZPOCET
| VV |  | P4 | [15 empty] | VV | 2 | 1 | True | 0 | ROZPOCET
| VV |  | 1,25*0,12*4*0,5 |  | 0.3 | [13 empty] | VV | 2 | 2 | True | 0 | ROZPOCET
| VV |  | P5 | [15 empty] | VV | 2 | 1 | True | 0 | ROZPOCET
| VV |  | 1,6*0,14*2*0,5 |  | 0.224 | [13 empty] | VV | 2 | 2 | True | 0 | ROZPOCET
| VV |  | překlad nad vraty | [15 empty] | VV | 2 | 1 | True | 0 | ROZPOCET
| VV |  | 3,7*0,3*0,24*2 |  | 0.533 | [13 empty] | VV | 2 | 2 | True | 0 | ROZPOCET
| VV |  | Součet |  | 2.495 | [13 empty] | VV | 2 | 4 | True | 1 | ROZPOCET
46 | K | 342244111 | Příčky jednoduché z cihel děrovaných klasických spojených na pero a drážku na maltu M5, pevnost cihel do P15, tl. příčky 115 mm | m2 | 150.4 |  | 0 | CS ÚRS 2019 02 |  |  | základní |  | 0 | 0.11549 | 17.3697 | 0 | 0 | 4 | K | 2 |  |  |  | ROZPOCET | 0 | 0 | 0 | 0 | 0 | 1 | 0 | 4 | 1613481430
| VV |  | 1NP | [15 empty] | VV | 2 | 1 | True | 0 | ROZPOCET
| VV |  | (3,6+1,0+1,7+1,2+2,9+1,1+2,7+2,4+1,1)*3,0 |  | 53.1 | [13 empty] | VV | 2 | 2 | True | 0 | ROZPOCET
| VV |  | -(0,8*2,0+0,7*2,0+0,8*2,0+0,7*2,0*2+0,8*2,0*2) |  | -10.6 | [13 empty] | VV | 2 | 2 | True | 0 | ROZPOCET
| VV |  | 2NP | [15 empty] | VV | 2 | 1 | True | 0 | ROZPOCET
| VV |  | (3,6+4,7+2,8+1,7+2,8+1,6+4,7+1,3+0,2+3,6+3,6+3,6+3,6+3,6+0,2+3,6)*2,75 |  | 124.3 | [13 empty] | VV | 2 | 2 | True | 0 | ROZPOCET
| VV |  | -(0,8*2,0*2+0,9*2,0+0,7*2,0*7+0,8*2,0) |  | -16.4 | [13 empty] | VV | 2 | 2 | True | 0 | ROZPOCET
| VV |  | Součet |  | 150.4 | [13 empty] | VV | 2 | 4 | True | 1 | ROZPOCET
47 | K | 342244301 | Příčky jednoduché z cihel děrovaných zvukově izolační na maltu MC, pevnost cihel do P15, tl. příčky 115 mm | m2 | 101.65 |  | 0 | CS ÚRS 2019 02 |  |  | základní |  | 0 | 0.13884 | 14.1131 | 0 | 0 | 4 | K | 2 |  |  |  | ROZPOCET | 0 | 0 | 0 | 0 | 0 | 1 | 0 | 4 | -1541576120
| VV |  | 2NP | [15 empty] | VV | 2 | 1 | True | 0 | ROZPOCET
| VV |  | (4,7+4,7+6,1+3,4+4,7+3,8+0,3+0,9+3,6+3,6+2,8+3,6)*2,75 |  | 116.05 | [13 empty] | VV | 2 | 2 | True | 0 | ROZPOCET
| VV |  | -(0,8*2,0*9) |  | -14.4 | [13 empty] | VV | 2 | 2 | True | 0 | ROZPOCET
| VV |  | Součet |  | 101.65 | [13 empty] | VV | 2 | 4 | True | 1 | ROZPOCET
48 | K | 342272205 | Příčky z pórobetonových tvárnic hladkých na tenké maltové lože objemová hmotnost do 500 kg/m3, tloušťka příčky 50 mm | m2 | 9.525 |  | 0 | CS ÚRS 2019 02 |  |  | základní |  | 0 | 0.03979 | 0.379 | 0 | 0 | 4 | K | 2 |  |  |  | ROZPOCET | 0 | 0 | 0 | 0 | 0 | 1 | 0 | 4 | 80889038
| VV |  | 1NP | [15 empty] | VV | 2 | 1 | True | 0 | ROZPOCET
| VV |  | (0,5+0,2)*3,0 |  | 2.1 | [13 empty] | VV | 2 | 2 | True | 0 | ROZPOCET
| VV |  | 2NP | [15 empty] | VV | 2 | 1 | True | 0 | ROZPOCET
| VV |  | (0,6+0,2+0,5+0,2+0,2+0,2+0,2+0,2+0,2+0,2)*2,75 |  | 7.425 | [13 empty] | VV | 2 | 2 | True | 0 | ROZPOCET
| VV |  | Součet |  | 9.525 | [13 empty] | VV | 2 | 4 | True | 1 | ROZPOCET
49 | K | 342291121 | Ukotvení příček plochými kotvami, do konstrukce cihelné | m | 154 |  | 0 | CS ÚRS 2019 02 |  |  | základní |  | 0 | 0.00012 | 0.01848 | 0 | 0 | 4 | K | 2 |  |  |  | ROZPOCET | 0 | 0 | 0 | 0 | 0 | 1 | 0 | 4 | -576932538
| VV |  | 1NP | [15 empty] | VV | 2 | 1 | True | 0 | ROZPOCET
| VV |  | 3,0*11 |  | 33 | [13 empty] | VV | 2 | 2 | True | 0 | ROZPOCET
| VV |  | 2NP | [15 empty] | VV | 2 | 1 | True | 0 | ROZPOCET
| VV |  | 2,75*(36+8) |  | 121 | [13 empty] | VV | 2 | 2 | True | 0 | ROZPOCET
| VV |  | Součet |  | 154 | [13 empty] | VV | 2 | 4 | True | 1 | ROZPOCET
50 | K | 346272236 | Přizdívky z pórobetonových tvárnic objemová hmotnost do 500 kg/m3, na tenké maltové lože, tloušťka přizdívky 100 mm | m2 | 8.8 |  | 0 | CS ÚRS 2019 02 |  |  | základní |  | 0 | 0.07197 | 0.63334 | 0 | 0 | 4 | K | 2 |  |  |  | ROZPOCET | 0 | 0 | 0 | 0 | 0 | 1 | 0 | 4 | -1801421328
| VV |  | 2NP | [15 empty] | VV | 2 | 1 | True | 0 | ROZPOCET
| VV |  | (2,0+1,2)*2,75 |  | 8.8 | [13 empty] | VV | 2 | 2 | True | 1 | ROZPOCET
51 | K | 346272256 | Přizdívky z pórobetonových tvárnic objemová hmotnost do 500 kg/m3, na tenké maltové lože, tloušťka přizdívky 150 mm | m2 | 3.564 |  | 0 | CS ÚRS 2019 02 |  |  | základní |  | 0 | 0.10745 | 0.38295 | 0 | 0 | 4 | K | 2 |  |  |  | ROZPOCET | 0 | 0 | 0 | 0 | 0 | 1 | 0 | 4 | 1154845594
| VV |  | pozn.1 | [15 empty] | VV | 2 | 1 | True | 0 | ROZPOCET
| VV |  | 0,95*1,25 |  | 1.188 | [13 empty] | VV | 2 | 2 | True | 0 | ROZPOCET
| VV |  | 1,05*1,25 |  | 1.313 | [13 empty] | VV | 2 | 2 | True | 0 | ROZPOCET
| VV |  | 0,85*1,25 |  | 1.063 | [13 empty] | VV | 2 | 2 | True | 0 | ROZPOCET
| VV |  | Součet |  | 3.564 | [13 empty] | VV | 2 | 4 | True | 1 | ROZPOCET
52 | K | 346272266 | Přizdívky z pórobetonových tvárnic objemová hmotnost do 500 kg/m3, na tenké maltové lože, tloušťka přizdívky 200 mm | m2 | 5.064 |  | 0 | CS ÚRS 2019 02 |  |  | základní |  | 0 | 0.15414 | 0.78056 | 0 | 0 | 4 | K | 2 |  |  |  | ROZPOCET | 0 | 0 | 0 | 0 | 0 | 1 | 0 | 4 | -2077814677
| VV |  | pozn.1 | [15 empty] | VV | 2 | 1 | True | 0 | ROZPOCET
| VV |  | 0,95*1,25 |  | 1.188 | [13 empty] | VV | 2 | 2 | True | 0 | ROZPOCET
| VV |  | 0,75*1,25 |  | 0.938 | [13 empty] | VV | 2 | 2 | True | 0 | ROZPOCET
| VV |  | 0,95*1,25 |  | 1.188 | [13 empty] | VV | 2 | 2 | True | 0 | ROZPOCET
| VV |  | 1,4*1,25 |  | 1.75 | [13 empty] | VV | 2 | 2 | True | 0 | ROZPOCET
| VV |  | Součet |  | 5.064 | [13 empty] | VV | 2 | 4 | True | 1 | ROZPOCET
53 | K | 317941125 | Osazování ocelových válcovaných nosníků na zdivu I nebo IE nebo U nebo UE nebo L č. 24 a výše nebo výšky přes 220 mm | t | 0.663 |  | 0 | CS ÚRS 2019 02 |  |  | základní |  | 0 | 0.01221 | 0.0080952 | 0 | 0 | 4 | K | 2 |  |  |  | ROZPOCET | 0 | 0 | 0 | 0 | 0 | 1 | 0 | 4 | 479296895
| VV |  | překlad nad vraty | [15 empty] | VV | 2 | 1 | True | 0 | ROZPOCET
| VV |  | 3,6*3*0,0307*2 |  | 0.663 | [13 empty] | VV | 2 | 2 | True | 1 | ROZPOCET
54 | M | 13010756 | ocel profilová IPE 240 jakost 11 375 | t | 0.716 |  | 0 | CS ÚRS 2019 02 |  |  | základní |  | 0 | 1 | 0.716 | 0 | 0 | 8 | M | 2 |  |  |  | ROZPOCET | 0 | 0 | 0 | 0 | 0 | 1 | 0 | 4 | -1987246686
| VV |  | 0,663*1,08 'Přepočtené koeficientem množství |  | 0.716 | [13 empty] | VV | 2 | 2 | False | 1 | ROZPOCET
55 | K | 317941123 | Osazování ocelových válcovaných nosníků na zdivu I nebo IE nebo U nebo UE nebo L č. 14 až 22 nebo výšky do 220 mm | t | 0.184 |  | 0 | CS ÚRS 2019 02 |  |  | základní |  | 0 | 0.01709 | 0.0031446 | 0 | 0 | 4 | K | 2 |  |  |  | ROZPOCET | 0 | 0 | 0 | 0 | 0 | 1 | 0 | 4 | 185936623
| VV |  | průvlak pod stropem | [15 empty] | VV | 2 | 1 | True | 0 | ROZPOCET
| VV |  | 2,4*2*0,0224 |  | 0.108 | [13 empty] | VV | 2 | 2 | True | 0 | ROZPOCET
| VV |  | překlad nad vchodem | [15 empty] | VV | 2 | 1 | True | 0 | ROZPOCET
| VV |  | 1,7*2*0,0224 |  | 0.076 | [13 empty] | VV | 2 | 2 | True | 0 | ROZPOCET
| VV |  | Součet |  | 0.184 | [13 empty] | VV | 2 | 4 | True | 1 | ROZPOCET
56 | M | 13010752 | ocel profilová IPE 200 jakost 11 375 | t | 0.199 |  | 0 | CS ÚRS 2019 02 |  |  | základní |  | 0 | 1 | 0.199 | 0 | 0 | 8 | M | 2 |  |  |  | ROZPOCET | 0 | 0 | 0 | 0 | 0 | 1 | 0 | 4 | -544194972
| VV |  | 0,184*1,08 'Přepočtené koeficientem množství |  | 0.199 | [13 empty] | VV | 2 | 2 | False | 1 | ROZPOCET
57 | K | 317944323 | Válcované nosníky dodatečně osazované do připravených otvorů bez zazdění hlav č. 14 až 22 | t | 0.837 |  | 0 | CS ÚRS 2019 02 |  |  | základní |  | 0 | 1.09 | 0.91233 | 0 | 0 | 4 | K | 2 |  |  |  | ROZPOCET | 0 | 0 | 0 | 0 | 0 | 1 | 0 | 4 | 947829215
| VV |  | 1NP | [15 empty] | VV | 2 | 1 | True | 0 | ROZPOCET
| VV |  | P2 | [15 empty] | VV | 2 | 1 | True | 0 | ROZPOCET
| VV |  | 1,1*2*4*0,0126 |  | 0.111 | [13 empty] | VV | 2 | 2 | True | 0 | ROZPOCET
| VV |  | P3 | [15 empty] | VV | 2 | 1 | True | 0 | ROZPOCET
| VV |  | 1,5*2*2*0,0224 |  | 0.134 | [13 empty] | VV | 2 | 2 | True | 0 | ROZPOCET
| VV |  | 2NP | [15 empty] | VV | 2 | 1 | True | 0 | ROZPOCET
| VV |  | P3 | [15 empty] | VV | 2 | 1 | True | 0 | ROZPOCET
| VV |  | 2*1,2*6*0,0126 |  | 0.181 | [13 empty] | VV | 2 | 2 | True | 0 | ROZPOCET
| VV |  | P5 | [15 empty] | VV | 2 | 1 | True | 0 | ROZPOCET
| VV |  | 2*1,6*2*0,0126 |  | 0.081 | [13 empty] | VV | 2 | 2 | True | 0 | ROZPOCET
| VV |  | 2NP- viz řez AA | [15 empty] | VV | 2 | 1 | True | 0 | ROZPOCET
| VV |  | 3*4,2*0,0262 |  | 0.33 | [13 empty] | VV | 2 | 2 | True | 0 | ROZPOCET
| VV |  | Součet |  | 0.837 | [13 empty] | VV | 2 | 4 | True | 1 | ROZPOCET
58 | K | 317944321 | Válcované nosníky dodatečně osazované do připravených otvorů bez zazdění hlav do č. 12 | t | 0.218 |  | 0 | CS ÚRS 2019 02 |  |  | základní |  | 0 | 1.09 | 0.23762 | 0 | 0 | 4 | K | 2 |  |  |  | ROZPOCET | 0 | 0 | 0 | 0 | 0 | 1 | 0 | 4 | -1539262855
| VV |  | 1NP | [15 empty] | VV | 2 | 1 | True | 0 | ROZPOCET
| VV |  | P1 | [15 empty] | VV | 2 | 1 | True | 0 | ROZPOCET
| VV |  | 2*1,1*2*0,0081 |  | 0.036 | [13 empty] | VV | 2 | 2 | True | 0 | ROZPOCET
| VV |  | 2NP | [15 empty] | VV | 2 | 1 | True | 0 | ROZPOCET
| VV |  | P1 | [15 empty] | VV | 2 | 1 | True | 0 | ROZPOCET
| VV |  | 2*0,8*2*0,0106 |  | 0.034 | [13 empty] | VV | 2 | 2 | True | 0 | ROZPOCET
| VV |  | P2 | [15 empty] | VV | 2 | 1 | True | 0 | ROZPOCET
| VV |  | 2*1,0*2*0,0106 |  | 0.042 | [13 empty] | VV | 2 | 2 | True | 0 | ROZPOCET
| VV |  | P4 | [15 empty] | VV | 2 | 1 | True | 0 | ROZPOCET
| VV |  | 4*1,25*2*0,0106 |  | 0.106 | [13 empty] | VV | 2 | 2 | True | 0 | ROZPOCET
| VV |  | Součet |  | 0.218 | [13 empty] | VV | 2 | 4 | True | 1 | ROZPOCET
| D | 4 | Vodorovné konstrukce |  |  |  | 0 | [5 empty] | 0 |  | 45.9285 |  | 0 | 1 | D | 1 |  |  |  | ROZPOCET | [6 empty] | 0
59 | K | 411118222 | Stropy skládané betonové z jednoduchých železobetonových nosníků a betonových stropních vložek včetně zmonolitnění konstrukce betonem C20/25 bez výztuže výšky stropní vložky přes 160 do 210 mm tloušťky stropní konstrukce do 250 mm při osové vzdálenosti přes 500 do 700 mm, délky nosníků přes 1,8 do 3,6 m | m2 | 7.536 |  | 0 | CS ÚRS 2019 02 |  |  | základní |  | 0 | 0.36193 | 2.7275 | 0 | 0 | 4 | K | 2 |  |  |  | ROZPOCET | 0 | 0 | 0 | 0 | 0 | 1 | 0 | 4 | -289212303
| VV |  | doplnění stropu 1NP | [15 empty] | VV | 2 | 1 | True | 0 | ROZPOCET
| VV |  | (2,68+0,92)*(2,4) |  | 8.64 | [13 empty] | VV | 2 | 2 | True | 0 | ROZPOCET
| VV |  | -(1,2*0,92) |  | -1.104 | [13 empty] | VV | 2 | 2 | True | 0 | ROZPOCET
| VV |  | Součet |  | 7.536 | [13 empty] | VV | 2 | 4 | True | 1 | ROZPOCET
60 | K | 411118223 | Stropy skládané betonové z jednoduchých železobetonových nosníků a betonových stropních vložek včetně zmonolitnění konstrukce betonem C20/25 bez výztuže výšky stropní vložky přes 160 do 210 mm tloušťky stropní konstrukce do 250 mm při osové vzdálenosti přes 500 do 700 mm, délky nosníků přes 3,6 do 4,8 m | m2 | 51 |  | 0 | CS ÚRS 2019 02 |  |  | základní |  | 0 | 0.35052 | 17.8765 | 0 | 0 | 4 | K | 2 |  |  |  | ROZPOCET | 0 | 0 | 0 | 0 | 0 | 1 | 0 | 4 | -164389055
| VV |  | 31,0+20,0 |  | 51 | [13 empty] | VV | 2 | 2 | True | 1 | ROZPOCET
61 | K | 411361821 | Výztuž stropů betonářskou ocelí 10 505 | t | 0.022 |  | 0 | 2019/II |  |  | základní |  | 0 | 0 | 0 | 0 | 0 | 4 | K | 2 |  |  |  | ROZPOCET | 0 | 0 | 0 | 0 | 0 | 1 | 0 | 4 | -562357631
| VV |  | doplnění stropu 1NP- přídavná výztuž | [15 empty] | VV | 2 | 1 | True | 0 | ROZPOCET
| VV |  | 0,003+0,019 |  | 0.022 | [13 empty] | VV | 2 | 2 | True | 0 | ROZPOCET
| VV |  | Součet |  | 0.022 | [13 empty] | VV | 2 | 4 | True | 1 | ROZPOCET
62 | K | 411362021 | Výztuž stropů prostě uložených, vetknutých, spojitých, deskových, trámových (žebrových, kazetových), s keramickými a jinými vložkami, konsolových nebo balkonových, hřibových včetně hlavic hřibových sloupů, plochých střech a pro zavěšení železobetonových podhledů ze svařovaných sítí z drátů typu KARI | t | 0.254 |  | 0 | CS ÚRS 2019 02 |  |  | základní |  | 0 | 1.0628 | 0.26994 | 0 | 0 | 4 | K | 2 |  |  |  | ROZPOCET | 0 | 0 | 0 | 0 | 0 | 1 | 0 | 4 | -1415089625
| VV |  | doplnění stropu 1NP | [15 empty] | VV | 2 | 1 | True | 0 | ROZPOCET
| VV |  | 2*0,0182 |  | 0.036 | [13 empty] | VV | 2 | 2 | True | 0 | ROZPOCET
| VV |  | 12*0,0182 |  | 0.218 | [13 empty] | VV | 2 | 2 | True | 0 | ROZPOCET
| VV |  | Součet |  | 0.254 | [13 empty] | VV | 2 | 4 | True | 1 | ROZPOCET
63 | K | 411388531 | Zabetonování otvorů ve stropech nebo v klenbách včetně lešení, bednění, odbednění a výztuže (materiál v ceně) ve stropech železobetonových, tvárnicových a prefabrikovaných | m3 | 1 |  | 0 | CS ÚRS 2019 02 |  |  | základní |  | 0 | 2.3428 | 2.3428 | 0 | 0 | 4 | K | 2 |  |  |  | ROZPOCET | 0 | 0 | 0 | 0 | 0 | 1 | 0 | 4 | -555486285
| VV |  | odhad množství | [15 empty] | VV | 2 | 1 | True | 0 | ROZPOCET
| VV |  | 1,0 |  | 1 | [13 empty] | VV | 2 | 2 | True | 1 | ROZPOCET
64 | K | 413232221 | Zazdívka zhlaví stropních trámů nebo válcovaných nosníků pálenými cihlami válcovaných nosníků, výšky přes 150 do 300 mm | kus | 4 |  | 0 | CS ÚRS 2019 02 |  |  | základní |  | 0 | 0.059 | 0.236 | 0 | 0 | 4 | K | 2 |  |  |  | ROZPOCET | 0 | 0 | 0 | 0 | 0 | 1 | 0 | 4 | 304713228
| VV |  | strpní konstrukce 1NP | [15 empty] | VV | 2 | 1 | True | 0 | ROZPOCET
| VV |  | 4 |  | 4 | [13 empty] | VV | 2 | 2 | True | 1 | ROZPOCET
65 | K | 413941123 | Osazování ocelových válcovaných nosníků ve stropech I nebo IE nebo U nebo UE nebo L č. 14 až 22 nebo výšky do 220 mm | t | 0.276 |  | 0 | CS ÚRS 2019 02 |  |  | základní |  | 0 | 0.01709 | 0.0047168 | 0 | 0 | 4 | K | 2 |  |  |  | ROZPOCET | 0 | 0 | 0 | 0 | 0 | 1 | 0 | 4 | 1598062434
| VV |  | doplnění stropu 1NP | [15 empty] | VV | 2 | 1 | True | 0 | ROZPOCET
| VV |  | (4,0+4,0+2,5)*0,0263 |  | 0.276 | [13 empty] | VV | 2 | 2 | True | 1 | ROZPOCET
66 | M | 13010722 | ocel profilová IPN 200 | t | 0.298 |  | 0 | CS ÚRS 2019 02 |  |  | základní |  | 0 | 1 | 0.298 | 0 | 0 | 8 | M | 2 |  |  |  | ROZPOCET | 0 | 0 | 0 | 0 | 0 | 1 | 0 | 4 | 1318797589
| VV |  | 0,276*1,08 'Přepočtené koeficientem množství |  | 0.298 | [13 empty] | VV | 2 | 2 | False | 1 | ROZPOCET
67 | K | 417321414 | Ztužující pásy a věnce z betonu železového (bez výztuže) tř. C 20/25 | m3 | 8.505 |  | 0 | CS ÚRS 2019 02 |  |  | základní |  | 0 | 2.4534 | 20.8662 | 0 | 0 | 4 | K | 2 |  |  |  | ROZPOCET | 0 | 0 | 0 | 0 | 0 | 1 | 0 | 4 | -337937424
| VV |  | věnec na atiku | [15 empty] | VV | 2 | 1 | True | 0 | ROZPOCET
| VV |  | 17,05*0,3*0,15 |  | 0.767 | [13 empty] | VV | 2 | 2 | True | 0 | ROZPOCET
| VV |  | 8,1*0,4*0,15 |  | 0.486 | [13 empty] | VV | 2 | 2 | True | 0 | ROZPOCET
| VV |  | 10,35*0,5*0,15 |  | 0.776 | [13 empty] | VV | 2 | 2 | True | 0 | ROZPOCET
| VV |  | nové zdivo | [15 empty] | VV | 2 | 1 | True | 0 | ROZPOCET
| VV |  | tl.300 | [15 empty] | VV | 2 | 1 | True | 0 | ROZPOCET
| VV |  | 1NP | [15 empty] | VV | 2 | 1 | True | 0 | ROZPOCET
| VV |  | (2,5+3,9+2,1+2,1+8,0+0,47)*0,3*0,25 |  | 1.43 | [13 empty] | VV | 2 | 2 | True | 0 | ROZPOCET
| VV |  | 2NP | [15 empty] | VV | 2 | 1 | True | 0 | ROZPOCET
| VV |  | (2,5+0,6+1,7)*0,3*0,25 |  | 0.36 | [13 empty] | VV | 2 | 2 | True | 0 | ROZPOCET
| VV |  | tl.440 | [15 empty] | VV | 2 | 1 | True | 0 | ROZPOCET
| VV |  | 1NP | [15 empty] | VV | 2 | 1 | True | 0 | ROZPOCET
| VV |  | (2,5+8,3)*0,44*0,25 |  | 1.188 | [13 empty] | VV | 2 | 2 | True | 0 | ROZPOCET
| VV |  | 2NP | [15 empty] | VV | 2 | 1 | True | 0 | ROZPOCET
| VV |  | (2,5+12,5+2,5+2,2+7,9+4,2)*0,44*0,25 |  | 3.498 | [13 empty] | VV | 2 | 2 | True | 0 | ROZPOCET
| VV |  | Součet |  | 8.505 | [13 empty] | VV | 2 | 4 | True | 1 | ROZPOCET
68 | K | 417351115 | Bednění bočnic ztužujících pásů a věnců včetně vzpěr zřízení | m2 | 71.379 |  | 0 | CS ÚRS 2019 02 |  |  | základní |  | 0 | 0.00576 | 0.41114 | 0 | 0 | 4 | K | 2 |  |  |  | ROZPOCET | 0 | 0 | 0 | 0 | 0 | 1 | 0 | 4 | 1031206476
| VV |  | věnec na atiku | [15 empty] | VV | 2 | 1 | True | 0 | ROZPOCET
| VV |  | 17,05*0,35*2 |  | 11.935 | [13 empty] | VV | 2 | 2 | True | 0 | ROZPOCET
| VV |  | 8,1*0,35*2 |  | 5.67 | [13 empty] | VV | 2 | 2 | True | 0 | ROZPOCET
| VV |  | 10,35*0,35*2 |  | 7.245 | [13 empty] | VV | 2 | 2 | True | 0 | ROZPOCET
| VV |  | nové zdivo | [15 empty] | VV | 2 | 1 | True | 0 | ROZPOCET
| VV |  | tl.300 | [15 empty] | VV | 2 | 1 | True | 0 | ROZPOCET
| VV |  | 1NP | [15 empty] | VV | 2 | 1 | True | 0 | ROZPOCET
| VV |  | (2,5+3,9+2,1+2,1+8,0+0,47)*0,35*2 |  | 13.349 | [13 empty] | VV | 2 | 2 | True | 0 | ROZPOCET
| VV |  | 2NP | [15 empty] | VV | 2 | 1 | True | 0 | ROZPOCET
| VV |  | (2,5+0,6+1,7)*0,35*2 |  | 3.36 | [13 empty] | VV | 2 | 2 | True | 0 | ROZPOCET
| VV |  | tl.440 | [15 empty] | VV | 2 | 1 | True | 0 | ROZPOCET
| VV |  | 1NP | [15 empty] | VV | 2 | 1 | True | 0 | ROZPOCET
| VV |  | (2,5+8,3)*0,35*2 |  | 7.56 | [13 empty] | VV | 2 | 2 | True | 0 | ROZPOCET
| VV |  | 2NP | [15 empty] | VV | 2 | 1 | True | 0 | ROZPOCET
| VV |  | (2,5+12,5+2,5+2,2+7,9+4,2)*0,35*2 |  | 22.26 | [13 empty] | VV | 2 | 2 | True | 0 | ROZPOCET
| VV |  | Součet |  | 71.379 | [13 empty] | VV | 2 | 4 | True | 1 | ROZPOCET
69 | K | 417351116 | Bednění bočnic ztužujících pásů a věnců včetně vzpěr odstranění | m2 | 71.379 |  | 0 | CS ÚRS 2019 02 |  |  | základní |  | 0 | 0 | 0 | 0 | 0 | 4 | K | 2 |  |  |  | ROZPOCET | 0 | 0 | 0 | 0 | 0 | 1 | 0 | 4 | 2074594297
70 | K | 417361821 | Výztuž ztužujících pásů a věnců z betonářské oceli 10 505 (R) nebo BSt 500 | t | 0.851 |  | 0 | CS ÚRS 2019 02 |  |  | základní |  | 0 | 1.0526 | 0.89573 | 0 | 0 | 4 | K | 2 |  |  |  | ROZPOCET | 0 | 0 | 0 | 0 | 0 | 1 | 0 | 4 | -1883572636
| VV |  | předpoklad 0,1t/m3 | [15 empty] | VV | 2 | 1 | True | 0 | ROZPOCET
| VV |  | 8,505*0,1 |  | 0.851 | [13 empty] | VV | 2 | 2 | True | 1 | ROZPOCET
71 | K | K317 | Příplatek za svařování ocelových nosníků | t | 0.276 |  | 0 |  |  |  | základní |  | 0 | 0 | 0 | 0 | 0 | 4 | K | 2 |  |  |  | ROZPOCET | 0 | 0 | 0 | 0 | 0 | 1 | 0 | 4 | -359098043
| VV |  | doplnění stropu 1NP | [15 empty] | VV | 2 | 1 | True | 0 | ROZPOCET
| VV |  | (4,0+4,0+2,5)*0,0263 |  | 0.276 | [13 empty] | VV | 2 | 2 | True | 1 | ROZPOCET
72 | K | K260 | D+M ŽB schodiště 6x160/280mm šířka 1200mm | kus | 1 |  | 0 |  |  |  | základní |  | 0 | 0 | 0 | 0 | 0 | 4 | K | 2 |  |  |  | ROZPOCET | 0 | 0 | 0 | 0 | 0 | 1 | 0 | 4 | -222440140
| VV |  | pozn. 6 | [15 empty] | VV | 2 | 1 | True | 0 | ROZPOCET
| VV |  | 1 |  | 1 | [13 empty] | VV | 2 | 2 | True | 1 | ROZPOCET
73 | K | K329 | D+M vyrovnávacího stupně v m102 | kus | 2 |  | 0 |  |  |  | základní |  | 0 | 0 | 0 | 0 | 0 | 4 | K | 2 |  |  |  | ROZPOCET | 0 | 0 | 0 | 0 | 0 | 1 | 0 | 4 | 2036797489
74 | K | K339 | Úprava stropní kce nad 2NP z důvodu podchodné výšky nového schodiště | m2 | 1.68 |  | 0 |  |  |  | základní |  | 0 | 0 | 0 | 0 | 0 | 4 | K | 2 |  |  |  | ROZPOCET | 0 | 0 | 0 | 0 | 0 | 1 | 0 | 4 | -1624978033
| VV |  | pozn.16 | [15 empty] | VV | 2 | 1 | True | 0 | ROZPOCET
| VV |  | 1,4*1,2 |  | 1.68 | [13 empty] | VV | 2 | 2 | True | 1 | ROZPOCET
| D | 5 | Komunikace pozemní |  |  |  | 0 | [5 empty] | 0 |  | 15.341 |  | 0 | 1 | D | 1 |  |  |  | ROZPOCET | [6 empty] | 0
75 | K | 564801111 | Podklad ze štěrkodrti ŠD s rozprostřením a zhutněním, po zhutnění tl. 30 mm | m2 | 20.5 |  | 0 | CS ÚRS 2019 02 |  |  | základní |  | 0 | 0 | 0 | 0 | 0 | 4 | K | 2 |  |  |  | ROZPOCET | 0 | 0 | 0 | 0 | 0 | 1 | 0 | 4 | 573593849
| VV |  | žlab | [15 empty] | VV | 2 | 1 | True | 0 | ROZPOCET
| VV |  | 41,0*0,5 |  | 20.5 | [13 empty] | VV | 2 | 2 | True | 1 | ROZPOCET
76 | K | 564851111 | Podklad ze štěrkodrti ŠD s rozprostřením a zhutněním, po zhutnění tl. 150 mm | m2 | 34.05 |  | 0 | CS ÚRS 2019 02 |  |  | základní |  | 0 | 0 | 0 | 0 | 0 | 4 | K | 2 |  |  |  | ROZPOCET | 0 | 0 | 0 | 0 | 0 | 1 | 0 | 4 | 1771705015
| VV |  | viz. situace | [15 empty] | VV | 2 | 1 | True | 0 | ROZPOCET
| VV |  | zámková dlažba | [15 empty] | VV | 2 | 1 | True | 0 | ROZPOCET
| VV |  | 11,8 |  | 11.8 | [13 empty] | VV | 2 | 2 | True | 0 | ROZPOCET
| VV |  | žlab | [15 empty] | VV | 2 | 1 | True | 0 | ROZPOCET
| VV |  | 41,0*0,5 |  | 20.5 | [13 empty] | VV | 2 | 2 | True | 0 | ROZPOCET
| VV |  | okapový chodník | [15 empty] | VV | 2 | 1 | True | 0 | ROZPOCET
| VV |  | 3,5*0,5 |  | 1.75 | [13 empty] | VV | 2 | 2 | True | 0 | ROZPOCET
| VV |  | Součet |  | 34.05 | [13 empty] | VV | 2 | 4 | True | 1 | ROZPOCET
77 | K | 596211110 | Kladení dlažby z betonových zámkových dlaždic komunikací pro pěší s ložem z kameniva těženého nebo drceného tl. do 40 mm, s vyplněním spár s dvojitým hutněním, vibrováním a se smetením přebytečného materiálu na krajnici tl. 60 mm skupiny A, pro plochy do 50 m2 | m2 | 11.8 |  | 0 | CS ÚRS 2019 02 |  |  | základní |  | 0 | 0.08425 | 0.99415 | 0 | 0 | 4 | K | 2 |  |  |  | ROZPOCET | 0 | 0 | 0 | 0 | 0 | 1 | 0 | 4 | -1060088897
| VV |  | viz. situace | [15 empty] | VV | 2 | 1 | True | 0 | ROZPOCET
| VV |  | 11,8 |  | 11.8 | [13 empty] | VV | 2 | 2 | True | 1 | ROZPOCET
78 | M | 59245018 | dlažba tvar obdélník betonová 200x100x60mm přírodní | m2 | 12.154 |  | 0 | CS ÚRS 2019 02 |  |  | základní |  | 0 | 0.131 | 1.5922 | 0 | 0 | 8 | M | 2 |  |  |  | ROZPOCET | 0 | 0 | 0 | 0 | 0 | 1 | 0 | 4 | -235171530
| VV |  | 11,8*1,03 'Přepočtené koeficientem množství |  | 12.154 | [13 empty] | VV | 2 | 2 | False | 1 | ROZPOCET
79 | K | 916331112 | Osazení zahradního obrubníku betonového s ložem tl. od 50 do 100 mm z betonu prostého tř. C 12/15 s boční opěrou z betonu prostého tř. C 12/15 | m | 11 |  | 0 | CS ÚRS 2019 02 |  |  | základní |  | 0 | 0.10095 | 1.1104 | 0 | 0 | 4 | K | 2 |  |  |  | ROZPOCET | 0 | 0 | 0 | 0 | 0 | 1 | 0 | 4 | -1487172889
| VV |  | viz. situace | [15 empty] | VV | 2 | 1 | True | 0 | ROZPOCET
| VV |  | 11,0 |  | 11 | [13 empty] | VV | 2 | 2 | True | 1 | ROZPOCET
80 | M | 59217001 | obrubník betonový zahradní 1000x50x250mm | m | 11.55 |  | 0 | CS ÚRS 2019 02 |  |  | základní |  | 0 | 0.028 | 0.3234 | 0 | 0 | 8 | M | 2 |  |  |  | ROZPOCET | 0 | 0 | 0 | 0 | 0 | 1 | 0 | 4 | 1017711958
| VV |  | 11*1,05 'Přepočtené koeficientem množství |  | 11.55 | [13 empty] | VV | 2 | 2 | False | 1 | ROZPOCET
81 | K | 935112111 | Osazení betonového příkopového žlabu s vyplněním a zatřením spár cementovou maltou s ložem tl. 100 mm z betonu prostého z betonových příkopových tvárnic šířky do 500 mm | m | 41 |  | 0 | CS ÚRS 2019 02 |  |  | základní |  | 0 | 0.13096 | 5.3694 | 0 | 0 | 4 | K | 2 |  |  |  | ROZPOCET | 0 | 0 | 0 | 0 | 0 | 1 | 0 | 4 | 1276187511
| VV |  | 1NP | [15 empty] | VV | 2 | 1 | True | 0 | ROZPOCET
| VV |  | 41,0 |  | 41 | [13 empty] | VV | 2 | 2 | True | 1 | ROZPOCET
82 | M | 59227029 | žlabovka příkopová betonová 500x680x60mm | m | 41 |  | 0 | CS ÚRS 2019 02 |  |  | základní |  | 0 | 0.134 | 5.494 | 0 | 0 | 8 | M | 2 |  |  |  | ROZPOCET | 0 | 0 | 0 | 0 | 0 | 1 | 0 | 4 | -94957963
83 | K | 637211121 | Okapový chodník z dlaždic betonových se zalitím spár cementovou maltou do písku, tl. dlaždic 40 mm | m2 | 1.75 |  | 0 | CS ÚRS 2019 02 |  |  | základní |  | 0 | 0.26141 | 0.45747 | 0 | 0 | 4 | K | 2 |  |  |  | ROZPOCET | 0 | 0 | 0 | 0 | 0 | 1 | 0 | 4 | 563425112
| VV |  | 1NP | [15 empty] | VV | 2 | 1 | True | 0 | ROZPOCET
| VV |  | 3,5*0,5 |  | 1.75 | [13 empty] | VV | 2 | 2 | True | 1 | ROZPOCET
| D | 6 | Úpravy povrchů, podlahy a osazování výplní |  |  |  | 0 | [5 empty] | 0 |  | 146.2194 |  | 0 | 1 | D | 1 |  |  |  | ROZPOCET | [6 empty] | 0
| D | 61 | Úprava povrchů vnitřních |  |  |  | 0 | [5 empty] | 0 |  | 59.5543 |  | 0 | 1 | D | 2 |  |  |  | ROZPOCET | [6 empty] | 0
84 | K | 611131121 | Podkladní a spojovací vrstva vnitřních omítaných ploch penetrace akrylát-silikonová nanášená ručně stropů | m2 | 625.53 |  | 0 | CS ÚRS 2019 02 |  |  | základní |  | 0 | 0.00026 | 0.16264 | 0 | 0 | 4 | K | 3 |  |  |  | ROZPOCET | 0 | 0 | 0 | 0 | 0 | 1 | 0 | 4 | 318501374
| VV |  | oprava za 50% | [15 empty] | VV | 3 | 1 | True | 0 | ROZPOCET
| VV |  | 365,02*0,5 |  | 182.51 | [13 empty] | VV | 3 | 2 | True | 0 | ROZPOCET
| VV |  | pod štuk | [15 empty] | VV | 3 | 1 | True | 0 | ROZPOCET
| VV |  | 365,02 |  | 365.02 | [13 empty] | VV | 3 | 2 | True | 0 | ROZPOCET
| VV |  | nové stropy | [15 empty] | VV | 3 | 1 | True | 0 | ROZPOCET
| VV |  | (15,0+8,0+16,0) |  | 39 | [13 empty] | VV | 3 | 2 | True | 0 | ROZPOCET
| VV |  | (24,0+15,0) |  | 39 | [13 empty] | VV | 3 | 2 | True | 0 | ROZPOCET
| VV |  | Součet |  | 625.53 | [13 empty] | VV | 3 | 4 | True | 1 | ROZPOCET
85 | K | 611325403 | Oprava vápenocementové omítky vnitřních ploch hrubé, tloušťky do 20 mm stropů, v rozsahu opravované plochy přes 30 do 50% | m2 | 365.02 |  | 0 | CS ÚRS 2019 02 |  |  | základní |  | 0 | 0.0261 | 9.527 | 0 | 0 | 4 | K | 3 |  |  |  | ROZPOCET | 0 | 0 | 0 | 0 | 0 | 1 | 0 | 4 | -168779989
| VV |  | 1NP | [15 empty] | VV | 3 | 1 | True | 0 | ROZPOCET
| VV |  | (47,17+55,4+7,76+4,74+11,22+2,09+3,22+1,61+4,3+2,46+6,16+15,2+10,77+11,48+4,44+21,42+4,38) |  | 213.82 | [13 empty] | VV | 3 | 2 | True | 0 | ROZPOCET
| VV |  | -nový strop | [15 empty] | VV | 3 | 1 | True | 0 | ROZPOCET
| VV |  | -(15,0+8,0+16,0) |  | -39 | [13 empty] | VV | 3 | 2 | True | 0 | ROZPOCET
| VV |  | -SDK | [15 empty] | VV | 3 | 1 | True | 0 | ROZPOCET
| VV |  | -(2,09+3,22+1,61+4,3) |  | -11.22 | [13 empty] | VV | 3 | 2 | True | 0 | ROZPOCET
| VV |  | 2NP | [15 empty] | VV | 3 | 1 | True | 0 | ROZPOCET
| VV |  | (7,53+17,81+9,99+7,02+32,54+6,82+7,2+9,8+16,23+3,81+4,03+13,21+27,29+13,72+14,09+14,03+10,04+9,95+12,58+12,73+1,48+2,65+2,27+1,75+9,21) |  | 267.78 | [13 empty] | VV | 3 | 2 | True | 0 | ROZPOCET
| VV |  | -nový strop | [15 empty] | VV | 3 | 1 | True | 0 | ROZPOCET
| VV |  | -(24,0+15,0) |  | -39 | [13 empty] | VV | 3 | 2 | True | 0 | ROZPOCET
| VV |  | -SDK | [15 empty] | VV | 3 | 1 | True | 0 | ROZPOCET
| VV |  | -(6,82+7,2+3,81+4,03+1,48+2,27+1,75) |  | -27.36 | [13 empty] | VV | 3 | 2 | True | 0 | ROZPOCET
| VV |  | Součet |  | 365.02 | [13 empty] | VV | 3 | 4 | True | 1 | ROZPOCET
86 | K | 611325453 | Oprava vápenocementové omítky vnitřních ploch Příplatek k cenám za každých dalších 10 mm tloušťky omítky stropů,v rozsahu opravované plochy přes 30 do 50% | m2 | 365.02 |  | 0 | CS ÚRS 2019 02 |  |  | základní |  | 0 | 0.0104 | 3.7962 | 0 | 0 | 4 | K | 3 |  |  |  | ROZPOCET | 0 | 0 | 0 | 0 | 0 | 1 | 0 | 4 | 668185110
| VV |  | viz. oprava stropů | [15 empty] | VV | 3 | 1 | True | 0 | ROZPOCET
| VV |  | 365,02 |  | 365.02 | [13 empty] | VV | 3 | 2 | True | 1 | ROZPOCET
87 | K | 611311131 | Potažení vnitřních ploch štukem tloušťky do 3 mm vodorovných konstrukcí stropů rovných | m2 | 369.4 |  | 0 | CS ÚRS 2019 02 |  |  | základní |  | 0 | 0.003 | 1.1082 | 0 | 0 | 4 | K | 3 |  |  |  | ROZPOCET | 0 | 0 | 0 | 0 | 0 | 1 | 0 | 4 | 771332052
| VV |  | viz. oprava stropů | [15 empty] | VV | 3 | 1 | True | 0 | ROZPOCET
| VV |  | 365,02 |  | 365.02 | [13 empty] | VV | 3 | 2 | True | 0 | ROZPOCET
| VV |  | viz. KZS | [15 empty] | VV | 3 | 1 | True | 0 | ROZPOCET
| VV |  | 4,38 |  | 4.38 | [13 empty] | VV | 3 | 2 | True | 0 | ROZPOCET
| VV |  | Součet |  | 369.4 | [13 empty] | VV | 3 | 4 | True | 1 | ROZPOCET
88 | K | 611321141 | Vápenocementová omítka štuková dvouvrstvá vnitřních stropů rovných nanášená ručně | m2 | 78 |  | 0 | 2019/II |  |  | základní |  | 0 | 0 | 0 | 0 | 0 | 4 | K | 3 |  |  |  | ROZPOCET | 0 | 0 | 0 | 0 | 0 | 1 | 0 | 4 | 672545173
| VV |  | nové stropy | [15 empty] | VV | 3 | 1 | True | 0 | ROZPOCET
| VV |  | (15,0+8,0+16,0) |  | 39 | [13 empty] | VV | 3 | 2 | True | 0 | ROZPOCET
| VV |  | (24,0+15,0) |  | 39 | [13 empty] | VV | 3 | 2 | True | 0 | ROZPOCET
| VV |  | Součet |  | 78 | [13 empty] | VV | 3 | 4 | True | 1 | ROZPOCET
89 | K | 612131121 | Podkladní a spojovací vrstva vnitřních omítaných ploch penetrace akrylát-silikonová nanášená ručně stěn | m2 | 1904.849 |  | 0 | CS ÚRS 2019 02 |  |  | základní |  | 0 | 0.00026 | 0.49526 | 0 | 0 | 4 | K | 3 |  |  |  | ROZPOCET | 0 | 0 | 0 | 0 | 0 | 1 | 0 | 4 | 1634489687
| VV |  | oprava omítky z 50% | [15 empty] | VV | 3 | 1 | True | 0 | ROZPOCET
| VV |  | 799,165*0,5 |  | 399.583 | [13 empty] | VV | 3 | 2 | True | 0 | ROZPOCET
| VV |  | pod štuky | [15 empty] | VV | 3 | 1 | True | 0 | ROZPOCET
| VV |  | 812,295 |  | 812.295 | [13 empty] | VV | 3 | 2 | True | 0 | ROZPOCET
| VV |  | pod nové štukové omítky | [15 empty] | VV | 3 | 1 | True | 0 | ROZPOCET
| VV |  | 594,611 |  | 594.611 | [13 empty] | VV | 3 | 2 | True | 0 | ROZPOCET
| VV |  | pod hrubé omítky | [15 empty] | VV | 3 | 1 | True | 0 | ROZPOCET
| VV |  | 98,36 |  | 98.36 | [13 empty] | VV | 3 | 2 | True | 0 | ROZPOCET
| VV |  | Součet |  | 1904.849 | [13 empty] | VV | 3 | 4 | True | 1 | ROZPOCET
90 | K | 612325403 | Oprava vápenocementové omítky vnitřních ploch hrubé, tloušťky do 20 mm stěn, v rozsahu opravované plochy přes 30 do 50% | m2 | 799.165 |  | 0 | CS ÚRS 2019 02 |  |  | základní |  | 0 | 0.0261 | 20.8582 | 0 | 0 | 4 | K | 3 |  |  |  | ROZPOCET | 0 | 0 | 0 | 0 | 0 | 1 | 0 | 4 | -1425435993
| VV |  | stávající zdivo | [15 empty] | VV | 3 | 1 | True | 0 | ROZPOCET
| VV |  | 1NP | [15 empty] | VV | 3 | 1 | True | 0 | ROZPOCET
| VV |  | (11,3+22,1+13,1)*3,7 |  | 172.05 | [13 empty] | VV | 3 | 2 | True | 0 | ROZPOCET
| VV |  | -(1,5*2,4*2+1,1*2,1) |  | -9.51 | [13 empty] | VV | 3 | 2 | True | 0 | ROZPOCET
| VV |  | (29,6+12,7+22,5+17,0+6,0+20,7+1,8)*3,0 |  | 330.9 | [13 empty] | VV | 3 | 2 | True | 0 | ROZPOCET
| VV |  | -(0,8*2,0*2+1,7*2,1+0,9*1,5+0,6*0,9*2+0,8*2,0+0,8*2,0*4+0,6*0,9*2+0,6*2,0*2+1,45*1,5+0,8*2,0*3) |  | -27.655 | [13 empty] | VV | 3 | 2 | True | 0 | ROZPOCET
| VV |  | (1,7+2,1+2,1+0,9+1,5+1,5+(0,6+0,9+0,9)*4+1,45+1,5+1,5)*0,25 |  | 5.963 | [13 empty] | VV | 3 | 2 | True | 0 | ROZPOCET
| VV |  | Mezisoučet |  | 471.748 | [13 empty] | VV | 3 | 3 | True | 0 | ROZPOCET
| VV |  | 2NP | [15 empty] | VV | 3 | 1 | True | 0 | ROZPOCET
| VV |  | (2,3+6,1+20,5+15,0+31,1+62,0)*2,75 |  | 376.75 | [13 empty] | VV | 3 | 2 | True | 0 | ROZPOCET
| VV |  | -(2,47*2,2*2+1,2*2,2*2+1,2*2,6*2+1,5*1,5+1,2*2,2+0,8*2,2+1,2*2,2+0,7*2,0+1,2*2,2+1,2*2,2+1,0+2,1+2,4*1,5+1,2*1,5*2+0,9*1,5*4+1,2*1,5+1,8*1,5*2) |  | -61.258 | [13 empty] | VV | 3 | 2 | True | 0 | ROZPOCET
| VV |  | (1,5+1,5+1,5+2,4+1,5+1,5+1,2+1,5+1,5+1,2+1,5+1,5+(0,9+1,5+1,5)*4+1,2+1,5+1,5+(1,8+1,5+1,5)*2)*0,25 |  | 11.925 | [13 empty] | VV | 3 | 2 | True | 0 | ROZPOCET
| VV |  | Mezisoučet |  | 327.417 | [13 empty] | VV | 3 | 3 | True | 0 | ROZPOCET
| VV |  | Součet |  | 799.165 | [13 empty] | VV | 3 | 4 | True | 1 | ROZPOCET
91 | K | 612325453 | Oprava vápenocementové omítky vnitřních ploch Příplatek k cenám za každých dalších 10 mm tloušťky omítky stěn, v rozsahu opravované plochy přes 30 do 50% | m2 | 799.165 |  | 0 | CS ÚRS 2019 02 |  |  | základní |  | 0 | 0.0104 | 8.3113 | 0 | 0 | 4 | K | 3 |  |  |  | ROZPOCET | 0 | 0 | 0 | 0 | 0 | 1 | 0 | 4 | -957042987
| VV |  | viz. oprava stěn | [15 empty] | VV | 3 | 1 | True | 0 | ROZPOCET
| VV |  | 799,165 |  | 799.165 | [13 empty] | VV | 3 | 2 | True | 1 | ROZPOCET
92 | K | 612142001 | Potažení vnitřních ploch pletivem v ploše nebo pruzích, na plném podkladu sklovláknitým vtlačením do tmelu stěn | m2 | 43.58 |  | 0 | CS ÚRS 2019 02 |  |  | základní |  | 0 | 0.00438 | 0.19088 | 0 | 0 | 4 | K | 3 |  |  |  | ROZPOCET | 0 | 0 | 0 | 0 | 0 | 1 | 0 | 4 | 1834856326
| VV |  | porobetonové příčky | [15 empty] | VV | 3 | 1 | True | 0 | ROZPOCET
| VV |  | 1NP | [15 empty] | VV | 3 | 1 | True | 0 | ROZPOCET
| VV |  | (0,5+0,2)*3,0 |  | 2.1 | [13 empty] | VV | 3 | 2 | True | 0 | ROZPOCET
| VV |  | 2NP | [15 empty] | VV | 3 | 1 | True | 0 | ROZPOCET
| VV |  | (0,6+0,2+0,5+0,2+0,2+0,2+0,2+0,2+0,2+0,2)*2,75 |  | 7.425 | [13 empty] | VV | 3 | 2 | True | 0 | ROZPOCET
| VV |  | zazdívka otvorů | [15 empty] | VV | 3 | 1 | True | 0 | ROZPOCET
| VV |  | 2NP | [15 empty] | VV | 3 | 1 | True | 0 | ROZPOCET
| VV |  | 1,25*2,75*2 |  | 6.875 | [13 empty] | VV | 3 | 2 | True | 0 | ROZPOCET
| VV |  | 0,7*2,1*2 |  | 2.94 | [13 empty] | VV | 3 | 2 | True | 0 | ROZPOCET
| VV |  | 1,0*2,1*2*3 |  | 12.6 | [13 empty] | VV | 3 | 2 | True | 0 | ROZPOCET
| VV |  | 1,0*2,1*2*2 |  | 8.4 | [13 empty] | VV | 3 | 2 | True | 0 | ROZPOCET
| VV |  | 1NP | [15 empty] | VV | 3 | 1 | True | 0 | ROZPOCET
| VV |  | 0,6*0,9*3*2 |  | 3.24 | [13 empty] | VV | 3 | 2 | True | 0 | ROZPOCET
| VV |  | Součet |  | 43.58 | [13 empty] | VV | 3 | 4 | True | 1 | ROZPOCET
93 | K | 612311131 | Potažení vnitřních ploch štukem tloušťky do 3 mm svislých konstrukcí stěn | m2 | 812.295 |  | 0 | CS ÚRS 2019 02 |  |  | základní |  | 0 | 0.003 | 2.4369 | 0 | 0 | 4 | K | 3 |  |  |  | ROZPOCET | 0 | 0 | 0 | 0 | 0 | 1 | 0 | 4 | -1837601612
| VV |  | viz.oprava | [15 empty] | VV | 3 | 1 | True | 0 | ROZPOCET
| VV |  | 799,165 |  | 799.165 | [13 empty] | VV | 3 | 2 | True | 0 | ROZPOCET
| VV |  | -obklad | [15 empty] | VV | 3 | 1 | True | 0 | ROZPOCET
| VV |  | -(3,2+8,5)*2,0 |  | -23.4 | [13 empty] | VV | 3 | 2 | True | 0 | ROZPOCET
| VV |  | -(2,0+2,0+2,0+2,3+1,1+1,5)*2,0 |  | -21.8 | [13 empty] | VV | 3 | 2 | True | 0 | ROZPOCET
| VV |  | (0,7*2,0+0,6*2,0) |  | 2.6 | [13 empty] | VV | 3 | 2 | True | 0 | ROZPOCET
| VV |  | zazdívky a příčky z porobetonu | [15 empty] | VV | 3 | 1 | True | 0 | ROZPOCET
| VV |  | 43,58 |  | 43.58 | [13 empty] | VV | 3 | 2 | True | 0 | ROZPOCET
| VV |  | viz. KZS | [15 empty] | VV | 3 | 1 | True | 0 | ROZPOCET
| VV |  | 12,15 |  | 12.15 | [13 empty] | VV | 3 | 2 | True | 0 | ROZPOCET
| VV |  | Součet |  | 812.295 | [13 empty] | VV | 3 | 4 | True | 1 | ROZPOCET
94 | K | 612321111 | Omítka vápenocementová vnitřních ploch nanášená ručně jednovrstvá, tloušťky do 10 mm hrubá zatřená svislých konstrukcí stěn | m2 | 98.36 |  | 0 | CS ÚRS 2019 02 |  |  | základní |  | 0 | 0.01575 | 1.5492 | 0 | 0 | 4 | K | 3 |  |  |  | ROZPOCET | 0 | 0 | 0 | 0 | 0 | 1 | 0 | 4 | 317992918
| VV |  | nové zdivo pod obklady | [15 empty] | VV | 3 | 1 | True | 0 | ROZPOCET
| VV |  | 1NP | [15 empty] | VV | 3 | 1 | True | 0 | ROZPOCET
| VV |  | (6,0+3,9+2,5+0,6+3,1)*2,0 |  | 32.2 | [13 empty] | VV | 3 | 2 | True | 0 | ROZPOCET
| VV |  | -(2,4*0,6+0,7*2,0*3) |  | -5.64 | [13 empty] | VV | 3 | 2 | True | 0 | ROZPOCET
| VV |  | 2NP | [15 empty] | VV | 3 | 1 | True | 0 | ROZPOCET
| VV |  | (3,6+3,6+3,6+3,6+3,6+3,6+3,6+3,6+4,0+6,0+3,4)*2,0 |  | 84.4 | [13 empty] | VV | 3 | 2 | True | 0 | ROZPOCET
| VV |  | -(0,7*2,0*9) |  | -12.6 | [13 empty] | VV | 3 | 2 | True | 0 | ROZPOCET
| VV |  | Součet |  | 98.36 | [13 empty] | VV | 3 | 4 | True | 1 | ROZPOCET
95 | K | 612321141 | Omítka vápenocementová vnitřních ploch nanášená ručně dvouvrstvá, tloušťky jádrové omítky do 10 mm a tloušťky štuku do 3 mm štuková svislých konstrukcí stěn | m2 | 594.611 |  | 0 | CS ÚRS 2019 02 |  |  | základní |  | 0 | 0.01838 | 10.929 | 0 | 0 | 4 | K | 3 |  |  |  | ROZPOCET | 0 | 0 | 0 | 0 | 0 | 1 | 0 | 4 | -1823343941
| VV |  | nové zdivo | [15 empty] | VV | 3 | 1 | True | 0 | ROZPOCET
| VV |  | tl.300 | [15 empty] | VV | 3 | 1 | True | 0 | ROZPOCET
| VV |  | 1NP | [15 empty] | VV | 3 | 1 | True | 0 | ROZPOCET
| VV |  | (2,5*2+3,9+2,1+2,1+8,0+0,47)*3,75 |  | 80.888 | [13 empty] | VV | 3 | 2 | True | 0 | ROZPOCET
| VV |  | -(1,1*2,1*2+0,75*0,9+1,1*2,3+3,2*3,5*2) |  | -30.225 | [13 empty] | VV | 3 | 2 | True | 0 | ROZPOCET
| VV |  | (0,75+0,9+0,9+1,1+2,3+2,3+3,2+3,5+3,5+3,2+3,5+3,5)*0,25 |  | 7.163 | [13 empty] | VV | 3 | 2 | True | 0 | ROZPOCET
| VV |  | 2NP | [15 empty] | VV | 3 | 1 | True | 0 | ROZPOCET
| VV |  | (2,5*2+0,6*2+0,3+1,7*2+0,3)*2,8 |  | 28.56 | [13 empty] | VV | 3 | 2 | True | 0 | ROZPOCET
| VV |  | -(1,1*2,2*2) |  | -4.84 | [13 empty] | VV | 3 | 2 | True | 0 | ROZPOCET
| VV |  | tl.440 | [15 empty] | VV | 3 | 1 | True | 0 | ROZPOCET
| VV |  | 1NP | [15 empty] | VV | 3 | 1 | True | 0 | ROZPOCET
| VV |  | (2,5+8,3)*3,75 |  | 40.5 | [13 empty] | VV | 3 | 2 | True | 0 | ROZPOCET
| VV |  | -(2,4*0,9+1,4*2,3) |  | -5.38 | [13 empty] | VV | 3 | 2 | True | 0 | ROZPOCET
| VV |  | (2,4+0,9+0,9+1,4+2,3+2,3)*0,25 |  | 2.55 | [13 empty] | VV | 3 | 2 | True | 0 | ROZPOCET
| VV |  | 2NP | [15 empty] | VV | 3 | 1 | True | 0 | ROZPOCET
| VV |  | (2,5+12,5+2,5+2,2+7,9)*2,8 |  | 77.28 | [13 empty] | VV | 3 | 2 | True | 0 | ROZPOCET
| VV |  | -(2,1*1,5*2+2,4*1,5+1,1*1,5+1,0*1,5*2) |  | -14.55 | [13 empty] | VV | 3 | 2 | True | 0 | ROZPOCET
| VV |  | (2,1+1,5+1,5+2,4+1,5+1,5+2,1+1,5+1,5+1,1+1,5+1,5+1,0+1,5+1,5+1,0+1,5+1,5)*0,25 |  | 6.925 | [13 empty] | VV | 3 | 2 | True | 0 | ROZPOCET
| VV |  | příčky | [15 empty] | VV | 3 | 1 | True | 0 | ROZPOCET
| VV |  | 150,4*2 |  | 300.8 | [13 empty] | VV | 3 | 2 | True | 0 | ROZPOCET
| VV |  | 101,65*2 |  | 203.3 | [13 empty] | VV | 3 | 2 | True | 0 | ROZPOCET
| VV |  | -obklady | [15 empty] | VV | 3 | 1 | True | 0 | ROZPOCET
| VV |  | -98,36 |  | -98.36 | [13 empty] | VV | 3 | 2 | True | 0 | ROZPOCET
| VV |  | Součet |  | 594.611 | [13 empty] | VV | 3 | 4 | True | 1 | ROZPOCET
96 | K | 621211021 | Montáž kontaktního zateplení lepením a mechanickým kotvením z polystyrenových desek nebo z kombinovaných desek na podhledy, tloušťky desek přes 80 do 120 mm | m2 | 4.38 |  | 0 | CS ÚRS 2019 02 |  |  | základní |  | 0 | 0.0086 | 0.037668 | 0 | 0 | 4 | K | 3 |  |  |  | ROZPOCET | 0 | 0 | 0 | 0 | 0 | 1 | 0 | 4 | 321907823
| VV |  | m121 | [15 empty] | VV | 3 | 1 | True | 0 | ROZPOCET
| VV |  | 4,38 |  | 4.38 | [13 empty] | VV | 3 | 2 | True | 1 | ROZPOCET
97 | M | 28375938 | deska EPS 70 fasádní λ=0,039 tl 100mm | m2 | 4.468 |  | 0 | CS ÚRS 2019 02 |  |  | základní |  | 0 | 0.0017 | 0.0075956 | 0 | 0 | 8 | M | 3 |  |  |  | ROZPOCET | 0 | 0 | 0 | 0 | 0 | 1 | 0 | 4 | -20817282
| VV |  | 4,38*1,02 'Přepočtené koeficientem množství |  | 4.468 | [13 empty] | VV | 3 | 2 | False | 1 | ROZPOCET
98 | K | 621251101 | Montáž kontaktního zateplení lepením a mechanickým kotvením Příplatek k cenám za zápustnou montáž kotev s použitím tepelněizolačních zátek na podhledy z polystyrenu | m2 | 4.38 |  | 0 | CS ÚRS 2019 02 |  |  | základní |  | 0 | 9e-05 | 0.0003942 | 0 | 0 | 4 | K | 3 |  |  |  | ROZPOCET | 0 | 0 | 0 | 0 | 0 | 1 | 0 | 4 | -1838629128
99 | K | 622211021 | Montáž kontaktního zateplení lepením a mechanickým kotvením z polystyrenových desek nebo z kombinovaných desek na stěny, tloušťky desek přes 80 do 120 mm | m2 | 12.15 |  | 0 | CS ÚRS 2019 02 |  |  | základní |  | 0 | 0.00852 | 0.10352 | 0 | 0 | 4 | K | 3 |  |  |  | ROZPOCET | 0 | 0 | 0 | 0 | 0 | 1 | 0 | 4 | -147035762
| VV |  | m121 | [15 empty] | VV | 3 | 1 | True | 0 | ROZPOCET
| VV |  | 4,5*2,7 |  | 12.15 | [13 empty] | VV | 3 | 2 | True | 1 | ROZPOCET
100 | M | 28375938 | deska EPS 70 fasádní λ=0,039 tl 100mm | m2 | 12.393 |  | 0 | CS ÚRS 2019 02 |  |  | základní |  | 0 | 0.0017 | 0.021068 | 0 | 0 | 8 | M | 3 |  |  |  | ROZPOCET | 0 | 0 | 0 | 0 | 0 | 1 | 0 | 4 | 428842227
| VV |  | 12,15*1,02 'Přepočtené koeficientem množství |  | 12.393 | [13 empty] | VV | 3 | 2 | False | 1 | ROZPOCET
101 | K | 622251101 | Montáž kontaktního zateplení lepením a mechanickým kotvením Příplatek k cenám za zápustnou montáž kotev s použitím tepelněizolačních zátek na stěny z polystyrenu | m2 | 12.15 |  | 0 | CS ÚRS 2019 02 |  |  | základní |  | 0 | 6e-05 | 0.000729 | 0 | 0 | 4 | K | 3 |  |  |  | ROZPOCET | 0 | 0 | 0 | 0 | 0 | 1 | 0 | 4 | -2122627525
102 | K | 622143003 | Montáž omítkových profilů plastových nebo pozinkovaných, upevněných vtlačením do podkladní vrstvy nebo přibitím rohových s tkaninou | m | 346.324 |  | 0 | CS ÚRS 2019 02 |  |  | základní |  | 0 | 0 | 0 | 0 | 0 | 4 | K | 3 |  |  |  | ROZPOCET | 0 | 0 | 0 | 0 | 0 | 1 | 0 | 4 | 1766433697
| VV |  | viz. APU | [15 empty] | VV | 3 | 1 | True | 0 | ROZPOCET
| VV |  | 182,34 |  | 182.34 | [13 empty] | VV | 3 | 2 | True | 0 | ROZPOCET
| VV |  | rohy zdiva | [15 empty] | VV | 3 | 1 | True | 0 | ROZPOCET
| VV |  | 3,7*(10) |  | 37 | [13 empty] | VV | 3 | 2 | True | 0 | ROZPOCET
| VV |  | 2,9*(8) |  | 23.2 | [13 empty] | VV | 3 | 2 | True | 0 | ROZPOCET
| VV |  | 2,8*(12) |  | 33.6 | [13 empty] | VV | 3 | 2 | True | 0 | ROZPOCET
| VV |  | (1,5+2,4+2,4)*2 |  | 12.6 | [13 empty] | VV | 3 | 2 | True | 0 | ROZPOCET
| VV |  | (2,0+2,0) |  | 4 | [13 empty] | VV | 3 | 2 | True | 0 | ROZPOCET
| VV |  | (1,1+2,1+2,1)*2 |  | 10.6 | [13 empty] | VV | 3 | 2 | True | 0 | ROZPOCET
| VV |  | (1,1+2,4+2,1+1,1) |  | 6.7 | [13 empty] | VV | 3 | 2 | True | 0 | ROZPOCET
| VV |  | (1,2)*4 |  | 4.8 | [13 empty] | VV | 3 | 2 | True | 0 | ROZPOCET
| VV |  | Mezisoučet |  | 314.84 | [13 empty] | VV | 3 | 3 | True | 0 | ROZPOCET
| VV |  | rezerva 10% | [15 empty] | VV | 3 | 1 | True | 0 | ROZPOCET
| VV |  | 314,84*0,1 |  | 31.484 | [13 empty] | VV | 3 | 2 | True | 0 | ROZPOCET
| VV |  | Součet |  | 346.324 | [13 empty] | VV | 3 | 4 | True | 1 | ROZPOCET
103 | M | 59051480 | profil rohový Al s tkaninou | m | 363.64 |  | 0 | CS ÚRS 2019 02 |  |  | základní |  | 0 | 3e-05 | 0.010909 | 0 | 0 | 8 | M | 3 |  |  |  | ROZPOCET | 0 | 0 | 0 | 0 | 0 | 1 | 0 | 4 | -1825605829
| VV |  | 346,324*1,05 'Přepočtené koeficientem množství |  | 363.64 | [13 empty] | VV | 3 | 2 | False | 1 | ROZPOCET
104 | K | 622143004 | Montáž omítkových profilů plastových nebo pozinkovaných, upevněných vtlačením do podkladní vrstvy nebo přibitím začišťovacích samolepících pro vytvoření dilatujícího spoje s okenním rámem | m | 182.34 |  | 0 | CS ÚRS 2019 02 |  |  | základní |  | 0 | 0 | 0 | 0 | 0 | 4 | K | 3 |  |  |  | ROZPOCET | 0 | 0 | 0 | 0 | 0 | 1 | 0 | 4 | -475006694
| VV |  | 1NP | [15 empty] | VV | 3 | 1 | True | 0 | ROZPOCET
| VV |  | (2,4+0,9+0,9) |  | 4.2 | [13 empty] | VV | 3 | 2 | True | 0 | ROZPOCET
| VV |  | (1,4+2,3+2,3) |  | 6 | [13 empty] | VV | 3 | 2 | True | 0 | ROZPOCET
| VV |  | (0,75+0,9+0,9) |  | 2.55 | [13 empty] | VV | 3 | 2 | True | 0 | ROZPOCET
| VV |  | (1,1+2,3+2,3) |  | 5.7 | [13 empty] | VV | 3 | 2 | True | 0 | ROZPOCET
| VV |  | (0,6+0,9+0,9)*4 |  | 9.6 | [13 empty] | VV | 3 | 2 | True | 0 | ROZPOCET
| VV |  | (1,45+1,5+1,5) |  | 4.45 | [13 empty] | VV | 3 | 2 | True | 0 | ROZPOCET
| VV |  | (0,9+1,5+1,5)*4 |  | 15.6 | [13 empty] | VV | 3 | 2 | True | 0 | ROZPOCET
| VV |  | (1,2+1,5+1,5) |  | 4.2 | [13 empty] | VV | 3 | 2 | True | 0 | ROZPOCET
| VV |  | (1,1+2,1+2,1) |  | 5.3 | [13 empty] | VV | 3 | 2 | True | 0 | ROZPOCET
| VV |  | (2,4+1,5+1,5) |  | 5.4 | [13 empty] | VV | 3 | 2 | True | 0 | ROZPOCET
| VV |  | (0,9+1,5+1,5) |  | 3.9 | [13 empty] | VV | 3 | 2 | True | 0 | ROZPOCET
| VV |  | (1,7+2,1+2,1) |  | 5.9 | [13 empty] | VV | 3 | 2 | True | 0 | ROZPOCET
| VV |  | (3,2+3,5+3,5)*2 |  | 20.4 | [13 empty] | VV | 3 | 2 | True | 0 | ROZPOCET
| VV |  | 2NP | [15 empty] | VV | 3 | 1 | True | 0 | ROZPOCET
| VV |  | (2,1+1,5+1,5)*2 |  | 10.2 | [13 empty] | VV | 3 | 2 | True | 0 | ROZPOCET
| VV |  | (2,4+1,5+1,5) |  | 5.4 | [13 empty] | VV | 3 | 2 | True | 0 | ROZPOCET
| VV |  | (1,1+1,5+1,5) |  | 4.1 | [13 empty] | VV | 3 | 2 | True | 0 | ROZPOCET
| VV |  | (1,8+1,5+1,5)*2 |  | 9.6 | [13 empty] | VV | 3 | 2 | True | 0 | ROZPOCET
| VV |  | (1,2+1,5+1,5) |  | 4.2 | [13 empty] | VV | 3 | 2 | True | 0 | ROZPOCET
| VV |  | (0,9+1,5+1,5)*4 |  | 15.6 | [13 empty] | VV | 3 | 2 | True | 0 | ROZPOCET
| VV |  | (1,2+1,5+1,5)*2 |  | 8.4 | [13 empty] | VV | 3 | 2 | True | 0 | ROZPOCET
| VV |  | (2,4+1,5+1,5) |  | 5.4 | [13 empty] | VV | 3 | 2 | True | 0 | ROZPOCET
| VV |  | (1,5+1,5+1,5) |  | 4.5 | [13 empty] | VV | 3 | 2 | True | 0 | ROZPOCET
| VV |  | (1,0+1,5+1,5)*2 |  | 8 | [13 empty] | VV | 3 | 2 | True | 0 | ROZPOCET
| VV |  | (2,47+2,2+2,2)*2 |  | 13.74 | [13 empty] | VV | 3 | 2 | True | 0 | ROZPOCET
| VV |  | Součet |  | 182.34 | [13 empty] | VV | 3 | 4 | True | 1 | ROZPOCET
105 | M | 59051476 | profil okenní začišťovací se sklovláknitou armovací tkaninou 9mm/2,4m | m | 191.457 |  | 0 | CS ÚRS 2019 02 |  |  | základní |  | 0 | 4e-05 | 0.0076583 | 0 | 0 | 8 | M | 3 |  |  |  | ROZPOCET | 0 | 0 | 0 | 0 | 0 | 1 | 0 | 4 | 1850991711
| VV |  | 182,34*1,05 'Přepočtené koeficientem množství |  | 191.457 | [13 empty] | VV | 3 | 2 | False | 1 | ROZPOCET
106 | K | 629991011 | Zakrytí ploch před znečištěním včetně pozdějšího odkrytí výplní otvorů a svislých ploch fólií přilepenou lepící páskou | m2 | 100.818 |  | 0 | CS ÚRS 2019 02 |  |  | základní |  | 0 | 0 | 0 | 0 | 0 | 4 | K | 3 |  |  |  | ROZPOCET | 0 | 0 | 0 | 0 | 0 | 1 | 0 | 4 | 1339819822
| VV |  | 1NP | [15 empty] | VV | 3 | 1 | True | 0 | ROZPOCET
| VV |  | (2,4*0,9) |  | 2.16 | [13 empty] | VV | 3 | 2 | True | 0 | ROZPOCET
| VV |  | (1,4*2,3) |  | 3.22 | [13 empty] | VV | 3 | 2 | True | 0 | ROZPOCET
| VV |  | (0,75*0,9) |  | 0.675 | [13 empty] | VV | 3 | 2 | True | 0 | ROZPOCET
| VV |  | (1,1*2,3) |  | 2.53 | [13 empty] | VV | 3 | 2 | True | 0 | ROZPOCET
| VV |  | (0,6*0,9)*4 |  | 2.16 | [13 empty] | VV | 3 | 2 | True | 0 | ROZPOCET
| VV |  | (1,45*1,5) |  | 2.175 | [13 empty] | VV | 3 | 2 | True | 0 | ROZPOCET
| VV |  | (0,9*1,5)*4 |  | 5.4 | [13 empty] | VV | 3 | 2 | True | 0 | ROZPOCET
| VV |  | (1,2*1,5) |  | 1.8 | [13 empty] | VV | 3 | 2 | True | 0 | ROZPOCET
| VV |  | (1,1*2,1) |  | 2.31 | [13 empty] | VV | 3 | 2 | True | 0 | ROZPOCET
| VV |  | (2,4*1,5) |  | 3.6 | [13 empty] | VV | 3 | 2 | True | 0 | ROZPOCET
| VV |  | (0,9*1,5) |  | 1.35 | [13 empty] | VV | 3 | 2 | True | 0 | ROZPOCET
| VV |  | (1,7*2,1) |  | 3.57 | [13 empty] | VV | 3 | 2 | True | 0 | ROZPOCET
| VV |  | (3,2*3,5)*2 |  | 22.4 | [13 empty] | VV | 3 | 2 | True | 0 | ROZPOCET
| VV |  | 2NP | [15 empty] | VV | 3 | 1 | True | 0 | ROZPOCET
| VV |  | (2,1*1,5)*2 |  | 6.3 | [13 empty] | VV | 3 | 2 | True | 0 | ROZPOCET
| VV |  | (2,4*1,5) |  | 3.6 | [13 empty] | VV | 3 | 2 | True | 0 | ROZPOCET
| VV |  | (1,1*1,5) |  | 1.65 | [13 empty] | VV | 3 | 2 | True | 0 | ROZPOCET
| VV |  | (1,8*1,5)*2 |  | 5.4 | [13 empty] | VV | 3 | 2 | True | 0 | ROZPOCET
| VV |  | (1,2*1,5) |  | 1.8 | [13 empty] | VV | 3 | 2 | True | 0 | ROZPOCET
| VV |  | (0,9*1,5)*4 |  | 5.4 | [13 empty] | VV | 3 | 2 | True | 0 | ROZPOCET
| VV |  | (1,2*1,5)*2 |  | 3.6 | [13 empty] | VV | 3 | 2 | True | 0 | ROZPOCET
| VV |  | (2,4*1,5) |  | 3.6 | [13 empty] | VV | 3 | 2 | True | 0 | ROZPOCET
| VV |  | (1,5*1,5) |  | 2.25 | [13 empty] | VV | 3 | 2 | True | 0 | ROZPOCET
| VV |  | (1,0*1,5)*2 |  | 3 | [13 empty] | VV | 3 | 2 | True | 0 | ROZPOCET
| VV |  | 2,47*2,2*2 |  | 10.868 | [13 empty] | VV | 3 | 2 | True | 0 | ROZPOCET
| VV |  | Součet |  | 100.818 | [13 empty] | VV | 3 | 4 | True | 1 | ROZPOCET
107 | K | 619991001 | Zakrytí vnitřních ploch před znečištěním včetně pozdějšího odkrytí podlah fólií přilepenou lepící páskou | m2 | 481.6 |  | 0 | CS ÚRS 2019 02 |  |  | základní |  | 0 | 0 | 0 | 0 | 0 | 4 | K | 3 |  |  |  | ROZPOCET | 0 | 0 | 0 | 0 | 0 | 1 | 0 | 4 | 62674889
| VV |  | 1NP | [15 empty] | VV | 3 | 1 | True | 0 | ROZPOCET
| VV |  | 47,17+55,4+7,76+4,74+11,22+2,09+3,22+1,61+4,3+2,46+6,16+15,2+10,77+11,48+4,44+21,42+4,38 |  | 213.82 | [13 empty] | VV | 3 | 2 | True | 0 | ROZPOCET
| VV |  | 2NP | [15 empty] | VV | 3 | 1 | True | 0 | ROZPOCET
| VV |  | 7,53+17,81+9,99+7,02+32,54+6,82+7,2+9,8+16,23+3,81+4,03+13,21+27,29+13,72+14,09+14,03+10,04+9,95+12,58+12,73+1,48+2,65+2,27+1,75+9,21 |  | 267.78 | [13 empty] | VV | 3 | 2 | True | 0 | ROZPOCET
| VV |  | Součet |  | 481.6 | [13 empty] | VV | 3 | 4 | True | 1 | ROZPOCET
| D | 62 | Úprava povrchů vnějších |  |  |  | 0 | [5 empty] | 0 |  | 17.7857 |  | 0 | 1 | D | 2 |  |  |  | ROZPOCET | [6 empty] | 0
108 | K | 629995101 | Očištění vnějších ploch tlakovou vodou omytím | m2 | 316.285 |  | 0 | CS ÚRS 2019 02 |  |  | základní |  | 0 | 0 | 0 | 0 | 0 | 4 | K | 3 |  |  |  | ROZPOCET | 0 | 0 | 0 | 0 | 0 | 1 | 0 | 4 | 1302315923
| VV |  | stávající fasáda | [15 empty] | VV | 3 | 1 | True | 0 | ROZPOCET
| VV |  | 40,0*8,0 |  | 320 | [13 empty] | VV | 3 | 2 | True | 0 | ROZPOCET
| VV |  | 11,0*3,7 |  | 40.7 | [13 empty] | VV | 3 | 2 | True | 0 | ROZPOCET
| VV |  | -otvory | [15 empty] | VV | 3 | 1 | True | 0 | ROZPOCET
| VV |  | 1NP | [15 empty] | VV | 3 | 1 | True | 0 | ROZPOCET
| VV |  | -(0,6*0,9)*4 |  | -2.16 | [13 empty] | VV | 3 | 2 | True | 0 | ROZPOCET
| VV |  | -(1,45*1,5) |  | -2.175 | [13 empty] | VV | 3 | 2 | True | 0 | ROZPOCET
| VV |  | -(0,9*1,5)*4 |  | -5.4 | [13 empty] | VV | 3 | 2 | True | 0 | ROZPOCET
| VV |  | -(1,2*1,5) |  | -1.8 | [13 empty] | VV | 3 | 2 | True | 0 | ROZPOCET
| VV |  | -(1,1*2,1) |  | -2.31 | [13 empty] | VV | 3 | 2 | True | 0 | ROZPOCET
| VV |  | -(2,4*1,5) |  | -3.6 | [13 empty] | VV | 3 | 2 | True | 0 | ROZPOCET
| VV |  | -(0,9*1,5) |  | -1.35 | [13 empty] | VV | 3 | 2 | True | 0 | ROZPOCET
| VV |  | -(1,7*2,1) |  | -3.57 | [13 empty] | VV | 3 | 2 | True | 0 | ROZPOCET
| VV |  | 2NP | [15 empty] | VV | 3 | 1 | True | 0 | ROZPOCET
| VV |  | -(1,8*1,5)*2 |  | -5.4 | [13 empty] | VV | 3 | 2 | True | 0 | ROZPOCET
| VV |  | -(1,2*1,5) |  | -1.8 | [13 empty] | VV | 3 | 2 | True | 0 | ROZPOCET
| VV |  | -(0,9*1,5)*4 |  | -5.4 | [13 empty] | VV | 3 | 2 | True | 0 | ROZPOCET
| VV |  | -(1,2*1,5)*2 |  | -3.6 | [13 empty] | VV | 3 | 2 | True | 0 | ROZPOCET
| VV |  | -(2,4*1,5) |  | -3.6 | [13 empty] | VV | 3 | 2 | True | 0 | ROZPOCET
| VV |  | -(1,5*1,5) |  | -2.25 | [13 empty] | VV | 3 | 2 | True | 0 | ROZPOCET
| VV |  | Součet |  | 316.285 | [13 empty] | VV | 3 | 4 | True | 1 | ROZPOCET
109 | K | 621131121 | Podkladní a spojovací vrstva vnějších omítaných ploch penetrace akrylát-silikonová nanášená ručně podhledů | m2 | 3.66 |  | 0 | CS ÚRS 2019 02 |  |  | základní |  | 0 | 0.00026 | 0.0009516 | 0 | 0 | 4 | K | 3 |  |  |  | ROZPOCET | 0 | 0 | 0 | 0 | 0 | 1 | 0 | 4 | 1048996954
| VV |  | stříšky nad vstupem | [15 empty] | VV | 3 | 1 | True | 0 | ROZPOCET
| VV |  | 2,2*0,7 |  | 1.54 | [13 empty] | VV | 3 | 2 | True | 0 | ROZPOCET
| VV |  | 1,6*0,7 |  | 1.12 | [13 empty] | VV | 3 | 2 | True | 0 | ROZPOCET
| VV |  | podhled nad vstupem | [15 empty] | VV | 3 | 1 | True | 0 | ROZPOCET
| VV |  | 1,0*1,0 |  | 1 | [13 empty] | VV | 3 | 2 | True | 0 | ROZPOCET
| VV |  | Součet |  | 3.66 | [13 empty] | VV | 3 | 4 | True | 1 | ROZPOCET
110 | K | 621142001 | Potažení vnějších ploch pletivem v ploše nebo pruzích, na plném podkladu sklovláknitým vtlačením do tmelu podhledů | m2 | 2.66 |  | 0 | CS ÚRS 2019 02 |  |  | základní |  | 0 | 0.00438 | 0.011651 | 0 | 0 | 4 | K | 3 |  |  |  | ROZPOCET | 0 | 0 | 0 | 0 | 0 | 1 | 0 | 4 | -1316750517
| VV |  | stříšky nad vstupem | [15 empty] | VV | 3 | 1 | True | 0 | ROZPOCET
| VV |  | 2,2*0,7 |  | 1.54 | [13 empty] | VV | 3 | 2 | True | 0 | ROZPOCET
| VV |  | 1,6*0,7 |  | 1.12 | [13 empty] | VV | 3 | 2 | True | 0 | ROZPOCET
| VV |  | Součet |  | 2.66 | [13 empty] | VV | 3 | 4 | True | 1 | ROZPOCET
111 | K | 621221021 | Montáž kontaktního zateplení lepením a mechanickým kotvením z desek z minerální vlny s podélnou orientací vláken na vnější podhledy, tloušťky desek přes 80 do 120 mm | m2 | 1 |  | 0 | CS ÚRS 2019 02 |  |  | základní |  | 0 | 0.0096 | 0.0096 | 0 | 0 | 4 | K | 3 |  |  |  | ROZPOCET | 0 | 0 | 0 | 0 | 0 | 1 | 0 | 4 | 2064470100
| VV |  | podhled nad vstupem | [15 empty] | VV | 3 | 1 | True | 0 | ROZPOCET
| VV |  | 1,0*1,0 |  | 1 | [13 empty] | VV | 3 | 2 | True | 1 | ROZPOCET
112 | M | 63151527 | deska tepelně izolační minerální kontaktních fasád podélné vlákno λ=0,036 tl 100mm | m2 | 1.02 |  | 0 | CS ÚRS 2019 02 |  |  | základní |  | 0 | 0.0135 | 0.01377 | 0 | 0 | 8 | M | 3 |  |  |  | ROZPOCET | 0 | 0 | 0 | 0 | 0 | 1 | 0 | 4 | 539774708
| VV |  | 1*1,02 'Přepočtené koeficientem množství |  | 1.02 | [13 empty] | VV | 3 | 2 | False | 1 | ROZPOCET
113 | K | 621251105 | Montáž kontaktního zateplení lepením a mechanickým kotvením Příplatek k cenám za zápustnou montáž kotev s použitím tepelněizolačních zátek na vnější podhledy z minerální vlny | m2 | 1 |  | 0 | CS ÚRS 2019 02 |  |  | základní |  | 0 | 9e-05 | 9e-05 | 0 | 0 | 4 | K | 3 |  |  |  | ROZPOCET | 0 | 0 | 0 | 0 | 0 | 1 | 0 | 4 | 631100454
| VV |  | podhled nad vstupem | [15 empty] | VV | 3 | 1 | True | 0 | ROZPOCET
| VV |  | 1,0*1,0 |  | 1 | [13 empty] | VV | 3 | 2 | True | 1 | ROZPOCET
114 | K | 621532011 | Omítka tenkovrstvá silikonová vnějších ploch probarvená, včetně penetrace podkladu hydrofilní, s regulací vlhkosti na povrchu a se zvýšenou ochranou proti mikroorganismům zrnitá, tloušťky 1,5 mm podhledů | m2 | 3.66 |  | 0 | CS ÚRS 2019 02 |  |  | základní |  | 0 | 0.00268 | 0.0098088 | 0 | 0 | 4 | K | 3 |  |  |  | ROZPOCET | 0 | 0 | 0 | 0 | 0 | 1 | 0 | 4 | -1096621318
| VV |  | stříšky nad vstupem | [15 empty] | VV | 3 | 1 | True | 0 | ROZPOCET
| VV |  | 2,2*0,7 |  | 1.54 | [13 empty] | VV | 3 | 2 | True | 0 | ROZPOCET
| VV |  | 1,6*0,7 |  | 1.12 | [13 empty] | VV | 3 | 2 | True | 0 | ROZPOCET
| VV |  | podhled nad vstupem | [15 empty] | VV | 3 | 1 | True | 0 | ROZPOCET
| VV |  | 1,0*1,0 |  | 1 | [13 empty] | VV | 3 | 2 | True | 0 | ROZPOCET
| VV |  | Součet |  | 3.66 | [13 empty] | VV | 3 | 4 | True | 1 | ROZPOCET
115 | K | 622325102 | Oprava vápenocementové omítky vnějších ploch stupně členitosti 1 hladké stěn, v rozsahu opravované plochy přes 10 do 30% | m2 | 316.285 |  | 0 | CS ÚRS 2019 02 |  |  | základní |  | 0 | 0.01146 | 3.6246 | 0 | 0 | 4 | K | 3 |  |  |  | ROZPOCET | 0 | 0 | 0 | 0 | 0 | 1 | 0 | 4 | -1910944571
| VV |  | stávající fasáda- viz. očištění | [15 empty] | VV | 3 | 1 | True | 0 | ROZPOCET
| VV |  | 316,285 |  | 316.285 | [13 empty] | VV | 3 | 2 | True | 1 | ROZPOCET
116 | K | 622131121 | Podkladní a spojovací vrstva vnějších omítaných ploch penetrace akrylát-silikonová nanášená ručně stěn | m2 | 541.415 |  | 0 | CS ÚRS 2019 02 |  |  | základní |  | 0 | 0.00026 | 0.14077 | 0 | 0 | 4 | K | 3 |  |  |  | ROZPOCET | 0 | 0 | 0 | 0 | 0 | 1 | 0 | 4 | -1332813353
| VV |  | viz. KZS | [15 empty] | VV | 3 | 1 | True | 0 | ROZPOCET
| VV |  | 467,15+27,9 |  | 495.05 | [13 empty] | VV | 3 | 2 | True | 0 | ROZPOCET
| VV |  | 46,365 |  | 46.365 | [13 empty] | VV | 3 | 2 | True | 0 | ROZPOCET
| VV |  | Součet |  | 541.415 | [13 empty] | VV | 3 | 4 | True | 1 | ROZPOCET
117 | K | 622142001 | Potažení vnějších ploch pletivem v ploše nebo pruzích, na plném podkladu sklovláknitým vtlačením do tmelu stěn | m2 | 1.32 |  | 0 | CS ÚRS 2019 02 |  |  | základní |  | 0 | 0.00438 | 0.0057816 | 0 | 0 | 4 | K | 3 |  |  |  | ROZPOCET | 0 | 0 | 0 | 0 | 0 | 1 | 0 | 4 | 221899555
| VV |  | stříšky nad vstupem- boky | [15 empty] | VV | 3 | 1 | True | 0 | ROZPOCET
| VV |  | (2,2+0,7+0,7)*0,2 |  | 0.72 | [13 empty] | VV | 3 | 2 | True | 0 | ROZPOCET
| VV |  | (1,6+0,7+0,7)*0,2 |  | 0.6 | [13 empty] | VV | 3 | 2 | True | 0 | ROZPOCET
| VV |  | Součet |  | 1.32 | [13 empty] | VV | 3 | 4 | True | 1 | ROZPOCET
118 | K | 622221021 | Montáž kontaktního zateplení lepením a mechanickým kotvením z desek z minerální vlny s podélnou orientací vláken na vnější stěny, tloušťky desek přes 80 do 120 mm | m2 | 447.35 |  | 0 | CS ÚRS 2019 02 |  |  | základní |  | 0 | 0.00952 | 4.2588 | 0 | 0 | 4 | K | 3 |  |  |  | ROZPOCET | 0 | 0 | 0 | 0 | 0 | 1 | 0 | 4 | -124789802
| VV |  | sever | [15 empty] | VV | 3 | 1 | True | 0 | ROZPOCET
| VV |  | 193,0 |  | 193 | [13 empty] | VV | 3 | 2 | True | 0 | ROZPOCET
| VV |  | západ | [15 empty] | VV | 3 | 1 | True | 0 | ROZPOCET
| VV |  | 144,0 |  | 144 | [13 empty] | VV | 3 | 2 | True | 0 | ROZPOCET
| VV |  | jih | [15 empty] | VV | 3 | 1 | True | 0 | ROZPOCET
| VV |  | 158,0 |  | 158 | [13 empty] | VV | 3 | 2 | True | 0 | ROZPOCET
| VV |  | východ | [15 empty] | VV | 3 | 1 | True | 0 | ROZPOCET
| VV |  | 13,0*3,7 |  | 48.1 | [13 empty] | VV | 3 | 2 | True | 0 | ROZPOCET
| VV |  | 2,5*(9,3-3,7) |  | 14 | [13 empty] | VV | 3 | 2 | True | 0 | ROZPOCET
| VV |  | -otvory | [15 empty] | VV | 3 | 1 | True | 0 | ROZPOCET
| VV |  | -89,95 |  | -89.95 | [13 empty] | VV | 3 | 2 | True | 0 | ROZPOCET
| VV |  | -sokl | [15 empty] | VV | 3 | 1 | True | 0 | ROZPOCET
| VV |  | -19,8 |  | -19.8 | [13 empty] | VV | 3 | 2 | True | 0 | ROZPOCET
| VV |  | Součet |  | 447.35 | [13 empty] | VV | 3 | 4 | True | 1 | ROZPOCET
119 | M | 63151527 | deska tepelně izolační minerální kontaktních fasád podélné vlákno λ=0,036 tl 100mm | m2 | 456.297 |  | 0 | CS ÚRS 2019 02 |  |  | základní |  | 0 | 0.0135 | 6.16 | 0 | 0 | 8 | M | 3 |  |  |  | ROZPOCET | 0 | 0 | 0 | 0 | 0 | 1 | 0 | 4 | 673046192
| VV |  | 447,35*1,02 'Přepočtené koeficientem množství |  | 456.297 | [13 empty] | VV | 3 | 2 | False | 1 | ROZPOCET
120 | K | 622221031 | Montáž kontaktního zateplení lepením a mechanickým kotvením z desek z minerální vlny s podélnou orientací vláken na vnější stěny, tloušťky desek přes 120 do 160 mm | m2 | 27 |  | 0 | CS ÚRS 2019 02 |  |  | základní |  | 0 | 0.0096 | 0.2592 | 0 | 0 | 4 | K | 3 |  |  |  | ROZPOCET | 0 | 0 | 0 | 0 | 0 | 1 | 0 | 4 | -937243769
| VV |  | 3,0*(9,3-0,3) |  | 27 | [13 empty] | VV | 3 | 2 | True | 1 | ROZPOCET
121 | M | 63151538 | deska tepelně izolační minerální kontaktních fasád podélné vlákno λ=0,036 tl 160mm | m2 | 27.54 |  | 0 | CS ÚRS 2019 02 |  |  | základní |  | 0 | 0.018 | 0.49572 | 0 | 0 | 8 | M | 3 |  |  |  | ROZPOCET | 0 | 0 | 0 | 0 | 0 | 1 | 0 | 4 | 1860699192
| VV |  | 27*1,02 'Přepočtené koeficientem množství |  | 27.54 | [13 empty] | VV | 3 | 2 | False | 1 | ROZPOCET
122 | K | 622251105 | Montáž kontaktního zateplení lepením a mechanickým kotvením Příplatek k cenám za zápustnou montáž kotev s použitím tepelněizolačních zátek na vnější stěny z minerální vlny | m2 | 474.35 |  | 0 | CS ÚRS 2019 02 |  |  | základní |  | 0 | 6e-05 | 0.028461 | 0 | 0 | 4 | K | 3 |  |  |  | ROZPOCET | 0 | 0 | 0 | 0 | 0 | 1 | 0 | 4 | -1398301001
| VV |  | tl.100+160 | [15 empty] | VV | 3 | 1 | True | 0 | ROZPOCET
| VV |  | 447,35+27 |  | 474.35 | [13 empty] | VV | 3 | 2 | True | 1 | ROZPOCET
123 | K | 622211021 | Montáž kontaktního zateplení lepením a mechanickým kotvením z polystyrenových desek nebo z kombinovaných desek na stěny, tloušťky desek přes 80 do 120 mm | m2 | 19.8 |  | 0 | CS ÚRS 2019 02 |  |  | základní |  | 0 | 0.00852 | 0.1687 | 0 | 0 | 4 | K | 3 |  |  |  | ROZPOCET | 0 | 0 | 0 | 0 | 0 | 1 | 0 | 4 | 1733397856
| VV |  | sokl | [15 empty] | VV | 3 | 1 | True | 0 | ROZPOCET
| VV |  | 66,0*0,3 |  | 19.8 | [13 empty] | VV | 3 | 2 | True | 1 | ROZPOCET
124 | M | 28376372 | deska z polystyrénu XPS, hrana rovná, polo či pero drážka a hladký povrch tl 100mm | m2 | 20.196 |  | 0 | CS ÚRS 2019 02 |  |  | základní |  | 0 | 0.003 | 0.060588 | 0 | 0 | 8 | M | 3 |  |  |  | ROZPOCET | 0 | 0 | 0 | 0 | 0 | 1 | 0 | 4 | -900702016
| VV |  | 19,8*1,02 'Přepočtené koeficientem množství |  | 20.196 | [13 empty] | VV | 3 | 2 | False | 1 | ROZPOCET
125 | K | 622211031 | Montáž kontaktního zateplení lepením a mechanickým kotvením z polystyrenových desek nebo z kombinovaných desek na vnější stěny, tloušťky desek přes 120 do 160 mm | m2 | 0.9 |  | 0 | CS ÚRS 2019 02 |  |  | základní |  | 0 | 0.0086 | 0.00774 | 0 | 0 | 4 | K | 3 |  |  |  | ROZPOCET | 0 | 0 | 0 | 0 | 0 | 1 | 0 | 4 | 525132469
| VV |  | 3,0*0,3 |  | 0.9 | [13 empty] | VV | 3 | 2 | True | 1 | ROZPOCET
126 | M | 28376425 | deska z polystyrénu XPS, hrana polodrážková a hladký povrch 300kPa tl 160mm | m2 | 0.918 |  | 0 | CS ÚRS 2019 02 |  |  | základní |  | 0 | 0.0048 | 0.0044064 | 0 | 0 | 8 | M | 3 |  |  |  | ROZPOCET | 0 | 0 | 0 | 0 | 0 | 1 | 0 | 4 | -2064420838
| VV |  | 0,9*1,02 'Přepočtené koeficientem množství |  | 0.918 | [13 empty] | VV | 3 | 2 | False | 1 | ROZPOCET
127 | K | 622251101 | Montáž kontaktního zateplení lepením a mechanickým kotvením Příplatek k cenám za zápustnou montáž kotev s použitím tepelněizolačních zátek na stěny z polystyrenu | m2 | 20.7 |  | 0 | CS ÚRS 2019 02 |  |  | základní |  | 0 | 6e-05 | 0.001242 | 0 | 0 | 4 | K | 3 |  |  |  | ROZPOCET | 0 | 0 | 0 | 0 | 0 | 1 | 0 | 4 | 1743874861
| VV |  | 19,8+0,9 |  | 20.7 | [13 empty] | VV | 3 | 2 | True | 1 | ROZPOCET
128 | K | 622212051 | Montáž kontaktního zateplení vnějšího ostění, nadpraží nebo parapetu lepením z polystyrenových desek nebo z kombinovaných desek hloubky špalet přes 200 do 400 mm, tloušťky desek do 40 mm | m | 39.5 |  | 0 | CS ÚRS 2019 02 |  |  | základní |  | 0 | 0.00339 | 0.1339 | 0 | 0 | 4 | K | 3 |  |  |  | ROZPOCET | 0 | 0 | 0 | 0 | 0 | 1 | 0 | 4 | -222385132
| VV |  | pod parapet | [15 empty] | VV | 3 | 1 | True | 0 | ROZPOCET
| VV |  | 2,4+0,75+0,6*4+1,45+0,9*4+1,2+2,4+0,9 |  | 15.1 | [13 empty] | VV | 3 | 2 | True | 0 | ROZPOCET
| VV |  | 2,1+2,4+2,1+1,1+1,8+1,8+1,2+0,9*4+1,2*2+2,4+1,5+1,0*2 |  | 24.4 | [13 empty] | VV | 3 | 2 | True | 0 | ROZPOCET
| VV |  | Součet |  | 39.5 | [13 empty] | VV | 3 | 4 | True | 1 | ROZPOCET
129 | M | 28376365 | deska z polystyrénu XPS, hrana rovná, polo či pero drážka a hladký povrch λ=0,034 tl 40mm | m2 | 10.863 |  | 0 | CS ÚRS 2019 02 |  |  | základní |  | 0 | 0.0012 | 0.013036 | 0 | 0 | 8 | M | 3 |  |  |  | ROZPOCET | 0 | 0 | 0 | 0 | 0 | 1 | 0 | 4 | 2081709469
| VV |  | 39,5*0,25 |  | 9.875 | [13 empty] | VV | 3 | 2 | True | 1 | ROZPOCET
| VV |  | 9,875*1,1 'Přepočtené koeficientem množství |  | 10.863 | [13 empty] | VV | 3 | 2 | False | 1 | ROZPOCET
130 | K | 622222051 | Montáž kontaktního zateplení vnějšího ostění, nadpraží nebo parapetu lepením z desek z minerální vlny s podélnou nebo kolmou orientací vláken hloubky špalet přes 200 do 400 mm, tloušťky desek do 40 mm | m | 168.6 |  | 0 | CS ÚRS 2019 02 |  |  | základní |  | 0 | 0.00339 | 0.57155 | 0 | 0 | 4 | K | 3 |  |  |  | ROZPOCET | 0 | 0 | 0 | 0 | 0 | 1 | 0 | 4 | -481560901
| VV |  | viz. APU lišty | [15 empty] | VV | 3 | 1 | True | 0 | ROZPOCET
| VV |  | 168,6 |  | 168.6 | [13 empty] | VV | 3 | 2 | True | 1 | ROZPOCET
131 | M | 63141410 | deska tepelně izolační minerální kontaktních fasád podélné vlákno λ=0,037 tl 40mm | m2 | 46.365 |  | 0 | CS ÚRS 2019 02 |  |  | základní |  | 0 | 0.006 | 0.27819 | 0 | 0 | 8 | M | 3 |  |  |  | ROZPOCET | 0 | 0 | 0 | 0 | 0 | 1 | 0 | 4 | -1920708832
| VV |  | 168,6*0,25 |  | 42.15 | [13 empty] | VV | 3 | 2 | True | 1 | ROZPOCET
| VV |  | 42,15*1,1 'Přepočtené koeficientem množství |  | 46.365 | [13 empty] | VV | 3 | 2 | False | 1 | ROZPOCET
132 | K | 622252001 | Montáž profilů kontaktního zateplení zakládacích soklových připevněných hmoždinkami | m | 76.2 |  | 0 | CS ÚRS 2019 02 |  |  | základní |  | 0 | 3e-05 | 0.002286 | 0 | 0 | 4 | K | 3 |  |  |  | ROZPOCET | 0 | 0 | 0 | 0 | 0 | 1 | 0 | 4 | -1501471987
| VV |  | obvod domu | [15 empty] | VV | 3 | 1 | True | 0 | ROZPOCET
| VV |  | 79,2-3,0 |  | 76.2 | [13 empty] | VV | 3 | 2 | True | 1 | ROZPOCET
133 | M | 59051647 | AL zakládací profil pod ETICS tl 0,7mm pro izolant tl 100mm | m | 80.01 |  | 0 | CS ÚRS 2019 02 |  |  | základní |  | 0 | 0.00032 | 0.025603 | 0 | 0 | 8 | M | 3 |  |  |  | ROZPOCET | 0 | 0 | 0 | 0 | 0 | 1 | 0 | 4 | -2086527158
| VV |  | 76,2*1,05 'Přepočtené koeficientem množství |  | 80.01 | [13 empty] | VV | 3 | 2 | False | 1 | ROZPOCET
134 | K | 622252001 | Montáž profilů kontaktního zateplení zakládacích soklových připevněných hmoždinkami | m | 3 |  | 0 | CS ÚRS 2019 02 |  |  | základní |  | 0 | 3e-05 | 9e-05 | 0 | 0 | 4 | K | 3 |  |  |  | ROZPOCET | 0 | 0 | 0 | 0 | 0 | 1 | 0 | 4 | 1442599182
| VV |  | 3,0 |  | 3 | [13 empty] | VV | 3 | 2 | True | 1 | ROZPOCET
135 | M | 59051653 | AL zakládací profil pod ETICS tl 0,7mm pro izolant tl 160mm | m | 3.15 |  | 0 | CS ÚRS 2019 02 |  |  | základní |  | 0 | 0.0006 | 0.00189 | 0 | 0 | 8 | M | 3 |  |  |  | ROZPOCET | 0 | 0 | 0 | 0 | 0 | 1 | 0 | 4 | -2147356567
| VV |  | 3*1,05 'Přepočtené koeficientem množství |  | 3.15 | [13 empty] | VV | 3 | 2 | False | 1 | ROZPOCET
136 | K | 622252002 | Montáž profilů kontaktního zateplení ostatních stěnových, dilatačních apod. lepených do tmelu | m | 39.5 |  | 0 | CS ÚRS 2019 02 |  |  | základní |  | 0 | 0 | 0 | 0 | 0 | 4 | K | 3 |  |  |  | ROZPOCET | 0 | 0 | 0 | 0 | 0 | 1 | 0 | 4 | -459677082
| VV |  | pod parapet | [15 empty] | VV | 3 | 1 | True | 0 | ROZPOCET
| VV |  | 2,4+0,75+0,6*4+1,45+0,9*4+1,2+2,4+0,9 |  | 15.1 | [13 empty] | VV | 3 | 2 | True | 0 | ROZPOCET
| VV |  | 2,1+2,4+2,1+1,1+1,8+1,8+1,2+0,9*4+1,2*2+2,4+1,5+1,0*2 |  | 24.4 | [13 empty] | VV | 3 | 2 | True | 0 | ROZPOCET
| VV |  | Součet |  | 39.5 | [13 empty] | VV | 3 | 4 | True | 1 | ROZPOCET
137 | M | 59051512 | profil parapetní napojovací se sklovláknitou armovací tkaninou PVC 2m | m | 41.475 |  | 0 | CS ÚRS 2019 02 |  |  | základní |  | 0 | 0.0002 | 0.008295 | 0 | 0 | 8 | M | 3 |  |  |  | ROZPOCET | 0 | 0 | 0 | 0 | 0 | 1 | 0 | 4 | 1898856273
| VV |  | 39,5*1,05 'Přepočtené koeficientem množství |  | 41.475 | [13 empty] | VV | 3 | 2 | False | 1 | ROZPOCET
138 | K | 622252002 | Montáž profilů kontaktního zateplení ostatních stěnových, dilatačních apod. lepených do tmelu | m | 22.5 |  | 0 | CS ÚRS 2019 02 |  |  | základní |  | 0 | 0 | 0 | 0 | 0 | 4 | K | 3 |  |  |  | ROZPOCET | 0 | 0 | 0 | 0 | 0 | 1 | 0 | 4 | -872288187
| VV |  | předpoklad | [15 empty] | VV | 3 | 1 | True | 0 | ROZPOCET
| VV |  | 9,4*2 |  | 18.8 | [13 empty] | VV | 3 | 2 | True | 0 | ROZPOCET
| VV |  | 3,7 |  | 3.7 | [13 empty] | VV | 3 | 2 | True | 0 | ROZPOCET
| VV |  | Součet |  | 22.5 | [13 empty] | VV | 3 | 4 | True | 1 | ROZPOCET
139 | M | 59051500 | profil dilatační stěnový s tkaninou | m | 23.625 |  | 0 | CS ÚRS 2019 02 |  |  | základní |  | 0 | 0.0005 | 0.011813 | 0 | 0 | 8 | M | 3 |  |  |  | ROZPOCET | 0 | 0 | 0 | 0 | 0 | 1 | 0 | 4 | 1857370744
| VV |  | 22,5*1,05 'Přepočtené koeficientem množství |  | 23.625 | [13 empty] | VV | 3 | 2 | False | 1 | ROZPOCET
140 | K | 622252002 | Montáž profilů kontaktního zateplení ostatních stěnových, dilatačních apod. lepených do tmelu | m | 15.1 |  | 0 | CS ÚRS 2019 02 |  |  | základní |  | 0 | 0 | 0 | 0 | 0 | 4 | K | 3 |  |  |  | ROZPOCET | 0 | 0 | 0 | 0 | 0 | 1 | 0 | 4 | 674295811
| VV |  | předpoklad | [15 empty] | VV | 3 | 1 | True | 0 | ROZPOCET
| VV |  | 9,4 |  | 9.4 | [13 empty] | VV | 3 | 2 | True | 0 | ROZPOCET
| VV |  | (9,4-3,7) |  | 5.7 | [13 empty] | VV | 3 | 2 | True | 0 | ROZPOCET
| VV |  | Součet |  | 15.1 | [13 empty] | VV | 3 | 4 | True | 1 | ROZPOCET
141 | M | 59051502 | profil dilatační rohový s tkaninou | m | 15.855 |  | 0 | CS ÚRS 2019 02 |  |  | základní |  | 0 | 0.0005 | 0.0079275 | 0 | 0 | 8 | M | 3 |  |  |  | ROZPOCET | 0 | 0 | 0 | 0 | 0 | 1 | 0 | 4 | -1806980985
| VV |  | 15,1*1,05 'Přepočtené koeficientem množství |  | 15.855 | [13 empty] | VV | 3 | 2 | False | 1 | ROZPOCET
142 | K | 622143003 | Montáž omítkových profilů plastových nebo pozinkovaných, upevněných vtlačením do podkladní vrstvy nebo přibitím rohových s tkaninou | m | 241 |  | 0 | CS ÚRS 2019 02 |  |  | základní |  | 0 | 0 | 0 | 0 | 0 | 4 | K | 3 |  |  |  | ROZPOCET | 0 | 0 | 0 | 0 | 0 | 1 | 0 | 4 | -406144164
| VV |  | viz. APU | [15 empty] | VV | 3 | 1 | True | 0 | ROZPOCET
| VV |  | 168,6 |  | 168.6 | [13 empty] | VV | 3 | 2 | True | 0 | ROZPOCET
| VV |  | rohy zdiva | [15 empty] | VV | 3 | 1 | True | 0 | ROZPOCET
| VV |  | 9,4*7 |  | 65.8 | [13 empty] | VV | 3 | 2 | True | 0 | ROZPOCET
| VV |  | stříšky nad vstupem | [15 empty] | VV | 3 | 1 | True | 0 | ROZPOCET
| VV |  | 2,2+0,7+0,7 |  | 3.6 | [13 empty] | VV | 3 | 2 | True | 0 | ROZPOCET
| VV |  | 1,6+0,7+0,7 |  | 3 | [13 empty] | VV | 3 | 2 | True | 0 | ROZPOCET
| VV |  | Součet |  | 241 | [13 empty] | VV | 3 | 4 | True | 1 | ROZPOCET
143 | M | 59051480 | profil rohový Al s tkaninou | m | 253.05 |  | 0 | CS ÚRS 2019 02 |  |  | základní |  | 0 | 3e-05 | 0.0075915 | 0 | 0 | 8 | M | 3 |  |  |  | ROZPOCET | 0 | 0 | 0 | 0 | 0 | 1 | 0 | 4 | -113857270
| VV |  | 241*1,05 'Přepočtené koeficientem množství |  | 253.05 | [13 empty] | VV | 3 | 2 | False | 1 | ROZPOCET
144 | K | 622143004 | Montáž omítkových profilů plastových nebo pozinkovaných, upevněných vtlačením do podkladní vrstvy nebo přibitím začišťovacích samolepících pro vytvoření dilatujícího spoje s okenním rámem | m | 168.6 |  | 0 | CS ÚRS 2019 02 |  |  | základní |  | 0 | 0 | 0 | 0 | 0 | 4 | K | 3 |  |  |  | ROZPOCET | 0 | 0 | 0 | 0 | 0 | 1 | 0 | 4 | -1280560173
| VV |  | 1NP | [15 empty] | VV | 3 | 1 | True | 0 | ROZPOCET
| VV |  | (2,4+0,9+0,9) |  | 4.2 | [13 empty] | VV | 3 | 2 | True | 0 | ROZPOCET
| VV |  | (1,4+2,3+2,3) |  | 6 | [13 empty] | VV | 3 | 2 | True | 0 | ROZPOCET
| VV |  | (0,75+0,9+0,9) |  | 2.55 | [13 empty] | VV | 3 | 2 | True | 0 | ROZPOCET
| VV |  | (1,1+2,3+2,3) |  | 5.7 | [13 empty] | VV | 3 | 2 | True | 0 | ROZPOCET
| VV |  | (0,6+0,9+0,9)*4 |  | 9.6 | [13 empty] | VV | 3 | 2 | True | 0 | ROZPOCET
| VV |  | (1,45+1,5+1,5) |  | 4.45 | [13 empty] | VV | 3 | 2 | True | 0 | ROZPOCET
| VV |  | (0,9+1,5+1,5)*4 |  | 15.6 | [13 empty] | VV | 3 | 2 | True | 0 | ROZPOCET
| VV |  | (1,2+1,5+1,5) |  | 4.2 | [13 empty] | VV | 3 | 2 | True | 0 | ROZPOCET
| VV |  | (1,1+2,1+2,1) |  | 5.3 | [13 empty] | VV | 3 | 2 | True | 0 | ROZPOCET
| VV |  | (2,4+1,5+1,5) |  | 5.4 | [13 empty] | VV | 3 | 2 | True | 0 | ROZPOCET
| VV |  | (0,9+1,5+1,5) |  | 3.9 | [13 empty] | VV | 3 | 2 | True | 0 | ROZPOCET
| VV |  | (1,7+2,1+2,1) |  | 5.9 | [13 empty] | VV | 3 | 2 | True | 0 | ROZPOCET
| VV |  | (3,2+3,5+3,5)*2 |  | 20.4 | [13 empty] | VV | 3 | 2 | True | 0 | ROZPOCET
| VV |  | 2NP | [15 empty] | VV | 3 | 1 | True | 0 | ROZPOCET
| VV |  | (2,1+1,5+1,5)*2 |  | 10.2 | [13 empty] | VV | 3 | 2 | True | 0 | ROZPOCET
| VV |  | (2,4+1,5+1,5) |  | 5.4 | [13 empty] | VV | 3 | 2 | True | 0 | ROZPOCET
| VV |  | (1,1+1,5+1,5) |  | 4.1 | [13 empty] | VV | 3 | 2 | True | 0 | ROZPOCET
| VV |  | (1,8+1,5+1,5)*2 |  | 9.6 | [13 empty] | VV | 3 | 2 | True | 0 | ROZPOCET
| VV |  | (1,2+1,5+1,5) |  | 4.2 | [13 empty] | VV | 3 | 2 | True | 0 | ROZPOCET
| VV |  | (0,9+1,5+1,5)*4 |  | 15.6 | [13 empty] | VV | 3 | 2 | True | 0 | ROZPOCET
| VV |  | (1,2+1,5+1,5)*2 |  | 8.4 | [13 empty] | VV | 3 | 2 | True | 0 | ROZPOCET
| VV |  | (2,4+1,5+1,5) |  | 5.4 | [13 empty] | VV | 3 | 2 | True | 0 | ROZPOCET
| VV |  | (1,5+1,5+1,5) |  | 4.5 | [13 empty] | VV | 3 | 2 | True | 0 | ROZPOCET
| VV |  | (1,0+1,5+1,5)*2 |  | 8 | [13 empty] | VV | 3 | 2 | True | 0 | ROZPOCET
| VV |  | Součet |  | 168.6 | [13 empty] | VV | 3 | 4 | True | 1 | ROZPOCET
145 | M | 59051476 | profil okenní začišťovací se sklovláknitou armovací tkaninou 9mm/2,4m | m | 177.03 |  | 0 | CS ÚRS 2019 02 |  |  | základní |  | 0 | 4e-05 | 0.0070812 | 0 | 0 | 8 | M | 3 |  |  |  | ROZPOCET | 0 | 0 | 0 | 0 | 0 | 1 | 0 | 4 | 421198426
| VV |  | 168,6*1,05 'Přepočtené koeficientem množství |  | 177.03 | [13 empty] | VV | 3 | 2 | False | 1 | ROZPOCET
146 | K | 622532011 | Omítka tenkovrstvá silikonová vnějších ploch probarvená, včetně penetrace podkladu hydrofilní, s regulací vlhkosti na povrchu a se zvýšenou ochranou proti mikroorganismům zrnitá, tloušťky 1,5 mm stěn | m2 | 542.735 |  | 0 | CS ÚRS 2019 02 |  |  | základní |  | 0 | 0.00268 | 1.4545 | 0 | 0 | 4 | K | 3 |  |  |  | ROZPOCET | 0 | 0 | 0 | 0 | 0 | 1 | 0 | 4 | -2102397740
| VV |  | viz. KZS | [15 empty] | VV | 3 | 1 | True | 0 | ROZPOCET
| VV |  | 467,15+27,9 |  | 495.05 | [13 empty] | VV | 3 | 2 | True | 0 | ROZPOCET
| VV |  | 46,365 |  | 46.365 | [13 empty] | VV | 3 | 2 | True | 0 | ROZPOCET
| VV |  | stříšky nad vstupem- boky | [15 empty] | VV | 3 | 1 | True | 0 | ROZPOCET
| VV |  | (2,2+0,7+0,7)*0,2 |  | 0.72 | [13 empty] | VV | 3 | 2 | True | 0 | ROZPOCET
| VV |  | (1,6+0,7+0,7)*0,2 |  | 0.6 | [13 empty] | VV | 3 | 2 | True | 0 | ROZPOCET
| VV |  | Součet |  | 542.735 | [13 empty] | VV | 3 | 4 | True | 1 | ROZPOCET
147 | K | 629991001 | Zakrytí vnějších ploch před znečištěním včetně pozdějšího odkrytí ploch podélných rovných (např. chodníků) fólií položenou volně | m2 | 118.8 |  | 0 | CS ÚRS 2019 02 |  |  | základní |  | 0 | 0 | 0 | 0 | 0 | 4 | K | 3 |  |  |  | ROZPOCET | 0 | 0 | 0 | 0 | 0 | 1 | 0 | 4 | 1011275983
| VV |  | obvod domu x šířka 1,5m | [15 empty] | VV | 3 | 1 | True | 0 | ROZPOCET
| VV |  | 79,2*1,5 |  | 118.8 | [13 empty] | VV | 3 | 2 | True | 1 | ROZPOCET
148 | K | 629991011 | Zakrytí ploch před znečištěním včetně pozdějšího odkrytí výplní otvorů a svislých ploch fólií přilepenou lepící páskou | m2 | 89.95 |  | 0 | CS ÚRS 2019 02 |  |  | základní |  | 0 | 0 | 0 | 0 | 0 | 4 | K | 3 |  |  |  | ROZPOCET | 0 | 0 | 0 | 0 | 0 | 1 | 0 | 4 | 1962790404
| VV |  | 1NP | [15 empty] | VV | 3 | 1 | True | 0 | ROZPOCET
| VV |  | (2,4*0,9) |  | 2.16 | [13 empty] | VV | 3 | 2 | True | 0 | ROZPOCET
| VV |  | (1,4*2,3) |  | 3.22 | [13 empty] | VV | 3 | 2 | True | 0 | ROZPOCET
| VV |  | (0,75*0,9) |  | 0.675 | [13 empty] | VV | 3 | 2 | True | 0 | ROZPOCET
| VV |  | (1,1*2,3) |  | 2.53 | [13 empty] | VV | 3 | 2 | True | 0 | ROZPOCET
| VV |  | (0,6*0,9)*4 |  | 2.16 | [13 empty] | VV | 3 | 2 | True | 0 | ROZPOCET
| VV |  | (1,45*1,5) |  | 2.175 | [13 empty] | VV | 3 | 2 | True | 0 | ROZPOCET
| VV |  | (0,9*1,5)*4 |  | 5.4 | [13 empty] | VV | 3 | 2 | True | 0 | ROZPOCET
| VV |  | (1,2*1,5) |  | 1.8 | [13 empty] | VV | 3 | 2 | True | 0 | ROZPOCET
| VV |  | (1,1*2,1) |  | 2.31 | [13 empty] | VV | 3 | 2 | True | 0 | ROZPOCET
| VV |  | (2,4*1,5) |  | 3.6 | [13 empty] | VV | 3 | 2 | True | 0 | ROZPOCET
| VV |  | (0,9*1,5) |  | 1.35 | [13 empty] | VV | 3 | 2 | True | 0 | ROZPOCET
| VV |  | (1,7*2,1) |  | 3.57 | [13 empty] | VV | 3 | 2 | True | 0 | ROZPOCET
| VV |  | (3,2*3,5)*2 |  | 22.4 | [13 empty] | VV | 3 | 2 | True | 0 | ROZPOCET
| VV |  | 2NP | [15 empty] | VV | 3 | 1 | True | 0 | ROZPOCET
| VV |  | (2,1*1,5)*2 |  | 6.3 | [13 empty] | VV | 3 | 2 | True | 0 | ROZPOCET
| VV |  | (2,4*1,5) |  | 3.6 | [13 empty] | VV | 3 | 2 | True | 0 | ROZPOCET
| VV |  | (1,1*1,5) |  | 1.65 | [13 empty] | VV | 3 | 2 | True | 0 | ROZPOCET
| VV |  | (1,8*1,5)*2 |  | 5.4 | [13 empty] | VV | 3 | 2 | True | 0 | ROZPOCET
| VV |  | (1,2*1,5) |  | 1.8 | [13 empty] | VV | 3 | 2 | True | 0 | ROZPOCET
| VV |  | (0,9*1,5)*4 |  | 5.4 | [13 empty] | VV | 3 | 2 | True | 0 | ROZPOCET
| VV |  | (1,2*1,5)*2 |  | 3.6 | [13 empty] | VV | 3 | 2 | True | 0 | ROZPOCET
| VV |  | (2,4*1,5) |  | 3.6 | [13 empty] | VV | 3 | 2 | True | 0 | ROZPOCET
| VV |  | (1,5*1,5) |  | 2.25 | [13 empty] | VV | 3 | 2 | True | 0 | ROZPOCET
| VV |  | (1,0*1,5)*2 |  | 3 | [13 empty] | VV | 3 | 2 | True | 0 | ROZPOCET
| VV |  | Součet |  | 89.95 | [13 empty] | VV | 3 | 4 | True | 1 | ROZPOCET
149 | K | K253 | Příplatek za provedení vícebarevné fasády (dle barevného řešení) | m2 | 546.395 |  | 0 |  |  |  | základní |  | 0 | 0 | 0 | 0 | 0 | 4 | K | 3 |  |  |  | ROZPOCET | 0 | 0 | 0 | 0 | 0 | 1 | 0 | 4 | -539529403
| VV |  | viz. silikonová omítka | [15 empty] | VV | 3 | 1 | True | 0 | ROZPOCET
| VV |  | 542,735+2,66 |  | 545.395 | [13 empty] | VV | 3 | 2 | True | 0 | ROZPOCET
| VV |  | podhled nad vstupem | [15 empty] | VV | 3 | 1 | True | 0 | ROZPOCET
| VV |  | 1,0*1,0 |  | 1 | [13 empty] | VV | 3 | 2 | True | 0 | ROZPOCET
| VV |  | Součet |  | 546.395 | [13 empty] | VV | 3 | 4 | True | 1 | ROZPOCET
150 | K | K254 | Příplatek za použití šroubovacích hmoždinek (pouze v případě nutnosti) | m2 | 497.05 |  | 0 |  |  |  | základní |  | 0 | 0 | 0 | 0 | 0 | 4 | K | 3 |  |  |  | ROZPOCET | 0 | 0 | 0 | 0 | 0 | 1 | 0 | 4 | -1079359735
| VV |  | tl.100+160 | [15 empty] | VV | 3 | 1 | True | 0 | ROZPOCET
| VV |  | 467,15+27,9+1,0 |  | 496.05 | [13 empty] | VV | 3 | 2 | True | 0 | ROZPOCET
| VV |  | podhled nad vstupem | [15 empty] | VV | 3 | 1 | True | 0 | ROZPOCET
| VV |  | 1,0*1,0 |  | 1 | [13 empty] | VV | 3 | 2 | True | 0 | ROZPOCET
| VV |  | Součet |  | 497.05 | [13 empty] | VV | 3 | 4 | True | 1 | ROZPOCET
| D | 63 | Podlahy a podlahové konstrukce |  |  |  | 0 | [5 empty] | 0 |  | 68.8794 |  | 0 | 1 | D | 2 |  |  |  | ROZPOCET | [6 empty] | 0
151 | K | 631311115 | Mazanina z betonu prostého bez zvýšených nároků na prostředí tl. přes 50 do 80 mm tř. C 20/25 | m3 | 14.967 |  | 0 | CS ÚRS 2019 02 |  |  | základní |  | 0 | 2.4533 | 36.7184 | 0 | 0 | 4 | K | 3 |  |  |  | ROZPOCET | 0 | 0 | 0 | 0 | 0 | 1 | 0 | 4 | -680484036
| VV |  | 1NP | [15 empty] | VV | 3 | 1 | True | 0 | ROZPOCET
| VV |  | (47,17+55,4+7,76+4,74+11,22+2,09+3,22+1,61+4,3+2,46+6,16+15,2+10,77+11,48+4,44+21,42+4,38)*0,07 |  | 14.967 | [13 empty] | VV | 3 | 2 | True | 0 | ROZPOCET
| VV |  | Součet |  | 14.967 | [13 empty] | VV | 3 | 4 | True | 1 | ROZPOCET
152 | K | 631319011 | Příplatek k cenám mazanin za úpravu povrchu mazaniny přehlazením, mazanina tl. přes 50 do 80 mm | m3 | 14.967 |  | 0 | CS ÚRS 2019 02 |  |  | základní |  | 0 | 0 | 0 | 0 | 0 | 4 | K | 3 |  |  |  | ROZPOCET | 0 | 0 | 0 | 0 | 0 | 1 | 0 | 4 | -292819495
| VV |  | viz. mazanina | [15 empty] | VV | 3 | 1 | True | 0 | ROZPOCET
| VV |  | 14,967 |  | 14.967 | [13 empty] | VV | 3 | 2 | True | 1 | ROZPOCET
153 | K | 631319171 | Příplatek k cenám mazanin za stržení povrchu spodní vrstvy mazaniny latí před vložením výztuže nebo pletiva pro tl. obou vrstev mazaniny přes 50 do 80 mm | m3 | 14.967 |  | 0 | CS ÚRS 2019 02 |  |  | základní |  | 0 | 0 | 0 | 0 | 0 | 4 | K | 3 |  |  |  | ROZPOCET | 0 | 0 | 0 | 0 | 0 | 1 | 0 | 4 | 1284371918
| VV |  | viz. mazanina | [15 empty] | VV | 3 | 1 | True | 0 | ROZPOCET
| VV |  | 14,967 |  | 14.967 | [13 empty] | VV | 3 | 2 | True | 1 | ROZPOCET
154 | K | 631362021 | Výztuž mazanin ze svařovaných sítí z drátů typu KARI | t | 1.139 |  | 0 | CS ÚRS 2019 02 |  |  | základní |  | 0 | 1.0628 | 1.2105 | 0 | 0 | 4 | K | 3 |  |  |  | ROZPOCET | 0 | 0 | 0 | 0 | 0 | 1 | 0 | 4 | 704933899
| VV |  | předpoklad 100x100x6 | [15 empty] | VV | 3 | 1 | True | 0 | ROZPOCET
| VV |  | 1NP | [15 empty] | VV | 3 | 1 | True | 0 | ROZPOCET
| VV |  | (47,17+55,4+7,76+4,74+11,22+2,09+3,22+1,61+4,3+2,46+6,16+15,2+10,77+11,48+4,44+21,42+4,38)*0,00444*1,2 |  | 1.139 | [13 empty] | VV | 3 | 2 | True | 0 | ROZPOCET
| VV |  | Součet |  | 1.139 | [13 empty] | VV | 3 | 4 | True | 1 | ROZPOCET
155 | K | 632441225 | Potěr anhydritový samonivelační litý tř. C 30, tl. přes 45 do 50 mm | m2 | 260.25 |  | 0 | CS ÚRS 2019 02 |  |  | základní |  | 0 | 0.1173 | 30.5273 | 0 | 0 | 4 | K | 3 |  |  |  | ROZPOCET | 0 | 0 | 0 | 0 | 0 | 1 | 0 | 4 | -1050517609
| VV |  | 2NP | [15 empty] | VV | 3 | 1 | True | 0 | ROZPOCET
| VV |  | (17,81+9,99+7,02+32,54+6,82+7,2+9,8+16,23+3,81+4,03+13,21+27,29+13,72+14,09+14,03+10,04+9,95+12,58+12,73+1,48+2,65+2,27+1,75+9,21) |  | 260.25 | [13 empty] | VV | 3 | 2 | True | 0 | ROZPOCET
| VV |  | Součet |  | 260.25 | [13 empty] | VV | 3 | 4 | True | 1 | ROZPOCET
156 | K | 632481213 | Separační vrstva k oddělení podlahových vrstev z polyetylénové fólie | m2 | 474.07 |  | 0 | CS ÚRS 2019 02 |  |  | základní |  | 0 | 0.00013 | 0.061629 | 0 | 0 | 4 | K | 3 |  |  |  | ROZPOCET | 0 | 0 | 0 | 0 | 0 | 1 | 0 | 4 | -653521269
| VV |  | 1NP | [15 empty] | VV | 3 | 1 | True | 0 | ROZPOCET
| VV |  | (47,17+55,4+7,76+4,74+11,22+2,09+3,22+1,61+4,3+2,46+6,16+15,2+10,77+11,48+4,44+21,42+4,38) |  | 213.82 | [13 empty] | VV | 3 | 2 | True | 0 | ROZPOCET
| VV |  | 2NP | [15 empty] | VV | 3 | 1 | True | 0 | ROZPOCET
| VV |  | (17,81+9,99+7,02+32,54+6,82+7,2+9,8+16,23+3,81+4,03+13,21+27,29+13,72+14,09+14,03+10,04+9,95+12,58+12,73+1,48+2,65+2,27+1,75+9,21) |  | 260.25 | [13 empty] | VV | 3 | 2 | True | 0 | ROZPOCET
| VV |  | Součet |  | 474.07 | [13 empty] | VV | 3 | 4 | True | 1 | ROZPOCET
157 | K | 634111113 | Obvodová dilatace mezi stěnou a mazaninou nebo potěrem pružnou těsnicí páskou na bázi syntetického kaučuku výšky 80 mm | m | 556.2 |  | 0 | CS ÚRS 2019 02 |  |  | základní |  | 0 | 6e-05 | 0.033372 | 0 | 0 | 4 | K | 3 |  |  |  | ROZPOCET | 0 | 0 | 0 | 0 | 0 | 1 | 0 | 4 | 1550974965
| VV |  | m101+102+103 | [15 empty] | VV | 3 | 1 | True | 0 | ROZPOCET
| VV |  | 46,5+10,2+10,5 |  | 67.2 | [13 empty] | VV | 3 | 2 | True | 0 | ROZPOCET
| VV |  | m104 | [15 empty] | VV | 3 | 1 | True | 0 | ROZPOCET
| VV |  | 8,8 |  | 8.8 | [13 empty] | VV | 3 | 2 | True | 0 | ROZPOCET
| VV |  | m105 | [15 empty] | VV | 3 | 1 | True | 0 | ROZPOCET
| VV |  | 13,5 |  | 13.5 | [13 empty] | VV | 3 | 2 | True | 0 | ROZPOCET
| VV |  | m106 | [15 empty] | VV | 3 | 1 | True | 0 | ROZPOCET
| VV |  | 6,3 |  | 6.3 | [13 empty] | VV | 3 | 2 | True | 0 | ROZPOCET
| VV |  | m107 | [15 empty] | VV | 3 | 1 | True | 0 | ROZPOCET
| VV |  | 7,8 |  | 7.8 | [13 empty] | VV | 3 | 2 | True | 0 | ROZPOCET
| VV |  | m108 | [15 empty] | VV | 3 | 1 | True | 0 | ROZPOCET
| VV |  | 5,0 |  | 5 | [13 empty] | VV | 3 | 2 | True | 0 | ROZPOCET
| VV |  | m109 | [15 empty] | VV | 3 | 1 | True | 0 | ROZPOCET
| VV |  | 9,7 |  | 9.7 | [13 empty] | VV | 3 | 2 | True | 0 | ROZPOCET
| VV |  | m110 | [15 empty] | VV | 3 | 1 | True | 0 | ROZPOCET
| VV |  | 6,7 |  | 6.7 | [13 empty] | VV | 3 | 2 | True | 0 | ROZPOCET
| VV |  | m111 | [15 empty] | VV | 3 | 1 | True | 0 | ROZPOCET
| VV |  | 9,9 |  | 9.9 | [13 empty] | VV | 3 | 2 | True | 0 | ROZPOCET
| VV |  | m112 | [15 empty] | VV | 3 | 1 | True | 0 | ROZPOCET
| VV |  | 15,7 |  | 15.7 | [13 empty] | VV | 3 | 2 | True | 0 | ROZPOCET
| VV |  | m113 | [15 empty] | VV | 3 | 1 | True | 0 | ROZPOCET
| VV |  | 15,3 |  | 15.3 | [13 empty] | VV | 3 | 2 | True | 0 | ROZPOCET
| VV |  | m117 | [15 empty] | VV | 3 | 1 | True | 0 | ROZPOCET
| VV |  | 19,2 |  | 19.2 | [13 empty] | VV | 3 | 2 | True | 0 | ROZPOCET
| VV |  | m118 | [15 empty] | VV | 3 | 1 | True | 0 | ROZPOCET
| VV |  | 15,0 |  | 15 | [13 empty] | VV | 3 | 2 | True | 0 | ROZPOCET
| VV |  | m120 | [15 empty] | VV | 3 | 1 | True | 0 | ROZPOCET
| VV |  | 24,8 |  | 24.8 | [13 empty] | VV | 3 | 2 | True | 0 | ROZPOCET
| VV |  | m121 | [15 empty] | VV | 3 | 1 | True | 0 | ROZPOCET
| VV |  | 9,2 |  | 9.2 | [13 empty] | VV | 3 | 2 | True | 0 | ROZPOCET
| VV |  | m202 | [15 empty] | VV | 3 | 1 | True | 0 | ROZPOCET
| VV |  | 17,1 |  | 17.1 | [13 empty] | VV | 3 | 2 | True | 0 | ROZPOCET
| VV |  | m203 | [15 empty] | VV | 3 | 1 | True | 0 | ROZPOCET
| VV |  | 12,8 |  | 12.8 | [13 empty] | VV | 3 | 2 | True | 0 | ROZPOCET
| VV |  | m204 | [15 empty] | VV | 3 | 1 | True | 0 | ROZPOCET
| VV |  | 10,7 |  | 10.7 | [13 empty] | VV | 3 | 2 | True | 0 | ROZPOCET
| VV |  | m205 | [15 empty] | VV | 3 | 1 | True | 0 | ROZPOCET
| VV |  | 27,5 |  | 27.5 | [13 empty] | VV | 3 | 2 | True | 0 | ROZPOCET
| VV |  | m206 | [15 empty] | VV | 3 | 1 | True | 0 | ROZPOCET
| VV |  | 10,8 |  | 10.8 | [13 empty] | VV | 3 | 2 | True | 0 | ROZPOCET
| VV |  | m207 | [15 empty] | VV | 3 | 1 | True | 0 | ROZPOCET
| VV |  | 10,8 |  | 10.8 | [13 empty] | VV | 3 | 2 | True | 0 | ROZPOCET
| VV |  | m208 | [15 empty] | VV | 3 | 1 | True | 0 | ROZPOCET
| VV |  | 12,5 |  | 12.5 | [13 empty] | VV | 3 | 2 | True | 0 | ROZPOCET
| VV |  | m209 | [15 empty] | VV | 3 | 1 | True | 0 | ROZPOCET
| VV |  | 16,2 |  | 16.2 | [13 empty] | VV | 3 | 2 | True | 0 | ROZPOCET
| VV |  | m210 | [15 empty] | VV | 3 | 1 | True | 0 | ROZPOCET
| VV |  | 9,5 |  | 9.5 | [13 empty] | VV | 3 | 2 | True | 0 | ROZPOCET
| VV |  | m211 | [15 empty] | VV | 3 | 1 | True | 0 | ROZPOCET
| VV |  | 9,2 |  | 9.2 | [13 empty] | VV | 3 | 2 | True | 0 | ROZPOCET
| VV |  | m212 | [15 empty] | VV | 3 | 1 | True | 0 | ROZPOCET
| VV |  | 14,6 |  | 14.6 | [13 empty] | VV | 3 | 2 | True | 0 | ROZPOCET
| VV |  | m213 | [15 empty] | VV | 3 | 1 | True | 0 | ROZPOCET
| VV |  | 21,7 |  | 21.7 | [13 empty] | VV | 3 | 2 | True | 0 | ROZPOCET
| VV |  | m214 | [15 empty] | VV | 3 | 1 | True | 0 | ROZPOCET
| VV |  | 25,2 |  | 25.2 | [13 empty] | VV | 3 | 2 | True | 0 | ROZPOCET
| VV |  | m215 | [15 empty] | VV | 3 | 1 | True | 0 | ROZPOCET
| VV |  | 15,4 |  | 15.4 | [13 empty] | VV | 3 | 2 | True | 0 | ROZPOCET
| VV |  | m217 | [15 empty] | VV | 3 | 1 | True | 0 | ROZPOCET
| VV |  | 15,3 |  | 15.3 | [13 empty] | VV | 3 | 2 | True | 0 | ROZPOCET
| VV |  | m218 | [15 empty] | VV | 3 | 1 | True | 0 | ROZPOCET
| VV |  | 12,7 |  | 12.7 | [13 empty] | VV | 3 | 2 | True | 0 | ROZPOCET
| VV |  | m219 | [15 empty] | VV | 3 | 1 | True | 0 | ROZPOCET
| VV |  | 12,6 |  | 12.6 | [13 empty] | VV | 3 | 2 | True | 0 | ROZPOCET
| VV |  | m220 | [15 empty] | VV | 3 | 1 | True | 0 | ROZPOCET
| VV |  | 14,8 |  | 14.8 | [13 empty] | VV | 3 | 2 | True | 0 | ROZPOCET
| VV |  | m221 | [15 empty] | VV | 3 | 1 | True | 0 | ROZPOCET
| VV |  | 15,0 |  | 15 | [13 empty] | VV | 3 | 2 | True | 0 | ROZPOCET
| VV |  | m222 | [15 empty] | VV | 3 | 1 | True | 0 | ROZPOCET
| VV |  | 5,5 |  | 5.5 | [13 empty] | VV | 3 | 2 | True | 0 | ROZPOCET
| VV |  | m223 | [15 empty] | VV | 3 | 1 | True | 0 | ROZPOCET
| VV |  | 7,0 |  | 7 | [13 empty] | VV | 3 | 2 | True | 0 | ROZPOCET
| VV |  | m224 | [15 empty] | VV | 3 | 1 | True | 0 | ROZPOCET
| VV |  | 6,1 |  | 6.1 | [13 empty] | VV | 3 | 2 | True | 0 | ROZPOCET
| VV |  | m225 | [15 empty] | VV | 3 | 1 | True | 0 | ROZPOCET
| VV |  | 6,0 |  | 6 | [13 empty] | VV | 3 | 2 | True | 0 | ROZPOCET
| VV |  | m226 | [15 empty] | VV | 3 | 1 | True | 0 | ROZPOCET
| VV |  | 13,1 |  | 13.1 | [13 empty] | VV | 3 | 2 | True | 0 | ROZPOCET
| VV |  | Součet |  | 556.2 | [13 empty] | VV | 3 | 4 | True | 1 | ROZPOCET
158 | K | 633121111 | Povrchová úprava vsypovou směsí průmyslových betonových podlah středně těžký provoz s přísadou korundu, tl. 2 mm | m2 | 102.57 |  | 0 | CS ÚRS 2019 02 |  |  | základní |  | 0 | 0.0032 | 0.32822 | 0 | 0 | 4 | K | 3 |  |  |  | ROZPOCET | 0 | 0 | 0 | 0 | 0 | 1 | 0 | 4 | 1559657825
| VV |  | 1NP | [15 empty] | VV | 3 | 1 | True | 0 | ROZPOCET
| VV |  | 47,17+55,4 |  | 102.57 | [13 empty] | VV | 3 | 2 | True | 1 | ROZPOCET
| D | 9 | Ostatní konstrukce a práce, bourání |  |  |  | 0 | [5 empty] | 0 |  | 0.46944 |  | 266.7804 | 1 | D | 1 |  |  |  | ROZPOCET | [6 empty] | 0
| D | 92 | HZS |  |  |  | 0 | [5 empty] | 0 |  | 0 |  | 0 | 1 | D | 2 |  |  |  | ROZPOCET | [6 empty] | 0
159 | K | K320 | HZS- nezměřitelné práce, nepředvídatelné práce atd. (čerpání pouze se souhlasem investora) | hod | 200 |  | 0 |  |  |  | základní |  | 0 | 0 | 0 | 0 | 0 | 4 | K | 3 |  |  |  | ROZPOCET | 0 | 0 | 0 | 0 | 0 | 1 | 0 | 4 | 162039329
| D | 93 | Stavební přípomoce |  |  |  | 0 | [5 empty] | 0 |  | 0 |  | 0 | 1 | D | 2 |  |  |  | ROZPOCET | [6 empty] | 0
160 | K | K319 | Stavební přípomoce k TZB (vysekání drážek, prostupy, zahození atd.) vč. materiálu | hod | 200 |  | 0 |  |  |  | základní |  | 0 | 0 | 0 | 0 | 0 | 4 | K | 3 |  |  |  | ROZPOCET | 0 | 0 | 0 | 0 | 0 | 1 | 0 | 4 | -1801518698
| D | 94 | Lešení a stavební výtahy |  |  |  | 0 | [5 empty] | 0 |  | 0.062608 |  | 0 | 1 | D | 2 |  |  |  | ROZPOCET | [6 empty] | 0
161 | K | 949101111 | Lešení pomocné pracovní pro objekty pozemních staveb pro zatížení do 150 kg/m2, o výšce lešeňové podlahy do 1,9 m | m2 | 481.6 |  | 0 | CS ÚRS 2019 02 |  |  | základní |  | 0 | 0.00013 | 0.062608 | 0 | 0 | 4 | K | 3 |  |  |  | ROZPOCET | 0 | 0 | 0 | 0 | 0 | 1 | 0 | 4 | 1534229456
| VV |  | 1NP | [15 empty] | VV | 3 | 1 | True | 0 | ROZPOCET
| VV |  | 47,17+55,4+7,76+4,74+11,22+2,09+3,22+1,61+4,3+2,46+6,16+15,2+10,77+11,48+4,44+21,42+4,38 |  | 213.82 | [13 empty] | VV | 3 | 2 | True | 0 | ROZPOCET
| VV |  | 2NP | [15 empty] | VV | 3 | 1 | True | 0 | ROZPOCET
| VV |  | 7,53+17,81+9,99+7,02+32,54+6,82+7,2+9,8+16,23+3,81+4,03+13,21+27,29+13,72+14,09+14,03+10,04+9,95+12,58+12,73+1,48+2,65+2,27+1,75+9,21 |  | 267.78 | [13 empty] | VV | 3 | 2 | True | 0 | ROZPOCET
| VV |  | Součet |  | 481.6 | [13 empty] | VV | 3 | 4 | True | 1 | ROZPOCET
162 | K | 941211111 | Montáž lešení řadového rámového lehkého pracovního s podlahami s provozním zatížením tř. 3 do 200 kg/m2 šířky tř. SW06 přes 0,6 do 0,9 m, výšky do 10 m | m2 | 646.15 |  | 0 | CS ÚRS 2019 02 |  |  | základní |  | 0 | 0 | 0 | 0 | 0 | 4 | K | 3 |  |  |  | ROZPOCET | 0 | 0 | 0 | 0 | 0 | 1 | 0 | 4 | -839401879
| VV |  | sever | [15 empty] | VV | 3 | 1 | True | 0 | ROZPOCET
| VV |  | 200,0 |  | 200 | [13 empty] | VV | 3 | 2 | True | 0 | ROZPOCET
| VV |  | západ | [15 empty] | VV | 3 | 1 | True | 0 | ROZPOCET
| VV |  | 155,0 |  | 155 | [13 empty] | VV | 3 | 2 | True | 0 | ROZPOCET
| VV |  | jih | [15 empty] | VV | 3 | 1 | True | 0 | ROZPOCET
| VV |  | 240,0 |  | 240 | [13 empty] | VV | 3 | 2 | True | 0 | ROZPOCET
| VV |  | východ | [15 empty] | VV | 3 | 1 | True | 0 | ROZPOCET
| VV |  | (3,0+2,5)*(9,3) |  | 51.15 | [13 empty] | VV | 3 | 2 | True | 0 | ROZPOCET
| VV |  | Součet |  | 646.15 | [13 empty] | VV | 3 | 4 | True | 1 | ROZPOCET
163 | K | 941211211 | Montáž lešení řadového rámového lehkého pracovního s podlahami s provozním zatížením tř. 3 do 200 kg/m2 Příplatek za první a každý další den použití lešení k ceně -1111 nebo -1112 | m2 | 60091.95 |  | 0 | CS ÚRS 2019 02 |  |  | základní |  | 0 | 0 | 0 | 0 | 0 | 4 | K | 3 |  |  |  | ROZPOCET | 0 | 0 | 0 | 0 | 0 | 1 | 0 | 4 | -1111973314
| VV |  | předpoklad 3 měsíce | [15 empty] | VV | 3 | 1 | True | 0 | ROZPOCET
| VV |  | 646,15*31*3 |  | 60091.95 | [13 empty] | VV | 3 | 2 | True | 1 | ROZPOCET
164 | K | 941211811 | Demontáž lešení řadového rámového lehkého pracovního s provozním zatížením tř. 3 do 200 kg/m2 šířky tř. SW06 přes 0,6 do 0,9 m, výšky do 10 m | m2 | 646.15 |  | 0 | CS ÚRS 2019 02 |  |  | základní |  | 0 | 0 | 0 | 0 | 0 | 4 | K | 3 |  |  |  | ROZPOCET | 0 | 0 | 0 | 0 | 0 | 1 | 0 | 4 | -1587219732
165 | K | 944511111 | Montáž ochranné sítě zavěšené na konstrukci lešení z textilie z umělých vláken | m2 | 646.15 |  | 0 | CS ÚRS 2019 02 |  |  | základní |  | 0 | 0 | 0 | 0 | 0 | 4 | K | 3 |  |  |  | ROZPOCET | 0 | 0 | 0 | 0 | 0 | 1 | 0 | 4 | -1841248732
166 | K | 944511211 | Montáž ochranné sítě Příplatek za první a každý další den použití sítě k ceně -1111 | m2 | 60091.95 |  | 0 | CS ÚRS 2019 02 |  |  | základní |  | 0 | 0 | 0 | 0 | 0 | 4 | K | 3 |  |  |  | ROZPOCET | 0 | 0 | 0 | 0 | 0 | 1 | 0 | 4 | 817421076
167 | K | 944511811 | Demontáž ochranné sítě zavěšené na konstrukci lešení z textilie z umělých vláken | m2 | 646.15 |  | 0 | CS ÚRS 2019 02 |  |  | základní |  | 0 | 0 | 0 | 0 | 0 | 4 | K | 3 |  |  |  | ROZPOCET | 0 | 0 | 0 | 0 | 0 | 1 | 0 | 4 | -631249175
168 | K | 944711111 | Montáž záchytné stříšky zřizované současně s lehkým nebo těžkým lešením, šířky do 1,5 m | m | 11.7 |  | 0 | CS ÚRS 2019 02 |  |  | základní |  | 0 | 0 | 0 | 0 | 0 | 4 | K | 3 |  |  |  | ROZPOCET | 0 | 0 | 0 | 0 | 0 | 1 | 0 | 4 | -210935994
| VV |  | nad vchody | [15 empty] | VV | 3 | 1 | True | 0 | ROZPOCET
| VV |  | 1,1+1,7+3,2+3,2+1,4+1,1 |  | 11.7 | [13 empty] | VV | 3 | 2 | True | 1 | ROZPOCET
169 | K | 944711211 | Montáž záchytné stříšky Příplatek za první a každý další den použití záchytné stříšky k ceně -1111 | m | 1088.1 |  | 0 | CS ÚRS 2019 02 |  |  | základní |  | 0 | 0 | 0 | 0 | 0 | 4 | K | 3 |  |  |  | ROZPOCET | 0 | 0 | 0 | 0 | 0 | 1 | 0 | 4 | 1655896222
| VV |  | předpoklad 3 měsíce | [15 empty] | VV | 3 | 1 | True | 0 | ROZPOCET
| VV |  | 11,7*31*3 |  | 1088.1 | [13 empty] | VV | 3 | 2 | True | 1 | ROZPOCET
170 | K | 944711811 | Demontáž záchytné stříšky zřizované současně s lehkým nebo těžkým lešením, šířky do 1,5 m | m | 11.7 |  | 0 | CS ÚRS 2019 02 |  |  | základní |  | 0 | 0 | 0 | 0 | 0 | 4 | K | 3 |  |  |  | ROZPOCET | 0 | 0 | 0 | 0 | 0 | 1 | 0 | 4 | -406661549
| D | 95 | Různé dokončovací konstrukce a práce pozemních staveb |  |  |  | 0 | [5 empty] | 0 |  | 0.02696 |  | 0 | 1 | D | 2 |  |  |  | ROZPOCET | [6 empty] | 0
171 | K | 952901111 | Vyčištění budov nebo objektů před předáním do užívání budov bytové nebo občanské výstavby, světlé výšky podlaží do 4 m | m2 | 674 |  | 0 | CS ÚRS 2019 02 |  |  | základní |  | 0 | 4e-05 | 0.02696 | 0 | 0 | 4 | K | 3 |  |  |  | ROZPOCET | 0 | 0 | 0 | 0 | 0 | 1 | 0 | 4 | 1961690444
| VV |  | vnější plocha všech podlaží | [15 empty] | VV | 3 | 1 | True | 0 | ROZPOCET
| VV |  | 1NP | [15 empty] | VV | 3 | 1 | True | 0 | ROZPOCET
| VV |  | 336,0 |  | 336 | [13 empty] | VV | 3 | 2 | True | 0 | ROZPOCET
| VV |  | 2NP | [15 empty] | VV | 3 | 1 | True | 0 | ROZPOCET
| VV |  | 338,0 |  | 338 | [13 empty] | VV | 3 | 2 | True | 0 | ROZPOCET
| VV |  | Součet |  | 674 | [13 empty] | VV | 3 | 4 | True | 1 | ROZPOCET
172 | K | K256 | D+M výstražné a bezpečnostní tabulky V objektu musí být zřetelně označeny směry úniku bezpečnostními tabulkami (dle ČSN EN ISO 7010 a ČSN EN ISO 7010Z1 - Z7) z materiálu s vlastním dosvitem. Označení směrů úniku musí být umístěno tak, aby byl směr úniku jednoznačný a zřetelný. V objektu musí být zřetelně označeny hlavní vypínače el. energie, hlavní uzávěr plynu a hlavní uzávěr vody. Elektrorozvaděče musí být označeny tabulkami Nehas vodou ani pěnovými hasícími přístroji. Hlavní uzávěry musí být trvale přístupné. | kpl | 1 |  | 0 |  |  |  | základní |  | 0 | 0 | 0 | 0 | 0 | 4 | K | 3 |  |  |  | ROZPOCET | 0 | 0 | 0 | 0 | 0 | 1 | 0 | 4 | 583145846
173 | K | K257 | D+M hasící přístroj s hasící schopností nejméně 183B Hasící přístroje budou osazeny na dobře přístupném a viditelném místě. Výška rukojeti PHP smí být ve výšce nejvýše 1,5 m nad podlahou. | kus | 2 |  | 0 |  |  |  | základní |  | 0 | 0 | 0 | 0 | 0 | 4 | K | 3 |  |  |  | ROZPOCET | 0 | 0 | 0 | 0 | 0 | 1 | 0 | 4 | -456401368
174 | K | K258 | D+M hasící přístroj s hasící schopností nejméně 21A/113 B Hasící přístroje budou osazeny na dobře přístupném a viditelném místě. Výška rukojeti PHP smí být ve výšce nejvýše 1,5 m nad podlahou. | kus | 5 |  | 0 |  |  |  | základní |  | 0 | 0 | 0 | 0 | 0 | 4 | K | 3 |  |  |  | ROZPOCET | 0 | 0 | 0 | 0 | 0 | 1 | 0 | 4 | -1203530533
175 | K | K324 | D+M světelného 3D nápisu: H NEMOCNICE Český Krumlov | kus | 1 |  | 0 |  |  |  | základní |  | 0 | 0 | 0 | 0 | 0 | 4 | K | 3 |  |  |  | ROZPOCET | 0 | 0 | 0 | 0 | 0 | 1 | 0 | 4 | -1314307648
| D | 96 | Bourání konstrukcí |  |  |  | 0 | [5 empty] | 0 |  | 0.004922 |  | 266.688 | 1 | D | 2 |  |  |  | ROZPOCET | [6 empty] | 0
176 | K | 965042141 | Bourání mazanin betonových nebo z litého asfaltu tl. do 100 mm, plochy přes 4 m2 | m3 | 21.91 |  | 0 | CS ÚRS 2019 02 |  |  | základní |  | 0 | 0 | 0 | 2.2 | 48.202 | 4 | K | 3 |  |  |  | ROZPOCET | 0 | 0 | 0 | 0 | 0 | 1 | 0 | 4 | 318294128
| VV |  | předpokládaná tl. 100mm | [15 empty] | VV | 3 | 1 | True | 0 | ROZPOCET
| VV |  | 2NP | [15 empty] | VV | 3 | 1 | True | 0 | ROZPOCET
| VV |  | (13,61+17,36+16,18+9,04+11,29+17,36+2,1+0,71+2,83+1,33+1,33+12,79+6,6+15,76+9,88+9,4+12,25+11,93+7,64+7,54+15,32+9,41+7,44)*0,1 |  | 21.91 | [13 empty] | VV | 3 | 2 | True | 0 | ROZPOCET
| VV |  | Součet |  | 21.91 | [13 empty] | VV | 3 | 4 | True | 1 | ROZPOCET
177 | K | 965049111 | Bourání mazanin Příplatek k cenám za bourání mazanin betonových se svařovanou sítí, tl. do 100 mm | m3 | 21.91 |  | 0 | CS ÚRS 2019 02 |  |  | základní |  | 0 | 0 | 0 | 0.044 | 0.96404 | 4 | K | 3 |  |  |  | ROZPOCET | 0 | 0 | 0 | 0 | 0 | 1 | 0 | 4 | 570424620
| VV |  | předpokládaná tl. 100mm | [15 empty] | VV | 3 | 1 | True | 0 | ROZPOCET
| VV |  | 2NP | [15 empty] | VV | 3 | 1 | True | 0 | ROZPOCET
| VV |  | (13,61+17,36+16,18+9,04+11,29+17,36+2,1+0,71+2,83+1,33+1,33+12,79+6,6+15,76+9,88+9,4+12,25+11,93+7,64+7,54+15,32+9,41+7,44)*0,1 |  | 21.91 | [13 empty] | VV | 3 | 2 | True | 0 | ROZPOCET
| VV |  | Součet |  | 21.91 | [13 empty] | VV | 3 | 4 | True | 1 | ROZPOCET
178 | K | 965042241 | Bourání mazanin betonových nebo z litého asfaltu tl. přes 100 mm, plochy přes 4 m2 | m3 | 22.061 |  | 0 | CS ÚRS 2019 02 |  |  | základní |  | 0 | 0 | 0 | 2.2 | 48.5342 | 4 | K | 3 |  |  |  | ROZPOCET | 0 | 0 | 0 | 0 | 0 | 1 | 0 | 4 | -1982063092
| VV |  | předpokládaná tl. 120mm | [15 empty] | VV | 3 | 1 | True | 0 | ROZPOCET
| VV |  | 1NP | [15 empty] | VV | 3 | 1 | True | 0 | ROZPOCET
| VV |  | (35,36+29,62+5,4+24,09+4,64+1,4+1,29+1,29+4,96+6,37+2,71+16,12+26,15+4,44)*0,12 |  | 19.661 | [13 empty] | VV | 3 | 2 | True | 0 | ROZPOCET
| VV |  | pozn. 1 základy- předpokladádaná tl. 150mm | [15 empty] | VV | 3 | 1 | True | 0 | ROZPOCET
| VV |  | 16,0*0,15 |  | 2.4 | [13 empty] | VV | 3 | 2 | True | 0 | ROZPOCET
| VV |  | Součet |  | 22.061 | [13 empty] | VV | 3 | 4 | True | 1 | ROZPOCET
179 | K | 965049112 | Bourání mazanin Příplatek k cenám za bourání mazanin betonových se svařovanou sítí, tl. přes 100 mm | m3 | 22.061 |  | 0 | CS ÚRS 2019 02 |  |  | základní |  | 0 | 0 | 0 | 0.029 | 0.63977 | 4 | K | 3 |  |  |  | ROZPOCET | 0 | 0 | 0 | 0 | 0 | 1 | 0 | 4 | 935492693
| VV |  | předpokládaná tl. 120mm | [15 empty] | VV | 3 | 1 | True | 0 | ROZPOCET
| VV |  | 1NP | [15 empty] | VV | 3 | 1 | True | 0 | ROZPOCET
| VV |  | (35,36+29,62+5,4+24,09+4,64+1,4+1,29+1,29+4,96+6,37+2,71+16,12+26,15+4,44)*0,12 |  | 19.661 | [13 empty] | VV | 3 | 2 | True | 0 | ROZPOCET
| VV |  | pozn. 1 základy- předpokladádaná tl. 150mm | [15 empty] | VV | 3 | 1 | True | 0 | ROZPOCET
| VV |  | 16,0*0,15 |  | 2.4 | [13 empty] | VV | 3 | 2 | True | 0 | ROZPOCET
| VV |  | Součet |  | 22.061 | [13 empty] | VV | 3 | 4 | True | 1 | ROZPOCET
180 | K | 961044111 | Bourání základů z betonu prostého | m3 | 1.53 |  | 0 | CS ÚRS 2019 02 |  |  | základní |  | 0 | 0 | 0 | 2 | 3.06 | 4 | K | 3 |  |  |  | ROZPOCET | 0 | 0 | 0 | 0 | 0 | 1 | 0 | 4 | -1192250563
| VV |  | pozn. 1 základy | [15 empty] | VV | 3 | 1 | True | 0 | ROZPOCET
| VV |  | (1,3+4,2+1,7+1,3)*0,3*0,6 |  | 1.53 | [13 empty] | VV | 3 | 2 | True | 1 | ROZPOCET
181 | K | 973031325 | Vysekání výklenků nebo kapes ve zdivu z cihel na maltu vápennou nebo vápenocementovou kapes, plochy do 0,10 m2, hl. do 300 mm | kus | 4 |  | 0 | CS ÚRS 2019 02 |  |  | základní |  | 0 | 0 | 0 | 0.031 | 0.124 | 4 | K | 3 |  |  |  | ROZPOCET | 0 | 0 | 0 | 0 | 0 | 1 | 0 | 4 | 679355764
| VV |  | strpní konstrukce 1NP | [15 empty] | VV | 3 | 1 | True | 0 | ROZPOCET
| VV |  | 4 |  | 4 | [13 empty] | VV | 3 | 2 | True | 1 | ROZPOCET
182 | K | 978011161 | Otlučení vápenných nebo vápenocementových omítek vnitřních ploch stropů, v rozsahu přes 30 do 50 % | m2 | 365.02 |  | 0 | CS ÚRS 2019 02 |  |  | základní |  | 0 | 0 | 0 | 0.02 | 7.3004 | 4 | K | 3 |  |  |  | ROZPOCET | 0 | 0 | 0 | 0 | 0 | 1 | 0 | 4 | 516104531
| VV |  | 1NP | [15 empty] | VV | 3 | 1 | True | 0 | ROZPOCET
| VV |  | (47,17+55,4+7,76+4,74+11,22+2,09+3,22+1,61+4,3+2,46+6,16+15,2+10,77+11,48+4,44+21,42+4,38) |  | 213.82 | [13 empty] | VV | 3 | 2 | True | 0 | ROZPOCET
| VV |  | -nový strop | [15 empty] | VV | 3 | 1 | True | 0 | ROZPOCET
| VV |  | -(15,0+8,0+16,0) |  | -39 | [13 empty] | VV | 3 | 2 | True | 0 | ROZPOCET
| VV |  | -SDK | [15 empty] | VV | 3 | 1 | True | 0 | ROZPOCET
| VV |  | -(2,09+3,22+1,61+4,3) |  | -11.22 | [13 empty] | VV | 3 | 2 | True | 0 | ROZPOCET
| VV |  | 2NP | [15 empty] | VV | 3 | 1 | True | 0 | ROZPOCET
| VV |  | (7,53+17,81+9,99+7,02+32,54+6,82+7,2+9,8+16,23+3,81+4,03+13,21+27,29+13,72+14,09+14,03+10,04+9,95+12,58+12,73+1,48+2,65+2,27+1,75+9,21) |  | 267.78 | [13 empty] | VV | 3 | 2 | True | 0 | ROZPOCET
| VV |  | -nový strop | [15 empty] | VV | 3 | 1 | True | 0 | ROZPOCET
| VV |  | -(24,0+15,0) |  | -39 | [13 empty] | VV | 3 | 2 | True | 0 | ROZPOCET
| VV |  | -SDK | [15 empty] | VV | 3 | 1 | True | 0 | ROZPOCET
| VV |  | -(6,82+7,2+3,81+4,03+1,48+2,27+1,75) |  | -27.36 | [13 empty] | VV | 3 | 2 | True | 0 | ROZPOCET
| VV |  | Součet |  | 365.02 | [13 empty] | VV | 3 | 4 | True | 1 | ROZPOCET
183 | K | 978013161 | Otlučení vápenných nebo vápenocementových omítek vnitřních ploch stěn s vyškrabáním spar, s očištěním zdiva, v rozsahu přes 30 do 50 % | m2 | 799.165 |  | 0 | CS ÚRS 2019 02 |  |  | základní |  | 0 | 0 | 0 | 0.02 | 15.9833 | 4 | K | 3 |  |  |  | ROZPOCET | 0 | 0 | 0 | 0 | 0 | 1 | 0 | 4 | -1550090744
| VV |  | viz. oprava omítky | [15 empty] | VV | 3 | 1 | True | 0 | ROZPOCET
| VV |  | 799,165 |  | 799.165 | [13 empty] | VV | 3 | 2 | True | 1 | ROZPOCET
184 | K | 978015341 | Otlučení vápenných nebo vápenocementových omítek vnějších ploch s vyškrabáním spar a s očištěním zdiva stupně členitosti 1 a 2, v rozsahu přes 10 do 30 % | m2 | 316.285 |  | 0 | CS ÚRS 2019 02 |  |  | základní |  | 0 | 0 | 0 | 0.016 | 5.0606 | 4 | K | 3 |  |  |  | ROZPOCET | 0 | 0 | 0 | 0 | 0 | 1 | 0 | 4 | 176987458
| VV |  | stávající fasáda- viz. očištění | [15 empty] | VV | 3 | 1 | True | 0 | ROZPOCET
| VV |  | 316,285 |  | 316.285 | [13 empty] | VV | 3 | 2 | True | 1 | ROZPOCET
185 | K | 968072455 | Vybourání kovových rámů oken s křídly, dveřních zárubní, vrat, stěn, ostění nebo obkladů dveřních zárubní, plochy do 2 m2 | m2 | 34 |  | 0 | CS ÚRS 2019 02 |  |  | základní |  | 0 | 0 | 0 | 0.076 | 2.584 | 4 | K | 3 |  |  |  | ROZPOCET | 0 | 0 | 0 | 0 | 0 | 1 | 0 | 4 | 336623121
| VV |  | pozn.2 | [15 empty] | VV | 3 | 1 | True | 0 | ROZPOCET
| VV |  | 1NP | [15 empty] | VV | 3 | 1 | True | 0 | ROZPOCET
| VV |  | 12 |  | 12 | [13 empty] | VV | 3 | 2 | True | 0 | ROZPOCET
| VV |  | 2NP | [15 empty] | VV | 3 | 1 | True | 0 | ROZPOCET
| VV |  | 22 |  | 22 | [13 empty] | VV | 3 | 2 | True | 0 | ROZPOCET
| VV |  | Součet |  | 34 | [13 empty] | VV | 3 | 4 | True | 1 | ROZPOCET
186 | K | 968082015 | Vybourání plastových rámů oken s křídly, dveřních zárubní, vrat rámu oken s křídly, plochy do 1 m2 | m2 | 4.248 |  | 0 | CS ÚRS 2019 02 |  |  | základní |  | 0 | 0 | 0 | 0.073 | 0.3101 | 4 | K | 3 |  |  |  | ROZPOCET | 0 | 0 | 0 | 0 | 0 | 1 | 0 | 4 | -762732791
| VV |  | pozn.3 | [15 empty] | VV | 3 | 1 | True | 0 | ROZPOCET
| VV |  | 1NP | [15 empty] | VV | 3 | 1 | True | 0 | ROZPOCET
| VV |  | 0,6*0,9*5 |  | 2.7 | [13 empty] | VV | 3 | 2 | True | 0 | ROZPOCET
| VV |  | 2NP | [15 empty] | VV | 3 | 1 | True | 0 | ROZPOCET
| VV |  | 0,6*0,86*3 |  | 1.548 | [13 empty] | VV | 3 | 2 | True | 0 | ROZPOCET
| VV |  | Součet |  | 4.248 | [13 empty] | VV | 3 | 4 | True | 1 | ROZPOCET
187 | K | 968082017 | Vybourání plastových rámů oken s křídly, dveřních zárubní, vrat rámu oken s křídly, plochy přes 2 do 4 m2 | m2 | 13.963 |  | 0 | CS ÚRS 2019 02 |  |  | základní |  | 0 | 0 | 0 | 0.051 | 0.71211 | 4 | K | 3 |  |  |  | ROZPOCET | 0 | 0 | 0 | 0 | 0 | 1 | 0 | 4 | 1420149871
| VV |  | pozn. 3 | [15 empty] | VV | 3 | 1 | True | 0 | ROZPOCET
| VV |  | 2NP | [15 empty] | VV | 3 | 1 | True | 0 | ROZPOCET
| VV |  | 2,3*1,43 |  | 3.289 | [13 empty] | VV | 3 | 2 | True | 0 | ROZPOCET
| VV |  | 1,8*1,43 |  | 2.574 | [13 empty] | VV | 3 | 2 | True | 0 | ROZPOCET
| VV |  | 1,8*1,5*3 |  | 8.1 | [13 empty] | VV | 3 | 2 | True | 0 | ROZPOCET
| VV |  | Součet |  | 13.963 | [13 empty] | VV | 3 | 4 | True | 1 | ROZPOCET
188 | K | 968072559 | Vybourání kovových rámů oken s křídly, dveřních zárubní, vrat, stěn, ostění nebo obkladů vrat, mimo posuvných a skládacích, plochy přes 5 m2 | m2 | 21.678 |  | 0 | CS ÚRS 2019 02 |  |  | základní |  | 0 | 0 | 0 | 0.066 | 1.4307 | 4 | K | 3 |  |  |  | ROZPOCET | 0 | 0 | 0 | 0 | 0 | 1 | 0 | 4 | 1819013535
| VV |  | 3,15*3,43 |  | 10.805 | [13 empty] | VV | 3 | 2 | True | 0 | ROZPOCET
| VV |  | 3,17*3,43 |  | 10.873 | [13 empty] | VV | 3 | 2 | True | 0 | ROZPOCET
| VV |  | Součet |  | 21.678 | [13 empty] | VV | 3 | 4 | True | 1 | ROZPOCET
189 | K | 962031132 | Bourání příček z cihel, tvárnic nebo příčkovek z cihel pálených, plných nebo dutých na maltu vápennou nebo vápenocementovou, tl. do 100 mm | m2 | 19.5 |  | 0 | CS ÚRS 2019 02 |  |  | základní |  | 0 | 0 | 0 | 0.131 | 2.5545 | 4 | K | 3 |  |  |  | ROZPOCET | 0 | 0 | 0 | 0 | 0 | 1 | 0 | 4 | 620181867
| VV |  | 2NP | [15 empty] | VV | 3 | 1 | True | 0 | ROZPOCET
| VV |  | (3,6+1,0+1,4+1,4+1,6)*2,9 |  | 26.1 | [13 empty] | VV | 3 | 2 | True | 0 | ROZPOCET
| VV |  | -(0,6*2,0*4+0,9*2,0) |  | -6.6 | [13 empty] | VV | 3 | 2 | True | 0 | ROZPOCET
| VV |  | Součet |  | 19.5 | [13 empty] | VV | 3 | 4 | True | 1 | ROZPOCET
190 | K | 962031133 | Bourání příček z cihel, tvárnic nebo příčkovek z cihel pálených, plných nebo dutých na maltu vápennou nebo vápenocementovou, tl. do 150 mm | m2 | 113.65 |  | 0 | CS ÚRS 2019 02 |  |  | základní |  | 0 | 0 | 0 | 0.261 | 29.6627 | 4 | K | 3 |  |  |  | ROZPOCET | 0 | 0 | 0 | 0 | 0 | 1 | 0 | 4 | 1949902309
| VV |  | 1NP | [15 empty] | VV | 3 | 1 | True | 0 | ROZPOCET
| VV |  | (3,6)*3,7 |  | 13.32 | [13 empty] | VV | 3 | 2 | True | 0 | ROZPOCET
| VV |  | -(0,8*2,0) |  | -1.6 | [13 empty] | VV | 3 | 2 | True | 0 | ROZPOCET
| VV |  | (1,5+4,2+1,9+1,5+1,3+2,3)*3,0 |  | 38.1 | [13 empty] | VV | 3 | 2 | True | 0 | ROZPOCET
| VV |  | -(0,7*2,0*2+0,6*2,0*2+0,7*2,0+0,8*2,0) |  | -8.2 | [13 empty] | VV | 3 | 2 | True | 0 | ROZPOCET
| VV |  | 2NP | [15 empty] | VV | 3 | 1 | True | 0 | ROZPOCET
| VV |  | (3,6+3,6+3,6+3,6+6,1+4,7+3,5)*2,9 |  | 83.23 | [13 empty] | VV | 3 | 2 | True | 0 | ROZPOCET
| VV |  | -(0,8*2,0*7) |  | -11.2 | [13 empty] | VV | 3 | 2 | True | 0 | ROZPOCET
| VV |  | Součet |  | 113.65 | [13 empty] | VV | 3 | 4 | True | 1 | ROZPOCET
191 | K | 962032231 | Bourání zdiva nadzákladového z cihel nebo tvárnic z cihel pálených nebo vápenopískových, na maltu vápennou nebo vápenocementovou, objemu přes 1 m3 | m3 | 34.188 |  | 0 | CS ÚRS 2019 02 |  |  | základní |  | 0 | 0 | 0 | 1.8 | 61.5384 | 4 | K | 3 |  |  |  | ROZPOCET | 0 | 0 | 0 | 0 | 0 | 1 | 0 | 4 | 220937251
| VV |  | 1NP | [15 empty] | VV | 3 | 1 | True | 0 | ROZPOCET
| VV |  | 3,58*3,7*0,49 |  | 6.491 | [13 empty] | VV | 3 | 2 | True | 0 | ROZPOCET
| VV |  | 3,6*3,7*0,49-(0,6*0,9*0,49*2) |  | 5.998 | [13 empty] | VV | 3 | 2 | True | 0 | ROZPOCET
| VV |  | 2NP | [15 empty] | VV | 3 | 1 | True | 0 | ROZPOCET
| VV |  | 3,58*2,9*0,49-(2,3*1,43*0,49) |  | 3.476 | [13 empty] | VV | 3 | 2 | True | 0 | ROZPOCET
| VV |  | 3,6*2,9*0,49-(1,8*1,43*0,49) |  | 3.854 | [13 empty] | VV | 3 | 2 | True | 0 | ROZPOCET
| VV |  | 3,6*2,9*0,49-(0,6*0,86*0,49*3) |  | 4.357 | [13 empty] | VV | 3 | 2 | True | 0 | ROZPOCET
| VV |  | 7,5*2,9*0,49-(1,8*1,5*0,49*2) |  | 8.012 | [13 empty] | VV | 3 | 2 | True | 0 | ROZPOCET
| VV |  | rezerva | [15 empty] | VV | 3 | 1 | True | 0 | ROZPOCET
| VV |  | 2,0 |  | 2 | [13 empty] | VV | 3 | 2 | True | 0 | ROZPOCET
| VV |  | Součet |  | 34.188 | [13 empty] | VV | 3 | 4 | True | 1 | ROZPOCET
192 | K | 971033641 | Vybourání otvorů ve zdivu základovém nebo nadzákladovém z cihel, tvárnic, příčkovek z cihel pálených na maltu vápennou nebo vápenocementovou plochy do 4 m2, tl. do 300 mm | m3 | 0.528 |  | 0 | CS ÚRS 2019 02 |  |  | základní |  | 0 | 0 | 0 | 1.8 | 0.9504 | 4 | K | 3 |  |  |  | ROZPOCET | 0 | 0 | 0 | 0 | 0 | 1 | 0 | 4 | -532050888
| VV |  | mezi m104+112 | [15 empty] | VV | 3 | 1 | True | 0 | ROZPOCET
| VV |  | 1,1*2,4*0,2 |  | 0.528 | [13 empty] | VV | 3 | 2 | True | 1 | ROZPOCET
193 | K | 971033651 | Vybourání otvorů ve zdivu základovém nebo nadzákladovém z cihel, tvárnic, příčkovek z cihel pálených na maltu vápennou nebo vápenocementovou plochy do 4 m2, tl. do 600 mm | m3 | 10.076 |  | 0 | CS ÚRS 2019 02 |  |  | základní |  | 0 | 0 | 0 | 1.8 | 18.1368 | 4 | K | 3 |  |  |  | ROZPOCET | 0 | 0 | 0 | 0 | 0 | 1 | 0 | 4 | -1364633754
| VV |  | mezi m101+102 | [15 empty] | VV | 3 | 1 | True | 0 | ROZPOCET
| VV |  | 1,5*2,4*0,32 |  | 1.152 | [13 empty] | VV | 3 | 2 | True | 0 | ROZPOCET
| VV |  | mezi m102+104 | [15 empty] | VV | 3 | 1 | True | 0 | ROZPOCET
| VV |  | 1,1*2,2*0,48 |  | 1.162 | [13 empty] | VV | 3 | 2 | True | 0 | ROZPOCET
| VV |  | mezi m102+105+103 | [15 empty] | VV | 3 | 1 | True | 0 | ROZPOCET
| VV |  | 1,1*2,2*0,48 |  | 1.162 | [13 empty] | VV | 3 | 2 | True | 0 | ROZPOCET
| VV |  | mezi m201+206 | [15 empty] | VV | 3 | 1 | True | 0 | ROZPOCET
| VV |  | 1,2*2,2*0,48 |  | 1.267 | [13 empty] | VV | 3 | 2 | True | 0 | ROZPOCET
| VV |  | mezi m204+207 | [15 empty] | VV | 3 | 1 | True | 0 | ROZPOCET
| VV |  | 1,2*2,2*0,48 |  | 1.267 | [13 empty] | VV | 3 | 2 | True | 0 | ROZPOCET
| VV |  | mezi m206+219 | [15 empty] | VV | 3 | 1 | True | 0 | ROZPOCET
| VV |  | 0,8*2,2*0,33 |  | 0.581 | [13 empty] | VV | 3 | 2 | True | 0 | ROZPOCET
| VV |  | 1,2*2,2*0,33 |  | 0.871 | [13 empty] | VV | 3 | 2 | True | 0 | ROZPOCET
| VV |  | mezi m206+212 | [15 empty] | VV | 3 | 1 | True | 0 | ROZPOCET
| VV |  | 1,315*2,2*0,33 |  | 0.955 | [13 empty] | VV | 3 | 2 | True | 0 | ROZPOCET
| VV |  | mezi m213+214 | [15 empty] | VV | 3 | 1 | True | 0 | ROZPOCET
| VV |  | 1,315*2,2*0,33 |  | 0.955 | [13 empty] | VV | 3 | 2 | True | 0 | ROZPOCET
| VV |  | mezi m203+204 | [15 empty] | VV | 3 | 1 | True | 0 | ROZPOCET
| VV |  | 1,0*2,2*0,32 |  | 0.704 | [13 empty] | VV | 3 | 2 | True | 0 | ROZPOCET
| VV |  | Součet |  | 10.076 | [13 empty] | VV | 3 | 4 | True | 1 | ROZPOCET
194 | K | 967032975 | Odsekání plošných fasádních prvků předsazených před líc zdiva přes 80 mm | m2 | 10.82 |  | 0 | CS ÚRS 2019 02 |  |  | základní |  | 0 | 0 | 0 | 0.18 | 1.9476 | 4 | K | 3 |  |  |  | ROZPOCET | 0 | 0 | 0 | 0 | 0 | 1 | 0 | 4 | -2133801651
| VV |  | (0,49+0,29+0,15+0,49)*7,62 |  | 10.82 | [13 empty] | VV | 3 | 2 | True | 1 | ROZPOCET
195 | K | 974031664 | Vysekání rýh ve zdivu cihelném na maltu vápennou nebo vápenocementovou pro vtahování nosníků do zdí, před vybouráním otvoru do hl. 150 mm, při v. nosníku do 150 mm | m | 51.2 |  | 0 | CS ÚRS 2019 02 |  |  | základní |  | 0 | 0 | 0 | 0.042 | 2.1504 | 4 | K | 3 |  |  |  | ROZPOCET | 0 | 0 | 0 | 0 | 0 | 1 | 0 | 4 | -1857625494
| VV |  | 1NP | [15 empty] | VV | 3 | 1 | True | 0 | ROZPOCET
| VV |  | 1,1*2*2 |  | 4.4 | [13 empty] | VV | 3 | 2 | True | 0 | ROZPOCET
| VV |  | 1,1*2*4 |  | 8.8 | [13 empty] | VV | 3 | 2 | True | 0 | ROZPOCET
| VV |  | 2NP | [15 empty] | VV | 3 | 1 | True | 0 | ROZPOCET
| VV |  | 0,8*2*2 |  | 3.2 | [13 empty] | VV | 3 | 2 | True | 0 | ROZPOCET
| VV |  | 1,0*2*2 |  | 4 | [13 empty] | VV | 3 | 2 | True | 0 | ROZPOCET
| VV |  | 1,2*2*6 |  | 14.4 | [13 empty] | VV | 3 | 2 | True | 0 | ROZPOCET
| VV |  | 1,25*2*4 |  | 10 | [13 empty] | VV | 3 | 2 | True | 0 | ROZPOCET
| VV |  | 1,6*2*2 |  | 6.4 | [13 empty] | VV | 3 | 2 | True | 0 | ROZPOCET
| VV |  | Součet |  | 51.2 | [13 empty] | VV | 3 | 4 | True | 1 | ROZPOCET
196 | K | 974031666 | Vysekání rýh ve zdivu cihelném na maltu vápennou nebo vápenocementovou pro vtahování nosníků do zdí, před vybouráním otvoru do hl. 150 mm, při v. nosníku do 250 mm | m | 6 |  | 0 | CS ÚRS 2019 02 |  |  | základní |  | 0 | 0 | 0 | 0.065 | 0.39 | 4 | K | 3 |  |  |  | ROZPOCET | 0 | 0 | 0 | 0 | 0 | 1 | 0 | 4 | 1850643521
| VV |  | 1NP | [15 empty] | VV | 3 | 1 | True | 0 | ROZPOCET
| VV |  | 1,5*2*2 |  | 6 | [13 empty] | VV | 3 | 2 | True | 0 | ROZPOCET
| VV |  | Součet |  | 6 | [13 empty] | VV | 3 | 4 | True | 1 | ROZPOCET
197 | K | 966008211 | Bourání odvodňovacího žlabu s odklizením a uložením vybouraného materiálu na skládku na vzdálenost do 10 m nebo s naložením na dopravní prostředek z betonových příkopových tvárnic nebo desek šířky do 500 mm | m | 37 |  | 0 | CS ÚRS 2019 02 |  |  | základní |  | 0 | 0 | 0 | 0.25 | 9.25 | 4 | K | 3 |  |  |  | ROZPOCET | 0 | 0 | 0 | 0 | 0 | 1 | 0 | 4 | -1065297311
| VV |  | viz. 1NP bourání | [15 empty] | VV | 3 | 1 | True | 0 | ROZPOCET
| VV |  | 37,0 |  | 37 | [13 empty] | VV | 3 | 2 | True | 1 | ROZPOCET
198 | K | 977151121 | Jádrové vrty diamantovými korunkami do stavebních materiálů (železobetonu, betonu, cihel, obkladů, dlažeb, kamene) průměru přes 110 do 120 mm | m | 4.6 |  | 0 | CS ÚRS 2019 02 |  |  | základní |  | 0 | 0.00107 | 0.004922 | 0.045 | 0.207 | 4 | K | 3 |  |  |  | ROZPOCET | 0 | 0 | 0 | 0 | 0 | 1 | 0 | 4 | -438018769
| VV |  | prostupy kanalizace stávajícími základy | [15 empty] | VV | 3 | 1 | True | 0 | ROZPOCET
| VV |  | 0,7*3 |  | 2.1 | [13 empty] | VV | 3 | 2 | True | 0 | ROZPOCET
| VV |  | 0,6*2 |  | 1.2 | [13 empty] | VV | 3 | 2 | True | 0 | ROZPOCET
| VV |  | 0,3 |  | 0.3 | [13 empty] | VV | 3 | 2 | True | 0 | ROZPOCET
| VV |  | rezerva | [15 empty] | VV | 3 | 1 | True | 0 | ROZPOCET
| VV |  | 1,0 |  | 1 | [13 empty] | VV | 3 | 2 | True | 0 | ROZPOCET
| VV |  | Součet |  | 4.6 | [13 empty] | VV | 3 | 4 | True | 1 | ROZPOCET
199 | K | 963013530 | Bourání stropů s keramickou výplní jakékoliv tloušťky | m3 | 2.35 |  | 0 | CS ÚRS 2019 02 |  |  | základní |  | 0 | 0 | 0 | 1.7 | 3.995 | 4 | K | 3 |  |  |  | ROZPOCET | 0 | 0 | 0 | 0 | 0 | 1 | 0 | 4 | 1320464384
| VV |  | část stávající kce pro nové schodiště | [15 empty] | VV | 3 | 1 | True | 0 | ROZPOCET
| VV |  | 3,95*1,19*0,25*2 |  | 2.35 | [13 empty] | VV | 3 | 2 | True | 1 | ROZPOCET
200 | K | 919735113 | Řezání stávajícího živičného krytu nebo podkladu hloubky přes 100 do 150 mm | m | 8.1 |  | 0 | CS ÚRS 2019 02 |  |  | základní |  | 0 | 0 | 0 | 0 | 0 | 4 | K | 3 |  |  |  | ROZPOCET | 0 | 0 | 0 | 0 | 0 | 1 | 0 | 4 | -1933877898
| VV |  | pro přístavbu | [15 empty] | VV | 3 | 1 | True | 0 | ROZPOCET
| VV |  | 8,1 |  | 8.1 | [13 empty] | VV | 3 | 2 | True | 1 | ROZPOCET
201 | K | K330 | Demontáž schodiště vč. zábradlí (5x192/250mm) | kpl | 1 |  | 0 |  |  |  | základní |  | 0 | 0 | 0 | 1 | 1 | 4 | K | 3 |  |  |  | ROZPOCET | 0 | 0 | 0 | 0 | 0 | 1 | 0 | 4 | 1082682980
202 | K | K315 | Provedení sondy v místě vedení stávajících telefonních kabelů (pod plánovanou přístavbou) | kus | 1 |  | 0 |  |  |  | základní |  | 0 | 0 | 0 | 0 | 0 | 4 | K | 3 |  |  |  | ROZPOCET | 0 | 0 | 0 | 0 | 0 | 1 | 0 | 4 | -1223842542
203 | K | K255 | Statické zajištění navazujících konstrukcí při bourání | kpl | 1 |  | 0 |  |  |  | základní |  | 0 | 0 | 0 | 0 | 0 | 4 | K | 3 |  |  |  | ROZPOCET | 0 | 0 | 0 | 0 | 0 | 1 | 0 | 4 | -225471024
204 | K | K316 | Vyklizení objektu před zahájením prací (uskladnění dle pokynu investora) a následné zpětné nastěhování po dokončení rekonstrukce | hod | 200 |  | 0 |  |  |  | základní |  | 0 | 0 | 0 | 0 | 0 | 4 | K | 3 |  |  |  | ROZPOCET | 0 | 0 | 0 | 0 | 0 | 1 | 0 | 4 | -1106942346
205 | K | K323 | Demontáž drobných prvků na fasádě (cedule, tabulky, kamery, světla, schránka. stříška babyboxu atd.) a jejich případná zpětná montáž vč. úpravy kotvení | kpl | 1 |  | 0 |  |  |  | základní |  | 0 | 0 | 0 | 0 | 0 | 4 | K | 3 |  |  |  | ROZPOCET | 0 | 0 | 0 | 0 | 0 | 1 | 0 | 4 | -319263491
| D | 98 | Sanace |  |  |  | 0 | [5 empty] | 0 |  | 0.37495 |  | 0.0924 | 1 | D | 2 |  |  |  | ROZPOCET | [6 empty] | 0
206 | K | 985331212 | Dodatečné vlepování betonářské výztuže včetně vyvrtání a vyčištění otvoru chemickou maltou průměr výztuže 10 mm | m | 45 |  | 0 | CS ÚRS 2019 02 |  |  | základní |  | 0 | 0.00024 | 0.0108 | 0 | 0 | 4 | K | 3 |  |  |  | ROZPOCET | 0 | 0 | 0 | 0 | 0 | 1 | 0 | 4 | 2010269849
| VV |  | pozn.4- 1NP,2NP | [15 empty] | VV | 3 | 1 | True | 0 | ROZPOCET
| VV |  | 3,75/0,25*10*0,3 |  | 45 | [13 empty] | VV | 3 | 2 | True | 1 | ROZPOCET
207 | M | 13021012 | tyč ocelová žebírková jakost BSt 500S výztuž do betonu D 10mm | t | 0.051 |  | 0 | CS ÚRS 2019 02 |  |  | základní |  | 0 | 1 | 0.051 | 0 | 0 | 8 | M | 3 |  |  |  | ROZPOCET | 0 | 0 | 0 | 0 | 0 | 1 | 0 | 4 | -1950919249
| VV |  | pozn.4 | [15 empty] | VV | 3 | 1 | True | 0 | ROZPOCET
| VV |  | 3,75/0,25*10*0,5*0,00062 |  | 0.047 | [13 empty] | VV | 3 | 2 | True | 1 | ROZPOCET
| VV |  | 0,047*1,08 'Přepočtené koeficientem množství |  | 0.051 | [13 empty] | VV | 3 | 2 | False | 1 | ROZPOCET
208 | K | 985331216 | Dodatečné vlepování betonářské výztuže včetně vyvrtání a vyčištění otvoru chemickou maltou průměr výztuže 18 mm | m | 7.2 |  | 0 | CS ÚRS 2019 02 |  |  | základní |  | 0 | 0.00057 | 0.004104 | 0.001 | 0.0072 | 4 | K | 3 |  |  |  | ROZPOCET | 0 | 0 | 0 | 0 | 0 | 1 | 0 | 4 | -17037455
| VV |  | pozn. 2 základy | [15 empty] | VV | 3 | 1 | True | 0 | ROZPOCET
| VV |  | 0,3*4*(6) |  | 7.2 | [13 empty] | VV | 3 | 2 | True | 1 | ROZPOCET
209 | M | 13021016 | tyč ocelová žebírková jakost BSt 500S výztuž do betonu D 18mm | t | 0.026 |  | 0 | CS ÚRS 2019 02 |  |  | základní |  | 0 | 1 | 0.026 | 0 | 0 | 8 | M | 3 |  |  |  | ROZPOCET | 0 | 0 | 0 | 0 | 0 | 1 | 0 | 4 | -371753858
| VV |  | pozn. 2 základy | [15 empty] | VV | 3 | 1 | True | 0 | ROZPOCET
| VV |  | 0,5*4*(6)*0,002 |  | 0.024 | [13 empty] | VV | 3 | 2 | True | 1 | ROZPOCET
| VV |  | 0,024*1,08 'Přepočtené koeficientem množství |  | 0.026 | [13 empty] | VV | 3 | 2 | False | 1 | ROZPOCET
210 | K | 985331215 | Dodatečné vlepování betonářské výztuže včetně vyvrtání a vyčištění otvoru chemickou maltou průměr výztuže 16 mm | m | 85.2 |  | 0 | CS ÚRS 2019 02 |  |  | základní |  | 0 | 0.00047 | 0.040044 | 0.001 | 0.0852 | 4 | K | 3 |  |  |  | ROZPOCET | 0 | 0 | 0 | 0 | 0 | 1 | 0 | 4 | -1406417529
| VV |  | kotvení nadezdívky atik- předpoklad 4ks/m2 hl.300mm | [15 empty] | VV | 3 | 1 | True | 0 | ROZPOCET
| VV |  | (12,3+21,8)*4*0,3 |  | 40.92 | [13 empty] | VV | 3 | 2 | True | 0 | ROZPOCET
| VV |  | 16,2*4*0,3 |  | 19.44 | [13 empty] | VV | 3 | 2 | True | 0 | ROZPOCET
| VV |  | (3,5)*4*0,3 |  | 4.2 | [13 empty] | VV | 3 | 2 | True | 0 | ROZPOCET
| VV |  | (4,0)*4*0,3 |  | 4.8 | [13 empty] | VV | 3 | 2 | True | 0 | ROZPOCET
| VV |  | (13,2)*4*0,3 |  | 15.84 | [13 empty] | VV | 3 | 2 | True | 0 | ROZPOCET
| VV |  | Součet |  | 85.2 | [13 empty] | VV | 3 | 4 | True | 1 | ROZPOCET
211 | M | 13021015 | tyč ocelová žebírková jakost BSt 500S výztuž do betonu D 16mm | t | 0.243 |  | 0 | CS ÚRS 2019 02 |  |  | základní |  | 0 | 1 | 0.243 | 0 | 0 | 8 | M | 3 |  |  |  | ROZPOCET | 0 | 0 | 0 | 0 | 0 | 1 | 0 | 4 | 606650773
| VV |  | kotvení nadezdívky atik- předpoklad 4ks/m2 délka 500mm | [15 empty] | VV | 3 | 1 | True | 0 | ROZPOCET
| VV |  | (12,3+21,8)*4*0,5*0,00158 |  | 0.108 | [13 empty] | VV | 3 | 2 | True | 0 | ROZPOCET
| VV |  | 16,2*4*0,5*0,00158 |  | 0.051 | [13 empty] | VV | 3 | 2 | True | 0 | ROZPOCET
| VV |  | (3,5)*4*0,5*0,00158 |  | 0.011 | [13 empty] | VV | 3 | 2 | True | 0 | ROZPOCET
| VV |  | (4,0)*4*0,5*0,00158 |  | 0.013 | [13 empty] | VV | 3 | 2 | True | 0 | ROZPOCET
| VV |  | (13,2)*4*0,5*0,00158 |  | 0.042 | [13 empty] | VV | 3 | 2 | True | 0 | ROZPOCET
| VV |  | Součet |  | 0.225 | [13 empty] | VV | 3 | 4 | True | 1 | ROZPOCET
| VV |  | 0,225*1,08 'Přepočtené koeficientem množství |  | 0.243 | [13 empty] | VV | 3 | 2 | False | 1 | ROZPOCET
| D | 997 | Přesun sutě |  |  |  | 0 | [5 empty] | 0 |  | 0 |  | 0 | 1 | D | 1 |  |  |  | ROZPOCET | [6 empty] | 0
212 | K | 997013152 | Vnitrostaveništní doprava suti a vybouraných hmot vodorovně do 50 m svisle s omezením mechanizace pro budovy a haly výšky přes 6 do 9 m | t | 313.748 |  | 0 | CS ÚRS 2019 02 |  |  | základní |  | 0 | 0 | 0 | 0 | 0 | 4 | K | 2 |  |  |  | ROZPOCET | 0 | 0 | 0 | 0 | 0 | 1 | 0 | 4 | -531312996
213 | K | 997013501 | Odvoz suti a vybouraných hmot na skládku nebo meziskládku se složením, na vzdálenost do 1 km | t | 313.748 |  | 0 | CS ÚRS 2019 02 |  |  | základní |  | 0 | 0 | 0 | 0 | 0 | 4 | K | 2 |  |  |  | ROZPOCET | 0 | 0 | 0 | 0 | 0 | 1 | 0 | 4 | -1039225508
214 | K | 997013509 | Odvoz suti a vybouraných hmot na skládku nebo meziskládku se složením, na vzdálenost Příplatek k ceně za každý další i započatý 1 km přes 1 km | t | 10981.18 |  | 0 | CS ÚRS 2019 02 |  |  | základní |  | 0 | 0 | 0 | 0 | 0 | 4 | K | 2 |  |  |  | ROZPOCET | 0 | 0 | 0 | 0 | 0 | 1 | 0 | 4 | -1821940504
| VV |  | 313,748*35 'Přepočtené koeficientem množství |  | 10981.18 | [13 empty] | VV | 2 | 2 | False | 1 | ROZPOCET
215 | K | 997013801 | Poplatek za uložení stavebního odpadu na skládce (skládkovné) z prostého betonu zatříděného do Katalogu odpadů pod kódem 170 101 | t | 6.26 |  | 0 | CS ÚRS 2019 02 |  |  | základní |  | 0 | 0 | 0 | 0 | 0 | 4 | K | 2 |  |  |  | ROZPOCET | 0 | 0 | 0 | 0 | 0 | 1 | 0 | 4 | 2057622225
216 | K | 997013802 | Poplatek za uložení stavebního odpadu na skládce (skládkovné) z armovaného betonu zatříděného do Katalogu odpadů pod kódem 170 101 | t | 98.34 |  | 0 | CS ÚRS 2019 02 |  |  | základní |  | 0 | 0 | 0 | 0 | 0 | 4 | K | 2 |  |  |  | ROZPOCET | 0 | 0 | 0 | 0 | 0 | 1 | 0 | 4 | -547750418
217 | K | 997013803 | Poplatek za uložení stavebního odpadu na skládce (skládkovné) cihelného zatříděného do Katalogu odpadů pod kódem 170 102 | t | 117.331 |  | 0 | CS ÚRS 2019 02 |  |  | základní |  | 0 | 0 | 0 | 0 | 0 | 4 | K | 2 |  |  |  | ROZPOCET | 0 | 0 | 0 | 0 | 0 | 1 | 0 | 4 | 1898184250
218 | K | 997013807 | Poplatek za uložení stavebního odpadu na skládce (skládkovné) z tašek a keramických výrobků zatříděného do Katalogu odpadů pod kódem 170 103 | t | 17.106 |  | 0 | CS ÚRS 2019 02 |  |  | základní |  | 0 | 0 | 0 | 0 | 0 | 4 | K | 2 |  |  |  | ROZPOCET | 0 | 0 | 0 | 0 | 0 | 1 | 0 | 4 | 1537360744
219 | K | 997013811 | Poplatek za uložení stavebního odpadu na skládce (skládkovné) dřevěného zatříděného do Katalogu odpadů pod kódem 170 201 | t | 10.97 |  | 0 | CS ÚRS 2019 02 |  |  | základní |  | 0 | 0 | 0 | 0 | 0 | 4 | K | 2 |  |  |  | ROZPOCET | 0 | 0 | 0 | 0 | 0 | 1 | 0 | 4 | -1036369231
220 | K | 997013813 | Poplatek za uložení stavebního odpadu na skládce (skládkovné) z plastických hmot zatříděného do Katalogu odpadů pod kódem 170 203 | t | 0.948 |  | 0 | CS ÚRS 2019 02 |  |  | základní |  | 0 | 0 | 0 | 0 | 0 | 4 | K | 2 |  |  |  | ROZPOCET | 0 | 0 | 0 | 0 | 0 | 1 | 0 | 4 | 1099952691
221 | K | 997013814 | Poplatek za uložení stavebního odpadu na skládce (skládkovné) z izolačních materiálů zatříděného do Katalogu odpadů pod kódem 170 604 | t | 3.409 |  | 0 | CS ÚRS 2019 02 |  |  | základní |  | 0 | 0 | 0 | 0 | 0 | 4 | K | 2 |  |  |  | ROZPOCET | 0 | 0 | 0 | 0 | 0 | 1 | 0 | 4 | -382243800
222 | K | 997013831 | Poplatek za uložení stavebního odpadu na skládce (skládkovné) směsného stavebního a demoličního zatříděného do Katalogu odpadů pod kódem 170 904 | t | 52.473 |  | 0 | CS ÚRS 2019 02 |  |  | základní |  | 0 | 0 | 0 | 0 | 0 | 4 | K | 2 |  |  |  | ROZPOCET | 0 | 0 | 0 | 0 | 0 | 1 | 0 | 4 | 156054946
223 | K | 997223845 | Poplatek za uložení stavebního odpadu na skládce (skládkovné) asfaltového bez obsahu dehtu zatříděného do Katalogu odpadů pod kódem 170 302 | t | 6.911 |  | 0 | CS ÚRS 2019 02 |  |  | základní |  | 0 | 0 | 0 | 0 | 0 | 4 | K | 2 |  |  |  | ROZPOCET | 0 | 0 | 0 | 0 | 0 | 1 | 0 | 4 | 55684593
| D | 998 | Přesun hmot |  |  |  | 0 | [5 empty] | 0 |  | 0 |  | 0 | 1 | D | 1 |  |  |  | ROZPOCET | [6 empty] | 0
224 | K | 998017002 | Přesun hmot pro budovy občanské výstavby, bydlení, výrobu a služby s omezením mechanizace vodorovná dopravní vzdálenost do 100 m pro budovy s jakoukoliv nosnou konstrukcí výšky přes 6 do 12 m | t | 437.237 |  | 0 | CS ÚRS 2019 02 |  |  | základní |  | 0 | 0 | 0 | 0 | 0 | 4 | K | 2 |  |  |  | ROZPOCET | 0 | 0 | 0 | 0 | 0 | 1 | 0 | 4 | -901942015
| D | PSV | Práce a dodávky PSV |  |  |  | 0 | [5 empty] | 0 |  | 37.4011 |  | 40.0571 | 2 | D | 0 |  |  |  | ROZPOCET | [6 empty] | 0
| D | 711 | Izolace proti vodě, vlhkosti a plynům |  |  |  | 0 | [5 empty] | 0 |  | 0.37922 |  | 0.064 | 2 | D | 1 |  |  |  | ROZPOCET | [6 empty] | 0
225 | K | 711111001 | Provedení izolace proti zemní vlhkosti natěradly a tmely za studena na ploše vodorovné V nátěrem penetračním | m2 | 229.431 |  | 0 | CS ÚRS 2019 02 |  |  | základní |  | 0 | 0 | 0 | 0 | 0 | 16 | K | 2 |  |  |  | ROZPOCET | 0 | 0 | 0 | 0 | 0 | 1 | 0 | 16 | 162099624
| VV |  | 1NP | [15 empty] | VV | 2 | 1 | True | 0 | ROZPOCET
| VV |  | 47,17+55,4+7,76+4,74+11,22+2,09+3,22+1,61+4,3+2,46+6,16+15,2+10,77+11,48+4,44+21,42+4,38 |  | 213.82 | [13 empty] | VV | 2 | 2 | True | 0 | ROZPOCET
| VV |  | pod novým zdivem | [15 empty] | VV | 2 | 1 | True | 0 | ROZPOCET
| VV |  | 8,0+1,0+4,0+(5,2+4,0+1,1+2,7+3,5+1,7+3,5+1,0)*0,115 |  | 15.611 | [13 empty] | VV | 2 | 2 | True | 0 | ROZPOCET
| VV |  | Součet |  | 229.431 | [13 empty] | VV | 2 | 4 | True | 1 | ROZPOCET
226 | M | 11163150 | lak penetrační asfaltový | t | 0.069 |  | 0 | 2019/II |  |  | základní |  | 0 | 0 | 0 | 0 | 0 | 32 | M | 2 |  |  |  | ROZPOCET | 0 | 0 | 0 | 0 | 0 | 1 | 0 | 16 | 722191047
| VV |  | 229,431*0,0003 'Přepočtené koeficientem množství |  | 0.069 | [13 empty] | VV | 2 | 2 | False | 1 | ROZPOCET
227 | K | 711112001 | Provedení izolace proti zemní vlhkosti natěradly a tmely za studena na ploše svislé S nátěrem penetračním | m2 | 14.75 |  | 0 | CS ÚRS 2019 02 |  |  | základní |  | 0 | 0 | 0 | 0 | 0 | 16 | K | 2 |  |  |  | ROZPOCET | 0 | 0 | 0 | 0 | 0 | 1 | 0 | 16 | 1372380971
| VV |  | svislé vytažení u přístavby | [15 empty] | VV | 2 | 1 | True | 0 | ROZPOCET
| VV |  | (19,0+10,5)*0,5 |  | 14.75 | [13 empty] | VV | 2 | 2 | True | 1 | ROZPOCET
228 | M | 11163150 | lak penetrační asfaltový | t | 0.005 |  | 0 | 2019/II |  |  | základní |  | 0 | 0 | 0 | 0 | 0 | 32 | M | 2 |  |  |  | ROZPOCET | 0 | 0 | 0 | 0 | 0 | 1 | 0 | 16 | -1217054600
| VV |  | 14,75*0,00035 'Přepočtené koeficientem množství |  | 0.005 | [13 empty] | VV | 2 | 2 | False | 1 | ROZPOCET
229 | K | 711131811 | Odstranění izolace proti zemní vlhkosti na ploše vodorovné V | m2 | 16 |  | 0 | CS ÚRS 2019 02 |  |  | základní |  | 0 | 0 | 0 | 0.004 | 0.064 | 16 | K | 2 |  |  |  | ROZPOCET | 0 | 0 | 0 | 0 | 0 | 1 | 0 | 16 | 1144229424
| VV |  | pozn. 1 základy | [15 empty] | VV | 2 | 1 | True | 0 | ROZPOCET
| VV |  | 16,0 |  | 16 | [13 empty] | VV | 2 | 2 | True | 1 | ROZPOCET
230 | K | 711141559 | Provedení izolace proti zemní vlhkosti pásy přitavením NAIP na ploše vodorovné V | m2 | 229.431 |  | 0 | CS ÚRS 2019 02 |  |  | základní |  | 0 | 0.0004 | 0.091772 | 0 | 0 | 16 | K | 2 |  |  |  | ROZPOCET | 0 | 0 | 0 | 0 | 0 | 1 | 0 | 16 | 655699500
| VV |  | viz.penetrace | [15 empty] | VV | 2 | 1 | True | 0 | ROZPOCET
| VV |  | 229,431 |  | 229.431 | [13 empty] | VV | 2 | 2 | True | 1 | ROZPOCET
231 | M | 62856007 | pás asfaltový samolepicí modifikovaný SBS tl 2,5mm s vložkou z hliníkové fólie, hliníkové fólie s textilií, spalitelnou fólií nebo jemnozrnný minerálním posypem nebo textilií na horním povrchu | m2 | 263.846 |  | 0 | CS ÚRS 2019 02 |  |  | základní |  | 0 | 0.001 | 0.26385 | 0 | 0 | 32 | M | 2 |  |  |  | ROZPOCET | 0 | 0 | 0 | 0 | 0 | 1 | 0 | 16 | 35062398
| VV |  | 229,431*1,15 'Přepočtené koeficientem množství |  | 263.846 | [13 empty] | VV | 2 | 2 | False | 1 | ROZPOCET
232 | K | 711142559 | Provedení izolace proti zemní vlhkosti pásy přitavením NAIP na ploše svislé S | m2 | 14.75 |  | 0 | CS ÚRS 2019 02 |  |  | základní |  | 0 | 0.0004 | 0.0059 | 0 | 0 | 16 | K | 2 |  |  |  | ROZPOCET | 0 | 0 | 0 | 0 | 0 | 1 | 0 | 16 | -1618624489
| VV |  | svislé vytažení u přístavby | [15 empty] | VV | 2 | 1 | True | 0 | ROZPOCET
| VV |  | (19,0+10,5)*0,5 |  | 14.75 | [13 empty] | VV | 2 | 2 | True | 1 | ROZPOCET
233 | M | 62856007 | pás asfaltový samolepicí modifikovaný SBS tl 2,5mm s vložkou z hliníkové fólie, hliníkové fólie s textilií, spalitelnou fólií nebo jemnozrnný minerálním posypem nebo textilií na horním povrchu | m2 | 17.7 |  | 0 | CS ÚRS 2019 02 |  |  | základní |  | 0 | 0.001 | 0.0177 | 0 | 0 | 32 | M | 2 |  |  |  | ROZPOCET | 0 | 0 | 0 | 0 | 0 | 1 | 0 | 16 | 1758450753
| VV |  | 14,75*1,2 'Přepočtené koeficientem množství |  | 17.7 | [13 empty] | VV | 2 | 2 | False | 1 | ROZPOCET
234 | K | K327 | Příplatek za plynotěsné a vodotěsné provedení prostupů hydroizolací | kpl | 1 |  | 0 |  |  |  | základní |  | 0 | 0 | 0 | 0 | 0 | 16 | K | 2 |  |  |  | ROZPOCET | 0 | 0 | 0 | 0 | 0 | 1 | 0 | 16 | -1549838412
235 | K | 998711102 | Přesun hmot pro izolace proti vodě, vlhkosti a plynům stanovený z hmotnosti přesunovaného materiálu vodorovná dopravní vzdálenost do 50 m v objektech výšky přes 6 do 12 m | t | 0.379 |  | 0 | CS ÚRS 2019 02 |  |  | základní |  | 0 | 0 | 0 | 0 | 0 | 16 | K | 2 |  |  |  | ROZPOCET | 0 | 0 | 0 | 0 | 0 | 1 | 0 | 16 | -1584707597
| D | 712 | Povlakové krytiny |  |  |  | 0 | [5 empty] | 0 |  | 0.86198 |  | 3.345 | 2 | D | 1 |  |  |  | ROZPOCET | [6 empty] | 0
236 | K | 712300832 | Odstranění ze střech plochých do 10° krytiny povlakové dvouvrstvé | m2 | 334.5 |  | 0 | CS ÚRS 2019 02 |  |  | základní |  | 0 | 0 | 0 | 0.01 | 3.345 | 16 | K | 2 |  |  |  | ROZPOCET | 0 | 0 | 0 | 0 | 0 | 1 | 0 | 16 | 1907826979
| VV |  | plocha střechy | [15 empty] | VV | 2 | 1 | True | 0 | ROZPOCET
| VV |  | 85,0+187,0+17,0 |  | 289 | [13 empty] | VV | 2 | 2 | True | 0 | ROZPOCET
| VV |  | svislé vytažení | [15 empty] | VV | 2 | 1 | True | 0 | ROZPOCET
| VV |  | (30,0+41,0+20,0)*0,5 |  | 45.5 | [13 empty] | VV | 2 | 2 | True | 0 | ROZPOCET
| VV |  | Součet |  | 334.5 | [13 empty] | VV | 2 | 4 | True | 1 | ROZPOCET
237 | K | 712311101 | Provedení povlakové krytiny střech do 10° za studena lakem penetračním nebo asfaltovým | m2 | 444.912 |  | 0 | 2019/II |  |  | základní |  | 0 | 0 | 0 | 0 | 0 | 16 | K | 2 |  |  |  | ROZPOCET | 0 | 0 | 0 | 0 | 0 | 1 | 0 | 16 | 1291285561
| VV |  | 135,0/cos(4,62) |  | 135.44 | [13 empty] | VV | 2 | 2 | True | 0 | ROZPOCET
| VV |  | 181,0/cos(3,58) |  | 181.354 | [13 empty] | VV | 2 | 2 | True | 0 | ROZPOCET
| VV |  | svislé vytažení | [15 empty] | VV | 2 | 1 | True | 0 | ROZPOCET
| VV |  | 7,7*(9,07-8,71+0,24) |  | 4.62 | [13 empty] | VV | 2 | 2 | True | 0 | ROZPOCET
| VV |  | 17+17 |  | 34 | [13 empty] | VV | 2 | 2 | True | 0 | ROZPOCET
| VV |  | 13,8*(7,97-7,56+0,24) |  | 8.97 | [13 empty] | VV | 2 | 2 | True | 0 | ROZPOCET
| VV |  | 25,0 |  | 25 | [13 empty] | VV | 2 | 2 | True | 0 | ROZPOCET
| VV |  | 4,2*2,24 |  | 9.408 | [13 empty] | VV | 2 | 2 | True | 0 | ROZPOCET
| VV |  | 13,0*1,24 |  | 16.12 | [13 empty] | VV | 2 | 2 | True | 0 | ROZPOCET
| VV |  | plocha atiky | [15 empty] | VV | 2 | 1 | True | 0 | ROZPOCET
| VV |  | 30,0 |  | 30 | [13 empty] | VV | 2 | 2 | True | 0 | ROZPOCET
| VV |  | Součet |  | 444.912 | [13 empty] | VV | 2 | 4 | True | 1 | ROZPOCET
238 | M | 11163150 | lak penetrační asfaltový | t | 0.133 |  | 0 | 2019/II |  |  | základní |  | 0 | 0 | 0 | 0 | 0 | 32 | M | 2 |  |  |  | ROZPOCET | 0 | 0 | 0 | 0 | 0 | 1 | 0 | 16 | -2073058207
| VV |  | 444,912*0,0003 'Přepočtené koeficientem množství |  | 0.133 | [13 empty] | VV | 2 | 2 | False | 1 | ROZPOCET
239 | K | 712331111 | Provedení povlakové krytiny střech plochých do 10° pásy na sucho podkladní samolepící asfaltový pás | m2 | 444.912 |  | 0 | CS ÚRS 2019 02 |  |  | základní |  | 0 | 0 | 0 | 0 | 0 | 16 | K | 2 |  |  |  | ROZPOCET | 0 | 0 | 0 | 0 | 0 | 1 | 0 | 16 | -928495658
| VV |  | 135,0/cos(4,62) |  | 135.44 | [13 empty] | VV | 2 | 2 | True | 0 | ROZPOCET
| VV |  | 181,0/cos(3,58) |  | 181.354 | [13 empty] | VV | 2 | 2 | True | 0 | ROZPOCET
| VV |  | svislé vytažení | [15 empty] | VV | 2 | 1 | True | 0 | ROZPOCET
| VV |  | 7,7*(9,07-8,71+0,24) |  | 4.62 | [13 empty] | VV | 2 | 2 | True | 0 | ROZPOCET
| VV |  | 17+17 |  | 34 | [13 empty] | VV | 2 | 2 | True | 0 | ROZPOCET
| VV |  | 13,8*(7,97-7,56+0,24) |  | 8.97 | [13 empty] | VV | 2 | 2 | True | 0 | ROZPOCET
| VV |  | 25,0 |  | 25 | [13 empty] | VV | 2 | 2 | True | 0 | ROZPOCET
| VV |  | 4,2*2,24 |  | 9.408 | [13 empty] | VV | 2 | 2 | True | 0 | ROZPOCET
| VV |  | 13,0*1,24 |  | 16.12 | [13 empty] | VV | 2 | 2 | True | 0 | ROZPOCET
| VV |  | plocha atiky | [15 empty] | VV | 2 | 1 | True | 0 | ROZPOCET
| VV |  | 30,0 |  | 30 | [13 empty] | VV | 2 | 2 | True | 0 | ROZPOCET
| VV |  | Součet |  | 444.912 | [13 empty] | VV | 2 | 4 | True | 1 | ROZPOCET
240 | M | 62853001 | pás asfaltový samolepicí modifikovaný SBS tl 4mm s vložkou ze skleněné tkaniny se spalitelnou fólií nebo jemnozrnný minerálním posypem nebo textilií na horním povrchu | m2 | 511.649 |  | 0 | CS ÚRS 2019 02 |  |  | základní |  | 0 | 0.001 | 0.51165 | 0 | 0 | 32 | M | 2 |  |  |  | ROZPOCET | 0 | 0 | 0 | 0 | 0 | 1 | 0 | 16 | -268547292
| VV |  | 444,912*1,15 'Přepočtené koeficientem množství |  | 511.649 | [13 empty] | VV | 2 | 2 | False | 1 | ROZPOCET
241 | K | 712363001 | Provedení povlakové krytiny střech plochých do 10° fólií termoplastickou mPVC (měkčené PVC) rozvinutí a natažení fólie v ploše | m2 | 425.624 |  | 0 | CS ÚRS 2019 02 |  |  | základní |  | 0 | 0 | 0 | 0 | 0 | 16 | K | 2 |  |  |  | ROZPOCET | 0 | 0 | 0 | 0 | 0 | 1 | 0 | 16 | -973974697
| VV |  | 135,0/cos(4,62) |  | 135.44 | [13 empty] | VV | 2 | 2 | True | 0 | ROZPOCET
| VV |  | 181,0/cos(3,58) |  | 181.354 | [13 empty] | VV | 2 | 2 | True | 0 | ROZPOCET
| VV |  | svislé vytažení | [15 empty] | VV | 2 | 1 | True | 0 | ROZPOCET
| VV |  | 7,7*(9,07-8,71) |  | 2.772 | [13 empty] | VV | 2 | 2 | True | 0 | ROZPOCET
| VV |  | 13,5+13,5 |  | 27 | [13 empty] | VV | 2 | 2 | True | 0 | ROZPOCET
| VV |  | 13,8*(7,97-7,56) |  | 5.658 | [13 empty] | VV | 2 | 2 | True | 0 | ROZPOCET
| VV |  | 22,0 |  | 22 | [13 empty] | VV | 2 | 2 | True | 0 | ROZPOCET
| VV |  | 4,2*2,0 |  | 8.4 | [13 empty] | VV | 2 | 2 | True | 0 | ROZPOCET
| VV |  | 13,0*1,0 |  | 13 | [13 empty] | VV | 2 | 2 | True | 0 | ROZPOCET
| VV |  | plocha atiky | [15 empty] | VV | 2 | 1 | True | 0 | ROZPOCET
| VV |  | 30,0 |  | 30 | [13 empty] | VV | 2 | 2 | True | 0 | ROZPOCET
| VV |  | Součet |  | 425.624 | [13 empty] | VV | 2 | 4 | True | 1 | ROZPOCET
242 | M | 283x9 | fólie hydroizolační střešní mPVC mechanicky kotvená tl 1,5mm šedá, odolná proti UV záření, nešířící požár, vyztužená polyesterovou tkaninou, v provedení B(roof)T3 | m2 | 489.468 |  | 0 |  |  |  | základní |  | 0 | 0 | 0 | 0 | 0 | 32 | M | 2 |  |  |  | ROZPOCET | 0 | 0 | 0 | 0 | 0 | 1 | 0 | 16 | 375154830
| VV |  | 425,624*1,15 'Přepočtené koeficientem množství |  | 489.468 | [13 empty] | VV | 2 | 2 | False | 1 | ROZPOCET
243 | K | 712363003 | Provedení povlakové krytiny střech plochých do 10° fólií termoplastickou mPVC (měkčené PVC) vytvoření spoje dvou pásů fólií horkovzdušným navařením | m | 425.624 |  | 0 | CS ÚRS 2019 02 |  |  | základní |  | 0 | 0 | 0 | 0 | 0 | 16 | K | 2 |  |  |  | ROZPOCET | 0 | 0 | 0 | 0 | 0 | 1 | 0 | 16 | -1087550185
| VV |  | předpoklad 1m/m2 | [15 empty] | VV | 2 | 1 | True | 0 | ROZPOCET
| VV |  | 425,624 |  | 425.624 | [13 empty] | VV | 2 | 2 | True | 1 | ROZPOCET
244 | K | 712363005 | Provedení povlakové krytiny střech plochých do 10° fólií termoplastickou mPVC (měkčené PVC) aplikace fólie na oplechování (na tzv. fóliový plech) horkovzdušným navařením v plné ploše | m2 | 39.678 |  | 0 | CS ÚRS 2019 02 |  |  | základní |  | 0 | 0 | 0 | 0 | 0 | 16 | K | 2 |  |  |  | ROZPOCET | 0 | 0 | 0 | 0 | 0 | 1 | 0 | 16 | -1136829167
| VV |  | 89,0*0,1 |  | 8.9 | [13 empty] | VV | 2 | 2 | True | 0 | ROZPOCET
| VV |  | 89,0*0,1 |  | 8.9 | [13 empty] | VV | 2 | 2 | True | 0 | ROZPOCET
| VV |  | 21,27*0,25 |  | 5.318 | [13 empty] | VV | 2 | 2 | True | 0 | ROZPOCET
| VV |  | 55,2*0,3 |  | 16.56 | [13 empty] | VV | 2 | 2 | True | 0 | ROZPOCET
| VV |  | Součet |  | 39.678 | [13 empty] | VV | 2 | 4 | True | 1 | ROZPOCET
245 | K | 712363104 | Provedení povlakové krytiny střech plochých do 10° fólií ostatní činnosti při pokládání hydroizolačních fólií (materiál ve specifikaci) mechanické ukotvení talířovou hmoždinkou do dřevěné konstrukce | kus | 2980 |  | 0 | CS ÚRS 2019 02 |  |  | základní |  | 0 | 0 | 0 | 0 | 0 | 16 | K | 2 |  |  |  | ROZPOCET | 0 | 0 | 0 | 0 | 0 | 1 | 0 | 16 | -303720605
| VV |  | předpoklad 7ks/m2 | [15 empty] | VV | 2 | 1 | True | 0 | ROZPOCET
| VV |  | 425,624*7 |  | 2979.368 | [13 empty] | VV | 2 | 2 | True | 0 | ROZPOCET
| VV |  | zaokrouhleno | [15 empty] | VV | 2 | 1 | True | 0 | ROZPOCET
| VV |  | 2980 |  | 2980 | [13 empty] | VV | 2 | 2 | True | 1 | ROZPOCET
246 | M | 590x9 | kotva ploché střechy | kus | 2980 |  | 0 |  |  |  | základní |  | 0 | 4e-05 | 0.1192 | 0 | 0 | 32 | M | 2 |  |  |  | ROZPOCET | 0 | 0 | 0 | 0 | 0 | 1 | 0 | 16 | 999772181
247 | K | 712363112 | Provedení povlakové krytiny střech plochých do 10° fólií ostatní činnosti při pokládání hydroizolačních fólií (materiál ve specifikaci) vodotěsné překrytí talířové hmoždinky pruhem fólie horkovzdušným navařením | kus | 2980 |  | 0 | CS ÚRS 2019 02 |  |  | základní |  | 0 | 0 | 0 | 0 | 0 | 16 | K | 2 |  |  |  | ROZPOCET | 0 | 0 | 0 | 0 | 0 | 1 | 0 | 16 | 1323245124
248 | K | 712363122 | Provedení povlakové krytiny střech plochých do 10° fólií ostatní činnosti při pokládání hydroizolačních fólií (materiál ve specifikaci) zaizolování prostupů střešní rovinou provedení rohů a koutů izolačními tvarovkami horkovzdušným navařením | kus | 20 |  | 0 | CS ÚRS 2019 02 |  |  | základní |  | 0 | 0 | 0 | 0 | 0 | 16 | K | 2 |  |  |  | ROZPOCET | 0 | 0 | 0 | 0 | 0 | 1 | 0 | 16 | -645330818
| VV |  | předpoklad | [15 empty] | VV | 2 | 1 | True | 0 | ROZPOCET
| VV |  | 20,0 |  | 20 | [13 empty] | VV | 2 | 2 | True | 1 | ROZPOCET
249 | M | 283x5 | tvarovka koutová nebo rohová | kus | 20 |  | 0 |  |  |  | základní |  | 0 | 0.00015 | 0.003 | 0 | 0 | 32 | M | 2 |  |  |  | ROZPOCET | 0 | 0 | 0 | 0 | 0 | 1 | 0 | 16 | 1904447129
250 | K | 712363352 | Povlakové krytiny střech plochých do 10° z tvarovaných poplastovaných lišt pro mPVC vnitřní koutová lišta rš 100 mm | m | 89 |  | 0 | CS ÚRS 2019 02 |  |  | základní |  | 0 | 0.0006 | 0.0534 | 0 | 0 | 16 | K | 2 |  |  |  | ROZPOCET | 0 | 0 | 0 | 0 | 0 | 1 | 0 | 16 | -1079038705
| VV |  | 43,5+45,5 |  | 89 | [13 empty] | VV | 2 | 2 | True | 1 | ROZPOCET
251 | K | 712363353 | Povlakové krytiny střech plochých do 10° z tvarovaných poplastovaných lišt pro mPVC vnější koutová lišta rš 100 mm | m | 89 |  | 0 | CS ÚRS 2019 02 |  |  | základní |  | 0 | 0.0006 | 0.0534 | 0 | 0 | 16 | K | 2 |  |  |  | ROZPOCET | 0 | 0 | 0 | 0 | 0 | 1 | 0 | 16 | -9132189
| VV |  | 43,5+45,5 |  | 89 | [13 empty] | VV | 2 | 2 | True | 1 | ROZPOCET
252 | K | 712363357 | Povlakové krytiny střech plochých do 10° z tvarovaných poplastovaných lišt pro mPVC okapnice rš 250 mm | m | 21.27 |  | 0 | CS ÚRS 2019 02 |  |  | základní |  | 0 | 0.0015 | 0.031905 | 0 | 0 | 16 | K | 2 |  |  |  | ROZPOCET | 0 | 0 | 0 | 0 | 0 | 1 | 0 | 16 | -1269027162
| VV |  | 11,76+9,51 |  | 21.27 | [13 empty] | VV | 2 | 2 | True | 1 | ROZPOCET
253 | K | 712363359 | Povlakové krytiny střech plochých do 10° z tvarovaných poplastovaných lišt pro mPVC závětrná lišta rš 300 mm | m | 55.2 |  | 0 | CS ÚRS 2019 02 |  |  | základní |  | 0 | 0.00162 | 0.089424 | 0 | 0 | 16 | K | 2 |  |  |  | ROZPOCET | 0 | 0 | 0 | 0 | 0 | 1 | 0 | 16 | -654703441
| VV |  | 52,7+2,5 |  | 55.2 | [13 empty] | VV | 2 | 2 | True | 1 | ROZPOCET
254 | K | 712391171 | Provedení povlakové krytiny střech do 10° podkladní textilní vrstvy | m2 | 425.624 |  | 0 | 2019/II |  |  | základní |  | 0 | 0 | 0 | 0 | 0 | 16 | K | 2 |  |  |  | ROZPOCET | 0 | 0 | 0 | 0 | 0 | 1 | 0 | 16 | -683158324
| VV |  | 135,0/cos(4,62) |  | 135.44 | [13 empty] | VV | 2 | 2 | True | 0 | ROZPOCET
| VV |  | 181,0/cos(3,58) |  | 181.354 | [13 empty] | VV | 2 | 2 | True | 0 | ROZPOCET
| VV |  | svislé vytažení | [15 empty] | VV | 2 | 1 | True | 0 | ROZPOCET
| VV |  | 7,7*(9,07-8,71) |  | 2.772 | [13 empty] | VV | 2 | 2 | True | 0 | ROZPOCET
| VV |  | 13,5+13,5 |  | 27 | [13 empty] | VV | 2 | 2 | True | 0 | ROZPOCET
| VV |  | 13,8*(7,97-7,56) |  | 5.658 | [13 empty] | VV | 2 | 2 | True | 0 | ROZPOCET
| VV |  | 22,0 |  | 22 | [13 empty] | VV | 2 | 2 | True | 0 | ROZPOCET
| VV |  | 4,2*2,0 |  | 8.4 | [13 empty] | VV | 2 | 2 | True | 0 | ROZPOCET
| VV |  | 13,0*1,0 |  | 13 | [13 empty] | VV | 2 | 2 | True | 0 | ROZPOCET
| VV |  | plocha atiky | [15 empty] | VV | 2 | 1 | True | 0 | ROZPOCET
| VV |  | 30,0 |  | 30 | [13 empty] | VV | 2 | 2 | True | 0 | ROZPOCET
| VV |  | Součet |  | 425.624 | [13 empty] | VV | 2 | 4 | True | 1 | ROZPOCET
255 | M | 693x1 | sklovláknitá separační textilie 120g/m2, zabraňující šíření požáru | m2 | 489.468 |  | 0 |  |  |  | základní |  | 0 | 0 | 0 | 0 | 0 | 32 | M | 2 |  |  |  | ROZPOCET | 0 | 0 | 0 | 0 | 0 | 1 | 0 | 16 | 264116767
| VV |  | 425,624*1,15 'Přepočtené koeficientem množství |  | 489.468 | [13 empty] | VV | 2 | 2 | False | 1 | ROZPOCET
256 | K | 998712102 | Přesun hmot pro povlakové krytiny stanovený z hmotnosti přesunovaného materiálu vodorovná dopravní vzdálenost do 50 m v objektech výšky přes 6 do 12 m | t | 0.862 |  | 0 | CS ÚRS 2019 02 |  |  | základní |  | 0 | 0 | 0 | 0 | 0 | 16 | K | 2 |  |  |  | ROZPOCET | 0 | 0 | 0 | 0 | 0 | 1 | 0 | 16 | 495924303
| D | 713 | Izolace tepelné |  |  |  | 0 | [5 empty] | 0 |  | 4.4099 |  | 0 | 2 | D | 1 |  |  |  | ROZPOCET | [6 empty] | 0
257 | K | 713121111 | Montáž tepelné izolace podlah rohožemi, pásy, deskami, dílci, bloky (izolační materiál ve specifikaci) kladenými volně jednovrstvá | m2 | 213.82 |  | 0 | CS ÚRS 2019 02 |  |  | základní |  | 0 | 0 | 0 | 0 | 0 | 16 | K | 2 |  |  |  | ROZPOCET | 0 | 0 | 0 | 0 | 0 | 1 | 0 | 16 | 1789394146
| VV |  | 1NP | [15 empty] | VV | 2 | 1 | True | 0 | ROZPOCET
| VV |  | 47,17+55,4+7,76+4,74+11,22+2,09+3,22+1,61+4,3+2,46+6,16+15,2+10,77+11,48+4,44+21,42+4,38 |  | 213.82 | [13 empty] | VV | 2 | 2 | True | 1 | ROZPOCET
258 | M | 28376379 | deska z polystyrénu XPS, hrana polodrážková a hladký povrch s vyšší odolností tl 50mm | m2 | 218.096 |  | 0 | CS ÚRS 2019 02 |  |  | základní |  | 0 | 0.002 | 0.43619 | 0 | 0 | 32 | M | 2 |  |  |  | ROZPOCET | 0 | 0 | 0 | 0 | 0 | 1 | 0 | 16 | -1965874403
| VV |  | 213,82*1,02 'Přepočtené koeficientem množství |  | 218.096 | [13 empty] | VV | 2 | 2 | False | 1 | ROZPOCET
259 | K | 713121111 | Montáž tepelné izolace podlah rohožemi, pásy, deskami, dílci, bloky (izolační materiál ve specifikaci) kladenými volně jednovrstvá | m2 | 260.25 |  | 0 | CS ÚRS 2019 02 |  |  | základní |  | 0 | 0 | 0 | 0 | 0 | 16 | K | 2 |  |  |  | ROZPOCET | 0 | 0 | 0 | 0 | 0 | 1 | 0 | 16 | -1838509985
| VV |  | 2NP | [15 empty] | VV | 2 | 1 | True | 0 | ROZPOCET
| VV |  | (17,81+9,99+7,02+32,54+6,82+7,2+9,8+16,23+3,81+4,03+13,21+27,29+13,72+14,09+14,03+10,04+9,95+12,58+12,73+1,48+2,65+2,27+1,75+9,21) |  | 260.25 | [13 empty] | VV | 2 | 2 | True | 0 | ROZPOCET
| VV |  | Součet |  | 260.25 | [13 empty] | VV | 2 | 4 | True | 1 | ROZPOCET
260 | M | 28375675 | deska pro kročejový útlum tl 40mm | m2 | 265.455 |  | 0 | CS ÚRS 2019 02 |  |  | základní |  | 0 | 0.00061 | 0.16193 | 0 | 0 | 32 | M | 2 |  |  |  | ROZPOCET | 0 | 0 | 0 | 0 | 0 | 1 | 0 | 16 | -89748367
| VV |  | 260,25*1,02 'Přepočtené koeficientem množství |  | 265.455 | [13 empty] | VV | 2 | 2 | False | 1 | ROZPOCET
261 | K | 713131145 | Montáž tepelné izolace stěn rohožemi, pásy, deskami, dílci, bloky (izolační materiál ve specifikaci) lepením bodově | m2 | 98.118 |  | 0 | CS ÚRS 2019 02 |  |  | základní |  | 0 | 0.003 | 0.29435 | 0 | 0 | 16 | K | 2 |  |  |  | ROZPOCET | 0 | 0 | 0 | 0 | 0 | 1 | 0 | 16 | -193943409
| VV |  | zateplení vnitřní strany atiky | [15 empty] | VV | 2 | 1 | True | 0 | ROZPOCET
| VV |  | 7,7*(9,07-8,71+0,24) |  | 4.62 | [13 empty] | VV | 2 | 2 | True | 0 | ROZPOCET
| VV |  | 17+17 |  | 34 | [13 empty] | VV | 2 | 2 | True | 0 | ROZPOCET
| VV |  | 13,8*(7,97-7,56+0,24) |  | 8.97 | [13 empty] | VV | 2 | 2 | True | 0 | ROZPOCET
| VV |  | 25,0 |  | 25 | [13 empty] | VV | 2 | 2 | True | 0 | ROZPOCET
| VV |  | 4,2*2,24 |  | 9.408 | [13 empty] | VV | 2 | 2 | True | 0 | ROZPOCET
| VV |  | 13,0*1,24 |  | 16.12 | [13 empty] | VV | 2 | 2 | True | 0 | ROZPOCET
| VV |  | Součet |  | 98.118 | [13 empty] | VV | 2 | 4 | True | 1 | ROZPOCET
262 | M | 28375914 | deska EPS 150 do plochých střech a podlah tl 100mm | m2 | 103.024 |  | 0 | CS ÚRS 2019 02 |  |  | základní |  | 0 | 0.003 | 0.30907 | 0 | 0 | 32 | M | 2 |  |  |  | ROZPOCET | 0 | 0 | 0 | 0 | 0 | 1 | 0 | 16 | 1510659592
| VV |  | 98,118*1,05 'Přepočtené koeficientem množství |  | 103.024 | [13 empty] | VV | 2 | 2 | False | 1 | ROZPOCET
263 | K | 713141131 | Montáž tepelné izolace střech plochých rohožemi, pásy, deskami, dílci, bloky (izolační materiál ve specifikaci) přilepenými za studena zplna, jednovrstvá | m2 | 30 |  | 0 | CS ÚRS 2019 02 |  |  | základní |  | 0 | 0.00116 | 0.0348 | 0 | 0 | 16 | K | 2 |  |  |  | ROZPOCET | 0 | 0 | 0 | 0 | 0 | 1 | 0 | 16 | 31190768
| VV |  | na zhlaví atiky | [15 empty] | VV | 2 | 1 | True | 0 | ROZPOCET
| VV |  | 30,0 |  | 30 | [13 empty] | VV | 2 | 2 | True | 1 | ROZPOCET
264 | M | 28376372 | deska z polystyrénu XPS, hrana rovná, polo či pero drážka a hladký povrch tl 100mm | m2 | 30.6 |  | 0 | CS ÚRS 2019 02 |  |  | základní |  | 0 | 0.003 | 0.0918 | 0 | 0 | 32 | M | 2 |  |  |  | ROZPOCET | 0 | 0 | 0 | 0 | 0 | 1 | 0 | 16 | -2125000827
| VV |  | 30*1,02 'Přepočtené koeficientem množství |  | 30.6 | [13 empty] | VV | 2 | 2 | False | 1 | ROZPOCET
265 | K | 713141135 | Montáž tepelné izolace střech plochých rohožemi, pásy, deskami, dílci, bloky (izolační materiál ve specifikaci) přilepenými za studena bodově, jednovrstvá | m2 | 633.588 |  | 0 | CS ÚRS 2019 02 |  |  | základní |  | 0 | 0.00058 | 0.36748 | 0 | 0 | 16 | K | 2 |  |  |  | ROZPOCET | 0 | 0 | 0 | 0 | 0 | 1 | 0 | 16 | 1662134160
| VV |  | skladba C | [15 empty] | VV | 2 | 1 | True | 0 | ROZPOCET
| VV |  | 135,0/cos(4,62)*2 |  | 270.88 | [13 empty] | VV | 2 | 2 | True | 0 | ROZPOCET
| VV |  | 181,0/cos(3,58)*2 |  | 362.708 | [13 empty] | VV | 2 | 2 | True | 0 | ROZPOCET
| VV |  | Součet |  | 633.588 | [13 empty] | VV | 2 | 4 | True | 1 | ROZPOCET
266 | M | 28375927 | deska EPS 200 do plochých střech a podlah tl 120mm | m2 | 646.26 |  | 0 | CS ÚRS 2019 02 |  |  | základní |  | 0 | 0.0042 | 2.7143 | 0 | 0 | 32 | M | 2 |  |  |  | ROZPOCET | 0 | 0 | 0 | 0 | 0 | 1 | 0 | 16 | 1163752097
| VV |  | 633,588*1,02 'Přepočtené koeficientem množství |  | 646.26 | [13 empty] | VV | 2 | 2 | False | 1 | ROZPOCET
267 | K | 998713102 | Přesun hmot pro izolace tepelné stanovený z hmotnosti přesunovaného materiálu vodorovná dopravní vzdálenost do 50 m v objektech výšky přes 6 m do 12 m | t | 4.41 |  | 0 | CS ÚRS 2019 02 |  |  | základní |  | 0 | 0 | 0 | 0 | 0 | 16 | K | 2 |  |  |  | ROZPOCET | 0 | 0 | 0 | 0 | 0 | 1 | 0 | 16 | 1127449428
| D | 762 | Konstrukce tesařské |  |  |  | 0 | [5 empty] | 0 |  | 12.6592 |  | 10.9698 | 2 | D | 1 |  |  |  | ROZPOCET | [6 empty] | 0
268 | K | 762083111 | Práce společné pro tesařské konstrukce impregnace řeziva máčením proti dřevokaznému hmyzu a houbám, třída ohrožení 1 a 2 (dřevo v interiéru) | m3 | 13.29 |  | 0 | CS ÚRS 2019 02 |  |  | základní |  | 0 | 0.00122 | 0.016214 | 0 | 0 | 16 | K | 2 |  |  |  | ROZPOCET | 0 | 0 | 0 | 0 | 0 | 1 | 0 | 16 | -254249370
| VV |  | řezivo | [15 empty] | VV | 2 | 1 | True | 0 | ROZPOCET
| VV |  | 0,821+6,404+0,282+5,783 |  | 13.29 | [13 empty] | VV | 2 | 2 | True | 1 | ROZPOCET
269 | K | 762085103 | Práce společné pro tesařské konstrukce montáž ocelových spojovacích prostředků (materiál ve specifikaci) kotevních želez příložek, patek, táhel | kus | 36 |  | 0 | CS ÚRS 2019 02 |  |  | základní |  | 0 | 0.00267 | 0.09612 | 0 | 0 | 16 | K | 2 |  |  |  | ROZPOCET | 0 | 0 | 0 | 0 | 0 | 1 | 0 | 16 | -583416073
| VV |  | 36 |  | 36 | [13 empty] | VV | 2 | 2 | True | 1 | ROZPOCET
270 | M | x55 | kotva pozednice a vaznice do ŽB věnce pomocí pásoviny 50/4mm | kus | 36 |  | 0 |  |  |  | základní |  | 0 | 0 | 0 | 0 | 0 | 32 | M | 2 |  |  |  | ROZPOCET | 0 | 0 | 0 | 0 | 0 | 1 | 0 | 16 | 1973025697
271 | K | 762331811 | Demontáž vázaných konstrukcí krovů sklonu do 60° z hranolů, hranolků, fošen, průřezové plochy do 120 cm2 | m | 62.2 |  | 0 | CS ÚRS 2019 02 |  |  | základní |  | 0 | 0 | 0 | 0.008 | 0.4976 | 16 | K | 2 |  |  |  | ROZPOCET | 0 | 0 | 0 | 0 | 0 | 1 | 0 | 16 | -292713399
| VV |  | předpoklad viz. nový stav | [15 empty] | VV | 2 | 1 | True | 0 | ROZPOCET
| VV |  | 62,2 |  | 62.2 | [13 empty] | VV | 2 | 2 | True | 1 | ROZPOCET
272 | K | 762331812 | Demontáž vázaných konstrukcí krovů sklonu do 60° z hranolů, hranolků, fošen, průřezové plochy přes 120 do 224 cm2 | m | 396.3 |  | 0 | CS ÚRS 2019 02 |  |  | základní |  | 0 | 0 | 0 | 0.014 | 5.5482 | 16 | K | 2 |  |  |  | ROZPOCET | 0 | 0 | 0 | 0 | 0 | 1 | 0 | 16 | -154742375
| VV |  | předpoklad viz. nový stav | [15 empty] | VV | 2 | 1 | True | 0 | ROZPOCET
| VV |  | 396,3 |  | 396.3 | [13 empty] | VV | 2 | 2 | True | 1 | ROZPOCET
273 | K | 762331814 | Demontáž vázaných konstrukcí krovů sklonu do 60° z hranolů, hranolků, fošen, průřezové plochy přes 288 do 450 cm2 | m | 8 |  | 0 | CS ÚRS 2019 02 |  |  | základní |  | 0 | 0 | 0 | 0.032 | 0.256 | 16 | K | 2 |  |  |  | ROZPOCET | 0 | 0 | 0 | 0 | 0 | 1 | 0 | 16 | -1598301131
| VV |  | předpoklad viz. nový stav | [15 empty] | VV | 2 | 1 | True | 0 | ROZPOCET
| VV |  | 8,0 |  | 8 | [13 empty] | VV | 2 | 2 | True | 1 | ROZPOCET
274 | K | 762331815 | Demontáž vázaných konstrukcí krovů sklonu do 60° z hranolů, hranolků, fošen, průřezové plochy přes 450 do 600 cm2 | m | 80.85 |  | 0 | CS ÚRS 2019 02 |  |  | základní |  | 0 | 0 | 0 | 0.004 | 0.3234 | 16 | K | 2 |  |  |  | ROZPOCET | 0 | 0 | 0 | 0 | 0 | 1 | 0 | 16 | 262077399
| VV |  | předpoklad viz. nový stav | [15 empty] | VV | 2 | 1 | True | 0 | ROZPOCET
| VV |  | 80,85 |  | 80.85 | [13 empty] | VV | 2 | 2 | True | 1 | ROZPOCET
275 | K | 762332131 | Montáž vázaných konstrukcí krovů střech pultových, sedlových, valbových, stanových čtvercového nebo obdélníkového půdorysu, z řeziva hraněného průřezové plochy do 120 cm2 | m | 62.2 |  | 0 | CS ÚRS 2019 02 |  |  | základní |  | 0 | 0 | 0 | 0 | 0 | 16 | K | 2 |  |  |  | ROZPOCET | 0 | 0 | 0 | 0 | 0 | 1 | 0 | 16 | 758369994
| VV |  | K1- 100/120 | [15 empty] | VV | 2 | 1 | True | 0 | ROZPOCET
| VV |  | 4,2*13 |  | 54.6 | [13 empty] | VV | 2 | 2 | True | 0 | ROZPOCET
| VV |  | VY- 100/120 | [15 empty] | VV | 2 | 1 | True | 0 | ROZPOCET
| VV |  | 0,95*8 |  | 7.6 | [13 empty] | VV | 2 | 2 | True | 0 | ROZPOCET
| VV |  | Součet |  | 62.2 | [13 empty] | VV | 2 | 4 | True | 1 | ROZPOCET
276 | M | 60512126 | hranol stavební řezivo průřezu do 120cm2 dl 6-8m | m3 | 0.821 |  | 0 | CS ÚRS 2019 02 |  |  | základní |  | 0 | 0.55 | 0.45155 | 0 | 0 | 32 | M | 2 |  |  |  | ROZPOCET | 0 | 0 | 0 | 0 | 0 | 1 | 0 | 16 | 453010079
| VV |  | K1- 100/120 | [15 empty] | VV | 2 | 1 | True | 0 | ROZPOCET
| VV |  | 4,2*13*0,1*0,12 |  | 0.655 | [13 empty] | VV | 2 | 2 | True | 0 | ROZPOCET
| VV |  | VY- 100/120 | [15 empty] | VV | 2 | 1 | True | 0 | ROZPOCET
| VV |  | 0,95*8*0,1*0,12 |  | 0.091 | [13 empty] | VV | 2 | 2 | True | 0 | ROZPOCET
| VV |  | Součet |  | 0.746 | [13 empty] | VV | 2 | 4 | True | 1 | ROZPOCET
| VV |  | 0,746*1,1 'Přepočtené koeficientem množství |  | 0.821 | [13 empty] | VV | 2 | 2 | False | 1 | ROZPOCET
277 | K | 762332132 | Montáž vázaných konstrukcí krovů střech pultových, sedlových, valbových, stanových čtvercového nebo obdélníkového půdorysu, z řeziva hraněného průřezové plochy přes 120 do 224 cm2 | m | 396.3 |  | 0 | CS ÚRS 2019 02 |  |  | základní |  | 0 | 0 | 0 | 0 | 0 | 16 | K | 2 |  |  |  | ROZPOCET | 0 | 0 | 0 | 0 | 0 | 1 | 0 | 16 | -1524977510
| VV |  | K2- 100/160 | [15 empty] | VV | 2 | 1 | True | 0 | ROZPOCET
| VV |  | 15,2*9 |  | 136.8 | [13 empty] | VV | 2 | 2 | True | 0 | ROZPOCET
| VV |  | K3- 100/140 | [15 empty] | VV | 2 | 1 | True | 0 | ROZPOCET
| VV |  | 17,3*15 |  | 259.5 | [13 empty] | VV | 2 | 2 | True | 0 | ROZPOCET
| VV |  | Součet |  | 396.3 | [13 empty] | VV | 2 | 4 | True | 1 | ROZPOCET
278 | M | 60512131 | hranol stavební řezivo průřezu do 224cm2 dl 6-8m | m3 | 6.404 |  | 0 | CS ÚRS 2019 02 |  |  | základní |  | 0 | 0.55 | 3.5222 | 0 | 0 | 32 | M | 2 |  |  |  | ROZPOCET | 0 | 0 | 0 | 0 | 0 | 1 | 0 | 16 | -871054160
| VV |  | K2- 100/160 | [15 empty] | VV | 2 | 1 | True | 0 | ROZPOCET
| VV |  | 15,2*9*0,1*0,16 |  | 2.189 | [13 empty] | VV | 2 | 2 | True | 0 | ROZPOCET
| VV |  | K3- 100/140 | [15 empty] | VV | 2 | 1 | True | 0 | ROZPOCET
| VV |  | 17,3*15*0,1*0,14 |  | 3.633 | [13 empty] | VV | 2 | 2 | True | 0 | ROZPOCET
| VV |  | Součet |  | 5.822 | [13 empty] | VV | 2 | 4 | True | 1 | ROZPOCET
| VV |  | 5,822*1,1 'Přepočtené koeficientem množství |  | 6.404 | [13 empty] | VV | 2 | 2 | False | 1 | ROZPOCET
279 | K | 762332134 | Montáž vázaných konstrukcí krovů střech pultových, sedlových, valbových, stanových čtvercového nebo obdélníkového půdorysu, z řeziva hraněného průřezové plochy přes 288 do 450 cm2 | m | 8 |  | 0 | CS ÚRS 2019 02 |  |  | základní |  | 0 | 0 | 0 | 0 | 0 | 16 | K | 2 |  |  |  | ROZPOCET | 0 | 0 | 0 | 0 | 0 | 1 | 0 | 16 | 104333400
| VV |  | P2- 160/200 | [15 empty] | VV | 2 | 1 | True | 0 | ROZPOCET
| VV |  | 8,0*1 |  | 8 | [13 empty] | VV | 2 | 2 | True | 1 | ROZPOCET
280 | M | 60512141 | hranol stavební řezivo průřezu do 450cm2 dl 6-8m | m3 | 0.282 |  | 0 | CS ÚRS 2019 02 |  |  | základní |  | 0 | 0.55 | 0.1551 | 0 | 0 | 32 | M | 2 |  |  |  | ROZPOCET | 0 | 0 | 0 | 0 | 0 | 1 | 0 | 16 | -1946002181
| VV |  | P2- 160/200 | [15 empty] | VV | 2 | 1 | True | 0 | ROZPOCET
| VV |  | 8,0*1*0,16*0,2 |  | 0.256 | [13 empty] | VV | 2 | 2 | True | 1 | ROZPOCET
| VV |  | 0,256*1,1 'Přepočtené koeficientem množství |  | 0.282 | [13 empty] | VV | 2 | 2 | False | 1 | ROZPOCET
281 | K | 762332135 | Montáž vázaných konstrukcí krovů střech pultových, sedlových, valbových, stanových čtvercového nebo obdélníkového půdorysu, z řeziva hraněného průřezové plochy přes 450 cm2 | m | 80.85 |  | 0 | CS ÚRS 2019 02 |  |  | základní |  | 0 | 0 | 0 | 0 | 0 | 16 | K | 2 |  |  |  | ROZPOCET | 0 | 0 | 0 | 0 | 0 | 1 | 0 | 16 | -441561033
| VV |  | V1- 200/240 | [15 empty] | VV | 2 | 1 | True | 0 | ROZPOCET
| VV |  | 4,1*6 |  | 24.6 | [13 empty] | VV | 2 | 2 | True | 0 | ROZPOCET
| VV |  | V2- 200/240 | [15 empty] | VV | 2 | 1 | True | 0 | ROZPOCET
| VV |  | 5,1*4 |  | 20.4 | [13 empty] | VV | 2 | 2 | True | 0 | ROZPOCET
| VV |  | P1- 240/360 | [15 empty] | VV | 2 | 1 | True | 0 | ROZPOCET
| VV |  | 11,95*3 |  | 35.85 | [13 empty] | VV | 2 | 2 | True | 0 | ROZPOCET
| VV |  | Součet |  | 80.85 | [13 empty] | VV | 2 | 4 | True | 1 | ROZPOCET
282 | M | 60512146 | hranol stavební řezivo průřezu nad 450cm2 dl 6-8m | m3 | 5.783 |  | 0 | CS ÚRS 2019 02 |  |  | základní |  | 0 | 0.55 | 3.1807 | 0 | 0 | 32 | M | 2 |  |  |  | ROZPOCET | 0 | 0 | 0 | 0 | 0 | 1 | 0 | 16 | 951640478
| VV |  | V1- 200/240 | [15 empty] | VV | 2 | 1 | True | 0 | ROZPOCET
| VV |  | 4,1*6*0,2*0,24 |  | 1.181 | [13 empty] | VV | 2 | 2 | True | 0 | ROZPOCET
| VV |  | V2- 200/240 | [15 empty] | VV | 2 | 1 | True | 0 | ROZPOCET
| VV |  | 5,1*4*0,2*0,24 |  | 0.979 | [13 empty] | VV | 2 | 2 | True | 0 | ROZPOCET
| VV |  | P1- 240/360 | [15 empty] | VV | 2 | 1 | True | 0 | ROZPOCET
| VV |  | 11,95*3*0,24*0,36 |  | 3.097 | [13 empty] | VV | 2 | 2 | True | 0 | ROZPOCET
| VV |  | Součet |  | 5.257 | [13 empty] | VV | 2 | 4 | True | 1 | ROZPOCET
| VV |  | 5,257*1,1 'Přepočtené koeficientem množství |  | 5.783 | [13 empty] | VV | 2 | 2 | False | 1 | ROZPOCET
283 | K | 762341026 | Bednění a laťování bednění střech rovných sklonu do 60° s vyřezáním otvorů z dřevoštěpkových desek OSB šroubovaných na krokve na pero a drážku, tloušťky desky 22 mm | m2 | 316.794 |  | 0 | CS ÚRS 2019 02 |  |  | základní |  | 0 | 0.01423 | 4.508 | 0 | 0 | 16 | K | 2 |  |  |  | ROZPOCET | 0 | 0 | 0 | 0 | 0 | 1 | 0 | 16 | 649223397
| VV |  | 135,0/cos(4,62) |  | 135.44 | [13 empty] | VV | 2 | 2 | True | 0 | ROZPOCET
| VV |  | 181,0/cos(3,58) |  | 181.354 | [13 empty] | VV | 2 | 2 | True | 0 | ROZPOCET
| VV |  | Součet |  | 316.794 | [13 empty] | VV | 2 | 4 | True | 1 | ROZPOCET
284 | K | 762341811 | Demontáž bednění a laťování bednění střech rovných, obloukových, sklonu do 60° se všemi nadstřešními konstrukcemi z prken hrubých, hoblovaných tl. do 32 mm | m2 | 289.643 |  | 0 | CS ÚRS 2019 02 |  |  | základní |  | 0 | 0 | 0 | 0.015 | 4.3446 | 16 | K | 2 |  |  |  | ROZPOCET | 0 | 0 | 0 | 0 | 0 | 1 | 0 | 16 | -272252997
| VV |  | plocha střechy | [15 empty] | VV | 2 | 1 | True | 0 | ROZPOCET
| VV |  | 85,0/cos(4,62) |  | 85.277 | [13 empty] | VV | 2 | 2 | True | 0 | ROZPOCET
| VV |  | 187,0/cos(3,58) |  | 187.366 | [13 empty] | VV | 2 | 2 | True | 0 | ROZPOCET
| VV |  | 17,0 |  | 17 | [13 empty] | VV | 2 | 2 | True | 0 | ROZPOCET
| VV |  | Součet |  | 289.643 | [13 empty] | VV | 2 | 4 | True | 1 | ROZPOCET
285 | K | 762361312 | Konstrukční vrstva pod klempířské prvky pro oplechování horních ploch zdí a nadezdívek (atik) z desek dřevoštěpkových šroubovaných do podkladu, tloušťky desky 22 mm | m2 | 30 |  | 0 | CS ÚRS 2019 02 |  |  | základní |  | 0 | 0.01396 | 0.4188 | 0 | 0 | 16 | K | 2 |  |  |  | ROZPOCET | 0 | 0 | 0 | 0 | 0 | 1 | 0 | 16 | 1259599727
| VV |  | plocha atiky | [15 empty] | VV | 2 | 1 | True | 0 | ROZPOCET
| VV |  | 30,0 |  | 30 | [13 empty] | VV | 2 | 2 | True | 1 | ROZPOCET
286 | K | 762395000 | Spojovací prostředky krovů, bednění a laťování, nadstřešních konstrukcí svory, prkna, hřebíky, pásová ocel, vruty | m3 | 13.29 |  | 0 | CS ÚRS 2019 02 |  |  | základní |  | 0 | 0.02337 | 0.31059 | 0 | 0 | 16 | K | 2 |  |  |  | ROZPOCET | 0 | 0 | 0 | 0 | 0 | 1 | 0 | 16 | -1320732215
| VV |  | řezivo | [15 empty] | VV | 2 | 1 | True | 0 | ROZPOCET
| VV |  | 0,821+6,404+0,282+5,783 |  | 13.29 | [13 empty] | VV | 2 | 2 | True | 1 | ROZPOCET
287 | K | 998762102 | Přesun hmot pro konstrukce tesařské stanovený z hmotnosti přesunovaného materiálu vodorovná dopravní vzdálenost do 50 m v objektech výšky přes 6 do 12 m | t | 12.659 |  | 0 | CS ÚRS 2019 02 |  |  | základní |  | 0 | 0 | 0 | 0 | 0 | 16 | K | 2 |  |  |  | ROZPOCET | 0 | 0 | 0 | 0 | 0 | 1 | 0 | 16 | 944168201
| D | 763 | Konstrukce suché výstavby |  |  |  | 0 | [5 empty] | 0 |  | 2.1931 |  | 5.1008 | 2 | D | 1 |  |  |  | ROZPOCET | [6 empty] | 0
288 | K | 763111314 | Příčka ze sádrokartonových desek s nosnou konstrukcí z jednoduchých ocelových profilů UW, CW jednoduše opláštěná deskou standardní A tl. 12,5 mm, příčka tl. 100 mm, profil 75 TI tl. 60 mm, EI 30, Rw 45 dB | m2 | 15.37 |  | 0 | CS ÚRS 2019 02 |  |  | základní |  | 0 | 0.02503 | 0.38471 | 0 | 0 | 16 | K | 2 |  |  |  | ROZPOCET | 0 | 0 | 0 | 0 | 0 | 1 | 0 | 16 | -1855730351
| VV |  | 1NP | [15 empty] | VV | 2 | 1 | True | 0 | ROZPOCET
| VV |  | (2,7+0,9+1,7)*2,9 |  | 15.37 | [13 empty] | VV | 2 | 2 | True | 1 | ROZPOCET
289 | K | 763111424-1 | Příčka ze sádrokartonových desek s nosnou konstrukcí z jednoduchých ocelových profilů UW, CW dvojitě opláštěná deskami protipožárními a protihlukovými tl. 2 x 12,5 mm, EI 90, příčka tl. 125 mm, profil 75 TI tl. 60 mm, Rw do 57 dB | m2 | 6 |  | 0 |  |  |  | základní |  | 0 | 0.050656 | 0.30393 | 0 | 0 | 16 | K | 2 |  |  |  | ROZPOCET | 0 | 0 | 0 | 0 | 0 | 1 | 0 | 16 | -453073882
| VV |  | 1NP | [15 empty] | VV | 2 | 1 | True | 0 | ROZPOCET
| VV |  | (0,9+0,7)*3,75 |  | 6 | [13 empty] | VV | 2 | 2 | True | 1 | ROZPOCET
290 | K | 763111722 | Příčka ze sádrokartonových desek ostatní konstrukce a práce na příčkách ze sádrokartonových desek ochrana rohů úhelníky pozinkované | m | 5.8 |  | 0 | CS ÚRS 2019 02 |  |  | základní |  | 0 | 0.00036 | 0.002088 | 0 | 0 | 16 | K | 2 |  |  |  | ROZPOCET | 0 | 0 | 0 | 0 | 0 | 1 | 0 | 16 | 294954069
| VV |  | 1NP | [15 empty] | VV | 2 | 1 | True | 0 | ROZPOCET
| VV |  | 2,9*2 |  | 5.8 | [13 empty] | VV | 2 | 2 | True | 1 | ROZPOCET
291 | K | 763131461 | Podhled ze sádrokartonových desek dvouvrstvá zavěšená spodní konstrukce z ocelových profilů CD, UD dvojitě opláštěná deskami impregnovanou H2, tl. 2 x 12,5 mm, bez TI | m2 | 38.58 |  | 0 | CS ÚRS 2019 02 |  |  | základní |  | 0 | 0.02263 | 0.87307 | 0 | 0 | 16 | K | 2 |  |  |  | ROZPOCET | 0 | 0 | 0 | 0 | 0 | 1 | 0 | 16 | 1297408490
| VV |  | 1NP | [15 empty] | VV | 2 | 1 | True | 0 | ROZPOCET
| VV |  | 2,09+3,22+1,61+4,3 |  | 11.22 | [13 empty] | VV | 2 | 2 | True | 0 | ROZPOCET
| VV |  | 2NP | [15 empty] | VV | 2 | 1 | True | 0 | ROZPOCET
| VV |  | 6,82+7,2+3,81+4,03+1,48+2,27+1,75 |  | 27.36 | [13 empty] | VV | 2 | 2 | True | 0 | ROZPOCET
| VV |  | Součet |  | 38.58 | [13 empty] | VV | 2 | 4 | True | 1 | ROZPOCET
292 | K | 763131751 | Podhled ze sádrokartonových desek ostatní práce a konstrukce na podhledech ze sádrokartonových desek montáž parotěsné zábrany | m2 | 51 |  | 0 | CS ÚRS 2019 02 |  |  | základní |  | 0 | 0 | 0 | 0 | 0 | 16 | K | 2 |  |  |  | ROZPOCET | 0 | 0 | 0 | 0 | 0 | 1 | 0 | 16 | -1229056224
| VV |  | předpoklad v místě přístavby 2NP | [15 empty] | VV | 2 | 1 | True | 0 | ROZPOCET
| VV |  | 31,0+20,0 |  | 51 | [13 empty] | VV | 2 | 2 | True | 1 | ROZPOCET
293 | M | 28329276 | fólie PE vyztužená pro parotěsnou vrstvu (reakce na oheň - třída E) 140g/m2 | m2 | 56.1 |  | 0 | CS ÚRS 2019 02 |  |  | základní |  | 0 | 0.00014 | 0.007854 | 0 | 0 | 32 | M | 2 |  |  |  | ROZPOCET | 0 | 0 | 0 | 0 | 0 | 1 | 0 | 16 | 1677654728
| VV |  | 51*1,1 'Přepočtené koeficientem množství |  | 56.1 | [13 empty] | VV | 2 | 2 | False | 1 | ROZPOCET
294 | K | 763131752 | Podhled ze sádrokartonových desek ostatní práce a konstrukce na podhledech ze sádrokartonových desek montáž jedné vrstvy tepelné izolace | m2 | 51 |  | 0 | CS ÚRS 2019 02 |  |  | základní |  | 0 | 0 | 0 | 0 | 0 | 16 | K | 2 |  |  |  | ROZPOCET | 0 | 0 | 0 | 0 | 0 | 1 | 0 | 16 | -1338461302
| VV |  | předpoklad v místě přístavby 2NP | [15 empty] | VV | 2 | 1 | True | 0 | ROZPOCET
| VV |  | 31,0+20,0 |  | 51 | [13 empty] | VV | 2 | 2 | True | 1 | ROZPOCET
295 | M | 63148107 | deska tepelně izolační minerální univerzální λ=0,038-0,039 tl 160mm | m2 | 52.02 |  | 0 | CS ÚRS 2019 02 |  |  | základní |  | 0 | 0.0056 | 0.29131 | 0 | 0 | 32 | M | 2 |  |  |  | ROZPOCET | 0 | 0 | 0 | 0 | 0 | 1 | 0 | 16 | 2017589663
| VV |  | 51*1,02 'Přepočtené koeficientem množství |  | 52.02 | [13 empty] | VV | 2 | 2 | False | 1 | ROZPOCET
296 | K | 763164531 | Obklad ze sádrokartonových desek konstrukcí kovových včetně ochranných úhelníků ve tvaru L rozvinuté šíře přes 0,4 do 0,8 m, opláštěný deskou standardní A, tl. 12,5 mm | m | 2.3 |  | 0 | CS ÚRS 2019 02 |  |  | základní |  | 0 | 0.00784 | 0.018032 | 0 | 0 | 16 | K | 2 |  |  |  | ROZPOCET | 0 | 0 | 0 | 0 | 0 | 1 | 0 | 16 | -1979759928
| VV |  | pozn.8 | [15 empty] | VV | 2 | 1 | True | 0 | ROZPOCET
| VV |  | 2,3 |  | 2.3 | [13 empty] | VV | 2 | 2 | True | 1 | ROZPOCET
297 | K | 763172315-1 | Instalační technika pro konstrukce ze sádrokartonových desek montáž revizních dvířek velikost 600 x 400 mm | kus | 8 |  | 0 |  |  |  | základní |  | 0 | 8e-05 | 0.00064 | 0 | 0 | 16 | K | 2 |  |  |  | ROZPOCET | 0 | 0 | 0 | 0 | 0 | 1 | 0 | 16 | -767766055
| VV |  | odhad množství | [15 empty] | VV | 2 | 1 | True | 0 | ROZPOCET
| VV |  | 8 |  | 8 | [13 empty] | VV | 2 | 2 | True | 1 | ROZPOCET
298 | M | 59030714-1 | dvířka revizní s automatickým zámkem 600x400mm | kus | 8 |  | 0 |  |  |  | základní |  | 0 | 0.0011 | 0.0088 | 0 | 0 | 32 | M | 2 |  |  |  | ROZPOCET | 0 | 0 | 0 | 0 | 0 | 1 | 0 | 16 | 1728486372
299 | K | 763411111 | Sanitární příčky vhodné do mokrého prostředí dělící z dřevotřískových desek s HPL-laminátem tl. 19,6 mm | m2 | 7.4 |  | 0 | CS ÚRS 2019 02 |  |  | základní |  | 0 | 0.01874 | 0.13868 | 0 | 0 | 16 | K | 2 |  |  |  | ROZPOCET | 0 | 0 | 0 | 0 | 0 | 1 | 0 | 16 | -779265194
| VV |  | m207 | [15 empty] | VV | 2 | 1 | True | 0 | ROZPOCET
| VV |  | (1,7+2,0)*2,0 |  | 7.4 | [13 empty] | VV | 2 | 2 | True | 0 | ROZPOCET
| VV |  | -0,7*2,0*2 |  | -2.8 | [13 empty] | VV | 2 | 2 | True | 0 | ROZPOCET
| VV |  | m206 | [15 empty] | VV | 2 | 1 | True | 0 | ROZPOCET
| VV |  | 1,0*2,0 |  | 2 | [13 empty] | VV | 2 | 2 | True | 0 | ROZPOCET
| VV |  | m210 | [15 empty] | VV | 2 | 1 | True | 0 | ROZPOCET
| VV |  | 1,1*2,0 |  | 2.2 | [13 empty] | VV | 2 | 2 | True | 0 | ROZPOCET
| VV |  | -0,7*2,0 |  | -1.4 | [13 empty] | VV | 2 | 2 | True | 0 | ROZPOCET
| VV |  | Součet |  | 7.4 | [13 empty] | VV | 2 | 4 | True | 1 | ROZPOCET
300 | K | 763411121 | Sanitární příčky vhodné do mokrého prostředí dveře vnitřní do sanitárních příček šířky do 800 mm, výšky do 2 000 mm z dřevotřískových desek s HPL-laminátem včetně nerezového kování tl. 19,6 mm | kus | 3 |  | 0 | CS ÚRS 2019 02 |  |  | základní |  | 0 | 0.02837 | 0.08511 | 0 | 0 | 16 | K | 2 |  |  |  | ROZPOCET | 0 | 0 | 0 | 0 | 0 | 1 | 0 | 16 | 342503685
| VV |  | m207 | [15 empty] | VV | 2 | 1 | True | 0 | ROZPOCET
| VV |  | 2 |  | 2 | [13 empty] | VV | 2 | 2 | True | 0 | ROZPOCET
| VV |  | m210 | [15 empty] | VV | 2 | 1 | True | 0 | ROZPOCET
| VV |  | 1 |  | 1 | [13 empty] | VV | 2 | 2 | True | 0 | ROZPOCET
| VV |  | Součet |  | 3 | [13 empty] | VV | 2 | 4 | True | 1 | ROZPOCET
301 | K | 763111812 | Demontáž příček ze sádrokartonových desek s nosnou konstrukcí z ocelových profilů jednoduchých, opláštění dvojité | m2 | 85.96 |  | 0 | CS ÚRS 2019 02 |  |  | základní |  | 0 | 0 | 0 | 0.05638 | 4.8464 | 16 | K | 2 |  |  |  | ROZPOCET | 0 | 0 | 0 | 0 | 0 | 1 | 0 | 16 | 542141394
| VV |  | 2NP | [15 empty] | VV | 2 | 1 | True | 0 | ROZPOCET
| VV |  | (3,6+4,7+3,4+1,1+7,8+3,5+3,6+1,2+0,5+3,0)*2,9 |  | 93.96 | [13 empty] | VV | 2 | 2 | True | 0 | ROZPOCET
| VV |  | -(0,8*2,0*5) |  | -8 | [13 empty] | VV | 2 | 2 | True | 0 | ROZPOCET
| VV |  | Součet |  | 85.96 | [13 empty] | VV | 2 | 4 | True | 1 | ROZPOCET
302 | K | 763111916 | Zhotovení otvorů v příčkách ze sádrokartonových desek pro prostupy (voda, elektro, topení, VZT), osvětlení, okna, revizní klapky včetně vyztužení profily pro příčku tl. do 100 mm, velikost přes 2,00 do 4,00 m2 | kus | 2 |  | 0 | CS ÚRS 2019 02 |  |  | základní |  | 0 | 0.03942 | 0.07884 | 0.1272 | 0.2544 | 16 | K | 2 |  |  |  | ROZPOCET | 0 | 0 | 0 | 0 | 0 | 1 | 0 | 16 | -1030065203
| VV |  | dveře mezi m112+113 | [15 empty] | VV | 2 | 1 | True | 0 | ROZPOCET
| VV |  | 2 |  | 2 | [13 empty] | VV | 2 | 2 | True | 1 | ROZPOCET
303 | K | 998763302 | Přesun hmot pro konstrukce montované z desek sádrokartonových, sádrovláknitých, cementovláknitých nebo cementových stanovený z hmotnosti přesunovaného materiálu vodorovná dopravní vzdálenost do 50 m v objektech výšky přes 6 do 12 m | t | 2.193 |  | 0 | CS ÚRS 2019 02 |  |  | základní |  | 0 | 0 | 0 | 0 | 0 | 16 | K | 2 |  |  |  | ROZPOCET | 0 | 0 | 0 | 0 | 0 | 1 | 0 | 16 | 2094125058
| D | 764 | Konstrukce klempířské |  |  |  | 0 | [5 empty] | 0 |  | 0 |  | 2.2941 | 2 | D | 1 |  |  |  | ROZPOCET | [6 empty] | 0
304 | K | 764001821 | Demontáž klempířských konstrukcí krytiny ze svitků nebo tabulí do suti | m2 | 337.16 |  | 0 | CS ÚRS 2019 02 |  |  | základní |  | 0 | 0 | 0 | 0.00594 | 2.0027 | 16 | K | 2 |  |  |  | ROZPOCET | 0 | 0 | 0 | 0 | 0 | 1 | 0 | 16 | 939851211
| VV |  | plocha střechy | [15 empty] | VV | 2 | 1 | True | 0 | ROZPOCET
| VV |  | 85,0+187,0+17,0 |  | 289 | [13 empty] | VV | 2 | 2 | True | 0 | ROZPOCET
| VV |  | svislé vytažení | [15 empty] | VV | 2 | 1 | True | 0 | ROZPOCET
| VV |  | (30,0+41,0+20,0)*0,5 |  | 45.5 | [13 empty] | VV | 2 | 2 | True | 0 | ROZPOCET
| VV |  | stříška nad vstupem | [15 empty] | VV | 2 | 1 | True | 0 | ROZPOCET
| VV |  | 2,2*0,7 |  | 1.54 | [13 empty] | VV | 2 | 2 | True | 0 | ROZPOCET
| VV |  | 1,6*0,7 |  | 1.12 | [13 empty] | VV | 2 | 2 | True | 0 | ROZPOCET
| VV |  | Součet |  | 337.16 | [13 empty] | VV | 2 | 4 | True | 1 | ROZPOCET
305 | K | K340 | Demontáž výlezu na střechu pro další použití | kus | 1 |  | 0 |  |  |  | základní |  | 0 | 0 | 0 | 0 | 0 | 16 | K | 2 |  |  |  | ROZPOCET | 0 | 0 | 0 | 0 | 0 | 1 | 0 | 16 | -1029455494
306 | K | K341 | Zpětná montáž výlezu na střechu | kus | 1 |  | 0 |  |  |  | základní |  | 0 | 0 | 0 | 0 | 0 | 16 | K | 2 |  |  |  | ROZPOCET | 0 | 0 | 0 | 0 | 0 | 1 | 0 | 16 | 985864924
307 | K | 764002841 | Demontáž klempířských konstrukcí oplechování horních ploch zdí a nadezdívek do suti | m | 69.5 |  | 0 | CS ÚRS 2019 02 |  |  | základní |  | 0 | 0 | 0 | 0.00191 | 0.13275 | 16 | K | 2 |  |  |  | ROZPOCET | 0 | 0 | 0 | 0 | 0 | 1 | 0 | 16 | 1753553211
| VV |  | 21,0+2,5+19,0+27,0 |  | 69.5 | [13 empty] | VV | 2 | 2 | True | 1 | ROZPOCET
308 | K | 764002851 | Demontáž klempířských konstrukcí oplechování parapetů do suti | m | 26.65 |  | 0 | CS ÚRS 2019 02 |  |  | základní |  | 0 | 0 | 0 | 0.00167 | 0.044505 | 16 | K | 2 |  |  |  | ROZPOCET | 0 | 0 | 0 | 0 | 0 | 1 | 0 | 16 | -856877939
| VV |  | 1NP | [15 empty] | VV | 2 | 1 | True | 0 | ROZPOCET
| VV |  | 0,6*4+1,45+0,9*4+1,2+2,4+0,9 |  | 11.95 | [13 empty] | VV | 2 | 2 | True | 0 | ROZPOCET
| VV |  | 2NP | [15 empty] | VV | 2 | 1 | True | 0 | ROZPOCET
| VV |  | 1,8+1,8+1,2+0,9*4+1,2*2+2,4+1,5 |  | 14.7 | [13 empty] | VV | 2 | 2 | True | 0 | ROZPOCET
| VV |  | Součet |  | 26.65 | [13 empty] | VV | 2 | 4 | True | 1 | ROZPOCET
309 | K | 764004801 | Demontáž klempířských konstrukcí žlabu podokapního do suti | m | 21.6 |  | 0 | CS ÚRS 2019 02 |  |  | základní |  | 0 | 0 | 0 | 0.0026 | 0.05616 | 16 | K | 2 |  |  |  | ROZPOCET | 0 | 0 | 0 | 0 | 0 | 1 | 0 | 16 | -770047138
| VV |  | 7,8+13,8 |  | 21.6 | [13 empty] | VV | 2 | 2 | True | 1 | ROZPOCET
310 | K | 764004861 | Demontáž klempířských konstrukcí svodu do suti | m | 14.7 |  | 0 | CS ÚRS 2019 02 |  |  | základní |  | 0 | 0 | 0 | 0.00394 | 0.057918 | 16 | K | 2 |  |  |  | ROZPOCET | 0 | 0 | 0 | 0 | 0 | 1 | 0 | 16 | 834968178
| VV |  | 7,2+7,5 |  | 14.7 | [13 empty] | VV | 2 | 2 | True | 1 | ROZPOCET
311 | K | K194 | D+M prvku K1 Šířka: 300mm Délka: 900mm Oplechování venkovních parapetů oken RŠ=230mm z lakovaného pozinkovaného plechu tl. 0,6 mm s nástřikem (PES), vč. příslušenství, barevný odstín - šedá provedení dle ČSN 73 3610 | kus | 9 |  | 0 |  |  |  | základní |  | 0 | 0 | 0 | 0 | 0 | 16 | K | 2 |  |  |  | ROZPOCET | 0 | 0 | 0 | 0 | 0 | 1 | 0 | 16 | 1853198608
312 | K | K195 | D+M prvku K2 Šířka: 300mm Délka: 2400mm Oplechování venkovních parapetů oken RŠ=230mm z lakovaného pozinkovaného plechu tl. 0,6 mm s nástřikem (PES), vč. příslušenství, barevný odstín - šedá provedení dle ČSN 73 3610 | kus | 2 |  | 0 |  |  |  | základní |  | 0 | 0 | 0 | 0 | 0 | 16 | K | 2 |  |  |  | ROZPOCET | 0 | 0 | 0 | 0 | 0 | 1 | 0 | 16 | -228355814
313 | K | K196 | D+M prvku K3 Šířka: 300mm Délka: 1200mm Oplechování venkovních parapetů oken RŠ=230mm z lakovaného pozinkovaného plechu tl. 0,6 mm s nástřikem (PES), vč. příslušenství, barevný odstín - šedá provedení dle ČSN 73 3610 | kus | 4 |  | 0 |  |  |  | základní |  | 0 | 0 | 0 | 0 | 0 | 16 | K | 2 |  |  |  | ROZPOCET | 0 | 0 | 0 | 0 | 0 | 1 | 0 | 16 | -1331748441
314 | K | K197 | D+M prvku K4 Šířka: 300mm Délka: 1450mm Oplechování venkovních parapetů oken RŠ=230mm z lakovaného pozinkovaného plechu tl. 0,6 mm s nástřikem (PES), vč. příslušenství, barevný odstín - šedá provedení dle ČSN 73 3610 | kus | 1 |  | 0 |  |  |  | základní |  | 0 | 0 | 0 | 0 | 0 | 16 | K | 2 |  |  |  | ROZPOCET | 0 | 0 | 0 | 0 | 0 | 1 | 0 | 16 | 468714019
315 | K | K198 | D+M prvku K5 Šířka: 300mm Délka: 600mm Oplechování venkovních parapetů oken RŠ=230mm z lakovaného pozinkovaného plechu tl. 0,6 mm s nástřikem (PES), vč. příslušenství, barevný odstín - šedá provedení dle ČSN 73 3610 | kus | 4 |  | 0 |  |  |  | základní |  | 0 | 0 | 0 | 0 | 0 | 16 | K | 2 |  |  |  | ROZPOCET | 0 | 0 | 0 | 0 | 0 | 1 | 0 | 16 | -71125029
316 | K | K199 | D+M prvku K6 Šířka: 250mm Délka: 750mm Oplechování venkovních parapetů oken RŠ=230mm z lakovaného pozinkovaného plechu tl. 0,6 mm s nástřikem (PES), vč. příslušenství, barevný odstín - šedá provedení dle ČSN 73 3610 | kus | 1 |  | 0 |  |  |  | základní |  | 0 | 0 | 0 | 0 | 0 | 16 | K | 2 |  |  |  | ROZPOCET | 0 | 0 | 0 | 0 | 0 | 1 | 0 | 16 | -1325281433
317 | K | K200 | D+M prvku K7 Šířka: 250mm Délka: 2400mm Oplechování venkovních parapetů oken RŠ=230mm z lakovaného pozinkovaného plechu tl. 0,6 mm s nástřikem (PES), vč. příslušenství, barevný odstín - šedá provedení dle ČSN 73 3610 | kus | 1 |  | 0 |  |  |  | základní |  | 0 | 0 | 0 | 0 | 0 | 16 | K | 2 |  |  |  | ROZPOCET | 0 | 0 | 0 | 0 | 0 | 1 | 0 | 16 | 501627945
318 | K | K201 | D+M prvku K8 Šířka: 250mm Délka: 1000mm Oplechování venkovních parapetů oken RŠ=230mm z lakovaného pozinkovaného plechu tl. 0,6 mm s nástřikem (PES), vč. příslušenství, barevný odstín - šedá provedení dle ČSN 73 3610 | kus | 2 |  | 0 |  |  |  | základní |  | 0 | 0 | 0 | 0 | 0 | 16 | K | 2 |  |  |  | ROZPOCET | 0 | 0 | 0 | 0 | 0 | 1 | 0 | 16 | 1837380858
319 | K | K202 | D+M prvku K9 Šířka: 300mm Délka: 1500mm Oplechování venkovních parapetů oken RŠ=230mm z lakovaného pozinkovaného plechu tl. 0,6 mm s nástřikem (PES), vč. příslušenství,barevný odstín - šedá provedení dle ČSN 73 3610 | kus | 1 |  | 0 |  |  |  | základní |  | 0 | 0 | 0 | 0 | 0 | 16 | K | 2 |  |  |  | ROZPOCET | 0 | 0 | 0 | 0 | 0 | 1 | 0 | 16 | 605243443
320 | K | K203 | D+M prvku K10 Šířka: 300mm Délka: 1800mm Oplechování venkovních parapetů oken RŠ=230mm z lakovaného pozinkovaného plechu tl. 0,6 mm s nástřikem (PES), vč. příslušenství, barevný odstín - šedá provedení dle ČSN 73 3610 | kus | 2 |  | 0 |  |  |  | základní |  | 0 | 0 | 0 | 0 | 0 | 16 | K | 2 |  |  |  | ROZPOCET | 0 | 0 | 0 | 0 | 0 | 1 | 0 | 16 | 1049576299
321 | K | K204 | D+M prvku K11 Šířka: 250mm Délka: 1100mm Oplechování venkovních parapetů oken RŠ=230mm z lakovaného pozinkovaného plechu tl. 0,6 mm s nástřikem (PES), vč. příslušenství, barevný odstín - šedá provedení dle ČSN 73 3610 | kus | 1 |  | 0 |  |  |  | základní |  | 0 | 0 | 0 | 0 | 0 | 16 | K | 2 |  |  |  | ROZPOCET | 0 | 0 | 0 | 0 | 0 | 1 | 0 | 16 | 1965733298
322 | K | K205 | D+M prvku K12 Šířka: 250mm Délka: 2400mm Oplechování venkovních parapetů oken RŠ=230mm z lakovaného pozinkovaného plechu tl. 0,6 mm s nástřikem (PES), vč. příslušenství, barevný odstín - šedá provedení dle ČSN 73 3610 | kus | 1 |  | 0 |  |  |  | základní |  | 0 | 0 | 0 | 0 | 0 | 16 | K | 2 |  |  |  | ROZPOCET | 0 | 0 | 0 | 0 | 0 | 1 | 0 | 16 | 825547232
323 | K | K206 | D+M prvku K13 Šířka: 250mm Délka: 2100mm Oplechování venkovních parapetů oken RŠ=230mm z lakovaného pozinkovaného plechu tl. 0,6 mm s nástřikem (PES), vč. příslušenství, barevný odstín - šedá provedení dle ČSN 73 3610 | kus | 2 |  | 0 |  |  |  | základní |  | 0 | 0 | 0 | 0 | 0 | 16 | K | 2 |  |  |  | ROZPOCET | 0 | 0 | 0 | 0 | 0 | 1 | 0 | 16 | 726168200
324 | K | K207 | D+M prvku K14 Rozměry: 500x900 mm, délka 2800mm oplechování výlezového otvoru z lakovaného pozinkovaného plechu tl. 0,6 mm s nástřikem (PES), barevný odstín - šedá provedení dle ČSN 73 3610 | kus | 1 |  | 0 |  |  |  | základní |  | 0 | 0 | 0 | 0 | 0 | 16 | K | 2 |  |  |  | ROZPOCET | 0 | 0 | 0 | 0 | 0 | 1 | 0 | 16 | 1778932634
325 | K | K208 | D+M prvku K15 R.Šířka: 250mm Podokapní žlab půlkruhového tvaru DN 150 z lakovaného pozinkovaného plechu tl. 0,6 mm s nástřikem (PES), barevný odstín - šedá provedení dle ČSN 73 3610 | m | 22 |  | 0 |  |  |  | základní |  | 0 | 0 | 0 | 0 | 0 | 16 | K | 2 |  |  |  | ROZPOCET | 0 | 0 | 0 | 0 | 0 | 1 | 0 | 16 | -163016755
326 | K | K209 | D+M prvku K16 R.Šířka: 250mm Odpadní dešťové potrubí průměr 120 mm z lakovaného pozinkovaného plechu tl. 0,6 mm s nástřikem (PES), barevný odstín - šedá provedení dle ČSN 73 3610 | m | 15 |  | 0 |  |  |  | základní |  | 0 | 0 | 0 | 0 | 0 | 16 | K | 2 |  |  |  | ROZPOCET | 0 | 0 | 0 | 0 | 0 | 1 | 0 | 16 | 649986817
327 | K | K210 | D+M prvku K17 R.Šířka: 520 mm oplechování atiky, sklon 3° z lakovaného pozinkovaného plechu tl. 0,6 mm s nástřikem (PES), barevný odstín - šedá provedení dle ČSN 73 3610 | m | 72.45 |  | 0 |  |  |  | základní |  | 0 | 0 | 0 | 0 | 0 | 16 | K | 2 |  |  |  | ROZPOCET | 0 | 0 | 0 | 0 | 0 | 1 | 0 | 16 | 1481632819
328 | K | K211 | D+M prvku K18 R.Šířka: 260mm Žlabový kotlík konický z lakovaného pozinkovaného plechu tl. 0,6 mm s nástřikem (PES), barevný odstín - šedá provedení dle ČSN 73 3610 | kus | 2 |  | 0 |  |  |  | základní |  | 0 | 0 | 0 | 0 | 0 | 16 | K | 2 |  |  |  | ROZPOCET | 0 | 0 | 0 | 0 | 0 | 1 | 0 | 16 | -1764881687
329 | K | K212 | D+M prvku K19 rozměry: 700x2200mm zastřešení vchodových dveří z lakovaného pozinkovaného plechu tl. 0,6mm s nástřikem (PES), barevný odstín- šedá provedení dle ČSN 73 3610 | kus | 1 |  | 0 |  |  |  | základní |  | 0 | 0 | 0 | 0 | 0 | 16 | K | 2 |  |  |  | ROZPOCET | 0 | 0 | 0 | 0 | 0 | 1 | 0 | 16 | -1185684219
330 | K | K213 | D+M prvku K20 rozměry: 700x1600mm zastřešení vchodových dveří z lakovaného pozinkovaného plechu tl. 0,6mm s nástřikem (PES), barevný odstín- šedá provedení dle ČSN 73 3610 | kus | 1 |  | 0 |  |  |  | základní |  | 0 | 0 | 0 | 0 | 0 | 16 | K | 2 |  |  |  | ROZPOCET | 0 | 0 | 0 | 0 | 0 | 1 | 0 | 16 | 1238273922
331 | K | 998764202 | Přesun hmot pro konstrukce klempířské stanovený procentní sazbou (%) z ceny vodorovná dopravní vzdálenost do 50 m v objektech výšky přes 6 do 12 m | % |  |  | 0 | CS ÚRS 2019 02 |  |  | základní |  | 0 | 0 | 0 | 0 | 0 | 16 | K | 2 |  |  |  | ROZPOCET | 0 | 0 | 0 | 0 | 0 | 1 | 0 | 16 | 1854053095
| D | 766 | Konstrukce truhlářské |  |  |  | 0 | [5 empty] | 0 |  | 0 |  | 0.049 | 2 | D | 1 |  |  |  | ROZPOCET | [6 empty] | 0
332 | K | 766441811 | Demontáž parapetních desek dřevěných nebo plastových šířky do 300 mm délky do 1m | kus | 8 |  | 0 | CS ÚRS 2019 02 |  |  | základní |  | 0 | 0 | 0 | 0.003 | 0.024 | 16 | K | 2 |  |  |  | ROZPOCET | 0 | 0 | 0 | 0 | 0 | 1 | 0 | 16 | -801201308
| VV |  | pozn.3 | [15 empty] | VV | 2 | 1 | True | 0 | ROZPOCET
| VV |  | 1NP | [15 empty] | VV | 2 | 1 | True | 0 | ROZPOCET
| VV |  | 5 |  | 5 | [13 empty] | VV | 2 | 2 | True | 0 | ROZPOCET
| VV |  | 2NP | [15 empty] | VV | 2 | 1 | True | 0 | ROZPOCET
| VV |  | 3 |  | 3 | [13 empty] | VV | 2 | 2 | True | 0 | ROZPOCET
| VV |  | Součet |  | 8 | [13 empty] | VV | 2 | 4 | True | 1 | ROZPOCET
333 | K | 766441821 | Demontáž parapetních desek dřevěných nebo plastových šířky do 300 mm délky přes 1m | kus | 5 |  | 0 | CS ÚRS 2019 02 |  |  | základní |  | 0 | 0 | 0 | 0.005 | 0.025 | 16 | K | 2 |  |  |  | ROZPOCET | 0 | 0 | 0 | 0 | 0 | 1 | 0 | 16 | 159939948
| VV |  | pozn.3 | [15 empty] | VV | 2 | 1 | True | 0 | ROZPOCET
| VV |  | 2NP | [15 empty] | VV | 2 | 1 | True | 0 | ROZPOCET
| VV |  | 4 |  | 4 | [13 empty] | VV | 2 | 2 | True | 0 | ROZPOCET
| VV |  | pozn.4 | [15 empty] | VV | 2 | 1 | True | 0 | ROZPOCET
| VV |  | 1NP | [15 empty] | VV | 2 | 1 | True | 0 | ROZPOCET
| VV |  | 1 |  | 1 | [13 empty] | VV | 2 | 2 | True | 0 | ROZPOCET
| VV |  | Součet |  | 5 | [13 empty] | VV | 2 | 4 | True | 1 | ROZPOCET
334 | K | K332 | Demontáž madla zábradlí | m | 9.7 |  | 0 |  |  |  | základní |  | 0 | 0 | 0 | 0 | 0 | 16 | K | 2 |  |  |  | ROZPOCET | 0 | 0 | 0 | 0 | 0 | 1 | 0 | 16 | -739498274
| VV |  | 4,5+2,6+2,6 |  | 9.7 | [13 empty] | VV | 2 | 2 | True | 1 | ROZPOCET
335 | K | K333 | D+M bukového madla zábradlí vč. nátěru | m | 9.7 |  | 0 |  |  |  | základní |  | 0 | 0 | 0 | 0 | 0 | 16 | K | 2 |  |  |  | ROZPOCET | 0 | 0 | 0 | 0 | 0 | 1 | 0 | 16 | -578837425
| VV |  | 4,5+2,6+2,6 |  | 9.7 | [13 empty] | VV | 2 | 2 | True | 1 | ROZPOCET
336 | K | K214 | D+M prvku PL1 Šířka: 210mm Délka: 900mm Vnitřní parapety oken systémové komůrkové plastové, přesah přes líc zdi max. 20mm, čelní hrana desky zaoblena s radiusem 10mm, ukončení bez nosu, barevný odstín - bílý | kus | 5 |  | 0 |  |  |  | základní |  | 0 | 0 | 0 | 0 | 0 | 16 | K | 2 |  |  |  | ROZPOCET | 0 | 0 | 0 | 0 | 0 | 1 | 0 | 16 | 540014857
337 | K | K215 | D+M prvku PL2 Šířka: 210mm Délka: 1450mm Vnitřní parapety oken systémové komůrkové plastové, přesah přes líc zdi max. 20mm, čelní hrana desky zaoblena s radiusem 10mm, ukončení bez nosu, barevný odstín - bílý | kus | 1 |  | 0 |  |  |  | základní |  | 0 | 0 | 0 | 0 | 0 | 16 | K | 2 |  |  |  | ROZPOCET | 0 | 0 | 0 | 0 | 0 | 1 | 0 | 16 | -1188905055
338 | K | K216 | D+M prvku PL3 Šířka: 210mm Délka: 600mm Vnitřní parapety oken systémové komůrkové plastové, přesah přes líc zdi max. 20mm, čelní hrana desky zaoblena s radiusem 10mm, ukončení bez nosu, barevný odstín - bílý | kus | 4 |  | 0 |  |  |  | základní |  | 0 | 0 | 0 | 0 | 0 | 16 | K | 2 |  |  |  | ROZPOCET | 0 | 0 | 0 | 0 | 0 | 1 | 0 | 16 | -238158606
339 | K | K217 | D+M prvku PL4 Šířka: 210mm Délka: 750mm Vnitřní parapety oken systémové komůrkové plastové, přesah přes líc zdi max. 20mm, čelní hrana desky zaoblena s radiusem 10mm, ukončení bez nosu, barevný odstín - bílý | kus | 1 |  | 0 |  |  |  | základní |  | 0 | 0 | 0 | 0 | 0 | 16 | K | 2 |  |  |  | ROZPOCET | 0 | 0 | 0 | 0 | 0 | 1 | 0 | 16 | 32790464
340 | K | K218 | D+M prvku PL5 Šířka: 210mm Délka: 2400mm Vnitřní parapety oken systémové komůrkové plastové, přesah přes líc zdi max. 20mm, čelní hrana desky zaoblena s radiusem 10mm, ukončení bez nosu, barevný odstín - bílý | kus | 1 |  | 0 |  |  |  | základní |  | 0 | 0 | 0 | 0 | 0 | 16 | K | 2 |  |  |  | ROZPOCET | 0 | 0 | 0 | 0 | 0 | 1 | 0 | 16 | -1934100613
341 | K | K219 | D+M prvku PL6 Šířka: 210mm Délka: 1000mm Vnitřní parapety oken systémové komůrkové plastové, přesah přes líc zdi max. 20mm, čelní hrana desky zaoblena s radiusem 10mm, ukončení bez nosu, barevný odstín - bílý | kus | 2 |  | 0 |  |  |  | základní |  | 0 | 0 | 0 | 0 | 0 | 16 | K | 2 |  |  |  | ROZPOCET | 0 | 0 | 0 | 0 | 0 | 1 | 0 | 16 | -1156658052
342 | K | K220 | D+M prvku PL7 Šířka: 210mm Délka: 1500mm Vnitřní parapety oken systémové komůrkové plastové, přesah přes líc zdi max. 20mm, čelní hrana desky zaoblena s radiusem 10mm, ukončení bez nosu, barevný odstín - bílý | kus | 1 |  | 0 |  |  |  | základní |  | 0 | 0 | 0 | 0 | 0 | 16 | K | 2 |  |  |  | ROZPOCET | 0 | 0 | 0 | 0 | 0 | 1 | 0 | 16 | -640461622
343 | K | K221 | D+M prvku PL8 Šířka: 210mm Délka: 2400mm Vnitřní parapety oken systémové komůrkové plastové, přesah přes líc zdi max. 20mm, čelní hrana desky zaoblena s radiusem 10mm, ukončení bez nosu, barevný odstín - bílý | kus | 2 |  | 0 |  |  |  | základní |  | 0 | 0 | 0 | 0 | 0 | 16 | K | 2 |  |  |  | ROZPOCET | 0 | 0 | 0 | 0 | 0 | 1 | 0 | 16 | 86965856
344 | K | K222 | D+M prvku PL9 Šířka: 210mm Délka: 1200mm Vnitřní parapety oken systémové komůrkové plastové, přesah přes líc zdi max. 20mm, čelní hrana desky zaoblena s radiusem 10mm, ukončení bez nosu, barevný odstín - bílý | kus | 3 |  | 0 |  |  |  | základní |  | 0 | 0 | 0 | 0 | 0 | 16 | K | 2 |  |  |  | ROZPOCET | 0 | 0 | 0 | 0 | 0 | 1 | 0 | 16 | 514001187
345 | K | K223 | D+M prvku PL10 Šířka: 210mm Délka: 1800mm Vnitřní parapety oken systémové komůrkové plastové, přesah přes líc zdi max. 20mm, čelní hrana desky zaoblena s radiusem 10mm, ukončení bez nosu, barevný odstín - bílý | kus | 2 |  | 0 |  |  |  | základní |  | 0 | 0 | 0 | 0 | 0 | 16 | K | 2 |  |  |  | ROZPOCET | 0 | 0 | 0 | 0 | 0 | 1 | 0 | 16 | -243728300
346 | K | K224 | D+M prvku PL11 Šířka: 210mm Délka: 1100mm Vnitřní parapety oken systémové komůrkové plastové, přesah přes líc zdi max. 20mm, čelní hrana desky zaoblena s radiusem 10mm, ukončení bez nosu, barevný odstín - bílý | kus | 1 |  | 0 |  |  |  | základní |  | 0 | 0 | 0 | 0 | 0 | 16 | K | 2 |  |  |  | ROZPOCET | 0 | 0 | 0 | 0 | 0 | 1 | 0 | 16 | -247788731
347 | K | K225 | D+M prvku PL12 Šířka: 210mm Délka: 2100mm Vnitřní parapety oken systémové komůrkové plastové, přesah přes líc zdi max. 20mm, čelní hrana desky zaoblena s radiusem 10mm, ukončení bez nosu, barevný odstín - bílý | kus | 2 |  | 0 |  |  |  | základní |  | 0 | 0 | 0 | 0 | 0 | 16 | K | 2 |  |  |  | ROZPOCET | 0 | 0 | 0 | 0 | 0 | 1 | 0 | 16 | -983459871
348 | K | K229 | D+M prvku O1 Šířka: 2400mm Výška: 900mm Okno plastové (6ti komorový profil), tl. rámu 74 mm, dvoukřídlové, otevíravé a sklápěcí dovnitř, izolační dvojsklo, s čirým zasklením, součinitel prostupu tepla skla k=1,1 W/m2K s plastovým rámečkem, celoobvodové kování s bezpečnostními prvky a s možností mikroventilace, mezi křídlem a rámem min. 2 násobné gumové těsnění, barva - bílá žaluzie horizontální - výběr dle investora stavební vzduchová neprůzvučnost RW= 38dB vč. parotěsných a paropropustných pásek | kus | 1 |  | 0 |  |  |  | základní |  | 0 | 0 | 0 | 0 | 0 | 16 | K | 2 |  |  |  | ROZPOCET | 0 | 0 | 0 | 0 | 0 | 1 | 0 | 16 | -801286878
349 | K | K230 | D+M prvku O2 Šířka: 750mm Výška: 900mm Okno plastové (6ti komorový profil), tl. rámu 74 mm, jednokřídlové, otevíravé a sklápěcí dovnitř, izolační dvojsklo, s čirým zasklením, součinitel prostupu tepla skla k=1,1 W/m2K s plastovým rámečkem, celoobvodové kování s bezpečnostními prvky a s možností mikroventilace, mezi křídlem a rámem min. 2 násobné gumové těsnění, barva - bílá žaluzie horizontální - výběr dle investora stavební vzduchová neprůzvučnost RW= 38dB vč. parotěsných a paropropustných pásek | kus | 1 |  | 0 |  |  |  | základní |  | 0 | 0 | 0 | 0 | 0 | 16 | K | 2 |  |  |  | ROZPOCET | 0 | 0 | 0 | 0 | 0 | 1 | 0 | 16 | -133471106
350 | K | K231 | D+M prvku O3 Šířka: 1000mm Výška: 1500mm Okno plastové (6ti komorový profil), tl. rámu 74 mm, jednokřídlové, otevíravé a sklápěcí dovnitř, izolační dvojsklo, s čirým zasklením, součinitel prostupu tepla skla k=1,1 W/m2K s plastovým rámečkem, celoobvodové kování s bezpečnostními prvky a s možností mikroventilace, mezi křídlem a rámem min. 2 násobné gumové těsnění, barva - bílá žaluzie horizontální - výběr dle investora stavební vzduchová neprůzvučnost RW= 38dB vč. parotěsných a paropropustných pásek | kus | 2 |  | 0 |  |  |  | základní |  | 0 | 0 | 0 | 0 | 0 | 16 | K | 2 |  |  |  | ROZPOCET | 0 | 0 | 0 | 0 | 0 | 1 | 0 | 16 | -1616506146
351 | K | K232 | D+M prvku O4 Šířka: 1800mm Výška: 1500mm Okno plastové (6ti komorový profil), tl. rámu 74 mm, dvoukřídlové, otevíravé a sklápěcí dovnitř, izolační dvojsklo, s čirým zasklením, součinitel prostupu tepla skla k=1,1 W/m2K s plastovým rámečkem, celoobvodové kování s bezpečnostními prvky a s možností mikroventilace, mezi křídlem a rámem min. 2 násobné gumové těsnění, barva - bílá žaluzie horizontální - výběr dle investora stavební vzduchová neprůzvučnost RW= 38dB vč. parotěsných a paropropustných pásek | kus | 1 |  | 0 |  |  |  | základní |  | 0 | 0 | 0 | 0 | 0 | 16 | K | 2 |  |  |  | ROZPOCET | 0 | 0 | 0 | 0 | 0 | 1 | 0 | 16 | 1096898201
352 | K | K233 | D+M prvku O5 Šířka: 1100mm Výška: 1500mm Okno plastové (6ti komorový profil), tl. rámu 74 mm, jednokřídlové, otevíravé a sklápěcí dovnitř, izolační dvojsklo, s čirým zasklením, součinitel prostupu tepla skla k=1,1 W/m2K s plastovým rámečkem, celoobvodové kování s bezpečnostními prvky a s možností mikroventilace, mezi křídlem a rámem min. 2 násobné gumové těsnění, barva - bílá žaluzie horizontální - výběr dle investora stavební vzduchová neprůzvučnost RW= 38dB vč. parotěsných a paropropustných pásek | kus | 1 |  | 0 |  |  |  | základní |  | 0 | 0 | 0 | 0 | 0 | 16 | K | 2 |  |  |  | ROZPOCET | 0 | 0 | 0 | 0 | 0 | 1 | 0 | 16 | 185409526
353 | K | K234 | D+M prvku O6 Šířka: 2100mm Výška: 1500mm Okno plastové (6ti komorový profil), tl. rámu 74 mm, dvoukřídlové, otevíravé a sklápěcí dovnitř, izolační dvojsklo, s čirým zasklením, součinitel prostupu tepla skla k=1,1 W/m2K s plastovým rámečkem, celoobvodové kování s bezpečnostními prvky a s možností mikroventilace, mezi křídlem a rámem min. 2 násobné gumové těsnění, barva - bílá žaluzie horizontální - výběr dle investora stavební vzduchová neprůzvučnost RW= 38dB vč. parotěsných a paropropustných pásek | kus | 2 |  | 0 |  |  |  | základní |  | 0 | 0 | 0 | 0 | 0 | 16 | K | 2 |  |  |  | ROZPOCET | 0 | 0 | 0 | 0 | 0 | 1 | 0 | 16 | 1902632036
354 | K | K235 | D+M prvku O7 Šířka: 2400mm Výška: 1500mm Okno plastové (6ti komorový profil), tl. rámu 74 mm, dvoukřídlové, otevíravé a sklápěcí dovnitř, izolační dvojsklo, s čirým zasklením, součinitel prostupu tepla skla k=1,1 W/m2K s plastovým rámečkem, celoobvodové kování s bezpečnostními prvky a s možností mikroventilace, mezi křídlem a rámem min. 2 násobné gumové těsnění, barva - bílá žaluzie horizontální - výběr dle investora stavební vzduchová neprůzvučnost RW= 38dB vč. parotěsných a paropropustných pásek | kus | 1 |  | 0 |  |  |  | základní |  | 0 | 0 | 0 | 0 | 0 | 16 | K | 2 |  |  |  | ROZPOCET | 0 | 0 | 0 | 0 | 0 | 1 | 0 | 16 | 2048962859
355 | K | K227 | D+M prvku D2 Šířka: 900+500mm Výška: 2300mm Vstupní vnější dveře dvoukřídlé otevíravé dovnitř,z hliníkových profilů s přerušeným tepelným mostem, tl. rámu min 77mm, tepelně vylep. tříkomorový systém, s PUR výplní, s úpravou bez prahu, oboustranné bezp. izolační dvojsklo s čirým zasklením, součinitel prostupu tepla Ug= 1,1 W/m2K s přechodovou lištou,kování ocelové s povrchovou úpravou broušený chrom, vložkový zámek, dveře doplněny stavěčem dveří, součinitel prostupu tepla celého prvku k=1,6 W/m2K barva - bílá zasklení třídy C- ESG bezpečnostní tepelně tvrzené sklo (kalené) vč. parotěsných a paropropustných pásek | kus | 1 |  | 0 |  |  |  | základní |  | 0 | 0 | 0 | 0 | 0 | 16 | K | 2 |  |  |  | ROZPOCET | 0 | 0 | 0 | 0 | 0 | 1 | 0 | 16 | 1216572926
356 | K | K236 | D+M prvku D3 Šířka: 800mm Výška: 1970mm Vnitřní dveře otočné, jednokřídlové, plné, s úpravou bez prahu, s přechodovou lištou, kování z kartáčované oceli- nikl, barevný odstín křídla- bílá | kus | 16 |  | 0 |  |  |  | základní |  | 0 | 0 | 0 | 0 | 0 | 16 | K | 2 |  |  |  | ROZPOCET | 0 | 0 | 0 | 0 | 0 | 1 | 0 | 16 | -1315941146
357 | K | K236a | D+M prvku D3a Šířka: 800mm Výška: 1970mm Vnitřní dveře otočné, jednokřídlové, plné, s úpravou bez prahu, s přechodovou lištou, kování z kartáčované oceli- nikl, barevný odstín křídla- bílá s požární odolností EW- C30 MIN | kus | 4 |  | 0 |  |  |  | základní |  | 0 | 0 | 0 | 0 | 0 | 16 | K | 2 |  |  |  | ROZPOCET | 0 | 0 | 0 | 0 | 0 | 1 | 0 | 16 | -379215453
358 | K | K236b | D+M prvku D3b Šířka: 800mm Výška: 1970mm Vnitřní dveře otočné, jednokřídlové, plné, s úpravou bez prahu, s přechodovou lištou, kování z kartáčované oceli- nikl, barevný odstín křídla- bílá s požární odolností EW- C15 MIN | kus | 6 |  | 0 |  |  |  | základní |  | 0 | 0 | 0 | 0 | 0 | 16 | K | 2 |  |  |  | ROZPOCET | 0 | 0 | 0 | 0 | 0 | 1 | 0 | 16 | -264568182
359 | K | K237 | D+M prvku D4 Šířka: 700mm Výška: 1970mm Vnitřní dveře otočné, jednokřídlové, plné, s úpravou bez prahu, s přechodovou lištou, kování z kartáčované oceli- nikl, barevný odstín křídla- bílá | kus | 12 |  | 0 |  |  |  | základní |  | 0 | 0 | 0 | 0 | 0 | 16 | K | 2 |  |  |  | ROZPOCET | 0 | 0 | 0 | 0 | 0 | 1 | 0 | 16 | -2074262064
360 | K | K237a | D+M prvku D4a Šířka: 700mm Výška: 1970mm Vnitřní dveře otočné, jednokřídlové, plné, s úpravou bez prahu, s přechodovou lištou, kování z kartáčované oceli- nikl, barevný odstín křídla- bílá s požární odolností EW- C30 MIN | kus | 1 |  | 0 |  |  |  | základní |  | 0 | 0 | 0 | 0 | 0 | 16 | K | 2 |  |  |  | ROZPOCET | 0 | 0 | 0 | 0 | 0 | 1 | 0 | 16 | -724367937
361 | K | K237b | D+M prvku D4b Šířka: 700mm Výška: 1970mm Vnitřní dveře otočné, jednokřídlové, plné, s úpravou bez prahu, s přechodovou lištou, kování z kartáčované oceli- nikl, barevný odstín křídla- bílá s požární odolností EW- C15 MIN | kus | 1 |  | 0 |  |  |  | základní |  | 0 | 0 | 0 | 0 | 0 | 16 | K | 2 |  |  |  | ROZPOCET | 0 | 0 | 0 | 0 | 0 | 1 | 0 | 16 | 199510264
362 | K | K238 | D+M prvku D5 Šířka: 600mm Výška: 1970mm Vnitřní dveře otočné, jednokřídlové, plné, s úpravou bez prahu, s přechodovou lištou, kování z kartáčované oceli- nikl, barevný odstín křídla- bílá s požární odolností EW- C15 MIN | kus | 2 |  | 0 |  |  |  | základní |  | 0 | 0 | 0 | 0 | 0 | 16 | K | 2 |  |  |  | ROZPOCET | 0 | 0 | 0 | 0 | 0 | 1 | 0 | 16 | -2127596987
363 | K | K228 | D+M prvku D6 Šířka: 1100mm Výška: 2300mm Vstupní vnější dveře jednokřídlové otevíravé ven, z hliníkových profilů s přerušeným tepelným mostem, tl. rámu min 77mm, tepelně vylep. tříkomorový systém s PUR výplní, s úpravou bez prahu, oboustranné bezp. izolační dvojsklo s čirým zasklením, součinitel prostupu tepla Ug=1,1 W/m2K s přechodovou lištou, kování ocelové s povrchovou úpravou broušený chrom, vložkový zámek, dveře doplněny stavěčem dveří, součinitel prostupu tepla celého prvku k=1,6 W/m2K barva -bílá zasklení třídy C- ESG bezpečnostní tepelně tvrzené sklo (kalené) vč. parotěsných a paropropustných pásek | kus | 1 |  | 0 |  |  |  | základní |  | 0 | 0 | 0 | 0 | 0 | 16 | K | 2 |  |  |  | ROZPOCET | 0 | 0 | 0 | 0 | 0 | 1 | 0 | 16 | -988023500
364 | K | K239 | D+M prvku D7 Vnitřní dveře otočné, jednokřídlové, prosklené ze 2/3, s úpravou bez prahu, s přechodovou lištou, kování z kartáčované oceli- nikl, barevný odstín křídla- bílá s požární odolností EW- C30 MIN | kus | 2 |  | 0 |  |  |  | základní |  | 0 | 0 | 0 | 0 | 0 | 16 | K | 2 |  |  |  | ROZPOCET | 0 | 0 | 0 | 0 | 0 | 1 | 0 | 16 | -1403408216
365 | K | K240 | D+M prvku D8 Vnitřní dveře otočné, jednokřídlové, prosklené ze 2/3, s úpravou bez prahu, s přechodovou lištou, kování z kartáčované oceli- nikl, barevný odstín křídla- bílá s požární odolností EW- C15 MIN | kus | 2 |  | 0 |  |  |  | základní |  | 0 | 0 | 0 | 0 | 0 | 16 | K | 2 |  |  |  | ROZPOCET | 0 | 0 | 0 | 0 | 0 | 1 | 0 | 16 | -1420822106
366 | K | K241 | D+M prvku D9 Vnitřní dveře otočné, jednokřídlové, plné, s úpravou bez prahu, s přechodovou lištou, kování z kartáčované oceli- nikl, barevný odstín křídla- bílá s požární odolností EW- C15 MIN | kus | 1 |  | 0 |  |  |  | základní |  | 0 | 0 | 0 | 0 | 0 | 16 | K | 2 |  |  |  | ROZPOCET | 0 | 0 | 0 | 0 | 0 | 1 | 0 | 16 | 1458937077
367 | K | K322 | Prvek D10- vstupní dveře 1700x2100- doplnění kování do stávajících dveří (vč. demontáže stávajícího kování)- certifikované kování dle ČSN EN 179, umožňující v případě ohrožení otevření uzávěru ručně bez jakýchkoliv nástrojů, ať je uzávěr uzamčený, zablokovaný, či jinak zajištění | kus | 1 |  | 0 |  |  |  | základní |  | 0 | 0 | 0 | 0 | 0 | 16 | K | 2 |  |  |  | ROZPOCET | 0 | 0 | 0 | 0 | 0 | 1 | 0 | 16 | 915603076
368 | K | K318 | D+M prosklené stěny v m209, 2470x2200mm | kus | 1 |  | 0 |  |  |  | základní |  | 0 | 0 | 0 | 0 | 0 | 16 | K | 2 |  |  |  | ROZPOCET | 0 | 0 | 0 | 0 | 0 | 1 | 0 | 16 | 324241747
369 | K | 998766202 | Přesun hmot pro konstrukce truhlářské stanovený procentní sazbou (%) z ceny vodorovná dopravní vzdálenost do 50 m v objektech výšky přes 6 do 12 m | % |  |  | 0 | CS ÚRS 2019 02 |  |  | základní |  | 0 | 0 | 0 | 0 | 0 | 16 | K | 2 |  |  |  | ROZPOCET | 0 | 0 | 0 | 0 | 0 | 1 | 0 | 16 | 613428215
| D | 767 | Konstrukce zámečnické |  |  |  | 0 | [5 empty] | 0 |  | 0 |  | 0 | 2 | D | 1 |  |  |  | ROZPOCET | [6 empty] | 0
370 | K | K328 | Demontáž poklopů šachet | kus | 2 |  | 0 |  |  |  | základní |  | 0 | 0 | 0 | 0 | 0 | 16 | K | 2 |  |  |  | ROZPOCET | 0 | 0 | 0 | 0 | 0 | 1 | 0 | 16 | 897114688
371 | K | K331 | Demontáž stávajícího zábradlí schodiště | m | 2.29 |  | 0 |  |  |  | základní |  | 0 | 0 | 0 | 0 | 0 | 16 | K | 2 |  |  |  | ROZPOCET | 0 | 0 | 0 | 0 | 0 | 1 | 0 | 16 | -502160700
| VV |  | pozn. 12 | [15 empty] | VV | 2 | 1 | True | 0 | ROZPOCET
| VV |  | 2,29 |  | 2.29 | [13 empty] | VV | 2 | 2 | True | 1 | ROZPOCET
372 | K | K242 | D+M prvku Z1 Šířka: 3200mm Výška: 3500mm Garážová sekční motorická vrata s tepelnou izolací z PUR pěny, barva šedá | kus | 2 |  | 0 |  |  |  | základní |  | 0 | 0 | 0 | 0 | 0 | 16 | K | 2 |  |  |  | ROZPOCET | 0 | 0 | 0 | 0 | 0 | 1 | 0 | 16 | 1004652603
373 | K | K243 | D+M prvku Z2 rozměry: 910x1240 mm šachtový poklop s volitelným povrchem, pochozí, pachotěsný a vodotěsný poklop do rámu | kus | 1 |  | 0 |  |  |  | základní |  | 0 | 0 | 0 | 0 | 0 | 16 | K | 2 |  |  |  | ROZPOCET | 0 | 0 | 0 | 0 | 0 | 1 | 0 | 16 | -554156837
374 | K | K244 | D+M prvku Z3 rozměry: 760x740 mm šachtový poklop s volitelným povrchem, pochozí, pachotěsný a vodotěsný poklop do rámu | kus | 1 |  | 0 |  |  |  | základní |  | 0 | 0 | 0 | 0 | 0 | 16 | K | 2 |  |  |  | ROZPOCET | 0 | 0 | 0 | 0 | 0 | 1 | 0 | 16 | -88808921
375 | K | K245 | D+M prvku Z4 délka: 1610mm zábradlí vnitřního jednoramenného schodiště | m | 6.44 |  | 0 |  |  |  | základní |  | 0 | 0 | 0 | 0 | 0 | 16 | K | 2 |  |  |  | ROZPOCET | 0 | 0 | 0 | 0 | 0 | 1 | 0 | 16 | -428228866
376 | K | K246 | D+M prvku Z5 zábradlí- odstranění stávajícího nátěru, překrytováno a opatřeno nátěrem 1x základním a 2x krycím | m | 9.7 |  | 0 |  |  |  | základní |  | 0 | 0 | 0 | 0 | 0 | 16 | K | 2 |  |  |  | ROZPOCET | 0 | 0 | 0 | 0 | 0 | 1 | 0 | 16 | 2094352192
| VV |  | 4,5+2,6+2,6 |  | 9.7 | [13 empty] | VV | 2 | 2 | True | 1 | ROZPOCET
377 | K | K259 | D+M ocelového schodiště 6x160/280mm šířka 1200mm | kus | 1 |  | 0 |  |  |  | základní |  | 0 | 0 | 0 | 0 | 0 | 16 | K | 2 |  |  |  | ROZPOCET | 0 | 0 | 0 | 0 | 0 | 1 | 0 | 16 | 278211548
| VV |  | pozn.5 | [15 empty] | VV | 2 | 1 | True | 0 | ROZPOCET
| VV |  | 1 |  | 1 | [13 empty] | VV | 2 | 2 | True | 1 | ROZPOCET
378 | K | K261 | D+M ocelové konstrukce pozinkované pro uchycení antény s betonovými patkami, teleskop min 2m | kus | 1 |  | 0 |  |  |  | základní |  | 0 | 0 | 0 | 0 | 0 | 16 | K | 2 |  |  |  | ROZPOCET | 0 | 0 | 0 | 0 | 0 | 1 | 0 | 16 | 1948604113
379 | K | K321 | Demontáž, posun a zpěná montáž stávající ocelové kce pro uchycení antény | kus | 1 |  | 0 |  |  |  | základní |  | 0 | 0 | 0 | 0 | 0 | 16 | K | 2 |  |  |  | ROZPOCET | 0 | 0 | 0 | 0 | 0 | 1 | 0 | 16 | -1741411889
380 | K | K325 | D+M čistící zóna rozdělená na vnější a vnitřní část, dodávka jako ucelený systém zapuštěný do konstrukce podlahy. | kpl | 1 |  | 0 |  |  |  | základní |  | 0 | 0 | 0 | 0 | 0 | 16 | K | 2 |  |  |  | ROZPOCET | 0 | 0 | 0 | 0 | 0 | 1 | 0 | 16 | -1325388004
381 | K | 998767202 | Přesun hmot pro zámečnické konstrukce stanovený procentní sazbou (%) z ceny vodorovná dopravní vzdálenost do 50 m v objektech výšky přes 6 do 12 m | % |  |  | 0 | CS ÚRS 2019 02 |  |  | základní |  | 0 | 0 | 0 | 0 | 0 | 16 | K | 2 |  |  |  | ROZPOCET | 0 | 0 | 0 | 0 | 0 | 1 | 0 | 16 | 355609405
| D | 771 | Podlahy z dlaždic |  |  |  | 0 | [5 empty] | 0 |  | 6.8074 |  | 6.9024 | 2 | D | 1 |  |  |  | ROZPOCET | [6 empty] | 0
382 | K | 771551810 | Demontáž podlah z dlaždic teracových kladených do malty | m2 | 28.53 |  | 0 | CS ÚRS 2019 02 |  |  | základní |  | 0 | 0 | 0 | 0.1395 | 3.9799 | 16 | K | 2 |  |  |  | ROZPOCET | 0 | 0 | 0 | 0 | 0 | 1 | 0 | 16 | -595607724
| VV |  | 1NP | [15 empty] | VV | 2 | 1 | True | 0 | ROZPOCET
| VV |  | 24,09+4,44 |  | 28.53 | [13 empty] | VV | 2 | 2 | True | 1 | ROZPOCET
383 | K | 771571810 | Demontáž podlah z dlaždic keramických kladených do malty | m2 | 30.96 |  | 0 | CS ÚRS 2019 02 |  |  | základní |  | 0 | 0 | 0 | 0.08317 | 2.5749 | 16 | K | 2 |  |  |  | ROZPOCET | 0 | 0 | 0 | 0 | 0 | 1 | 0 | 16 | 1942079534
| VV |  | 1NP | [15 empty] | VV | 2 | 1 | True | 0 | ROZPOCET
| VV |  | 4,64+1,4+1,29+1,29+4,96+6,37+2,71 |  | 22.66 | [13 empty] | VV | 2 | 2 | True | 0 | ROZPOCET
| VV |  | 2NP | [15 empty] | VV | 2 | 1 | True | 0 | ROZPOCET
| VV |  | 2,1+0,71+2,83+1,33+1,33 |  | 8.3 | [13 empty] | VV | 2 | 2 | True | 0 | ROZPOCET
| VV |  | Součet |  | 30.96 | [13 empty] | VV | 2 | 4 | True | 1 | ROZPOCET
384 | K | 771471810 | Demontáž soklíků z dlaždic keramických kladených do malty rovných | m | 29.6 |  | 0 | CS ÚRS 2019 02 |  |  | základní |  | 0 | 0 | 0 | 0.01174 | 0.3475 | 16 | K | 2 |  |  |  | ROZPOCET | 0 | 0 | 0 | 0 | 0 | 1 | 0 | 16 | -927929330
| VV |  | m104+117 | [15 empty] | VV | 2 | 1 | True | 0 | ROZPOCET
| VV |  | 35,0-(0,7+0,8*3+0,6+1,7) |  | 29.6 | [13 empty] | VV | 2 | 2 | True | 1 | ROZPOCET
385 | K | 771111012 | Příprava podkladu před provedením dlažby vysátí schodišť | m | 54 |  | 0 | CS ÚRS 2019 02 |  |  | základní |  | 0 | 0 | 0 | 0 | 0 | 16 | K | 2 |  |  |  | ROZPOCET | 0 | 0 | 0 | 0 | 0 | 1 | 0 | 16 | 853383387
| VV |  | viz. obklad schodiště | [15 empty] | VV | 2 | 1 | True | 0 | ROZPOCET
| VV |  | 25,2+28,8 |  | 54 | [13 empty] | VV | 2 | 2 | True | 1 | ROZPOCET
386 | K | 771111011 | Příprava podkladu před provedením dlažby vysátí podlah | m2 | 142.54 |  | 0 | CS ÚRS 2019 02 |  |  | základní |  | 0 | 0 | 0 | 0 | 0 | 16 | K | 2 |  |  |  | ROZPOCET | 0 | 0 | 0 | 0 | 0 | 1 | 0 | 16 | -79664244
| VV |  | viz. pokládka dlažby podlahy | [15 empty] | VV | 2 | 1 | True | 0 | ROZPOCET
| VV |  | 142,54 |  | 142.54 | [13 empty] | VV | 2 | 2 | True | 1 | ROZPOCET
387 | K | 771121011 | Příprava podkladu před provedením dlažby nátěr penetrační na podlahu | m2 | 154.798 |  | 0 | CS ÚRS 2019 02 |  |  | základní |  | 0 | 0.0003 | 0.046439 | 0 | 0 | 16 | K | 2 |  |  |  | ROZPOCET | 0 | 0 | 0 | 0 | 0 | 1 | 0 | 16 | -505572548
| VV |  | viz. pokládka dlažby podlahy+schodiště | [15 empty] | VV | 2 | 1 | True | 0 | ROZPOCET
| VV |  | 154,798 |  | 154.798 | [13 empty] | VV | 2 | 2 | True | 1 | ROZPOCET
388 | K | 771474112 | Montáž soklů z dlaždic keramických lepených flexibilním lepidlem rovných, výšky přes 65 do 90 mm | m | 114.6 |  | 0 | CS ÚRS 2019 02 |  |  | základní |  | 0 | 0.00043 | 0.049278 | 0 | 0 | 16 | K | 2 |  |  |  | ROZPOCET | 0 | 0 | 0 | 0 | 0 | 1 | 0 | 16 | 411877131
| VV |  | m105 | [15 empty] | VV | 2 | 1 | True | 0 | ROZPOCET
| VV |  | 13,5-(0,8*2) |  | 11.9 | [13 empty] | VV | 2 | 2 | True | 0 | ROZPOCET
| VV |  | m109 | [15 empty] | VV | 2 | 1 | True | 0 | ROZPOCET
| VV |  | 7,3-(0,7*2+0,8) |  | 5.1 | [13 empty] | VV | 2 | 2 | True | 0 | ROZPOCET
| VV |  | m110 | [15 empty] | VV | 2 | 1 | True | 0 | ROZPOCET
| VV |  | 6,8-(0,8) |  | 6 | [13 empty] | VV | 2 | 2 | True | 0 | ROZPOCET
| VV |  | m111 | [15 empty] | VV | 2 | 1 | True | 0 | ROZPOCET
| VV |  | 9,9-(0,8) |  | 9.1 | [13 empty] | VV | 2 | 2 | True | 0 | ROZPOCET
| VV |  | m117 | [15 empty] | VV | 2 | 1 | True | 0 | ROZPOCET
| VV |  | 19,2-(0,8*7) |  | 13.6 | [13 empty] | VV | 2 | 2 | True | 0 | ROZPOCET
| VV |  | m118 | [15 empty] | VV | 2 | 1 | True | 0 | ROZPOCET
| VV |  | 15,0-(0,6) |  | 14.4 | [13 empty] | VV | 2 | 2 | True | 0 | ROZPOCET
| VV |  | m120 | [15 empty] | VV | 2 | 1 | True | 0 | ROZPOCET
| VV |  | 24,8-(0,7+0,8*2+1,7-0,2*2+0,8+0,6) |  | 19.8 | [13 empty] | VV | 2 | 2 | True | 0 | ROZPOCET
| VV |  | m121 | [15 empty] | VV | 2 | 1 | True | 0 | ROZPOCET
| VV |  | 9,2-(1,1-0,2*2) |  | 8.5 | [13 empty] | VV | 2 | 2 | True | 0 | ROZPOCET
| VV |  | m201 | [15 empty] | VV | 2 | 1 | True | 0 | ROZPOCET
| VV |  | 3,3 |  | 3.3 | [13 empty] | VV | 2 | 2 | True | 0 | ROZPOCET
| VV |  | m202 | [15 empty] | VV | 2 | 1 | True | 0 | ROZPOCET
| VV |  | 17,1-(0,8+0,7+0,6+0,9+0,8*3+1,2) |  | 10.5 | [13 empty] | VV | 2 | 2 | True | 0 | ROZPOCET
| VV |  | m226 | [15 empty] | VV | 2 | 1 | True | 0 | ROZPOCET
| VV |  | 13,2-(0,8) |  | 12.4 | [13 empty] | VV | 2 | 2 | True | 0 | ROZPOCET
| VV |  | Součet |  | 114.6 | [13 empty] | VV | 2 | 4 | True | 1 | ROZPOCET
389 | K | 771474132 | Montáž soklů z dlaždic keramických lepených flexibilním lepidlem schodišťových stupňovitých, výšky přes 65 do 90 mm | m | 10.8 |  | 0 | CS ÚRS 2019 02 |  |  | základní |  | 0 | 0.00043 | 0.004644 | 0 | 0 | 16 | K | 2 |  |  |  | ROZPOCET | 0 | 0 | 0 | 0 | 0 | 1 | 0 | 16 | 517832682
| VV |  | hlavní schodiště | [15 empty] | VV | 2 | 1 | True | 0 | ROZPOCET
| VV |  | 5,5+2,5 |  | 8 | [13 empty] | VV | 2 | 2 | True | 0 | ROZPOCET
| VV |  | vyrovnávací schodiště pozn.6 | [15 empty] | VV | 2 | 1 | True | 0 | ROZPOCET
| VV |  | 1,4*2 |  | 2.8 | [13 empty] | VV | 2 | 2 | True | 0 | ROZPOCET
| VV |  | Součet |  | 10.8 | [13 empty] | VV | 2 | 4 | True | 1 | ROZPOCET
390 | M | 597x5 | sokl- řezaný z dlažby | m | 137.94 |  | 0 |  |  |  | základní |  | 0 | 0.00102 | 0.1407 | 0 | 0 | 32 | M | 2 |  |  |  | ROZPOCET | 0 | 0 | 0 | 0 | 0 | 1 | 0 | 16 | -1759528596
| VV |  | 114,6+10,8 |  | 125.4 | [13 empty] | VV | 2 | 2 | True | 1 | ROZPOCET
| VV |  | 125,4*1,1 'Přepočtené koeficientem množství |  | 137.94 | [13 empty] | VV | 2 | 2 | False | 1 | ROZPOCET
391 | K | 781494511 | Obklad - dokončující práce profily ukončovací lepené flexibilním lepidlem ukončovací | m | 125.4 |  | 0 | CS ÚRS 2019 02 |  |  | základní |  | 0 | 0.00026 | 0.032604 | 0 | 0 | 16 | K | 2 |  |  |  | ROZPOCET | 0 | 0 | 0 | 0 | 0 | 1 | 0 | 16 | 903137315
| VV |  | viz. sokl | [15 empty] | VV | 2 | 1 | True | 0 | ROZPOCET
| VV |  | 114,6+10,8 |  | 125.4 | [13 empty] | VV | 2 | 2 | True | 1 | ROZPOCET
392 | K | 771591115 | Podlahy - dokončovací práce spárování silikonem | m | 125.4 |  | 0 | CS ÚRS 2019 02 |  |  | základní |  | 0 | 3e-05 | 0.003762 | 0 | 0 | 16 | K | 2 |  |  |  | ROZPOCET | 0 | 0 | 0 | 0 | 0 | 1 | 0 | 16 | 1606465331
| VV |  | viz. sokl | [15 empty] | VV | 2 | 1 | True | 0 | ROZPOCET
| VV |  | 114,6+10,8 |  | 125.4 | [13 empty] | VV | 2 | 2 | True | 1 | ROZPOCET
393 | K | 771274113 | Montáž obkladů schodišť z dlaždic keramických lepených flexibilním lepidlem stupnic hladkých, šířky přes 250 do 300 mm | m | 25.2 |  | 0 | CS ÚRS 2019 02 |  |  | základní |  | 0 | 0.00153 | 0.038556 | 0 | 0 | 16 | K | 2 |  |  |  | ROZPOCET | 0 | 0 | 0 | 0 | 0 | 1 | 0 | 16 | 1876981917
| VV |  | hlavní schodiště | [15 empty] | VV | 2 | 1 | True | 0 | ROZPOCET
| VV |  | 1,2*(8+8) |  | 19.2 | [13 empty] | VV | 2 | 2 | True | 0 | ROZPOCET
| VV |  | vyrovnávací schodiště pozn.6 | [15 empty] | VV | 2 | 1 | True | 0 | ROZPOCET
| VV |  | 1,2*(5) |  | 6 | [13 empty] | VV | 2 | 2 | True | 0 | ROZPOCET
| VV |  | Součet |  | 25.2 | [13 empty] | VV | 2 | 4 | True | 1 | ROZPOCET
394 | K | 771274232 | Montáž obkladů schodišť z dlaždic keramických lepených flexibilním lepidlem podstupnic hladkých, výšky přes 150 do 200 mm | m | 28.8 |  | 0 | CS ÚRS 2019 02 |  |  | základní |  | 0 | 0.00102 | 0.029376 | 0 | 0 | 16 | K | 2 |  |  |  | ROZPOCET | 0 | 0 | 0 | 0 | 0 | 1 | 0 | 16 | -1196493404
| VV |  | hlavní schodiště | [15 empty] | VV | 2 | 1 | True | 0 | ROZPOCET
| VV |  | 1,2*(9+9) |  | 21.6 | [13 empty] | VV | 2 | 2 | True | 0 | ROZPOCET
| VV |  | vyrovnávací schodiště pozn.6 | [15 empty] | VV | 2 | 1 | True | 0 | ROZPOCET
| VV |  | 1,2*(6) |  | 7.2 | [13 empty] | VV | 2 | 2 | True | 0 | ROZPOCET
| VV |  | Součet |  | 28.8 | [13 empty] | VV | 2 | 4 | True | 1 | ROZPOCET
395 | K | 771574154 | Montáž podlah z dlaždic keramických lepených flexibilním lepidlem velkoformátových hladkých přes 4 do 6 ks/m2 | m2 | 142.54 |  | 0 | CS ÚRS 2019 02 |  |  | základní |  | 0 | 0.009 | 1.2829 | 0 | 0 | 16 | K | 2 |  |  |  | ROZPOCET | 0 | 0 | 0 | 0 | 0 | 1 | 0 | 16 | -1497664069
| VV |  | 1NP | [15 empty] | VV | 2 | 1 | True | 0 | ROZPOCET
| VV |  | 7,76+4,74+11,22+2,09+3,22+1,61+4,3+2,46+6,16+11,48+4,44+21,42+4,38 |  | 85.28 | [13 empty] | VV | 2 | 2 | True | 0 | ROZPOCET
| VV |  | 2NP | [15 empty] | VV | 2 | 1 | True | 0 | ROZPOCET
| VV |  | 17,81+6,82+7,2+3,81+4,03+1,48+2,27+1,75+9,21 |  | 54.38 | [13 empty] | VV | 2 | 2 | True | 0 | ROZPOCET
| VV |  | podesta schodiště | [15 empty] | VV | 2 | 1 | True | 0 | ROZPOCET
| VV |  | 2,4*1,2 |  | 2.88 | [13 empty] | VV | 2 | 2 | True | 0 | ROZPOCET
| VV |  | Součet |  | 142.54 | [13 empty] | VV | 2 | 4 | True | 1 | ROZPOCET
396 | M | 597x1 | dlažba velkoformátová keramická- předpoklad 750 Kč/m2 | m2 | 178.018 |  | 0 |  |  |  | základní |  | 0 | 0.02875 | 5.118 | 0 | 0 | 32 | M | 2 |  |  |  | ROZPOCET | 0 | 0 | 0 | 0 | 0 | 1 | 0 | 16 | -1452797791
| VV |  | podlahy | [15 empty] | VV | 2 | 1 | True | 0 | ROZPOCET
| VV |  | 142,54 |  | 142.54 | [13 empty] | VV | 2 | 2 | True | 0 | ROZPOCET
| VV |  | schodiště | [15 empty] | VV | 2 | 1 | True | 0 | ROZPOCET
| VV |  | 25,2*0,283 |  | 7.132 | [13 empty] | VV | 2 | 2 | True | 0 | ROZPOCET
| VV |  | 28,8*0,178 |  | 5.126 | [13 empty] | VV | 2 | 2 | True | 0 | ROZPOCET
| VV |  | Součet |  | 154.798 | [13 empty] | VV | 2 | 4 | True | 1 | ROZPOCET
| VV |  | 154,798*1,15 'Přepočtené koeficientem množství |  | 178.018 | [13 empty] | VV | 2 | 2 | False | 1 | ROZPOCET
397 | K | 771161022 | Příprava podkladu před provedením dlažby montáž profilu ukončujícího profilu pro schodové hrany a ukončení dlažby | m | 28.8 |  | 0 | CS ÚRS 2019 02 |  |  | základní |  | 0 | 0.00034 | 0.009792 | 0 | 0 | 16 | K | 2 |  |  |  | ROZPOCET | 0 | 0 | 0 | 0 | 0 | 1 | 0 | 16 | 1182492751
| VV |  | hlavní schodiště | [15 empty] | VV | 2 | 1 | True | 0 | ROZPOCET
| VV |  | 1,2*(9+9) |  | 21.6 | [13 empty] | VV | 2 | 2 | True | 0 | ROZPOCET
| VV |  | vyrovnávací schodiště pozn.6 | [15 empty] | VV | 2 | 1 | True | 0 | ROZPOCET
| VV |  | 1,2*(6) |  | 7.2 | [13 empty] | VV | 2 | 2 | True | 0 | ROZPOCET
| VV |  | Součet |  | 28.8 | [13 empty] | VV | 2 | 4 | True | 1 | ROZPOCET
398 | M | 59054140 | profil schodový protiskluzový ušlechtilá ocel V2A R10 V6 2x1000mm | m | 31.68 |  | 0 | CS ÚRS 2019 02 |  |  | základní |  | 0 | 3e-05 | 0.0009504 | 0 | 0 | 32 | M | 2 |  |  |  | ROZPOCET | 0 | 0 | 0 | 0 | 0 | 1 | 0 | 16 | -1555147488
| VV |  | 28,8*1,1 'Přepočtené koeficientem množství |  | 31.68 | [13 empty] | VV | 2 | 2 | False | 1 | ROZPOCET
399 | K | 771591112 | Izolace podlahy pod dlažbu nátěrem nebo stěrkou ve dvou vrstvách | m2 | 28.44 |  | 0 | CS ÚRS 2019 02 |  |  | základní |  | 0 | 0.0015 | 0.04266 | 0 | 0 | 16 | K | 2 |  |  |  | ROZPOCET | 0 | 0 | 0 | 0 | 0 | 1 | 0 | 16 | -1081707082
| VV |  | ve sprchách | [15 empty] | VV | 2 | 1 | True | 0 | ROZPOCET
| VV |  | 1NP | [15 empty] | VV | 2 | 1 | True | 0 | ROZPOCET
| VV |  | 3,22 |  | 3.22 | [13 empty] | VV | 2 | 2 | True | 0 | ROZPOCET
| VV |  | 2NP | [15 empty] | VV | 2 | 1 | True | 0 | ROZPOCET
| VV |  | 6,82+4,03 |  | 10.85 | [13 empty] | VV | 2 | 2 | True | 0 | ROZPOCET
| VV |  | WC | [15 empty] | VV | 2 | 1 | True | 0 | ROZPOCET
| VV |  | 1NP | [15 empty] | VV | 2 | 1 | True | 0 | ROZPOCET
| VV |  | 1,61 |  | 1.61 | [13 empty] | VV | 2 | 2 | True | 0 | ROZPOCET
| VV |  | 2NP | [15 empty] | VV | 2 | 1 | True | 0 | ROZPOCET
| VV |  | 7,2+3,81+1,75 |  | 12.76 | [13 empty] | VV | 2 | 2 | True | 0 | ROZPOCET
| VV |  | Součet |  | 28.44 | [13 empty] | VV | 2 | 4 | True | 1 | ROZPOCET
400 | K | 771592011 | Čištění vnitřních ploch po položení dlažby podlah nebo schodišť chemickými prostředky | m2 | 154.798 |  | 0 | CS ÚRS 2019 02 |  |  | základní |  | 0 | 5e-05 | 0.0077399 | 0 | 0 | 16 | K | 2 |  |  |  | ROZPOCET | 0 | 0 | 0 | 0 | 0 | 1 | 0 | 16 | -2110717289
| VV |  | viz. pokládka dlažby | [15 empty] | VV | 2 | 1 | True | 0 | ROZPOCET
| VV |  | 154,798 |  | 154.798 | [13 empty] | VV | 2 | 2 | True | 1 | ROZPOCET
401 | K | 998771102 | Přesun hmot pro podlahy z dlaždic stanovený z hmotnosti přesunovaného materiálu vodorovná dopravní vzdálenost do 50 m v objektech výšky přes 6 do 12 m | t | 6.807 |  | 0 | CS ÚRS 2019 02 |  |  | základní |  | 0 | 0 | 0 | 0 | 0 | 16 | K | 2 |  |  |  | ROZPOCET | 0 | 0 | 0 | 0 | 0 | 1 | 0 | 16 | 1519449679
| D | 776 | Podlahy povlakové |  |  |  | 0 | [5 empty] | 0 |  | 2.8095 |  | 0.94774 | 2 | D | 1 |  |  |  | ROZPOCET | [6 empty] | 0
402 | K | 776201812 | Demontáž povlakových podlahovin lepených ručně s podložkou | m2 | 248.23 |  | 0 | CS ÚRS 2019 02 |  |  | základní |  | 0 | 0 | 0 | 0.003 | 0.74469 | 16 | K | 2 |  |  |  | ROZPOCET | 0 | 0 | 0 | 0 | 0 | 1 | 0 | 16 | 1920623689
| VV |  | 1NP | [15 empty] | VV | 2 | 1 | True | 0 | ROZPOCET
| VV |  | 16,12+26,15 |  | 42.27 | [13 empty] | VV | 2 | 2 | True | 0 | ROZPOCET
| VV |  | 2NP | [15 empty] | VV | 2 | 1 | True | 0 | ROZPOCET
| VV |  | 13,61+17,36+16,18+9,04+11,29+17,36+12,79+6,6+15,76+9,88+9,4+12,25+11,93+7,64+7,54+15,32+9,41+2,6 |  | 205.96 | [13 empty] | VV | 2 | 2 | True | 0 | ROZPOCET
| VV |  | Součet |  | 248.23 | [13 empty] | VV | 2 | 4 | True | 1 | ROZPOCET
403 | K | 776301812 | Demontáž povlakových podlahovin ze schodišťových stupňů s podložkou | m | 40.8 |  | 0 | CS ÚRS 2019 02 |  |  | základní |  | 0 | 0 | 0 | 0.003 | 0.1224 | 16 | K | 2 |  |  |  | ROZPOCET | 0 | 0 | 0 | 0 | 0 | 1 | 0 | 16 | -978955985
| VV |  | hlavní schodiště | [15 empty] | VV | 2 | 1 | True | 0 | ROZPOCET
| VV |  | stupně | [15 empty] | VV | 2 | 1 | True | 0 | ROZPOCET
| VV |  | 1,2*(8+8) |  | 19.2 | [13 empty] | VV | 2 | 2 | True | 0 | ROZPOCET
| VV |  | podstupně | [15 empty] | VV | 2 | 1 | True | 0 | ROZPOCET
| VV |  | 1,2*(9+9) |  | 21.6 | [13 empty] | VV | 2 | 2 | True | 0 | ROZPOCET
| VV |  | Součet |  | 40.8 | [13 empty] | VV | 2 | 4 | True | 1 | ROZPOCET
404 | K | 776410811 | Demontáž soklíků nebo lišt pryžových nebo plastových | m | 268.85 |  | 0 | CS ÚRS 2019 02 |  |  | základní |  | 0 | 0 | 0 | 0.0003 | 0.080655 | 16 | K | 2 |  |  |  | ROZPOCET | 0 | 0 | 0 | 0 | 0 | 1 | 0 | 16 | 743441990
| VV |  | m112 | [15 empty] | VV | 2 | 1 | True | 0 | ROZPOCET
| VV |  | 17,3-(0,8) |  | 16.5 | [13 empty] | VV | 2 | 2 | True | 0 | ROZPOCET
| VV |  | m113 | [15 empty] | VV | 2 | 1 | True | 0 | ROZPOCET
| VV |  | 21,0-(0,8) |  | 20.2 | [13 empty] | VV | 2 | 2 | True | 0 | ROZPOCET
| VV |  | m201 | [15 empty] | VV | 2 | 1 | True | 0 | ROZPOCET
| VV |  | 14,8-(0,8) |  | 14 | [13 empty] | VV | 2 | 2 | True | 0 | ROZPOCET
| VV |  | m202 | [15 empty] | VV | 2 | 1 | True | 0 | ROZPOCET
| VV |  | 17,0-(0,8) |  | 16.2 | [13 empty] | VV | 2 | 2 | True | 0 | ROZPOCET
| VV |  | m203 | [15 empty] | VV | 2 | 1 | True | 0 | ROZPOCET
| VV |  | 16,2-(0,8) |  | 15.4 | [13 empty] | VV | 2 | 2 | True | 0 | ROZPOCET
| VV |  | m204 | [15 empty] | VV | 2 | 1 | True | 0 | ROZPOCET
| VV |  | 12,2-(0,8) |  | 11.4 | [13 empty] | VV | 2 | 2 | True | 0 | ROZPOCET
| VV |  | m205 | [15 empty] | VV | 2 | 1 | True | 0 | ROZPOCET
| VV |  | 12,5-(0,8*4) |  | 9.3 | [13 empty] | VV | 2 | 2 | True | 0 | ROZPOCET
| VV |  | m206 | [15 empty] | VV | 2 | 1 | True | 0 | ROZPOCET
| VV |  | 17,6-(1,25+0,9+0,8) |  | 14.65 | [13 empty] | VV | 2 | 2 | True | 0 | ROZPOCET
| VV |  | m212 | [15 empty] | VV | 2 | 1 | True | 0 | ROZPOCET
| VV |  | 15,2-(0,8+0,6) |  | 13.8 | [13 empty] | VV | 2 | 2 | True | 0 | ROZPOCET
| VV |  | m213 | [15 empty] | VV | 2 | 1 | True | 0 | ROZPOCET
| VV |  | 11,8-(0,8*2) |  | 10.2 | [13 empty] | VV | 2 | 2 | True | 0 | ROZPOCET
| VV |  | m214 | [15 empty] | VV | 2 | 1 | True | 0 | ROZPOCET
| VV |  | 18,6-(0,8*2) |  | 17 | [13 empty] | VV | 2 | 2 | True | 0 | ROZPOCET
| VV |  | m215 | [15 empty] | VV | 2 | 1 | True | 0 | ROZPOCET
| VV |  | 12,8-(0,8) |  | 12 | [13 empty] | VV | 2 | 2 | True | 0 | ROZPOCET
| VV |  | m216 | [15 empty] | VV | 2 | 1 | True | 0 | ROZPOCET
| VV |  | 12,5-(0,8) |  | 11.7 | [13 empty] | VV | 2 | 2 | True | 0 | ROZPOCET
| VV |  | m217 | [15 empty] | VV | 2 | 1 | True | 0 | ROZPOCET
| VV |  | 15,7-(0,8) |  | 14.9 | [13 empty] | VV | 2 | 2 | True | 0 | ROZPOCET
| VV |  | m218 | [15 empty] | VV | 2 | 1 | True | 0 | ROZPOCET
| VV |  | 14,3-(0,8*2) |  | 12.7 | [13 empty] | VV | 2 | 2 | True | 0 | ROZPOCET
| VV |  | m219 | [15 empty] | VV | 2 | 1 | True | 0 | ROZPOCET
| VV |  | 11,2-(0,8) |  | 10.4 | [13 empty] | VV | 2 | 2 | True | 0 | ROZPOCET
| VV |  | m220 | [15 empty] | VV | 2 | 1 | True | 0 | ROZPOCET
| VV |  | 11,2-(0,8) |  | 10.4 | [13 empty] | VV | 2 | 2 | True | 0 | ROZPOCET
| VV |  | m221 | [15 empty] | VV | 2 | 1 | True | 0 | ROZPOCET
| VV |  | 25,5-(0,9+0,8*9) |  | 17.4 | [13 empty] | VV | 2 | 2 | True | 0 | ROZPOCET
| VV |  | m222 | [15 empty] | VV | 2 | 1 | True | 0 | ROZPOCET
| VV |  | 12,8-(0,8*2) |  | 11.2 | [13 empty] | VV | 2 | 2 | True | 0 | ROZPOCET
| VV |  | m223 | [15 empty] | VV | 2 | 1 | True | 0 | ROZPOCET
| VV |  | 7,0+2,5 |  | 9.5 | [13 empty] | VV | 2 | 2 | True | 0 | ROZPOCET
| VV |  | Součet |  | 268.85 | [13 empty] | VV | 2 | 4 | True | 1 | ROZPOCET
405 | K | 776111112 | Příprava podkladu broušení podlah nového podkladu betonového | m2 | 231.84 |  | 0 | CS ÚRS 2019 02 |  |  | základní |  | 0 | 0 | 0 | 0 | 0 | 16 | K | 2 |  |  |  | ROZPOCET | 0 | 0 | 0 | 0 | 0 | 1 | 0 | 16 | 1145941437
| VV |  | 1NP | [15 empty] | VV | 2 | 1 | True | 0 | ROZPOCET
| VV |  | 15,2+10,77 |  | 25.97 | [13 empty] | VV | 2 | 2 | True | 0 | ROZPOCET
| VV |  | 2NP | [15 empty] | VV | 2 | 1 | True | 0 | ROZPOCET
| VV |  | 9,99+7,02+32,54+9,8+16,23+13,21+27,29+13,72+14,09+14,03+10,04+9,95+12,58+12,73+2,65 |  | 205.87 | [13 empty] | VV | 2 | 2 | True | 0 | ROZPOCET
| VV |  | Součet |  | 231.84 | [13 empty] | VV | 2 | 4 | True | 1 | ROZPOCET
406 | K | 776111311 | Příprava podkladu vysátí podlah | m2 | 231.84 |  | 0 | CS ÚRS 2019 02 |  |  | základní |  | 0 | 0 | 0 | 0 | 0 | 16 | K | 2 |  |  |  | ROZPOCET | 0 | 0 | 0 | 0 | 0 | 1 | 0 | 16 | -908422460
| VV |  | 1NP | [15 empty] | VV | 2 | 1 | True | 0 | ROZPOCET
| VV |  | 15,2+10,77 |  | 25.97 | [13 empty] | VV | 2 | 2 | True | 0 | ROZPOCET
| VV |  | 2NP | [15 empty] | VV | 2 | 1 | True | 0 | ROZPOCET
| VV |  | 9,99+7,02+32,54+9,8+16,23+13,21+27,29+13,72+14,09+14,03+10,04+9,95+12,58+12,73+2,65 |  | 205.87 | [13 empty] | VV | 2 | 2 | True | 0 | ROZPOCET
| VV |  | Součet |  | 231.84 | [13 empty] | VV | 2 | 4 | True | 1 | ROZPOCET
407 | K | 776121111 | Příprava podkladu penetrace vodou ředitelná na savý podklad (válečkováním) ředěná v poměru 1:3 podlah | m2 | 231.84 |  | 0 | CS ÚRS 2019 02 |  |  | základní |  | 0 | 3e-05 | 0.0069552 | 0 | 0 | 16 | K | 2 |  |  |  | ROZPOCET | 0 | 0 | 0 | 0 | 0 | 1 | 0 | 16 | -1115588319
| VV |  | 1NP | [15 empty] | VV | 2 | 1 | True | 0 | ROZPOCET
| VV |  | 15,2+10,77 |  | 25.97 | [13 empty] | VV | 2 | 2 | True | 0 | ROZPOCET
| VV |  | 2NP | [15 empty] | VV | 2 | 1 | True | 0 | ROZPOCET
| VV |  | 9,99+7,02+32,54+9,8+16,23+13,21+27,29+13,72+14,09+14,03+10,04+9,95+12,58+12,73+2,65 |  | 205.87 | [13 empty] | VV | 2 | 2 | True | 0 | ROZPOCET
| VV |  | Součet |  | 231.84 | [13 empty] | VV | 2 | 4 | True | 1 | ROZPOCET
408 | K | 776141122 | Příprava podkladu vyrovnání samonivelační stěrkou podlah min.pevnosti 30 MPa, tloušťky přes 3 do 5 mm | m2 | 231.84 |  | 0 | CS ÚRS 2019 02 |  |  | základní |  | 0 | 0.0075 | 1.7388 | 0 | 0 | 16 | K | 2 |  |  |  | ROZPOCET | 0 | 0 | 0 | 0 | 0 | 1 | 0 | 16 | -238058040
| VV |  | 1NP | [15 empty] | VV | 2 | 1 | True | 0 | ROZPOCET
| VV |  | 15,2+10,77 |  | 25.97 | [13 empty] | VV | 2 | 2 | True | 0 | ROZPOCET
| VV |  | 2NP | [15 empty] | VV | 2 | 1 | True | 0 | ROZPOCET
| VV |  | 9,99+7,02+32,54+9,8+16,23+13,21+27,29+13,72+14,09+14,03+10,04+9,95+12,58+12,73+2,65 |  | 205.87 | [13 empty] | VV | 2 | 2 | True | 0 | ROZPOCET
| VV |  | Součet |  | 231.84 | [13 empty] | VV | 2 | 4 | True | 1 | ROZPOCET
409 | K | 776231111 | Montáž podlahovin z vinylu lepením lamel nebo čtverců standardním lepidlem | m2 | 223.72 |  | 0 | CS ÚRS 2019 02 |  |  | základní |  | 0 | 0.0003 | 0.067116 | 0 | 0 | 16 | K | 2 |  |  |  | ROZPOCET | 0 | 0 | 0 | 0 | 0 | 1 | 0 | 16 | 233734980
| VV |  | 1NP | [15 empty] | VV | 2 | 1 | True | 0 | ROZPOCET
| VV |  | 15,2+10,77 |  | 25.97 | [13 empty] | VV | 2 | 2 | True | 0 | ROZPOCET
| VV |  | 2NP | [15 empty] | VV | 2 | 1 | True | 0 | ROZPOCET
| VV |  | 9,99+7,02+32,54+9,8+16,23+13,21+27,29+13,72+14,09+14,03+10,04+9,95+12,58+12,73+2,65 |  | 205.87 | [13 empty] | VV | 2 | 2 | True | 0 | ROZPOCET
| VV |  | -antistatické PVC | [15 empty] | VV | 2 | 1 | True | 0 | ROZPOCET
| VV |  | -10,77+2,65 |  | -8.12 | [13 empty] | VV | 2 | 2 | True | 0 | ROZPOCET
| VV |  | Součet |  | 223.72 | [13 empty] | VV | 2 | 4 | True | 1 | ROZPOCET
410 | M | 284x88 | vinyl akustický- předpoklad 750 Kč/m2 - heterogenní akustický vinyl s ionty stříbra bez obsahu ftalátů - vyztužení dvojitou kompaktní vrstvou z netkaného skelného rouna - ionty stříbra obsažené v povrchové úpravě a nášlapné vrstvě zajišťují permanentní bakteriostatický účinek po celou dobu životnosti krytiny - celková tloušťka materiálu 2,60 mm - tloušťka nášlapné vrstvy 0,70 mm - šířka role 2m - třída zátěže 34/42 - kročejový útlum dle EN ISO 717-2 je 15 dB - reakce na oheň dle EN 13 501-1 je Bfl – S1 - povrchová úprava PUR Plus zvýšená odolnost vůči dezinfekčním prostředkům - odolnost vůči skvrnám od chemikálií dle EN 423 je vynikající - hodnota zbytkového otlaku dle EN 433 je 0,05 mm - odolnost proti opotřebení dle EN 660-2: třída T - součinitel smykového tření dle ČSN hodnota µ ≥ 0,6 - součinitel smykového tření dle EN 13845 (Annex C) s hodnotou ESf - rozměrová stálost (roztažnost) dle EN 434 je ≤ 0,10 % - barevná stálost dle ISO 105-B02 je 7 - konstrukce materiálu neobsahuje žádné látky ze skupiny ftalátů | m2 | 189.937 |  | 0 |  |  |  | základní |  | 0 | 0.00368 | 0.69897 | 0 | 0 | 32 | M | 2 |  |  |  | ROZPOCET | 0 | 0 | 0 | 0 | 0 | 1 | 0 | 16 | -1088600433
| VV |  | 15,2+9,99+7,02+9,8+16,23+27,29+13,72+14,09+14,03+10,04+9,95+12,58+12,73 |  | 172.67 | [13 empty] | VV | 2 | 2 | True | 1 | ROZPOCET
| VV |  | 172,67*1,1 'Přepočtené koeficientem množství |  | 189.937 | [13 empty] | VV | 2 | 2 | False | 1 | ROZPOCET
411 | M | 284x882 | vinyl protiskluzný- předpoklad 750 Kč/m2 - heterogenní protiskluzný vinyl vyztužený kompaktní vrstvou z netkaného skelného rouna bez obsahu ftalátů - celková tloušťka 2,00 mm - tloušťka nášlapné vrstvy 0,70 mm - nášlapná vrstva obsahuje částečky křemene a karborunda pro trvalé zajištění protiskluzných vlastností - povrchová úprava PUR - šířka role 2,00 m - třídy zátěže 34/43 - hodnota zbytkového otlaku dle EN 433 je ≤ 0,05 mm - protiskluznost dle DIN 51130 je R10 - součinitel smykového tření dle ČSN 744505 je µ ≥ 0,6 - reakce na oheň dle EN 13 501-1 je Bfl – S1 - rozměrová stálost dle EN 434 je <0,1% - odolnost vůči opotřebení dle EN 660-1 je třída T - stálobarevnost dle ISO 105-B02 je ≥ 6 - pružnost dle EN ISO 24344 - min. ohyb ø10mm | m2 | 50.325 |  | 0 |  |  |  | základní |  | 0 | 0.00368 | 0.1852 | 0 | 0 | 32 | M | 2 |  |  |  | ROZPOCET | 0 | 0 | 0 | 0 | 0 | 1 | 0 | 16 | -282799928
| VV |  | 32,54+13,21 |  | 45.75 | [13 empty] | VV | 2 | 2 | True | 1 | ROZPOCET
| VV |  | 45,75*1,1 'Přepočtené koeficientem množství |  | 50.325 | [13 empty] | VV | 2 | 2 | False | 1 | ROZPOCET
412 | K | 776221121 | Montáž podlahovin z PVC lepením standardním lepidlem z pásů elektrostaticky vodivých | m2 | 13.42 |  | 0 | CS ÚRS 2019 02 |  |  | základní |  | 0 | 0.0004 | 0.005368 | 0 | 0 | 16 | K | 2 |  |  |  | ROZPOCET | 0 | 0 | 0 | 0 | 0 | 1 | 0 | 16 | 230944933
| VV |  | 10,77+2,65 |  | 13.42 | [13 empty] | VV | 2 | 2 | True | 1 | ROZPOCET
413 | M | 284x8821 | vinyl homogenní antistatický- předpoklad 750 Kč/m2 - homogenní antistatické neválcované PVC bez obsahu ftalátů - hodnota el. odporu je 106 ≤ R ≤ 108 Ω - rozměry čtverců 615mm x 615mm - celková tloušťka 2 mm - třídy zátěže 34/43 - roztažnost (rozměrová stálost) dle EN 434 je ≤ 0,05% - zbytkový otlak dle EN 433 je 0,035mm - součinitel smykového tření dle ČSN je µ ≥ 0,6 - reakce na oheň dle EN13501-1: třída Bƒl S1 - biologická odolnost dle ISO 846 intenzita růstu 0 - adheze mikroorganismů dle ISO 14698-1 třída A-B - třída čistitelnosti dle ISO 14644-9 úspěšnost čištění více než 99 % - ve složení materiálu nejsou obsaženy žádné látky ze skupiny ftalátů - vynikající chemická odolnost dle ISO 26787/ EN423 bez nutnosti nanášení dalších povrchových úprav - možnost oprav stejným materiálem bez nutnosti výměny čtverců - instalace na vodivé lepidlo a vodivou síť z Cu pásky, připojenou na uzemňovací svorky | m2 | 14.762 |  | 0 |  |  |  | základní |  | 0 | 0.00368 | 0.054324 | 0 | 0 | 32 | M | 2 |  |  |  | ROZPOCET | 0 | 0 | 0 | 0 | 0 | 1 | 0 | 16 | -1062552748
| VV |  | 10,77+2,65 |  | 13.42 | [13 empty] | VV | 2 | 2 | True | 1 | ROZPOCET
| VV |  | 13,42*1,1 'Přepočtené koeficientem množství |  | 14.762 | [13 empty] | VV | 2 | 2 | False | 1 | ROZPOCET
414 | K | 776321111 | Montáž podlahovin z PVC na schodišťové stupně stupnic, šířky do 300 mm | m | 6 |  | 0 | CS ÚRS 2019 02 |  |  | základní |  | 0 | 0.00012 | 0.00072 | 0 | 0 | 16 | K | 2 |  |  |  | ROZPOCET | 0 | 0 | 0 | 0 | 0 | 1 | 0 | 16 | -1059514083
| VV |  | vyrovnávací schodiště pozn.5 | [15 empty] | VV | 2 | 1 | True | 0 | ROZPOCET
| VV |  | 1,2*5 |  | 6 | [13 empty] | VV | 2 | 2 | True | 1 | ROZPOCET
415 | K | 776321211 | Montáž podlahovin z PVC na schodišťové stupně podstupnic, výšky do 200 mm | m | 7.2 |  | 0 | CS ÚRS 2019 02 |  |  | základní |  | 0 | 8e-05 | 0.000576 | 0 | 0 | 16 | K | 2 |  |  |  | ROZPOCET | 0 | 0 | 0 | 0 | 0 | 1 | 0 | 16 | -636109775
| VV |  | vyrovnávací schodiště pozn.5 | [15 empty] | VV | 2 | 1 | True | 0 | ROZPOCET
| VV |  | 1,2*6 |  | 7.2 | [13 empty] | VV | 2 | 2 | True | 1 | ROZPOCET
416 | M | M002 | PVC- předpoklad 750 Kč/m2 | m2 | 3.115 |  | 0 |  |  |  | základní |  | 0 | 0 | 0 | 0 | 0 | 32 | M | 2 |  |  |  | ROZPOCET | 0 | 0 | 0 | 0 | 0 | 1 | 0 | 16 | -66872262
| VV |  | vyrovnávací schodiště pozn.5 | [15 empty] | VV | 2 | 1 | True | 0 | ROZPOCET
| VV |  | 1,2*6*0,16 |  | 1.152 | [13 empty] | VV | 2 | 2 | True | 0 | ROZPOCET
| VV |  | 1,2*5*0,28 |  | 1.68 | [13 empty] | VV | 2 | 2 | True | 0 | ROZPOCET
| VV |  | Součet |  | 2.832 | [13 empty] | VV | 2 | 4 | True | 1 | ROZPOCET
| VV |  | 2,832*1,1 'Přepočtené koeficientem množství |  | 3.115 | [13 empty] | VV | 2 | 2 | False | 1 | ROZPOCET
417 | K | 77642x | Montáž lišt obvodových lepených | m | 240.63 |  | 0 |  |  |  | základní |  | 0 | 1e-05 | 0.0024063 | 0 | 0 | 16 | K | 2 |  |  |  | ROZPOCET | 0 | 0 | 0 | 0 | 0 | 1 | 0 | 16 | 1340980027
| VV |  | m112 | [15 empty] | VV | 2 | 1 | True | 0 | ROZPOCET
| VV |  | 15,7-(0,8) |  | 14.9 | [13 empty] | VV | 2 | 2 | True | 0 | ROZPOCET
| VV |  | m113 | [15 empty] | VV | 2 | 1 | True | 0 | ROZPOCET
| VV |  | 15,5-(0,8*2) |  | 13.9 | [13 empty] | VV | 2 | 2 | True | 0 | ROZPOCET
| VV |  | m203 | [15 empty] | VV | 2 | 1 | True | 0 | ROZPOCET
| VV |  | 12,8-(0,8) |  | 12 | [13 empty] | VV | 2 | 2 | True | 0 | ROZPOCET
| VV |  | m204 | [15 empty] | VV | 2 | 1 | True | 0 | ROZPOCET
| VV |  | 10,7-(0,8) |  | 9.9 | [13 empty] | VV | 2 | 2 | True | 0 | ROZPOCET
| VV |  | m205 | [15 empty] | VV | 2 | 1 | True | 0 | ROZPOCET
| VV |  | 27,5-(0,8+0,7) |  | 26 | [13 empty] | VV | 2 | 2 | True | 0 | ROZPOCET
| VV |  | m208 | [15 empty] | VV | 2 | 1 | True | 0 | ROZPOCET
| VV |  | 12,5-(0,8-0,2*2) |  | 12.1 | [13 empty] | VV | 2 | 2 | True | 0 | ROZPOCET
| VV |  | m209 | [15 empty] | VV | 2 | 1 | True | 0 | ROZPOCET
| VV |  | 16,3-(0,7+0,7+0,8+1,2+2,47-0,2*2) |  | 10.83 | [13 empty] | VV | 2 | 2 | True | 0 | ROZPOCET
| VV |  | m212 | [15 empty] | VV | 2 | 1 | True | 0 | ROZPOCET
| VV |  | 14,6-(0,7+0,8) |  | 13.1 | [13 empty] | VV | 2 | 2 | True | 0 | ROZPOCET
| VV |  | m213 | [15 empty] | VV | 2 | 1 | True | 0 | ROZPOCET
| VV |  | 21,8-(1,2) |  | 20.6 | [13 empty] | VV | 2 | 2 | True | 0 | ROZPOCET
| VV |  | m214 | [15 empty] | VV | 2 | 1 | True | 0 | ROZPOCET
| VV |  | 25,2-(1,2+0,8*5) |  | 20 | [13 empty] | VV | 2 | 2 | True | 0 | ROZPOCET
| VV |  | m215 | [15 empty] | VV | 2 | 1 | True | 0 | ROZPOCET
| VV |  | 15,5-(0,8) |  | 14.7 | [13 empty] | VV | 2 | 2 | True | 0 | ROZPOCET
| VV |  | m217 | [15 empty] | VV | 2 | 1 | True | 0 | ROZPOCET
| VV |  | 15,3-(0,8) |  | 14.5 | [13 empty] | VV | 2 | 2 | True | 0 | ROZPOCET
| VV |  | m218 | [15 empty] | VV | 2 | 1 | True | 0 | ROZPOCET
| VV |  | 12,7-(0,8) |  | 11.9 | [13 empty] | VV | 2 | 2 | True | 0 | ROZPOCET
| VV |  | m219 | [15 empty] | VV | 2 | 1 | True | 0 | ROZPOCET
| VV |  | 12,7-(0,8) |  | 11.9 | [13 empty] | VV | 2 | 2 | True | 0 | ROZPOCET
| VV |  | m220 | [15 empty] | VV | 2 | 1 | True | 0 | ROZPOCET
| VV |  | 14,8-(0,8) |  | 14 | [13 empty] | VV | 2 | 2 | True | 0 | ROZPOCET
| VV |  | m221 | [15 empty] | VV | 2 | 1 | True | 0 | ROZPOCET
| VV |  | 15,0-(0,8) |  | 14.2 | [13 empty] | VV | 2 | 2 | True | 0 | ROZPOCET
| VV |  | m223 | [15 empty] | VV | 2 | 1 | True | 0 | ROZPOCET
| VV |  | 7,0-(0,9) |  | 6.1 | [13 empty] | VV | 2 | 2 | True | 0 | ROZPOCET
| VV |  | Součet |  | 240.63 | [13 empty] | VV | 2 | 4 | True | 1 | ROZPOCET
418 | M | 614x9 | vytahovaný sokl s náběhem ze stejného materiálu, vytažený v typovém plastovém soklovém profilu | m | 245.443 |  | 0 |  |  |  | základní |  | 0 | 0.0002 | 0.049089 | 0 | 0 | 32 | M | 2 |  |  |  | ROZPOCET | 0 | 0 | 0 | 0 | 0 | 1 | 0 | 16 | 702158558
| VV |  | 240,63*1,02 'Přepočtené koeficientem množství |  | 245.443 | [13 empty] | VV | 2 | 2 | False | 1 | ROZPOCET
419 | K | 776991121 | Ostatní práce údržba nových podlahovin po pokládce čištění základní | m2 | 239.972 |  | 0 | CS ÚRS 2019 02 |  |  | základní |  | 0 | 0 | 0 | 0 | 0 | 16 | K | 2 |  |  |  | ROZPOCET | 0 | 0 | 0 | 0 | 0 | 1 | 0 | 16 | 461109469
| VV |  | 223,72+13,42 |  | 237.14 | [13 empty] | VV | 2 | 2 | True | 0 | ROZPOCET
| VV |  | vyrovnávací schodiště pozn.5 | [15 empty] | VV | 2 | 1 | True | 0 | ROZPOCET
| VV |  | 1,2*6*0,16 |  | 1.152 | [13 empty] | VV | 2 | 2 | True | 0 | ROZPOCET
| VV |  | 1,2*5*0,28 |  | 1.68 | [13 empty] | VV | 2 | 2 | True | 0 | ROZPOCET
| VV |  | Součet |  | 239.972 | [13 empty] | VV | 2 | 4 | True | 1 | ROZPOCET
420 | K | 998776102 | Přesun hmot pro podlahy povlakové stanovený z hmotnosti přesunovaného materiálu vodorovná dopravní vzdálenost do 50 m v objektech výšky přes 6 do 12 m | t | 2.81 |  | 0 | CS ÚRS 2019 02 |  |  | základní |  | 0 | 0 | 0 | 0 | 0 | 16 | K | 2 |  |  |  | ROZPOCET | 0 | 0 | 0 | 0 | 0 | 1 | 0 | 16 | -808833757
| D | 777 | Podlahy lité |  |  |  | 0 | [5 empty] | 0 |  | 1.1539 |  | 0 | 2 | D | 1 |  |  |  | ROZPOCET | [6 empty] | 0
421 | K | 777111111 | Příprava podkladu před provedením litých podlah vysátí | m2 | 102.57 |  | 0 | CS ÚRS 2019 02 |  |  | základní |  | 0 | 0 | 0 | 0 | 0 | 16 | K | 2 |  |  |  | ROZPOCET | 0 | 0 | 0 | 0 | 0 | 1 | 0 | 16 | 563950527
| VV |  | 1NP | [15 empty] | VV | 2 | 1 | True | 0 | ROZPOCET
| VV |  | 47,17+55,4 |  | 102.57 | [13 empty] | VV | 2 | 2 | True | 1 | ROZPOCET
422 | K | 777121105 | Vyrovnání podkladu epoxidovou stěrkou plněnou pískem, tloušťky do 3 mm, plochy přes 1,0 m2 | m2 | 102.57 |  | 0 | CS ÚRS 2019 02 |  |  | základní |  | 0 | 0.00755 | 0.7744 | 0 | 0 | 16 | K | 2 |  |  |  | ROZPOCET | 0 | 0 | 0 | 0 | 0 | 1 | 0 | 16 | -408699779
| VV |  | 1NP | [15 empty] | VV | 2 | 1 | True | 0 | ROZPOCET
| VV |  | 47,17+55,4 |  | 102.57 | [13 empty] | VV | 2 | 2 | True | 1 | ROZPOCET
423 | K | 777131101 | Penetrační nátěr podlahy epoxidový na podklad suchý a vyzrálý | m2 | 102.57 |  | 0 | CS ÚRS 2019 02 |  |  | základní |  | 0 | 0.0003 | 0.030771 | 0 | 0 | 16 | K | 2 |  |  |  | ROZPOCET | 0 | 0 | 0 | 0 | 0 | 1 | 0 | 16 | 659095167
| VV |  | 1NP | [15 empty] | VV | 2 | 1 | True | 0 | ROZPOCET
| VV |  | 47,17+55,4 |  | 102.57 | [13 empty] | VV | 2 | 2 | True | 1 | ROZPOCET
424 | K | 777511123 | Krycí stěrka průmyslová epoxidová, tloušťky přes 1 do 2 mm | m2 | 102.57 |  | 0 | CS ÚRS 2019 02 |  |  | základní |  | 0 | 0.0034 | 0.34874 | 0 | 0 | 16 | K | 2 |  |  |  | ROZPOCET | 0 | 0 | 0 | 0 | 0 | 1 | 0 | 16 | 336993713
| VV |  | 1NP | [15 empty] | VV | 2 | 1 | True | 0 | ROZPOCET
| VV |  | 47,17+55,4 |  | 102.57 | [13 empty] | VV | 2 | 2 | True | 1 | ROZPOCET
425 | K | 998777102 | Přesun hmot pro podlahy lité stanovený z hmotnosti přesunovaného materiálu vodorovná dopravní vzdálenost do 50 m v objektech výšky přes 6 do 12 m | t | 1.154 |  | 0 | CS ÚRS 2019 02 |  |  | základní |  | 0 | 0 | 0 | 0 | 0 | 16 | K | 2 |  |  |  | ROZPOCET | 0 | 0 | 0 | 0 | 0 | 1 | 0 | 16 | 559649776
| D | 781 | Dokončovací práce - obklady |  |  |  | 0 | [5 empty] | 0 |  | 4.4949 |  | 10.2038 | 2 | D | 1 |  |  |  | ROZPOCET | [6 empty] | 0
426 | K | 781471810 | Demontáž obkladů z dlaždic keramických kladených do malty | m2 | 125.2 |  | 0 | CS ÚRS 2019 02 |  |  | základní |  | 0 | 0 | 0 | 0.0815 | 10.2038 | 16 | K | 2 |  |  |  | ROZPOCET | 0 | 0 | 0 | 0 | 0 | 1 | 0 | 16 | -771668323
| VV |  | m105 | [15 empty] | VV | 2 | 1 | True | 0 | ROZPOCET
| VV |  | 9,0*2,0 |  | 18 | [13 empty] | VV | 2 | 2 | True | 0 | ROZPOCET
| VV |  | -0,7*2,0 |  | -1.4 | [13 empty] | VV | 2 | 2 | True | 0 | ROZPOCET
| VV |  | m106 | [15 empty] | VV | 2 | 1 | True | 0 | ROZPOCET
| VV |  | 4,9*2,0 |  | 9.8 | [13 empty] | VV | 2 | 2 | True | 0 | ROZPOCET
| VV |  | -0,7*2,0 |  | -1.4 | [13 empty] | VV | 2 | 2 | True | 0 | ROZPOCET
| VV |  | m107 | [15 empty] | VV | 2 | 1 | True | 0 | ROZPOCET
| VV |  | 4,7*2,0 |  | 9.4 | [13 empty] | VV | 2 | 2 | True | 0 | ROZPOCET
| VV |  | -0,6*2,0 |  | -1.2 | [13 empty] | VV | 2 | 2 | True | 0 | ROZPOCET
| VV |  | m108 | [15 empty] | VV | 2 | 1 | True | 0 | ROZPOCET
| VV |  | 4,7*2,0 |  | 9.4 | [13 empty] | VV | 2 | 2 | True | 0 | ROZPOCET
| VV |  | -0,6*2,0 |  | -1.2 | [13 empty] | VV | 2 | 2 | True | 0 | ROZPOCET
| VV |  | m109 | [15 empty] | VV | 2 | 1 | True | 0 | ROZPOCET
| VV |  | 9,2*2,0 |  | 18.4 | [13 empty] | VV | 2 | 2 | True | 0 | ROZPOCET
| VV |  | -(0,6*2,0*2+0,7*2,0*3) |  | -6.6 | [13 empty] | VV | 2 | 2 | True | 0 | ROZPOCET
| VV |  | m110 | [15 empty] | VV | 2 | 1 | True | 0 | ROZPOCET
| VV |  | 10,3*2,0 |  | 20.6 | [13 empty] | VV | 2 | 2 | True | 0 | ROZPOCET
| VV |  | -(0,8*2,0) |  | -1.6 | [13 empty] | VV | 2 | 2 | True | 0 | ROZPOCET
| VV |  | m111 | [15 empty] | VV | 2 | 1 | True | 0 | ROZPOCET
| VV |  | 7,1*2,0 |  | 14.2 | [13 empty] | VV | 2 | 2 | True | 0 | ROZPOCET
| VV |  | -(0,8*2,0*2) |  | -3.2 | [13 empty] | VV | 2 | 2 | True | 0 | ROZPOCET
| VV |  | m207 | [15 empty] | VV | 2 | 1 | True | 0 | ROZPOCET
| VV |  | 5,8*2,0 |  | 11.6 | [13 empty] | VV | 2 | 2 | True | 0 | ROZPOCET
| VV |  | -(0,6*2,0) |  | -1.2 | [13 empty] | VV | 2 | 2 | True | 0 | ROZPOCET
| VV |  | m208 | [15 empty] | VV | 2 | 1 | True | 0 | ROZPOCET
| VV |  | 3,5*2,0 |  | 7 | [13 empty] | VV | 2 | 2 | True | 0 | ROZPOCET
| VV |  | -0,6*2,0 |  | -1.2 | [13 empty] | VV | 2 | 2 | True | 0 | ROZPOCET
| VV |  | m209 | [15 empty] | VV | 2 | 1 | True | 0 | ROZPOCET
| VV |  | 7,6*2,0 |  | 15.2 | [13 empty] | VV | 2 | 2 | True | 0 | ROZPOCET
| VV |  | -0,6*2,0*5 |  | -6 | [13 empty] | VV | 2 | 2 | True | 0 | ROZPOCET
| VV |  | m210 | [15 empty] | VV | 2 | 1 | True | 0 | ROZPOCET
| VV |  | 4,8*2,0 |  | 9.6 | [13 empty] | VV | 2 | 2 | True | 0 | ROZPOCET
| VV |  | -0,6*2,0 |  | -1.2 | [13 empty] | VV | 2 | 2 | True | 0 | ROZPOCET
| VV |  | m211 | [15 empty] | VV | 2 | 1 | True | 0 | ROZPOCET
| VV |  | 4,7*2,0 |  | 9.4 | [13 empty] | VV | 2 | 2 | True | 0 | ROZPOCET
| VV |  | -0,6*2,0 |  | -1.2 | [13 empty] | VV | 2 | 2 | True | 0 | ROZPOCET
| VV |  | Součet |  | 125.2 | [13 empty] | VV | 2 | 4 | True | 1 | ROZPOCET
427 | K | 781121011 | Příprava podkladu před provedením obkladu nátěr penetrační na stěnu | m2 | 170.07 |  | 0 | CS ÚRS 2019 02 |  |  | základní |  | 0 | 0.0003 | 0.051021 | 0 | 0 | 16 | K | 2 |  |  |  | ROZPOCET | 0 | 0 | 0 | 0 | 0 | 1 | 0 | 16 | -541050497
| VV |  | viz. obklad | [15 empty] | VV | 2 | 1 | True | 0 | ROZPOCET
| VV |  | 170,07 |  | 170.07 | [13 empty] | VV | 2 | 2 | True | 1 | ROZPOCET
428 | K | 781131112 | Izolace stěny pod obklad izolace nátěrem nebo stěrkou ve dvou vrstvách | m2 | 27.265 |  | 0 | CS ÚRS 2019 02 |  |  | základní |  | 0 | 0.0015 | 0.040898 | 0 | 0 | 16 | K | 2 |  |  |  | ROZPOCET | 0 | 0 | 0 | 0 | 0 | 1 | 0 | 16 | 1673771984
| VV |  | ve sprchách | [15 empty] | VV | 2 | 1 | True | 0 | ROZPOCET
| VV |  | m107 | [15 empty] | VV | 2 | 1 | True | 0 | ROZPOCET
| VV |  | 8,0*0,15+(1,2+1,2+1,0)*1,85 |  | 7.49 | [13 empty] | VV | 2 | 2 | True | 0 | ROZPOCET
| VV |  | -(0,7*0,15) |  | -0.105 | [13 empty] | VV | 2 | 2 | True | 0 | ROZPOCET
| VV |  | m206 | [15 empty] | VV | 2 | 1 | True | 0 | ROZPOCET
| VV |  | 10,9*0,15+(1,0+2,0+1,0)*1,85 |  | 9.035 | [13 empty] | VV | 2 | 2 | True | 0 | ROZPOCET
| VV |  | -0,7*0,15*2 |  | -0.21 | [13 empty] | VV | 2 | 2 | True | 0 | ROZPOCET
| VV |  | m211 | [15 empty] | VV | 2 | 1 | True | 0 | ROZPOCET
| VV |  | 9,5*0,15+(1,0+1,0+1,0)*1,85 |  | 6.975 | [13 empty] | VV | 2 | 2 | True | 0 | ROZPOCET
| VV |  | -0,7*0,15*2 |  | -0.21 | [13 empty] | VV | 2 | 2 | True | 0 | ROZPOCET
| VV |  | WC | [15 empty] | VV | 2 | 1 | True | 0 | ROZPOCET
| VV |  | m108 | [15 empty] | VV | 2 | 1 | True | 0 | ROZPOCET
| VV |  | 5,0*0,15 |  | 0.75 | [13 empty] | VV | 2 | 2 | True | 0 | ROZPOCET
| VV |  | -(0,7*0,15) |  | -0.105 | [13 empty] | VV | 2 | 2 | True | 0 | ROZPOCET
| VV |  | m207 | [15 empty] | VV | 2 | 1 | True | 0 | ROZPOCET
| VV |  | 11,6*0,15 |  | 1.74 | [13 empty] | VV | 2 | 2 | True | 0 | ROZPOCET
| VV |  | -0,7*0,15 |  | -0.105 | [13 empty] | VV | 2 | 2 | True | 0 | ROZPOCET
| VV |  | m210 | [15 empty] | VV | 2 | 1 | True | 0 | ROZPOCET
| VV |  | 9,5*0,15 |  | 1.425 | [13 empty] | VV | 2 | 2 | True | 0 | ROZPOCET
| VV |  | -0,7*0,15*2 |  | -0.21 | [13 empty] | VV | 2 | 2 | True | 0 | ROZPOCET
| VV |  | m225 | [15 empty] | VV | 2 | 1 | True | 0 | ROZPOCET
| VV |  | 6,0*0,15 |  | 0.9 | [13 empty] | VV | 2 | 2 | True | 0 | ROZPOCET
| VV |  | -0,7*0,15 |  | -0.105 | [13 empty] | VV | 2 | 2 | True | 0 | ROZPOCET
| VV |  | Součet |  | 27.265 | [13 empty] | VV | 2 | 4 | True | 1 | ROZPOCET
429 | K | 781131241 | Izolace stěny pod obklad izolace těsnícími izolačními pásy vnitřní kout | kus | 28 |  | 0 | CS ÚRS 2019 02 |  |  | základní |  | 0 | 0.00022 | 0.00616 | 0 | 0 | 16 | K | 2 |  |  |  | ROZPOCET | 0 | 0 | 0 | 0 | 0 | 1 | 0 | 16 | -630360199
| VV |  | ve sprchách | [15 empty] | VV | 2 | 1 | True | 0 | ROZPOCET
| VV |  | m107 | [15 empty] | VV | 2 | 1 | True | 0 | ROZPOCET
| VV |  | 4 |  | 4 | [13 empty] | VV | 2 | 2 | True | 0 | ROZPOCET
| VV |  | m206 | [15 empty] | VV | 2 | 1 | True | 0 | ROZPOCET
| VV |  | 4 |  | 4 | [13 empty] | VV | 2 | 2 | True | 0 | ROZPOCET
| VV |  | m211 | [15 empty] | VV | 2 | 1 | True | 0 | ROZPOCET
| VV |  | 4 |  | 4 | [13 empty] | VV | 2 | 2 | True | 0 | ROZPOCET
| VV |  | WC | [15 empty] | VV | 2 | 1 | True | 0 | ROZPOCET
| VV |  | m108 | [15 empty] | VV | 2 | 1 | True | 0 | ROZPOCET
| VV |  | 4 |  | 4 | [13 empty] | VV | 2 | 2 | True | 0 | ROZPOCET
| VV |  | m207 | [15 empty] | VV | 2 | 1 | True | 0 | ROZPOCET
| VV |  | 4 |  | 4 | [13 empty] | VV | 2 | 2 | True | 0 | ROZPOCET
| VV |  | m210 | [15 empty] | VV | 2 | 1 | True | 0 | ROZPOCET
| VV |  | 4 |  | 4 | [13 empty] | VV | 2 | 2 | True | 0 | ROZPOCET
| VV |  | m225 | [15 empty] | VV | 2 | 1 | True | 0 | ROZPOCET
| VV |  | 4 |  | 4 | [13 empty] | VV | 2 | 2 | True | 0 | ROZPOCET
| VV |  | Součet |  | 28 | [13 empty] | VV | 2 | 4 | True | 1 | ROZPOCET
430 | K | 781131264 | Izolace stěny pod obklad izolace těsnícími izolačními pásy mezi podlahou a stěnu | m | 64.6 |  | 0 | CS ÚRS 2019 02 |  |  | základní |  | 0 | 0.0004 | 0.02584 | 0 | 0 | 16 | K | 2 |  |  |  | ROZPOCET | 0 | 0 | 0 | 0 | 0 | 1 | 0 | 16 | -1768956250
| VV |  | ve sprchách | [15 empty] | VV | 2 | 1 | True | 0 | ROZPOCET
| VV |  | m107 | [15 empty] | VV | 2 | 1 | True | 0 | ROZPOCET
| VV |  | 8,0+1,85*2 |  | 11.7 | [13 empty] | VV | 2 | 2 | True | 0 | ROZPOCET
| VV |  | -(0,7) |  | -0.7 | [13 empty] | VV | 2 | 2 | True | 0 | ROZPOCET
| VV |  | m206 | [15 empty] | VV | 2 | 1 | True | 0 | ROZPOCET
| VV |  | 10,9+1,85*2 |  | 14.6 | [13 empty] | VV | 2 | 2 | True | 0 | ROZPOCET
| VV |  | -0,7*2 |  | -1.4 | [13 empty] | VV | 2 | 2 | True | 0 | ROZPOCET
| VV |  | m211 | [15 empty] | VV | 2 | 1 | True | 0 | ROZPOCET
| VV |  | 9,5+1,85*2 |  | 13.2 | [13 empty] | VV | 2 | 2 | True | 0 | ROZPOCET
| VV |  | -0,7*2 |  | -1.4 | [13 empty] | VV | 2 | 2 | True | 0 | ROZPOCET
| VV |  | WC | [15 empty] | VV | 2 | 1 | True | 0 | ROZPOCET
| VV |  | m108 | [15 empty] | VV | 2 | 1 | True | 0 | ROZPOCET
| VV |  | 5,0 |  | 5 | [13 empty] | VV | 2 | 2 | True | 0 | ROZPOCET
| VV |  | -(0,7) |  | -0.7 | [13 empty] | VV | 2 | 2 | True | 0 | ROZPOCET
| VV |  | m207 | [15 empty] | VV | 2 | 1 | True | 0 | ROZPOCET
| VV |  | 11,6 |  | 11.6 | [13 empty] | VV | 2 | 2 | True | 0 | ROZPOCET
| VV |  | -0,7 |  | -0.7 | [13 empty] | VV | 2 | 2 | True | 0 | ROZPOCET
| VV |  | m210 | [15 empty] | VV | 2 | 1 | True | 0 | ROZPOCET
| VV |  | 9,5 |  | 9.5 | [13 empty] | VV | 2 | 2 | True | 0 | ROZPOCET
| VV |  | -0,7*2 |  | -1.4 | [13 empty] | VV | 2 | 2 | True | 0 | ROZPOCET
| VV |  | m225 | [15 empty] | VV | 2 | 1 | True | 0 | ROZPOCET
| VV |  | 6,0 |  | 6 | [13 empty] | VV | 2 | 2 | True | 0 | ROZPOCET
| VV |  | -0,7 |  | -0.7 | [13 empty] | VV | 2 | 2 | True | 0 | ROZPOCET
| VV |  | Součet |  | 64.6 | [13 empty] | VV | 2 | 4 | True | 1 | ROZPOCET
431 | K | 781474154 | Montáž obkladů vnitřních stěn z dlaždic keramických lepených flexibilním lepidlem velkoformátových hladkých přes 4 do 6 ks/m2 | m2 | 170.07 |  | 0 | CS ÚRS 2019 02 |  |  | základní |  | 0 | 0.009 | 1.5306 | 0 | 0 | 16 | K | 2 |  |  |  | ROZPOCET | 0 | 0 | 0 | 0 | 0 | 1 | 0 | 16 | 1863093631
| VV |  | m103 | [15 empty] | VV | 2 | 1 | True | 0 | ROZPOCET
| VV |  | 5,8*2,0 |  | 11.6 | [13 empty] | VV | 2 | 2 | True | 0 | ROZPOCET
| VV |  | m104 | [15 empty] | VV | 2 | 1 | True | 0 | ROZPOCET
| VV |  | 8,8*2,0 |  | 17.6 | [13 empty] | VV | 2 | 2 | True | 0 | ROZPOCET
| VV |  | -(0,8*2,0+0,75*0,6) |  | -2.05 | [13 empty] | VV | 2 | 2 | True | 0 | ROZPOCET
| VV |  | m106 | [15 empty] | VV | 2 | 1 | True | 0 | ROZPOCET
| VV |  | 6,3*2,0 |  | 12.6 | [13 empty] | VV | 2 | 2 | True | 0 | ROZPOCET
| VV |  | -0,7*2,0 |  | -1.4 | [13 empty] | VV | 2 | 2 | True | 0 | ROZPOCET
| VV |  | m107 | [15 empty] | VV | 2 | 1 | True | 0 | ROZPOCET
| VV |  | 8,0*2,0 |  | 16 | [13 empty] | VV | 2 | 2 | True | 0 | ROZPOCET
| VV |  | -(0,7*2,0+0,6*0,6) |  | -1.76 | [13 empty] | VV | 2 | 2 | True | 0 | ROZPOCET
| VV |  | m108 | [15 empty] | VV | 2 | 1 | True | 0 | ROZPOCET
| VV |  | 5,0*2,0 |  | 10 | [13 empty] | VV | 2 | 2 | True | 0 | ROZPOCET
| VV |  | -(0,7*2,0+0,6*0,6) |  | -1.76 | [13 empty] | VV | 2 | 2 | True | 0 | ROZPOCET
| VV |  | m109 | [15 empty] | VV | 2 | 1 | True | 0 | ROZPOCET
| VV |  | 2,6*2,0 |  | 5.2 | [13 empty] | VV | 2 | 2 | True | 0 | ROZPOCET
| VV |  | m206 | [15 empty] | VV | 2 | 1 | True | 0 | ROZPOCET
| VV |  | 10,9*2,0 |  | 21.8 | [13 empty] | VV | 2 | 2 | True | 0 | ROZPOCET
| VV |  | -0,7*2,0*2 |  | -2.8 | [13 empty] | VV | 2 | 2 | True | 0 | ROZPOCET
| VV |  | m207 | [15 empty] | VV | 2 | 1 | True | 0 | ROZPOCET
| VV |  | 11,6*2,0 |  | 23.2 | [13 empty] | VV | 2 | 2 | True | 0 | ROZPOCET
| VV |  | -0,7*2,0*2 |  | -2.8 | [13 empty] | VV | 2 | 2 | True | 0 | ROZPOCET
| VV |  | m210 | [15 empty] | VV | 2 | 1 | True | 0 | ROZPOCET
| VV |  | 9,5*2,0 |  | 19 | [13 empty] | VV | 2 | 2 | True | 0 | ROZPOCET
| VV |  | -0,7*2,0*2 |  | -2.8 | [13 empty] | VV | 2 | 2 | True | 0 | ROZPOCET
| VV |  | m211 | [15 empty] | VV | 2 | 1 | True | 0 | ROZPOCET
| VV |  | 9,5*2,0 |  | 19 | [13 empty] | VV | 2 | 2 | True | 0 | ROZPOCET
| VV |  | -0,7*2,0*2 |  | -2.8 | [13 empty] | VV | 2 | 2 | True | 0 | ROZPOCET
| VV |  | m222 | [15 empty] | VV | 2 | 1 | True | 0 | ROZPOCET
| VV |  | 5,6*2,0 |  | 11.2 | [13 empty] | VV | 2 | 2 | True | 0 | ROZPOCET
| VV |  | -0,6*2,0 |  | -1.2 | [13 empty] | VV | 2 | 2 | True | 0 | ROZPOCET
| VV |  | m224 | [15 empty] | VV | 2 | 1 | True | 0 | ROZPOCET
| VV |  | 6,2*2,0 |  | 12.4 | [13 empty] | VV | 2 | 2 | True | 0 | ROZPOCET
| VV |  | -0,7*2,0*2 |  | -2.8 | [13 empty] | VV | 2 | 2 | True | 0 | ROZPOCET
| VV |  | m225 | [15 empty] | VV | 2 | 1 | True | 0 | ROZPOCET
| VV |  | 6,0*2,0 |  | 12 | [13 empty] | VV | 2 | 2 | True | 0 | ROZPOCET
| VV |  | -0,7*2,0 |  | -1.4 | [13 empty] | VV | 2 | 2 | True | 0 | ROZPOCET
| VV |  | kuchyňka | [15 empty] | VV | 2 | 1 | True | 0 | ROZPOCET
| VV |  | 3,4*0,6 |  | 2.04 | [13 empty] | VV | 2 | 2 | True | 0 | ROZPOCET
| VV |  | Součet |  | 170.07 | [13 empty] | VV | 2 | 4 | True | 1 | ROZPOCET
432 | M | 59761001 | obklad velkoformátový keramický- předpoklad 750 Kč/m2 | m2 | 195.581 |  | 0 | CS ÚRS 2019 02 |  |  | základní |  | 0 | 0.0138 | 2.699 | 0 | 0 | 32 | M | 2 |  |  |  | ROZPOCET | 0 | 0 | 0 | 0 | 0 | 1 | 0 | 16 | 33839010
| VV |  | 170,07*1,15 'Přepočtené koeficientem množství |  | 195.581 | [13 empty] | VV | 2 | 2 | False | 1 | ROZPOCET
433 | K | 781491022 | Montáž zrcadel lepených silikonovým tmelem na keramický obklad, plochy přes 1 m2 | m2 | 12 |  | 0 | CS ÚRS 2019 02 |  |  | základní |  | 0 | 0.00057 | 0.00684 | 0 | 0 | 16 | K | 2 |  |  |  | ROZPOCET | 0 | 0 | 0 | 0 | 0 | 1 | 0 | 16 | -1349182565
| VV |  | předpoklad | [15 empty] | VV | 2 | 1 | True | 0 | ROZPOCET
| VV |  | 1,5*8 |  | 12 | [13 empty] | VV | 2 | 2 | True | 1 | ROZPOCET
434 | M | 634x1 | zrcadlo | m2 | 12 |  | 0 |  |  |  | základní |  | 0 | 0.0075 | 0.09 | 0 | 0 | 32 | M | 2 |  |  |  | ROZPOCET | 0 | 0 | 0 | 0 | 0 | 1 | 0 | 16 | 1958867428
435 | K | 781494111 | Obklad - dokončující práce profily ukončovací lepené flexibilním lepidlem rohové | m | 18.91 |  | 0 | CS ÚRS 2019 02 |  |  | základní |  | 0 | 0.00031 | 0.0058621 | 0 | 0 | 16 | K | 2 |  |  |  | ROZPOCET | 0 | 0 | 0 | 0 | 0 | 1 | 0 | 16 | 1402749621
| VV |  | m106 | [15 empty] | VV | 2 | 1 | True | 0 | ROZPOCET
| VV |  | 0,95 |  | 0.95 | [13 empty] | VV | 2 | 2 | True | 0 | ROZPOCET
| VV |  | m108 | [15 empty] | VV | 2 | 1 | True | 0 | ROZPOCET
| VV |  | 1,05 |  | 1.05 | [13 empty] | VV | 2 | 2 | True | 0 | ROZPOCET
| VV |  | m207 | [15 empty] | VV | 2 | 1 | True | 0 | ROZPOCET
| VV |  | 1,95+0,75+2,0 |  | 4.7 | [13 empty] | VV | 2 | 2 | True | 0 | ROZPOCET
| VV |  | m210 | [15 empty] | VV | 2 | 1 | True | 0 | ROZPOCET
| VV |  | 1,2+0,75 |  | 1.95 | [13 empty] | VV | 2 | 2 | True | 0 | ROZPOCET
| VV |  | m222 | [15 empty] | VV | 2 | 1 | True | 0 | ROZPOCET
| VV |  | 0,85+2,0*2 |  | 4.85 | [13 empty] | VV | 2 | 2 | True | 0 | ROZPOCET
| VV |  | m224 | [15 empty] | VV | 2 | 1 | True | 0 | ROZPOCET
| VV |  | 2,0*2 |  | 4 | [13 empty] | VV | 2 | 2 | True | 0 | ROZPOCET
| VV |  | m225 | [15 empty] | VV | 2 | 1 | True | 0 | ROZPOCET
| VV |  | 1,41 |  | 1.41 | [13 empty] | VV | 2 | 2 | True | 0 | ROZPOCET
| VV |  | Součet |  | 18.91 | [13 empty] | VV | 2 | 4 | True | 1 | ROZPOCET
436 | K | 781494511 | Obklad - dokončující práce profily ukončovací lepené flexibilním lepidlem ukončovací | m | 90.8 |  | 0 | CS ÚRS 2019 02 |  |  | základní |  | 0 | 0.00026 | 0.023608 | 0 | 0 | 16 | K | 2 |  |  |  | ROZPOCET | 0 | 0 | 0 | 0 | 0 | 1 | 0 | 16 | 418570552
| VV |  | m103 | [15 empty] | VV | 2 | 1 | True | 0 | ROZPOCET
| VV |  | 5,8+0,6+0,6 |  | 7 | [13 empty] | VV | 2 | 2 | True | 0 | ROZPOCET
| VV |  | m104 | [15 empty] | VV | 2 | 1 | True | 0 | ROZPOCET
| VV |  | 8,8 |  | 8.8 | [13 empty] | VV | 2 | 2 | True | 0 | ROZPOCET
| VV |  | -(0,8+0,6*2) |  | -2 | [13 empty] | VV | 2 | 2 | True | 0 | ROZPOCET
| VV |  | m106 | [15 empty] | VV | 2 | 1 | True | 0 | ROZPOCET
| VV |  | 6,3 |  | 6.3 | [13 empty] | VV | 2 | 2 | True | 0 | ROZPOCET
| VV |  | -0,7 |  | -0.7 | [13 empty] | VV | 2 | 2 | True | 0 | ROZPOCET
| VV |  | m107 | [15 empty] | VV | 2 | 1 | True | 0 | ROZPOCET
| VV |  | 8,0 |  | 8 | [13 empty] | VV | 2 | 2 | True | 0 | ROZPOCET
| VV |  | -(0,7+0,6*2) |  | -1.9 | [13 empty] | VV | 2 | 2 | True | 0 | ROZPOCET
| VV |  | m108 | [15 empty] | VV | 2 | 1 | True | 0 | ROZPOCET
| VV |  | 5,0 |  | 5 | [13 empty] | VV | 2 | 2 | True | 0 | ROZPOCET
| VV |  | -(0,7+0,6*2) |  | -1.9 | [13 empty] | VV | 2 | 2 | True | 0 | ROZPOCET
| VV |  | m109 | [15 empty] | VV | 2 | 1 | True | 0 | ROZPOCET
| VV |  | 2,6+2,0*2 |  | 6.6 | [13 empty] | VV | 2 | 2 | True | 0 | ROZPOCET
| VV |  | m206 | [15 empty] | VV | 2 | 1 | True | 0 | ROZPOCET
| VV |  | 10,9 |  | 10.9 | [13 empty] | VV | 2 | 2 | True | 0 | ROZPOCET
| VV |  | -0,7*2 |  | -1.4 | [13 empty] | VV | 2 | 2 | True | 0 | ROZPOCET
| VV |  | m207 | [15 empty] | VV | 2 | 1 | True | 0 | ROZPOCET
| VV |  | 11,6 |  | 11.6 | [13 empty] | VV | 2 | 2 | True | 0 | ROZPOCET
| VV |  | -0,7*2 |  | -1.4 | [13 empty] | VV | 2 | 2 | True | 0 | ROZPOCET
| VV |  | m210 | [15 empty] | VV | 2 | 1 | True | 0 | ROZPOCET
| VV |  | 9,5 |  | 9.5 | [13 empty] | VV | 2 | 2 | True | 0 | ROZPOCET
| VV |  | -0,7*2 |  | -1.4 | [13 empty] | VV | 2 | 2 | True | 0 | ROZPOCET
| VV |  | m211 | [15 empty] | VV | 2 | 1 | True | 0 | ROZPOCET
| VV |  | 9,5 |  | 9.5 | [13 empty] | VV | 2 | 2 | True | 0 | ROZPOCET
| VV |  | -0,7*2 |  | -1.4 | [13 empty] | VV | 2 | 2 | True | 0 | ROZPOCET
| VV |  | m222 | [15 empty] | VV | 2 | 1 | True | 0 | ROZPOCET
| VV |  | 5,6 |  | 5.6 | [13 empty] | VV | 2 | 2 | True | 0 | ROZPOCET
| VV |  | -0,6 |  | -0.6 | [13 empty] | VV | 2 | 2 | True | 0 | ROZPOCET
| VV |  | m224 | [15 empty] | VV | 2 | 1 | True | 0 | ROZPOCET
| VV |  | 6,2 |  | 6.2 | [13 empty] | VV | 2 | 2 | True | 0 | ROZPOCET
| VV |  | -0,7*2 |  | -1.4 | [13 empty] | VV | 2 | 2 | True | 0 | ROZPOCET
| VV |  | m225 | [15 empty] | VV | 2 | 1 | True | 0 | ROZPOCET
| VV |  | 6,0 |  | 6 | [13 empty] | VV | 2 | 2 | True | 0 | ROZPOCET
| VV |  | -0,7 |  | -0.7 | [13 empty] | VV | 2 | 2 | True | 0 | ROZPOCET
| VV |  | kuchyňka | [15 empty] | VV | 2 | 1 | True | 0 | ROZPOCET
| VV |  | 3,4+0,6*2 |  | 4.6 | [13 empty] | VV | 2 | 2 | True | 0 | ROZPOCET
| VV |  | Součet |  | 90.8 | [13 empty] | VV | 2 | 4 | True | 1 | ROZPOCET
437 | K | 781495115 | Obklad - dokončující práce ostatní práce spárování silikonem | m | 217.9 |  | 0 | CS ÚRS 2019 02 |  |  | základní |  | 0 | 3e-05 | 0.006537 | 0 | 0 | 16 | K | 2 |  |  |  | ROZPOCET | 0 | 0 | 0 | 0 | 0 | 1 | 0 | 16 | 870410619
| VV |  | styk obklad dlažba | [15 empty] | VV | 2 | 1 | True | 0 | ROZPOCET
| VV |  | m103 | [15 empty] | VV | 2 | 1 | True | 0 | ROZPOCET
| VV |  | 5,8 |  | 5.8 | [13 empty] | VV | 2 | 2 | True | 0 | ROZPOCET
| VV |  | m104 | [15 empty] | VV | 2 | 1 | True | 0 | ROZPOCET
| VV |  | 8,8 |  | 8.8 | [13 empty] | VV | 2 | 2 | True | 0 | ROZPOCET
| VV |  | -(0,8) |  | -0.8 | [13 empty] | VV | 2 | 2 | True | 0 | ROZPOCET
| VV |  | m106 | [15 empty] | VV | 2 | 1 | True | 0 | ROZPOCET
| VV |  | 6,3 |  | 6.3 | [13 empty] | VV | 2 | 2 | True | 0 | ROZPOCET
| VV |  | -0,7 |  | -0.7 | [13 empty] | VV | 2 | 2 | True | 0 | ROZPOCET
| VV |  | m107 | [15 empty] | VV | 2 | 1 | True | 0 | ROZPOCET
| VV |  | 8,0 |  | 8 | [13 empty] | VV | 2 | 2 | True | 0 | ROZPOCET
| VV |  | -(0,7) |  | -0.7 | [13 empty] | VV | 2 | 2 | True | 0 | ROZPOCET
| VV |  | m108 | [15 empty] | VV | 2 | 1 | True | 0 | ROZPOCET
| VV |  | 5,0 |  | 5 | [13 empty] | VV | 2 | 2 | True | 0 | ROZPOCET
| VV |  | -(0,7) |  | -0.7 | [13 empty] | VV | 2 | 2 | True | 0 | ROZPOCET
| VV |  | m109 | [15 empty] | VV | 2 | 1 | True | 0 | ROZPOCET
| VV |  | 2,6 |  | 2.6 | [13 empty] | VV | 2 | 2 | True | 0 | ROZPOCET
| VV |  | m206 | [15 empty] | VV | 2 | 1 | True | 0 | ROZPOCET
| VV |  | 10,9 |  | 10.9 | [13 empty] | VV | 2 | 2 | True | 0 | ROZPOCET
| VV |  | -0,7*2 |  | -1.4 | [13 empty] | VV | 2 | 2 | True | 0 | ROZPOCET
| VV |  | m207 | [15 empty] | VV | 2 | 1 | True | 0 | ROZPOCET
| VV |  | 11,6 |  | 11.6 | [13 empty] | VV | 2 | 2 | True | 0 | ROZPOCET
| VV |  | -0,7*2 |  | -1.4 | [13 empty] | VV | 2 | 2 | True | 0 | ROZPOCET
| VV |  | m210 | [15 empty] | VV | 2 | 1 | True | 0 | ROZPOCET
| VV |  | 9,5 |  | 9.5 | [13 empty] | VV | 2 | 2 | True | 0 | ROZPOCET
| VV |  | -0,7*2 |  | -1.4 | [13 empty] | VV | 2 | 2 | True | 0 | ROZPOCET
| VV |  | m211 | [15 empty] | VV | 2 | 1 | True | 0 | ROZPOCET
| VV |  | 9,5 |  | 9.5 | [13 empty] | VV | 2 | 2 | True | 0 | ROZPOCET
| VV |  | -0,7*2 |  | -1.4 | [13 empty] | VV | 2 | 2 | True | 0 | ROZPOCET
| VV |  | m222 | [15 empty] | VV | 2 | 1 | True | 0 | ROZPOCET
| VV |  | 5,6 |  | 5.6 | [13 empty] | VV | 2 | 2 | True | 0 | ROZPOCET
| VV |  | -0,6 |  | -0.6 | [13 empty] | VV | 2 | 2 | True | 0 | ROZPOCET
| VV |  | m224 | [15 empty] | VV | 2 | 1 | True | 0 | ROZPOCET
| VV |  | 6,2 |  | 6.2 | [13 empty] | VV | 2 | 2 | True | 0 | ROZPOCET
| VV |  | -0,7*2 |  | -1.4 | [13 empty] | VV | 2 | 2 | True | 0 | ROZPOCET
| VV |  | m225 | [15 empty] | VV | 2 | 1 | True | 0 | ROZPOCET
| VV |  | 6,0 |  | 6 | [13 empty] | VV | 2 | 2 | True | 0 | ROZPOCET
| VV |  | -0,7 |  | -0.7 | [13 empty] | VV | 2 | 2 | True | 0 | ROZPOCET
| VV |  | kuchyňka | [15 empty] | VV | 2 | 1 | True | 0 | ROZPOCET
| VV |  | 3,4 |  | 3.4 | [13 empty] | VV | 2 | 2 | True | 0 | ROZPOCET
| VV |  | kouty | [15 empty] | VV | 2 | 1 | True | 0 | ROZPOCET
| VV |  | 2,0*(1+4+4+4+4+2) |  | 38 | [13 empty] | VV | 2 | 2 | True | 0 | ROZPOCET
| VV |  | 2,0*(4+4+4+4+4+6+4) |  | 60 | [13 empty] | VV | 2 | 2 | True | 0 | ROZPOCET
| VV |  | pozn.1 | [15 empty] | VV | 2 | 1 | True | 0 | ROZPOCET
| VV |  | 0,95 |  | 0.95 | [13 empty] | VV | 2 | 2 | True | 0 | ROZPOCET
| VV |  | 1,05 |  | 1.05 | [13 empty] | VV | 2 | 2 | True | 0 | ROZPOCET
| VV |  | 0,85 |  | 0.85 | [13 empty] | VV | 2 | 2 | True | 0 | ROZPOCET
| VV |  | 0,95 |  | 0.95 | [13 empty] | VV | 2 | 2 | True | 0 | ROZPOCET
| VV |  | 0,75 |  | 0.75 | [13 empty] | VV | 2 | 2 | True | 0 | ROZPOCET
| VV |  | 0,95 |  | 0.95 | [13 empty] | VV | 2 | 2 | True | 0 | ROZPOCET
| VV |  | 1,4 |  | 1.4 | [13 empty] | VV | 2 | 2 | True | 0 | ROZPOCET
| VV |  | u zařizovacích předmětů | [15 empty] | VV | 2 | 1 | True | 0 | ROZPOCET
| VV |  | 7,0+18,0 |  | 25 | [13 empty] | VV | 2 | 2 | True | 0 | ROZPOCET
| VV |  | Součet |  | 217.9 | [13 empty] | VV | 2 | 4 | True | 1 | ROZPOCET
438 | K | 781495211 | Čištění vnitřních ploch po provedení obkladu stěn chemickými prostředky | m2 | 170.07 |  | 0 | CS ÚRS 2019 02 |  |  | základní |  | 0 | 5e-05 | 0.0085035 | 0 | 0 | 16 | K | 2 |  |  |  | ROZPOCET | 0 | 0 | 0 | 0 | 0 | 1 | 0 | 16 | -781754879
| VV |  | viz. obklad | [15 empty] | VV | 2 | 1 | True | 0 | ROZPOCET
| VV |  | 170,07 |  | 170.07 | [13 empty] | VV | 2 | 2 | True | 1 | ROZPOCET
439 | K | 998781102 | Přesun hmot pro obklady keramické stanovený z hmotnosti přesunovaného materiálu vodorovná dopravní vzdálenost do 50 m v objektech výšky přes 6 do 12 m | t | 4.495 |  | 0 | CS ÚRS 2019 02 |  |  | základní |  | 0 | 0 | 0 | 0 | 0 | 16 | K | 2 |  |  |  | ROZPOCET | 0 | 0 | 0 | 0 | 0 | 1 | 0 | 16 | -1752552594
| D | 783 | Dokončovací práce - nátěry |  |  |  | 0 | [5 empty] | 0 |  | 0.0046202 |  | 0 | 2 | D | 1 |  |  |  | ROZPOCET | [6 empty] | 0
440 | K | 783213121 | Napouštěcí nátěr tesařských konstrukcí zabudovaných do konstrukce proti dřevokazným houbám, hmyzu a plísním dvojnásobný syntetický | m2 | 14.56 |  | 0 | CS ÚRS 2019 02 |  |  | základní |  | 0 | 0.00022 | 0.0032032 | 0 | 0 | 16 | K | 2 |  |  |  | ROZPOCET | 0 | 0 | 0 | 0 | 0 | 1 | 0 | 16 | -744202925
| VV |  | ponechané pozednice | [15 empty] | VV | 2 | 1 | True | 0 | ROZPOCET
| VV |  | 14,0*(0,16+0,2+0,16)*2 |  | 14.56 | [13 empty] | VV | 2 | 2 | True | 1 | ROZPOCET
441 | K | K262 | Očištění stávajících prvků krovu | m2 | 14.56 |  | 0 |  |  |  | základní |  | 0 | 0 | 0 | 0 | 0 | 16 | K | 2 |  |  |  | ROZPOCET | 0 | 0 | 0 | 0 | 0 | 1 | 0 | 16 | -544714547
| VV |  | ponechané pozednice | [15 empty] | VV | 2 | 1 | True | 0 | ROZPOCET
| VV |  | 14,0*(0,16+0,2+0,16)*2 |  | 14.56 | [13 empty] | VV | 2 | 2 | True | 1 | ROZPOCET
442 | K | 783306811 | Odstranění nátěrů ze zámečnických konstrukcí oškrábáním | m2 | 5.45 |  | 0 | CS ÚRS 2019 02 |  |  | základní |  | 0 | 0 | 0 | 0 | 0 | 16 | K | 2 |  |  |  | ROZPOCET | 0 | 0 | 0 | 0 | 0 | 1 | 0 | 16 | 739826794
| VV |  | pozn. 7 | [15 empty] | VV | 2 | 1 | True | 0 | ROZPOCET
| VV |  | výlezový otvor | [15 empty] | VV | 2 | 1 | True | 0 | ROZPOCET
| VV |  | 0,5*0,9 |  | 0.45 | [13 empty] | VV | 2 | 2 | True | 0 | ROZPOCET
| VV |  | žebřík na střechu- odhad | [15 empty] | VV | 2 | 1 | True | 0 | ROZPOCET
| VV |  | 5,0 |  | 5 | [13 empty] | VV | 2 | 2 | True | 0 | ROZPOCET
| VV |  | Součet |  | 5.45 | [13 empty] | VV | 2 | 4 | True | 1 | ROZPOCET
443 | K | 783314101 | Základní nátěr zámečnických konstrukcí jednonásobný syntetický | m2 | 5.45 |  | 0 | CS ÚRS 2019 02 |  |  | základní |  | 0 | 0.00014 | 0.000763 | 0 | 0 | 16 | K | 2 |  |  |  | ROZPOCET | 0 | 0 | 0 | 0 | 0 | 1 | 0 | 16 | -39733801
| VV |  | pozn. 7 | [15 empty] | VV | 2 | 1 | True | 0 | ROZPOCET
| VV |  | výlezový otvor | [15 empty] | VV | 2 | 1 | True | 0 | ROZPOCET
| VV |  | 0,5*0,9 |  | 0.45 | [13 empty] | VV | 2 | 2 | True | 0 | ROZPOCET
| VV |  | žebřík na střechu- odhad | [15 empty] | VV | 2 | 1 | True | 0 | ROZPOCET
| VV |  | 5,0 |  | 5 | [13 empty] | VV | 2 | 2 | True | 0 | ROZPOCET
| VV |  | Součet |  | 5.45 | [13 empty] | VV | 2 | 4 | True | 1 | ROZPOCET
444 | K | 783317101 | Krycí nátěr (email) zámečnických konstrukcí jednonásobný syntetický standardní | m2 | 5.45 |  | 0 | CS ÚRS 2019 02 |  |  | základní |  | 0 | 0.00012 | 0.000654 | 0 | 0 | 16 | K | 2 |  |  |  | ROZPOCET | 0 | 0 | 0 | 0 | 0 | 1 | 0 | 16 | -316999322
| VV |  | pozn. 7 | [15 empty] | VV | 2 | 1 | True | 0 | ROZPOCET
| VV |  | výlezový otvor | [15 empty] | VV | 2 | 1 | True | 0 | ROZPOCET
| VV |  | 0,5*0,9 |  | 0.45 | [13 empty] | VV | 2 | 2 | True | 0 | ROZPOCET
| VV |  | žebřík na střechu- odhad | [15 empty] | VV | 2 | 1 | True | 0 | ROZPOCET
| VV |  | 5,0 |  | 5 | [13 empty] | VV | 2 | 2 | True | 0 | ROZPOCET
| VV |  | Součet |  | 5.45 | [13 empty] | VV | 2 | 4 | True | 1 | ROZPOCET
| D | 784 | Dokončovací práce - malby a tapety |  |  |  | 0 | [5 empty] | 0 |  | 1.6273 |  | 0.18045 | 2 | D | 1 |  |  |  | ROZPOCET | [6 empty] | 0
445 | K | 784121001 | Oškrabání malby v místnostech výšky do 3,80 m | m2 | 582.093 |  | 0 | CS ÚRS 2019 02 |  |  | základní |  | 0 | 0.001 | 0.58209 | 0.00031 | 0.18045 | 16 | K | 2 |  |  |  | ROZPOCET | 0 | 0 | 0 | 0 | 0 | 1 | 0 | 16 | 1896169851
| VV |  | původní stropy 50% | [15 empty] | VV | 2 | 1 | True | 0 | ROZPOCET
| VV |  | 365,02*0,5 |  | 182.51 | [13 empty] | VV | 2 | 2 | True | 0 | ROZPOCET
| VV |  | původní stěny 50% | [15 empty] | VV | 2 | 1 | True | 0 | ROZPOCET
| VV |  | 799,165*0,5 |  | 399.583 | [13 empty] | VV | 2 | 2 | True | 0 | ROZPOCET
| VV |  | Součet |  | 582.093 | [13 empty] | VV | 2 | 4 | True | 1 | ROZPOCET
446 | K | 784181111 | Penetrace podkladu jednonásobná základní silikátová v místnostech výšky do 3,80 m | m2 | 1935.626 |  | 0 | CS ÚRS 2019 02 |  |  | základní |  | 0 | 0.00021 | 0.40648 | 0 | 0 | 16 | K | 2 |  |  |  | ROZPOCET | 0 | 0 | 0 | 0 | 0 | 1 | 0 | 16 | -1723146294
| VV |  | SDK | [15 empty] | VV | 2 | 1 | True | 0 | ROZPOCET
| VV |  | 15,37*2 |  | 30.74 | [13 empty] | VV | 2 | 2 | True | 0 | ROZPOCET
| VV |  | 6,0*2 |  | 12 | [13 empty] | VV | 2 | 2 | True | 0 | ROZPOCET
| VV |  | 38,58 |  | 38.58 | [13 empty] | VV | 2 | 2 | True | 0 | ROZPOCET
| VV |  | omítka štuková | [15 empty] | VV | 2 | 1 | True | 0 | ROZPOCET
| VV |  | strop | [15 empty] | VV | 2 | 1 | True | 0 | ROZPOCET
| VV |  | 369,4+78,0 |  | 447.4 | [13 empty] | VV | 2 | 2 | True | 0 | ROZPOCET
| VV |  | stěny | [15 empty] | VV | 2 | 1 | True | 0 | ROZPOCET
| VV |  | 812,295+594,611 |  | 1406.906 | [13 empty] | VV | 2 | 2 | True | 0 | ROZPOCET
| VV |  | Součet |  | 1935.626 | [13 empty] | VV | 2 | 4 | True | 1 | ROZPOCET
447 | K | 784321031 | Malby silikátové dvojnásobné, bílé v místnostech výšky do 3,80 m | m2 | 1935.626 |  | 0 | CS ÚRS 2019 02 |  |  | základní |  | 0 | 0.00033 | 0.63876 | 0 | 0 | 16 | K | 2 |  |  |  | ROZPOCET | 0 | 0 | 0 | 0 | 0 | 1 | 0 | 16 | -797994298

## 2 - Vytápění
[9 empty] | >> skryté sloupce << | [9 empty] | {92957cec-af81-4614-bad7-5e64f29d6ad1}
2
| KRYCÍ LIST SOUPISU PRACÍ | [8 empty] | v --- níže se nacházejí doplnkové a pomocné údaje k sestavám --- v | [8 empty] | False
Stavba:
Stavební úpravy a přístavba výjezdové základny ZZS JčK- Český Krumlov
Objekt:
2 - Vytápění
| KSO: |  |  |  |  | CC-CZ:
| Místo: |  |  |  |  | Datum: | 8.7.2019
| Zadavatel: |  |  |  |  | IČ:
|  | NEMOCNICE ČESKÝ KRUMLOV, a.s. |  |  |  | DIČ:
| Uchazeč: |  |  |  |  | IČ: | Vyplň údaj
|  | Vyplň údaj |  |  |  | DIČ: | Vyplň údaj
| Projektant: |  |  |  |  | IČ:
|  | ALFAPLAN s.r.o. |  |  |  | DIČ:
| Zpracovatel: |  |  |  |  | IČ:
DIČ:
Poznámka:
| Cena bez DPH | [5 empty] | 0
|  |  | Základ daně |  |  | Sazba daně | Výše daně
| DPH | základní | 0 |  |  | 21% | 0
|  | snížená | 0 |  |  | 15% | 0
|  | zákl. přenesená | 0 |  |  | 21% | 0
|  | sníž. přenesená | 0 |  |  | 15% | 0
|  | nulová | 0 |  |  | 0% | 0
| Cena s DPH |  |  | v | CZK |  | 0
REKAPITULACE ČLENĚNÍ SOUPISU PRACÍ
Stavba:
Stavební úpravy a přístavba výjezdové základny ZZS JčK- Český Krumlov
Objekt:
2 - Vytápění
Místo: | [5 empty] | Datum: | 8.7.2019
Zadavatel: |  |  | NEMOCNICE ČESKÝ KRUMLOV, a.s. |  |  | Projektant: | ALFAPLAN s.r.o.
Uchazeč: |  |  | Vyplň údaj |  |  | Zpracovatel:
Kód dílu - Popis | [6 empty] | Cena celkem [CZK]
Náklady stavby celkem | [6 empty] | 0 | [12 empty] | -1
| 991 - Hodinové zúčtovací sazby | [5 empty] | 0
| 713 - Izolace tepelné | [5 empty] | 0
| 732 - Strojovny | [5 empty] | 0
| 733 - Rozvod potrubí | [5 empty] | 0
| 734 - Armatury | [5 empty] | 0
| 735 - Otopná tělesa | [5 empty] | 0
| 767 - Konstrukce zámečnické | [5 empty] | 0
| 783 - Nátěry | [5 empty] | 0
| 799 - Ostatní | [5 empty] | 0
SOUPIS PRACÍ
Stavba:
Stavební úpravy a přístavba výjezdové základny ZZS JčK- Český Krumlov
Objekt:
2 - Vytápění
Místo: | [5 empty] | Datum: | 8.7.2019
Zadavatel: |  |  | NEMOCNICE ČESKÝ KRUMLOV, a.s. |  |  | Projektant: | ALFAPLAN s.r.o.
Uchazeč: |  |  | Vyplň údaj |  |  | Zpracovatel:
PČ | Typ | Kód | Popis | MJ | Množství | J.cena [CZK] | Cena celkem [CZK] | Cenová soustava |  |  | DPH | J. Nh [h] | Nh celkem [h] | J. hmotnost [t] | Hmotnost celkem [t] | J. suť [t] | Suť Celkem [t]
Náklady soupisu celkem | [6 empty] | 0 | [5 empty] | 0 |  | 0 |  | 0 |  | D | -1 | [7 empty] | 0
| D | 991 | Hodinové zúčtovací sazby |  |  |  | 0 | [5 empty] | 0 |  | 0 |  | 0 | 1 | D | 0 | ROZPOCET | [6 empty] | 0
1 | K | R01991000MAT | HZS-zkoušky v rámci montáž.prací Topná a tlaková zkouška | hod | 48 |  | 0 |  |  |  | základní |  | 0 | 0 | 0 | 0 | 0 | 4 | K | 1 | ROZPOCET | 0 | 0 | 0 | 0 | 0 | 1 | 0 | 4 | 2
2 | K | R01991001MAT | Dilatační zkouška a vyregul.soustavy | Nh | 48 |  | 0 |  |  |  | základní |  | 0 | 0 | 0 | 0 | 0 | 4 | K | 1 | ROZPOCET | 0 | 0 | 0 | 0 | 0 | 1 | 0 | 4 | 4
| D | 713 | Izolace tepelné |  |  |  | 0 | [5 empty] | 0 |  | 0 |  | 0 | 2 | D | 0 | ROZPOCET | [6 empty] | 0
3 | K | 713001003MAT | Návl.izolace polyethylenová typu DG -DN 15/5 mm | m | 50 |  | 0 |  |  |  | základní |  | 0 | 0 | 0 | 0 | 0 | 16 | K | 1 | ROZPOCET | 0 | 0 | 0 | 0 | 0 | 1 | 0 | 16 | 6
4 | K | 713002010MAT | -DN 15/13 mm | m | 60 |  | 0 |  |  |  | základní |  | 0 | 0 | 0 | 0 | 0 | 16 | K | 1 | ROZPOCET | 0 | 0 | 0 | 0 | 0 | 1 | 0 | 16 | 8
5 | K | 713002012MAT | -DN 18/13 mm | m | 30 |  | 0 |  |  |  | základní |  | 0 | 0 | 0 | 0 | 0 | 16 | K | 1 | ROZPOCET | 0 | 0 | 0 | 0 | 0 | 1 | 0 | 16 | 10
6 | K | 713002014MAT | -DN 22/13 mm | m | 50 |  | 0 |  |  |  | základní |  | 0 | 0 | 0 | 0 | 0 | 16 | K | 1 | ROZPOCET | 0 | 0 | 0 | 0 | 0 | 1 | 0 | 16 | 12
7 | K | 713002115MAT | -DN 28x20 mm | m | 152 |  | 0 |  |  |  | základní |  | 0 | 0 | 0 | 0 | 0 | 16 | K | 1 | ROZPOCET | 0 | 0 | 0 | 0 | 0 | 1 | 0 | 16 | 14
8 | K | 713002116MAT | -DN 35/20 mm | m | 2 |  | 0 |  |  |  | základní |  | 0 | 0 | 0 | 0 | 0 | 16 | K | 1 | ROZPOCET | 0 | 0 | 0 | 0 | 0 | 1 | 0 | 16 | 16
9 | K | 713008011T00 | Montáž návlekové izolace | m | 344 |  | 0 |  |  |  | základní |  | 0 | 0 | 0 | 0 | 0 | 16 | K | 1 | ROZPOCET | 0 | 0 | 0 | 0 | 0 | 1 | 0 | 16 | 18
10 | K | 713521152R00 | AL páska samolepící 50mm | m | 344 |  | 0 |  |  |  | základní |  | 0 | 0 | 0 | 0 | 0 | 16 | K | 1 | ROZPOCET | 0 | 0 | 0 | 0 | 0 | 1 | 0 | 16 | 20
11 | K | 998713201ROO | Přesun hmot - izolace tepelné, H do 6 m | % |  |  | 0 |  |  |  | základní |  | 0 | 0 | 0 | 0 | 0 | 16 | K | 1 | ROZPOCET | 0 | 0 | 0 | 0 | 0 | 1 | 0 | 16 | 22
| D | 732 | Strojovny |  |  |  | 0 | [5 empty] | 0 |  | 0 |  | 0 | 2 | D | 0 | ROZPOCET | [6 empty] | 0
12 | K | 732111314R00 | Trub.hrdla rozděl. a sběr., DN 25 (na stávaj.rozdělovače) | kus | 2 |  | 0 |  |  |  | základní |  | 0 | 0 | 0 | 0 | 0 | 16 | K | 1 | ROZPOCET | 0 | 0 | 0 | 0 | 0 | 1 | 0 | 16 | 24
13 | K | 732421423MAT | Čerpadlo oběh.s plyn.reg., typ 25-60 Mv=1000kg/h, H=5m, 230V | kus | 1 |  | 0 |  |  |  | základní |  | 0 | 0 | 0 | 0 | 0 | 16 | K | 1 | ROZPOCET | 0 | 0 | 0 | 0 | 0 | 1 | 0 | 16 | 26
14 | K | 732421430MAT | Tepelný kryt čerpadla | kus | 1 |  | 0 |  |  |  | základní |  | 0 | 0 | 0 | 0 | 0 | 16 | K | 1 | ROZPOCET | 0 | 0 | 0 | 0 | 0 | 1 | 0 | 16 | 28
15 | K | 732429112R00 | Montáž čerpadel oběh. do DN 32 | kus | 1 |  | 0 |  |  |  | základní |  | 0 | 0 | 0 | 0 | 0 | 16 | K | 1 | ROZPOCET | 0 | 0 | 0 | 0 | 0 | 1 | 0 | 16 | 30
16 | K | 998732201R00 | Přesun hmot - strojovny, H do 6 m | % |  |  | 0 |  |  |  | základní |  | 0 | 0 | 0 | 0 | 0 | 16 | K | 1 | ROZPOCET | 0 | 0 | 0 | 0 | 0 | 1 | 0 | 16 | 32
| D | 733 | Rozvod potrubí |  |  |  | 0 | [5 empty] | 0 |  | 0 |  | 0 | 2 | D | 0 | ROZPOCET | [6 empty] | 0
17 | K | 733110806R00 | Demontáž potrubí ocel DN 15-40 | m | 260 |  | 0 |  |  |  | základní |  | 0 | 0 | 0 | 0 | 0 | 16 | K | 1 | ROZPOCET | 0 | 0 | 0 | 0 | 0 | 1 | 0 | 16 | 34
18 | K | 733222303U00 | Potr.Cu polotvrdé-lisování DN 15x1 | m | 161 |  | 0 |  |  |  | základní |  | 0 | 0 | 0 | 0 | 0 | 16 | K | 1 | ROZPOCET | 0 | 0 | 0 | 0 | 0 | 1 | 0 | 16 | 36
19 | K | 733222304U00 | Potr.Cu polotvrdé-lisování DN 18x1 | m | 30 |  | 0 |  |  |  | základní |  | 0 | 0 | 0 | 0 | 0 | 16 | K | 1 | ROZPOCET | 0 | 0 | 0 | 0 | 0 | 1 | 0 | 16 | 38
20 | K | 733222305U00 | Potr.Cu polotvrdé-lisování DN 22x1 | m | 50 |  | 0 |  |  |  | základní |  | 0 | 0 | 0 | 0 | 0 | 16 | K | 1 | ROZPOCET | 0 | 0 | 0 | 0 | 0 | 1 | 0 | 16 | 40
21 | K | 733222306U00 | Potr. Cu polotvrdé-lisování DN 28x1,5 | m | 152 |  | 0 |  |  |  | základní |  | 0 | 0 | 0 | 0 | 0 | 16 | K | 1 | ROZPOCET | 0 | 0 | 0 | 0 | 0 | 1 | 0 | 16 | 42
22 | K | 733223305U00 | Potr.Cu tvrdé-lisování DN 35x1,5 | m | 2 |  | 0 |  |  |  | základní |  | 0 | 0 | 0 | 0 | 0 | 16 | K | 1 | ROZPOCET | 0 | 0 | 0 | 0 | 0 | 1 | 0 | 16 | 44
23 | K | 733231126MAT | Přímé šroubení, D 35-5/4´´ | kus | 2 |  | 0 |  |  |  | základní |  | 0 | 0 | 0 | 0 | 0 | 16 | K | 1 | ROZPOCET | 0 | 0 | 0 | 0 | 0 | 1 | 0 | 16 | 46
24 | K | 733291101U00 | Tlak.zkouška potrubí Cu do D 35 | m | 395 |  | 0 |  |  |  | základní |  | 0 | 0 | 0 | 0 | 0 | 16 | K | 1 | ROZPOCET | 0 | 0 | 0 | 0 | 0 | 1 | 0 | 16 | 48
25 | K | 733890801T00 | Přesun vyb.hmot-potrubí, H do 6m | t | 0.8 |  | 0 |  |  |  | základní |  | 0 | 0 | 0 | 0 | 0 | 16 | K | 1 | ROZPOCET | 0 | 0 | 0 | 0 | 0 | 1 | 0 | 16 | 50
26 | K | 998733201R00 | Přesun hmot rozvodů potrubí,H 6 m | % |  |  | 0 |  |  |  | základní |  | 0 | 0 | 0 | 0 | 0 | 16 | K | 1 | ROZPOCET | 0 | 0 | 0 | 0 | 0 | 1 | 0 | 16 | 52
| D | 734 | Armatury |  |  |  | 0 | [5 empty] | 0 |  | 0 |  | 0 | 2 | D | 0 | ROZPOCET | [6 empty] | 0
27 | K | 734200821R00 | Demon.armatur se 2záv., do G 1/2´´ | kus | 70 |  | 0 |  |  |  | základní |  | 0 | 0 | 0 | 0 | 0 | 16 | K | 1 | ROZPOCET | 0 | 0 | 0 | 0 | 0 | 1 | 0 | 16 | 54
28 | K | 734209113R00 | Montáž armatur závit.,se 2záv., G 1/2´´ | kus | 48 |  | 0 |  |  |  | základní |  | 0 | 0 | 0 | 0 | 0 | 16 | K | 1 | ROZPOCET | 0 | 0 | 0 | 0 | 0 | 1 | 0 | 16 | 56
29 | K | 734209114R00 | Montáž armatur závit.,se 2záv., G 3/4´´ | kus | 66 |  | 0 |  |  |  | základní |  | 0 | 0 | 0 | 0 | 0 | 16 | K | 1 | ROZPOCET | 0 | 0 | 0 | 0 | 0 | 1 | 0 | 16 | 58
30 | K | 734209115R00 | Montáž armatur závit.,se 2záv., G 1´´ (1 kus dodá M+R) | kus | 5 |  | 0 |  |  |  | základní |  | 0 | 0 | 0 | 0 | 0 | 16 | K | 1 | ROZPOCET | 0 | 0 | 0 | 0 | 0 | 1 | 0 | 16 | 60
31 | K | 734211127R00 | Autom.odvzd.ventil G 1/2´´ se zpět.klapkou | kus | 15 |  | 0 |  |  |  | základní |  | 0 | 0 | 0 | 0 | 0 | 16 | K | 1 | ROZPOCET | 0 | 0 | 0 | 0 | 0 | 1 | 0 | 16 | 62
32 | K | 734221545MAT | Ventil term.,radiator., G 1/2´´ přímý s přednast.1-6 | kus | 15 |  | 0 |  |  |  | základní |  | 0 | 0 | 0 | 0 | 0 | 16 | K | 1 | ROZPOCET | 0 | 0 | 0 | 0 | 0 | 1 | 0 | 16 | 64
33 | K | 734242414R00 | Ventil zpětný závitový G 1´´ | kus | 1 |  | 0 |  |  |  | základní |  | 0 | 0 | 0 | 0 | 0 | 16 | K | 1 | ROZPOCET | 0 | 0 | 0 | 0 | 0 | 1 | 0 | 16 | 66
34 | K | 734261223MAT | Šroubení pro tělesa přímé, G 1/2´´ | kus | 15 |  | 0 |  |  |  | základní |  | 0 | 0 | 0 | 0 | 0 | 16 | K | 1 | ROZPOCET | 0 | 0 | 0 | 0 | 0 | 1 | 0 | 16 | 68
35 | K | 734261224MAT | Šroub.svěrné, G 3/4´´-15x1 | kus | 66 |  | 0 |  |  |  | základní |  | 0 | 0 | 0 | 0 | 0 | 16 | K | 1 | ROZPOCET | 0 | 0 | 0 | 0 | 0 | 1 | 0 | 16 | 70
36 | K | 734261314MAT | Šroubení roh.pro tělesa VK, G 1/2" | kus | 18 |  | 0 |  |  |  | základní |  | 0 | 0 | 0 | 0 | 0 | 16 | K | 1 | ROZPOCET | 0 | 0 | 0 | 0 | 0 | 1 | 0 | 16 | 72
37 | K | 734261317MAT | Adapter ke šroubení G 1/2´´ | kus | 36 |  | 0 |  |  |  | základní |  | 0 | 0 | 0 | 0 | 0 | 16 | K | 1 | ROZPOCET | 0 | 0 | 0 | 0 | 0 | 1 | 0 | 16 | 74
38 | K | 734271200MAT | Hlavice termostatická | kus | 33 |  | 0 |  |  |  | základní |  | 0 | 0 | 0 | 0 | 0 | 16 | K | 1 | ROZPOCET | 0 | 0 | 0 | 0 | 0 | 1 | 0 | 16 | 76
39 | K | 734271203T00 | Montáž termostatických hlavic | kus | 33 |  | 0 |  |  |  | základní |  | 0 | 0 | 0 | 0 | 0 | 16 | K | 1 | ROZPOCET | 0 | 0 | 0 | 0 | 0 | 1 | 0 | 16 | 78
40 | K | 734272774MAT | Kulový uzavírací kohout, G 1" | kus | 3 |  | 0 |  |  |  | základní |  | 0 | 0 | 0 | 0 | 0 | 16 | K | 1 | ROZPOCET | 0 | 0 | 0 | 0 | 0 | 1 | 0 | 16 | 80
41 | K | 734291123R00 | Kohouty plnící a vypouštěcí G 1/2´´ | kus | 3 |  | 0 |  |  |  | základní |  | 0 | 0 | 0 | 0 | 0 | 16 | K | 1 | ROZPOCET | 0 | 0 | 0 | 0 | 0 | 1 | 0 | 16 | 82
42 | K | 734291244MAT | Kul.kohout s filtrem, G 1´´ | kus | 1 |  | 0 |  |  |  | základní |  | 0 | 0 | 0 | 0 | 0 | 16 | K | 1 | ROZPOCET | 0 | 0 | 0 | 0 | 0 | 1 | 0 | 16 | 84
43 | K | 734411127R00 | Teploměr DTR, D 100 mm (0-120st.C) | kus | 2 |  | 0 |  |  |  | základní |  | 0 | 0 | 0 | 0 | 0 | 16 | K | 1 | ROZPOCET | 0 | 0 | 0 | 0 | 0 | 1 | 0 | 16 | 86
44 | K | 734494122R00 | Návarky M 27x1,5 délka do 220 mm | kus | 2 |  | 0 |  |  |  | základní |  | 0 | 0 | 0 | 0 | 0 | 16 | K | 1 | ROZPOCET | 0 | 0 | 0 | 0 | 0 | 1 | 0 | 16 | 88
45 | K | 734494213R00 | Návarky s trubk.závitem G 1/2´´ | kus | 18 |  | 0 |  |  |  | základní |  | 0 | 0 | 0 | 0 | 0 | 16 | K | 1 | ROZPOCET | 0 | 0 | 0 | 0 | 0 | 1 | 0 | 16 | 90
46 | K | 734890801R00 | Přesun demont. hmot armatur, H do 6 m | t | 0.02 |  | 0 |  |  |  | základní |  | 0 | 0 | 0 | 0 | 0 | 16 | K | 1 | ROZPOCET | 0 | 0 | 0 | 0 | 0 | 1 | 0 | 16 | 92
47 | K | 998734201R00 | Přesun hmot armatur, H do 6 m | % |  |  | 0 |  |  |  | základní |  | 0 | 0 | 0 | 0 | 0 | 16 | K | 1 | ROZPOCET | 0 | 0 | 0 | 0 | 0 | 1 | 0 | 16 | 94
| D | 735 | Otopná tělesa |  |  |  | 0 | [5 empty] | 0 |  | 0 |  | 0 | 2 | D | 0 | ROZPOCET | [6 empty] | 0
48 | K | 735149110U00 | Montáž tělesa panel. do 1500 mm | kus | 33 |  | 0 |  |  |  | základní |  | 0 | 0 | 0 | 0 | 0 | 16 | K | 1 | ROZPOCET | 0 | 0 | 0 | 0 | 0 | 1 | 0 | 16 | 96
49 | K | 735151251MAT | Těleso s bočním připoj.,11-5040 | kus | 1 |  | 0 |  |  |  | základní |  | 0 | 0 | 0 | 0 | 0 | 16 | K | 1 | ROZPOCET | 0 | 0 | 0 | 0 | 0 | 1 | 0 | 16 | 98
50 | K | 735151271MAT | Těleso s bočním připoj.,11-6040 | kus | 1 |  | 0 |  |  |  | základní |  | 0 | 0 | 0 | 0 | 0 | 16 | K | 1 | ROZPOCET | 0 | 0 | 0 | 0 | 0 | 1 | 0 | 16 | 100
51 | K | 735151291MAT | Těleso s bočním připoj.,11-9040 | kus | 1 |  | 0 |  |  |  | základní |  | 0 | 0 | 0 | 0 | 0 | 16 | K | 1 | ROZPOCET | 0 | 0 | 0 | 0 | 0 | 1 | 0 | 16 | 102
52 | K | 735151451MAT | Těleso s bočním připoj.,21-5040 | kus | 1 |  | 0 |  |  |  | základní |  | 0 | 0 | 0 | 0 | 0 | 16 | K | 1 | ROZPOCET | 0 | 0 | 0 | 0 | 0 | 1 | 0 | 16 | 104
53 | K | 735151474MAT | Těleso s bočním připoj.,21-6070 | kus | 2 |  | 0 |  |  |  | základní |  | 0 | 0 | 0 | 0 | 0 | 16 | K | 1 | ROZPOCET | 0 | 0 | 0 | 0 | 0 | 1 | 0 | 16 | 106
54 | K | 735151475MAT | Těleso s bočním připoj.,21-6080 | kus | 1 |  | 0 |  |  |  | základní |  | 0 | 0 | 0 | 0 | 0 | 16 | K | 1 | ROZPOCET | 0 | 0 | 0 | 0 | 0 | 1 | 0 | 16 | 108
55 | K | 735151477MAT | Těleso s bočním připoj.,21-6100 | kus | 1 |  | 0 |  |  |  | základní |  | 0 | 0 | 0 | 0 | 0 | 16 | K | 1 | ROZPOCET | 0 | 0 | 0 | 0 | 0 | 1 | 0 | 16 | 110
56 | K | 735151480MAT | Těleso s bočním připoj.,21-6140 | kus | 1 |  | 0 |  |  |  | základní |  | 0 | 0 | 0 | 0 | 0 | 16 | K | 1 | ROZPOCET | 0 | 0 | 0 | 0 | 0 | 1 | 0 | 16 | 112
57 | K | 735151491MAT | Těleso s bočním připoj.,21-9040 | kus | 1 |  | 0 |  |  |  | základní |  | 0 | 0 | 0 | 0 | 0 | 16 | K | 1 | ROZPOCET | 0 | 0 | 0 | 0 | 0 | 1 | 0 | 16 | 114
58 | K | 735151595MAT | Těleso s bočním připoj.,22-9080 | kus | 3 |  | 0 |  |  |  | základní |  | 0 | 0 | 0 | 0 | 0 | 16 | K | 1 | ROZPOCET | 0 | 0 | 0 | 0 | 0 | 1 | 0 | 16 | 116
59 | K | 735151596MAT | Těleso s bočním připoj.,22-9090 | kus | 2 |  | 0 |  |  |  | základní |  | 0 | 0 | 0 | 0 | 0 | 16 | K | 1 | ROZPOCET | 0 | 0 | 0 | 0 | 0 | 1 | 0 | 16 | 118
60 | K | 735151821R00 | Demont.těles panel. 2řad.do1500 mm | kus | 35 |  | 0 |  |  |  | základní |  | 0 | 0 | 0 | 0 | 0 | 16 | K | 1 | ROZPOCET | 0 | 0 | 0 | 0 | 0 | 1 | 0 | 16 | 120
61 | K | 735152251MAT | Otopná tělesa panelová VK ,11VK-5040 | kus | 1 |  | 0 |  |  |  | základní |  | 0 | 0 | 0 | 0 | 0 | 16 | K | 1 | ROZPOCET | 0 | 0 | 0 | 0 | 0 | 1 | 0 | 16 | 122
62 | K | 735152471MAT | Otopná tělesa panelová VK ,21VK-6040 | kus | 2 |  | 0 |  |  |  | základní |  | 0 | 0 | 0 | 0 | 0 | 16 | K | 1 | ROZPOCET | 0 | 0 | 0 | 0 | 0 | 1 | 0 | 16 | 124
63 | K | 735152473MAT | Otopná tělesa panelová VK,21VK-6060 | kus | 4 |  | 0 |  |  |  | základní |  | 0 | 0 | 0 | 0 | 0 | 16 | K | 1 | ROZPOCET | 0 | 0 | 0 | 0 | 0 | 1 | 0 | 16 | 126
64 | K | 735152474MAT | Otopná tělesa panelová VK,21VK-6070 | kus | 2 |  | 0 |  |  |  | základní |  | 0 | 0 | 0 | 0 | 0 | 16 | K | 1 | ROZPOCET | 0 | 0 | 0 | 0 | 0 | 1 | 0 | 16 | 128
65 | K | 735152475MAT | Otopná tělesa panelová VK,21VK-6080 | kus | 3 |  | 0 |  |  |  | základní |  | 0 | 0 | 0 | 0 | 0 | 16 | K | 1 | ROZPOCET | 0 | 0 | 0 | 0 | 0 | 1 | 0 | 16 | 130
66 | K | 735152477MAT | Otopná tělesa panelová VK,21VK-6100 | kus | 1 |  | 0 |  |  |  | základní |  | 0 | 0 | 0 | 0 | 0 | 16 | K | 1 | ROZPOCET | 0 | 0 | 0 | 0 | 0 | 1 | 0 | 16 | 132
67 | K | 735152480MAT | Otopná tělesa panelová VK,21VK-6140 | kus | 1 |  | 0 |  |  |  | základní |  | 0 | 0 | 0 | 0 | 0 | 16 | K | 1 | ROZPOCET | 0 | 0 | 0 | 0 | 0 | 1 | 0 | 16 | 134
68 | K | 735152492MAT | Otopná tělesa panelová VK,21VK-9050 | kus | 1 |  | 0 |  |  |  | základní |  | 0 | 0 | 0 | 0 | 0 | 16 | K | 1 | ROZPOCET | 0 | 0 | 0 | 0 | 0 | 1 | 0 | 16 | 136
69 | K | 735152591MAT | Otopná tělesa panelová VK,22VK-9040 | kus | 1 |  | 0 |  |  |  | základní |  | 0 | 0 | 0 | 0 | 0 | 16 | K | 1 | ROZPOCET | 0 | 0 | 0 | 0 | 0 | 1 | 0 | 16 | 138
70 | K | 735152592MAT | Otopná tělesa panelová VK,22VK-9050 | kus | 1 |  | 0 |  |  |  | základní |  | 0 | 0 | 0 | 0 | 0 | 16 | K | 1 | ROZPOCET | 0 | 0 | 0 | 0 | 0 | 1 | 0 | 16 | 140
71 | K | 735152676MAT | Otopná tělesa panelová VK,33VK-6090 | kus | 1 |  | 0 |  |  |  | základní |  | 0 | 0 | 0 | 0 | 0 | 16 | K | 1 | ROZPOCET | 0 | 0 | 0 | 0 | 0 | 1 | 0 | 16 | 142
72 | K | 735291800R00 | Demontáž držáků těles | kus | 70 |  | 0 |  |  |  | základní |  | 0 | 0 | 0 | 0 | 0 | 16 | K | 1 | ROZPOCET | 0 | 0 | 0 | 0 | 0 | 1 | 0 | 16 | 144
73 | K | 735890801R00 | Přesun demont.hmot těles,H do 6 m | t | 1.75 |  | 0 |  |  |  | základní |  | 0 | 0 | 0 | 0 | 0 | 16 | K | 1 | ROZPOCET | 0 | 0 | 0 | 0 | 0 | 1 | 0 | 16 | 146
74 | K | 998735201R00 | Přesun hmot otop.těles,H do 6m | % |  |  | 0 |  |  |  | základní |  | 0 | 0 | 0 | 0 | 0 | 16 | K | 1 | ROZPOCET | 0 | 0 | 0 | 0 | 0 | 1 | 0 | 16 | 148
| D | 767 | Konstrukce zámečnické |  |  |  | 0 | [5 empty] | 0 |  | 0 |  | 0 | 2 | D | 0 | ROZPOCET | [6 empty] | 0
75 | K | 767995400MAT | Drobný montážní a spoj.material | kg | 2 |  | 0 |  |  |  | základní |  | 0 | 0 | 0 | 0 | 0 | 16 | K | 1 | ROZPOCET | 0 | 0 | 0 | 0 | 0 | 1 | 0 | 16 | 150
76 | K | 998767201T00 | Přesun hmot KDK, H do 6 m | % |  |  | 0 |  |  |  | základní |  | 0 | 0 | 0 | 0 | 0 | 16 | K | 1 | ROZPOCET | 0 | 0 | 0 | 0 | 0 | 1 | 0 | 16 | 152
| D | 783 | Nátěry |  |  |  | 0 | [5 empty] | 0 |  | 0 |  | 0 | 2 | D | 0 | ROZPOCET | [6 empty] | 0
77 | K | 783424140T00 | Nátěry syntet. potrubí do DN 50 Z+2 | m | 4 |  | 0 |  |  |  | základní |  | 0 | 0 | 0 | 0 | 0 | 16 | K | 1 | ROZPOCET | 0 | 0 | 0 | 0 | 0 | 1 | 0 | 16 | 154
| D | 799 | Ostatní |  |  |  | 0 | [5 empty] | 0 |  | 0 |  | 0 | 1 | D | 0 | ROZPOCET | [6 empty] | 0
78 | K | 799104107MAT | Stavební přípomoce (9% z dod.potrubí) | % |  |  | 0 |  |  |  | základní |  | 0 | 0 | 0 | 0 | 0 | 4 | K | 1 | ROZPOCET | 0 | 0 | 0 | 0 | 0 | 1 | 0 | 4 | 156
79 | K | 799104108MAT | Protipož.utěsnění prost.stěnami | kus | 16 |  | 0 |  |  |  | základní |  | 0 | 0 | 0 | 0 | 0 | 4 | K | 1 | ROZPOCET | 0 | 0 | 0 | 0 | 0 | 1 | 0 | 4 | 158

## 3 - Vzduchotechnika a chl...
[9 empty] | >> skryté sloupce << | [9 empty] | {814ae543-aa57-4449-8314-6fba3058dae0}
2
| KRYCÍ LIST SOUPISU PRACÍ | [8 empty] | v --- níže se nacházejí doplnkové a pomocné údaje k sestavám --- v | [8 empty] | False
Stavba:
Stavební úpravy a přístavba výjezdové základny ZZS JčK- Český Krumlov
Objekt:
3 - Vzduchotechnika a chlazení
| KSO: |  |  |  |  | CC-CZ:
| Místo: |  |  |  |  | Datum: | 8.7.2019
| Zadavatel: |  |  |  |  | IČ:
|  | NEMOCNICE ČESKÝ KRUMLOV, a.s. |  |  |  | DIČ:
| Uchazeč: |  |  |  |  | IČ: | Vyplň údaj
|  | Vyplň údaj |  |  |  | DIČ: | Vyplň údaj
| Projektant: |  |  |  |  | IČ:
|  | ALFAPLAN s.r.o. |  |  |  | DIČ:
| Zpracovatel: |  |  |  |  | IČ:
DIČ:
Poznámka:
| Cena bez DPH | [5 empty] | 0
|  |  | Základ daně |  |  | Sazba daně | Výše daně
| DPH | základní | 0 |  |  | 21% | 0
|  | snížená | 0 |  |  | 15% | 0
|  | zákl. přenesená | 0 |  |  | 21% | 0
|  | sníž. přenesená | 0 |  |  | 15% | 0
|  | nulová | 0 |  |  | 0% | 0
| Cena s DPH |  |  | v | CZK |  | 0
REKAPITULACE ČLENĚNÍ SOUPISU PRACÍ
Stavba:
Stavební úpravy a přístavba výjezdové základny ZZS JčK- Český Krumlov
Objekt:
3 - Vzduchotechnika a chlazení
Místo: | [5 empty] | Datum: | 8.7.2019
Zadavatel: |  |  | NEMOCNICE ČESKÝ KRUMLOV, a.s. |  |  | Projektant: | ALFAPLAN s.r.o.
Uchazeč: |  |  | Vyplň údaj |  |  | Zpracovatel:
Kód dílu - Popis | [6 empty] | Cena celkem [CZK]
Náklady stavby celkem | [6 empty] | 0 | [12 empty] | -1
| PSV - Práce a dodávky PSV | [5 empty] | 0
| 751 - zařízení č. 1 - chlazení serveru v 1.NP a 2.NP | [5 empty] | 0
| 752 - zařízení č. 2 - větrání sociálních zařízení v 1.NP a 2.NP | [5 empty] | 0
| 753 - zařízení č. 3 - větrání sociálních zařízení a skladů v 1.NP a 2.NP | [5 empty] | 0
| 754 - zařízení č. 4 - odvětrání digestoře v kuchyňce ve 2.NP | [5 empty] | 0
| 755 - zařízení č. 5 - mřížky v zázemí v 1.NP | [5 empty] | 0
| 756 - zařízení společné | [5 empty] | 0
SOUPIS PRACÍ
Stavba:
Stavební úpravy a přístavba výjezdové základny ZZS JčK- Český Krumlov
Objekt:
3 - Vzduchotechnika a chlazení
Místo: | [5 empty] | Datum: | 8.7.2019
Zadavatel: |  |  | NEMOCNICE ČESKÝ KRUMLOV, a.s. |  |  | Projektant: | ALFAPLAN s.r.o.
Uchazeč: |  |  | Vyplň údaj |  |  | Zpracovatel:
PČ | Typ | Kód | Popis | MJ | Množství | J.cena [CZK] | Cena celkem [CZK] | Cenová soustava |  |  | DPH | J. Nh [h] | Nh celkem [h] | J. hmotnost [t] | Hmotnost celkem [t] | J. suť [t] | Suť Celkem [t]
Náklady soupisu celkem | [6 empty] | 0 | [5 empty] | 0 |  | 0 |  | 0 |  | D | -1 | [7 empty] | 0
| D | PSV | Práce a dodávky PSV |  |  |  | 0 | [5 empty] | 0 |  | 0 |  | 0 | 2 | D | 0 | ROZPOCET | [6 empty] | 0
| D | 751 | zařízení č. 1 - chlazení serveru v 1.NP a 2.NP |  |  |  | 0 | [5 empty] | 0 |  | 0 |  | 0 | 2 | D | 1 | ROZPOCET | [6 empty] | 0
1 | K | K152 | venkovní kondenzační jednotka SPLIT systém vč. automatický restart suchý kontakt pro střídavý chod celoroční provoz konzol - 2 ks dlaždice 500x500 mm - 4 ks inverter Qch = 0,9/3,5/4,0 kW, 1,6 kW, 7,0 A, 230 V/50 Hz R410A | kus | 2 |  | 0 |  |  |  | základní |  | 0 | 0 | 0 | 0 | 0 | 16 | K | 2 | ROZPOCET | 0 | 0 | 0 | 0 | 0 | 1 | 0 | 16 | -414509320
2 | K | K153 | vnitřní nástěnná jednotka (m.č. 223) vč. infra ovladač Qch = 3,5 kW, 1,5 l/h | kus | 2 |  | 0 |  |  |  | základní |  | 0 | 0 | 0 | 0 | 0 | 16 | K | 2 | ROZPOCET | 0 | 0 | 0 | 0 | 0 | 1 | 0 | 16 | -780164203
3 | K | K154 | venkovní kondenzační jednotka SPLIT systém vč. automatický restart celoroční provoz konzol - 2 ks inverter Qch = 0,9/2,5/3,7 kW, 1,6 kW, 7,0 A, 230 V/50 Hz R410A | kus | 1 |  | 0 |  |  |  | základní |  | 0 | 0 | 0 | 0 | 0 | 16 | K | 2 | ROZPOCET | 0 | 0 | 0 | 0 | 0 | 1 | 0 | 16 | 1814168806
4 | K | K155 | vnitřní nástěnná jednotka (m.č. 113) vč. infra ovladač Qch = 2,5 kW, 1,5 l/h | kus | 1 |  | 0 |  |  |  | základní |  | 0 | 0 | 0 | 0 | 0 | 16 | K | 2 | ROZPOCET | 0 | 0 | 0 | 0 | 0 | 1 | 0 | 16 | -334283690
5 | K | K156 | chladovody 6,35/9,52 mm (6m + 4m + 5m + 5m) vč. lišt, izolace a montážního materiálu a kabelového žlabu | m | 20 |  | 0 |  |  |  | základní |  | 0 | 0 | 0 | 0 | 0 | 16 | K | 2 | ROZPOCET | 0 | 0 | 0 | 0 | 0 | 1 | 0 | 16 | -1174346997
6 | K | K157 | napojení a zprovoznění zařízení č. 2.1, 2.3 | hod | 4 |  | 0 |  |  |  | základní |  | 0 | 0 | 0 | 0 | 0 | 16 | K | 2 | ROZPOCET | 0 | 0 | 0 | 0 | 0 | 1 | 0 | 16 | -337393619
| D | 752 | zařízení č. 2 - větrání sociálních zařízení v 1.NP a 2.NP |  |  |  | 0 | [5 empty] | 0 |  | 0 |  | 0 | 2 | D | 1 | ROZPOCET | [6 empty] | 0
7 | K | K158 | odsávací střešní ventilátor s tlumící hlavicí vč. zpětná klapka tlumící sokl pružný nástavec Vod = 500 m3/h, Pext = 140 Pa 0,120 kW, 0,6 A, 230 V/50 Hz | kus | 1 |  | 0 |  |  |  | základní |  | 0 | 0 | 0 | 0 | 0 | 16 | K | 2 | ROZPOCET | 0 | 0 | 0 | 0 | 0 | 1 | 0 | 16 | -676662040
8 | K | K159 | odsávací střešní ventilátor s tlumící hlavicí vč. zpětná klapka tlumící sokl pružný nástavec Vod = 490 m3/h, Pext = 140 Pa 0,120 kW, 0,6 A, 230 V/50 Hz | kus | 1 |  | 0 |  |  |  | základní |  | 0 | 0 | 0 | 0 | 0 | 16 | K | 2 | ROZPOCET | 0 | 0 | 0 | 0 | 0 | 1 | 0 | 16 | 457661082
9 | K | K160 | potrubní odsávací zvukově izolovaný ventilátor pr. 160 mm vč. tl. manžeta časový doběh Vod = 280 m3/h, Pext = 180 Pa 0,059 kW, 0,25 A, 230 V/50 Hz | kus | 1 |  | 0 |  |  |  | základní |  | 0 | 0 | 0 | 0 | 0 | 16 | K | 2 | ROZPOCET | 0 | 0 | 0 | 0 | 0 | 1 | 0 | 16 | 2132116829
10 | K | K161 | tlumič hluku pr. 160 mm, dl. 0,6 m | kus | 2 |  | 0 |  |  |  | základní |  | 0 | 0 | 0 | 0 | 0 | 16 | K | 2 | ROZPOCET | 0 | 0 | 0 | 0 | 0 | 1 | 0 | 16 | -97672930
11 | K | K162 | zpětná klapka pr. 160 mm | kus | 1 |  | 0 |  |  |  | základní |  | 0 | 0 | 0 | 0 | 0 | 16 | K | 2 | ROZPOCET | 0 | 0 | 0 | 0 | 0 | 1 | 0 | 16 | -1313305427
12 | K | K163 | odsávací kovový talířový ventil KO 16 vč. rámeček | kus | 4 |  | 0 |  |  |  | základní |  | 0 | 0 | 0 | 0 | 0 | 16 | K | 2 | ROZPOCET | 0 | 0 | 0 | 0 | 0 | 1 | 0 | 16 | -1479207314
13 | K | K164 | odsávací kovový talířový ventil KO 12 vč. rámeček | kus | 5 |  | 0 |  |  |  | základní |  | 0 | 0 | 0 | 0 | 0 | 16 | K | 2 | ROZPOCET | 0 | 0 | 0 | 0 | 0 | 1 | 0 | 16 | 1658266977
14 | K | K165 | odsávací kovový talířový ventil KO 10 vč. rámeček | kus | 3 |  | 0 |  |  |  | základní |  | 0 | 0 | 0 | 0 | 0 | 16 | K | 2 | ROZPOCET | 0 | 0 | 0 | 0 | 0 | 1 | 0 | 16 | 1553432541
15 | K | K166 | stěnová mřížka 600x200 mm ve standardu např. L - 1 - 600x200 - R1 - UR - H - 20 - 0 | kus | 2 |  | 0 |  |  |  | základní |  | 0 | 0 | 0 | 0 | 0 | 16 | K | 2 | ROZPOCET | 0 | 0 | 0 | 0 | 0 | 1 | 0 | 16 | -1516222707
16 | K | K167 | stěnová mřížka 600x100 mm ve standardu např. L - 1 - 600x100 - R1 - UR - H - 20 - 0 | kus | 2 |  | 0 |  |  |  | základní |  | 0 | 0 | 0 | 0 | 0 | 16 | K | 2 | ROZPOCET | 0 | 0 | 0 | 0 | 0 | 1 | 0 | 16 | 1460267372
17 | K | K168 | požární stěnová mřížka 500x300 mm | kus | 1 |  | 0 |  |  |  | základní |  | 0 | 0 | 0 | 0 | 0 | 16 | K | 2 | ROZPOCET | 0 | 0 | 0 | 0 | 0 | 1 | 0 | 16 | 189514936
18 | K | K169 | výfuková hlavice pr. 200 mm | kus | 1 |  | 0 |  |  |  | základní |  | 0 | 0 | 0 | 0 | 0 | 16 | K | 2 | ROZPOCET | 0 | 0 | 0 | 0 | 0 | 1 | 0 | 16 | 826274674
19 | K | K170 | ohebná hliníková hadice tepelně izolovaná pr. 160 mm (4x 1,5m) | m | 6 |  | 0 |  |  |  | základní |  | 0 | 0 | 0 | 0 | 0 | 16 | K | 2 | ROZPOCET | 0 | 0 | 0 | 0 | 0 | 1 | 0 | 16 | -640514158
20 | K | K171 | ohebná hliníková hadice tepelně izolovaná pr. 125 mm (5x 1,5m) | m | 8 |  | 0 |  |  |  | základní |  | 0 | 0 | 0 | 0 | 0 | 16 | K | 2 | ROZPOCET | 0 | 0 | 0 | 0 | 0 | 1 | 0 | 16 | -1591265769
21 | K | K172 | ohebná hliníková hadice tepelně izolovaná pr. 100 mm (3x 1,5m) | m | 5 |  | 0 |  |  |  | základní |  | 0 | 0 | 0 | 0 | 0 | 16 | K | 2 | ROZPOCET | 0 | 0 | 0 | 0 | 0 | 1 | 0 | 16 | 144242325
22 | K | K173 | potrubí kruhové těsné - s gumovým těsněním z pozinkovaného plechu, vč. mont. mater. do pr. 160 mm / 30% (5m + 4m + 6m + 5m + 5m + 5m) | m | 30 |  | 0 |  |  |  | základní |  | 0 | 0 | 0 | 0 | 0 | 16 | K | 2 | ROZPOCET | 0 | 0 | 0 | 0 | 0 | 1 | 0 | 16 | -84529925
23 | K | K174 | potrubí čtyřhranné sk.I, vč. mont. mater. do obvodu 1 600 mm / 0% (1m + 1m) | m | 2 |  | 0 |  |  |  | základní |  | 0 | 0 | 0 | 0 | 0 | 16 | K | 2 | ROZPOCET | 0 | 0 | 0 | 0 | 0 | 1 | 0 | 16 | -1600324436
24 | K | K175 | tepelná izolace tl. 60 mm do plechu (0,2π x (1m)) | m2 | 1 |  | 0 |  |  |  | základní |  | 0 | 0 | 0 | 0 | 0 | 16 | K | 2 | ROZPOCET | 0 | 0 | 0 | 0 | 0 | 1 | 0 | 16 | -1062026075
| D | 753 | zařízení č. 3 - větrání sociálních zařízení a skladů v 1.NP a 2.NP |  |  |  | 0 | [5 empty] | 0 |  | 0 |  | 0 | 2 | D | 1 | ROZPOCET | [6 empty] | 0
25 | K | K176 | stěnový radiální ventilátor vč. časový doběh zpětná klapka Vod = 100 m3/h, Pext = 80 Pa 0,029 kW, 230 V/50 Hz | kus | 2 |  | 0 |  |  |  | základní |  | 0 | 0 | 0 | 0 | 0 | 16 | K | 2 | ROZPOCET | 0 | 0 | 0 | 0 | 0 | 1 | 0 | 16 | 1827831773
26 | K | K177 | stěnový radiální ventilátor vč. časový doběh zpětná klapka Vod = 50 m3/h, Pext = 70 Pa 0,029 kW, 230 V/50 Hz | kus | 6 |  | 0 |  |  |  | základní |  | 0 | 0 | 0 | 0 | 0 | 16 | K | 2 | ROZPOCET | 0 | 0 | 0 | 0 | 0 | 1 | 0 | 16 | 50626601
27 | K | K178 | venkovní krycí mřížka pr. 100 mm | kus | 1 |  | 0 |  |  |  | základní |  | 0 | 0 | 0 | 0 | 0 | 16 | K | 2 | ROZPOCET | 0 | 0 | 0 | 0 | 0 | 1 | 0 | 16 | 1265700122
28 | K | K179 | výfuková hlavice pr. 200 mm | kus | 1 |  | 0 |  |  |  | základní |  | 0 | 0 | 0 | 0 | 0 | 16 | K | 2 | ROZPOCET | 0 | 0 | 0 | 0 | 0 | 1 | 0 | 16 | 1902334213
29 | K | K180 | výfuková hlavice pr. 180 mm | kus | 1 |  | 0 |  |  |  | základní |  | 0 | 0 | 0 | 0 | 0 | 16 | K | 2 | ROZPOCET | 0 | 0 | 0 | 0 | 0 | 1 | 0 | 16 | 2022276967
30 | K | K181 | potrubí kruhové těsné - s gumovým těsněním z pozinkovaného plechu, vč. mont. mater. do pr. 125 mm / 30% (5m + 1m + 5m + 8m + 2m + 4m) | m | 25 |  | 0 |  |  |  | základní |  | 0 | 0 | 0 | 0 | 0 | 16 | K | 2 | ROZPOCET | 0 | 0 | 0 | 0 | 0 | 1 | 0 | 16 | 595487886
31 | K | K182 | tepelná izolace tl. 60 mm do plechu (0,2π x (1m + 1m)) | m2 | 2 |  | 0 |  |  |  | základní |  | 0 | 0 | 0 | 0 | 0 | 16 | K | 2 | ROZPOCET | 0 | 0 | 0 | 0 | 0 | 1 | 0 | 16 | 1463470526
| D | 754 | zařízení č. 4 - odvětrání digestoře v kuchyňce ve 2.NP |  |  |  | 0 | [5 empty] | 0 |  | 0 |  | 0 | 2 | D | 1 | ROZPOCET | [6 empty] | 0
32 | K | K183 | zpětná klapka pr. 125 mm | kus | 1 |  | 0 |  |  |  | základní |  | 0 | 0 | 0 | 0 | 0 | 16 | K | 2 | ROZPOCET | 0 | 0 | 0 | 0 | 0 | 1 | 0 | 16 | 1086298417
33 | K | K184 | výfuková hlavice pr. 200 mm | kus | 1 |  | 0 |  |  |  | základní |  | 0 | 0 | 0 | 0 | 0 | 16 | K | 2 | ROZPOCET | 0 | 0 | 0 | 0 | 0 | 1 | 0 | 16 | 2030265226
34 | K | K185 | potrubí kruhové těsné - s gumovým těsněním z pozinkovaného plechu, vč. mont. mater. do pr. 125 mm / 30% (2m) | m | 2 |  | 0 |  |  |  | základní |  | 0 | 0 | 0 | 0 | 0 | 16 | K | 2 | ROZPOCET | 0 | 0 | 0 | 0 | 0 | 1 | 0 | 16 | -691557873
35 | K | K186 | tepelná izolace tl. 40 mm do plechu (0,2π x (1m)) | m2 | 1 |  | 0 |  |  |  | základní |  | 0 | 0 | 0 | 0 | 0 | 16 | K | 2 | ROZPOCET | 0 | 0 | 0 | 0 | 0 | 1 | 0 | 16 | -1871788676
| D | 755 | zařízení č. 5 - mřížky v zázemí v 1.NP |  |  |  | 0 | [5 empty] | 0 |  | 0 |  | 0 | 2 | D | 1 | ROZPOCET | [6 empty] | 0
36 | K | K187 | stěnová mřížka 200x100 mm | kus | 2 |  | 0 |  |  |  | základní |  | 0 | 0 | 0 | 0 | 0 | 16 | K | 2 | ROZPOCET | 0 | 0 | 0 | 0 | 0 | 1 | 0 | 16 | -440755482
37 | K | K188 | požární stěnová mřížka 200x300 mm | kus | 1 |  | 0 |  |  |  | základní |  | 0 | 0 | 0 | 0 | 0 | 16 | K | 2 | ROZPOCET | 0 | 0 | 0 | 0 | 0 | 1 | 0 | 16 | -1204388307
38 | K | K189 | potrubí čtyřhranné sk.I, vč. mont. mater. do obvodu 600 mm / 0% (1m) | m | 1 |  | 0 |  |  |  | základní |  | 0 | 0 | 0 | 0 | 0 | 16 | K | 2 | ROZPOCET | 0 | 0 | 0 | 0 | 0 | 1 | 0 | 16 | -551198029
| D | 756 | zařízení společné |  |  |  | 0 | [5 empty] | 0 |  | 0 |  | 0 | 2 | D | 1 | ROZPOCET | [6 empty] | 0
39 | K | K190 | montáž | hod | 120 |  | 0 |  |  |  | základní |  | 0 | 0 | 0 | 0 | 0 | 16 | K | 2 | ROZPOCET | 0 | 0 | 0 | 0 | 0 | 1 | 0 | 16 | -323986475
40 | K | K191 | mechanické zaregulování a zprovoznění VZT zařízení | hod | 12 |  | 0 |  |  |  | základní |  | 0 | 0 | 0 | 0 | 0 | 16 | K | 2 | ROZPOCET | 0 | 0 | 0 | 0 | 0 | 1 | 0 | 16 | 387304553
41 | K | K192 | mechanismy | hod | 4 |  | 0 |  |  |  | základní |  | 0 | 0 | 0 | 0 | 0 | 16 | K | 2 | ROZPOCET | 0 | 0 | 0 | 0 | 0 | 1 | 0 | 16 | -2053357121
42 | K | K193 | doprava | km | 800 |  | 0 |  |  |  | základní |  | 0 | 0 | 0 | 0 | 0 | 16 | K | 2 | ROZPOCET | 0 | 0 | 0 | 0 | 0 | 1 | 0 | 16 | -1382011911
43 | K | K335 | demontáže | hod | 10 |  | 0 |  |  |  | základní |  | 0 | 0 | 0 | 0 | 0 | 16 | K | 2 | ROZPOCET | 0 | 0 | 0 | 0 | 0 | 1 | 0 | 16 | 1782515678
44 | K | K336 | likvidace odpadu | kpl | 1 |  | 0 |  |  |  | základní |  | 0 | 0 | 0 | 0 | 0 | 16 | K | 2 | ROZPOCET | 0 | 0 | 0 | 0 | 0 | 1 | 0 | 16 | 726939406

## 4 - Zdravotní instalace
[9 empty] | >> skryté sloupce << | [9 empty] | {f86e135f-ac34-407b-b325-d5ba68309568}
2
| KRYCÍ LIST SOUPISU PRACÍ | [8 empty] | v --- níže se nacházejí doplnkové a pomocné údaje k sestavám --- v | [8 empty] | False
Stavba:
Stavební úpravy a přístavba výjezdové základny ZZS JčK- Český Krumlov
Objekt:
4 - Zdravotní instalace
| KSO: |  |  |  |  | CC-CZ:
| Místo: |  |  |  |  | Datum: | 8.7.2019
| Zadavatel: |  |  |  |  | IČ:
|  | NEMOCNICE ČESKÝ KRUMLOV, a.s. |  |  |  | DIČ:
| Uchazeč: |  |  |  |  | IČ: | Vyplň údaj
|  | Vyplň údaj |  |  |  | DIČ: | Vyplň údaj
| Projektant: |  |  |  |  | IČ:
|  | ALFAPLAN s.r.o. |  |  |  | DIČ:
| Zpracovatel: |  |  |  |  | IČ:
DIČ:
Poznámka:
Tyto dodávky neobsahuje VV: stavební ani zemní práce, klempířské prvky, konzole pro vodovod-dodávka stavby, elektroinstalace a MaR, požární ucpávky pouze v rozsahu stanoveném ve výkazu vým.tj. u pož. vodovodu a dále nádrž TUV vč. el. patrony.
| Cena bez DPH | [5 empty] | 0
|  |  | Základ daně |  |  | Sazba daně | Výše daně
| DPH | základní | 0 |  |  | 21% | 0
|  | snížená | 0 |  |  | 15% | 0
|  | zákl. přenesená | 0 |  |  | 21% | 0
|  | sníž. přenesená | 0 |  |  | 15% | 0
|  | nulová | 0 |  |  | 0% | 0
| Cena s DPH |  |  | v | CZK |  | 0
REKAPITULACE ČLENĚNÍ SOUPISU PRACÍ
Stavba:
Stavební úpravy a přístavba výjezdové základny ZZS JčK- Český Krumlov
Objekt:
4 - Zdravotní instalace
Místo: | [5 empty] | Datum: | 8.7.2019
Zadavatel: |  |  | NEMOCNICE ČESKÝ KRUMLOV, a.s. |  |  | Projektant: | ALFAPLAN s.r.o.
Uchazeč: |  |  | Vyplň údaj |  |  | Zpracovatel:
Kód dílu - Popis | [6 empty] | Cena celkem [CZK]
Náklady stavby celkem | [6 empty] | 0 | [12 empty] | -1
| HSV - Práce a dodávky HSV | [5 empty] | 0
| 1 - Zemní práce | [5 empty] | 0
| 008 - Trubní vedení | [5 empty] | 0
| 6 - Úpravy povrchů, podlahy a osazování výplní | [5 empty] | 0
| 9 - Ostatní konstrukce a práce, bourání | [5 empty] | 0
| 997 - Přesun sutě | [5 empty] | 0
| 998 - Přesun hmot | [5 empty] | 0
| PSV - Práce a dodávky PSV | [5 empty] | 0
| 721 - Zdravotechnika - vnitřní kanalizace | [5 empty] | 0
| 721.1 - Vnitř.kanalizace - odvod konden. | [5 empty] | 0
| 722 - Vnitřní vodovod | [5 empty] | 0
| 722.1 - Požární vodovod | [5 empty] | 0
| 722.2 - Tepelná izolace | [5 empty] | 0
| 724 - Strojní vybavení | [5 empty] | 0
| 725 - Zařizovací předměty | [5 empty] | 0
| 725.1 - Zařizovací předměty - doplňky | [5 empty] | 0
| 740 - Demontáže | [5 empty] | 0
SOUPIS PRACÍ
Stavba:
Stavební úpravy a přístavba výjezdové základny ZZS JčK- Český Krumlov
Objekt:
4 - Zdravotní instalace
Místo: | [5 empty] | Datum: | 8.7.2019
Zadavatel: |  |  | NEMOCNICE ČESKÝ KRUMLOV, a.s. |  |  | Projektant: | ALFAPLAN s.r.o.
Uchazeč: |  |  | Vyplň údaj |  |  | Zpracovatel:
PČ | Typ | Kód | Popis | MJ | Množství | J.cena [CZK] | Cena celkem [CZK] | Cenová soustava |  |  | DPH | J. Nh [h] | Nh celkem [h] | J. hmotnost [t] | Hmotnost celkem [t] | J. suť [t] | Suť Celkem [t]
Náklady soupisu celkem | [6 empty] | 0 | [5 empty] | 0 |  | 25.1083 |  | 7.6232 |  | D | -1 | [10 empty] | 0
| D | HSV | Práce a dodávky HSV |  |  |  | 0 | [5 empty] | 0 |  | 19.2408 |  | 7.6232 | 1 | D | 0 |  |  |  | ROZPOCET | [6 empty] | 0
| D | 1 | Zemní práce |  |  |  | 0 | [5 empty] | 0 |  | 11.28 |  | 0 | 1 | D | 1 |  |  |  | ROZPOCET | [6 empty] | 0
1 | K | 132212101 | Hloubení zapažených i nezapažených rýh šířky do 600 mm ručním nebo pneumatickým nářadím s urovnáním dna do předepsaného profilu a spádu v horninách tř. 3 soudržných | m3 | 28.2 |  | 0 | CS ÚRS 2019 02 |  |  | základní |  | 0 | 0 | 0 | 0 | 0 | 4 | K | 2 |  |  |  | ROZPOCET | 0 | 0 | 0 | 0 | 0 | 1 | 0 | 4 | 984277390
| VV |  | 17,0*0,6*1,0 |  | 10.2 | [13 empty] | VV | 2 | 2 | True | 0 | ROZPOCET
| VV |  | 12,0*0,6*1,0 |  | 7.2 | [13 empty] | VV | 2 | 2 | True | 0 | ROZPOCET
| VV |  | 18,0*0,6*1,0 |  | 10.8 | [13 empty] | VV | 2 | 2 | True | 0 | ROZPOCET
| VV |  | Součet |  | 28.2 | [13 empty] | VV | 2 | 4 | True | 1 | ROZPOCET
2 | K | 132212109 | Hloubení zapažených i nezapažených rýh šířky do 600 mm ručním nebo pneumatickým nářadím s urovnáním dna do předepsaného profilu a spádu v horninách tř. 3 Příplatek k cenám za lepivost horniny tř. 3 | m3 | 28.2 |  | 0 | CS ÚRS 2019 02 |  |  | základní |  | 0 | 0 | 0 | 0 | 0 | 4 | K | 2 |  |  |  | ROZPOCET | 0 | 0 | 0 | 0 | 0 | 1 | 0 | 4 | 2048121810
3 | K | 162201211 | Vodorovné přemístění výkopku nebo sypaniny stavebním kolečkem s naložením a vyprázdněním kolečka na hromady nebo do dopravního prostředku na vzdálenost do 10 m z horniny tř. 1 až 4 | m3 | 8.46 |  | 0 | CS ÚRS 2019 02 |  |  | základní |  | 0 | 0 | 0 | 0 | 0 | 4 | K | 2 |  |  |  | ROZPOCET | 0 | 0 | 0 | 0 | 0 | 1 | 0 | 4 | -1099217609
| VV |  | 17,0*0,6*0,3 |  | 3.06 | [13 empty] | VV | 2 | 2 | True | 0 | ROZPOCET
| VV |  | 12,0*0,6*0,3 |  | 2.16 | [13 empty] | VV | 2 | 2 | True | 0 | ROZPOCET
| VV |  | 18,0*0,6*0,3 |  | 3.24 | [13 empty] | VV | 2 | 2 | True | 0 | ROZPOCET
| VV |  | Součet |  | 8.46 | [13 empty] | VV | 2 | 4 | True | 1 | ROZPOCET
4 | K | 162201219 | Vodorovné přemístění výkopku nebo sypaniny stavebním kolečkem s naložením a vyprázdněním kolečka na hromady nebo do dopravního prostředku na vzdálenost do 10 m z horniny Příplatek k ceně horniny tř. 1 až 4 za každých dalších 10 m | m3 | 8.46 |  | 0 | CS ÚRS 2019 02 |  |  | základní |  | 0 | 0 | 0 | 0 | 0 | 4 | K | 2 |  |  |  | ROZPOCET | 0 | 0 | 0 | 0 | 0 | 1 | 0 | 4 | -1846841504
5 | K | 162701105 | Vodorovné přemístění výkopku nebo sypaniny po suchu na obvyklém dopravním prostředku, bez naložení výkopku, avšak se složením bez rozhrnutí z horniny tř. 1 až 4 na vzdálenost přes 9 000 do 10 000 m | m3 | 8.46 |  | 0 | CS ÚRS 2019 02 |  |  | základní |  | 0 | 0 | 0 | 0 | 0 | 4 | K | 2 |  |  |  | ROZPOCET | 0 | 0 | 0 | 0 | 0 | 1 | 0 | 4 | 1093665044
| VV |  | 8,46 |  | 8.46 | [13 empty] | VV | 2 | 2 | True | 1 | ROZPOCET
6 | K | 162701109 | Vodorovné přemístění výkopku nebo sypaniny po suchu na obvyklém dopravním prostředku, bez naložení výkopku, avšak se složením bez rozhrnutí z horniny tř. 1 až 4 na vzdálenost Příplatek k ceně za každých dalších i započatých 1 000 m | m3 | 211.5 |  | 0 | CS ÚRS 2019 02 |  |  | základní |  | 0 | 0 | 0 | 0 | 0 | 4 | K | 2 |  |  |  | ROZPOCET | 0 | 0 | 0 | 0 | 0 | 1 | 0 | 4 | 2084157498
| VV |  | 8,46*25 'Přepočtené koeficientem množství |  | 211.5 | [13 empty] | VV | 2 | 2 | False | 1 | ROZPOCET
7 | K | 167101101 | Nakládání, skládání a překládání neulehlého výkopku nebo sypaniny nakládání, množství do 100 m3, z hornin tř. 1 až 4 | m3 | 8.46 |  | 0 | CS ÚRS 2019 02 |  |  | základní |  | 0 | 0 | 0 | 0 | 0 | 4 | K | 2 |  |  |  | ROZPOCET | 0 | 0 | 0 | 0 | 0 | 1 | 0 | 4 | -399890776
8 | K | 171201201 | Uložení sypaniny na skládky | m3 | 8.46 |  | 0 | CS ÚRS 2019 02 |  |  | základní |  | 0 | 0 | 0 | 0 | 0 | 4 | K | 2 |  |  |  | ROZPOCET | 0 | 0 | 0 | 0 | 0 | 1 | 0 | 4 | -2062598210
9 | K | 171201211 | Poplatek za uložení stavebního odpadu na skládce (skládkovné) zeminy a kameniva zatříděného do Katalogu odpadů pod kódem 170 504 | t | 16.92 |  | 0 | CS ÚRS 2019 02 |  |  | základní |  | 0 | 0 | 0 | 0 | 0 | 4 | K | 2 |  |  |  | ROZPOCET | 0 | 0 | 0 | 0 | 0 | 1 | 0 | 4 | -1304478719
| VV |  | 8,46*2 'Přepočtené koeficientem množství |  | 16.92 | [13 empty] | VV | 2 | 2 | False | 1 | ROZPOCET
10 | K | 174101101 | Zásyp sypaninou z jakékoliv horniny s uložením výkopku ve vrstvách se zhutněním jam, šachet, rýh nebo kolem objektů v těchto vykopávkách | m3 | 19.74 |  | 0 | CS ÚRS 2019 02 |  |  | základní |  | 0 | 0 | 0 | 0 | 0 | 4 | K | 2 |  |  |  | ROZPOCET | 0 | 0 | 0 | 0 | 0 | 1 | 0 | 4 | 1695181834
| VV |  | 17,0*0,6*(1,0-0,3) |  | 7.14 | [13 empty] | VV | 2 | 2 | True | 0 | ROZPOCET
| VV |  | 12,0*0,6*(1,0-0,3) |  | 5.04 | [13 empty] | VV | 2 | 2 | True | 0 | ROZPOCET
| VV |  | 18,0*0,6*(1,0-0,3) |  | 7.56 | [13 empty] | VV | 2 | 2 | True | 0 | ROZPOCET
| VV |  | Součet |  | 19.74 | [13 empty] | VV | 2 | 4 | True | 1 | ROZPOCET
11 | K | 451573111 | Lože pod potrubí, stoky a drobné objekty v otevřeném výkopu z písku a štěrkopísku do 63 mm | m3 | 2.82 |  | 0 | CS ÚRS 2019 02 |  |  | základní |  | 0 | 0 | 0 | 0 | 0 | 4 | K | 2 |  |  |  | ROZPOCET | 0 | 0 | 0 | 0 | 0 | 1 | 0 | 4 | 1150161860
| VV |  | 17,0*0,6*0,1 |  | 1.02 | [13 empty] | VV | 2 | 2 | True | 0 | ROZPOCET
| VV |  | 12,0*0,6*0,1 |  | 0.72 | [13 empty] | VV | 2 | 2 | True | 0 | ROZPOCET
| VV |  | 18,0*0,6*0,1 |  | 1.08 | [13 empty] | VV | 2 | 2 | True | 0 | ROZPOCET
| VV |  | Součet |  | 2.82 | [13 empty] | VV | 2 | 4 | True | 1 | ROZPOCET
12 | K | 175111101 | Obsypání potrubí ručně sypaninou z vhodných hornin tř. 1 až 4 nebo materiálem připraveným podél výkopu ve vzdálenosti do 3 m od jeho kraje, pro jakoukoliv hloubku výkopu a míru zhutnění bez prohození sypaniny sítem | m3 | 5.64 |  | 0 | CS ÚRS 2019 02 |  |  | základní |  | 0 | 0 | 0 | 0 | 0 | 4 | K | 2 |  |  |  | ROZPOCET | 0 | 0 | 0 | 0 | 0 | 1 | 0 | 4 | 1497759038
| VV |  | 17,0*0,6*0,2 |  | 2.04 | [13 empty] | VV | 2 | 2 | True | 0 | ROZPOCET
| VV |  | 12,0*0,6*0,2 |  | 1.44 | [13 empty] | VV | 2 | 2 | True | 0 | ROZPOCET
| VV |  | 18,0*0,6*0,2 |  | 2.16 | [13 empty] | VV | 2 | 2 | True | 0 | ROZPOCET
| VV |  | Součet |  | 5.64 | [13 empty] | VV | 2 | 4 | True | 1 | ROZPOCET
13 | M | 58331200 | štěrkopísek netříděný zásypový | t | 11.28 |  | 0 | CS ÚRS 2019 02 |  |  | základní |  | 0 | 1 | 11.28 | 0 | 0 | 8 | M | 2 |  |  |  | ROZPOCET | 0 | 0 | 0 | 0 | 0 | 1 | 0 | 4 | 881017202
| VV |  | 5,64*2 'Přepočtené koeficientem množství |  | 11.28 | [13 empty] | VV | 2 | 2 | False | 1 | ROZPOCET
| D | 008 | Trubní vedení |  |  |  | 0 | [5 empty] | 0 |  | 0.11553 |  | 0 | 1 | D | 1 |  |  |  | ROZPOCET | [6 empty] | 0
14 | K | 871265211 | Kanalizační potrubí z tvrdého PVC jednovrstvé tuhost třídy SN4 DN 110 | m | 17 |  | 0 |  |  |  | základní |  | 0 | 0.00128 | 0.02176 | 0 | 0 | 4 | K | 2 |  |  |  | ROZPOCET | 0 | 0 | 0 | 0 | 0 | 1 | 0 | 4 | 2
15 | K | 871263121 | Montáž kanalizačního potrubí z PVC těsněné gumovým kroužkem otevřený výkop sklon do 20 % DN 110 | m | 17 |  | 0 |  |  |  | základní |  | 0 | 1e-05 | 0.00017 | 0 | 0 | 4 | K | 2 |  |  |  | ROZPOCET | 0 | 0 | 0 | 0 | 0 | 1 | 0 | 4 | 4
16 | K | 871275211 | Kanalizační potrubí z tvrdého PVC jednovrstvé tuhost třídy SN4 DN 125 | m | 12 |  | 0 |  |  |  | základní |  | 0 | 0.00178 | 0.02136 | 0 | 0 | 4 | K | 2 |  |  |  | ROZPOCET | 0 | 0 | 0 | 0 | 0 | 1 | 0 | 4 | 6
17 | K | 871273121 | Montáž kanalizačního potrubí z PVC těsněné gumovým kroužkem otevřený výkop sklon do 20 % DN 125 | m | 12 |  | 0 |  |  |  | základní |  | 0 | 1e-05 | 0.00012 | 0 | 0 | 4 | K | 2 |  |  |  | ROZPOCET | 0 | 0 | 0 | 0 | 0 | 1 | 0 | 4 | 8
18 | K | 871315211 | Kanalizační potrubí z tvrdého PVC jednovrstvé tuhost třídy SN4 DN 160 | m | 18 |  | 0 |  |  |  | základní |  | 0 | 0.00274 | 0.04932 | 0 | 0 | 4 | K | 2 |  |  |  | ROZPOCET | 0 | 0 | 0 | 0 | 0 | 1 | 0 | 4 | 10
19 | K | 871313121 | Montáž kanalizačního potrubí z PVC těsněné gumovým kroužkem otevřený výkop sklon do 20 % DN 160 | m | 18 |  | 0 |  |  |  | základní |  | 0 | 1e-05 | 0.00018 | 0 | 0 | 4 | K | 2 |  |  |  | ROZPOCET | 0 | 0 | 0 | 0 | 0 | 1 | 0 | 4 | 12
20 | K | 28615627x | odbočka HTEA úhel 45° DN 160/160 | kus | 4 |  | 0 |  |  |  | základní |  | 0 | 0.00118 | 0.00472 | 0 | 0 | 4 | K | 2 |  |  |  | ROZPOCET | 0 | 0 | 0 | 0 | 0 | 1 | 0 | 4 | 1994319152
21 | K | 28615626x | odbočka HTEA úhel 45° DN 125/125 | kus | 3 |  | 0 |  |  |  | základní |  | 0 | 0.00058 | 0.00174 | 0 | 0 | 4 | K | 2 |  |  |  | ROZPOCET | 0 | 0 | 0 | 0 | 0 | 1 | 0 | 4 | 523764910
22 | K | 28611506 | redukce kanalizační PVC 160/125 | kus | 2 |  | 0 |  |  |  | základní |  | 0 | 0.00041 | 0.00082 | 0 | 0 | 4 | K | 2 |  |  |  | ROZPOCET | 0 | 0 | 0 | 0 | 0 | 1 | 0 | 4 | 2068657267
23 | K | 28611351x | koleno kanalizační PVC KG 110x30° | kus | 9 |  | 0 |  |  |  | základní |  | 0 | 0.00028 | 0.00252 | 0 | 0 | 4 | K | 2 |  |  |  | ROZPOCET | 0 | 0 | 0 | 0 | 0 | 1 | 0 | 4 | 327187547
24 | K | 28611351 | koleno kanalizační PVC KG 110x45° | kus | 17 |  | 0 |  |  |  | základní |  | 0 | 0.00028 | 0.00476 | 0 | 0 | 4 | K | 2 |  |  |  | ROZPOCET | 0 | 0 | 0 | 0 | 0 | 1 | 0 | 4 | 1260371323
25 | K | 28611361 | koleno kanalizační PVC KG 150x45° | kus | 5 |  | 0 |  |  |  | základní |  | 0 | 0.00065 | 0.00325 | 0 | 0 | 4 | K | 2 |  |  |  | ROZPOCET | 0 | 0 | 0 | 0 | 0 | 1 | 0 | 4 | -775959197
26 | K | 28611546 | přechod kanalizační PVC na kameninové hrdlo DN 160 | kus | 1 |  | 0 |  |  |  | základní |  | 0 | 0.00058 | 0.00058 | 0 | 0 | 4 | K | 2 |  |  |  | ROZPOCET | 0 | 0 | 0 | 0 | 0 | 1 | 0 | 4 | 997298896
27 | K | 286116ckzk | čistící kus kanalizační PVC DN 150 - se zpětnou klapkou do lež. kanalizace - do bet. šachty spl. kanal. přípojky - FK100G0 | kus | 1 |  | 0 |  |  |  | základní |  | 0 | 0.00138 | 0.00138 | 0 | 0 | 4 | K | 2 |  |  |  | ROZPOCET | 0 | 0 | 0 | 0 | 0 | 1 | 0 | 4 | -1995595918
28 | K | 891315321 | Montáž zpětných klapek DN 150 | kus | 1 |  | 0 |  |  |  | základní |  | 0 | 0.00285 | 0.00285 | 0 | 0 | 4 | K | 2 |  |  |  | ROZPOCET | 0 | 0 | 0 | 0 | 0 | 1 | 0 | 4 | 30
29 | K | 998721201 | Přesun hmot procentní pro vnitřní kanalizace v objektech v do 6 m | % |  |  | 0 |  |  |  | základní |  | 0 | 0 | 0 | 0 | 0 | 4 | K | 2 |  |  |  | ROZPOCET | 0 | 0 | 0 | 0 | 0 | 1 | 0 | 4 | 32
| D | 6 | Úpravy povrchů, podlahy a osazování výplní |  |  |  | 0 | [5 empty] | 0 |  | 7.8453 |  | 0 | 1 | D | 1 |  |  |  | ROZPOCET | [6 empty] | 0
30 | K | 631312141 | Doplnění dosavadních mazanin prostým betonem s dodáním hmot, bez potěru, plochy jednotlivě rýh v dosavadních mazaninách | m3 | 3.42 |  | 0 | CS ÚRS 2019 02 |  |  | základní |  | 0 | 2.2563 | 7.7167 | 0 | 0 | 4 | K | 2 |  |  |  | ROZPOCET | 0 | 0 | 0 | 0 | 0 | 1 | 0 | 4 | 1200289502
| VV |  | doplnění stávající základové desky | [15 empty] | VV | 2 | 1 | True | 0 | ROZPOCET
| VV |  | 17,0*0,6*0,15 |  | 1.53 | [13 empty] | VV | 2 | 2 | True | 0 | ROZPOCET
| VV |  | 12,0*0,6*0,15 |  | 1.08 | [13 empty] | VV | 2 | 2 | True | 0 | ROZPOCET
| VV |  | 18,0*0,6*0,15 |  | 1.62 | [13 empty] | VV | 2 | 2 | True | 0 | ROZPOCET
| VV |  | -9,0*0,6*0,15 |  | -0.81 | [13 empty] | VV | 2 | 2 | True | 0 | ROZPOCET
| VV |  | Součet |  | 3.42 | [13 empty] | VV | 2 | 4 | True | 1 | ROZPOCET
31 | K | 631362021 | Výztuž mazanin ze svařovaných sítí z drátů typu KARI | t | 0.121 |  | 0 | CS ÚRS 2019 02 |  |  | základní |  | 0 | 1.0628 | 0.1286 | 0 | 0 | 4 | K | 2 |  |  |  | ROZPOCET | 0 | 0 | 0 | 0 | 0 | 1 | 0 | 4 | -1516792006
| VV |  | doplnění stávající základové desky | [15 empty] | VV | 2 | 1 | True | 0 | ROZPOCET
| VV |  | 17,0*0,6*0,00444*1,2 |  | 0.054 | [13 empty] | VV | 2 | 2 | True | 0 | ROZPOCET
| VV |  | 12,0*0,6*0,00444*1,2 |  | 0.038 | [13 empty] | VV | 2 | 2 | True | 0 | ROZPOCET
| VV |  | 18,0*0,6*0,00444*1,2 |  | 0.058 | [13 empty] | VV | 2 | 2 | True | 0 | ROZPOCET
| VV |  | -9,0*0,6*0,00444*1,2 |  | -0.029 | [13 empty] | VV | 2 | 2 | True | 0 | ROZPOCET
| VV |  | Součet |  | 0.121 | [13 empty] | VV | 2 | 4 | True | 1 | ROZPOCET
| D | 9 | Ostatní konstrukce a práce, bourání |  |  |  | 0 | [5 empty] | 0 |  | 0 |  | 7.6232 | 1 | D | 1 |  |  |  | ROZPOCET | [6 empty] | 0
32 | K | 965042241 | Bourání mazanin betonových nebo z litého asfaltu tl. přes 100 mm, plochy přes 4 m2 | m3 | 3.42 |  | 0 | CS ÚRS 2019 02 |  |  | základní |  | 0 | 0 | 0 | 2.2 | 7.524 | 4 | K | 2 |  |  |  | ROZPOCET | 0 | 0 | 0 | 0 | 0 | 1 | 0 | 4 | -2031577786
| VV |  | bourání stávající základové desky | [15 empty] | VV | 2 | 1 | True | 0 | ROZPOCET
| VV |  | 17,0*0,6*0,15 |  | 1.53 | [13 empty] | VV | 2 | 2 | True | 0 | ROZPOCET
| VV |  | 12,0*0,6*0,15 |  | 1.08 | [13 empty] | VV | 2 | 2 | True | 0 | ROZPOCET
| VV |  | 18,0*0,6*0,15 |  | 1.62 | [13 empty] | VV | 2 | 2 | True | 0 | ROZPOCET
| VV |  | -9,0*0,6*0,15 |  | -0.81 | [13 empty] | VV | 2 | 2 | True | 0 | ROZPOCET
| VV |  | Součet |  | 3.42 | [13 empty] | VV | 2 | 4 | True | 1 | ROZPOCET
33 | K | 965049112 | Bourání mazanin Příplatek k cenám za bourání mazanin betonových se svařovanou sítí, tl. přes 100 mm | m3 | 3.42 |  | 0 | CS ÚRS 2019 02 |  |  | základní |  | 0 | 0 | 0 | 0.029 | 0.09918 | 4 | K | 2 |  |  |  | ROZPOCET | 0 | 0 | 0 | 0 | 0 | 1 | 0 | 4 | 1270870389
34 | K | 977312113 | Řezání stávajících betonových mazanin s vyztužením hloubky přes 100 do 150 mm | m | 76 |  | 0 | CS ÚRS 2019 02 |  |  | základní |  | 0 | 0 | 0 | 0 | 0 | 4 | K | 2 |  |  |  | ROZPOCET | 0 | 0 | 0 | 0 | 0 | 1 | 0 | 4 | -2050006277
| VV |  | bourání stávající základové desky | [15 empty] | VV | 2 | 1 | True | 0 | ROZPOCET
| VV |  | 17,0*2 |  | 34 | [13 empty] | VV | 2 | 2 | True | 0 | ROZPOCET
| VV |  | 12,0*2 |  | 24 | [13 empty] | VV | 2 | 2 | True | 0 | ROZPOCET
| VV |  | 18,0*2 |  | 36 | [13 empty] | VV | 2 | 2 | True | 0 | ROZPOCET
| VV |  | -9,0*2 |  | -18 | [13 empty] | VV | 2 | 2 | True | 0 | ROZPOCET
| VV |  | Součet |  | 76 | [13 empty] | VV | 2 | 4 | True | 1 | ROZPOCET
| D | 997 | Přesun sutě |  |  |  | 0 | [5 empty] | 0 |  | 0 |  | 0 | 1 | D | 1 |  |  |  | ROZPOCET | [6 empty] | 0
35 | K | 997013152 | Vnitrostaveništní doprava suti a vybouraných hmot vodorovně do 50 m svisle s omezením mechanizace pro budovy a haly výšky přes 6 do 9 m | t | 7.623 |  | 0 | CS ÚRS 2019 02 |  |  | základní |  | 0 | 0 | 0 | 0 | 0 | 4 | K | 2 |  |  |  | ROZPOCET | 0 | 0 | 0 | 0 | 0 | 1 | 0 | 4 | -1804564454
36 | K | 997013501 | Odvoz suti a vybouraných hmot na skládku nebo meziskládku se složením, na vzdálenost do 1 km | t | 7.623 |  | 0 | CS ÚRS 2019 02 |  |  | základní |  | 0 | 0 | 0 | 0 | 0 | 4 | K | 2 |  |  |  | ROZPOCET | 0 | 0 | 0 | 0 | 0 | 1 | 0 | 4 | 1239545588
37 | K | 997013509 | Odvoz suti a vybouraných hmot na skládku nebo meziskládku se složením, na vzdálenost Příplatek k ceně za každý další i započatý 1 km přes 1 km | t | 266.805 |  | 0 | CS ÚRS 2019 02 |  |  | základní |  | 0 | 0 | 0 | 0 | 0 | 4 | K | 2 |  |  |  | ROZPOCET | 0 | 0 | 0 | 0 | 0 | 1 | 0 | 4 | 2018754624
| VV |  | 7,623*35 'Přepočtené koeficientem množství |  | 266.805 | [13 empty] | VV | 2 | 2 | False | 1 | ROZPOCET
38 | K | 997013802 | Poplatek za uložení stavebního odpadu na skládce (skládkovné) z armovaného betonu zatříděného do Katalogu odpadů pod kódem 170 101 | t | 7.623 |  | 0 | CS ÚRS 2019 02 |  |  | základní |  | 0 | 0 | 0 | 0 | 0 | 4 | K | 2 |  |  |  | ROZPOCET | 0 | 0 | 0 | 0 | 0 | 1 | 0 | 4 | -1457115533
| D | 998 | Přesun hmot |  |  |  | 0 | [5 empty] | 0 |  | 0 |  | 0 | 1 | D | 1 |  |  |  | ROZPOCET | [6 empty] | 0
152 | K | 998017002 | Přesun hmot pro budovy občanské výstavby, bydlení, výrobu a služby s omezením mechanizace vodorovná dopravní vzdálenost do 100 m pro budovy s jakoukoliv nosnou konstrukcí výšky přes 6 do 12 m | t | 19.434 |  | 0 | CS ÚRS 2019 02 |  |  | základní |  | 0 | 0 | 0 | 0 | 0 | 4 | K | 2 |  |  |  | ROZPOCET | 0 | 0 | 0 | 0 | 0 | 1 | 0 | 4 | -283448734
| D | PSV | Práce a dodávky PSV |  |  |  | 0 | [5 empty] | 0 |  | 5.8675 |  | 0 | 2 | D | 0 |  |  |  | ROZPOCET | [6 empty] | 0
| D | 721 | Zdravotechnika - vnitřní kanalizace |  |  |  | 0 | [5 empty] | 0 |  | 5.1554 |  | 0 | 2 | D | 1 |  |  |  | ROZPOCET | [6 empty] | 0
39 | K | 721174042 | Potrubí kanalizační z PP připojovací DN 40 | m | 10 |  | 0 |  |  |  | základní |  | 0 | 0.00029 | 0.0029 | 0 | 0 | 16 | K | 2 |  |  |  | ROZPOCET | 0 | 0 | 0 | 0 | 0 | 1 | 0 | 16 | 34
40 | K | 721174043 | Potrubí kanalizační z PP připojovací DN 50 | m | 18 |  | 0 |  |  |  | základní |  | 0 | 0.00035 | 0.0063 | 0 | 0 | 16 | K | 2 |  |  |  | ROZPOCET | 0 | 0 | 0 | 0 | 0 | 1 | 0 | 16 | 36
41 | K | 721174024 | Potrubí kanalizační z PP odpadní DN 70 | m | 2 |  | 0 |  |  |  | základní |  | 0 | 0.00059 | 0.00118 | 0 | 0 | 16 | K | 2 |  |  |  | ROZPOCET | 0 | 0 | 0 | 0 | 0 | 1 | 0 | 16 | 38
42 | K | 721174025 | Potrubí kanalizační z PP odpadní DN 100 | m | 25 |  | 0 |  |  |  | základní |  | 0 | 0.00121 | 0.03025 | 0 | 0 | 16 | K | 2 |  |  |  | ROZPOCET | 0 | 0 | 0 | 0 | 0 | 1 | 0 | 16 | 40
43 | K | 721175021 | Potrubí kanalizační plastové svodné zvuk tlumící vícevrstvé DN 100 | m | 45 |  | 0 |  |  |  | základní |  | 0 | 0.00352 | 0.1584 | 0 | 0 | 16 | K | 2 |  |  |  | ROZPOCET | 0 | 0 | 0 | 0 | 0 | 1 | 0 | 16 | 42
44 | K | Z55072 | Podomít. zápach. uzávěrka s integrovaným přivzduš. ventilem - myčku/pračku | kus | 1 |  | 0 |  |  |  | základní |  | 0 | 0 | 0 | 0 | 0 | 16 | K | 2 |  |  |  | ROZPOCET | 0 | 0 | 0 | 0 | 0 | 1 | 0 | 16 | 44
45 | K | Z55073 | Ventilační hlavice 100 - střešní | kus | 5 |  | 0 |  |  |  | základní |  | 0 | 0 | 0 | 0 | 0 | 16 | K | 2 |  |  |  | ROZPOCET | 0 | 0 | 0 | 0 | 0 | 1 | 0 | 16 | 46
46 | K | Z55075 | Podlahová vpust se ZU vč přísl. pro uchycení izolace | kus | 1 |  | 0 |  |  |  | základní |  | 0 | 0 | 0 | 0 | 0 | 16 | K | 2 |  |  |  | ROZPOCET | 0 | 0 | 0 | 0 | 0 | 1 | 0 | 16 | 48
47 | K | 89420426n | Celonerezový odvodňovací žlab s děrovaným krytem, dl. 800 mm, vč.zápach.uzáv. - sprchový | m | 1 |  | 0 |  |  |  | základní |  | 0 | 2.4776 | 2.4776 | 0 | 0 | 16 | K | 2 |  |  |  | ROZPOCET | 0 | 0 | 0 | 0 | 0 | 1 | 0 | 16 | 50
48 | K | 721219114 | Montáž odtokového sprchového žlabu délky do 1000 mm | kus | 1 |  | 0 |  |  |  | základní |  | 0 | 0.00062 | 0.00062 | 0 | 0 | 16 | K | 2 |  |  |  | ROZPOCET | 0 | 0 | 0 | 0 | 0 | 1 | 0 | 16 | 52
49 | K | 89420427n | Celonerezový odvodňovací žlab s děrovaným krytem, dl. 1000 mm, vč.zápach.uzáv. - sprchový | m | 1 |  | 0 |  |  |  | základní |  | 0 | 2.4776 | 2.4776 | 0 | 0 | 16 | K | 2 |  |  |  | ROZPOCET | 0 | 0 | 0 | 0 | 0 | 1 | 0 | 16 | 54
50 | K | 721219114.1 | Montáž odtokového sprchového žlabu délky do 1000 mm | kus | 1 |  | 0 |  |  |  | základní |  | 0 | 0.00062 | 0.00062 | 0 | 0 | 16 | K | 2 |  |  |  | ROZPOCET | 0 | 0 | 0 | 0 | 0 | 1 | 0 | 16 | 56
153 | K | 998721202 | Přesun hmot pro vnitřní kanalizace stanovený procentní sazbou (%) z ceny vodorovná dopravní vzdálenost do 50 m v objektech výšky přes 6 do 12 m | % |  |  | 0 | CS ÚRS 2019 02 |  |  | základní |  | 0 | 0 | 0 | 0 | 0 | 16 | K | 2 |  |  |  | ROZPOCET | 0 | 0 | 0 | 0 | 0 | 1 | 0 | 16 | 852991972
| D | 721.1 | Vnitř.kanalizace - odvod konden. |  |  |  | 0 | [5 empty] | 0 |  | 0.03257 |  | 0 | 1 | D | 1 |  |  |  | ROZPOCET | [6 empty] | 0
51 | K | 722174024 | Potrubí vodovodní plastové PPR svar polyfuze PN 20 D 32 x5,4 mm | m | 18 |  | 0 |  |  |  | základní |  | 0 | 0.00125 | 0.0225 | 0 | 0 | 4 | K | 2 |  |  |  | ROZPOCET | 0 | 0 | 0 | 0 | 0 | 1 | 0 | 4 | 58
52 | K | 722182013 | Podpůrný žlab pro potrubí D 32 | m | 12 |  | 0 |  |  |  | základní |  | 0 | 0.00026 | 0.00312 | 0 | 0 | 4 | K | 2 |  |  |  | ROZPOCET | 0 | 0 | 0 | 0 | 0 | 1 | 0 | 4 | 60
53 | K | Z55077 | Vodní zápachová uzávěrka transparentní s přidanou mechan. zápach. uz.DN 40 pro VZT | kus | 3 |  | 0 |  |  |  | základní |  | 0 | 0 | 0 | 0 | 0 | 4 | K | 2 |  |  |  | ROZPOCET | 0 | 0 | 0 | 0 | 0 | 1 | 0 | 4 | 62
54 | K | 42390135 | objímka potrubí jednošroubová M8 31–38 1“ | kus | 10 |  | 0 |  |  |  | základní |  | 0 | 5e-05 | 0.0005 | 0 | 0 | 4 | K | 2 |  |  |  | ROZPOCET | 0 | 0 | 0 | 0 | 0 | 1 | 0 | 4 | -69601882
55 | K | 31197002 | tyč závitová Pz 4.6 M8 | m | 5 |  | 0 |  |  |  | základní |  | 0 | 0.00029 | 0.00145 | 0 | 0 | 4 | K | 2 |  |  |  | ROZPOCET | 0 | 0 | 0 | 0 | 0 | 1 | 0 | 4 | 963942612
56 | K | 5904000x | hmoždinka natloukací s rovným lemem M8x30mm | kus | 5 |  | 0 |  |  |  | základní |  | 0 | 0.001 | 0.005 | 0 | 0 | 4 | K | 2 |  |  |  | ROZPOCET | 0 | 0 | 0 | 0 | 0 | 1 | 0 | 4 | -1521215683
57 | K | 998721201 | Přesun hmot procentní pro vnitřní kanalizace v objektech v do 6 m | % |  |  | 0 |  |  |  | základní |  | 0 | 0 | 0 | 0 | 0 | 4 | K | 2 |  |  |  | ROZPOCET | 0 | 0 | 0 | 0 | 0 | 1 | 0 | 4 | 70
| D | 722 | Vnitřní vodovod |  |  |  | 0 | [5 empty] | 0 |  | 0.53647 |  | 0 | 2 | D | 1 |  |  |  | ROZPOCET | [6 empty] | 0
58 | K | 722174022 | Potrubí vodovodní plastové PPR svar polyfuze PN 20 D 20 x 3,4 mm | m | 66 |  | 0 |  |  |  | základní |  | 0 | 0.00078 | 0.05148 | 0 | 0 | 16 | K | 2 |  |  |  | ROZPOCET | 0 | 0 | 0 | 0 | 0 | 1 | 0 | 16 | 72
59 | K | 722174023 | Potrubí vodovodní plastové PPR svar polyfuze PN 20 D 25 x 4,2 mm | m | 172 |  | 0 |  |  |  | základní |  | 0 | 0.00096 | 0.16512 | 0 | 0 | 16 | K | 2 |  |  |  | ROZPOCET | 0 | 0 | 0 | 0 | 0 | 1 | 0 | 16 | 74
60 | K | 722174024 | Potrubí vodovodní plastové PPR svar polyfuze PN 20 D 32 x5,4 mm | m | 62 |  | 0 |  |  |  | základní |  | 0 | 0.00125 | 0.0775 | 0 | 0 | 16 | K | 2 |  |  |  | ROZPOCET | 0 | 0 | 0 | 0 | 0 | 1 | 0 | 16 | 76
61 | K | 722174025 | Potrubí vodovodní plastové PPR svar polyfuze PN 20 D 40 x 6,7 mm | m | 44 |  | 0 |  |  |  | základní |  | 0 | 0.00256 | 0.11264 | 0 | 0 | 16 | K | 2 |  |  |  | ROZPOCET | 0 | 0 | 0 | 0 | 0 | 1 | 0 | 16 | 78
62 | K | 722174087 | Potrubí vodovodní plastové PE svařované na tupo do D 50 mm | m | 12 |  | 0 |  |  |  | základní |  | 0 | 0.00107 | 0.01284 | 0 | 0 | 16 | K | 2 |  |  |  | ROZPOCET | 0 | 0 | 0 | 0 | 0 | 1 | 0 | 16 | 80
63 | K | 722232044 | Kohout kulový přímý G 3/4 PN 42 do 185°C vnitřní závit | kus | 2 |  | 0 |  |  |  | základní |  | 0 | 0.00034 | 0.00068 | 0 | 0 | 16 | K | 2 |  |  |  | ROZPOCET | 0 | 0 | 0 | 0 | 0 | 1 | 0 | 16 | 82
64 | K | 722232045 | Kohout kulový přímý G 1 PN 42 do 185°C vnitřní závit | kus | 2 |  | 0 |  |  |  | základní |  | 0 | 0.0005 | 0.001 | 0 | 0 | 16 | K | 2 |  |  |  | ROZPOCET | 0 | 0 | 0 | 0 | 0 | 1 | 0 | 16 | 84
65 | K | 722232046 | Kohout kulový přímý G 5/4 PN 42 do 185°C vnitřní závit | kus | 2 |  | 0 |  |  |  | základní |  | 0 | 0.0007 | 0.0014 | 0 | 0 | 16 | K | 2 |  |  |  | ROZPOCET | 0 | 0 | 0 | 0 | 0 | 1 | 0 | 16 | 86
66 | K | 722232047 | Kohout kulový přímý G 6/4 PN 42 do 185°C vnitřní závit | kus | 4 |  | 0 |  |  |  | základní |  | 0 | 0.00107 | 0.00428 | 0 | 0 | 16 | K | 2 |  |  |  | ROZPOCET | 0 | 0 | 0 | 0 | 0 | 1 | 0 | 16 | 88
67 | K | 722232065 | Kohout kulový přímý G 6/4 PN 42 do 185°C vnitřní závit s vypouštěním | kus | 1 |  | 0 |  |  |  | základní |  | 0 | 0.0012 | 0.0012 | 0 | 0 | 16 | K | 2 |  |  |  | ROZPOCET | 0 | 0 | 0 | 0 | 0 | 1 | 0 | 16 | 90
68 | K | 722232066 | Kohout kulový přímý G 2 PN 42 do 185°C vnitřní závit s vypouštěním - na přípojce | kus | 1 |  | 0 |  |  |  | základní |  | 0 | 0.00182 | 0.00182 | 0 | 0 | 16 | K | 2 |  |  |  | ROZPOCET | 0 | 0 | 0 | 0 | 0 | 1 | 0 | 16 | 92
69 | K | 722231076 | Ventil zpětný mosazný G 6/4 PN 10 do 110°C se dvěma závity | kus | 1 |  | 0 |  |  |  | základní |  | 0 | 0.0005 | 0.0005 | 0 | 0 | 16 | K | 2 |  |  |  | ROZPOCET | 0 | 0 | 0 | 0 | 0 | 1 | 0 | 16 | 94
70 | K | 722231077 | Ventil zpětný mosazný G 2 PN 10 do 110°C se dvěma závity - na přípojce | kus | 1 |  | 0 |  |  |  | základní |  | 0 | 0.00076 | 0.00076 | 0 | 0 | 16 | K | 2 |  |  |  | ROZPOCET | 0 | 0 | 0 | 0 | 0 | 1 | 0 | 16 | 96
71 | K | 722182011 | Podpůrný žlab pro potrubí D 20 | m | 38 |  | 0 |  |  |  | základní |  | 0 | 0.00018 | 0.00684 | 0 | 0 | 16 | K | 2 |  |  |  | ROZPOCET | 0 | 0 | 0 | 0 | 0 | 1 | 0 | 16 | 98
72 | K | 722182012 | Podpůrný žlab pro potrubí D 25 | m | 38 |  | 0 |  |  |  | základní |  | 0 | 0.00021 | 0.00798 | 0 | 0 | 16 | K | 2 |  |  |  | ROZPOCET | 0 | 0 | 0 | 0 | 0 | 1 | 0 | 16 | 100
73 | K | 722182013 | Podpůrný žlab pro potrubí D 32 | m | 28 |  | 0 |  |  |  | základní |  | 0 | 0.00026 | 0.00728 | 0 | 0 | 16 | K | 2 |  |  |  | ROZPOCET | 0 | 0 | 0 | 0 | 0 | 1 | 0 | 16 | 102
74 | K | 722182014 | Podpůrný žlab pro potrubí D 40 | m | 10 |  | 0 |  |  |  | základní |  | 0 | 0.00029 | 0.0029 | 0 | 0 | 16 | K | 2 |  |  |  | ROZPOCET | 0 | 0 | 0 | 0 | 0 | 1 | 0 | 16 | 104
75 | K | 42390133 | objímka potrubí jednošroubová M8 20–23 1/2“ | kus | 20 |  | 0 |  |  |  | základní |  | 0 | 4e-05 | 0.0008 | 0 | 0 | 4 | K | 2 |  |  |  | ROZPOCET | 0 | 0 | 0 | 0 | 0 | 1 | 0 | 4 | -1053430311
76 | K | 42390134 | objímka potrubí jednošroubová M8 25–30 3/4“ | kus | 20 |  | 0 |  |  |  | základní |  | 0 | 5e-05 | 0.001 | 0 | 0 | 4 | K | 2 |  |  |  | ROZPOCET | 0 | 0 | 0 | 0 | 0 | 1 | 0 | 4 | -32421689
77 | K | 42390135 | objímka potrubí jednošroubová M8 31–38 1“ | kus | 15 |  | 0 |  |  |  | základní |  | 0 | 5e-05 | 0.00075 | 0 | 0 | 4 | K | 2 |  |  |  | ROZPOCET | 0 | 0 | 0 | 0 | 0 | 1 | 0 | 4 | 1496402696
78 | K | 42390136 | objímka potrubí jednošroubová M8 40–46 5/4“ | kus | 5 |  | 0 |  |  |  | základní |  | 0 | 6e-05 | 0.0003 | 0 | 0 | 4 | K | 2 |  |  |  | ROZPOCET | 0 | 0 | 0 | 0 | 0 | 1 | 0 | 4 | 209180727
79 | K | 31197002 | tyč závitová Pz 4.6 M8 | m | 60 |  | 0 |  |  |  | základní |  | 0 | 0.00029 | 0.0174 | 0 | 0 | 4 | K | 2 |  |  |  | ROZPOCET | 0 | 0 | 0 | 0 | 0 | 1 | 0 | 4 | 207578352
80 | K | 5904000x | hmoždinka natloukací s rovným lemem M8x30mm | kus | 60 |  | 0 |  |  |  | základní |  | 0 | 0.001 | 0.06 | 0 | 0 | 4 | K | 2 |  |  |  | ROZPOCET | 0 | 0 | 0 | 0 | 0 | 1 | 0 | 4 | -482642479
81 | K | 998722201 | Přesun hmot procentní pro vnitřní vodovod v objektech v do 6 m | % |  |  | 0 |  |  |  | základní |  | 0 | 0 | 0 | 0 | 0 | 16 | K | 2 |  |  |  | ROZPOCET | 0 | 0 | 0 | 0 | 0 | 1 | 0 | 16 | 118
| D | 722.1 | Požární vodovod |  |  |  | 0 | [5 empty] | 0 |  | 0.0794 |  | 0 | 1 | D | 1 |  |  |  | ROZPOCET | [6 empty] | 0
82 | K | 722130233 | Potrubí vodovodní ocelové závitové pozinkované svařované běžné DN 25 | m | 10 |  | 0 |  |  |  | základní |  | 0 | 0.00309 | 0.0309 | 0 | 0 | 4 | K | 2 |  |  |  | ROZPOCET | 0 | 0 | 0 | 0 | 0 | 1 | 0 | 4 | 120
83 | K | 722130234 | Potrubí vodovodní ocelové závitové pozinkované svařované běžné DN 32 | m | 4 |  | 0 |  |  |  | základní |  | 0 | 0.00451 | 0.01804 | 0 | 0 | 4 | K | 2 |  |  |  | ROZPOCET | 0 | 0 | 0 | 0 | 0 | 1 | 0 | 4 | 122
84 | K | 722250132 | Hydrantový systém s tvarově stálou hadicí D 25 x 20 m celoplechový - 650 x 650 x 285 mm | soubor | 1 |  | 0 |  |  |  | základní |  | 0 | 0.02814 | 0.02814 | 0 | 0 | 4 | K | 2 |  |  |  | ROZPOCET | 0 | 0 | 0 | 0 | 0 | 1 | 0 | 4 | 124
85 | K | 722232503 | Potrubní oddělovač G 1 PN 10 do 65°C vnější závit - BA - 1" - na přípojce pož. vody | kus | 1 |  | 0 |  |  |  | základní |  | 0 | 0.00232 | 0.00232 | 0 | 0 | 4 | K | 2 |  |  |  | ROZPOCET | 0 | 0 | 0 | 0 | 0 | 1 | 0 | 4 | 126
86 | K | 990 2009 003 | Protipožární utěsnění HILTI ocelového potrubí DN 25 | kus | 1 |  | 0 |  |  |  | základní |  | 0 | 0 | 0 | 0 | 0 | 4 | K | 2 |  |  |  | ROZPOCET | 0 | 0 | 0 | 0 | 0 | 1 | 0 | 4 | 128
87 | K | 998722201 | Přesun hmot procentní pro vnitřní vodovod v objektech v do 6 m | % |  |  | 0 |  |  |  | základní |  | 0 | 0 | 0 | 0 | 0 | 4 | K | 2 |  |  |  | ROZPOCET | 0 | 0 | 0 | 0 | 0 | 1 | 0 | 4 | 130
| D | 722.2 | Tepelná izolace |  |  |  | 0 | [5 empty] | 0 |  | 0 |  | 0 | 1 | D | 1 |  |  |  | ROZPOCET | [6 empty] | 0
88 | K | 7132011335 | Izolace tepelné potrubí potrubními pouzdry bez úpravy slepenými 1x - 28/9 | m | 54 |  | 0 |  |  |  | základní |  | 0 | 0 | 0 | 0 | 0 | 4 | K | 2 |  |  |  | ROZPOCET | 0 | 0 | 0 | 0 | 0 | 1 | 0 | 4 | -841404195
89 | K | 7132011337 | Izolace tepelné potrubí potrubními pouzdry bez úpravy slepenými 1x - 35/9 | m | 22 |  | 0 |  |  |  | základní |  | 0 | 0 | 0 | 0 | 0 | 4 | K | 2 |  |  |  | ROZPOCET | 0 | 0 | 0 | 0 | 0 | 1 | 0 | 4 | 1035800974
90 | K | 7132011339 | Izolace tepelné potrubí potrubními pouzdry bez úpravy slepenými 1x - 42/9 | m | 14 |  | 0 |  |  |  | základní |  | 0 | 0 | 0 | 0 | 0 | 4 | K | 2 |  |  |  | ROZPOCET | 0 | 0 | 0 | 0 | 0 | 1 | 0 | 4 | 88617704
91 | K | 7132011371 | Izolace tepelné potrubí potrubními pouzdry bez úpravy slepenými 1x - 22/20 | m | 40 |  | 0 |  |  |  | základní |  | 0 | 0 | 0 | 0 | 0 | 4 | K | 2 |  |  |  | ROZPOCET | 0 | 0 | 0 | 0 | 0 | 1 | 0 | 4 | -1602053799
92 | K | 7132011372 | Izolace tepelné potrubí potrubními pouzdry bez úpravy slepenými 1x - 28/20 | m | 102 |  | 0 |  |  |  | základní |  | 0 | 0 | 0 | 0 | 0 | 4 | K | 2 |  |  |  | ROZPOCET | 0 | 0 | 0 | 0 | 0 | 1 | 0 | 4 | -1125026411
93 | K | 7132011373 | Izolace tepelné potrubí potrubními pouzdry bez úpravy slepenými 1x - 35/20 | m | 28 |  | 0 |  |  |  | základní |  | 0 | 0 | 0 | 0 | 0 | 4 | K | 2 |  |  |  | ROZPOCET | 0 | 0 | 0 | 0 | 0 | 1 | 0 | 4 | 1821300424
94 | K | 7132011374 | Izolace tepelné potrubí potrubními pouzdry bez úpravy slepenými 1x - 42/20 | m | 12 |  | 0 |  |  |  | základní |  | 0 | 0 | 0 | 0 | 0 | 4 | K | 2 |  |  |  | ROZPOCET | 0 | 0 | 0 | 0 | 0 | 1 | 0 | 4 | -64911020
95 | K | 7132011383 | Izolace tepelné potrubí potrubními pouzdry bez úpravy slepenými 1x - 22/25 | m | 26 |  | 0 |  |  |  | základní |  | 0 | 0 | 0 | 0 | 0 | 4 | K | 2 |  |  |  | ROZPOCET | 0 | 0 | 0 | 0 | 0 | 1 | 0 | 4 | 343191149
96 | K | 7132011384 | Izolace tepelné potrubí potrubními pouzdry bez úpravy slepenými 1x - 28/25 | m | 26 |  | 0 |  |  |  | základní |  | 0 | 0 | 0 | 0 | 0 | 4 | K | 2 |  |  |  | ROZPOCET | 0 | 0 | 0 | 0 | 0 | 1 | 0 | 4 | 1724347834
97 | K | 7132011385 | Izolace tepelné potrubí potrubními pouzdry bez úpravy slepenými 1x - 35/25 | m | 16 |  | 0 |  |  |  | základní |  | 0 | 0 | 0 | 0 | 0 | 4 | K | 2 |  |  |  | ROZPOCET | 0 | 0 | 0 | 0 | 0 | 1 | 0 | 4 | -67481167
98 | K | 7132011386 | Izolace tepelné potrubí potrubními pouzdry bez úpravy slepenými 1x - 42/25 | m | 18 |  | 0 |  |  |  | základní |  | 0 | 0 | 0 | 0 | 0 | 4 | K | 2 |  |  |  | ROZPOCET | 0 | 0 | 0 | 0 | 0 | 1 | 0 | 4 | -1709678811
99 | K | 998713201 | Přesun hmot procentní pro izolace tepelné v objektech v do 6 m | % |  |  | 0 |  |  |  | základní |  | 0 | 0 | 0 | 0 | 0 | 4 | K | 2 |  |  |  | ROZPOCET | 0 | 0 | 0 | 0 | 0 | 1 | 0 | 4 | 154
| D | 724 | Strojní vybavení |  |  |  | 0 | [5 empty] | 0 |  | 0.0129 |  | 0 | 2 | D | 1 |  |  |  | ROZPOCET | [6 empty] | 0
100 | K | REF7308400 | Expanzní nádoba s vakem průtočná DD 25/10, 25 l, 10 bar, zelená / pro pitnou vodu / | kus | 1 |  | 0 |  |  |  | základní |  | 0 | 0 | 0 | 0 | 0 | 4 | K | 2 |  |  |  | ROZPOCET | 0 | 0 | 0 | 0 | 0 | 1 | 0 | 4 | 24969255
101 | K | REF9116799 | Průtočná uzavírací armatura s vypouštěním Flowjet 3/4" | kus | 1 |  | 0 |  |  |  | základní |  | 0 | 0 | 0 | 0 | 0 | 4 | K | 2 |  |  |  | ROZPOCET | 0 | 0 | 0 | 0 | 0 | 1 | 0 | 4 | 2122582464
102 | K | 732421213 | Čerpadlo teplovodní mokroběžné závitové cirkulační DN 25 výtlak do 6,0 m průtok 3,0 m3/h pro TUV | soubor | 1 |  | 0 |  |  |  | základní |  | 0 | 0.00328 | 0.00328 | 0 | 0 | 16 | K | 2 |  |  |  | ROZPOCET | 0 | 0 | 0 | 0 | 0 | 1 | 0 | 16 | 160
103 | K | 722231142 | Ventil závitový pojistný rohový G 3/4 | kus | 1 |  | 0 |  |  |  | základní |  | 0 | 0.00041 | 0.00041 | 0 | 0 | 16 | K | 2 |  |  |  | ROZPOCET | 0 | 0 | 0 | 0 | 0 | 1 | 0 | 16 | 162
104 | K | 734421102 | Tlakoměr s pevným stonkem a zpětnou klapkou tlak 0-16 bar průměr 63 mm spodní připojení | kus | 3 |  | 0 |  |  |  | základní |  | 0 | 0.00147 | 0.00441 | 0 | 0 | 16 | K | 2 |  |  |  | ROZPOCET | 0 | 0 | 0 | 0 | 0 | 1 | 0 | 16 | 164
105 | K | 734424912 | Příslušenství tlakoměrů kohout čepový PN 25 do 50°C s nátrubkovou přípojkou M 20x1,5 mm | kus | 3 |  | 0 |  |  |  | základní |  | 0 | 0.0005 | 0.0015 | 0 | 0 | 16 | K | 2 |  |  |  | ROZPOCET | 0 | 0 | 0 | 0 | 0 | 1 | 0 | 16 | 166
106 | K | 734424933 | Přípojka závitová tlakoměrů DN 15 s trubkovým závitem vnějším a metrickým závitem vnitřním | kus | 3 |  | 0 |  |  |  | základní |  | 0 | 0.0001 | 0.0003 | 0 | 0 | 16 | K | 2 |  |  |  | ROZPOCET | 0 | 0 | 0 | 0 | 0 | 1 | 0 | 16 | 168
107 | K | Z55071 | Ohřívač TUV vč. elektrické patrony - Dodávka profese UT | soubor | 1 |  | 0 |  |  |  | základní |  | 0 | 0 | 0 | 0 | 0 | 16 | K | 2 |  |  |  | ROZPOCET | 0 | 0 | 0 | 0 | 0 | 1 | 0 | 16 | 170
108 | K | 734261237 | Šroubení topenářské přímé G 6/4 PN 16 do 120°C | kus | 2 |  | 0 |  |  |  | základní |  | 0 | 0.00128 | 0.00256 | 0 | 0 | 16 | K | 2 |  |  |  | ROZPOCET | 0 | 0 | 0 | 0 | 0 | 1 | 0 | 16 | 172
109 | K | 734261235 | Šroubení topenářské přímé G 1 PN 16 do 120°C | kus | 1 |  | 0 |  |  |  | základní |  | 0 | 0.00044 | 0.00044 | 0 | 0 | 16 | K | 2 |  |  |  | ROZPOCET | 0 | 0 | 0 | 0 | 0 | 1 | 0 | 16 | 174
155 | K | 998732202 | Přesun hmot pro strojovny stanovený procentní sazbou (%) z ceny vodorovná dopravní vzdálenost do 50 m v objektech výšky přes 6 do 12 m | % |  |  | 0 | CS ÚRS 2019 02 |  |  | základní |  | 0 | 0 | 0 | 0 | 0 | 16 | K | 2 |  |  |  | ROZPOCET | 0 | 0 | 0 | 0 | 0 | 1 | 0 | 16 | -377048379
| D | 725 | Zařizovací předměty |  |  |  | 0 | [5 empty] | 0 |  | 0.05074 |  | 0 | 2 | D | 1 |  |  |  | ROZPOCET | [6 empty] | 0
110 | K | Z540610 | Závěsný keramický klozet 530x360mm - dodávka | kus | 5 |  | 0 |  |  |  | základní |  | 0 | 0 | 0 | 0 | 0 | 16 | K | 2 |  |  |  | ROZPOCET | 0 | 0 | 0 | 0 | 0 | 1 | 0 | 16 | 176
111 | K | 72502DIM | Montáž klozetových mís závěsných na nosné stěny | kus | 5 |  | 0 |  |  |  | základní |  | 0 | 0.00242 | 0.0121 | 0 | 0 | 16 | K | 2 |  |  |  | ROZPOCET | 0 | 0 | 0 | 0 | 0 | 1 | 0 | 16 | 178
112 | K | Z540611 | Modul pro závěsný klozet se samostatným ocel. rámem určen do SDK + vládací tlačítko, bílé | kus | 5 |  | 0 |  |  |  | základní |  | 0 | 0 | 0 | 0 | 0 | 16 | K | 2 |  |  |  | ROZPOCET | 0 | 0 | 0 | 0 | 0 | 1 | 0 | 16 | 180
113 | K | 72601DIM | Instalační předstěna - montáž klozetu do lehkých stěn s kovovou kcí | soubor | 5 |  | 0 |  |  |  | základní |  | 0 | 0 | 0 | 0 | 0 | 16 | K | 2 |  |  |  | ROZPOCET | 0 | 0 | 0 | 0 | 0 | 1 | 0 | 16 | 182
114 | K | Z540612 | Souprava pro tlumení hluku pro závěsné WC | kus | 5 |  | 0 |  |  |  | základní |  | 0 | 0 | 0 | 0 | 0 | 16 | K | 2 |  |  |  | ROZPOCET | 0 | 0 | 0 | 0 | 0 | 1 | 0 | 16 | 184
115 | K | Z540613 | Duroplastové sedátko s poklopem pro kombiklozety, úchyty z nerezi | kus | 5 |  | 0 |  |  |  | základní |  | 0 | 0 | 0 | 0 | 0 | 16 | K | 2 |  |  |  | ROZPOCET | 0 | 0 | 0 | 0 | 0 | 1 | 0 | 16 | 186
116 | K | Z540619 | Umyvadlo na stěnu 55 x 45 cm bez otvoru - dodávka | kus | 7 |  | 0 |  |  |  | základní |  | 0 | 0 | 0 | 0 | 0 | 16 | K | 2 |  |  |  | ROZPOCET | 0 | 0 | 0 | 0 | 0 | 1 | 0 | 16 | 188
117 | K | 72504DIM | Montáž umyvadla připevněného na šrouby do zdiva | soubor | 7 |  | 0 |  |  |  | základní |  | 0 | 0.00185 | 0.01295 | 0 | 0 | 16 | K | 2 |  |  |  | ROZPOCET | 0 | 0 | 0 | 0 | 0 | 1 | 0 | 16 | 190
118 | K | 55161322n | uzávěrka zápachová umyvadlová s krycí růžicí odtoku DN 40 - chrom. | kus | 7 |  | 0 |  |  |  | základní |  | 0 | 0.00019 | 0.00133 | 0 | 0 | 4 | K | 2 |  |  |  | ROZPOCET | 0 | 0 | 0 | 0 | 0 | 1 | 0 | 4 | -1226957297
119 | K | 725214114.d | Nerezový velkokapacitní dřez na nohou oplaštěný | soubor | 1 |  | 0 |  |  |  | základní |  | 0 | 0.00601 | 0.00601 | 0 | 0 | 16 | K | 2 |  |  |  | ROZPOCET | 0 | 0 | 0 | 0 | 0 | 1 | 0 | 16 | 194
120 | K | 725040DIM | Instalace velkokapacitních dřezů | soubor | 1 |  | 0 |  |  |  | základní |  | 0 | 0.00185 | 0.00185 | 0 | 0 | 16 | K | 2 |  |  |  | ROZPOCET | 0 | 0 | 0 | 0 | 0 | 1 | 0 | 16 | 196
121 | K | Z5406101 | Závěsná keramická výlevka - dodávka | kus | 2 |  | 0 |  |  |  | základní |  | 0 | 0 | 0 | 0 | 0 | 16 | K | 2 |  |  |  | ROZPOCET | 0 | 0 | 0 | 0 | 0 | 1 | 0 | 16 | 198
122 | K | 72502DIM | Montáž klozetových mís závěsných na nosné stěny | kus | 2 |  | 0 |  |  |  | základní |  | 0 | 0.00242 | 0.00484 | 0 | 0 | 16 | K | 2 |  |  |  | ROZPOCET | 0 | 0 | 0 | 0 | 0 | 1 | 0 | 16 | 200
123 | K | Z54061102 | Modul pro závěsnou výlevku se samostatným ocel. rámem určen do SDK - pro závěsné výl.+ vládací tlačítko, bílé | kus | 2 |  | 0 |  |  |  | základní |  | 0 | 0 | 0 | 0 | 0 | 16 | K | 2 |  |  |  | ROZPOCET | 0 | 0 | 0 | 0 | 0 | 1 | 0 | 16 | 202
124 | K | 72601DIM2 | Instalační předstěna - montáž výlevky do lehkých stěn s kovovou kcí | soubor | 2 |  | 0 |  |  |  | základní |  | 0 | 0 | 0 | 0 | 0 | 16 | K | 2 |  |  |  | ROZPOCET | 0 | 0 | 0 | 0 | 0 | 1 | 0 | 16 | 204
125 | K | Z540666 | Sprchové dveře posuvné 900 mm - bílý lesklý profil, 6 mm transparentní sklo, v=1880mm - dodávka | kus | 2 |  | 0 |  |  |  | základní |  | 0 | 0 | 0 | 0 | 0 | 16 | K | 2 |  |  |  | ROZPOCET | 0 | 0 | 0 | 0 | 0 | 1 | 0 | 16 | 206
126 | K | 725249103 | Montáž koutu sprchového - zástěn | soubor | 2 |  | 0 |  |  |  | základní |  | 0 | 0.00017 | 0.00034 | 0 | 0 | 16 | K | 2 |  |  |  | ROZPOCET | 0 | 0 | 0 | 0 | 0 | 1 | 0 | 16 | 208
127 | K | Z5406661 | Sprchové kout 900 mm - bílý lesklý profil, 6 mm transparentní sklo, v=1880mm - dodávka - pevná stěna | kus | 2 |  | 0 |  |  |  | základní |  | 0 | 0 | 0 | 0 | 0 | 16 | K | 2 |  |  |  | ROZPOCET | 0 | 0 | 0 | 0 | 0 | 1 | 0 | 16 | 210
128 | K | 725113DIM | Montáž sprchové zástěny - třídílné | soubor | 2 |  | 0 |  |  |  | základní |  | 0 | 0.00017 | 0.00034 | 0 | 0 | 16 | K | 2 |  |  |  | ROZPOCET | 0 | 0 | 0 | 0 | 0 | 1 | 0 | 16 | 212
129 | K | Z54066610 | Sprchová vanička čtvercová 900x900 mm - ocel/smalt pro zazdění | kus | 3 |  | 0 |  |  |  | základní |  | 0 | 0 | 0 | 0 | 0 | 16 | K | 2 |  |  |  | ROZPOCET | 0 | 0 | 0 | 0 | 0 | 1 | 0 | 16 | 214
130 | K | 725311121 | Dřez jednoduchý nerezový se zápachovou uzávěrkou s odkapávací plochou 560x480 mm a miskou | soubor | 1 |  | 0 |  |  |  | základní |  | 0 | 0.00493 | 0.00493 | 0 | 0 | 16 | K | 2 |  |  |  | ROZPOCET | 0 | 0 | 0 | 0 | 0 | 1 | 0 | 16 | 216
131 | K | Z5406289 | Baterie dřezová-umyvadlová stoján. - vč. otevírání odpadu | kus | 7 |  | 0 |  |  |  | základní |  | 0 | 0 | 0 | 0 | 0 | 16 | K | 2 |  |  |  | ROZPOCET | 0 | 0 | 0 | 0 | 0 | 1 | 0 | 16 | 218
132 | K | Z5406289b | Baterie dřezová-dlouhé výtokové raménko | kus | 1 |  | 0 |  |  |  | základní |  | 0 | 0 | 0 | 0 | 0 | 16 | K | 2 |  |  |  | ROZPOCET | 0 | 0 | 0 | 0 | 0 | 1 | 0 | 16 | 220
133 | K | 72514DIM | Montáž baterie stojánkové dřezové G 1/2 | kus | 8 |  | 0 |  |  |  | základní |  | 0 | 0 | 0 | 0 | 0 | 16 | K | 2 |  |  |  | ROZPOCET | 0 | 0 | 0 | 0 | 0 | 1 | 0 | 16 | 222
134 | K | 725845111R00 | Baterie sprchová nástěnná ruční, bez příslušenství - vč. hadice 1,7m +spršky pr. 100 mm- 3pol.+držáček | kus | 5 |  | 0 |  |  |  | základní |  | 0 | 0 | 0 | 0 | 0 | 16 | K | 2 |  |  |  | ROZPOCET | 0 | 0 | 0 | 0 | 0 | 1 | 0 | 16 | 224
135 | K | 725841001R00 | Příslušenství ke sprchové baterii, ruční sprcha, držák sprchy - v ceně baterie | soubor | 5 |  | 0 |  |  |  | základní |  | 0 | 0 | 0 | 0 | 0 | 16 | K | 2 |  |  |  | ROZPOCET | 0 | 0 | 0 | 0 | 0 | 1 | 0 | 16 | 226
136 | K | 72515DIM | Montáž baterie sprchová nástěnná s nastavitelnou výškou sprchy | kus | 5 |  | 0 |  |  |  | základní |  | 0 | 0.00013 | 0.00065 | 0 | 0 | 16 | K | 2 |  |  |  | ROZPOCET | 0 | 0 | 0 | 0 | 0 | 1 | 0 | 16 | 228
137 | K | Z5406281 | Nástěnná umyvadlová baterie páková a ramínkem 300mm pro výlevku, rozteč 150mm chrom | kus | 2 |  | 0 |  |  |  | základní |  | 0 | 0 | 0 | 0 | 0 | 16 | K | 2 |  |  |  | ROZPOCET | 0 | 0 | 0 | 0 | 0 | 1 | 0 | 16 | 230
138 | K | 725813111 | Ventil rohový bez připojovací trubičky nebo flexi hadičky G 1/2 | soubor | 18 |  | 0 |  |  |  | základní |  | 0 | 0.0003 | 0.0054 | 0 | 0 | 16 | K | 2 |  |  |  | ROZPOCET | 0 | 0 | 0 | 0 | 0 | 1 | 0 | 16 | 232
139 | K | 998725201 | Přesun hmot procentní pro zařizovací předměty v objektech v do 6 m | % |  |  | 0 |  |  |  | základní |  | 0 | 0 | 0 | 0 | 0 | 16 | K | 2 |  |  |  | ROZPOCET | 0 | 0 | 0 | 0 | 0 | 1 | 0 | 16 | 234
| D | 725.1 | Zařizovací předměty - doplňky |  |  |  | 0 | [5 empty] | 0 |  | 0 |  | 0 | 1 | D | 1 |  |  |  | ROZPOCET | [6 empty] | 0
140 | K | Z540636 | WC souprava včetně kartáče, nástěnná, chrom | kus | 5 |  | 0 |  |  |  | základní |  | 0 | 0 | 0 | 0 | 0 | 4 | K | 2 |  |  |  | ROZPOCET | 0 | 0 | 0 | 0 | 0 | 1 | 0 | 4 | 236
141 | K | Z5406370 | Držák toaletního papíru, chrom | kus | 5 |  | 0 |  |  |  | základní |  | 0 | 0 | 0 | 0 | 0 | 4 | K | 2 |  |  |  | ROZPOCET | 0 | 0 | 0 | 0 | 0 | 1 | 0 | 4 | 238
142 | K | Z5406380 | Zásobník hygienických sáčků, chrom | kus | 3 |  | 0 |  |  |  | základní |  | 0 | 0 | 0 | 0 | 0 | 4 | K | 2 |  |  |  | ROZPOCET | 0 | 0 | 0 | 0 | 0 | 1 | 0 | 4 | 240
143 | K | Z5406390 | Drátěný koš stojatý, objem 50 L | kus | 7 |  | 0 |  |  |  | základní |  | 0 | 0 | 0 | 0 | 0 | 4 | K | 2 |  |  |  | ROZPOCET | 0 | 0 | 0 | 0 | 0 | 1 | 0 | 4 | 242
144 | K | Z5406371 | Držák ručníků 3-dílný, chrom | kus | 8 |  | 0 |  |  |  | základní |  | 0 | 0 | 0 | 0 | 0 | 4 | K | 2 |  |  |  | ROZPOCET | 0 | 0 | 0 | 0 | 0 | 1 | 0 | 4 | 244
145 | K | Z5406410 | Zásobník na papírové ubrousky, leštěná nerez | kus | 8 |  | 0 |  |  |  | základní |  | 0 | 0 | 0 | 0 | 0 | 4 | K | 2 |  |  |  | ROZPOCET | 0 | 0 | 0 | 0 | 0 | 1 | 0 | 4 | 246
146 | K | Z5406420 | Dávkovač tekutého mýdla nástěnný, chrom | kus | 8 |  | 0 |  |  |  | základní |  | 0 | 0 | 0 | 0 | 0 | 4 | K | 2 |  |  |  | ROZPOCET | 0 | 0 | 0 | 0 | 0 | 1 | 0 | 4 | 248
147 | K | Z5406430 | Zrcadlo bez rámu 400 x 500mm, lepené, bez úchytu | kus | 6 |  | 0 |  |  |  | základní |  | 0 | 0 | 0 | 0 | 0 | 4 | K | 2 |  |  |  | ROZPOCET | 0 | 0 | 0 | 0 | 0 | 1 | 0 | 4 | 250
148 | K | Z54061080 | Montáž sanitárních doplňků | kus | 50 |  | 0 |  |  |  | základní |  | 0 | 0 | 0 | 0 | 0 | 4 | K | 2 |  |  |  | ROZPOCET | 0 | 0 | 0 | 0 | 0 | 1 | 0 | 4 | 252
| D | 740 | Demontáže |  |  |  | 0 | [5 empty] | 0 |  | 0 |  | 0 | 2 | D | 1 |  |  |  | ROZPOCET | [6 empty] | 0
149 | K | K312 | Demontáž a likvidace stávajících zařizovacích předmětů | kpl | 1 |  | 0 |  |  |  | základní |  | 0 | 0 | 0 | 0 | 0 | 16 | K | 2 |  |  |  | ROZPOCET | 0 | 0 | 0 | 0 | 0 | 1 | 0 | 16 | -870294049
150 | K | K313 | Demontáž a likvidace stávající kanalizace v potřebném rozsahu | kpl | 1 |  | 0 |  |  |  | základní |  | 0 | 0 | 0 | 0 | 0 | 16 | K | 2 |  |  |  | ROZPOCET | 0 | 0 | 0 | 0 | 0 | 1 | 0 | 16 | 1870640936
151 | K | K314 | Demontáž a likvidace stávajícího vodovodu v potřebném rozsahu | kpl | 1 |  | 0 |  |  |  | základní |  | 0 | 0 | 0 | 0 | 0 | 16 | K | 2 |  |  |  | ROZPOCET | 0 | 0 | 0 | 0 | 0 | 1 | 0 | 16 | 1662784740

## 5 - Silnoproudá elektrote...
[9 empty] | >> skryté sloupce << | [9 empty] | {08ea93eb-6fc2-43e9-adf1-11e53ce26751}
2
| KRYCÍ LIST SOUPISU PRACÍ | [8 empty] | v --- níže se nacházejí doplnkové a pomocné údaje k sestavám --- v | [8 empty] | False
Stavba:
Stavební úpravy a přístavba výjezdové základny ZZS JčK- Český Krumlov
Objekt:
5 - Silnoproudá elektrotechnika, hromosvody, Slaboproudá elektrotechnika
| KSO: |  |  |  |  | CC-CZ:
| Místo: |  |  |  |  | Datum: | 8.7.2019
| Zadavatel: |  |  |  |  | IČ:
|  | NEMOCNICE ČESKÝ KRUMLOV, a.s. |  |  |  | DIČ:
| Uchazeč: |  |  |  |  | IČ: | Vyplň údaj
|  | Vyplň údaj |  |  |  | DIČ: | Vyplň údaj
| Projektant: |  |  |  |  | IČ:
|  | ALFAPLAN s.r.o. |  |  |  | DIČ:
| Zpracovatel: |  |  |  |  | IČ:
DIČ:
Poznámka:
Součástí nabídkové ceny musí být veškeré náklady, aby cena byla konečná a zahrnovala celou dodávku a montáž. Dodávky a montáže uvedené v nabídce musí být, včetně veškerého souvisejícího doplňkového, podružného a montážního materiálu, tak aby celé zařízení bylo funkční a splňovalo všechny předpisy, které se na ně vztahují. Nedílnou součástí výkazu je projektová dokumentace, která je v případě rozporu s VV určující pro rozsah PD.
| Cena bez DPH | [5 empty] | 0
|  |  | Základ daně |  |  | Sazba daně | Výše daně
| DPH | základní | 0 |  |  | 21% | 0
|  | snížená | 0 |  |  | 15% | 0
|  | zákl. přenesená | 0 |  |  | 21% | 0
|  | sníž. přenesená | 0 |  |  | 15% | 0
|  | nulová | 0 |  |  | 0% | 0
| Cena s DPH |  |  | v | CZK |  | 0
REKAPITULACE ČLENĚNÍ SOUPISU PRACÍ
Stavba:
Stavební úpravy a přístavba výjezdové základny ZZS JčK- Český Krumlov
Objekt:
5 - Silnoproudá elektrotechnika, hromosvody, Slaboproudá elektrotechnika
Místo: | [5 empty] | Datum: | 8.7.2019
Zadavatel: |  |  | NEMOCNICE ČESKÝ KRUMLOV, a.s. |  |  | Projektant: | ALFAPLAN s.r.o.
Uchazeč: |  |  | Vyplň údaj |  |  | Zpracovatel:
Kód dílu - Popis | [6 empty] | Cena celkem [CZK]
Náklady stavby celkem | [6 empty] | 0 | [12 empty] | -1
| D1 - 1. Elektroinstalace | [5 empty] | 0
| D2 - 2. Hromosvod, uzemnění | [5 empty] | 0
| D3 - 3. Svítidla | [5 empty] | 0
| D4 - 5. Zemní práce | [5 empty] | 0
| D5 - 6. Domácí telefon | [5 empty] | 0
| D6 - 7. Datové rozvody | [5 empty] | 0
| D7 - 9. Anténní systém STA | [5 empty] | 0
| D8 - 13. HZS | [5 empty] | 0
SOUPIS PRACÍ
Stavba:
Stavební úpravy a přístavba výjezdové základny ZZS JčK- Český Krumlov
Objekt:
5 - Silnoproudá elektrotechnika, hromosvody, Slaboproudá elektrotechnika
Místo: | [5 empty] | Datum: | 8.7.2019
Zadavatel: |  |  | NEMOCNICE ČESKÝ KRUMLOV, a.s. |  |  | Projektant: | ALFAPLAN s.r.o.
Uchazeč: |  |  | Vyplň údaj |  |  | Zpracovatel:
PČ | Typ | Kód | Popis | MJ | Množství | J.cena [CZK] | Cena celkem [CZK] | Cenová soustava |  |  | DPH | J. Nh [h] | Nh celkem [h] | J. hmotnost [t] | Hmotnost celkem [t] | J. suť [t] | Suť Celkem [t]
Náklady soupisu celkem | [6 empty] | 0 | [5 empty] | 0 |  | 0 |  | 0 |  | D | -1 | [7 empty] | 0
| D | D1 | 1. Elektroinstalace |  |  |  | 0 | [5 empty] | 0 |  | 0 |  | 0 | 1 | D | 0 | ROZPOCET | [6 empty] | 0
1 | K | K007 | Vodič CY4 žl.zel. | m | 90 |  | 0 |  |  |  | základní |  | 0 | 0 | 0 | 0 | 0 | 4 | K | 1 | ROZPOCET | 0 | 0 | 0 | 0 | 0 | 1 | 0 | 4 | -1267400575
2 | K | K008 | Vodič CY6 žl.zel. | m | 70 |  | 0 |  |  |  | základní |  | 0 | 0 | 0 | 0 | 0 | 4 | K | 1 | ROZPOCET | 0 | 0 | 0 | 0 | 0 | 1 | 0 | 4 | -569533916
3 | K | K009 | Vodič CY10 žl.zel. | m | 50 |  | 0 |  |  |  | základní |  | 0 | 0 | 0 | 0 | 0 | 4 | K | 1 | ROZPOCET | 0 | 0 | 0 | 0 | 0 | 1 | 0 | 4 | -637163647
4 | K | K010 | Vodič CY16 žl.zel. | m | 40 |  | 0 |  |  |  | základní |  | 0 | 0 | 0 | 0 | 0 | 4 | K | 1 | ROZPOCET | 0 | 0 | 0 | 0 | 0 | 1 | 0 | 4 | -1305726064
5 | K | K011 | Vodič CYA25 žl.zel. | m | 2 |  | 0 |  |  |  | základní |  | 0 | 0 | 0 | 0 | 0 | 4 | K | 1 | ROZPOCET | 0 | 0 | 0 | 0 | 0 | 1 | 0 | 4 | 1629435223
6 | K | K012 | Kabel CYKY 3Ox1,5 | m | 390 |  | 0 |  |  |  | základní |  | 0 | 0 | 0 | 0 | 0 | 4 | K | 1 | ROZPOCET | 0 | 0 | 0 | 0 | 0 | 1 | 0 | 4 | -108498453
7 | K | K013 | Kabel CYKY 3Jx1,5 | m | 1230 |  | 0 |  |  |  | základní |  | 0 | 0 | 0 | 0 | 0 | 4 | K | 1 | ROZPOCET | 0 | 0 | 0 | 0 | 0 | 1 | 0 | 4 | -1072693780
8 | K | K014 | Kabel CYKY 3Jx2,5 | m | 1250 |  | 0 |  |  |  | základní |  | 0 | 0 | 0 | 0 | 0 | 4 | K | 1 | ROZPOCET | 0 | 0 | 0 | 0 | 0 | 1 | 0 | 4 | 1570389666
9 | K | K015 | Kabel CYKY 4Jx25 | m | 6 |  | 0 |  |  |  | základní |  | 0 | 0 | 0 | 0 | 0 | 4 | K | 1 | ROZPOCET | 0 | 0 | 0 | 0 | 0 | 1 | 0 | 4 | -94193948
10 | K | K016 | Kabel CYKY 5Jx1,5 | m | 150 |  | 0 |  |  |  | základní |  | 0 | 0 | 0 | 0 | 0 | 4 | K | 1 | ROZPOCET | 0 | 0 | 0 | 0 | 0 | 1 | 0 | 4 | -668701071
11 | K | K017 | Kabel CYKY 5Jx2,5 | m | 40 |  | 0 |  |  |  | základní |  | 0 | 0 | 0 | 0 | 0 | 4 | K | 1 | ROZPOCET | 0 | 0 | 0 | 0 | 0 | 1 | 0 | 4 | -986067043
12 | K | K018 | Kabel CYKY 5Jx4 | m | 25 |  | 0 |  |  |  | základní |  | 0 | 0 | 0 | 0 | 0 | 4 | K | 1 | ROZPOCET | 0 | 0 | 0 | 0 | 0 | 1 | 0 | 4 | 2101734719
13 | K | K019 | Kabel CYKY 5Jx6 | m | 50 |  | 0 |  |  |  | základní |  | 0 | 0 | 0 | 0 | 0 | 4 | K | 1 | ROZPOCET | 0 | 0 | 0 | 0 | 0 | 1 | 0 | 4 | 1612431742
14 | K | K020 | Kabel CYKY 5Jx10 | m | 30 |  | 0 |  |  |  | základní |  | 0 | 0 | 0 | 0 | 0 | 4 | K | 1 | ROZPOCET | 0 | 0 | 0 | 0 | 0 | 1 | 0 | 4 | -1192341695
15 | K | K021 | CSKH-V180 P30-R 3Jx1,5 B2ca s1 d1 | m | 20 |  | 0 |  |  |  | základní |  | 0 | 0 | 0 | 0 | 0 | 4 | K | 1 | ROZPOCET | 0 | 0 | 0 | 0 | 0 | 1 | 0 | 4 | 331605310
16 | K | K022 | Trubka tuhá PVC o20 včetně příchytek | m | 40 |  | 0 |  |  |  | základní |  | 0 | 0 | 0 | 0 | 0 | 4 | K | 1 | ROZPOCET | 0 | 0 | 0 | 0 | 0 | 1 | 0 | 4 | 1315584851
17 | K | K023 | Trubka tuhá PVC o25 včetně příchytek | m | 20 |  | 0 |  |  |  | základní |  | 0 | 0 | 0 | 0 | 0 | 4 | K | 1 | ROZPOCET | 0 | 0 | 0 | 0 | 0 | 1 | 0 | 4 | 1092775797
18 | K | K024 | Trubka tuhá PVC o40 včetně příchytek | m | 40 |  | 0 |  |  |  | základní |  | 0 | 0 | 0 | 0 | 0 | 4 | K | 1 | ROZPOCET | 0 | 0 | 0 | 0 | 0 | 1 | 0 | 4 | 1334034704
19 | K | K025 | Trubka ohebná PVC o20, vysoká pevnost | m | 20 |  | 0 |  |  |  | základní |  | 0 | 0 | 0 | 0 | 0 | 4 | K | 1 | ROZPOCET | 0 | 0 | 0 | 0 | 0 | 1 | 0 | 4 | -1515380629
20 | K | K026 | Trubka ohebná PVC o25, vysoká pevnost | m | 30 |  | 0 |  |  |  | základní |  | 0 | 0 | 0 | 0 | 0 | 4 | K | 1 | ROZPOCET | 0 | 0 | 0 | 0 | 0 | 1 | 0 | 4 | -1638128208
21 | K | K027 | Trubka ohebná PVC o40, vysoká pevnost | m | 30 |  | 0 |  |  |  | základní |  | 0 | 0 | 0 | 0 | 0 | 4 | K | 1 | ROZPOCET | 0 | 0 | 0 | 0 | 0 | 1 | 0 | 4 | 1021134048
22 | K | K028 | Žlab LV 20x20 včetně víka | m | 50 |  | 0 |  |  |  | základní |  | 0 | 0 | 0 | 0 | 0 | 4 | K | 1 | ROZPOCET | 0 | 0 | 0 | 0 | 0 | 1 | 0 | 4 | 1028480183
23 | K | K029 | Žlab LV 40x40 včetně víka | m | 70 |  | 0 |  |  |  | základní |  | 0 | 0 | 0 | 0 | 0 | 4 | K | 1 | ROZPOCET | 0 | 0 | 0 | 0 | 0 | 1 | 0 | 4 | 741507762
24 | K | K030 | Žlab LV 40x70 včetně víka | m | 30 |  | 0 |  |  |  | základní |  | 0 | 0 | 0 | 0 | 0 | 4 | K | 1 | ROZPOCET | 0 | 0 | 0 | 0 | 0 | 1 | 0 | 4 | 2106770890
25 | K | K031 | MARS žlab 62/50, včetně podpěr, držáků, výložníků, víka a příslušenství | m | 80 |  | 0 |  |  |  | základní |  | 0 | 0 | 0 | 0 | 0 | 4 | K | 1 | ROZPOCET | 0 | 0 | 0 | 0 | 0 | 1 | 0 | 4 | -509942537
26 | K | K032 | MARS žlab 125/100 včetně podpěr, držáků, výložníků, víka a příslušenství | m | 10 |  | 0 |  |  |  | základní |  | 0 | 0 | 0 | 0 | 0 | 4 | K | 1 | ROZPOCET | 0 | 0 | 0 | 0 | 0 | 1 | 0 | 4 | -1881730686
27 | K | K033 | Zákryt ocelový, kabelového žlabu stávajícího pro SLP, umístění venku | m | 2 |  | 0 |  |  |  | základní |  | 0 | 0 | 0 | 0 | 0 | 4 | K | 1 | ROZPOCET | 0 | 0 | 0 | 0 | 0 | 1 | 0 | 4 | -687584225
28 | K | K034 | Krabice přístrojová KP68 | ks | 276 |  | 0 |  |  |  | základní |  | 0 | 0 | 0 | 0 | 0 | 4 | K | 1 | ROZPOCET | 0 | 0 | 0 | 0 | 0 | 1 | 0 | 4 | 4534866
29 | K | K035 | Krabice rozvodná KR 68 | ks | 40 |  | 0 |  |  |  | základní |  | 0 | 0 | 0 | 0 | 0 | 4 | K | 1 | ROZPOCET | 0 | 0 | 0 | 0 | 0 | 1 | 0 | 4 | -620105405
30 | K | K036 | Krabice rozvodná KR 97 | ks | 10 |  | 0 |  |  |  | základní |  | 0 | 0 | 0 | 0 | 0 | 4 | K | 1 | ROZPOCET | 0 | 0 | 0 | 0 | 0 | 1 | 0 | 4 | -113894040
31 | K | K037 | Krabice do vlhka ACIDUR | ks | 6 |  | 0 |  |  |  | základní |  | 0 | 0 | 0 | 0 | 0 | 4 | K | 1 | ROZPOCET | 0 | 0 | 0 | 0 | 0 | 1 | 0 | 4 | 1757849014
32 | K | K038 | Krabice KO 68 | ks | 90 |  | 0 |  |  |  | základní |  | 0 | 0 | 0 | 0 | 0 | 4 | K | 1 | ROZPOCET | 0 | 0 | 0 | 0 | 0 | 1 | 0 | 4 | -319791109
33 | K | K039 | spínač č.1, bílý, IP20 | ks | 27 |  | 0 |  |  |  | základní |  | 0 | 0 | 0 | 0 | 0 | 4 | K | 1 | ROZPOCET | 0 | 0 | 0 | 0 | 0 | 1 | 0 | 4 | 2124732315
34 | K | K040 | spínač č.1, bílý, IP44 | ks | 6 |  | 0 |  |  |  | základní |  | 0 | 0 | 0 | 0 | 0 | 4 | K | 1 | ROZPOCET | 0 | 0 | 0 | 0 | 0 | 1 | 0 | 4 | 1799640869
35 | K | K041 | spínač č.5, bílý, IP20 | ks | 5 |  | 0 |  |  |  | základní |  | 0 | 0 | 0 | 0 | 0 | 4 | K | 1 | ROZPOCET | 0 | 0 | 0 | 0 | 0 | 1 | 0 | 4 | 347493810
36 | K | K042 | spínač č.6, bílý, IP20 | ks | 12 |  | 0 |  |  |  | základní |  | 0 | 0 | 0 | 0 | 0 | 4 | K | 1 | ROZPOCET | 0 | 0 | 0 | 0 | 0 | 1 | 0 | 4 | -659113528
37 | K | K043 | spínač č.6, bílý, IP44 | ks | 2 |  | 0 |  |  |  | základní |  | 0 | 0 | 0 | 0 | 0 | 4 | K | 1 | ROZPOCET | 0 | 0 | 0 | 0 | 0 | 1 | 0 | 4 | -1503182485
38 | K | K044 | spínač č.7, IP20 | ks | 1 |  | 0 |  |  |  | základní |  | 0 | 0 | 0 | 0 | 0 | 4 | K | 1 | ROZPOCET | 0 | 0 | 0 | 0 | 0 | 1 | 0 | 4 | -1203575005
39 | K | K045 | tlačítko se signálkou, bílé, IP20 | ks | 45 |  | 0 |  |  |  | základní |  | 0 | 0 | 0 | 0 | 0 | 4 | K | 1 | ROZPOCET | 0 | 0 | 0 | 0 | 0 | 1 | 0 | 4 | -513257647
40 | K | K046 | zásuvka 230V/16A bílá, IP20 | ks | 112 |  | 0 |  |  |  | základní |  | 0 | 0 | 0 | 0 | 0 | 4 | K | 1 | ROZPOCET | 0 | 0 | 0 | 0 | 0 | 1 | 0 | 4 | -1441361261
41 | K | K047 | zásuvka 230V/16A bílá, IP44 | ks | 12 |  | 0 |  |  |  | základní |  | 0 | 0 | 0 | 0 | 0 | 4 | K | 1 | ROZPOCET | 0 | 0 | 0 | 0 | 0 | 1 | 0 | 4 | 1883841888
42 | K | K048 | zásuvka dvojitá 230V/16A bílá, IP20 | ks | 54 |  | 0 |  |  |  | základní |  | 0 | 0 | 0 | 0 | 0 | 4 | K | 1 | ROZPOCET | 0 | 0 | 0 | 0 | 0 | 1 | 0 | 4 | 373395003
43 | K | K049 | zásuvka 230V/16A bílá s přep.ochranou, IP20 | ks | 6 |  | 0 |  |  |  | základní |  | 0 | 0 | 0 | 0 | 0 | 4 | K | 1 | ROZPOCET | 0 | 0 | 0 | 0 | 0 | 1 | 0 | 4 | 326470187
44 | K | K050 | Parapetní žlab 3 komorový 170x70 s kovovou přepážkou | m | 10 |  | 0 |  |  |  | základní |  | 0 | 0 | 0 | 0 | 0 | 4 | K | 1 | ROZPOCET | 0 | 0 | 0 | 0 | 0 | 1 | 0 | 4 | 552122964
45 | K | K051 | Infrapasivní čidlo IP44 | ks | 6 |  | 0 |  |  |  | základní |  | 0 | 0 | 0 | 0 | 0 | 4 | K | 1 | ROZPOCET | 0 | 0 | 0 | 0 | 0 | 1 | 0 | 4 | 1922716443
46 | K | K052 | Infrapasivní čidlo IP20 | ks | 2 |  | 0 |  |  |  | základní |  | 0 | 0 | 0 | 0 | 0 | 4 | K | 1 | ROZPOCET | 0 | 0 | 0 | 0 | 0 | 1 | 0 | 4 | 599880501
47 | K | K053 | Zásuvka 400V/16A 5. pól. | ks | 2 |  | 0 |  |  |  | základní |  | 0 | 0 | 0 | 0 | 0 | 4 | K | 1 | ROZPOCET | 0 | 0 | 0 | 0 | 0 | 1 | 0 | 4 | -210959008
48 | K | K054 | Tlačítko CENTRAL STOP v zasklené skřínce | ks | 1 |  | 0 |  |  |  | základní |  | 0 | 0 | 0 | 0 | 0 | 4 | K | 1 | ROZPOCET | 0 | 0 | 0 | 0 | 0 | 1 | 0 | 4 | -587189156
49 | K | K055 | Svorka hl. pospojování | ks | 1 |  | 0 |  |  |  | základní |  | 0 | 0 | 0 | 0 | 0 | 4 | K | 1 | ROZPOCET | 0 | 0 | 0 | 0 | 0 | 1 | 0 | 4 | -485321600
50 | K | K056 | Kabelová spojka do 4x35, IP65 | ks | 1 |  | 0 |  |  |  | základní |  | 0 | 0 | 0 | 0 | 0 | 4 | K | 1 | ROZPOCET | 0 | 0 | 0 | 0 | 0 | 1 | 0 | 4 | 42628719
51 | K | K057 | Rozvaděč RH dle schéma | ks | 1 |  | 0 |  |  |  | základní |  | 0 | 0 | 0 | 0 | 0 | 4 | K | 1 | ROZPOCET | 0 | 0 | 0 | 0 | 0 | 1 | 0 | 4 | -1614864770
52 | K | K058 | Kabelová skříň SS100, zapuštěná, včetně pojistek | ks | 1 |  | 0 |  |  |  | základní |  | 0 | 0 | 0 | 0 | 0 | 4 | K | 1 | ROZPOCET | 0 | 0 | 0 | 0 | 0 | 1 | 0 | 4 | 1159527353
53 | K | K059 | Rozvaděč R1 dle schéma | ks | 1 |  | 0 |  |  |  | základní |  | 0 | 0 | 0 | 0 | 0 | 4 | K | 1 | ROZPOCET | 0 | 0 | 0 | 0 | 0 | 1 | 0 | 4 | 1824498308
54 | K | K061 | Rozvaděč R2 dle schéma | ks | 1 |  | 0 |  |  |  | základní |  | 0 | 0 | 0 | 0 | 0 | 4 | K | 1 | ROZPOCET | 0 | 0 | 0 | 0 | 0 | 1 | 0 | 4 | -1246785902
55 | K | K062 | Rozvaděč RS dle schéma | ks | 1 |  | 0 |  |  |  | základní |  | 0 | 0 | 0 | 0 | 0 | 4 | K | 1 | ROZPOCET | 0 | 0 | 0 | 0 | 0 | 1 | 0 | 4 | 1561862897
56 | K | K063 | Rozvaděč RG dle schéma | ks | 1 |  | 0 |  |  |  | základní |  | 0 | 0 | 0 | 0 | 0 | 4 | K | 1 | ROZPOCET | 0 | 0 | 0 | 0 | 0 | 1 | 0 | 4 | 1155373795
57 | K | K064 | Krycí dvířka pro stávající MIS skříně | ks | 3 |  | 0 |  |  |  | základní |  | 0 | 0 | 0 | 0 | 0 | 4 | K | 1 | ROZPOCET | 0 | 0 | 0 | 0 | 0 | 1 | 0 | 4 | 773696119
58 | K | K065 | Požární ucpávka, utěsnění kompletní s odolností dle PBŘS | m2 | 2 |  | 0 |  |  |  | základní |  | 0 | 0 | 0 | 0 | 0 | 4 | K | 1 | ROZPOCET | 0 | 0 | 0 | 0 | 0 | 1 | 0 | 4 | 331639442
59 | K | K066 | 6x Baterie EPS – 230/12V, 3x2 baterie, propojení na ústřednu EPS LITES, před objednáním konzultovat se správci sítě EPS Lišov6 | ks | 1 |  | 0 |  |  |  | základní |  | 0 | 0 | 0 | 0 | 0 | 4 | K | 1 | ROZPOCET | 0 | 0 | 0 | 0 | 0 | 1 | 0 | 4 | -724026132
60 | K | K067 | Podružný materiál, PPV | % |  |  | 0 |  |  |  | základní |  | 0 | 0 | 0 | 0 | 0 | 4 | K | 1 | ROZPOCET | 0 | 0 | 0 | 0 | 0 | 1 | 0 | 4 | -563495942
| D | D2 | 2. Hromosvod, uzemnění |  |  |  | 0 | [5 empty] | 0 |  | 0 |  | 0 | 1 | D | 0 | ROZPOCET | [6 empty] | 0
61 | K | K068 | Pásek FeZn 30/4 | m | 30 |  | 0 |  |  |  | základní |  | 0 | 0 | 0 | 0 | 0 | 4 | K | 1 | ROZPOCET | 0 | 0 | 0 | 0 | 0 | 1 | 0 | 4 | -386743982
62 | K | K069 | Vodič FeZn 10 včetně svorek | m | 12 |  | 0 |  |  |  | základní |  | 0 | 0 | 0 | 0 | 0 | 4 | K | 1 | ROZPOCET | 0 | 0 | 0 | 0 | 0 | 1 | 0 | 4 | -1774506505
63 | K | K070 | Vodič AlMgSi o8 včetně podpěr | m | 130 |  | 0 |  |  |  | základní |  | 0 | 0 | 0 | 0 | 0 | 4 | K | 1 | ROZPOCET | 0 | 0 | 0 | 0 | 0 | 1 | 0 | 4 | -1134007916
64 | K | K071 | Vodič AlMgSi o8 / PVC včetně podpěr | m | 20 |  | 0 |  |  |  | základní |  | 0 | 0 | 0 | 0 | 0 | 4 | K | 1 | ROZPOCET | 0 | 0 | 0 | 0 | 0 | 1 | 0 | 4 | 1050107142
65 | K | K072 | Drátový Jímač vč.svorek | ks | 8 |  | 0 |  |  |  | základní |  | 0 | 0 | 0 | 0 | 0 | 4 | K | 1 | ROZPOCET | 0 | 0 | 0 | 0 | 0 | 1 | 0 | 4 | 1557769696
66 | K | K073 | Izolovaný jímač k anténám včetně svorek | ks | 3 |  | 0 |  |  |  | základní |  | 0 | 0 | 0 | 0 | 0 | 4 | K | 1 | ROZPOCET | 0 | 0 | 0 | 0 | 0 | 1 | 0 | 4 | -1870560490
67 | K | K074 | Vodič CUI o8 včetně svorek, držáků, délka = 3m | ks | 2 |  | 0 |  |  |  | základní |  | 0 | 0 | 0 | 0 | 0 | 4 | K | 1 | ROZPOCET | 0 | 0 | 0 | 0 | 0 | 1 | 0 | 4 | -1595762159
68 | K | K075 | ZT 2 Zemnící tyč - 2000mm | ks | 10 |  | 0 |  |  |  | základní |  | 0 | 0 | 0 | 0 | 0 | 4 | K | 1 | ROZPOCET | 0 | 0 | 0 | 0 | 0 | 1 | 0 | 4 | -487402184
69 | K | K076 | Jímací tyč dl.2,5m vč.podstavce | ks | 1 |  | 0 |  |  |  | základní |  | 0 | 0 | 0 | 0 | 0 | 4 | K | 1 | ROZPOCET | 0 | 0 | 0 | 0 | 0 | 1 | 0 | 4 | 2122786002
70 | K | K077 | Označovací štítek | ks | 5 |  | 0 |  |  |  | základní |  | 0 | 0 | 0 | 0 | 0 | 4 | K | 1 | ROZPOCET | 0 | 0 | 0 | 0 | 0 | 1 | 0 | 4 | 1394408000
71 | K | K078 | Ochranný úhelník OÚ vč. držáků | ks | 3 |  | 0 |  |  |  | základní |  | 0 | 0 | 0 | 0 | 0 | 4 | K | 1 | ROZPOCET | 0 | 0 | 0 | 0 | 0 | 1 | 0 | 4 | 542083184
72 | K | K079 | Svorka SS | ks | 50 |  | 0 |  |  |  | základní |  | 0 | 0 | 0 | 0 | 0 | 4 | K | 1 | ROZPOCET | 0 | 0 | 0 | 0 | 0 | 1 | 0 | 4 | -1292065933
73 | K | K080 | Svorka SO | ks | 5 |  | 0 |  |  |  | základní |  | 0 | 0 | 0 | 0 | 0 | 4 | K | 1 | ROZPOCET | 0 | 0 | 0 | 0 | 0 | 1 | 0 | 4 | -2126436390
74 | K | K081 | Svorka SZ | ks | 5 |  | 0 |  |  |  | základní |  | 0 | 0 | 0 | 0 | 0 | 4 | K | 1 | ROZPOCET | 0 | 0 | 0 | 0 | 0 | 1 | 0 | 4 | -969027364
75 | K | K082 | Svorka SR 02 | ks | 4 |  | 0 |  |  |  | základní |  | 0 | 0 | 0 | 0 | 0 | 4 | K | 1 | ROZPOCET | 0 | 0 | 0 | 0 | 0 | 1 | 0 | 4 | -1160097541
76 | K | K083 | Svorka SR 03 | ks | 12 |  | 0 |  |  |  | základní |  | 0 | 0 | 0 | 0 | 0 | 4 | K | 1 | ROZPOCET | 0 | 0 | 0 | 0 | 0 | 1 | 0 | 4 | 736942903
77 | K | K084 | Podružný materiál, PPV | % |  |  | 0 |  |  |  | základní |  | 0 | 0 | 0 | 0 | 0 | 4 | K | 1 | ROZPOCET | 0 | 0 | 0 | 0 | 0 | 1 | 0 | 4 | -1586416764
| D | D3 | 3. Svítidla |  |  |  | 0 | [5 empty] | 0 |  | 0 |  | 0 | 1 | D | 0 | ROZPOCET | [6 empty] | 0
78 | K | K085 | Svítidlo LED přisazené, 37W, 3500lm, 4000K, IP20 | ks | 12 |  | 0 |  |  |  | základní |  | 0 | 0 | 0 | 0 | 0 | 4 | K | 1 | ROZPOCET | 0 | 0 | 0 | 0 | 0 | 1 | 0 | 4 | -93962764
79 | K | K086 | Svítidlo LED přisazené, 30W, 3500lm, 4000K, IP20(šatny, kanceláře) | ks | 16 |  | 0 |  |  |  | základní |  | 0 | 0 | 0 | 0 | 0 | 4 | K | 1 | ROZPOCET | 0 | 0 | 0 | 0 | 0 | 1 | 0 | 4 | 795954218
80 | K | K087 | Svítidlo LED přisazené, 40W, 5500lm, 4000K, IP65 | ks | 16 |  | 0 |  |  |  | základní |  | 0 | 0 | 0 | 0 | 0 | 4 | K | 1 | ROZPOCET | 0 | 0 | 0 | 0 | 0 | 1 | 0 | 4 | 1190513746
81 | K | K088 | Svítidlo LED přisazené, 26W, 3300lm, 4000K, IP20 (spol.prostory, chodby, tech prostory, pokoje) | ks | 33 |  | 0 |  |  |  | základní |  | 0 | 0 | 0 | 0 | 0 | 4 | K | 1 | ROZPOCET | 0 | 0 | 0 | 0 | 0 | 1 | 0 | 4 | 1500425148
82 | K | K089 | Svítidlo LED nástěnné, 20W, IP44 (osv.vstupy) | ks | 6 |  | 0 |  |  |  | základní |  | 0 | 0 | 0 | 0 | 0 | 4 | K | 1 | ROZPOCET | 0 | 0 | 0 | 0 | 0 | 1 | 0 | 4 | 1038063200
83 | K | K090 | Svítidlo LED nástěnné, 20W, IP65, výložník (VO nástěnné) | ks | 5 |  | 0 |  |  |  | základní |  | 0 | 0 | 0 | 0 | 0 | 4 | K | 1 | ROZPOCET | 0 | 0 | 0 | 0 | 0 | 1 | 0 | 4 | 1470316810
84 | K | K091 | Svítidlo LED stropní, 20-40W, IP65, EX provedení | ks | 1 |  | 0 |  |  |  | základní |  | 0 | 0 | 0 | 0 | 0 | 4 | K | 1 | ROZPOCET | 0 | 0 | 0 | 0 | 0 | 1 | 0 | 4 | -84454842
85 | K | K092 | Svítidlo LED stropní, přisazené, 40W, IP20 | ks | 24 |  | 0 |  |  |  | základní |  | 0 | 0 | 0 | 0 | 0 | 4 | K | 1 | ROZPOCET | 0 | 0 | 0 | 0 | 0 | 1 | 0 | 4 | 495171667
86 | K | K093 | Svítidlo LED 40x40, stropní, přisazené, 30W, IP20 (svítidlo noc) | ks | 2 |  | 0 |  |  |  | základní |  | 0 | 0 | 0 | 0 | 0 | 4 | K | 1 | ROZPOCET | 0 | 0 | 0 | 0 | 0 | 1 | 0 | 4 | 1461552747
87 | K | K094 | NO – svítidlo nouzového osvětlení 6W/1hod, IP20, přisazené | ks | 31 |  | 0 |  |  |  | základní |  | 0 | 0 | 0 | 0 | 0 | 4 | K | 1 | ROZPOCET | 0 | 0 | 0 | 0 | 0 | 1 | 0 | 4 | -219318499
88 | K | K095 | Podružný materiál, PPV | % |  |  | 0 |  |  |  | základní |  | 0 | 0 | 0 | 0 | 0 | 4 | K | 1 | ROZPOCET | 0 | 0 | 0 | 0 | 0 | 1 | 0 | 4 | 135180650
| D | D4 | 5. Zemní práce |  |  |  | 0 | [5 empty] | 0 |  | 0 |  | 0 | 1 | D | 0 | ROZPOCET | [6 empty] | 0
89 | K | K096 | Výkop pro zemnící tyče 0,5m3 | ks | 5 |  | 0 |  |  |  | základní |  | 0 | 0 | 0 | 0 | 0 | 4 | K | 1 | ROZPOCET | 0 | 0 | 0 | 0 | 0 | 1 | 0 | 4 | 714872630
90 | K | K097 | Výkop rýhy vč. záhozu a suvisejících prací 35/80 včetně úpravy povrchu | m | 10 |  | 0 |  |  |  | základní |  | 0 | 0 | 0 | 0 | 0 | 4 | K | 1 | ROZPOCET | 0 | 0 | 0 | 0 | 0 | 1 | 0 | 4 | -1633891984
91 | K | K098 | Folie výstražná PVC š = 33 | m | 10 |  | 0 |  |  |  | základní |  | 0 | 0 | 0 | 0 | 0 | 4 | K | 1 | ROZPOCET | 0 | 0 | 0 | 0 | 0 | 1 | 0 | 4 | 2094012176
| D | D5 | 6. Domácí telefon |  |  |  | 0 | [5 empty] | 0 |  | 0 |  | 0 | 1 | D | 0 | ROZPOCET | [6 empty] | 0
92 | K | K099 | Kabel SYKFY 5x2x0,5 | m | 120 |  | 0 |  |  |  | základní |  | 0 | 0 | 0 | 0 | 0 | 4 | K | 1 | ROZPOCET | 0 | 0 | 0 | 0 | 0 | 1 | 0 | 4 | 95374454
93 | K | K100 | Trubka ohebná PVC FX 20 | m | 110 |  | 0 |  |  |  | základní |  | 0 | 0 | 0 | 0 | 0 | 4 | K | 1 | ROZPOCET | 0 | 0 | 0 | 0 | 0 | 1 | 0 | 4 | 2130454591
94 | K | K038 | Krabice KO 68 | ks | 1 |  | 0 |  |  |  | základní |  | 0 | 0 | 0 | 0 | 0 | 4 | K | 1 | ROZPOCET | 0 | 0 | 0 | 0 | 0 | 1 | 0 | 4 | 283630942
95 | K | K101 | Krabice KU 68 | ks | 1 |  | 0 |  |  |  | základní |  | 0 | 0 | 0 | 0 | 0 | 4 | K | 1 | ROZPOCET | 0 | 0 | 0 | 0 | 0 | 1 | 0 | 4 | -34100408
96 | K | K102 | Svorkovnice do krabice | ks | 1 |  | 0 |  |  |  | základní |  | 0 | 0 | 0 | 0 | 0 | 4 | K | 1 | ROZPOCET | 0 | 0 | 0 | 0 | 0 | 1 | 0 | 4 | -2039324745
97 | K | K103 | Elektrický zámek | ks | 1 |  | 0 |  |  |  | základní |  | 0 | 0 | 0 | 0 | 0 | 4 | K | 1 | ROZPOCET | 0 | 0 | 0 | 0 | 0 | 1 | 0 | 4 | -1906880070
98 | K | K104 | Vstupní tablo včetně zvonkového tlačítka 3x a kamery | ks | 1 |  | 0 |  |  |  | základní |  | 0 | 0 | 0 | 0 | 0 | 4 | K | 1 | ROZPOCET | 0 | 0 | 0 | 0 | 0 | 1 | 0 | 4 | 1281186059
99 | K | K105 | Zvonkové tlačítko | ks | 1 |  | 0 |  |  |  | základní |  | 0 | 0 | 0 | 0 | 0 | 4 | K | 1 | ROZPOCET | 0 | 0 | 0 | 0 | 0 | 1 | 0 | 4 | 763062516
100 | K | K106 | Domácí videotelefon | ks | 4 |  | 0 |  |  |  | základní |  | 0 | 0 | 0 | 0 | 0 | 4 | K | 1 | ROZPOCET | 0 | 0 | 0 | 0 | 0 | 1 | 0 | 4 | -333591736
101 | K | K107 | Podružný materiál, PPV | % |  |  | 0 |  |  |  | základní |  | 0 | 0 | 0 | 0 | 0 | 4 | K | 1 | ROZPOCET | 0 | 0 | 0 | 0 | 0 | 1 | 0 | 4 | -429365678
| D | D6 | 7. Datové rozvody |  |  |  | 0 | [5 empty] | 0 |  | 0 |  | 0 | 1 | D | 0 | ROZPOCET | [6 empty] | 0
102 | K | K108 | Vodič AY 2,5 protahovací | m | 100 |  | 0 |  |  |  | základní |  | 0 | 0 | 0 | 0 | 0 | 4 | K | 1 | ROZPOCET | 0 | 0 | 0 | 0 | 0 | 1 | 0 | 4 | -1187660962
103 | K | K109 | Kabel FTP drát CAT 6 | m | 1500 |  | 0 |  |  |  | základní |  | 0 | 0 | 0 | 0 | 0 | 4 | K | 1 | ROZPOCET | 0 | 0 | 0 | 0 | 0 | 1 | 0 | 4 | -1394469260
104 | K | K110 | Trubka ohebná PVC FX 16 | m | 200 |  | 0 |  |  |  | základní |  | 0 | 0 | 0 | 0 | 0 | 4 | K | 1 | ROZPOCET | 0 | 0 | 0 | 0 | 0 | 1 | 0 | 4 | -154253993
105 | K | K111 | Trubka ohebná PVC FX 25 | m | 400 |  | 0 |  |  |  | základní |  | 0 | 0 | 0 | 0 | 0 | 4 | K | 1 | ROZPOCET | 0 | 0 | 0 | 0 | 0 | 1 | 0 | 4 | -562288748
106 | K | K112 | Trubka ohebná PVC FX 32 | m | 30 |  | 0 |  |  |  | základní |  | 0 | 0 | 0 | 0 | 0 | 4 | K | 1 | ROZPOCET | 0 | 0 | 0 | 0 | 0 | 1 | 0 | 4 | 1289216938
107 | K | K113 | Prostup střechou | ks | 3 |  | 0 |  |  |  | základní |  | 0 | 0 | 0 | 0 | 0 | 4 | K | 1 | ROZPOCET | 0 | 0 | 0 | 0 | 0 | 1 | 0 | 4 | 27771584
108 | K | K114 | Teleskopická stožár na trojnožce 2m, včetně příslušentví | ks | 1 |  | 0 |  |  |  | základní |  | 0 | 0 | 0 | 0 | 0 | 4 | K | 1 | ROZPOCET | 0 | 0 | 0 | 0 | 0 | 1 | 0 | 4 | 95389338
109 | K | K115 | Stožár pro antény, na trojnožce, 2m včetně příslušenství | ks | 2 |  | 0 |  |  |  | základní |  | 0 | 0 | 0 | 0 | 0 | 4 | K | 1 | ROZPOCET | 0 | 0 | 0 | 0 | 0 | 1 | 0 | 4 | 1567547184
110 | K | K116 | Kabel SYKFY 5xN0,6 | m | 25 |  | 0 |  |  |  | základní |  | 0 | 0 | 0 | 0 | 0 | 4 | K | 1 | ROZPOCET | 0 | 0 | 0 | 0 | 0 | 1 | 0 | 4 | 1172384214
111 | K | K117 | Trubka tuhá PVC VRM 20 | m | 50 |  | 0 |  |  |  | základní |  | 0 | 0 | 0 | 0 | 0 | 4 | K | 1 | ROZPOCET | 0 | 0 | 0 | 0 | 0 | 1 | 0 | 4 | 665817012
112 | K | K118 | Krabice přístrojová KU 68 | ks | 37 |  | 0 |  |  |  | základní |  | 0 | 0 | 0 | 0 | 0 | 4 | K | 1 | ROZPOCET | 0 | 0 | 0 | 0 | 0 | 1 | 0 | 4 | 1577197823
113 | K | K038 | Krabice KO 68 | ks | 5 |  | 0 |  |  |  | základní |  | 0 | 0 | 0 | 0 | 0 | 4 | K | 1 | ROZPOCET | 0 | 0 | 0 | 0 | 0 | 1 | 0 | 4 | -1853999549
114 | K | K119 | Zásuvka 1x RJ45 | ks | 3 |  | 0 |  |  |  | základní |  | 0 | 0 | 0 | 0 | 0 | 4 | K | 1 | ROZPOCET | 0 | 0 | 0 | 0 | 0 | 1 | 0 | 4 | -998886516
115 | K | K120 | Zásuvka 2x RJ45 | ks | 34 |  | 0 |  |  |  | základní |  | 0 | 0 | 0 | 0 | 0 | 4 | K | 1 | ROZPOCET | 0 | 0 | 0 | 0 | 0 | 1 | 0 | 4 | -2129456318
116 | K | K121 | Ukončení kabelů | ks | 71 |  | 0 |  |  |  | základní |  | 0 | 0 | 0 | 0 | 0 | 4 | K | 1 | ROZPOCET | 0 | 0 | 0 | 0 | 0 | 1 | 0 | 4 | -192617308
117 | K | K122 | Měření přípojného bodu včetně tisku protokolu (účastnické zásuvky) | ks | 71 |  | 0 |  |  |  | základní |  | 0 | 0 | 0 | 0 | 0 | 4 | K | 1 | ROZPOCET | 0 | 0 | 0 | 0 | 0 | 1 | 0 | 4 | -648436694
118 | K | K123 | RACK včetně patch panelů a příslušenství | ks | 1 |  | 0 |  |  |  | základní |  | 0 | 0 | 0 | 0 | 0 | 4 | K | 1 | ROZPOCET | 0 | 0 | 0 | 0 | 0 | 1 | 0 | 4 | 100492456
119 | K | K124 | Podružný materiál, PPV | % |  |  | 0 |  |  |  | základní |  | 0 | 0 | 0 | 0 | 0 | 4 | K | 1 | ROZPOCET | 0 | 0 | 0 | 0 | 0 | 1 | 0 | 4 | 1039034801
| D | D7 | 9. Anténní systém STA |  |  |  | 0 | [5 empty] | 0 |  | 0 |  | 0 | 1 | D | 0 | ROZPOCET | [6 empty] | 0
120 | K | K108 | Vodič AY 2,5 protahovací | m | 20 |  | 0 |  |  |  | základní |  | 0 | 0 | 0 | 0 | 0 | 4 | K | 1 | ROZPOCET | 0 | 0 | 0 | 0 | 0 | 1 | 0 | 4 | 1898784708
121 | K | K125 | TV koaxiál | m | 100 |  | 0 |  |  |  | základní |  | 0 | 0 | 0 | 0 | 0 | 4 | K | 1 | ROZPOCET | 0 | 0 | 0 | 0 | 0 | 1 | 0 | 4 | -671060066
122 | K | K111 | Trubka ohebná PVC FX 25 | m | 50 |  | 0 |  |  |  | základní |  | 0 | 0 | 0 | 0 | 0 | 4 | K | 1 | ROZPOCET | 0 | 0 | 0 | 0 | 0 | 1 | 0 | 4 | 868984865
123 | K | K126 | Trubka ohebná PVC FX 40 | m | 10 |  | 0 |  |  |  | základní |  | 0 | 0 | 0 | 0 | 0 | 4 | K | 1 | ROZPOCET | 0 | 0 | 0 | 0 | 0 | 1 | 0 | 4 | 2110140429
124 | K | K127 | Krabice KU68 | ks | 2 |  | 0 |  |  |  | základní |  | 0 | 0 | 0 | 0 | 0 | 4 | K | 1 | ROZPOCET | 0 | 0 | 0 | 0 | 0 | 1 | 0 | 4 | -1675652926
125 | K | K038 | Krabice KO 68 | ks | 2 |  | 0 |  |  |  | základní |  | 0 | 0 | 0 | 0 | 0 | 4 | K | 1 | ROZPOCET | 0 | 0 | 0 | 0 | 0 | 1 | 0 | 4 | -1703527766
126 | K | K128 | Zásuvka TV-R | ks | 2 |  | 0 |  |  |  | základní |  | 0 | 0 | 0 | 0 | 0 | 4 | K | 1 | ROZPOCET | 0 | 0 | 0 | 0 | 0 | 1 | 0 | 4 | -983721516
127 | K | K129 | Anténní zesilovač STA-Z vč. rozvaděče a vybavení | ks | 1 |  | 0 |  |  |  | základní |  | 0 | 0 | 0 | 0 | 0 | 4 | K | 1 | ROZPOCET | 0 | 0 | 0 | 0 | 0 | 1 | 0 | 4 | -2010535496
128 | K | K130 | Anténní systém | ks | 1 |  | 0 |  |  |  | základní |  | 0 | 0 | 0 | 0 | 0 | 4 | K | 1 | ROZPOCET | 0 | 0 | 0 | 0 | 0 | 1 | 0 | 4 | -959457929
129 | K | K131 | Podružný materiál, PPV | % |  |  | 0 |  |  |  | základní |  | 0 | 0 | 0 | 0 | 0 | 4 | K | 1 | ROZPOCET | 0 | 0 | 0 | 0 | 0 | 1 | 0 | 4 | 1566314360
| D | D8 | 13. HZS |  |  |  | 0 | [5 empty] | 0 |  | 0 |  | 0 | 1 | D | 0 | ROZPOCET | [6 empty] | 0
130 | K | K132 | Úprava stáv.rozvodů SLP a NN na fasádě (CCTV, kabel.skříně, vývody EI) | hod | 22 |  | 0 |  |  |  | základní |  | 0 | 0 | 0 | 0 | 0 | 4 | K | 1 | ROZPOCET | 0 | 0 | 0 | 0 | 0 | 1 | 0 | 4 | 1395295762
131 | K | K133 | Úprava kabel.žlabu vedením po zadní fasádě, uzemnění, křižování hromosvodu dle ČSN | hod | 10 |  | 0 |  |  |  | základní |  | 0 | 0 | 0 | 0 | 0 | 4 | K | 1 | ROZPOCET | 0 | 0 | 0 | 0 | 0 | 1 | 0 | 4 | -976902528
132 | K | K134 | Úprava stávající el.instalace trvalé služby a vrátnice – povrchová montáž | hod | 40 |  | 0 |  |  |  | základní |  | 0 | 0 | 0 | 0 | 0 | 4 | K | 1 | ROZPOCET | 0 | 0 | 0 | 0 | 0 | 1 | 0 | 4 | 241755386
133 | K | K135 | Koordinace řešené silnoproud-slaboproud (koordinace kabel.tras, souběhy atd) | hod | 7 |  | 0 |  |  |  | základní |  | 0 | 0 | 0 | 0 | 0 | 4 | K | 1 | ROZPOCET | 0 | 0 | 0 | 0 | 0 | 1 | 0 | 4 | 1204781674
134 | K | K136 | Koordinace napojení stáv.RACK Nemoceni | hod | 9 |  | 0 |  |  |  | základní |  | 0 | 0 | 0 | 0 | 0 | 4 | K | 1 | ROZPOCET | 0 | 0 | 0 | 0 | 0 | 1 | 0 | 4 | 321015915
135 | K | K137 | Koordinace zachované rozvodů tel.sítí a stávajícího telefonního rozvaděče | hod | 12 |  | 0 |  |  |  | základní |  | 0 | 0 | 0 | 0 | 0 | 4 | K | 1 | ROZPOCET | 0 | 0 | 0 | 0 | 0 | 1 | 0 | 4 | 2091793162
136 | K | K138 | Demontáže stávajících el.instalací 2NP | hod | 30 |  | 0 |  |  |  | základní |  | 0 | 0 | 0 | 0 | 0 | 4 | K | 1 | ROZPOCET | 0 | 0 | 0 | 0 | 0 | 1 | 0 | 4 | -217026304
137 | K | K139 | Demontáže stávajících el.instalací 1NP vč.zachování nepřetržitého provozu vrátnice a dispečinku | hod | 40 |  | 0 |  |  |  | základní |  | 0 | 0 | 0 | 0 | 0 | 4 | K | 1 | ROZPOCET | 0 | 0 | 0 | 0 | 0 | 1 | 0 | 4 | 750153110
138 | K | K334 | Demontáž hromosvodu | hod | 8 |  | 0 |  |  |  | základní |  | 0 | 0 | 0 | 0 | 0 | 4 | K | 1 | ROZPOCET | 0 | 0 | 0 | 0 | 0 | 1 | 0 | 4 | -1729110566
139 | K | K140 | Propojení přívodu tel.linek CETIN do nového RACKu – ZZS – napojení v rozvaděči nemocnice | hod | 6 |  | 0 |  |  |  | základní |  | 0 | 0 | 0 | 0 | 0 | 4 | K | 1 | ROZPOCET | 0 | 0 | 0 | 0 | 0 | 1 | 0 | 4 | 1021960928
140 | K | K141 | Výrobní dokumentace silnoproud-slaboproud | hod | 60 |  | 0 |  |  |  | základní |  | 0 | 0 | 0 | 0 | 0 | 4 | K | 1 | ROZPOCET | 0 | 0 | 0 | 0 | 0 | 1 | 0 | 4 | -504616676
141 | K | K142 | Koordinace osazení prvků el.instalace s interiery (kuchyně, pracovní stoly) | hod | 20 |  | 0 |  |  |  | základní |  | 0 | 0 | 0 | 0 | 0 | 4 | K | 1 | ROZPOCET | 0 | 0 | 0 | 0 | 0 | 1 | 0 | 4 | 395104662
142 | K | K143 | Úprava napojení stáv.přívodu NN do nové kabel.skříně | hod | 7 |  | 0 |  |  |  | základní |  | 0 | 0 | 0 | 0 | 0 | 4 | K | 1 | ROZPOCET | 0 | 0 | 0 | 0 | 0 | 1 | 0 | 4 | 1427211233
143 | K | K144 | Stavení přípomoci – dílčí sekáíní, vrtání, prostupy | hod | 27 |  | 0 |  |  |  | základní |  | 0 | 0 | 0 | 0 | 0 | 4 | K | 1 | ROZPOCET | 0 | 0 | 0 | 0 | 0 | 1 | 0 | 4 | -1161577601
144 | K | K145 | Koordinace propojení stávající a nové uzemňovací soustavy, propojení hromosvodu | hod | 18 |  | 0 |  |  |  | základní |  | 0 | 0 | 0 | 0 | 0 | 4 | K | 1 | ROZPOCET | 0 | 0 | 0 | 0 | 0 | 1 | 0 | 4 | -1165339642
145 | K | K146 | Úprava systému STA (demontáže, propojení STA ZZS a nemocnice) | hod | 6 |  | 0 |  |  |  | základní |  | 0 | 0 | 0 | 0 | 0 | 4 | K | 1 | ROZPOCET | 0 | 0 | 0 | 0 | 0 | 1 | 0 | 4 | 1557634817
146 | K | K147 | Úprava připravenosti pro napojení ant.systému RDS a WIFI | hod | 12 |  | 0 |  |  |  | základní |  | 0 | 0 | 0 | 0 | 0 | 4 | K | 1 | ROZPOCET | 0 | 0 | 0 | 0 | 0 | 1 | 0 | 4 | -903246898
147 | K | K148 | Měření umělého osvětlení autorizované | hod | 14 |  | 0 |  |  |  | základní |  | 0 | 0 | 0 | 0 | 0 | 4 | K | 1 | ROZPOCET | 0 | 0 | 0 | 0 | 0 | 1 | 0 | 4 | 2027990883
148 | K | K149 | Zakreslení skutečného provedení el.instalace | hod | 24 |  | 0 |  |  |  | základní |  | 0 | 0 | 0 | 0 | 0 | 4 | K | 1 | ROZPOCET | 0 | 0 | 0 | 0 | 0 | 1 | 0 | 4 | -373278790
149 | K | K150 | Revize elektroinstalace dle ČSN 33 1500, ČSN 33 2000-6 | hod | 25 |  | 0 |  |  |  | základní |  | 0 | 0 | 0 | 0 | 0 | 4 | K | 1 | ROZPOCET | 0 | 0 | 0 | 0 | 0 | 1 | 0 | 4 | 1966565760
150 | K | K151 | Revize zařízení pro ochranu před bleskem dle ČSN 33 1500 a ČSN EN 62305 | hod | 20 |  | 0 |  |  |  | základní |  | 0 | 0 | 0 | 0 | 0 | 4 | K | 1 | ROZPOCET | 0 | 0 | 0 | 0 | 0 | 1 | 0 | 4 | 800300199
151 | K | K309 | Likvidace odpadu | hod | 10 |  | 0 |  |  |  | základní |  | 0 | 0 | 0 | 0 | 0 | 4 | K | 1 | ROZPOCET | 0 | 0 | 0 | 0 | 0 | 1 | 0 | 4 | 577661056

## 6 - Měření a regulace
[9 empty] | >> skryté sloupce << | [9 empty] | {67170ffe-5936-49c1-814c-db5fbca5c63b}
2
| KRYCÍ LIST SOUPISU PRACÍ | [8 empty] | v --- níže se nacházejí doplnkové a pomocné údaje k sestavám --- v | [8 empty] | False
Stavba:
Stavební úpravy a přístavba výjezdové základny ZZS JčK- Český Krumlov
Objekt:
6 - Měření a regulace
| KSO: |  |  |  |  | CC-CZ:
| Místo: |  |  |  |  | Datum: | 8.7.2019
| Zadavatel: |  |  |  |  | IČ:
|  | NEMOCNICE ČESKÝ KRUMLOV, a.s. |  |  |  | DIČ:
| Uchazeč: |  |  |  |  | IČ: | Vyplň údaj
|  | Vyplň údaj |  |  |  | DIČ: | Vyplň údaj
| Projektant: |  |  |  |  | IČ:
|  | ALFAPLAN s.r.o. |  |  |  | DIČ:
| Zpracovatel: |  |  |  |  | IČ:
DIČ:
Poznámka:
| Cena bez DPH | [5 empty] | 0
|  |  | Základ daně |  |  | Sazba daně | Výše daně
| DPH | základní | 0 |  |  | 21% | 0
|  | snížená | 0 |  |  | 15% | 0
|  | zákl. přenesená | 0 |  |  | 21% | 0
|  | sníž. přenesená | 0 |  |  | 15% | 0
|  | nulová | 0 |  |  | 0% | 0
| Cena s DPH |  |  | v | CZK |  | 0
REKAPITULACE ČLENĚNÍ SOUPISU PRACÍ
Stavba:
Stavební úpravy a přístavba výjezdové základny ZZS JčK- Český Krumlov
Objekt:
6 - Měření a regulace
Místo: | [5 empty] | Datum: | 8.7.2019
Zadavatel: |  |  | NEMOCNICE ČESKÝ KRUMLOV, a.s. |  |  | Projektant: | ALFAPLAN s.r.o.
Uchazeč: |  |  | Vyplň údaj |  |  | Zpracovatel:
Kód dílu - Popis | [6 empty] | Cena celkem [CZK]
Náklady stavby celkem | [6 empty] | 0 | [12 empty] | -1
| PSV - Práce a dodávky PSV | [5 empty] | 0
| 740 - 1. Přístroje a zařízení v provozu | [5 empty] | 0
| 741 - 2. Řídící systém | [5 empty] | 0
| 742 - 3. Rozšíření stávající nadřazené řídící centrály | [5 empty] | 0
| 743 - 4. Rozvaděč | [5 empty] | 0
| 744 - 5. Montážní materiál, montážní práce | [5 empty] | 0
| 745 - 6. Ostatní | [5 empty] | 0
SOUPIS PRACÍ
Stavba:
Stavební úpravy a přístavba výjezdové základny ZZS JčK- Český Krumlov
Objekt:
6 - Měření a regulace
Místo: | [5 empty] | Datum: | 8.7.2019
Zadavatel: |  |  | NEMOCNICE ČESKÝ KRUMLOV, a.s. |  |  | Projektant: | ALFAPLAN s.r.o.
Uchazeč: |  |  | Vyplň údaj |  |  | Zpracovatel:
PČ | Typ | Kód | Popis | MJ | Množství | J.cena [CZK] | Cena celkem [CZK] | Cenová soustava |  |  | DPH | J. Nh [h] | Nh celkem [h] | J. hmotnost [t] | Hmotnost celkem [t] | J. suť [t] | Suť Celkem [t]
Náklady soupisu celkem | [6 empty] | 0 | [5 empty] | 0 |  | 0 |  | 0 |  | D | -1 | [7 empty] | 0
| D | PSV | Práce a dodávky PSV |  |  |  | 0 | [5 empty] | 0 |  | 0 |  | 0 | 2 | D | 0 | ROZPOCET | [6 empty] | 0
| D | 740 | 1. Přístroje a zařízení v provozu |  |  |  | 0 | [5 empty] | 0 |  | 0 |  | 0 | 2 | D | 1 | ROZPOCET | [6 empty] | 0
1 | K | K263 | ODPOROVÝ SNĺMAČ TEPLOTY DO POTRUBÍ; DÉLKA 120 mm; TŘĺDA PŘESNOSTI 'B'; NI 891; KRYTĺ IP 65; TEPLOTA OKOLÍ -30/+70°C | ks | 1 |  | 0 |  |  |  | základní |  | 0 | 0 | 0 | 0 | 0 | 16 | K | 2 | ROZPOCET | 0 | 0 | 0 | 0 | 0 | 1 | 0 | 16 | -725433732
2 | K | K264 | JĺMKA SE ZÁVITEM G 1/2''; DÉLKA JĺMKY 100 mm | ks | 1 |  | 0 |  |  |  | základní |  | 0 | 0 | 0 | 0 | 0 | 16 | K | 2 | ROZPOCET | 0 | 0 | 0 | 0 | 0 | 1 | 0 | 16 | -923775821
3 | K | K265 | TERMOSTAT KAPILÁROVÝ; ROZSAH 30-90 °C; DÉLKA KAPILÁRY 2m | ks | 1 |  | 0 |  |  |  | základní |  | 0 | 0 | 0 | 0 | 0 | 16 | K | 2 | ROZPOCET | 0 | 0 | 0 | 0 | 0 | 1 | 0 | 16 | 325612236
4 | K | K266 | KRYT IP55 PRO PRESOSTATY A TERMOSTATY KP | ks | 1 |  | 0 |  |  |  | základní |  | 0 | 0 | 0 | 0 | 0 | 16 | K | 2 | ROZPOCET | 0 | 0 | 0 | 0 | 0 | 1 | 0 | 16 | -359851606
5 | K | K267 | JÍMKA PRO TERMOSTAT KP, VNITŘNÍ PRŮMĚR 9,6 mm; VNĚJŠÍ PŘIPOJENÍ G1/2; DÉLKA 112 mm; MATERIÁL MOSAZ | ks | 1 |  | 0 |  |  |  | základní |  | 0 | 0 | 0 | 0 | 0 | 16 | K | 2 | ROZPOCET | 0 | 0 | 0 | 0 | 0 | 1 | 0 | 16 | -47373096
6 | K | K268 | Regulační ventil dvoucestný DN25, PN16 materiál mosaz  připojení závitové průtokový součinitel Kv=10 m3/h | ks | 1 |  | 0 |  |  |  | základní |  | 0 | 0 | 0 | 0 | 0 | 16 | K | 2 | ROZPOCET | 0 | 0 | 0 | 0 | 0 | 1 | 0 | 16 | 843912217
7 | K | K269 | Elektrický servopohon táhlový napájení 230 VAC řízení 3-bodové | ks | 1 |  | 0 |  |  |  | základní |  | 0 | 0 | 0 | 0 | 0 | 16 | K | 2 | ROZPOCET | 0 | 0 | 0 | 0 | 0 | 1 | 0 | 16 | 2051738228
8 | K | K270 | El. připojení čerpadla do cca 1 kW / 230 VAC | ks | 2 |  | 0 |  |  |  | základní |  | 0 | 0 | 0 | 0 | 0 | 16 | K | 2 | ROZPOCET | 0 | 0 | 0 | 0 | 0 | 1 | 0 | 16 | 1347655012
9 | K | K271 | El. připojení topného tělesa boileru; 6 kW / 400 VAC | ks | 1 |  | 0 |  |  |  | základní |  | 0 | 0 | 0 | 0 | 0 | 16 | K | 2 | ROZPOCET | 0 | 0 | 0 | 0 | 0 | 1 | 0 | 16 | -1715865870
| D | 741 | 2. Řídící systém |  |  |  | 0 | [5 empty] | 0 |  | 0 |  | 0 | 2 | D | 1 | ROZPOCET | [6 empty] | 0
10 | K | K272 | Řídící systém musí být plně kompatibilní se systémem použitým v předchozích etapách výstavby a rekonstrukce Nemocnice Český Krumlov. |  | 0 |  | 0 |  |  |  | základní |  | 0 | 0 | 0 | 0 | 0 | 16 | K | 2 | ROZPOCET | 0 | 0 | 0 | 0 | 0 | 1 | 0 | 16 | 476948928
11 | K | K273 | Síťová jednotka, 33IO + 128 IO po SA BUS, 1xRS-232, 1xRS-485SA, 1xUSB, 1xEthernet, WEBserver | ks | 1 |  | 0 |  |  |  | základní |  | 0 | 0 | 0 | 0 | 0 | 16 | K | 2 | ROZPOCET | 0 | 0 | 0 | 0 | 0 | 1 | 0 | 16 | 13422075
12 | K | K274 | Industrial Ethernet Switch 5*10/100 MBIT/ RJ45; napájení 24 VAC/VDC; -40 až +70 °C | ks | 1 |  | 0 |  |  |  | základní |  | 0 | 0 | 0 | 0 | 0 | 16 | K | 2 | ROZPOCET | 0 | 0 | 0 | 0 | 0 | 1 | 0 | 16 | -1353395628
13 | K | K275 | Přepěťová ochrana pro Ethernet Cat.5e; na rozhraní zón LPZ2 a LPZ3, ST3 | ks | 1 |  | 0 |  |  |  | základní |  | 0 | 0 | 0 | 0 | 0 | 16 | K | 2 | ROZPOCET | 0 | 0 | 0 | 0 | 0 | 1 | 0 | 16 | 991816992
14 | K | K276 | SW vybavení pro řídící systém | ks | 1 |  | 0 |  |  |  | základní |  | 0 | 0 | 0 | 0 | 0 | 16 | K | 2 | ROZPOCET | 0 | 0 | 0 | 0 | 0 | 1 | 0 | 16 | -1195599736
| D | 742 | 3. Rozšíření stávající nadřazené řídící centrály |  |  |  | 0 | [5 empty] | 0 |  | 0 |  | 0 | 2 | D | 1 | ROZPOCET | [6 empty] | 0
15 | K | K277 | Uživatelský SW pro nadřazenou řídící centrálu. Rozšíření stávající aplikace na centrálním velínu Nemocnice Český Krumlov. | ks | 1 |  | 0 |  |  |  | základní |  | 0 | 0 | 0 | 0 | 0 | 16 | K | 2 | ROZPOCET | 0 | 0 | 0 | 0 | 0 | 1 | 0 | 16 | -1702649021
| D | 743 | 4. Rozvaděč |  |  |  | 0 | [5 empty] | 0 |  | 0 |  | 0 | 2 | D | 1 | ROZPOCET | [6 empty] | 0
16 | K | K278 | ocelová rozvodnice, š.600, v.800, hl.250/mm/, odnímatelný horní díl, odnímatelná zadní stěna, dveře: 2mm lakovaný plech, úprava RAL 7032, montážní deska: 3 mm pozinkovaný plech, nastavitelná hloubka po 25 mm, bočnice 1,5 mm lakovaný plech, vč.přístroj | ks | 1 |  | 0 |  |  |  | základní |  | 0 | 0 | 0 | 0 | 0 | 16 | K | 2 | ROZPOCET | 0 | 0 | 0 | 0 | 0 | 1 | 0 | 16 | -2115740449
17 | K | K279 | Projektová dokumentace - svorkové zapojení nástěnného rozváděče | ks | 1 |  | 0 |  |  |  | základní |  | 0 | 0 | 0 | 0 | 0 | 16 | K | 2 | ROZPOCET | 0 | 0 | 0 | 0 | 0 | 1 | 0 | 16 | -1958740679
| D | 744 | 5. Montážní materiál, montážní práce |  |  |  | 0 | [5 empty] | 0 |  | 0 |  | 0 | 2 | D | 1 | ROZPOCET | [6 empty] | 0
18 | K | K280 | Bezhalogenové sdělovací kabely splňující vyhlášku 23/2008Sb. Bez funkční schopnosti při požáru |  | 0 |  | 0 |  |  |  | základní |  | 0 | 0 | 0 | 0 | 0 | 16 | K | 2 | ROZPOCET | 0 | 0 | 0 | 0 | 0 | 1 | 0 | 16 | 376187625
19 | K | K281 | Kabel 1-CXKE-R B2ca,s1d0, a1 UV; 7Jx1,5 | m | 70 |  | 0 |  |  |  | základní |  | 0 | 0 | 0 | 0 | 0 | 16 | K | 2 | ROZPOCET | 0 | 0 | 0 | 0 | 0 | 1 | 0 | 16 | -2140040595
20 | K | K282 | Kabel Solarix - kategorie_7_SXKD-7-SSTP-LSOH-CPD 4*2*0,56; B2ca,s1d0 | m | 35 |  | 0 |  |  |  | základní |  | 0 | 0 | 0 | 0 | 0 | 16 | K | 2 | ROZPOCET | 0 | 0 | 0 | 0 | 0 | 1 | 0 | 16 | -1629798704
21 | K | K283 | Kabel JYTY 2O*1 | m | 25 |  | 0 |  |  |  | základní |  | 0 | 0 | 0 | 0 | 0 | 16 | K | 2 | ROZPOCET | 0 | 0 | 0 | 0 | 0 | 1 | 0 | 16 | -2004083394
22 | K | K284 | Kabel CYKY 3J*1,5 | m | 30 |  | 0 |  |  |  | základní |  | 0 | 0 | 0 | 0 | 0 | 16 | K | 2 | ROZPOCET | 0 | 0 | 0 | 0 | 0 | 1 | 0 | 16 | -1045126543
23 | K | K285 | Kabel CYKY 5J*1,5 | m | 10 |  | 0 |  |  |  | základní |  | 0 | 0 | 0 | 0 | 0 | 16 | K | 2 | ROZPOCET | 0 | 0 | 0 | 0 | 0 | 1 | 0 | 16 | -1889308194
24 | K | K286 | Kabel CYKY 5J*4 | m | 10 |  | 0 |  |  |  | základní |  | 0 | 0 | 0 | 0 | 0 | 16 | K | 2 | ROZPOCET | 0 | 0 | 0 | 0 | 0 | 1 | 0 | 16 | -1172792652
25 | K | K287 | Vodič CY 6 mm2 - BARVA ZELENOŽLUTÁ | m | 15 |  | 0 |  |  |  | základní |  | 0 | 0 | 0 | 0 | 0 | 16 | K | 2 | ROZPOCET | 0 | 0 | 0 | 0 | 0 | 1 | 0 | 16 | -653537944
26 | K | K288 | DOPLŇUJÍCÍ POSPOJOVÁNÍ V SOULADU S ČSN 33 2000-4-41 ed.2; VODIČEM CY - BARVA ZELENOŽLUTÁ | kpl | 1 |  | 0 |  |  |  | základní |  | 0 | 0 | 0 | 0 | 0 | 16 | K | 2 | ROZPOCET | 0 | 0 | 0 | 0 | 0 | 1 | 0 | 16 | 1694132735
27 | K | K289 | DRÁTĚNÝ KABELOVY ŽLAB POZINKOVANÝ 50/50 mm; VČETNĚ NOSNÝCH KONSTRUKCÍ | m | 15 |  | 0 |  |  |  | základní |  | 0 | 0 | 0 | 0 | 0 | 16 | K | 2 | ROZPOCET | 0 | 0 | 0 | 0 | 0 | 1 | 0 | 16 | 312758315
28 | K | K290 | DRÁTĚNÝ KABELOVY ŽLAB POZINKOVANÝ 100/50 mm; VČETNĚ NOSNÝCH KONSTRUKCÍ | m | 5 |  | 0 |  |  |  | základní |  | 0 | 0 | 0 | 0 | 0 | 16 | K | 2 | ROZPOCET | 0 | 0 | 0 | 0 | 0 | 1 | 0 | 16 | -1730900040
29 | K | K291 | Elektroinstalační trubka průměr 32 mm, Bezhalogenová;včetně kolen vývodek a úchytného materiálu | m | 70 |  | 0 |  |  |  | základní |  | 0 | 0 | 0 | 0 | 0 | 16 | K | 2 | ROZPOCET | 0 | 0 | 0 | 0 | 0 | 1 | 0 | 16 | -952925434
30 | K | K292 | Ohebná elektroinstalační trubka pr. 16 mm, vč. úchytného materiálu | m | 7 |  | 0 |  |  |  | základní |  | 0 | 0 | 0 | 0 | 0 | 16 | K | 2 | ROZPOCET | 0 | 0 | 0 | 0 | 0 | 1 | 0 | 16 | 1137380933
31 | K | K293 | Elektroinstalační trubka průměr 16mm, včetně kolen vývodek a úchytného materiálu | m | 15 |  | 0 |  |  |  | základní |  | 0 | 0 | 0 | 0 | 0 | 16 | K | 2 | ROZPOCET | 0 | 0 | 0 | 0 | 0 | 1 | 0 | 16 | 126656393
32 | K | K294 | Ohebná elektroinstalační trubka pr. 25 mm, vč. úchytného materiálu | m | 2 |  | 0 |  |  |  | základní |  | 0 | 0 | 0 | 0 | 0 | 16 | K | 2 | ROZPOCET | 0 | 0 | 0 | 0 | 0 | 1 | 0 | 16 | 2054378878
33 | K | K295 | Elektroinstalační trubka průměr 25 mm, včetně kolen vývodek a úchytného materiálu | m | 7 |  | 0 |  |  |  | základní |  | 0 | 0 | 0 | 0 | 0 | 16 | K | 2 | ROZPOCET | 0 | 0 | 0 | 0 | 0 | 1 | 0 | 16 | -1458184388
34 | K | K296 | Kabelová krabicová rozvodka; včetně 10 ks připojovacích svorek 1,5-2,5 mm² | ks | 1 |  | 0 |  |  |  | základní |  | 0 | 0 | 0 | 0 | 0 | 16 | K | 2 | ROZPOCET | 0 | 0 | 0 | 0 | 0 | 1 | 0 | 16 | 877177657
35 | K | K297 | Krabici opatřit nápisem "POD NAPĚTÍM Z ROZVADĚČE V SOUSEDNÍM OBJEKTU ZZS". |  | 0 |  | 0 |  |  |  | základní |  | 0 | 0 | 0 | 0 | 0 | 16 | K | 2 | ROZPOCET | 0 | 0 | 0 | 0 | 0 | 1 | 0 | 16 | -1464854042
36 | K | K298 | Protipožární ucpávka kabelové trasy do průměru 100 mm | ks | 10 |  | 0 |  |  |  | základní |  | 0 | 0 | 0 | 0 | 0 | 16 | K | 2 | ROZPOCET | 0 | 0 | 0 | 0 | 0 | 1 | 0 | 16 | -824161372
37 | K | K299 | Požárně ochranná stěrková hmota 12,5kg / bal | bal | 0.25 |  | 0 |  |  |  | základní |  | 0 | 0 | 0 | 0 | 0 | 16 | K | 2 | ROZPOCET | 0 | 0 | 0 | 0 | 0 | 1 | 0 | 16 | -1806410906
38 | K | K300 | Pomocný montážní materiál (kotvy, šrouby, hmožděnky, apod…) | ks | 1 |  | 0 |  |  |  | základní |  | 0 | 0 | 0 | 0 | 0 | 16 | K | 2 | ROZPOCET | 0 | 0 | 0 | 0 | 0 | 1 | 0 | 16 | -1426582719
39 | K | K301 | Drobné stavební práce spojené s instalací kabelových tras a prostupů | ks | 1 |  | 0 |  |  |  | základní |  | 0 | 0 | 0 | 0 | 0 | 16 | K | 2 | ROZPOCET | 0 | 0 | 0 | 0 | 0 | 1 | 0 | 16 | 92171002
| D | 745 | 6. Ostatní |  |  |  | 0 | [5 empty] | 0 |  | 0 |  | 0 | 2 | D | 1 | ROZPOCET | [6 empty] | 0
40 | K | K302 | Zařízení staveniště | ks | 1 |  | 0 |  |  |  | základní |  | 0 | 0 | 0 | 0 | 0 | 16 | K | 2 | ROZPOCET | 0 | 0 | 0 | 0 | 0 | 1 | 0 | 16 | 786234757
41 | K | K303 | Montáž zařízení M+R | ks | 1 |  | 0 |  |  |  | základní |  | 0 | 0 | 0 | 0 | 0 | 16 | K | 2 | ROZPOCET | 0 | 0 | 0 | 0 | 0 | 1 | 0 | 16 | -1331011095
42 | K | K304 | Oživení, uvedení do provozu vč. testu 1:1, protokolární předání díla | ks | 1 |  | 0 |  |  |  | základní |  | 0 | 0 | 0 | 0 | 0 | 16 | K | 2 | ROZPOCET | 0 | 0 | 0 | 0 | 0 | 1 | 0 | 16 | 1372484593
43 | K | K305 | Likvidace odpadů dle příslušného zákona včetně úklidu staveniště. | ks | 1 |  | 0 |  |  |  | základní |  | 0 | 0 | 0 | 0 | 0 | 16 | K | 2 | ROZPOCET | 0 | 0 | 0 | 0 | 0 | 1 | 0 | 16 | -2105032401
44 | K | K306 | Výchozí revize el.zařízení | ks | 1 |  | 0 |  |  |  | základní |  | 0 | 0 | 0 | 0 | 0 | 16 | K | 2 | ROZPOCET | 0 | 0 | 0 | 0 | 0 | 1 | 0 | 16 | -1240956330
45 | K | K307 | Zaškolení personálu obsluhy a údržby | ks | 1 |  | 0 |  |  |  | základní |  | 0 | 0 | 0 | 0 | 0 | 16 | K | 2 | ROZPOCET | 0 | 0 | 0 | 0 | 0 | 1 | 0 | 16 | -472678847
46 | K | K308 | Projektová dokumentace skutečného provedení stavby | ks | 1 |  | 0 |  |  |  | základní |  | 0 | 0 | 0 | 0 | 0 | 16 | K | 2 | ROZPOCET | 0 | 0 | 0 | 0 | 0 | 1 | 0 | 16 | -467451404

## 7 - Záchytný systém objektu
[9 empty] | >> skryté sloupce << | [9 empty] | {a5857a3f-799a-4486-9d14-1851c47d703c}
2
| KRYCÍ LIST SOUPISU PRACÍ | [8 empty] | v --- níže se nacházejí doplnkové a pomocné údaje k sestavám --- v | [8 empty] | False
Stavba:
Stavební úpravy a přístavba výjezdové základny ZZS JčK- Český Krumlov
Objekt:
7 - Záchytný systém objektu
| KSO: |  |  |  |  | CC-CZ:
| Místo: |  |  |  |  | Datum: | 8.7.2019
| Zadavatel: |  |  |  |  | IČ:
|  | NEMOCNICE ČESKÝ KRUMLOV, a.s. |  |  |  | DIČ:
| Uchazeč: |  |  |  |  | IČ: | Vyplň údaj
|  | Vyplň údaj |  |  |  | DIČ: | Vyplň údaj
| Projektant: |  |  |  |  | IČ:
|  | ALFAPLAN s.r.o. |  |  |  | DIČ:
| Zpracovatel: |  |  |  |  | IČ:
DIČ:
Poznámka:
| Cena bez DPH | [5 empty] | 0
|  |  | Základ daně |  |  | Sazba daně | Výše daně
| DPH | základní | 0 |  |  | 21% | 0
|  | snížená | 0 |  |  | 15% | 0
|  | zákl. přenesená | 0 |  |  | 21% | 0
|  | sníž. přenesená | 0 |  |  | 15% | 0
|  | nulová | 0 |  |  | 0% | 0
| Cena s DPH |  |  | v | CZK |  | 0
REKAPITULACE ČLENĚNÍ SOUPISU PRACÍ
Stavba:
Stavební úpravy a přístavba výjezdové základny ZZS JčK- Český Krumlov
Objekt:
7 - Záchytný systém objektu
Místo: | [5 empty] | Datum: | 8.7.2019
Zadavatel: |  |  | NEMOCNICE ČESKÝ KRUMLOV, a.s. |  |  | Projektant: | ALFAPLAN s.r.o.
Uchazeč: |  |  | Vyplň údaj |  |  | Zpracovatel:
Kód dílu - Popis | [6 empty] | Cena celkem [CZK]
Náklady stavby celkem | [6 empty] | 0 | [12 empty] | -1
| HSV - Práce a dodávky HSV | [5 empty] | 0
| 9 - Ostatní konstrukce a práce, bourání | [5 empty] | 0
| 95 - Různé dokončovací konstrukce a práce pozemních staveb | [5 empty] | 0
SOUPIS PRACÍ
Stavba:
Stavební úpravy a přístavba výjezdové základny ZZS JčK- Český Krumlov
Objekt:
7 - Záchytný systém objektu
Místo: | [5 empty] | Datum: | 8.7.2019
Zadavatel: |  |  | NEMOCNICE ČESKÝ KRUMLOV, a.s. |  |  | Projektant: | ALFAPLAN s.r.o.
Uchazeč: |  |  | Vyplň údaj |  |  | Zpracovatel:
PČ | Typ | Kód | Popis | MJ | Množství | J.cena [CZK] | Cena celkem [CZK] | Cenová soustava |  |  | DPH | J. Nh [h] | Nh celkem [h] | J. hmotnost [t] | Hmotnost celkem [t] | J. suť [t] | Suť Celkem [t]
Náklady soupisu celkem | [6 empty] | 0 | [5 empty] | 0 |  | 0 |  | 0 |  | D | -1 | [7 empty] | 0
| D | HSV | Práce a dodávky HSV |  |  |  | 0 | [5 empty] | 0 |  | 0 |  | 0 | 1 | D | 0 | ROZPOCET | [6 empty] | 0
| D | 9 | Ostatní konstrukce a práce, bourání |  |  |  | 0 | [5 empty] | 0 |  | 0 |  | 0 | 1 | D | 1 | ROZPOCET | [6 empty] | 0
| D | 95 | Různé dokončovací konstrukce a práce pozemních staveb |  |  |  | 0 | [5 empty] | 0 |  | 0 |  | 0 | 1 | D | 2 | ROZPOCET | [6 empty] | 0
1 | K | M001 | D+M certifikovaný záchytný a zádržný systémý proti pádu z výšky a do hloubky -počet záchytných bodů: 12 ks -montážní lano 23m -set pro údržbu střechy, obsahuje zachycovací postroj, spojovací lano 15m a vak -skříňka pro uložení OOPP -revize a předání do užívání -školení obsluhy | kpl | 1 |  | 0 |  |  |  | základní |  | 0 | 0 | 0 | 0 | 0 | 4 | K | 3 | ROZPOCET | 0 | 0 | 0 | 0 | 0 | 1 | 0 | 4 | -1160319377

## 8 - Vybavení
[9 empty] | >> skryté sloupce << | [9 empty] | {3efe49cc-4af8-46ce-bfcb-42bb1a4d20a1}
2
| KRYCÍ LIST SOUPISU PRACÍ | [8 empty] | v --- níže se nacházejí doplnkové a pomocné údaje k sestavám --- v | [8 empty] | False
Stavba:
Stavební úpravy a přístavba výjezdové základny ZZS JčK- Český Krumlov
Objekt:
8 - Vybavení
| KSO: |  |  |  |  | CC-CZ:
| Místo: |  |  |  |  | Datum: | 8.7.2019
| Zadavatel: |  |  |  |  | IČ:
|  | NEMOCNICE ČESKÝ KRUMLOV, a.s. |  |  |  | DIČ:
| Uchazeč: |  |  |  |  | IČ: | Vyplň údaj
|  | Vyplň údaj |  |  |  | DIČ: | Vyplň údaj
| Projektant: |  |  |  |  | IČ:
|  | ALFAPLAN s.r.o. |  |  |  | DIČ:
| Zpracovatel: |  |  |  |  | IČ:
DIČ:
Poznámka:
| Cena bez DPH | [5 empty] | 0
|  |  | Základ daně |  |  | Sazba daně | Výše daně
| DPH | základní | 0 |  |  | 21% | 0
|  | snížená | 0 |  |  | 15% | 0
|  | zákl. přenesená | 0 |  |  | 21% | 0
|  | sníž. přenesená | 0 |  |  | 15% | 0
|  | nulová | 0 |  |  | 0% | 0
| Cena s DPH |  |  | v | CZK |  | 0
REKAPITULACE ČLENĚNÍ SOUPISU PRACÍ
Stavba:
Stavební úpravy a přístavba výjezdové základny ZZS JčK- Český Krumlov
Objekt:
8 - Vybavení
Místo: | [5 empty] | Datum: | 8.7.2019
Zadavatel: |  |  | NEMOCNICE ČESKÝ KRUMLOV, a.s. |  |  | Projektant: | ALFAPLAN s.r.o.
Uchazeč: |  |  | Vyplň údaj |  |  | Zpracovatel:
Kód dílu - Popis | [6 empty] | Cena celkem [CZK]
Náklady stavby celkem | [6 empty] | 0 | [12 empty] | -1
| PSV - Práce a dodávky PSV | [5 empty] | 0
| 767 - Konstrukce zámečnické | [5 empty] | 0
SOUPIS PRACÍ
Stavba:
Stavební úpravy a přístavba výjezdové základny ZZS JčK- Český Krumlov
Objekt:
8 - Vybavení
Místo: | [5 empty] | Datum: | 8.7.2019
Zadavatel: |  |  | NEMOCNICE ČESKÝ KRUMLOV, a.s. |  |  | Projektant: | ALFAPLAN s.r.o.
Uchazeč: |  |  | Vyplň údaj |  |  | Zpracovatel:
PČ | Typ | Kód | Popis | MJ | Množství | J.cena [CZK] | Cena celkem [CZK] | Cenová soustava |  |  | DPH | J. Nh [h] | Nh celkem [h] | J. hmotnost [t] | Hmotnost celkem [t] | J. suť [t] | Suť Celkem [t]
Náklady soupisu celkem | [6 empty] | 0 | [5 empty] | 0 |  | 0 |  | 0 |  | D | -1 | [7 empty] | 0
| D | PSV | Práce a dodávky PSV |  |  |  | 0 | [5 empty] | 0 |  | 0 |  | 0 | 2 | D | 0 | ROZPOCET | [6 empty] | 0
| D | 767 | Konstrukce zámečnické |  |  |  | 0 | [5 empty] | 0 |  | 0 |  | 0 | 2 | D | 1 | ROZPOCET | [6 empty] | 0
2 | K | 998767202 | Přesun hmot pro zámečnické konstrukce stanovený procentní sazbou (%) z ceny vodorovná dopravní vzdálenost do 50 m v objektech výšky přes 6 do 12 m | % |  |  | 0 | CS ÚRS 2019 02 |  |  | základní |  | 0 | 0 | 0 | 0 | 0 | 16 | K | 2 | ROZPOCET | 0 | 0 | 0 | 0 | 0 | 1 | 0 | 16 | 1485368157
1 | K | K326 | D+M samostatné, uzamykatelné šatní skříně, plechové konstrukce 1800x300x500 mm | kus | 80 |  | 0 |  |  |  | základní |  | 0 | 0 | 0 | 0 | 0 | 16 | K | 2 | ROZPOCET | 0 | 0 | 0 | 0 | 0 | 1 | 0 | 16 | -1189529342

## VRN - Ostatní a vedlejší ...
[9 empty] | >> skryté sloupce << | [9 empty] | {0d2586e1-68e2-437d-9f41-a2a3557d485a}
2
| KRYCÍ LIST SOUPISU PRACÍ | [8 empty] | v --- níže se nacházejí doplnkové a pomocné údaje k sestavám --- v | [8 empty] | False
Stavba:
Stavební úpravy a přístavba výjezdové základny ZZS JčK- Český Krumlov
Objekt:
VRN - Ostatní a vedlejší náklady
| KSO: |  |  |  |  | CC-CZ:
| Místo: |  |  |  |  | Datum: | 8.7.2019
| Zadavatel: |  |  |  |  | IČ:
|  | NEMOCNICE ČESKÝ KRUMLOV, a.s. |  |  |  | DIČ:
| Uchazeč: |  |  |  |  | IČ: | Vyplň údaj
|  | Vyplň údaj |  |  |  | DIČ: | Vyplň údaj
| Projektant: |  |  |  |  | IČ:
|  | ALFAPLAN s.r.o. |  |  |  | DIČ:
| Zpracovatel: |  |  |  |  | IČ:
DIČ:
Poznámka:
| Cena bez DPH | [5 empty] | 0
|  |  | Základ daně |  |  | Sazba daně | Výše daně
| DPH | základní | 0 |  |  | 21% | 0
|  | snížená | 0 |  |  | 15% | 0
|  | zákl. přenesená | 0 |  |  | 21% | 0
|  | sníž. přenesená | 0 |  |  | 15% | 0
|  | nulová | 0 |  |  | 0% | 0
| Cena s DPH |  |  | v | CZK |  | 0
REKAPITULACE ČLENĚNÍ SOUPISU PRACÍ
Stavba:
Stavební úpravy a přístavba výjezdové základny ZZS JčK- Český Krumlov
Objekt:
VRN - Ostatní a vedlejší náklady
Místo: | [5 empty] | Datum: | 8.7.2019
Zadavatel: |  |  | NEMOCNICE ČESKÝ KRUMLOV, a.s. |  |  | Projektant: | ALFAPLAN s.r.o.
Uchazeč: |  |  | Vyplň údaj |  |  | Zpracovatel:
Kód dílu - Popis | [6 empty] | Cena celkem [CZK]
Náklady stavby celkem | [6 empty] | 0 | [12 empty] | -1
| VRN - Vedlejší rozpočtové náklady | [5 empty] | 0
SOUPIS PRACÍ
Stavba:
Stavební úpravy a přístavba výjezdové základny ZZS JčK- Český Krumlov
Objekt:
VRN - Ostatní a vedlejší náklady
Místo: | [5 empty] | Datum: | 8.7.2019
Zadavatel: |  |  | NEMOCNICE ČESKÝ KRUMLOV, a.s. |  |  | Projektant: | ALFAPLAN s.r.o.
Uchazeč: |  |  | Vyplň údaj |  |  | Zpracovatel:
PČ | Typ | Kód | Popis | MJ | Množství | J.cena [CZK] | Cena celkem [CZK] | Cenová soustava |  |  | DPH | J. Nh [h] | Nh celkem [h] | J. hmotnost [t] | Hmotnost celkem [t] | J. suť [t] | Suť Celkem [t]
Náklady soupisu celkem | [6 empty] | 0 | [5 empty] | 0 |  | 0 |  | 0 |  | D | -1 | [7 empty] | 0
| D | VRN | Vedlejší rozpočtové náklady |  |  |  | 0 | [5 empty] | 0 |  | 0 |  | 0 | 5 | D | 0 | ROZPOCET | [6 empty] | 0
1 | K | K003 | Provedení výtažných zkoušek, ověření soudržnosti podkladu a přídržnost lepící hmoty | kpl | 1 |  | 0 |  |  |  | základní |  | 0 | 0 | 0 | 0 | 0 | 4 | K | 1 | ROZPOCET | 0 | 0 | 0 | 0 | 0 | 1 | 0 | 4 | -932213747
2 | K | K280 | Dílenská a výrobní dokumentace (kotevní plány střechy, spádové klíny, výztuže věnců, výztuž montovaných stropů, zámečnické výrobky atd.) | kpl | 1 |  | 0 |  |  |  | základní |  | 0 | 0 | 0 | 0 | 0 | 4 | K | 1 | ROZPOCET | 0 | 0 | 0 | 0 | 0 | 1 | 0 | 4 | 968145358
3 | K | x1 | Geodetické práce geodetické zaměření skutečného provedení, zhotovení geometrického plánu, vytýčení sítí, vytýčení stavby atd. | kpl | 1 |  | 0 |  |  |  | základní |  | 0 | 0 | 0 | 0 | 0 | 4 | K | 1 | ROZPOCET | 0 | 0 | 0 | 0 | 0 | 1 | 0 | 4 | -62189869
4 | K | x2111 | Zařízení staveniště Veškeré náklady související se zařízením staveniště, zejména: náklady s umístěním, dopravou, provozem a likvidací skladů a buňkoviště, náklady s projednáním připojení, připojením a odpojením stavby na veř.rozvod elektrické energie a vody a úhrada za spotřebovaná tato média, náklady na umístění, dopravu, provoz a likvidaci hygienických zařízení stavby, náklady na staveništní rozvaděč(e), vnitrostaveništní rozvody elektrické energie a vody, náklady na vytápění a osvětlení staveniště, náklady na opatření k zamezení negativního vlivu stavby na okolí (protiprachová, protihluková apod.), náklady na čištění veřejných komunikací znečištěných stavbou, náklady na úklid prostoru staveniště,náklady na likvidaci odpadu (prořez, obalový materiál atd.) náklady na znovuuvedení prostoru zařízení staveniště do původního stavu atd. | kpl | 1 |  | 0 |  |  |  | základní |  | 0 | 0 | 0 | 0 | 0 | 4 | K | 1 | ROZPOCET | 0 | 0 | 0 | 0 | 0 | 1 | 0 | 4 | -542127908
5 | K | x3 | Mimostaveništní doprava Obsahuje náklady na veškerou dopravu potřebného materiálu a výrobků od místa prodejce nebo výrobce do prostoru složení v objektu zařízení staveniště, včetně nákladů s dopravou souvisejících (naložení při pořízení, složení na stavbě, provoz mechanizmu nutného k naložení, složení a přepravě, mzdové náklady s dopravou souvisejícími, vyřízení a úhrada dopravních výjímek, povolení, zvláštních oprávnění k dopravě, doprovod, dopravní trasování apod.). Při dovozu ze třetích zemí náklady na clo, dovozní přirážky apod. Vzdálenost je dána vzdáleností konkrétního výrobce či prodejce při pořízení konkrétní věci od místa vyložení na staveništi. Také obsahuje náklady na dopravu pracovníků. Obsahuje dopravu pronajatého lešení, bednění atd. | kpl | 1 |  | 0 |  |  |  | základní |  | 0 | 0 | 0 | 0 | 0 | 4 | K | 1 | ROZPOCET | 0 | 0 | 0 | 0 | 0 | 1 | 0 | 4 | 1567823019
6 | K | x5 | Opatření BOZP v rozsahu NV 591/2006 Sb. a další platné legislativy Náklady na veškerá opatření na úseku BOZP v rozsahu NV 591/2006Sb, NV 262/2005 Sb., zák. 309/2006 Sb., zák. 183/2006 Sb., další platné legislativy, Plánu BOZP, zejména: oplocení a likvidace oplocení staveniště, označení staveniště, koordinátor BOZP, zabezpečení vjezdu a výjezdu na staveniště, zpracování technologických postupů bouracích, montážních, betonářských a dalších prací, opatření při práci ve výškách a nad volnou hloubkou, opatření při zemních pracích, opatření kolektivní ochrany, opatření individuální ochrany, opatření při bouracích pracích, opatření při betonářských a montážních pracích, platná revizní oprávnění, opatření při užívání stavební mechanizace, protipožární opatření, vybavení prostředky první pomoci, protipožárními prostředky, opatření při přenosu elektrické energie apod. | kpl | 1 |  | 0 |  |  |  | základní |  | 0 | 0 | 0 | 0 | 0 | 4 | K | 1 | ROZPOCET | 0 | 0 | 0 | 0 | 0 | 1 | 0 | 4 | 1398539247
7 | K | x7 | Vypracování dokumentace skutečného provedení Obsahuje vypracování dokumentace skutečného provedení stavby autorizovanou osobou v 3 tištěných paré + 1x na digitálním nosiči - VE FORMÁTECH PDF a V OTEVŘENÉM FORMÁTU dwg A doc, dále soupis a zdůvodnění změn oproti původní dokumentaci, projednání změn oproti původní dokumentaci, vyžadujících povolení Změny stavby před dokončením, pokud tato změna nebyla vědomě vyvolána zadavatelem stavby, včetně vypracování všech podkladů a podání na příslušném úřadě veřejné správy. | kpl | 1 |  | 0 |  |  |  | základní |  | 0 | 0 | 0 | 0 | 0 | 4 | K | 1 | ROZPOCET | 0 | 0 | 0 | 0 | 0 | 1 | 0 | 4 | 1021487996
8 | K | x8 | Revize a zkoušky | kpl | 1 |  | 0 |  |  |  | základní |  | 0 | 0 | 0 | 0 | 0 | 4 | K | 1 | ROZPOCET | 0 | 0 | 0 | 0 | 0 | 1 | 0 | 4 | -97559338
9 | K | K337 | Před započetím bouracích prací bude provedena podrobná prohlídka objektu s provedení jejich pasportizace (zdokumentování stavu objektu z interiéru i exteriéru, rozsahu stávajících poruch, atd. nejlépe za pomoci fotodokumentace nebo videozáznamu). | kpl | 1 |  | 0 |  |  |  | základní |  | 0 | 0 | 0 | 0 | 0 | 4 | K | 1 | ROZPOCET | 0 | 0 | 0 | 0 | 0 | 1 | 0 | 4 | 1235136272
10 | K | K338 | Převzetí základové spáry statikem nebo geologem | kpl | 1 |  | 0 |  |  |  | základní |  | 0 | 0 | 0 | 0 | 0 | 4 | K | 1 | ROZPOCET | 0 | 0 | 0 | 0 | 0 | 1 | 0 | 4 | -463622573

## Pokyny pro vyplnění
Struktura údajů, formát souboru a metodika pro zpracování
Struktura
Soubor je složen ze záložky Rekapitulace stavby a záložek s názvem soupisu prací pro jednotlivé objekty ve formátu XLSX. Každá ze záložek přitom obsahuje
ještě samostatné sestavy vymezené orámovaním a nadpisem sestavy.
Rekapitulace stavby obsahuje sestavu Rekapitulace stavby a Rekapitulace objektů stavby a soupisů prací.
V sestavě Rekapitulace stavby jsou uvedeny informace identifikující předmět veřejné zakázky na stavební práce, KSO, CC-CZ, CZ-CPV, CZ-CPA a rekapitulaci
celkové nabídkové ceny uchazeče.
Termínem "uchazeč" (resp. zhotovitel) se myslí "účastník zadávacího řízení" ve smyslu zákona o zadávání veřejných zakázek.
V sestavě Rekapitulace objektů stavby a soupisů prací je uvedena rekapitulace stavebních objektů, inženýrských objektů, provozních souborů,
vedlejších a ostatních nákladů a ostatních nákladů s rekapitulací nabídkové ceny za jednotlivé soupisy prací. Na základě údaje Typ je možné
identifikovat, zda se jedná o objekt nebo soupis prací pro daný objekt:
|  | STA | Stavební objekt pozemní
|  | ING | Stavební objekt inženýrský
|  | PRO | Provozní soubor
|  | VON | Vedlejší a ostatní náklady
|  | OST | Ostatní
|  | Soupis | Soupis prací pro daný typ objektu
Soupis prací pro jednotlivé objekty obsahuje sestavy Krycí list soupisu prací, Rekapitulace členění soupisu prací, Soupis prací. Za soupis prací může být považován
i objekt stavby v případě, že neobsahuje podřízenou zakázku.
Krycí list soupisu obsahuje rekapitulaci informací o předmětu veřejné zakázky ze sestavy Rekapitulace stavby, informaci o zařazení objektu do KSO,
CC-CZ, CZ-CPV, CZ-CPA a rekapitulaci celkové nabídkové ceny uchazeče za aktuální soupis prací.
Rekapitulace členění soupisu prací obsahuje rekapitulaci soupisu prací ve všech úrovních členění soupisu tak, jak byla tato členění použita (např.
stavební díly, funkční díly, případně jiné členění) s rekapitulací nabídkové ceny.
Soupis prací obsahuje položky veškerých stavebních nebo montážních prací, dodávek materiálů a služeb nezbytných pro zhotovení stavebního objektu,
inženýrského objektu, provozního souboru, vedlejších a ostatních nákladů.
Pro položky soupisu prací se zobrazují následující informace:
|  | PČ |  | Pořadové číslo položky v aktuálním soupisu
|  | TYP |  | Typ položky: K - konstrukce, M - materiál, PP - plný popis, PSC - poznámka k souboru cen, P - poznámka k položce, VV - výkaz výměr
|  | Kód |  | Kód položky
|  | Popis |  | Zkrácený popis položky
|  | MJ |  | Měrná jednotka položky
|  | Množství |  | Množství v měrné jednotce
|  | J.cena |  | Jednotková cena položky. Zadaní může obsahovat namísto J.ceny sloupce J.materiál a J.montáž, jejichž součet definuje
J.cenu položky.
|  | Cena celkem |  | Celková cena položky daná jako součin množství a j.ceny
|  | Cenová soustava |  | Příslušnost položky do cenové soustavy
Ke každé položce soupisu prací se na samostatných řádcích může zobrazovat:
Plný popis položky
Poznámka k souboru cen a poznámka zadavatele
Výkaz výměr
Pokud je k řádku výkazu výměr evidovaný údaj ve sloupci Kód, jedná se o definovaný odkaz, na který se může odvolávat výkaz výměr z jiné položky.
Metodika pro zpracování
Jednotlivé sestavy jsou v souboru provázány. Editovatelné pole jsou zvýrazněny žlutým podbarvením, ostatní pole neslouží k editaci a nesmí být jakkoliv
modifikovány.
Uchazeč je pro podání nabídky povinen vyplnit žlutě podbarvená pole:
Pole Uchazeč v sestavě Rekapitulace stavby - zde uchazeč vyplní svůj název (název subjektu)
Pole IČ a DIČ v sestavě Rekapitulace stavby - zde uchazeč vyplní svoje IČ a DIČ
Datum v sestavě Rekapitulace stavby - zde uchazeč vyplní datum vytvoření nabídky
J.cena = jednotková cena v sestavě Soupis prací o maximálním počtu desetinných míst uvedených v poli
- pokud sestavy soupisů prací obsahují pole J.cena, měla by být všechna tato pole vyplněna nenulovými
Poznámka - nepovinný údaj pro položku soupisu
V případě, že sestavy soupisů prací neobsahují pole J.cena, potom ve všech soupisech prací obsahují pole:
- J.materiál - jednotková cena materiálu
- J.montáž - jednotková cena montáže
Uchazeč v tomto případě by měl vyplnit všechna pole J.materiál a pole J.montáž nenulovými kladnými číslicemi. V případech, kdy položka
neobsahuje žádný materiál je přípustné, aby pole J.materiál bylo vyplněno nulou. V případech, kdy položka neobsahuje žádnou montáž je přípustné,
aby pole J.montáž bylo vyplněno nulou. Obě pole - J.materiál, J.Montáž u jedné položky by však neměly být vyplněny nulou.
Rekapitulace stavby
Název |  |  | Povinný |  | Popis | Typ | Max. počet
atributu |  |  | (A/N) |  |  |  | znaků
Kód |  |  | A |  | Kód stavby | String | 20
Stavba |  |  | A |  | Název stavby | String | 120
Místo |  |  | N |  | Místo stavby | String | 50
Datum |  |  | A |  | Datum vykonaného exportu | Date
KSO |  |  | N |  | Klasifikace stavebního objektu | String | 15
CC-CZ |  |  | N |  | Klasifikace stavbeních děl | String | 15
CZ-CPV |  |  | N |  | Společný slovník pro veřejné zakázky | String | 20
CZ-CPA |  |  | N |  | Klasifikace produkce podle činností | String | 20
Zadavatel |  |  | N |  | Zadavatel zadaní | String | 50
IČ |  |  | N |  | IČ zadavatele zadaní | String | 20
DIČ |  |  | N |  | DIČ zadavatele zadaní | String | 20
Uchazeč |  |  | N |  | Uchazeč veřejné zakázky | String | 50
Projektant |  |  | N |  | Projektant | String | 50
Poznámka |  |  | N |  | Poznámka k zadání | String | 255
Sazba DPH |  |  | A |  | Rekapitulace sazeb DPH u položek soupisů | eGSazbaDph
Základna DPH |  |  | A |  | Základna DPH určena součtem celkové ceny z položek soupisů | Double
Hodnota DPH |  |  | A |  | Hodnota DPH | Double
Cena bez DPH |  |  | A |  | Celková cena bez DPH za celou stavbu. Sčítává se ze všech listů. | Double
Cena s DPH |  |  | A |  | Celková cena s DPH za celou stavbu | Double
Rekapitulace objektů stavby a soupisů prací
Název |  |  | Povinný |  | Popis | Typ | Max. počet
atributu |  |  | (A/N) |  |  |  | znaků
Kód |  |  | A |  | Přebírá se z Rekapitulace stavby | String | 20
Stavba |  |  | A |  | Přebírá se z Rekapitulace stavby | String | 120
Místo |  |  | N |  | Přebírá se z Rekapitulace stavby | String | 50
Datum |  |  | A |  | Přebírá se z Rekapitulace stavby | Date
Zadavatel |  |  | N |  | Přebírá se z Rekapitulace stavby | String | 50
Projektant |  |  | N |  | Přebírá se z Rekapitulace stavby | String | 50
Uchazeč |  |  | N |  | Přebírá se z Rekapitulace stavby | String | 50
Kód |  |  | A |  | Kód objektu | String | 20
Objektu, Soupis prací |  |  | A |  | Název objektu | String | 120
Cena bez DPH |  |  | A |  | Cena bez DPH za daný objekt | Double
Cena s DPH |  |  | A |  | Cena spolu s DPH za daný objekt | Double
Typ |  |  | A |  | Typ zakázky | eGTypZakazky
Krycí list soupisu
Název |  |  | Povinný |  | Popis | Typ | Max. počet
atributu |  |  | (A/N) |  |  |  | znaků
Stavba |  |  | A |  | Přebírá se z Rekapitulace stavby | String | 120
Objekt |  |  | A |  | Kód a název objektu | String | 20 + 120
Soupis |  |  | A |  | Kód a název soupisu | String | 20 + 120
KSO |  |  | N |  | Klasifikace stavebního objektu | String | 15
CC-CZ |  |  | N |  | Klasifikace stavbeních děl | String | 15
CZ-CPV |  |  | N |  | Společný slovník pro veřejné zakázky | String | 20
CZ-CPA |  |  | N |  | Klasifikace produkce podle činností | String | 20
Místo |  |  | N |  | Přebírá se z Rekapitulace stavby | String | 50
Zadavatel |  |  | N |  | Přebírá se z Rekapitulace stavby | String | 50
Uchazeč |  |  | N |  | Přebírá se z Rekapitulace stavby | String | 50
Projektant |  |  | N |  | Přebírá se z Rekapitulace stavby | String | 50
Poznámka |  |  | N |  | Poznámka k soupisu prací | String | 255
Sazba DPH |  |  | A |  | Rekapitulace sazeb DPH na položkách aktuálního soupisu | eGSazbaDph
Základna DPH |  |  | A |  | Základna DPH určena součtem celkové ceny z položek aktuálního soupisu | Double
Hodnota DPH |  |  | A |  | Hodnota DPH | Double
Cena bez DPH |  |  | A |  | Cena bez DPH za daný soupis | Double
Cena s DPH |  |  | A |  | Cena s DPH za daný soupis | Double
Rekapitulace členění soupisu prací
Název |  |  | Povinný |  | Popis | Typ | Max. počet
atributu |  |  | (A/N) |  |  |  | znaků
Stavba |  |  | A |  | Přebírá se z Rekapitulace stavby | String | 120
Objekt |  |  | A |  | Kód a název objektu, přebírá se z Krycího listu soupisu | String | 20 + 120
Soupis |  |  | A |  | Kód a název objektu, přebírá se z Krycího listu soupisu | String | 20 + 120
Místo |  |  | N |  | Přebírá se z Rekapitulace stavby | String | 50
Datum |  |  | A |  | Přebírá se z Rekapitulace stavby | Date
Zadavatel |  |  | N |  | Přebírá se z Rekapitulace stavby | String | 50
Projektant |  |  | N |  | Přebírá se z Rekapitulace stavby | String | 50
Uchazeč |  |  | N |  | Přebírá se z Rekapitulace stavby | String | 50
Kód dílu - Popis |  |  | A |  | Kód a název dílu ze soupisu | String | 20 + 100
Cena celkem |  |  | A |  | Cena celkem za díl ze soupisu | Double
Soupis prací
Název |  |  | Povinný |  | Popis | Typ | Max. počet
atributu |  |  | (A/N) |  |  |  | znaků
Stavba |  |  | A |  | Přebírá se z Rekapitulace stavby | String | 120
Objekt |  |  | A |  | Kód a název objektu | String | 20 + 120
Soupis |  |  | A |  | Přebírá se z Krycího listu soupisu | String | 20 + 120
Místo |  |  | N |  | Přebírá se z Krycího listu soupisu | String | 50
Datum |  |  | A |  | Přebírá se z Krycího listu soupisu | Date
Zadavatel |  |  | N |  | Přebírá se z Krycího listu soupisu | String | 50
Projektant |  |  | N |  | Přebírá se z Krycího listu soupisu | String | 50
Uchazeč |  |  | N |  | Přebírá se z Krycího listu soupisu | String | 50
PČ |  |  | A |  | Pořadové číslo položky soupisu | Long
Typ |  |  | A |  | Typ položky soupisu | eGTypPolozky | 1
Kód |  |  | A |  | Kód položky ze soupisu | String | 20
Popis |  |  | A |  | Popis položky ze soupisu | String | 255
MJ |  |  | A |  | Měrná jednotka položky | String | 10
Množství |  |  | A |  | Množství položky soupisu | Double
J.Cena |  |  | A |  | Jednotková cena položky | Double
Cena celkem |  |  | A |  | Cena celkem vyčíslena jako J.Cena * Množství | Double
Cenová soustava |  |  | N |  | Zařazení položky do cenové soustavy | String | 50
p |  |  | N |  | Poznámka položky ze soupisu | Memo
psc |  |  | N |  | Poznámka k souboru cen ze soupisu | Memo
pp |  |  | N |  | Plný popis položky ze soupisu | Memo
vv |  |  | N |  | Výkaz výměr (figura, výraz, výměra) ze soupisu | Text,Text,Double | 20, 150
DPH |  |  | A |  | Sazba DPH pro položku | eGSazbaDPH
Hmotnost |  |  | A |  | Hmotnost položky ze soupisu | Double
Suť |  |  | A |  | Suť položky ze soupisu | Double
Nh |  |  | N |  | Normohodiny položky ze soupisu | Double
Datová věta
Typ věty |  |  | Hodnota |  | Význam
eGSazbaDPH |  |  | základní |  | Základní sazba DPH
|  |  | snížená |  | Snížená sazba DPH
|  |  | nulová |  | Nulová sazba DPH
|  |  | zákl. přenesená |  | Základní sazba DPH přenesená
|  |  | sníž. přenesená |  | Snížená sazba DPH přenesená
eGTypZakazky |  |  | STA |  | Stavební objekt
|  |  | PRO |  | Provozní soubor
|  |  | ING |  | Inženýrský objekt
|  |  | VON |  | Vedlejší a ostatní náklady
|  |  | OST |  | Ostatní náklady
eGTypPolozky |  |  | 1 |  | Položka typu HSV
|  |  | 2 |  | Položka typu PSV
|  |  | 3 |  | Položka typu M
|  |  | 4 |  | Položka typu OST