## Výkaz - Vodovod, podhledy
POLOŽKOVÝ ROZPOČET
Stavba: PATOLOGIE
Objekt:
Objednatel:
Zhotovitel: | [5 empty] | Zpracoval:
Místo: | [5 empty] | Datum: 30. 5. 2019
Č. | Kód položky | Popis | MJ | Množství celkem | Cena jednotková | Cena celkem | Hmotnost celkem
1 | 2 | 3 | 4 | 5 | 6 | 7 | 8
| HSV | Práce a dodávky HSV
| 9 | Ostatní konstrukce a práce, bourání
1 | 949101111 | Lešení pomocné pro objekty pozemních staveb s lešeňovou podlahou v do 1,9 m zatížení do 150 kg/m2 | m2 | 230
| PSV | Práce a dodávky PSV
| 722 | Zdravotechnika - vnitřní vodovod
2 | 722130231 | Potrubí vodovodní ocelové závitové pozinkované svařované běžné DN 15 | m | 5
3 | 722130234 | Potrubí vodovodní ocelové závitové pozinkované svařované běžné DN 32 | m | 20
4 | 722130235 | Potrubí vodovodní ocelové závitové pozinkované svařované běžné DN 40 | m | 55
5 | 722130236 | Potrubí vodovodní ocelové závitové pozinkované svařované běžné DN 50 | m | 60
6 | 722130801 | Demontáž potrubí ocelové pozinkované závitové do DN 25 | m | 20
7 | 722130802 | Demontáž potrubí ocelové pozinkované závitové do DN 40 | m | 257
8 | 722130803 | Demontáž potrubí ocelové pozinkované závitové do DN 50 | m | 50
9 | 722130913 | Potrubí pozinkované závitové přeřezání ocelové trubky do DN 25 A VYŘEZÁNÍ NOVÉHO ZÁVITU | kus | 46
10 | 722130916 | Potrubí pozinkované závitové přeřezání ocelové trubky do DN 50 A VYŘEZÁNÍ NOVÉHO ZÁVITU | kus | 22
11 | 722174002 | Potrubí vodovodní plastové PPR svar polyfuze PN 16 D 20 x 2,8 mm | m | 35
12 | 722174003 | Potrubí vodovodní plastové PPR svar polyfuze PN 16 D 25 x 3,5 mm | m | 50
13 | 722174004 | Potrubí vodovodní plastové PPR svar polyfuze PN 16 D 32 x 4,4 mm | m | 60
14 | 722174005 | Potrubí vodovodní plastové PPR svar polyfuze PN 16 D 40 x 5,5 mm | m | 180
15 | 722174006 | Potrubí vodovodní plastové PPR svar polyfuze PN 16 D 50 x 6,9 mm | m | 2
16 | 722174072 | Potrubí vodovodní plastové kompenzační smyčka PPR svar polyfuze PN 20 D 20 x 3,4 mm | kus | 1
17 | 722174073 | Potrubí vodovodní plastové kompenzační smyčka PPR svar polyfuze PN 20 D 25 x 4,2 mm | kus | 1
18 | 722174074 | Potrubí vodovodní plastové kompenzační smyčka PPR svar polyfuze PN 20 D 32 x 5,4 mm | kus | 7
19 | 722174075 | Potrubí vodovodní plastové kompenzační smyčka PPR svar polyfuze PN 20 D 40 x 6,7 mm | kus | 7
20 | 722181222 | Ochrana vodovodního potrubí přilepenými termoizolačními trubicemi z PE tl do 9 mm DN do 45 mm | m | 100
21 | 722181232 | Ochrana vodovodního potrubí přilepenými termoizolačními trubicemi z PE tl do 13 mm DN do 45 mm | m | 227
22 | 722220241 | Přechodka dGK PPR PN 20 D 20 x G 1/2 s kovovým vnitřním závitem a převlečnou maticí | kus | 9
23 | 722220242 | Přechodka dGK PPR PN 20 D 25 x G 3/4 s kovovým vnitřním závitem a převlečnou maticí | kus | 18
24 | 722220243 | Přechodka dGK PPR PN 20 D 32 x G 1 s kovovým vnitřním závitem a převlečnou maticí | kus | 22
25 | 722220861 | Demontáž armatur závitových se dvěma závity G do 3/4 | kus | 9
26 | 722220862 | Demontáž armatur závitových se dvěma závity G do 5/4 | kus | 40
27 | 722220866 | Demontáž armatur závitových se dvěma závity G 3 | kus | 5
28 | 722232043 | Kohout kulový přímý G 1/2 PN 42 do 185°C vnitřní závit | kus | 9
29 | 722232044 | Kohout kulový přímý G 3/4 PN 42 do 185°C vnitřní závit | kus | 19
30 | 722232045 | Kohout kulový přímý G 1 PN 42 do 185°C vnitřní závit | kus | 18
31 | 722232046 | Kohout kulový přímý G 5/4 PN 42 do 185°C vnitřní závit | kus | 22
32 | 722232047 | Kohout kulový přímý G 6/4 PN 42 do 185°C vnitřní závit | kus | 3
33 | 722232048 | Kohout kulový přímý G 2 PN 42 do 185°C vnitřní závit | kus | 1
34 | 722239101 | Montáž armatur vodovodních se dvěma závity G 1/2 | kus | 9
35 | 722239102 | Montáž armatur vodovodních se dvěma závity G 3/4 | kus | 19
36 | 722239103 | Montáž armatur vodovodních se dvěma závity G 1 | kus | 18
37 | 722239104 | Montáž armatur vodovodních se dvěma závity G 5/4 | kus | 22
38 | 722239105 | Montáž armatur vodovodních se dvěma závity G 6/4 | kus | 3
39 | 722239106 | Montáž armatur vodovodních se dvěma závity G 2 | kus | 1
40 | R12 | Šroubení 6/4" převlečnou maticí | kus | 1
41 | R13 | Demontáž hydrantových skříní C52 | kus | 5
42 | R14 | Dokumentace skutečného provedení (zákres do výkresu) | kus | 1
43 | 722250132 | Hydrantový systém s tvarově stálou hadicí D 25 x 20 m celoplechový | soubor | 5
44 | 722290000a | zednická výpomoc (drážky, průrazy, ...) | hod | 10
45 | 722290000b | kotvící materiál vč.úložných U profilů pro TUV (dodávka+mont) | ks | 1
46 | 722290226 | Zkouška těsnosti vodovodního potrubí závitového do DN 50 | m | 95
47 | 722290821 | Přemístění vnitrostaveništní demontovaných hmot pro vnitřní vodovod v objektech výšky do 6 m | t | 1
48 | 998722101 | Přesun hmot tonážní pro vnitřní vodovod v objektech v do 6 m | t | 1.635
49 | 998722102 | Přesun hmot tonážní pro vnitřní vodovod v objektech v do 12 m | t | 1.635
50 | 998722181 | Příplatek k přesunu hmot tonážní 722 prováděný bez použití mechanizace | t | 1.635
51 | 998722193 | Příplatek k přesunu hmot tonážní 722 za zvětšený přesun do 500 m | t | 1.635
| 723 | Zdravotechnika - vnitřní plynovod
52 | 723120804 | Demontáž potrubí ocelové závitové svařované do DN 25 | m | 50
53 | 723120805 | Demontáž potrubí ocelové závitové svařované do DN 50 | m | 100
| 763 | Konstrukce suché výstavby
54 | R 0 | Demontáž plechového podhledu a opláštění zavěšeného na viditelném roštu | m2 | 250
55 | R01 | Podhledové kazety (600x600) mm | m2 | 190
56 | R02 | Podhledové kazety (600x600) mm impregnované | m2 | 60
57 | R03 | Příplatek za otvor pro VZT mřížku | ks | 19
58 | 763135101 | Montáž SDK kazetového podhledu z kazet 600x600 mm na zavěšenou viditelnou nosnou konstrukci | m2 | 250
59 | 763164161 | SDK obklad VZT potrubí š přes 0,8 m desky 1xH2 12,5 (impregnovaný) vč. ocel. konstrukce | m2 | 40
60 | 998763301 | Přesun hmot tonážní pro sádrokartonové konstrukce v objektech v do 6 m | t | 1.927
61 | 998763381 | Příplatek k přesunu hmot tonážní 763 SDK prováděný bez použití mechanizace | t | 1.927
62 | 998763391 | Příplatek k přesunu hmot tonážní 763 SDK za zvětšený přesun do 100 m | t | 1.927
63 | R05 | Stavební přípomoce | sou | 1
64 | R06 | Manipulace se sutí vč. skládkovného a poplatku | sou | 1
65 | R07 | Manipulace s dem. podhledem vč. skládkovného a poplatku | sou | 1
66 | R08 | Dokumentace skutečného provedení (foto, kamera) | sou | 1

## Výkaz elektro-silnoproud
POLOŽKOVÝ ROZPOČET
Výměna části osvětlovacích těles v prostoru pavilonu patologie nemocnice J. Hradec
|  |  | dodávka | montáž | dodávka celkem | montáž celkem
Část: | Elektroinstalace
Srovnávací rozpočet
Množ. | MJ. | Název
Osvětlovací tělesa LED
12 | ks | podhledové 55W, IP 54
6000 lm, 4000 K, Ra=90
25 | ks | podhledové kancelářské 28W,
3760 lm, 4000 K, Ra=80
Kabely, úložný materiál, výpomoci:
120 | m | kabel CYKY 3x1,5
30 | ks | inst. krabice 88x88 mm, IP 54
včetně bezšroubových svorek
15 | m | ohebná elektroinstalační trubka
se střední mech odolností 32 mm
1 | kpl | pomocný, spojovací materiál
8 | hod | nutné úpravy stávajících rozvodů
4 | hod | demontáž stávajících osv těles
1 | ks | likvidace odpadu
1 | ks | dílčí revize