## Rozpočet
ROZPOČET_VV
|  | Novostavba parkoviště Nemocnice Strakonice N.O.R.D. |  | JKSO
SKP
Měrná jednotka
Počet jednotek
|  |  |  | Náklady na m.j. | 0
Projektant |  |  |  | Typ rozpočtu
Zpracovatel projektu
Objednatel |  | Nemocnice Strakonice, a.s.
Dodavatel |  |  |  | Zakázkové číslo
Rozpočtoval |  |  |  | Počet listů
ROZPOČTOVÉ NÁKLADY
Základní rozpočtové náklady |  |  | Ostatní rozpočtové náklady
| HSV celkem | 0 | Vytýčení inženýrských sítí |  | 0
Z | PSV celkem | 0 | Geodetické zaměření |  | 0
R | M práce celkem | 0 | Zaměření skutečného stavu |  | 0
N | M dodávky celkem | 0 | Mimostaveništní doprava |  | 0
ZRN celkem |  | 0 | Zařízení staveniště |  | 0
|  |  | Provoz investora |  | 0
HZS |  | 0 | Kompletační činnost (IČD) |  | 0
ZRN+HZS |  | 0 | Ostatní náklady neuvedené |  | 0
ZRN+ost.náklady+HZS |  | 0 | Ostatní náklady celkem |  | 0
Vypracoval |  |  | Za zhotovitele | Za objednatele
Jméno : |  |  | Jméno : | Jméno :
Datum : |  |  | Datum : | Datum :
Podpis : |  |  | Podpis: | Podpis:
Základ pro DPH |  | 21 | % | 0
DPH |  | 21 | % | 0
Základ pro DPH |  | 0 | % | 0
DPH |  | 0 | % | 0
CENA CELKEM |  |  |  | 0
Poznámka :

## Rekapitulace
Stavba : |  | Novostavba parkoviště Nemocnice Strakonice N.O.R.D.
REKAPITULACE STAVEBNÍCH DÍLŮ
| Stavební díl |  | HSV | PSV | Dodávka | Montáž | HZS
1 | Zemní práce |  | 0 | 0 | 0 | 0 | 0
10 | Sadovnické úpravy |  | 0 | 0 | 0 | 0 | 0
4 | Vodorovné konstrukce |  | 0 | 0 | 0 | 0 | 0
5 | Komunikace |  | 0 | 0 | 0 | 0 | 0
8 | Trubní vedení |  | 0 | 0 | 0 | 0 | 0
91 | Doplňující práce na komunikaci |  | 0 | 0 | 0 | 0 | 0
99 | Přesun hmot |  | 0 | 0 | 0 | 0 | 0
M21 | Elektromontáže |  | 0 | 0 | 0 | 0 | 0
D96 | Přesuny suti a vybouraných hmot |  | 0 | 0 | 0 | 0 | 0
| CELKEM |  | 0 | 0 | 0 | 0 | 0
VEDLEJŠÍ ROZPOČTOVÉ NÁKLADY
Název VRN |  |  | Kč | % | Základna |  | Kč
Vytýčení inženýrských sítí |  |  |  |  | 0 |  | 0 | 0
Geodetické zaměření |  |  |  |  | 0 |  | 0 | 0
Zaměření skutečného stavu |  |  |  |  | 0 |  | 0 | 0
Mimostaveništní doprava |  |  |  |  | 0 |  | 0 | 0
Zařízení staveniště |  |  |  |  | 0 |  | 0 | 1
Provoz investora |  |  |  |  | 0 |  | 0 | 1
Kompletační činnost (IČD) |  |  |  |  | 0 |  | 0 | 2
Rezerva rozpočtu |  |  |  |  | 0 |  | 0 | 2
| CELKEM VRN |  |  |  |  | 0

## Položky
Rozpočet_VV
Stavba : |  | Novostavba parkoviště Nemocnice Strakonice N.O.R.D. |  |  | 0
0
P.č. | Číslo položky | Název položky | MJ | množství | cena / MJ | celkem (Kč) | Jednotková hmotnost | Celková hmotnost | Jednotková dem.hmot. | Celková dem.hmot.
Díl: | 1 | Zemní práce | [9 empty] | 1
1 | 113151111R00 | Rozebrání ploch ze silničních panelů | m2 | 54 |  | 0 | 0 | 0 | -0.355 | -19.17 |  | 2 | 1 | 1 | 1 | 1 | 0 | 0 | 0 | 0 | 0 | 1 | 1
|  | 18*3,00 |  | 54 | [6 empty] | 18*3,00
2 | 121101101R00 | Sejmutí ornice s přemístěním do 50 m | m3 | 208.365 | 0 | 0 | 0 | 0 | 0 | 0 |  | 2 | 1 | 1 | 1 | 1 | 0 | 0 | 0 | 0 | 0 | 1 | 1
|  | asfalt - plocha:1223,52*0,10 |  | 122.352 | [6 empty] | asfalt - plocha:1223,52*0,10
|  | parkoviště:(238,70+382,10+216,53+22,80)*0,10 |  | 86.013 | [6 empty] | parkoviště:(238,70+382,10+216,53+22,80)*0,10
3 | 131201102R00 | Hloubení nezapažených jam v hor.3 do 1000 m3 | m3 | 1935.5219 | 0 | 0 | 0 | 0 | 0 | 0 |  | 2 | 1 | 1 | 1 | 1 | 0 | 0 | 0 | 0 | 0 | 1 | 1
|  | svahové srovnání:45,00*34,00*(1,00+0,00)/2 |  | 765 | [6 empty] | svahové srovnání:45,00*34,00*(1,00+0,00)/2
|  | asfalt - plocha:1223,52*0,57 |  | 697.4064 | [6 empty] | asfalt - plocha:1223,52*0,57
|  | parkoviště:(238,70+382,18+216,53+22,80)*0,55 |  | 473.1155 | [6 empty] | parkoviště:(238,70+382,18+216,53+22,80)*0,55
4 | 131201109R00 | Příplatek za lepivost - hloubení nezap.jam v hor.3 | m3 | 1935.5219 | 0 | 0 | 0 | 0 | 0 | 0 |  | 2 | 1 | 1 | 1 | 1 | 0 | 0 | 0 | 0 | 0 | 1 | 1
|  | svahové srovnání:45,00*34,00*(1,00+0,00)/2 |  | 765 | [6 empty] | svahové srovnání:45,00*34,00*(1,00+0,00)/2
|  | asfalt - plocha:1223,52*0,57 |  | 697.4064 | [6 empty] | asfalt - plocha:1223,52*0,57
|  | parkoviště:(238,70+382,18+216,53+22,80)*0,55 |  | 473.1155 | [6 empty] | parkoviště:(238,70+382,18+216,53+22,80)*0,55
5 | 132201101R00 | Hloubení rýh šířky do 60 cm v hor.3 do 100 m3 | m3 | 76.97 | 0 | 0 | 0 | 0 | 0 | 0 |  | 2 | 1 | 1 | 1 | 1 | 0 | 0 | 0 | 0 | 0 | 1 | 1
|  | odvodnění:50,00*0,50*0,90 |  | 22.5 | [6 empty] | odvodnění:50,00*0,50*0,90
|  | 0,70*0,70*1,00*5 |  | 2.45 | [6 empty] | 0,70*0,70*1,00*5
|  | 3,00*5*0,50*0,90 |  | 6.75 | [6 empty] | 3,00*5*0,50*0,90
|  | kanalizace:0,50*0,90*(3,50*2+35,00+2*2) |  | 20.7 | [6 empty] | kanalizace:0,50*0,90*(3,50*2+35,00+2*2)
|  | chránička elektro:0,30*0,70*(34,00+39,00+39,00+5,00) |  | 24.57 | [6 empty] | chránička elektro:0,30*0,70*(34,00+39,00+39,00+5,00)
6 | 132201109R00 | Příplatek za lepivost - hloubení rýh 60 cm v hor.3 | m3 | 76.97 | 0 | 0 | 0 | 0 | 0 | 0 |  | 2 | 1 | 1 | 1 | 1 | 0 | 0 | 0 | 0 | 0 | 1 | 1
|  | odvodnění:50,00*0,50*0,90 |  | 22.5 | [6 empty] | odvodnění:50,00*0,50*0,90
|  | 0,70*0,70*1,00*5 |  | 2.45 | [6 empty] | 0,70*0,70*1,00*5
|  | 3,00*5*0,50*0,90 |  | 6.75 | [6 empty] | 3,00*5*0,50*0,90
|  | kanalizace:0,50*0,90*(3,50*2+35,00+2*2) |  | 20.7 | [6 empty] | kanalizace:0,50*0,90*(3,50*2+35,00+2*2)
|  | chránička elektro:0,30*0,70*(34,00+39,00+39,00+5,00) |  | 24.57 | [6 empty] | chránička elektro:0,30*0,70*(34,00+39,00+39,00+5,00)
7 | 162601102R00 | Vodorovné přemístění výkopku z hor.1-4 do 5000 m | m3 | 450 | 0 | 0 | 0 | 0 | 0 | 0 |  | 2 | 1 | 0 | 0 | 1 | 0 | 0 | 0 | 0 | 0 | 1 | 0
8 | 162702199R00 | Poplatek za skládku zeminy | m3 | 450 | 0 | 0 | 0 | 0 | 0 | 0 |  | 2 | 1 | 1 | 1 | 1 | 0 | 0 | 0 | 0 | 0 | 1 | 1
9 | 167101102R00 | Nakládání výkopku z hor.1-4 v množství nad 100 m3 | m3 | 450 | 0 | 0 | 0 | 0 | 0 | 0 |  | 2 | 1 | 1 | 1 | 1 | 0 | 0 | 0 | 0 | 0 | 1 | 1
10 | 171201101R00 | Uložení sypaniny do násypů nezhutněných | m3 | 450 | 0 | 0 | 0 | 0 | 0 | 0 |  | 2 | 1 | 1 | 1 | 1 | 0 | 0 | 0 | 0 | 0 | 1 | 1
11 | 174101101R00 | Zásyp jam, rýh, šachet se zhutněním | m3 | 23.785 | 0 | 0 | 0 | 0 | 0 | 0 |  | 2 | 1 | 1 | 1 | 1 | 0 | 0 | 0 | 0 | 0 | 1 | 1
|  | kanalizace:0,50*0,50*(3,50*2+35,00+2*2) |  | 11.5 | [6 empty] | kanalizace:0,50*0,50*(3,50*2+35,00+2*2)
|  | chránička elektro:0,30*0,35*(34,00+39,00+39,00+5,00) |  | 12.285 | [6 empty] | chránička elektro:0,30*0,35*(34,00+39,00+39,00+5,00)
12 | 175101101RT2 | Obsyp potrubí bez prohození sypaniny s dodáním štěrkopísku frakce 0 - 22 mm | m3 | 38.41 | 0 | 0 | 1.7 | 65.297 | 0 | 0 |  | 2 | 1 | 1 | 1 | 1 | 0 | 0 | 0 | 0 | 0 | 1 | 1
|  | kanalizace:0,50*0,50*(3,50*2+35,00+2*2) |  | 11.5 | [6 empty] | kanalizace:0,50*0,50*(3,50*2+35,00+2*2)
|  | chránička elektro:0,30*0,35*(34,00+39,00+39,00+5,00) |  | 12.285 | [6 empty] | chránička elektro:0,30*0,35*(34,00+39,00+39,00+5,00)
|  | odvodnění:50,00*0,50*0,45 |  | 11.25 | [6 empty] | odvodnění:50,00*0,50*0,45
|  | 3,00*5*0,50*0,45 |  | 3.375 | [6 empty] | 3,00*5*0,50*0,45
13 | 181101102R00 | Úprava pláně v zářezech v hor. 1-4, se zhutněním | m2 | 2083.73 | 0 | 0 | 0 | 0 | 0 | 0 |  | 2 | 1 | 1 | 1 | 1 | 0 | 0 | 0 | 0 | 0 | 1 | 1
|  | asfalt - plocha:1223,52 |  | 1223.52 | [6 empty] | asfalt - plocha:1223,52
|  | parkoviště:(238,70+382,18+216,53+22,80) |  | 860.21 | [6 empty] | parkoviště:(238,70+382,18+216,53+22,80)
14 | 181101133R00 | Úprava pozemku s rozpoj. a přehrn. hor. 3 do 60 m | m3 | 1562.4 | 0 | 0 | 0 | 0 | 0 | 0 |  | 2 | 1 | 1 | 1 | 1 | 0 | 0 | 0 | 0 | 0 | 1 | 1
15 | 181301112R00 | Rozprostření rovina, tl.10-15 cm,nad 500m2 zemina | m3 | 1562.4 | 0 | 0 | 0 | 0 | 0 | 0 |  | 2 | 1 | 1 | 1 | 1 | 0 | 0 | 0 | 0 | 0 | 1 | 1
16 | 182101101R00 | Svahování v zářezech v hor. 1 - 4 | m2 | 768.2 | 0 | 0 | 0 | 0 | 0 | 0 |  | 2 | 1 | 1 | 1 | 1 | 0 | 0 | 0 | 0 | 0 | 1 | 1
|  | (45,050+37,00+30,00+42,00+38,00)*4 |  | 768.2 | [6 empty] | (45,050+37,00+30,00+42,00+38,00)*4
| Celkem za | 1 Zemní práce |  |  |  | 0 |  | 65.297 |  | -19.17 |  | 4 |  |  |  |  | 0 | 0 | 0 | 0 | 0
Díl: | 10 | Sadovnické úpravy | [9 empty] | 1
17 | R | výsadba keřových rostlin | ks | 90 |  | 0 | 0 | 0 |  | 0 |  | 2 | 12 | 0 | 104 | 1 | 0 | 0 | 0 | 0 | 0 | 12 | 0
|  | 45*2 |  | 90 | [6 empty] | 45*2
18 | R | dodávka keřových rostlin | ks | 90 | 0 | 0 | 0 | 0 |  | 0 |  | 2 | 12 | 0 | 103 | 1 | 0 | 0 | 0 | 0 | 0 | 12 | 0
|  | 45*2 |  | 90 | [6 empty] | 45*2
19 | R | trávníková plocha - komplet | m2 | 840 | 0 | 0 | 0 | 0 |  | 0 |  | 2 | 12 | 0 | 106 | 1 | 0 | 0 | 0 | 0 | 0 | 12 | 0
20 | R | mulčování + mulčovací kůra | m2 | 90 | 0 | 0 | 0 | 0 |  | 0 |  | 2 | 12 | 0 | 105 | 1 | 0 | 0 | 0 | 0 | 0 | 12 | 0
|  | 45*2 |  | 90 | [6 empty] | 45*2
21 | R | Capinus betulus "Frans Fontaine" 14-16, zemní bal | ks | 11 | 0 | 0 | 0 | 0 |  | 0 |  | 2 | 12 | 0 | 100 | 1 | 0 | 0 | 0 | 0 | 0 | 12 | 0
22 | R | Dodávka platanus "Alphens Globe" 16-18, zemní bal | ks | 5 | 0 | 0 | 0 | 0 |  | 0 |  | 2 | 12 | 0 | 99 | 1 | 0 | 0 | 0 | 0 | 0 | 12 | 0
23 | R | postřik vč. materiálu | m2 | 90 | 0 | 0 | 0 | 0 |  | 0 |  | 2 | 12 | 0 | 102 | 1 | 0 | 0 | 0 | 0 | 0 | 12 | 0
|  | 45*2 |  | 90 | [6 empty] | 45*2
24 | R | výsadba vzrostlého stromu kpl. vč. pomocného mat. | ks | 16 | 0 | 0 | 0 | 0 |  | 0 |  | 2 | 12 | 0 | 101 | 1 | 0 | 0 | 0 | 0 | 0 | 12 | 0
| Celkem za | 10 Sadovnické úpravy |  |  |  | 0 |  | 0 |  | 0 |  | 4 |  |  |  |  | 0 | 0 | 0 | 0 | 0
Díl: | 4 | Vodorovné konstrukce | [9 empty] | 1
25 | 451571111R00 | Lože ze štěrkopísků tl. do 10 cm | m2 | 90.6 |  | 0 | 0.21252 | 19.2543 | 0 | 0 |  | 2 | 1 | 1 | 1 | 1 | 0 | 0 | 0 | 0 | 0 | 1 | 1
|  | kanalizace:0,50*(3,50*2+35,00+2*2) |  | 23 | [6 empty] | kanalizace:0,50*(3,50*2+35,00+2*2)
|  | chránička elektro:0,30*(34,00+39,00+39,00+5,00) |  | 35.1 | [6 empty] | chránička elektro:0,30*(34,00+39,00+39,00+5,00)
|  | odvodnění:50,00*0,50 |  | 25 | [6 empty] | odvodnění:50,00*0,50
|  | 3,00*5*0,50 |  | 7.5 | [6 empty] | 3,00*5*0,50
| Celkem za | 4 Vodorovné konstrukce |  |  |  | 0 |  | 19.2543 |  | 0 |  | 4 |  |  |  |  | 0 | 0 | 0 | 0 | 0
Díl: | 5 | Komunikace | [9 empty] | 1
26 | 564791111R00 | Podklad pro zpevnění z kameniva drceného 0 - 63 mm | m3 | 416.746 |  | 0 | 1.9312 | 804.8407 | 0 | 0 |  | 2 | 1 | 1 | 1 | 1 | 0 | 0 | 0 | 0 | 0 | 1 | 1
|  | komunikace:1223,52*0,20 |  | 244.704 | [6 empty] | komunikace:1223,52*0,20
|  | parkovací stání:860,21*0,20 |  | 172.042 | [6 empty] | parkovací stání:860,21*0,20
27 | 564811111R00 | Podklad ze štěrkodrti po zhutnění tloušťky 5 cm vyrovnávka | m2 | 2083.73 | 0 | 0 | 0.0982 | 204.6223 | 0 | 0 |  | 2 | 1 | 1 | 1 | 1 | 0 | 0 | 0 | 0 | 0 | 1 | 1
|  | komunikace:1223,52 |  | 1223.52 | [6 empty] | komunikace:1223,52
|  | parkovací stání:860,21 |  | 860.21 | [6 empty] | parkovací stání:860,21
28 | 567122114R00 | Podklad z kameniva zpev.cementem KZC 1 tl.15 cm | m2 | 2083.73 | 0 | 0 | 0.38314 | 798.3603 | 0 | 0 |  | 2 | 1 | 1 | 1 | 1 | 0 | 0 | 0 | 0 | 0 | 1 | 1
|  | komunikace:1223,52 |  | 1223.52 | [6 empty] | komunikace:1223,52
|  | parkovací stání:860,21 |  | 860.21 | [6 empty] | parkovací stání:860,21
29 | 573211111R00 | Postřik živičný spojovací z asfaltu 0,5-0,7 kg/m2 | m2 | 1223.52 | 0 | 0 | 0.00061 | 0.74635 | 0 | 0 |  | 2 | 1 | 1 | 1 | 1 | 0 | 0 | 0 | 0 | 0 | 1 | 1
|  | komunikace:1223,52 |  | 1223.52 | [6 empty] | komunikace:1223,52
30 | 577141112R00 | Beton asfalt. ACO 11 S,nebo ACO 16,do 3 m, tl.5 cm | m2 | 1223.52 | 0 | 0 | 0.12966 | 158.6416 | 0 | 0 |  | 2 | 1 | 1 | 1 | 1 | 0 | 0 | 0 | 0 | 0 | 1 | 1
|  | komunikace:1223,52 |  | 1223.52 | [6 empty] | komunikace:1223,52
31 | 577162124R00 | Beton asfalt. ACL 16+ (ABL I) ložný, nad 3 m, 7 cm | m2 | 1223.52 | 0 | 0 | 0.18152 | 222.0934 | 0 | 0 |  | 2 | 1 | 1 | 1 | 1 | 0 | 0 | 0 | 0 | 0 | 1 | 1
|  | komunikace:1223,52 |  | 1223.52 | [6 empty] | komunikace:1223,52
32 | 591211111R00 | Kladení dlažby drobné kostky,lože z kamen.tl. 5 cm | m2 | 860.21 | 0 | 0 | 0.11 | 94.6231 | 0 | 0 |  | 2 | 1 | 1 | 1 | 1 | 0 | 0 | 0 | 0 | 0 | 1 | 1
|  | parkovací stání:860,21 |  | 860.21 | [6 empty] | parkovací stání:860,21
33 | 58380120 | Kostka dlažební drobná 8/10 tř.1 | T | 240.8588 | 0 | 0 | 1 | 240.8588 |  | 0 |  | 2 | 3 | 1 | 58380120 | 1 | 0 | 0 | 0 | 0 | 0 | 3 | 1
|  | parkovací stání:860,21*0,10*2,80 |  | 240.8588 | [6 empty] | parkovací stání:860,21*0,10*2,80
| Celkem za | 5 Komunikace |  |  |  | 0 |  | 2524.7865 |  | 0 |  | 4 |  |  |  |  | 0 | 0 | 0 | 0 | 0
Díl: | 8 | Trubní vedení | [9 empty] | 1
34 | 871313121RT2 | Montáž trub z tvrdého PVC, gumový kroužek, DN 150 včetně dodávky trub PVC hrdlových 100x4,0x5000 | m | 157 |  | 0 | 0.00237 | 0.37209 | 0 | 0 |  | 2 | 1 | 1 | 1 | 1 | 0 | 0 | 0 | 0 | 0 | 1 | 1
|  | chránička elektro:34,00+39,00+39,00+45,00 |  | 157 | [6 empty] | chránička elektro:34,00+39,00+39,00+45,00
35 | 871353121RT2 | Montáž trub z tvrdého PVC, gumový kroužek, DN 200 včetně materiálu | m | 111 | 0 | 0 | 0.00365 | 0.40515 | 0 | 0 |  | 2 | 1 | 1 | 1 | 1 | 0 | 0 | 0 | 0 | 0 | 1 | 1
|  | kanalizace:3,50*2+35,00+2*2 |  | 46 | [6 empty] | kanalizace:3,50*2+35,00+2*2
|  | odvodnění:50+3*5 |  | 65 | [6 empty] | odvodnění:50+3*5
36 | 877265271U00 | MTŽ tvar PVC-syst KG lapač DN100 | kus | 5 | 0 | 0 | 0 | 0 | 0 | 0 |  | 2 | 1 | 1 | 1 | 1 | 0 | 0 | 0 | 0 | 0 | 1 | 1
37 | 877353121RT8 | Montáž tvarovek odboč. z PVC gumový kroužek DN 200 včetně dodávky odbočky | kus | 7 | 0 | 0 | 0.00325 | 0.02275 | 0 | 0 |  | 2 | 1 | 1 | 1 | 1 | 0 | 0 | 0 | 0 | 0 | 1 | 1
|  | 5+2 |  | 7 | [6 empty] | 5+2
38 | 895941311RT2 | Zřízení vpusti uliční z dílců typ UVB - 50 včetně dodávky dílců pro uliční vpusti TBV | kus | 4 | 0 | 0 | 2.9292 | 11.7167 | 0 | 0 |  | 2 | 1 | 1 | 1 | 1 | 0 | 0 | 0 | 0 | 0 | 1 | 1
39 | 899204111RT2 | Osazení mříží litinových s rámem nad 150 kg včetně dodávky vtokové mříže s nálevkou | kus | 4 | 0 | 0 | 0.1557 | 0.6228 | 0 | 0 |  | 2 | 1 | 1 | 1 | 1 | 0 | 0 | 0 | 0 | 0 | 1 | 1
40 | 899661311R00 | Zřízení folie výstražná z PVC šířka 30 | m | 268 | 0 | 0 | 2e-05 | 0.00536 | 0 | 0 |  | 2 | 1 | 1 | 1 | 1 | 0 | 0 | 0 | 0 | 0 | 1 | 1
|  | 50+15 |  | 65 | [6 empty] | 50+15
|  | 3,50*2+35,00+2*2 |  | 46 | [6 empty] | 3,50*2+35,00+2*2
|  | 34,00+39,00+39,00+45,00 |  | 157 | [6 empty] | 34,00+39,00+39,00+45,00
41 | R | napojení dešťových vpustí a UV na stávající kanalizaci | ks | 5 | 0 | 0 | 0 | 0 |  | 0 |  | 2 | 12 | 0 | 24 | 1 | 0 | 0 | 0 | 0 | 0 | 12 | 0
| Celkem za | 8 Trubní vedení |  |  |  | 0 |  | 13.1448 |  | 0 |  | 4 |  |  |  |  | 0 | 0 | 0 | 0 | 0
Díl: | 91 | Doplňující práce na komunikaci | [9 empty] | 1
42 | 917862111R00 | Osazení stojat. obrub.bet. s opěrou,lože z C 12/15 | m | 493.0167 |  | 0 | 0.188 | 92.6871 | 0 | 0 |  | 2 | 1 | 1 | 1 | 1 | 0 | 0 | 0 | 0 | 0 | 1 | 1
|  | (44,80*2+39,00*4+39,00+34,00+4,90+1,40+4,90) |  | 329.8 | [6 empty] | (44,80*2+39,00*4+39,00+34,00+4,90+1,40+4,90)
|  | (14,00+4,90+1,40+4,90+5,80+5,35+3,14*16,00/2) |  | 61.47 | [6 empty] | (14,00+4,90+1,40+4,90+5,80+5,35+3,14*16,00/2)
|  | (3,14*16,00/3+5,00+35,00*2+5,00+5,00) |  | 101.7467 | [6 empty] | (3,14*16,00/3+5,00+35,00*2+5,00+5,00)
43 | 918101111R00 | Lože pod obrubníky nebo obruby dlažeb z C 12/15 | m3 | 39.4413 | 0 | 0 | 2.525 | 99.5893 | 0 | 0 |  | 2 | 1 | 1 | 1 | 1 | 0 | 0 | 0 | 0 | 0 | 1 | 1
|  | 493,0167*0,20*0,40 |  | 39.4413 | [6 empty] | 493,0167*0,20*0,40
44 | 59217504 | Obrubník Best MONO II přírodní 100x15/12x25 cm | kus | 542.3184 | 0 | 0 | 0.086 | 46.6394 |  | 0 |  | 2 | 3 | 1 | 59217504 | 1 | 0 | 0 | 0 | 0 | 0 | 3 | 1
|  | 493,0167*1,10 |  | 542.3184 | [6 empty] | 493,0167*1,10
| Celkem za | 91 Doplňující práce na komunikaci |  |  |  | 0 |  | 238.9158 |  | 0 |  | 4 |  |  |  |  | 0 | 0 | 0 | 0 | 0
Díl: | 99 | Přesun hmot | [9 empty] | 1
45 | 998225111R00 | Přesun hmot, pozemní komunikace, kryt živičný | t | 2861.3985 | 0 | 0 | 0 | 0 |  | 0 |  | 2 | 7 | 1 | 2 | 1 | 0 | 0 | 0 | 0 | 0 | 7 | 1
| Celkem za | 99 Přesun hmot |  |  |  | 0 |  | 0 |  | 0 |  | 4 |  |  |  |  | 0 | 0 | 0 | 0 | 0
Díl: | M21 | Elektromontáže | [9 empty] | 1
46 | R | výložník dvouramenný 180st 1m nahoru 1m do boku na pr. 89 | ks | 2 |  | 0 | 0 | 0 |  | 0 |  | 2 | 12 | 0 | 87 | 4 | 0 | 0 | 0 | 0 | 0 | 12 | 0
47 | R | sloup žár. zinek 3st 7m nad terén 133/108/89 | ks | 2 | 0 | 0 | 0 | 0 |  | 0 |  | 2 | 12 | 0 | 86 | 4 | 0 | 0 | 0 | 0 | 0 | 12 | 0
48 | R | sloup žár. zinek 3st. 7m nad terén 133/89/60 | ks | 1 | 0 | 0 | 0 | 0 |  | 0 |  | 2 | 12 | 0 | 89 | 4 | 0 | 0 | 0 | 0 | 0 | 12 | 0
49 | R | svítidlo BGP281 DW10 Led 3000K 32W úzká optika | ks | 4 | 0 | 0 | 0 | 0 |  | 0 |  | 2 | 12 | 0 | 88 | 4 | 0 | 0 | 0 | 0 | 0 | 12 | 0
50 | R | svítidlo sadové Led | ks | 1 | 0 | 0 | 0 | 0 |  | 0 |  | 2 | 12 | 0 | 85 | 4 | 0 | 0 | 0 | 0 | 0 | 12 | 0
51 | R | zatěsnění zdiva po protažení kabelů | ks | 1 | 0 | 0 | 0 | 0 |  | 0 |  | 2 | 12 | 0 | 82 | 4 | 0 | 0 | 0 | 0 | 0 | 12 | 0
52 | R | jádrově vrtaný průraz do budovy - 60cm/pr.90mm | ks | 1 | 0 | 0 | 0 | 0 |  | 0 |  | 2 | 12 | 0 | 81 | 4 | 0 | 0 | 0 | 0 | 0 | 12 | 0
53 | R | sloup žár. zinek 3st. 6m nad terén 133/89/60 | ks | 1 | 0 | 0 | 0 | 0 |  | 0 |  | 2 | 12 | 0 | 84 | 4 | 0 | 0 | 0 | 0 | 0 | 12 | 0
54 | R | beton. základ do bednění - základ pro dobíjecí stanici vč. bednění a betonu | ks | 1 | 0 | 0 | 0 | 0 |  | 0 |  | 2 | 12 | 0 | 83 | 4 | 0 | 0 | 0 | 0 | 0 | 12 | 0
55 | R | přesun materiálu, dopravní náklady | km | 200 | 0 | 0 | 0 | 0 |  | 0 |  | 2 | 12 | 0 | 96 | 4 | 0 | 0 | 0 | 0 | 0 | 12 | 0
56 | R | příprava a koordinace stavby, DSPS | hod | 16 | 0 | 0 | 0 | 0 |  | 0 |  | 2 | 12 | 0 | 95 | 4 | 0 | 0 | 0 | 0 | 0 | 12 | 0
57 | R | geodetické zaměření nové kabelové trasy | ks | 1 | 0 | 0 | 0 | 0 |  | 0 |  | 2 | 12 | 0 | 98 | 4 | 0 | 0 | 0 | 0 | 0 | 12 | 0
58 | R | výchozí revize | hod | 7 | 0 | 0 | 0 | 0 |  | 0 |  | 2 | 12 | 0 | 97 | 4 | 0 | 0 | 0 | 0 | 0 | 12 | 0
59 | R | montážní plošina | hod | 7 | 0 | 0 | 0 | 0 |  | 0 |  | 2 | 12 | 0 | 94 | 4 | 0 | 0 | 0 | 0 | 0 | 12 | 0
60 | R | svorkovnice stožárová | ks | 2 | 0 | 0 | 0 | 0 |  | 0 |  | 2 | 12 | 0 | 91 | 4 | 0 | 0 | 0 | 0 | 0 | 12 | 0
61 | R | svítidlo LED silniční 42W | ks | 1 | 0 | 0 | 0 | 0 |  | 0 |  | 2 | 12 | 0 | 90 | 4 | 0 | 0 | 0 | 0 | 0 | 12 | 0
62 | R | kabel CYKY 3x1,5 | m | 55 | 0 | 0 | 0 | 0 |  | 0 |  | 2 | 12 | 0 | 93 | 4 | 0 | 0 | 0 | 0 | 0 | 12 | 0
63 | R | svorkovnice stožárová (dvojí jištění) | ks | 2 | 0 | 0 | 0 | 0 |  | 0 |  | 2 | 12 | 0 | 92 | 4 | 0 | 0 | 0 | 0 | 0 | 12 | 0
64 | R | uzemnění v zemi páska FeZn 30x4 mm | m | 150 | 0 | 0 | 0 | 0 |  | 0 |  | 2 | 12 | 0 | 66 | 4 | 0 | 0 | 0 | 0 | 0 | 12 | 0
65 | R | uchycení kabelu 4x25 na stěnový starší kabel. rošt (použití přychytetek na lišty Niedax př. RPB 25) | m | 15 | 0 | 0 | 0 | 0 |  | 0 |  | 2 | 12 | 0 | 65 | 4 | 0 | 0 | 0 | 0 | 0 | 12 | 0
66 | R | uzemnění v zemi drát FeZn pr. 10 mm | m | 15 | 0 | 0 | 0 | 0 |  | 0 |  | 2 | 12 | 0 | 67 | 4 | 0 | 0 | 0 | 0 | 0 | 12 | 0
67 | R | chránička pr. 75 mm vnější - ohebná | m | 275 | 0 | 0 | 0 | 0 |  | 0 |  | 2 | 12 | 0 | 69 | 4 | 0 | 0 | 0 | 0 | 0 | 12 | 0
68 | R | svorka zemnící SR 2, SR 3, SP ... | ks | 49 | 0 | 0 | 0 | 0 |  | 0 |  | 2 | 12 | 0 | 68 | 4 | 0 | 0 | 0 | 0 | 0 | 12 | 0
69 | R | uchycení kabelu 4x10 na stěnový starší kabel. rošt (použití přychytetek na lišty Niedax př. RPB 25) | m | 15 | 0 | 0 | 0 | 0 |  | 0 |  | 2 | 12 | 0 | 64 | 4 | 0 | 0 | 0 | 0 | 0 | 12 | 0
70 | R | kabel NYY 4x10 mm2 | m | 280 | 0 | 0 | 0 | 0 |  | 0 |  | 2 | 12 | 0 | 60 | 4 | 0 | 0 | 0 | 0 | 0 | 12 | 0
71 | R | stožár VO ocel. pat. 5m, svítidlo sadové do 15g (vč. odpoj., zemní práce, likvid. odpadů) | ks | 1 | 0 | 0 | 0 | 0 |  | 0 |  | 2 | 12 | 0 | 59 | 4 | 0 | 0 | 0 | 0 | 0 | 12 | 0
72 | R | kabel CYKY 4x25 mm2 (vč. záslepek) | m | 60 | 0 | 0 | 0 | 0 |  | 0 |  | 2 | 12 | 0 | 61 | 4 | 0 | 0 | 0 | 0 | 0 | 12 | 0
73 | R | ukončení kabelu do 4x16 mm2 | ks | 9 | 0 | 0 | 0 | 0 |  | 0 |  | 2 | 12 | 0 | 63 | 4 | 0 | 0 | 0 | 0 | 0 | 12 | 0
74 | R | spojka kabelová do 4x16 mm2 | ks | 1 | 0 | 0 | 0 | 0 |  | 0 |  | 2 | 12 | 0 | 62 | 4 | 0 | 0 | 0 | 0 | 0 | 12 | 0
75 | R | hutnění zeminy | m3 | 43.4 | 0 | 0 | 0 | 0 |  | 0 |  | 2 | 12 | 0 | 77 | 4 | 0 | 0 | 0 | 0 | 0 | 12 | 0
76 | R | zához kabelové rýhy 35x80 cm | m | 155 | 0 | 0 | 0 | 0 |  | 0 |  | 2 | 12 | 0 | 76 | 4 | 0 | 0 | 0 | 0 | 0 | 12 | 0
77 | R | kabelové lože pískové šíře 35 cm | m | 155 | 0 | 0 | 0 | 0 |  | 0 |  | 2 | 12 | 0 | 78 | 4 | 0 | 0 | 0 | 0 | 0 | 12 | 0
78 | R | naložení, odvoz a likvidace - zemina | t | 28.4 | 0 | 0 | 0 | 0 |  | 0 |  | 2 | 12 | 0 | 80 | 4 | 0 | 0 | 0 | 0 | 0 | 12 | 0
79 | R | provizorní úprava trenéru | m2 | 165 | 0 | 0 | 0 | 0 |  | 0 |  | 2 | 12 | 0 | 79 | 4 | 0 | 0 | 0 | 0 | 0 | 12 | 0
80 | R | výkop kabelový rýhy 35x80 cm | m | 155 | 0 | 0 | 0 | 0 |  | 0 |  | 2 | 12 | 0 | 75 | 4 | 0 | 0 | 0 | 0 | 0 | 12 | 0
81 | R | víko chráničky 110 mm | ks | 10 | 0 | 0 | 0 | 0 |  | 0 |  | 2 | 12 | 0 | 71 | 4 | 0 | 0 | 0 | 0 | 0 | 12 | 0
82 | R | chránička pr. 110 mm vnější průměr | m | 35 | 0 | 0 | 0 | 0 |  | 0 |  | 2 | 12 | 0 | 70 | 4 | 0 | 0 | 0 | 0 | 0 | 12 | 0
83 | R | folie výstražná šíře 33 cm | m | 165 | 0 | 0 | 0 | 0 |  | 0 |  | 2 | 12 | 0 | 72 | 4 | 0 | 0 | 0 | 0 | 0 | 12 | 0
84 | R | výkop jámy pro sloup VO 7 m výkop jámy pro základ dobíjecí stanice | ks | 5 | 0 | 0 | 0 | 0 |  | 0 |  | 2 | 12 | 0 | 74 | 4 | 0 | 0 | 0 | 0 | 0 | 12 | 0
85 | R | stožár. pouzdro pro slup VO 7 m (vč. bet. 0,3m3 na pouzdro + trubka bet/plast pr. 250mm/1-1,5m) | ks | 4 | 0 | 0 | 0 | 0 |  | 0 |  | 2 | 12 | 0 | 73 | 4 | 0 | 0 | 0 | 0 | 0 | 12 | 0
| Celkem za | M21 Elektromontáže |  |  |  | 0 |  | 0 |  | 0 |  | 4 |  |  |  |  | 0 | 0 | 0 | 0 | 0
Díl: | D96 | Přesuny suti a vybouraných hmot | [9 empty] | 1
86 | 979081111R00 | Odvoz suti a vybour. hmot na skládku do 1 km | t | 19.17 |  | 0 | 0 | 0 |  | 0 |  | 2 | 8 | 0 | 3 | 1 | 0 | 0 | 0 | 0 | 0 | 8 | 0
87 | 979081121R00 | Příplatek k odvozu za každý další 1 km | t | 191.7 | 0 | 0 | 0 | 0 |  | 0 |  | 2 | 8 | 0 | 3 | 1 | 0 | 0 | 0 | 0 | 0 | 8 | 0
88 | 979082111R00 | Vnitrostaveništní doprava suti do 10 m | t | 19.17 | 0 | 0 | 0 | 0 |  | 0 |  | 2 | 8 | 0 | 3 | 1 | 0 | 0 | 0 | 0 | 0 | 8 | 0
89 | 979087212R00 | Nakládání suti na dopravní prostředky | t | 19.17 | 0 | 0 | 0 | 0 |  | 0 |  | 2 | 8 | 0 | 3 | 1 | 0 | 0 | 0 | 0 | 0 | 8 | 0
90 | 979093111R00 | Uložení suti na skládku bez zhutnění | t | 19.17 | 0 | 0 | 0 | 0 |  | 0 |  | 2 | 8 | 0 | 3 | 1 | 0 | 0 | 0 | 0 | 0 | 8 | 0
91 | 979990001R00 | Poplatek za skládku stavební suti | t | 19.17 | 0 | 0 | 0 | 0 |  | 0 |  | 2 | 8 | 0 | 3 | 1 | 0 | 0 | 0 | 0 | 0 | 8 | 0
| Celkem za | D96 Přesuny suti a vybouraných hmot |  |  |  | 0 |  | 0 |  | 0 |  | 4 |  |  |  |  | 0 | 0 | 0 | 0 | 0