## Hlavní
typ DPS | svítidlo-provedení | optic.systém, příslušenství | typ | Velikost | W/barev. | krytí | Dodavatel
|  |  | zdroje |  | podání
A | Vestavný LED panel | Tělo svítidla z hliníkového profilu, práškově lakováno bílou barvou, mikroprismatický difuzor, elektronický předřadník | LED | 595 x 595 x 10 mm | 28W 4000K 3500lm | IP40 | Hormen
B | Vestavný LED panel | Tělo svítidla z hliníkového profilu, práškově lakováno bílou barvou, mikroprismatický difuzor, elektronický předřadník | LED | 295 x 1195 x 10 mm | 45W 4000K 4500lm | IP40 | Hormen
C | Vestavné LED svítidlo typu "downlight " | Tělo svítidla z hliníku, práškově lakováno bílou barvou, opálový difuzor z PMMA, elektronický předřadník | LED | Æ 160 x 52 mm | 45W 4000K 1360lm | IP44 | Hormen
D | Designové LED svítidlo s vyšším stupněm krytí pro nástěnnou montáž | Tělo svítidla z hliníkového profilu, práškově lakováno, satinový difuzor, elektronický předřadník | LED | 624 x 47 x 57 mm | 12W 4000K 1668lm | IP44 | Hormen
N1 | Vestavné LED nouzové svítidlo pro osvětlení únikových cest | Tělo svítidla z polykarbonátu. Svítí při výpadku napájení 1H | LED | Æ 90 x 13 mm | 3W 235lm | IP20 | Hormen
NP1 | Vestavné LED nouzové svítidlo s piktogramem | Tělo svítidla z polykarbonátu. Svítí při výpadku napájení 1H | LED | 250 x 194 x 29 mm | 1,5W | IP20 | Hormen