## Hlavní
typ DPS | svítidlo-provedení | optic.systém, příslušenství | typ | Velikost | W/barev. | krytí | Dodavatel
|  |  | zdroje |  | podání
B | Vestavný LED panel | Tělo svítidla z hliníkového profilu, práškově lakováno bílou barvou, mikroprismatický difuzor, elektronický předřadník | LED | 295 x 1195 x 10 mm | 45W 4000K 4500lm | IP40 | Hormen
C | Vestavné LED svítidlo typu "downlight " | Tělo svítidla z hliníku, práškově lakováno bílou barvou, opálový difuzor z PMMA, elektronický předřadník | LED | Æ 160 x 52 mm | 45W 4000K 1360lm | IP44 | Hormen
D | Designové LED svítidlo s vyšším stupněm krytí pro nástěnnou montáž | Tělo svítidla z hliníkového profilu, práškově lakováno, satinový difuzor, elektronický předřadník | LED | 624 x 47 x 57 mm | 12W 4000K 1668lm | IP44 | Hormen