## Pokyny pro vyplnění
Pokyny pro vyplnění
Ve všech listech tohoto souboru můžete měnit pouze buňky s modrým pozadím. Jedná se o tyto údaje : - údaje o firmě - jednotkové ceny položek zadané na maximálně dvě desetinná místa

## Stavba
#RTSROZP# | Soupis stavebních prací, dodávek a služeb
| Stavba: |  | LTPROJEKT/N100. | NEMOCNICE PÍSEK, a.s. - SOC. ZÁZEMÍ CHIR. ODDĚLENÍ - I. ETAPA
| Objekt: |  | SO 01 | REKONSTRUKCE ČÁSTI 2. NP BUDOVY L
10329 | Rozpočet: |  | D.1.01 | ARCHITEKTONICKO - STAVEBNÍ ŘEŠENÍ vč. D.1.02 a D.1.03
| Zadavatel |  | Nemocnice Písek, a.s. |  |  |  | IČO: | 26095190
|  |  | Karla Čapka 589 |  |  |  | DIČ: | CZ26095190
|  |  | 39701 | Písek-Budějovické Předměstí
| Projektant: |  | LT PROJEKT a.s. |  |  |  | IČO: | 29220785
|  |  | Kroftova 2619/45 |  |  |  | DIČ: | CZ29220785
|  |  | 61600 | Brno-Žabovřesky
| Zhotovitel: | [5 empty] | IČO:
DIČ:
Vypracoval:
| Rozpis ceny | [6 empty] | Celkem
HSV | HSV | [6 empty] | 0
PSV | PSV | [6 empty] | 0
MON | MON | [6 empty] | 0
VN | Vedlejší náklady | [6 empty] | 0
ON | Ostatní náklady | [6 empty] | 0
| Celkem | [6 empty] | 0
Rekapitulace daní
0 | Základ pro sníženou DPH |  |  | 15 | % | 0 |  |  | CZK
0 | Snížená DPH |  |  | 15 | % | 0 |  |  | CZK
0 | Základ pro základní DPH |  |  | 21 | % | 0 |  |  | CZK
0 | Základní DPH |  |  | 21 | % | 0 |  |  | CZK
0 | Zaokrouhlení |  |  |  |  | 0 |  |  | CZK
| Cena celkem bez DPH |  |  |  |  | 0 |  |  | CZK
0 | Cena celkem s DPH |  |  |  |  | 0 |  |  | CZK
|  | v |  |  | dne
|  |  | Za zhotovitele |  |  |  | Za objednatele
Rekapitulace dílčích částí
#CASTI>> | Číslo | Název |  |  | Základ pro sníženou DPH | Základ pro základní DPH | DPH celkem | Cena celkem | %
1 | Stavba |  |  |  | 0 | 0 | 0 | 0
2 |  | Stavební objekt |  |  |  |  | 0 | 0
2 | SO 01 | REKONSTRUKCE ČÁSTI 2. NP BUDOVY L |  |  | 0 | 0 | 0 | 0
3 | D.1.01 | ARCHITEKTONICKO - STAVEBNÍ ŘEŠENÍ vč. D.1.02 a D.1.03 |  |  | 0 | 0 | 0 | 0
| Celkem za stavbu |  |  |  | 0 | 0 | 0 | 0 | 0
Rekapitulace dílů
| Číslo | Název |  |  | Typ dílu |  |  | Celkem | %
| 00 | Poznámka - NENACEŇOVAT !!! |  |  | HSV |  |  | 0
| 3 | Svislé a kompletní konstrukce |  |  | HSV |  |  | 0
| 399 | Sádrokartonové kce |  |  | HSV |  |  | 0
| 4 | Vodorovné konstrukce |  |  | HSV |  |  | 0
| 61 | Úpravy povrchů vnitřní |  |  | HSV |  |  | 0
| 63 | Podlahy a podlahové konstrukce |  |  | HSV |  |  | 0
| 94 | Lešení a stavební výtahy |  |  | HSV |  |  | 0
| 95 | Dokončovací konstrukce na pozemních stavbách |  |  | HSV |  |  | 0
| 96 | Bourání konstrukcí |  |  | HSV |  |  | 0
| 99 | Staveništní přesun hmot |  |  | HSV |  |  | 0
| 994 | Požární ochrana |  |  | HSV |  |  | 0
| 711 | Izolace proti vodě |  |  | PSV |  |  | 0
| 713 | Izolace tepelné |  |  | PSV |  |  | 0
| 751 | Ocelové konstrukce |  |  | PSV |  |  | 0
| 762 | Konstrukce tesařské |  |  | PSV |  |  | 0
| 764 | Konstrukce klempířské |  |  | PSV |  |  | 0
| 766 | Konstrukce truhlářské |  |  | PSV |  |  | 0
| 767 | Konstrukce zámečnické |  |  | PSV |  |  | 0
| 767_P | Podhledy skládané |  |  | PSV |  |  | 0
| 768 | Plastové výrobky ( vč. přesunu hmot ) |  |  | PSV |  |  | 0
| 771 | Podlahy z dlaždic a obklady |  |  | PSV |  |  | 0
| 776 | Podlahy povlakové |  |  | PSV |  |  | 0
| 777 | Podlahy ze syntetických hmot |  |  | PSV |  |  | 0
| 781 | Obklady keramické |  |  | PSV |  |  | 0
| 783 | Nátěry |  |  | PSV |  |  | 0
| 784 | Malby |  |  | PSV |  |  | 0
| D96 | Přesuny suti a vybouraných hmot |  |  | PSU |  |  | 0
| Cena celkem | [6 empty] | 0 | 0
Note on D11: Název
Note on I11: IČO
Note on D12: Ulice
Note on I12: DIČ
Note on D13: PSČ
Note on E13: Místo

## VzorPolozky (hidden)
Položkový rozpočet
S:
O:
R:

## SO 01 D.1.01 Pol
Položkový soupis prací a dodávek | [26 empty] | #TypZaznamu#
S: | LTPROJEKT/N100. | NEMOCNICE PÍSEK, a.s. - SOC. ZÁZEMÍ CHIR. ODDĚLENÍ - I. ETAPA | [24 empty] | STA
O: | SO 01 | REKONSTRUKCE ČÁSTI 2. NP BUDOVY L | [21 empty] | STA |  |  | OBJ
R: | D.1.01 | ARCHITEKTONICKO - STAVEBNÍ ŘEŠENÍ vč. D.1.02 a D.1.03 | [24 empty] | ROZ
P.č. | Číslo položky | Název položky | MJ | Množství | Cena / MJ | Celkem | Dodávka | Dodávka celk. | Montáž | Montáž celk. | DPH | Cena s DPH | Hmotnost / MJ | Hmotnost celk.(t) | Dem. hmotnost / MJ | Dem. hmotnost celk.(t) | Ceník | Cen. soustava / platnost | Cenová úroveň | Nhod / MJ | Nhod celk. | Dodavatel | Typ položky
Díl: | 00 | Poznámka - NENACEŇOVAT !!! |  |  |  | 0 |  | 0 |  | 0 |  | 0 |  | 0 |  | 0 |  |  |  |  | 0 | [5 empty] | DIL
1 | 00 | Poznámka - NENACEŇOVAT !!! |  | 0 |  | 0 |  | 0 |  | 0 | 21 | 0 | 0 | 0 | 0 | 0 |  | Vlastní | Indiv | 0 | 0 |  | Práce |  |  |  | POL1_
|  | POLOŽKY VLASTNÍ VYTVOŘENY INDIVIDIULNÍ KALKULACÍ DLE OBOROVÉHO KALKULAČNÍHO VZORCE S NASTAVENÍM REŽIÍ A MÍRY ZISKU DLE RTS S INDIVIDUÁLNÍMI VSTUPY MATERIÁLŮ A VÝKONŮ, KTERÉ NEOBSAHUJÍ KMENOVÉ POLOŽKY CENÍKŮ RTS. : | [24 empty] | VV | 0
|  | Platí pro celou stavbu : | [24 empty] | VV | 0
|  | a) veškeré položky na přípomoce, dopravu, montáž, zpevněné montážní plochy, atd... zahrnout do jednotlivých jednotkových cen. : | [24 empty] | VV | 0
|  | b) součásti prací jsou veškeré zkoušky, potřebná měření, inspekce, uvedení zařízení do provozu, zaškolení obsluhy, provozní řády, manuály a revize v českém jazyce. Za komplexní vyzkoušení se považuje bezporuchový provoz po dobu minimálně 96 hod. : | [24 empty] | VV | 0
|  | c) součástí dodávky je zpracování veškeré dílenské dokumentace a dokumentace skutečného provedení : | [24 empty] | VV | 0
|  | d) součástí dodávky je kompletní dokladová část díla nutná k získání kolaudačního souhlasu stavby : | [24 empty] | VV | 0
|  | e) v rozsahu prací zhotovitele jsou rovněž jakékoliv prvky, zařízení, práce a pomocné materiály, neuvedené v tomto soupisu výkonů, které jsou ale nezbytně nutné k dodání, instalaci , dokončení a provozování díla, včetně ztratného a prořezů : | [24 empty] | VV | 0
|  | f) součástí dodávky jsou veškerá geodetická měření jako například vytyčení konstrukcí, kontrolní měření, zaměření skutečného stavu apod. : | [24 empty] | VV | 0
|  | g) součástí dodávky jsou i náklady na případná opatření související s ochranou stávajících sítí, komunikací či staveb : | [24 empty] | VV | 0
|  | h) součástí jednotkových cen jsou i vícenáklady související s výstavbou v zimním období, průběžný úklid staveniště a přilehlých komunikací, likvidaci odpadů, dočasná dopravní omezení atd. : | [24 empty] | VV | 0
|  | h)pokud se v dokumentaci vyskytují obchodní názvy, jedná se pouze o vymezení minimálních požadovaných standardů výrobku, technologie či materiálu a zadavatel připouští použití i jiného, kvalitativně či technologicky obdobného řešení, které splňuje minimál : | [24 empty] | VV | 0
|  | Nedílnou součástí výkazu výměr ( slepého rozpočtu ) je projektová dokumentace !! : | [24 empty] | VV | 0
|  | Zpracovatel nabídky je povinen prověřit specifikace a výměry uvedené ve výkazu výměr. : | [24 empty] | VV | 0
|  | V případě zjištěných : | [24 empty] | VV | 0
|  | rozdílů má na tyto rozdíly upozornit ve lhůtě pro podání nabídek : | [24 empty] | VV | 0
|  | prostřednictvím žádosti o dodatečné informace k zadávacím podmínkám. Následné změny výměr v průběhu realizace nebudou akceptovány. : | [24 empty] | VV | 0
SPU
Díl: | 3 | Svislé a kompletní konstrukce |  |  |  | 0 |  | 0 |  | 0 |  | 0 |  | 16.01 |  | 0 |  |  |  |  | 80.56 | [5 empty] | DIL
2 | 310237241RT1 | Zazdívka otvorů o ploše přes 0,09 m2 do 0,25 m2 ve zdivu nadzákladovém cihlami pálenými o tloušťce zdi do 300 mm | kus | 2 |  | 0 |  | 0 |  | 0 | 21 | 0 | 0.11122 | 0.22 | 0 | 0 | 801-4 | RTS 20/ I | RTS 20/ I | 0.5582 | 1.12 |  | Práce |  |  |  | POL1_
|  | včetně pomocného pracovního lešení | [24 empty] | SPI
|  | vč. provázání se stávajícím zdivem : | [24 empty] | VV | 0
|  | D.1.01.1-901 : | [24 empty] | VV | 0
|  | 2 |  | 2 | [22 empty] | VV | 0
SPU
3 | 311271175R00 | Zdivo nosné z tvárnic porobetonových hladkých tloušťky 200 mm, charakteristická pevnost v tlaku fk = 3,14 MPa, součinitel prostupu tepla U=0,654 W/m2.K | m2 | 8.19 |  | 0 |  | 0 |  | 0 | 21 | 0 | 0.1723 | 1.41 | 0 | 0 | 801-1 | RTS 20/ I | RTS 20/ I | 0.59 | 4.83 |  | Práce |  |  |  | POL1_
|  | D.1.01.1-101 : | [24 empty] | VV | 0
|  | 3,35*(0,3+1,25+1,85) |  | 11.39 | [22 empty] | VV | 0
|  | -(0,7*2,0+0,9*2,0) |  | -3.2 | [22 empty] | VV | 0
SPU
4 | 317121047RT2 | Překlady pórobetonové nenosné délky 1240 mm, šířky 100 mm, výšky 249 mm | kus | 1 |  | 0 |  | 0 |  | 0 | 21 | 0 | 0.02651 | 0.03 | 0 | 0 | 801-1 | RTS 20/ I | RTS 20/ I | 0.242 | 0.24 |  | Práce |  |  |  | POL1_
|  | D.1.01.1-104 : | [24 empty] | VV | 0
|  | 1 |  | 1 | [22 empty] | VV | 0
SPU
5 | 317121047RT4 | Překlady pórobetonové nenosné délky 1240 mm, šířky 150 mm, výšky 249 mm | kus | 4 |  | 0 |  | 0 |  | 0 | 21 | 0 | 0.03979 | 0.16 | 0 | 0 | 801-1 | RTS 20/ I | RTS 20/ I | 0.242 | 0.97 |  | Práce |  |  |  | POL1_
|  | D.1.01.1-101 : | [24 empty] | VV | 0
|  | 4 |  | 4 | [22 empty] | VV | 0
SPU
6 | 317121043RT3 | Překlady pórobetonové nosné délky 1250 mm, výšky 249 mm, šířky 200 mm | kus | 2 |  | 0 |  | 0 |  | 0 | 21 | 0 | 0.05202 | 0.1 | 0 | 0 | 801-1 | RTS 20/ I | RTS 20/ I | 0.242 | 0.48 |  | Práce |  |  |  | POL1_
|  | D.1.01.1-101 : | [24 empty] | VV | 0
|  | 2 |  | 2 | [22 empty] | VV | 0
SPU
7 | 317168131R00 | Překlady keramické montáž a dodávka nosné, délky 1250 mm, šířky 70 mm, výšky 238 mm | kus | 2 |  | 0 |  | 0 |  | 0 | 21 | 0 | 0.04529 | 0.09 | 0 | 0 | 801-1 | RTS 20/ I | RTS 20/ I | 0.2525 | 0.51 |  | Práce |  |  |  | POL1_
|  | D.1.01.1-104 : | [24 empty] | VV | 0
|  | 2 |  | 2 | [22 empty] | VV | 0
SPU
8 | 317944311R00 | Dodání a osazení válcovaných nosníků do připravených otvorů do výšky 120 mm | t | 0.04895 |  | 0 |  | 0 |  | 0 | 21 | 0 | 1.09 | 0.05 | 0 | 0 | 801-4 | RTS 20/ I | RTS 20/ I | 20.6 | 1.01 |  | Práce |  |  |  | POL1_
|  | bez zazdění hlav, s nařezáním nosníků na potřebný rozměr, | [24 empty] | SPI
|  | D.1.01.1-901 : | [24 empty] | VV | 0
|  | sklad : | [24 empty] | VV | 0
|  | rozvaděč EL : | [24 empty] | VV | 0
|  | 5,94*2*1,2/1000*2 |  | 0.02851 | [22 empty] | VV | 0
|  | D.1.01.1-101 : | [24 empty] | VV | 0
|  | A : | [24 empty] | VV | 0
|  | 1,35*8,34/1000 |  | 0.01126 | [22 empty] | VV | 0
|  | B : | [24 empty] | VV | 0
|  | 1,1*8,34/1000 |  | 0.00917 | [22 empty] | VV | 0
SPU
9 | 340239212RT2 | Zazdívka otvorů o ploše přes 1 m2 do 4 m2 v příčkách nebo stěnách cihlami pálenými tloušťky nad 100 mm | m2 | 2.1735 |  | 0 |  | 0 |  | 0 | 21 | 0 | 0.23875 | 0.52 | 0 | 0 | 801-4 | RTS 20/ I | RTS 20/ I | 0.811 | 1.76 |  | Práce |  |  |  | POL1_
|  | včetně pomocného pracovního lešení | [24 empty] | SPI
|  | vč. provázání se stávajícím zdivem : | [24 empty] | VV | 0
|  | D.1.01.1-901 : | [24 empty] | VV | 0
|  | sklad : | [24 empty] | VV | 0
|  | 0,9*2,1*1,15 |  | 2.1735 | [22 empty] | VV | 0
SPU
10 | 342241161R00 | Příčky z tvárnic pálených Příčky z tvárnic pálených tloušťky 65 mm, z cihel plných, P 15, na maltu MVC 2,5 | m2 | 8.085 |  | 0 |  | 0 |  | 0 | 21 | 0 | 0.1165 | 0.94 | 0 | 0 | 801-1 | RTS 20/ I | RTS 20/ I | 0.54 | 4.37 |  | Práce |  |  |  | POL1_
|  | jednoduché nebo příčky zděné do svislé dřevěné, cihelné, betonové nebo ocelové konstrukce na jakoukoliv maltu vápenocementovou (MVC) nebo cementovou (MC), | [24 empty] | SPI |  | jednoduché nebo příčky zděné do svislé dřevěné, cihelné, betonové nebo ocelové konstrukce na jakoukoliv maltu vápenocementovou (MVC) nebo cementovou (MC),
|  | Včetně pomocného lešení výšky do 1900 mm a pro zatížení do 1,5 kPa. | [24 empty] | POP
|  | skladba - viz legenda materiálů : | [24 empty] | VV | 0
|  | D.1.01.1-901 : | [24 empty] | VV | 0
|  | 3,35*(0,8+0,55*2+0,8) |  | 9.045 | [22 empty] | VV | 0
|  | -0,8*1,2 |  | -0.96 | [22 empty] | VV | 0
SPU
11 | 342241162R00 | Příčky z tvárnic pálených Příčky z tvárnic pálených tloušťky 140 mm, z cihel plných, P 15, na maltu MVC 2,5 | m2 | 2.39 |  | 0 |  | 0 |  | 0 | 21 | 0 | 0.25493 | 0.61 | 0 | 0 | 801-1 | RTS 20/ I | RTS 20/ I | 0.691 | 1.65 |  | Práce |  |  |  | POL1_
|  | jednoduché nebo příčky zděné do svislé dřevěné, cihelné, betonové nebo ocelové konstrukce na jakoukoliv maltu vápenocementovou (MVC) nebo cementovou (MC), | [24 empty] | SPI |  | jednoduché nebo příčky zděné do svislé dřevěné, cihelné, betonové nebo ocelové konstrukce na jakoukoliv maltu vápenocementovou (MVC) nebo cementovou (MC),
|  | Včetně pomocného lešení výšky do 1900 mm a pro zatížení do 1,5 kPa. | [24 empty] | POP
|  | skladba - viz legenda materiálů : | [24 empty] | VV | 0
|  | D.1.01.1-901 : | [24 empty] | VV | 0
|  | 3,35*(0,2+0,8) |  | 3.35 | [22 empty] | VV | 0
|  | -0,8*1,2 |  | -0.96 | [22 empty] | VV | 0
SPU
12 | 342255022R00 | Příčky z cihel a tvárnic nepálených příčky z příčkovek pórobetonových tloušťky 75 mm | m2 | 1.1725 |  | 0 |  | 0 |  | 0 | 21 | 0 | 0.05654 | 0.07 | 0 | 0 | 801-1 | RTS 20/ I | RTS 20/ I | 0.52 | 0.61 |  | Práce |  |  |  | POL1_
|  | včetně pomocného lešení | [24 empty] | SPI
|  | D.1.01.1-101 : | [24 empty] | VV | 0
|  | 3,35*0,35 |  | 1.1725 | [22 empty] | VV | 0
SPU
13 | 342255024R00 | Příčky z cihel a tvárnic nepálených příčky z příčkovek pórobetonových tloušťky 100 mm | m2 | 36.659 |  | 0 |  | 0 |  | 0 | 21 | 0 | 0.07471 | 2.74 | 0 | 0 | 801-1 | RTS 20/ I | RTS 20/ I | 0.52915 | 19.4 |  | Práce |  |  |  | POL1_
|  | včetně pomocného lešení | [24 empty] | SPI
|  | D.1.01.1-104 : | [24 empty] | VV | 0
|  | 3. np : | [24 empty] | VV | 0
|  | 3,27*(0,25+1,5+3,6) |  | 17.4945 | [22 empty] | VV | 0
|  | 4. np : | [24 empty] | VV | 0
|  | 3,27*(0,25+1,5+1,0+3,6) |  | 20.7645 | [22 empty] | VV | 0
|  | -0,8*2,0 |  | -1.6 | [22 empty] | VV | 0
SPU
14 | 342255028R00 | Příčky z cihel a tvárnic nepálených příčky z příčkovek pórobetonových tloušťky 150 mm | m2 | 35.4775 |  | 0 |  | 0 |  | 0 | 21 | 0 | 0.11219 | 3.98 | 0 | 0 | 801-1 | RTS 20/ I | RTS 20/ I | 0.55489 | 19.69 |  | Práce |  |  |  | POL1_
|  | včetně pomocného lešení | [24 empty] | SPI
|  | D.1.01.1-101 : | [24 empty] | VV | 0
|  | 3,35*(3,9+0,15*4+0,15*3+0,7+0,85+2,15+0,65+0,8+1,2+0,95) |  | 41.0375 | [22 empty] | VV | 0
|  | -(0,9*2,0+0,8*1,2+0,7*2,0+0,7*2,0) |  | -5.56 | [22 empty] | VV | 0
SPU
15 | 342948111R00 | Kotvení příček ke konstrukci kotvami na hmoždinky | m | 33.18 |  | 0 |  | 0 |  | 0 | 21 | 0 | 0.00102 | 0.03 | 0 | 0 | 801-1 | RTS 20/ I | RTS 20/ I | 0.22 | 7.3 |  | Práce |  |  |  | POL1_
|  | Včetně dodávky kotev a spojovacího materiálu. | [24 empty] | SPI
|  | Včetně dodávky kotev i spojovacího materiálu. | [24 empty] | POP
|  | D.1.01.1-901 : | [24 empty] | VV | 0
|  | 3,35*4 |  | 13.4 | [22 empty] | VV | 0
|  | 3,35*2 |  | 6.7 | [22 empty] | VV | 0
|  | D.1.01.1-104 : | [24 empty] | VV | 0
|  | 3,27*4 |  | 13.08 | [22 empty] | VV | 0
SPU
16 | 342948112R00 | Kotvení příček ke konstrukci přistřelenými kotvami | m | 36.53 |  | 0 |  | 0 |  | 0 | 21 | 0 | 0.00102 | 0.04 | 0 | 0 | 801-1 | RTS 20/ I | RTS 20/ I | 0.12 | 4.38 |  | Práce |  |  |  | POL1_
|  | Včetně dodávky kotev a spojovacího materiálu. | [24 empty] | SPI
|  | Včetně dodávky kotev i spojovacího materiálu. | [24 empty] | POP
|  | D.1.01.1-901 : | [24 empty] | VV | 0
|  | 3,35*7 |  | 23.45 | [22 empty] | VV | 0
|  | D.1.01.1-104 : | [24 empty] | VV | 0
|  | 3,27*2*2 |  | 13.08 | [22 empty] | VV | 0
SPU
17 | 346244381RT2 | Plentování ocelových nosníků jednostranné výšky do 200 mm | m2 | 0.5635 |  | 0 |  | 0 |  | 0 | 21 | 0 | 0.1568 | 0.09 | 0 | 0 | 801-1 | RTS 20/ I | RTS 20/ I | 1.2226 | 0.69 |  | Práce |  |  |  | POL1_
|  | jakýmikoliv cihlami, | [24 empty] | SPI
|  | D.1.01.1-101 : | [24 empty] | VV | 0
|  | A : | [24 empty] | VV | 0
|  | 1,35*0,1*2*1,15 |  | 0.3105 | [22 empty] | VV | 0
|  | B : | [24 empty] | VV | 0
|  | 1,1*0,1*2*1,15 |  | 0.253 | [22 empty] | VV | 0
SPU
18 | 346481111RT2 | Plentování rýh, nosníků apod. pletivem ve stěnách nebo před stěnami, pletivem rabicovým | m2 | 1.5076 |  | 0 |  | 0 |  | 0 | 21 | 0 | 0.00542 | 0.01 | 0 | 0 | 801-1 | RTS 20/ I | RTS 20/ I | 0.89 | 1.34 |  | Práce |  |  |  | POL1_
|  | plentování potrubí, válcovaných nosníků, výklenků nebo nik, jakéhokoliv tvaru, na jakoukoliv maltu, s potřebným vypnutím pletiva, přetažením a zakotvením drátů a provedení postřiku maltou, | [24 empty] | SPI |  | plentování potrubí, válcovaných nosníků, výklenků nebo nik, jakéhokoliv tvaru, na jakoukoliv maltu, s potřebným vypnutím pletiva, přetažením a zakotvením drátů a provedení postřiku maltou,
|  | D.1.01.1-901 : | [24 empty] | VV | 0
|  | sklad : | [24 empty] | VV | 0
|  | rozvaděč EL : | [24 empty] | VV | 0
|  | 0,08*2*1,2*1,15*1,5*2 |  | 0.6624 | [22 empty] | VV | 0
|  | D.1.01.1-101 : | [24 empty] | VV | 0
|  | A : | [24 empty] | VV | 0
|  | 1,35*0,1*2*1,15*1,5 |  | 0.46575 | [22 empty] | VV | 0
|  | B : | [24 empty] | VV | 0
|  | 1,1*0,1*2*1,15*1,5 |  | 0.3795 | [22 empty] | VV | 0
SPU
19 | 389381001RT4 | Dobetonování prefabrikovaných konstrukcí betonem třídy C 20/25 | m3 | 0.5 |  | 0 |  | 0 |  | 0 | 21 | 0 | 2.5698 | 1.28 | 0 | 0 | 801-2 | RTS 20/ I | RTS 20/ I | 3.929 | 1.96 |  | Práce |  |  |  | POL1_
|  | se zřízením a odstraněním bednění | [24 empty] | SPI
|  | po odbourání panelů - viz SKŘ : | [24 empty] | VV | 0
|  | 0,5 |  | 0.5 | [22 empty] | VV | 0
SPU
20 | 310239411CP | Dozdívky CPP vč. provázání se stávajícím zdivem, s použitím suché maltové směsi | m3 | 2 |  | 0 |  | 0 |  | 0 | 21 | 0 | 1.7672 | 3.53 | 0 | 0 |  | Vlastní | Indiv | 3.94 | 7.88 |  | Práce |  |  |  | POL1_
|  | D.1.01.1-902 : | [24 empty] | VV | 0
[27 empty] | VV | 0
|  | vybourání zdiva pro přístupk napojení kan. potrubí : | [24 empty] | VV | 0
|  | zapravení : 2,0 |  | 2 | [22 empty] | VV | 0
SPU
21 | 317234410XT2 | Obetonování nosníků, kompletně dle schématu - viz výkres D.1.01.1-202 | m3 | 0.05382 |  | 0 |  | 0 |  | 0 | 21 | 0 | 1.6824 | 0.09 | 0 | 0 |  | Vlastní | Indiv | 6.87 | 0.37 |  | Práce |  |  |  | POL1_
|  | D.1.01.1-901 : | [24 empty] | VV | 0
|  | sklad : | [24 empty] | VV | 0
|  | rozvaděč EL : | [24 empty] | VV | 0
|  | 0,13*0,15*1,2*1,15*2 |  | 0.05382 | [22 empty] | VV | 0
SPU
22 | 13380615R | tyč ocelová profilová válcovaná za tepla S235 (11375); průřez I; výška 100 mm | t | 0.02207 |  | 0 |  | 0 |  | 0 | 21 | 0 | 1 | 0.02 | 0 | 0 | SPCM | RTS 20/ I | RTS 20/ I | 0 | 0 |  | Specifikace |  |  |  | POL3_
|  | vč. základního nátěru : | [24 empty] | VV | 0
|  | D.1.01.1-101 : | [24 empty] | VV | 0
|  | A : | [24 empty] | VV | 0
|  | 1,35*8,34/1000*1,08 |  | 0.01216 | [22 empty] | VV | 0
|  | B : | [24 empty] | VV | 0
|  | 1,1*8,34/1000*1,08 |  | 0.00991 | [22 empty] | VV | 0
SPU
Díl: | 399 | Sádrokartonové kce |  |  |  | 0 |  | 0 |  | 0 |  | 0 |  | 14.24 |  | 0 |  |  |  |  | 457.97 | [5 empty] | DIL
23 | 342263310R00 | Úpravy, doplňkové práce a příplatky pro sádrokartonové a sádrovláknité příčky Úpravy příček pro osazení zařizovacích předmět úprava pro osazení umývadla | kus | 17 |  | 0 |  | 0 |  | 0 | 21 | 0 | 0.00514 | 0.09 | 0 | 0 | 801-1 | RTS 20/ I | RTS 20/ I | 0.36 | 6.12 |  | Práce |  |  |  | POL1_
|  | D.1.01.1-101 : | [24 empty] | VV | 0
|  | 17 |  | 17 | [22 empty] | VV | 0
SPU
24 | 342263320R00 | Úpravy, doplňkové práce a příplatky pro sádrokartonové a sádrovláknité příčky Úpravy příček pro osazení zařizovacích předmět úprava pro osazení WC | kus | 13 |  | 0 |  | 0 |  | 0 | 21 | 0 | 0.012 | 0.16 | 0 | 0 | 801-1 | RTS 14/ I | RTS 12/ I | 0.71 | 9.23 |  | Práce |  |  |  | POL1_
|  | D.1.01.1-101 : | [24 empty] | VV | 0
|  | 13 |  | 13 | [22 empty] | VV | 0
SPU
25 | 342263360R00 | Úpravy, doplňkové práce a příplatky pro sádrokartonové a sádrovláknité příčky Úpravy příček pro osazení zařizovacích předmět úprava pro osazení baterie | kus | 24 |  | 0 |  | 0 |  | 0 | 21 | 0 | 0.0005 | 0.01 | 0 | 0 | 801-1 | RTS 14/ I | RTS 12/ I | 0.15 | 3.6 |  | Práce |  |  |  | POL1_
|  | D.1.01.1-101 : | [24 empty] | VV | 0
|  | 24 |  | 24 | [22 empty] | VV | 0
SPU
26 | 342266211RT6 | Předstěny opláštěné sádrokartonovými deskami suchá omítka - předstěna lepená tloušťka desky 15 mm, protipožární | m2 | 5.9843 |  | 0 |  | 0 |  | 0 | 21 | 0 | 0.01817 | 0.11 | 0 | 0 | 801-1 | RTS 20/ I | RTS 20/ I | 0.77 | 4.61 |  | Práce |  |  |  | POL1_
|  | D.1.01.1-101 : | [24 empty] | VV | 0
|  | 3,35*(0,35+0,475) |  | 2.7637 | [22 empty] | VV | 0
|  | 3. NP : | [24 empty] | VV | 0
|  | 3,43*0,475 |  | 1.6293 | [22 empty] | VV | 0
|  | 4. NP : | [24 empty] | VV | 0
|  | 3,35*0,475 |  | 1.5913 | [22 empty] | VV | 0
SPU
27 | 342264051RT2 | Podhledy na kovové konstrukci opláštěné deskami sádrokartonovými nosná konstrukce z profilů CD s přímým uchycením 1x deska, tloušťky 12,5 mm, protipožární | m2 | 243.02 |  | 0 |  | 0 |  | 0 | 21 | 0 | 0.02017 | 4.9 | 0 | 0 | 801-1 | RTS 20/ I | RTS 20/ I | 1.01 | 245.45 |  | Práce |  |  |  | POL1_
|  | D.1.01.1-401 : | [24 empty] | VV | 0
|  | 91,5+1,4+18,0+18,0+18,4+17,9+18,7+17,6+18,0+18,0+18,0+15,0+15,0 |  | 285.5 | [22 empty] | VV | 0
|  | -30,6*1,2 |  | -36.72 | [22 empty] | VV | 0
|  | -4,8*1,2 |  | -5.76 | [22 empty] | VV | 0
SPU
28 | 342264051RT4 | Podhledy na kovové konstrukci opláštěné deskami sádrokartonovými nosná konstrukce z profilů CD s přímým uchycením 1x deska, tloušťky 12,5 mm, protipožární impregnovaná | m2 | 52.8 |  | 0 |  | 0 |  | 0 | 21 | 0 | 0.02017 | 1.06 | 0 | 0 | 801-1 | RTS 20/ I | RTS 20/ I | 1.01 | 53.33 |  | Práce |  |  |  | POL1_
|  | D.1.01.1-401 : | [24 empty] | VV | 0
|  | 2,5+1,6+2,5+2,5+2,5+2,5+2,5+2,5+2,5+2,5+4,0+4,2+4,5+3,7+3,7+4,5+4,1 |  | 52.8 | [22 empty] | VV | 0
SPU
29 | 342264091R00 | Příplatky k podhledům sádrokartonovým příplatek k podhledu sádrokartonovému za tloušťku desek 15 mm | m2 | 295.82 |  | 0 |  | 0 |  | 0 | 21 | 0 | 0.00181 | 0.54 | 0 | 0 | 801-1 | RTS 20/ I | RTS 20/ I | 0.03 | 8.87 |  | Práce |  |  |  | POL1_
|  | D.1.01.1-401 : | [24 empty] | VV | 0
|  | 91,5+1,4+18,0+18,0+18,4+17,9+18,7+17,6+18,0+18,0+18,0+15,0+15,0 |  | 285.5 | [22 empty] | VV | 0
|  | -30,6*1,2 |  | -36.72 | [22 empty] | VV | 0
|  | -4,8*1,2 |  | -5.76 | [22 empty] | VV | 0
|  | D.1.01.1-401 : | [24 empty] | VV | 0
|  | 2,5+1,6+2,5+2,5+2,5+2,5+2,5+2,5+2,5+2,5+4,0+4,2+4,5+3,7+3,7+4,5+4,1 |  | 52.8 | [22 empty] | VV | 0
SPU
30 | 342264098RT1 | Příplatky k podhledům sádrokartonovým příplatek k podhledu sádrokartonovému za plochu do 2 m2 | m2 | 4.3375 |  | 0 |  | 0 |  | 0 | 21 | 0 | 0 | 0 | 0 | 0 | 801-1 | RTS 20/ I | RTS 20/ I | 0.58 | 2.52 |  | Práce |  |  |  | POL1_
|  | D.1.01.1-401 : | [24 empty] | VV | 0
|  | 1,4+1,6 |  | 3 | [22 empty] | VV | 0
|  | D.1.01.1-401 : | [24 empty] | VV | 0
|  | odskok : | [24 empty] | VV | 0
|  | 0,25*5,35 |  | 1.3375 | [22 empty] | VV | 0
SPU
31 | 342264098RT2 | Příplatky k podhledům sádrokartonovým příplatek k podhledu sádrokartonovému za plochu přes 2 do 5 m2 | m2 | 51.2 |  | 0 |  | 0 |  | 0 | 21 | 0 | 0 | 0 | 0 | 0 | 801-1 | RTS 20/ I | RTS 20/ I | 0.43 | 22.02 |  | Práce |  |  |  | POL1_
|  | D.1.01.1-401 : | [24 empty] | VV | 0
|  | 2,5+2,5+2,5+2,5+2,5+2,5+2,5+2,5+2,5+4,0+4,2+4,5+3,7+3,7+4,5+4,1 |  | 51.2 | [22 empty] | VV | 0
SPU
32 | 342264098RT3 | Příplatky k podhledům sádrokartonovým příplatek k podhledu sádrokartonovému za plochu přes 5 do 10 m2 | m2 | 5.885 |  | 0 |  | 0 |  | 0 | 21 | 0 | 0 | 0 | 0 | 0 | 801-1 | RTS 20/ I | RTS 20/ I | 0.28 | 1.65 |  | Práce |  |  |  | POL1_
|  | D.1.01.1-401 : | [24 empty] | VV | 0
|  | 5,35*1,1 |  | 5.885 | [22 empty] | VV | 0
SPU
33 | 34201632_075 | Sádrokartonová šachtová ( předsazená ) stěna 75mm | m2 | 68.1497 |  | 0 |  | 0 |  | 0 | 21 | 0 | 0.044 | 3 | 0 | 0 |  | Vlastní | Indiv | 0 | 0 |  | Práce |  |  |  | POL1_
|  | skladba - viz legenda materiálů : | [24 empty] | VV | 0
|  | D.1.01.1-101 : | [24 empty] | VV | 0
|  | 3,35*(1,675+0,4) |  | 6.9512 | [22 empty] | VV | 0
|  | 3,35*(0,35+0,3) |  | 2.1775 | [22 empty] | VV | 0
|  | 3. NP : | [24 empty] | VV | 0
|  | 3,43*(2,375+0,4) |  | 9.5183 | [22 empty] | VV | 0
|  | 4. NP : | [24 empty] | VV | 0
|  | 3,35*(1,675+0,4) |  | 6.9512 | [22 empty] | VV | 0
|  | D.1.01.1-402 : | [24 empty] | VV | 0
|  | 3,35*(0,35*3*5) |  | 17.5875 | [22 empty] | VV | 0
|  | D.1.01.1-104 : | [24 empty] | VV | 0
|  | 3. NP : | [24 empty] | VV | 0
|  | 3,27*(0,75+0,25+0,3+0,3) |  | 5.232 | [22 empty] | VV | 0
|  | 4.NP : | [24 empty] | VV | 0
|  | 3,27*(0,75+0,25+0,3+0,3) |  | 5.232 | [22 empty] | VV | 0
|  | D.1.01.1-102 : | [24 empty] | VV | 0
|  | doplnění SDK obezdívek : | [24 empty] | VV | 0
|  | 1,0*(0,35*6*2+0,5*5+1,2) |  | 7.9 | [22 empty] | VV | 0
|  | 1,0*(0,25*6*2+0,6*6) |  | 6.6 | [22 empty] | VV | 0
SPU
34 | 34201632_100 | Sádrokartonová šachtová ( předsazená ) stěna 100mm | m2 | 9.8825 |  | 0 |  | 0 |  | 0 | 21 | 0 | 0.044 | 0.43 | 0 | 0 |  | Vlastní | Indiv | 0 | 0 |  | Práce |  |  |  | POL1_
|  | D.1.01.1-901 : | [24 empty] | VV | 0
|  | 3,35*2,95 |  | 9.8825 | [22 empty] | VV | 0
SPU
35 | 34201632_125 | Sádrokartonová šachtová ( předsazená ) stěna 125mm | m2 | 6.7 |  | 0 |  | 0 |  | 0 | 21 | 0 | 0.044 | 0.29 | 0 | 0 |  | Vlastní | Indiv | 0 | 0 |  | Práce |  |  |  | POL1_
|  | skladba - viz legenda materiálů : | [24 empty] | VV | 0
|  | D.1.01.1-101 : | [24 empty] | VV | 0
|  | 3,35*0,5*4 |  | 6.7 | [22 empty] | VV | 0
SPU
36 | 34201632_200 | Sádrokartonová šachtová ( předsazená ) stěna 200mm | m2 | 12.5625 |  | 0 |  | 0 |  | 0 | 21 | 0 | 0.044 | 0.55 | 0 | 0 |  | Vlastní | Indiv | 0 | 0 |  | Práce |  |  |  | POL1_
|  | skladba - viz legenda materiálů : | [24 empty] | VV | 0
|  | D.1.01.1-101 : | [24 empty] | VV | 0
|  | 3,35*3,75 |  | 12.5625 | [22 empty] | VV | 0
SPU
37 | 34226_XX | Oplaštění sloupů, OK profilů, odskoky, plochy nezměřitelné ( do 1m2 ) atd..., nezahrnuté ve skladbách, zesílení konstrukcí | m2 | 10 |  | 0 |  | 0 |  | 0 | 21 | 0 | 0.125 | 1.25 | 0 | 0 |  | Vlastní | Indiv | 0 | 0 |  | Práce |  |  |  | POL1_
|  | D.1.01.1-101 : | [24 empty] | VV | 0
|  | 10 |  | 10 | [22 empty] | VV | 0
SPU
38 | 34226121100 | Příčka sádrokarton. jednoduché kce s dvojitým opláštěním tl. 100mm | m2 | 17.025 |  | 0 |  | 0 |  | 0 | 21 | 0 | 0 | 0 | 0 | 0 |  | Vlastní | Indiv | 0 | 0 |  | Práce |  |  |  | POL1_1
|  | skladba - viz legenda materiálů : | [24 empty] | VV | 0
|  | vč. úpravy pro osazení zárubní ( pouzder ) : | [24 empty] | VV | 0
|  | D.1.01.1-101 : | [24 empty] | VV | 0
|  | 3,35*1,5 |  | 5.025 | [22 empty] | VV | 0
|  | -0,7*2,0 |  | -1.4 | [22 empty] | VV | 0
|  | 3,35*(0,4+0,4+0,4+0,4) |  | 5.36 | [22 empty] | VV | 0
|  | (3,35-2,0)*1,1*4 |  | 5.94 | [22 empty] | VV | 0
|  | D.1.01.1-104 : | [24 empty] | VV | 0
|  | 1,0*2,1 |  | 2.1 | [22 empty] | VV | 0
SPU
39 | 34226121150 | Příčka sádrokarton. jednoduché kce s dvojitým opláštěním tl. 150mm | m2 | 279.5013 |  | 0 |  | 0 |  | 0 | 21 | 0 | 0 | 0 | 0 | 0 |  | Vlastní | Indiv | 0 | 0 |  | Práce |  |  |  | POL1_1
|  | skladba - viz legenda materiálů : | [24 empty] | VV | 0
|  | vč. úpravy pro osazení zárubní ( pouzder ) : | [24 empty] | VV | 0
|  | D.1.01.1-101 : | [24 empty] | VV | 0
|  | 3,35*(2,8+2,05+3,65+0,25+0,15+1,6+3,6*4+1,55*2*4+4,325) |  | 139.4437 | [22 empty] | VV | 0
|  | -(1,2*2,0*9+0,8*2,0+0,9*2,0+2,4*2,6) |  | -31.24 | [22 empty] | VV | 0
|  | 3,35*(1,65*2*9+0,3*4+0,15+2,75+1,15+1,5) |  | 122.1075 | [22 empty] | VV | 0
|  | -(0,7*2,0*10) |  | -14 | [22 empty] | VV | 0
|  | 3,35*(5,85+1,4+2,5+1,55+1,55+2,5+1,4+2,65) |  | 64.99 | [22 empty] | VV | 0
|  | -(0,9*2,0) |  | -1.8 | [22 empty] | VV | 0
SPU
40 | 34226121250I | Příčka sádrokarton. instalační - dvojitá kce s dvojitým opláštěním tl. 250mm | m2 | 26.9675 |  | 0 |  | 0 |  | 0 | 21 | 0 | 0 | 0 | 0 | 0 |  | Vlastní | Indiv | 0 | 0 |  | Práce |  |  |  | POL1_1
|  | skladba - viz legenda materiálů : | [24 empty] | VV | 0
|  | D.1.01.1-101 : | [24 empty] | VV | 0
|  | 3,35*1,65 |  | 5.5275 | [22 empty] | VV | 0
|  | 3,35*(3,2*2) |  | 21.44 | [22 empty] | VV | 0
SPU
41 | 342261214.00I | Příčka sádrokarton. - instalační - dvojitá kce s dvojitým opláštěním tl. 300mm | m2 | 30.9875 |  | 0 |  | 0 |  | 0 | 21 | 0 | 0 | 0 | 0 | 0 |  | Vlastní | Indiv | 0 | 0 |  | Práce |  |  |  | POL1_1
|  | skladba - viz legenda materiálů : | [24 empty] | VV | 0
|  | D.1.01.1-101 : | [24 empty] | VV | 0
|  | 3,35*1,65*4 |  | 22.11 | [22 empty] | VV | 0
|  | 3,35*2,65 |  | 8.8775 | [22 empty] | VV | 0
SPU
42 | 342261216.00I | Příčka sádrokarton. - akustická - dvojitá kce s dvojitým opláštěním tl. 450mm | m2 | 9.6145 |  | 0 |  | 0 |  | 0 | 21 | 0 | 0 | 0 | 0 | 0 |  | Vlastní | Indiv | 0 | 0 |  | Práce |  |  |  | POL1_1
|  | skladba - viz legenda materiálů : | [24 empty] | VV | 0
|  | D.1.01.1-101 : | [24 empty] | VV | 0
|  | 3,35*(3,32-0,45) |  | 9.6145 | [22 empty] | VV | 0
SPU
43 | 342263991R00GKBI | Příplatek k příčce sádrokarton. za desku impregnovanou | m2 | 335.63 |  | 0 |  | 0 |  | 0 | 21 | 0 | 0.00181 | 0.61 | 0 | 0 |  | Vlastní | Indiv | 0.02 | 6.71 |  | Práce |  |  |  | POL1_
|  | D.1.01.1-101 : | [24 empty] | VV | 0
|  | odměřeno kreslícím programem : | [24 empty] | VV | 0
|  | 335,63 |  | 335.63 | [22 empty] | VV | 0
SPU
44 | 342264051RX2 | Podhled sádrokartonový na zavěšenou ocel. konstr., desky protipožární 2*15mm PO EI 60min bez izolace | m2 | 37.7225 |  | 0 |  | 0 |  | 0 | 21 | 0 | 0.02017 | 0.76 | 0 | 0 |  | Vlastní | Indiv | 1.01 | 38.1 |  | Práce |  |  |  | POL1_
|  | D.1.01.1-401 : | [24 empty] | VV | 0
|  | 5,35*1,1 |  | 5.885 | [22 empty] | VV | 0
|  | odskok : | [24 empty] | VV | 0
|  | 0,25*5,35 |  | 1.3375 | [22 empty] | VV | 0
|  | D.1.01.1-104 : | [24 empty] | VV | 0
|  | pozn. 1 : | [24 empty] | VV | 0
|  | 2. NP : | [24 empty] | VV | 0
|  | (0,41*0,75+0,35*1,5+2,9*1,85) |  | 6.1975 | [22 empty] | VV | 0
|  | 1. NP : | [24 empty] | VV | 0
|  | 1,25*1,5 |  | 1.875 | [22 empty] | VV | 0
|  | 3. np : | [24 empty] | VV | 0
|  | (0,41*0,75+0,35*1,5+2,9*1,85) |  | 6.1975 | [22 empty] | VV | 0
|  | 4. np : | [24 empty] | VV | 0
|  | (0,41*0,75+0,35*1,5+2,9*1,915) |  | 6.386 | [22 empty] | VV | 0
|  | podkroví : | [24 empty] | VV | 0
|  | (0,35*0,75+0,75*0,75+2,9*3,11) |  | 9.844 | [22 empty] | VV | 0
SPU
45 | 342266975R00 | Příplatek k obkladu kcí zadruhou vrstvu opláštění desek 15mm | m2 | 33.588 |  | 0 |  | 0 |  | 0 | 21 | 0 | 0.0012 | 0.04 | 0 | 0 |  | Vlastní | Indiv | 0 | 0 |  | Práce |  |  |  | POL1_
|  | D.1.01.1-901, D.1.01.1-101 : | [24 empty] | VV | 0
|  | 6,01 |  | 6.01 | [22 empty] | VV | 0
|  | 1. PP : | [24 empty] | VV | 0
|  | 12,0 |  | 12 | [22 empty] | VV | 0
|  | D.1.01.1-402 : | [24 empty] | VV | 0
|  | (0,75*(3,7+0,9)+0,8*0,25) |  | 3.65 | [22 empty] | VV | 0
|  | 0,27*(3,0+3,8+0,25+0,9) |  | 2.1465 | [22 empty] | VV | 0
|  | (0,5*1,85+1,0*4,0) |  | 4.925 | [22 empty] | VV | 0
|  | 0,47*(1,85+4,0) |  | 2.7495 | [22 empty] | VV | 0
|  | 0,25*0,4 |  | 0.1 | [22 empty] | VV | 0
|  | 0,47*(0,25*2+0,5) |  | 0.47 | [22 empty] | VV | 0
|  | 0,5*0,55*2 |  | 0.55 | [22 empty] | VV | 0
|  | 0,47*(0,55*2+0,5*2) |  | 0.987 | [22 empty] | VV | 0
SPU
46 | 342267111RX2 | Obklad konstrukcí sádrokartonem, desky protipožární tl. 15 mm | m2 | 33.588 |  | 0 |  | 0 |  | 0 | 21 | 0 | 0.01306 | 0.44 | 0 | 0 |  | Vlastní | Indiv | 1.66 | 55.76 |  | Práce |  |  |  | POL1_
|  | D.1.01.1-901, D.1.01.1-101 : | [24 empty] | VV | 0
|  | 6,01 |  | 6.01 | [22 empty] | VV | 0
|  | 1. PP : | [24 empty] | VV | 0
|  | 12,0 |  | 12 | [22 empty] | VV | 0
|  | D.1.01.1-402 : | [24 empty] | VV | 0
|  | (0,75*(3,7+0,9)+0,8*0,25) |  | 3.65 | [22 empty] | VV | 0
|  | 0,27*(3,0+3,8+0,25+0,9) |  | 2.1465 | [22 empty] | VV | 0
|  | (0,5*1,85+1,0*4,0) |  | 4.925 | [22 empty] | VV | 0
|  | 0,47*(1,85+4,0) |  | 2.7495 | [22 empty] | VV | 0
|  | 0,25*0,4 |  | 0.1 | [22 empty] | VV | 0
|  | 0,47*(0,25*2+0,5) |  | 0.47 | [22 empty] | VV | 0
|  | 0,5*0,55*2 |  | 0.55 | [22 empty] | VV | 0
|  | 0,47*(0,55*2+0,5*2) |  | 0.987 | [22 empty] | VV | 0
SPU
47 | 3429_03A | Úprava sádrokartonové příčky vyztužením pro zavěsné vybavení atd.. -, výztuha A | m | 75 |  | 0 |  | 0 |  | 0 | 21 | 0 | 0 | 0 | 0 | 0 |  | Vlastní | Indiv | 0 | 0 |  | Práce |  |  |  | POL1_
|  | D.1.01.1-101 : | [24 empty] | VV | 0
|  | 75 |  | 75 | [22 empty] | VV | 0
SPU
48 | 3429_03A3 | Úprava sádrokartonové příčky vyztužením pro osazení výplní otvorů, výztuha A3 | kg | 300 |  | 0 |  | 0 |  | 0 | 21 | 0 | 0 | 0 | 0 | 0 |  | Vlastní | Indiv | 0 | 0 |  | Práce |  |  |  | POL1_
|  | D.1.01.1-101 : | [24 empty] | VV | 0
|  | 300 |  | 300 | [22 empty] | VV | 0
SPU
49 | 3429_03AH | Úprava sádrokartonové příčky vyztužením pro zavěsné vybavení atd.. -, výztuha AH | m | 50 |  | 0 |  | 0 |  | 0 | 21 | 0 | 0 | 0 | 0 | 0 |  | Vlastní | Indiv | 0 | 0 |  | Práce |  |  |  | POL1_
|  | D.1.01.1-101 : | [24 empty] | VV | 0
|  | 50 |  | 50 | [22 empty] | VV | 0
SPU
Díl: | 4 | Vodorovné konstrukce |  |  |  | 0 |  | 0 |  | 0 |  | 0 |  | 0.36 |  | 0 |  |  |  |  | 13.97 | [5 empty] | DIL
50 | 411354171R00 | Podpěrná konstrukce bednění stropů do 5 kPa, - zřízení | m2 | 21.2175 |  | 0 |  | 0 |  | 0 | 21 | 0 | 0.00227 | 0.05 | 0 | 0 | 801-1 | RTS 20/ I | RTS 20/ I | 0.386 | 8.19 |  | Práce |  |  |  | POL1_
|  | výšky do 4 m se zesílením dna bednění podle hodnoty zatížení betonovou směsí a výztuží. Bez pomocného lešení. | [24 empty] | SPI |  | výšky do 4 m se zesílením dna bednění podle hodnoty zatížení betonovou směsí a výztuží. Bez pomocného lešení.
|  | D.1.01.1-104 : | [24 empty] | VV | 0
|  | (5,55*3+1,8)*1,15 |  | 21.2175 | [22 empty] | VV | 0
SPU
51 | 411354172R00 | Podpěrná konstrukce bednění stropů do 5 kPa, - odstranění | m2 | 21.2175 |  | 0 |  | 0 |  | 0 | 21 | 0 | 0 | 0 | 0 | 0 | 801-1 | RTS 20/ I | RTS 20/ I | 0.13 | 2.76 |  | Práce |  |  |  | POL1_
|  | výšky do 4 m se zesílením dna bednění podle hodnoty zatížení betonovou směsí a výztuží. Bez pomocného lešení. | [24 empty] | SPI |  | výšky do 4 m se zesílením dna bednění podle hodnoty zatížení betonovou směsí a výztuží. Bez pomocného lešení.
|  | D.1.01.1-104 : | [24 empty] | VV | 0
|  | (5,55*3+1,8)*1,15 |  | 21.2175 | [22 empty] | VV | 0
SPU
52 | 413232211RX2 | Zabetonávka zhlaví válcovaných nosníků výšky do 15cm, s použitím suché směsi B20/25 | kus | 15 |  | 0 |  | 0 |  | 0 | 21 | 0 | 0.02094 | 0.31 | 0 | 0 |  | Vlastní | Indiv | 0.2014 | 3.02 |  | Práce |  |  |  | POL1_
|  | D.1.01.1-104 : | [24 empty] | VV | 0
|  | 3*3+6 |  | 15 | [22 empty] | VV | 0
SPU
Díl: | 61 | Úpravy povrchů vnitřní |  |  |  | 0 |  | 0 |  | 0 |  | 0 |  | 25.21 |  | 0 |  |  |  |  | 860.03 | [5 empty] | DIL
53 | 612421637R00 | Omítky vnitřní stěn vápenné nebo vápenocementové v podlaží i ve schodišti štukové | m2 | 215.8853 |  | 0 |  | 0 |  | 0 | 21 | 0 | 0.04766 | 10.29 | 0 | 0 | 801-1 | RTS 20/ I | RTS 20/ I | 0.84 | 181.34 |  | Práce |  |  |  | POL1_
|  | D.1.01.1-901,101 : | [24 empty] | VV | 0
|  | 3,35*(0,8+0,55*2+0,8)*2 |  | 18.09 | [22 empty] | VV | 0
|  | -0,8*1,2*2 |  | -1.92 | [22 empty] | VV | 0
|  | 3,35*(0,2+0,8)*2 |  | 6.7 | [22 empty] | VV | 0
|  | -0,8*1,2*2 |  | -1.92 | [22 empty] | VV | 0
|  | 3,27*(0,35*2+3,9+1,65+1,7+0,85+2,15+0,8+1,2+0,95)*2 |  | 90.906 | [22 empty] | VV | 0
|  | -(0,7*2,0*2+0,9*2,0*2+0,8*2,0) |  | -8 | [22 empty] | VV | 0
|  | D.1.01.1-104 : | [24 empty] | VV | 0
|  | 3,27*(3,6+1,5+0,5)*2 |  | 36.624 | [22 empty] | VV | 0
|  | (3,27-2,02)*1,5*2 |  | 3.75 | [22 empty] | VV | 0
|  | (3,27-2,02)*(3,6+3,5+1,0*2) |  | 11.375 | [22 empty] | VV | 0
|  | D.1.01.1-102 : | [24 empty] | VV | 0
|  | 50 |  | 50 | [22 empty] | VV | 0
|  | nezměřitelné 5% : | [24 empty] | VV | 0
|  | 205,605/100*5 |  | 10.2803 | [22 empty] | VV | 0
SPU
54 | 612421331RT2 | Oprava vnitřních vápenných omítek stěn v množství opravované plochy přes 10 do 30 %, štukových | m2 | 1105.9992 |  | 0 |  | 0 |  | 0 | 21 | 0 | 0.01038 | 11.48 | 0 | 0 | 801-4 | RTS 20/ I | Kalkul | 0.33688 | 372.59 |  | Práce |  |  |  | POL1_1
|  | Včetně pomocného pracovního lešení o výšce podlahy do 1900 mm a pro zatížení do 1,5 kPa. | [24 empty] | POP
|  | D.1.01.1-901, D.1.01.1-101 : | [24 empty] | VV | 0
|  | L202 : | [24 empty] | VV | 0
|  | 3,27*(6,05+4,2+5,8+0,125*2) |  | 53.301 | [22 empty] | VV | 0
|  | (3,27-2,02+0,125)*1,5 |  | 2.0625 | [22 empty] | VV | 0
|  | -(1,15*2,05+2,35*2,05) |  | -7.175 | [22 empty] | VV | 0
|  | L206, 208, 218, 220, 222 : | [24 empty] | VV | 0
|  | 3,27*(6,0+4,7+3,4+0,125*3)*5 |  | 236.6662 | [22 empty] | VV | 0
|  | -2,35*2,05*5 |  | -24.0875 | [22 empty] | VV | 0
|  | L210 : | [24 empty] | VV | 0
|  | 3,27*(6,0+4,7+3,475+0,125*3)*2 |  | 95.157 | [22 empty] | VV | 0
|  | -2,35*2,05 |  | -4.8175 | [22 empty] | VV | 0
|  | L212 : | [24 empty] | VV | 0
|  | 3,27*(6,0+4,7+3,375+0,125*3)*2 |  | 94.503 | [22 empty] | VV | 0
|  | -2,35*2,05 |  | -4.8175 | [22 empty] | VV | 0
|  | L214 : | [24 empty] | VV | 0
|  | 3,27*(6,0+4,7+3,55+0,125*3)*2 |  | 95.6475 | [22 empty] | VV | 0
|  | -2,35*2,05 |  | -4.8175 | [22 empty] | VV | 0
|  | L216 : | [24 empty] | VV | 0
|  | 3,27*(6,0+4,7+3,3+0,125*3)*2 |  | 94.0125 | [22 empty] | VV | 0
|  | -2,35*2,05 |  | -4.8175 | [22 empty] | VV | 0
|  | L224 : | [24 empty] | VV | 0
|  | 3,27*(2,2+6,45) |  | 28.2855 | [22 empty] | VV | 0
|  | -(1,175*2,05) |  | -2.4087 | [22 empty] | VV | 0
|  | L201 : | [24 empty] | VV | 0
|  | 3,27*(34,785-3,0*2+5,4+0,95+0,2+0,3*2+0,15*2) |  | 118.4885 | [22 empty] | VV | 0
|  | -(0,8*2,0*2+0,75*1,99+0,9*2,0*2+1,49*2,09) |  | -11.4066 | [22 empty] | VV | 0
|  | L-S1 : | [24 empty] | VV | 0
|  | 3,27*(6,01+2,8) |  | 28.8087 | [22 empty] | VV | 0
|  | -(1,63*2,1+1,45*2,09+1,35*1,9) |  | -9.0185 | [22 empty] | VV | 0
|  | obklad : | [24 empty] | VV | 0
|  | D.1.01.1-901 : | [24 empty] | VV | 0
|  | -1,5*1,2 |  | -1.8 | [22 empty] | VV | 0
|  | L227 : | [24 empty] | VV | 0
|  | (3,27-2,02)*1,4 |  | 1.75 | [22 empty] | VV | 0
|  | L226 : | [24 empty] | VV | 0
|  | 3,27*(3,275) |  | 10.7093 | [22 empty] | VV | 0
|  | -(1,3*1,6*2) |  | -4.16 | [22 empty] | VV | 0
|  | L230 : | [24 empty] | VV | 0
|  | 3,27*(3,275+5,85+1,7) |  | 35.3978 | [22 empty] | VV | 0
|  | -(1,3*1,6+0,9*2,0*2) |  | -5.68 | [22 empty] | VV | 0
|  | L229 : | [24 empty] | VV | 0
|  | (3,27-2,02)*1,5 |  | 1.875 | [22 empty] | VV | 0
|  | L232 : | [24 empty] | VV | 0
|  | (3,27-2,02)*(1,5+1,4) |  | 3.625 | [22 empty] | VV | 0
|  | L232 : | [24 empty] | VV | 0
|  | (3,27-2,02)*1,0 |  | 1.25 | [22 empty] | VV | 0
|  | L231 : | [24 empty] | VV | 0
|  | (3,27-2,02)*(1,0+2,2+1,4) |  | 5.75 | [22 empty] | VV | 0
|  | L201 : | [24 empty] | VV | 0
|  | 3,27*(1,85+1,5+0,4) |  | 12.2625 | [22 empty] | VV | 0
|  | ostatní dotčené místnosti : | [24 empty] | VV | 0
|  | 150,0 |  | 150 | [22 empty] | VV | 0
|  | D.1.01.1-104 : | [24 empty] | VV | 0
|  | 1. NP - 4. NP : | [24 empty] | VV | 0
|  | 3,27*(1,85*2+3,6)*2 |  | 47.742 | [22 empty] | VV | 0
|  | -(0,95*2,0+0,3*0,3+0,9*2,0)*2 |  | -7.58 | [22 empty] | VV | 0
|  | (3,27-2,02)*(1,45*2) |  | 3.625 | [22 empty] | VV | 0
|  | ostatní dotčené místnosti : | [24 empty] | VV | 0
|  | 25 |  | 25 | [22 empty] | VV | 0
|  | nezměřitelné 5% : | [24 empty] | VV | 0
|  | 1053,33255/100*5 |  | 52.6666 | [22 empty] | VV | 0
SPU
55 | 612451121R00 | Omítky vnitřního zdiva cementové hladké | m2 | 25.476 |  | 0 |  | 0 |  | 0 | 21 | 0 | 0.04558 | 1.16 | 0 | 0 | 801-1 | RTS 20/ I | RTS 20/ I | 0.61 | 15.54 |  | Práce |  |  |  | POL1_
|  | v podlaží i ve schodišti, zdiva cihelného, kamenného, smíšeného nebo betonového | [24 empty] | SPI
|  | D.1.01.1-101 : | [24 empty] | VV | 0
|  | L203-205 : | [24 empty] | VV | 0
|  | SZ : | [24 empty] | VV | 0
|  | (2,02-0,1)*(1,5+0,15) |  | 3.168 | [22 empty] | VV | 0
|  | L225 : | [24 empty] | VV | 0
|  | ZN : | [24 empty] | VV | 0
|  | (2,02-0,1)*(0,3+1,2) |  | 2.88 | [22 empty] | VV | 0
|  | -0,7*1,9 |  | -1.33 | [22 empty] | VV | 0
|  | L227 : | [24 empty] | VV | 0
|  | SZ : | [24 empty] | VV | 0
|  | (2,02-0,1)*1,4 |  | 2.688 | [22 empty] | VV | 0
|  | L228 : | [24 empty] | VV | 0
|  | ZN : | [24 empty] | VV | 0
|  | (2,02-0,1)*(1,5+0,2) |  | 3.264 | [22 empty] | VV | 0
|  | -0,7*2,0 |  | -1.4 | [22 empty] | VV | 0
|  | L229 : | [24 empty] | VV | 0
|  | SZ : | [24 empty] | VV | 0
|  | (2,02-0,1)*(1,5+0,2) |  | 3.264 | [22 empty] | VV | 0
|  | -0,7*2,0 |  | -1.4 | [22 empty] | VV | 0
|  | L231 : | [24 empty] | VV | 0
|  | SZ : | [24 empty] | VV | 0
|  | (2,02-0,1)*(1,4+3,2) |  | 8.832 | [22 empty] | VV | 0
|  | -0,9*2,0 |  | -1.8 | [22 empty] | VV | 0
|  | L232 : | [24 empty] | VV | 0
|  | ZN : | [24 empty] | VV | 0
|  | (2,02-0,1)*(1,0+1,4+1,5+0,3*2) |  | 8.64 | [22 empty] | VV | 0
|  | -0,7*1,9 |  | -1.33 | [22 empty] | VV | 0
SPU
56 | 612481211RT2 | Vyztužení povrchu vnitřních stěn sklotextilní síťovinou s dodávkou síťoviny a stěrkového tmelu | m2 | 326.4852 |  | 0 |  | 0 |  | 0 | 21 | 0 | 0.00367 | 1.2 | 0 | 0 | 801-1 | RTS 20/ I | RTS 20/ I | 0.36 | 117.53 |  | Práce |  |  |  | POL1_1
|  | na cca 10-ti% plochy : | [24 empty] | VV | 0
|  | výměra - viz položka 612421211R00 : | [24 empty] | VV | 0
|  | 1105,99918/100*10 |  | 110.5999 | [22 empty] | VV | 0
|  | výměra - viz položka 612421637R00 : | [24 empty] | VV | 0
|  | 215,88525 |  | 215.8853 | [22 empty] | VV | 0
SPU
57 | 612401291XX | Omítka malých ploch vnitřních stěn na dozdívkách, s použitím suché maltové směsi, vč. perlinky a tmele | m2 | 40 |  | 0 |  | 0 |  | 0 | 21 | 0 | 0.01187 | 0.47 | 0 | 0 |  | Vlastní | Indiv | 0.36 | 14.4 |  | Práce |  |  |  | POL1_1
|  | D.1.01.1-901, D.1.01.1-101 : | [24 empty] | VV | 0
|  | 20 |  | 20 | [22 empty] | VV | 0
|  | D.1.01.1-104 : | [24 empty] | VV | 0
|  | 20 |  | 20 | [22 empty] | VV | 0
SPU
58 | 613473115Rss | Příplatek za zabudované rohovníky | m2 | 1321.8844 |  | 0 |  | 0 |  | 0 | 21 | 0 | 0.00046 | 0.61 | 0 | 0 |  | Vlastní | Indiv | 0.12 | 158.63 |  | Práce |  |  |  | POL1_1
|  | výměra - viz položka 612421211R00 : | [24 empty] | VV | 0
|  | 1105,99918 |  | 1105.9992 | [22 empty] | VV | 0
|  | výměra - viz položka 612421637R00 : | [24 empty] | VV | 0
|  | 215,88525 |  | 215.8853 | [22 empty] | VV | 0
SPU
Díl: | 63 | Podlahy a podlahové konstrukce |  |  |  | 0 |  | 0 |  | 0 |  | 0 |  | 17.8 |  | 0 |  |  |  |  | 203.59 | [5 empty] | DIL
59 | 631312621R00 | Mazanina z betonu prostého tl. přes 50 do 80 mm třídy C 20/25, | m3 | 0.7055 |  | 0 |  | 0 |  | 0 | 21 | 0 | 2.525 | 1.78 | 0 | 0 | 801-1 | RTS 20/ I | RTS 20/ I | 3.21 | 2.26 |  | Práce |  |  |  | POL1_
|  | (z kameniva) hlazená dřevěným hladítkem | [24 empty] | SPI
|  | Včetně vytvoření dilatačních spár, bez zaplnění. | [24 empty] | POP
|  | podrobný rozpis výměr - viz položka 952901111R00 : | [24 empty] | VV | 0
|  | D.1.01.1-101 : | [24 empty] | VV | 0
|  | B3 - PVC protiskluz : | [24 empty] | VV | 0
|  | 10,0*(0,043+0,056)/2 |  | 0.495 | [22 empty] | VV | 0
|  | podrobný rozpis výměr - viz položka 952901111R00 : | [24 empty] | VV | 0
|  | D.1.01.1-101 : | [24 empty] | VV | 0
|  | C2 - KD : | [24 empty] | VV | 0
|  | 3,7*0,045 |  | 0.1665 | [22 empty] | VV | 0
|  | podrobný rozpis výměr - viz položka 952901111R00 : | [24 empty] | VV | 0
|  | D1 : | [24 empty] | VV | 0
|  | 0,8*0,055 |  | 0.044 | [22 empty] | VV | 0
SPU
60 | 631312621R00 | Mazanina z betonu prostého tl. přes 50 do 80 mm třídy C 20/25, | m3 | 1.7989 |  | 0 |  | 0 |  | 0 | 21 | 0 | 2.525 | 4.54 | 0 | 0 | 801-1 | RTS 20/ I | RTS 20/ I | 3.21 | 5.77 |  | Práce |  |  |  | POL1_
|  | (z kameniva) hlazená dřevěným hladítkem | [24 empty] | SPI
|  | Včetně vytvoření dilatačních spár, bez zaplnění. | [24 empty] | POP
|  | D.1.01.1-104 : | [24 empty] | VV | 0
|  | (0,06+0,075/2)*(1,85*3,0*3+1,5*1,2) |  | 1.7989 | [22 empty] | VV | 0
SPU
61 | 631312141R00 | Doplnění mazanin betonem prostým rýh v dosavadních mazaninách | m3 | 1.13 |  | 0 |  | 0 |  | 0 | 21 | 0 | 2.5 | 2.83 | 0 | 0 | 801-4 | RTS 20/ I | RTS 20/ I | 5.33 | 6.02 |  | Práce |  |  |  | POL1_
|  | prostým betonem (s dodáním hmot) bez potěru, | [24 empty] | SPI
|  | po vybouraných příčkách : | [24 empty] | VV | 0
|  | D.1.01.1-901 : | [24 empty] | VV | 0
|  | 0,08*0,15*1,15*(3,225+6,9+13,6+11,0+6,01+0,15+1,65*2) |  | 0.60975 | [22 empty] | VV | 0
|  | 1,15*0,08*(0,2*(6,3+6,3+6,3+1,65)+0,45*0,45*4+0,3*0,35*7) |  | 0.52026 | [22 empty] | VV | 0
SPU
62 | 631319151R00 | Příplatek za přehlazení povrchu tloušťka mazaniny do 80 mm | m3 | 0.539 |  | 0 |  | 0 |  | 0 | 21 | 0 | 0 | 0 | 0 | 0 | 801-1 | RTS 20/ I | RTS 20/ I | 2.7 | 1.46 |  | Práce |  |  |  | POL1_
|  | betonové mazaniny min. B 10 ocelovým hladítkem | [24 empty] | SPI
|  | podrobný rozpis výměr - viz položka 952901111R00 : | [24 empty] | VV | 0
|  | D.1.01.1-101 : | [24 empty] | VV | 0
|  | B3 - PVC protiskluz : | [24 empty] | VV | 0
|  | 10,0*(0,043+0,056)/2 |  | 0.495 | [22 empty] | VV | 0
|  | podrobný rozpis výměr - viz položka 952901111R00 : | [24 empty] | VV | 0
|  | D1 : | [24 empty] | VV | 0
|  | 0,8*0,055 |  | 0.044 | [22 empty] | VV | 0
SPU
63 | 631319171R00 | Příplatek za stržení povrchu tloušťka mazaniny do 80 mm | m3 | 0.2105 |  | 0 |  | 0 |  | 0 | 21 | 0 | 0 | 0 | 0 | 0 | 801-1 | RTS 20/ I | RTS 20/ I | 0.82 | 0.17 |  | Práce |  |  |  | POL1_
|  | spodní vrstvy mazaniny latí před vložením výztuže nebo pletiva pro tloušťku obou vrstev mazaniny | [24 empty] | SPI
|  | podrobný rozpis výměr - viz položka 952901111R00 : | [24 empty] | VV | 0
|  | D.1.01.1-101 : | [24 empty] | VV | 0
|  | C2 - KD : | [24 empty] | VV | 0
|  | 3,7*0,045 |  | 0.1665 | [22 empty] | VV | 0
|  | podrobný rozpis výměr - viz položka 952901111R00 : | [24 empty] | VV | 0
|  | D1 : | [24 empty] | VV | 0
|  | 0,8*0,055 |  | 0.044 | [22 empty] | VV | 0
SPU
64 | 631319171R00 | Příplatek za stržení povrchu tloušťka mazaniny do 80 mm | m3 | 1.7989 |  | 0 |  | 0 |  | 0 | 21 | 0 | 0 | 0 | 0 | 0 | 801-1 | RTS 20/ I | RTS 20/ I | 0.82 | 1.48 |  | Práce |  |  |  | POL1_
|  | spodní vrstvy mazaniny latí před vložením výztuže nebo pletiva pro tloušťku obou vrstev mazaniny | [24 empty] | SPI
|  | D.1.01.1-104 : | [24 empty] | VV | 0
|  | (0,06+0,075/2)*(1,85*3,0*3+1,5*1,2) |  | 1.7989 | [22 empty] | VV | 0
SPU
65 | 631361921RT3 | Výztuž mazanin z betonů a z lehkých betonů ze svařovaných sítí průměr drátu 5 mm, velikost oka 150/150 mm | t | 0.01424 |  | 0 |  | 0 |  | 0 | 21 | 0 | 1.0662 | 0.02 | 0 | 0 | 801-1 | RTS 20/ I | RTS 20/ I | 15.23 | 0.22 |  | Práce |  |  |  | POL1_
|  | podrobný rozpis výměr - viz položka 952901111R00 : | [24 empty] | VV | 0
|  | D.1.01.1-101 : | [24 empty] | VV | 0
|  | C2 - KD : | [24 empty] | VV | 0
|  | 3,7*2,11*1,5/1000 |  | 0.01171 | [22 empty] | VV | 0
|  | podrobný rozpis výměr - viz položka 952901111R00 : | [24 empty] | VV | 0
|  | D1 : | [24 empty] | VV | 0
|  | 0,8*2,11*1,5/1000 |  | 0.00253 | [22 empty] | VV | 0
SPU
66 | 631361921RT4 | Výztuž mazanin z betonů a z lehkých betonů ze svařovaných sítí průměr drátu 6 mm, velikost oka 100/100 mm | t | 0.10553 |  | 0 |  | 0 |  | 0 | 21 | 0 | 1.0662 | 0.11 | 0 | 0 | 801-1 | RTS 20/ I | RTS 20/ I | 15.231 | 1.61 |  | Práce |  |  |  | POL1_
|  | D.1.01.1-104 : | [24 empty] | VV | 0
|  | (1,85*3,0*3+1,5*1,2)*4,4*1,3/1000 |  | 0.10553 | [22 empty] | VV | 0
SPU
67 | 632415115R00 | Potěr ze suchých směsí cementový samonivelační podkladový, tloušťky 15 mm, včetně penetrace | m2 | 297.68 |  | 0 |  | 0 |  | 0 | 21 | 0 | 0.02715 | 8.08 | 0 | 0 | 801-1 | RTS 20/ I | Kalkul | 0.3875 | 115.35 |  | Práce |  |  |  | POL1_
|  | s rozprostřením a uhlazením | [24 empty] | SPI
|  | podrobný rozpis výměr - viz položka 952901111R00 : | [24 empty] | VV | 0
|  | A1 - PVC : | [24 empty] | VV | 0
|  | 297,68 |  | 297.68 | [22 empty] | VV | 0
SPU
68 | 632415115RT4 | Potěr ze suchých směsí cementový samonivelační s rozptýlenou výztuží, tloušťky 15 mm, včetně penetrace | m2 | 14.3 |  | 0 |  | 0 |  | 0 | 21 | 0 | 0.02565 | 0.37 | 0 | 0 | 801-1 | RTS 20/ I | RTS 20/ I | 0.39 | 5.58 |  | Práce |  |  |  | POL1_
|  | s rozprostřením a uhlazením | [24 empty] | SPI
|  | podrobný rozpis výměr - viz položka 952901111R00 : | [24 empty] | VV | 0
|  | D.1.01.1-101 : | [24 empty] | VV | 0
|  | C1 - KD : | [24 empty] | VV | 0
|  | 14,3 |  | 14.3 | [22 empty] | VV | 0
SPU
69 | 632441010_55T | D + M Potěr cementový tl. 51mm - 55 mm, samonivelační potěr CT - C25 - F5 | m2 | 87.3 |  | 0 |  | 0 |  | 0 | 21 | 0 | 0 | 0 | 0 | 0 |  | Vlastní | Indiv | 0.43 | 37.54 |  | Práce |  |  |  | POL1_
|  | Součástí položky ja dodávka + montáž veškerých materiálů, pomocné lešení, vnitrostaveništní přesun hmot. Včetně vytvoření a zaplnění dilatačních spár. | [24 empty] | POP |  | Součástí položky ja dodávka + montáž veškerých materiálů, pomocné lešení, vnitrostaveništní přesun hmot. Včetně vytvoření a zaplnění dilatačních spár.
|  | podrobný rozpis výměr - viz položka 952901111R00 : | [24 empty] | VV | 0
|  | D.1.01.1-101 : | [24 empty] | VV | 0
|  | A2 - PVC : | [24 empty] | VV | 0
|  | 68,7 |  | 68.7 | [22 empty] | VV | 0
|  | B2 - PVC protiskluz : | [24 empty] | VV | 0
|  | 18,6 |  | 18.6 | [22 empty] | VV | 0
SPU
70 | 663612222R00 | Sponkování rýh v podlahách | m | 96.7903 |  | 0 |  | 0 |  | 0 | 21 | 0 | 0.00072 | 0.07 | 0 | 0 |  | Vlastní | Indiv | 0.27 | 26.13 |  | Práce |  |  |  | POL1_
|  | po vybouraných příčkách : | [24 empty] | VV | 0
|  | D.1.01.1-901 : | [24 empty] | VV | 0
|  | 1,15*(3,225+6,9+13,6+11,0+6,01+0,15+1,65*2) |  | 50.8128 | [22 empty] | VV | 0
|  | 1,15*((6,3+6,3+6,3+1,65)+0,45*4*4+(0,3+0,35)*2*7) |  | 42.3775 | [22 empty] | VV | 0
|  | D.1.01.1-104 : | [24 empty] | VV | 0
|  | 3,6 |  | 3.6 | [22 empty] | VV | 0
SPU
Díl: | 94 | Lešení a stavební výtahy |  |  |  | 0 |  | 0 |  | 0 |  | 0 |  | 0.63 |  | 0 |  |  |  |  | 91.58 | [5 empty] | DIL
71 | 941955001R00 | Lešení lehké pracovní pomocné pomocné, o výšce lešeňové podlahy do 1,2 m | m2 | 517.38 |  | 0 |  | 0 |  | 0 | 21 | 0 | 0.00121 | 0.63 | 0 | 0 | 800-3 | RTS 20/ I | Kalkul | 0.177 | 91.58 |  | Práce |  |  |  | POL1_
|  | výměra - viz položka 952901111R00 : | [24 empty] | VV | 0
|  | 487,38 |  | 487.38 | [22 empty] | VV | 0
|  | 3. NP + 4. NP : | [24 empty] | VV | 0
|  | 15,0 |  | 15 | [22 empty] | VV | 0
|  | 15,0 |  | 15 | [22 empty] | VV | 0
SPU
Díl: | 95 | Dokončovací konstrukce na pozemních stavbách |  |  |  | 0 |  | 0 |  | 0 |  | 0 |  | 1.7 |  | 0 |  |  |  |  | 158.57 | [5 empty] | DIL
72 | 952901111R00 | Vyčištění budov a ostatních objektů budov bytové nebo občanské výstavby - zametení a umytí podlah, dlažeb, obkladů, schodů v místnostech, chodbách a schodištích, vyčištění a umytí oken, dveří s rámy, zárubněmi, umytí a vyčištění jiných zasklených a natíraných ploch a zařizovacích předmětů před předáním do užívání světlá výška podlaží do 4 m | m2 | 487.38 |  | 0 |  | 0 |  | 0 | 21 | 0 | 4e-05 | 0.02 | 0 | 0 | 801-1 | RTS 20/ I | RTS 20/ I | 0.31 | 151.09 |  | Práce |  |  |  | POL1_
|  | D.1.01.1-101 : | [24 empty] | VV | 0
|  | A1 - PVC : | [24 empty] | VV | 0
|  | 92,1+18,2+18,2+18,6+18,1+18,9+17,7+18,2+18,2+18,2+14,3+14,82+12,16 |  | 297.68 | [22 empty] | VV | 0
|  | A2 - PVC : | [24 empty] | VV | 0
|  | 8,4+15,0+15,0 |  | 38.4 | [22 empty] | VV | 0
|  | B1 - PVC protiskluz : | [24 empty] | VV | 0
|  | 2,7+2,6+2,6+2,6+2,6+2,6+2,6+2,6+2,6+2,6 |  | 26.1 | [22 empty] | VV | 0
|  | B2 - PVC protiskluz : | [24 empty] | VV | 0
|  | 1,4+4,3+4,6+3,9+3,9+4,7+4,2-1,4*6 |  | 18.6 | [22 empty] | VV | 0
|  | B3 - PVC protiskluz : | [24 empty] | VV | 0
|  | 1,6+1,4*6 |  | 10 | [22 empty] | VV | 0
|  | C1 - KD : | [24 empty] | VV | 0
|  | 14,3 |  | 14.3 | [22 empty] | VV | 0
|  | C2 - KD : | [24 empty] | VV | 0
|  | 1,5 |  | 1.5 | [22 empty] | VV | 0
|  | 3. NP + 4. NP : | [24 empty] | VV | 0
|  | 25*2 |  | 50 | [22 empty] | VV | 0
|  | D.1.01.1-104 : | [24 empty] | VV | 0
|  | A2 - PVC : | [24 empty] | VV | 0
|  | 5,9+2,2+5,8+2,2+5,9+2,2+2,1+1,5 |  | 27.8 | [22 empty] | VV | 0
|  | C2 - KD : | [24 empty] | VV | 0
|  | 1,1+1,1 |  | 2.2 | [22 empty] | VV | 0
|  | D1 : | [24 empty] | VV | 0
|  | 0,8 |  | 0.8 | [22 empty] | VV | 0
SPU
73 | 3420163_99 | Prachotěsná přepážka - montáž a demontáž | m2 | 27 |  | 0 |  | 0 |  | 0 | 21 | 0 | 0 | 0 | 0 | 0 |  | Vlastní | Indiv | 0 | 0 |  | Práce |  |  |  | POL1_
|  | D.1.01.1-901, D.1.01.1-101 : | [24 empty] | VV | 0
|  | 27,0 |  | 27 | [22 empty] | VV | 0
SPU
74 | 95_01 | Montáž a demontáž zárubně vč. dveřního křídla vč. kování do provizorní příčky | sada | 2 |  | 0 |  | 0 |  | 0 | 21 | 0 | 0 | 0 | 0 | 0 |  | Vlastní | Indiv | 0.02 | 0.04 |  | Práce |  |  |  | POL1_
|  | D.1.01.1-901, D.1.01.1-101 : | [24 empty] | VV | 0
|  | 2 |  | 2 | [22 empty] | VV | 0
SPU
75 | 95_02 | Doplnění PVC soklu 4. NP | bm | 2.15 |  | 0 |  | 0 |  | 0 | 21 | 0 | 0 | 0 | 0 | 0 |  | Vlastní | Indiv | 0.02 | 0.04 |  | Práce |  |  |  | POL1_
|  | D.1.01.1-901, D.1.01.1-101 : | [24 empty] | VV | 0
|  | 1,675+0,475 |  | 2.15 | [22 empty] | VV | 0
SPU
76 | 95_03 | Zakrývání stávajících prostor folií | m2 | 517.38 |  | 0 |  | 0 |  | 0 | 21 | 0 | 0 | 0 | 0 | 0 |  | Vlastní | Indiv | 0 | 0 |  | Práce |  |  |  | POL1_
|  | výměra - viz položka 952901111R00 : | [24 empty] | VV | 0
|  | 487,38 |  | 487.38 | [22 empty] | VV | 0
|  | 3. NP + 4. NP : | [24 empty] | VV | 0
|  | 15,0 |  | 15 | [22 empty] | VV | 0
|  | 15,0 |  | 15 | [22 empty] | VV | 0
SPU
77 | 95_06 | Vyříznutí otvoru ve střešní plechové krytině a záklopu vč. zapravení po osazení prvku VZT a odvozu, a likvidace suti - DN 315 | ks | 1 |  | 0 |  | 0 |  | 0 | 21 | 0 | 0 | 0 | 0 | 0 |  | Vlastní | Indiv | 0.02 | 0.02 |  | Práce |  |  |  | POL1_
|  | D.1.01.1-903, 103 : | [24 empty] | VV | 0
|  | 1 |  | 1 | [22 empty] | VV | 0
SPU
78 | 95_07 | Zapravení otvorů ve střešním plášti - kompletní skladba dle výkresu D.1.01.1_104 | m2 | 3.3 |  | 0 |  | 0 |  | 0 | 21 | 0 | 0 | 0 | 0 | 0 |  | Vlastní | Indiv | 0.02 | 0.07 |  | Práce |  |  |  | POL1_
|  | 2,3+1,0 |  | 3.3 | [22 empty] | VV | 0
SPU
79 | 95_08 | Protipožární utěsnění stávajících prostupů - pozn. 2 dle výkresu D.1.01.1_104 | ks | 10 |  | 0 |  | 0 |  | 0 | 21 | 0 | 0 | 0 | 0 | 0 |  | Vlastní | Indiv | 0.02 | 0.2 |  | Práce |  |  |  | POL1_
|  | odhad : | [24 empty] | VV | 0
|  | 10 |  | 10 | [22 empty] | VV | 0
SPU
80 | 95_09 | D + M podbetonování soklu ( jídelní kout ) | m2 | 0.6 |  | 0 |  | 0 |  | 0 | 21 | 0 | 0 | 0 | 0 | 0 |  | Vlastní | Indiv | 0.02 | 0.01 |  | Práce |  |  |  | POL1_
|  | D.1.01.1-101 : | [24 empty] | VV | 0
|  | 0,6*1,0 |  | 0.6 | [22 empty] | VV | 0
SPU
81 | 95_10 | D + M podlahová hliníková dilatace přechod mezi podlahovými krytinami | bm | 8.5 |  | 0 |  | 0 |  | 0 | 21 | 0 | 0 | 0 | 0 | 0 |  | Vlastní | Indiv | 0.02 | 0.17 |  | Práce |  |  |  | POL1_
|  | D.1.01.1-101 : | [24 empty] | VV | 0
|  | 8,5 |  | 8.5 | [22 empty] | VV | 0
SPU
82 | 95_11 | D + M podložení VZT jednotky bet. taškou 300/300/27 | ks | 2 |  | 0 |  | 0 |  | 0 | 21 | 0 | 0 | 0 | 0 | 0 |  | Vlastní | Indiv | 0.02 | 0.04 |  | Práce |  |  |  | POL1_
|  | D.1.01.1-103 : | [24 empty] | VV | 0
|  | 2 |  | 2 | [22 empty] | VV | 0
SPU
83 | 95_12 | D + M revizních dvířek do SDK místnost L-2.06 | ks | 1 |  | 0 |  | 0 |  | 0 | 21 | 0 | 0 | 0 | 0 | 0 |  | Vlastní | Indiv | 0.02 | 0.02 |  | Práce |  |  |  | POL1_
SPU
84 | 957234410AT2 | D + M detailu kotvení ke sloupu, kompletně dle schématu - viz výkres D.1.01.1-101 | ks | 1 |  | 0 |  | 0 |  | 0 | 21 | 0 | 1.6824 | 1.68 | 0 | 0 |  | Vlastní | Indiv | 6.87 | 6.87 |  | Práce |  |  |  | POL1_
|  | D.1.01.1-101 : | [24 empty] | VV | 0
|  | 1 |  | 1 | [22 empty] | VV | 0
SPU
85 | 95-01 | Zednické výpomoci pro řemesla ( nezahrnuté v rozpočtech profesí a samostaných položkách ) | hod | 25 |  | 0 |  | 0 |  | 0 | 21 | 0 | 0 | 0 | 0 | 0 |  | Vlastní | Indiv | 0 | 0 |  | HZS |  |  |  | POL10_
SPU
86 | 95-02 | Práce malého rozsahu, nevyrozpočtovatelné detaily | hod | 25 |  | 0 |  | 0 |  | 0 | 21 | 0 | 0 | 0 | 0 | 0 |  | Vlastní | Indiv | 0 | 0 |  | HZS |  |  |  | POL10_
SPU
87 | 95-02m | Práce malého rozsahu, nevyrozpočtovatelné detaily - materiál | ks | 1 |  | 0 |  | 0 |  | 0 | 21 | 0 | 0 | 0 | 0 | 0 |  | Vlastní | Indiv | 0 | 0 |  | HZS |  |  |  | POL10_
SPU
Díl: | 96 | Bourání konstrukcí |  |  |  | 0 |  | 0 |  | 0 |  | 0 |  | 0.29 |  | 183.71 |  |  |  |  | 1144.46 | [5 empty] | DIL
88 | 962031113R00 | Bourání příček z cihel a tvárnic z cihel pálených plných, tloušťky 65 mm | m2 | 161.6913 |  | 0 |  | 0 |  | 0 | 21 | 0 | 0.00067 | 0.11 | 0.184 | 29.75 | 801-3 | RTS 20/ I | RTS 20/ I | 0.23 | 37.19 |  | Práce |  |  |  | POL1_
|  | nebo vybourání otvorů průřezové plochy přes 4 m2 v příčkách, včetně pomocného lešení o výšce podlahy do 1900 mm a pro zatížení do 1,5 kPa (150 kg/m2), | [24 empty] | SPI |  | nebo vybourání otvorů průřezové plochy přes 4 m2 v příčkách, včetně pomocného lešení o výšce podlahy do 1900 mm a pro zatížení do 1,5 kPa (150 kg/m2),
|  | veškerá bourání zdiva a příček kalkulovat vč. případných omítek, obkladů, překladů, věnců atd.. : | [24 empty] | VV | 0
|  | D.1.01.1-903 : | [24 empty] | VV | 0
|  | 3. NP : | [24 empty] | VV | 0
|  | 3,27*(2,2-0,75+0,75*2+0,56+0,35) |  | 12.6222 | [22 empty] | VV | 0
|  | 4. NP : | [24 empty] | VV | 0
|  | 3,27*(2,2-0,75+0,75*2+0,56+0,35) |  | 12.6222 | [22 empty] | VV | 0
|  | 3,27*0,85 |  | 2.7795 | [22 empty] | VV | 0
|  | -0,6*2,0 |  | -1.2 | [22 empty] | VV | 0
|  | D.1.01.1-901 : | [24 empty] | VV | 0
|  | 3,27*(0,2*2+1,45+1,05+3,15+1,4*4-0,45*2+0,65+0,66-0,55+0,31) |  | 38.6514 | [22 empty] | VV | 0
|  | -(0,6*2,0+0,7*2,0*3) |  | -5.4 | [22 empty] | VV | 0
|  | 3,27*(1,2+0,2+2,2+0,1+3,0+2,2-0,85+0,9+1,15+1,15+3,15*3+1,4*2-0,45) |  | 75.3735 | [22 empty] | VV | 0
|  | -(0,8*2,0+0,6*2,0+0,7*2,0+0,7*2,0*4) |  | -9.8 | [22 empty] | VV | 0
|  | 3,27*(1,5+1,5+3,15+1,8+2,2) |  | 33.1905 | [22 empty] | VV | 0
|  | -(0,9*2,0+0,8*2,0*2) |  | -5 | [22 empty] | VV | 0
|  | nezměřitelné 5% : | [24 empty] | VV | 0
|  | 157,0393/100*5 |  | 7.852 | [22 empty] | VV | 0
SPU
89 | 962031116R00 | Bourání příček z cihel a tvárnic z cihel pálených plných, tloušťky 140 mm | m2 | 142.0033 |  | 0 |  | 0 |  | 0 | 21 | 0 | 0.00067 | 0.1 | 0.319 | 45.3 | 801-3 | RTS 20/ I | RTS 20/ I | 0.32 | 45.44 |  | Práce |  |  |  | POL1_
|  | nebo vybourání otvorů průřezové plochy přes 4 m2 v příčkách, včetně pomocného lešení o výšce podlahy do 1900 mm a pro zatížení do 1,5 kPa (150 kg/m2), | [24 empty] | SPI |  | nebo vybourání otvorů průřezové plochy přes 4 m2 v příčkách, včetně pomocného lešení o výšce podlahy do 1900 mm a pro zatížení do 1,5 kPa (150 kg/m2),
|  | bourání cihelných kcí kalkulovat vč. překladů, věnců, omítek, obkladů atd.. : | [24 empty] | VV | 0
|  | D.1.01.1-901 : | [24 empty] | VV | 0
|  | 3,35*(3,225+6,9+13,6+11,0+6,01+0,15+1,65*2) |  | 148.0197 | [22 empty] | VV | 0
|  | -(1,1*2,0*11+0,8*2,0) |  | -25.8 | [22 empty] | VV | 0
|  | D.1.01.1-904 : | [24 empty] | VV | 0
|  | 3,27*(2,9+0,15+3,0) |  | 19.7835 | [22 empty] | VV | 0
SPU
90 | 962032231R00 | Bourání zdiva nadzákladového z cihel pálených nebo vápenopískových, na maltu vápenou nebo vápenocementovou | m3 | 16.4191 |  | 0 |  | 0 |  | 0 | 21 | 0 | 0.00128 | 0.02 | 1.8 | 29.55 | 801-3 | RTS 20/ I | RTS 20/ I | 1.52 | 24.96 |  | Práce |  |  |  | POL1_
|  | nebo vybourání otvorů průřezové plochy přes 4 m2 ve zdivu nadzákladovém, včetně pomocného lešení o výšce podlahy do 1900 mm a pro zatížení do 1,5 kPa (150 kg/m2) | [24 empty] | SPI |  | nebo vybourání otvorů průřezové plochy přes 4 m2 ve zdivu nadzákladovém, včetně pomocného lešení o výšce podlahy do 1900 mm a pro zatížení do 1,5 kPa (150 kg/m2)
|  | veškerá bourání zdiva a příček kalkulovat vč. případných omítek, obkladů, překladů, věnců atd.. : | [24 empty] | VV | 0
|  | D.1.01.1-903 : | [24 empty] | VV | 0
|  | 2,27*(0,2*2,3+0,3*(2,7*2+2,3-0,75)) |  | 5.7771 | [22 empty] | VV | 0
|  | -0,3*0,8*2,0 |  | -0.48 | [22 empty] | VV | 0
|  | 0,2*0,25*3,27 |  | 0.1635 | [22 empty] | VV | 0
|  | 3,27*0,35*0,25 |  | 0.28613 | [22 empty] | VV | 0
|  | D.1.01.1-904 : | [24 empty] | VV | 0
|  | 3,27*(0,45*0,5+0,2*6,9+0,25*0,65+0,3*0,45*2+0,55*0,31+1,8*0,35)*1,15 |  | 10.6723 | [22 empty] | VV | 0
SPU
91 | 962032641R00 | Bourání zdiva nadzákladového komínového z jakýchkoliv cihel pálených, šamotových nebo vápenopískových nad střechou, na maltu cementovou | m3 | 11.038 |  | 0 |  | 0 |  | 0 | 21 | 0 | 0 | 0 | 1.671 | 18.44 | 801-3 | RTS 20/ I | RTS 20/ I | 2.79 | 30.8 |  | Práce |  |  |  | POL1_
|  | nebo vybourání otvorů průřezové plochy přes 4 m2 ve zdivu nadzákladovém, včetně pomocného lešení o výšce podlahy do 1900 mm a pro zatížení do 1,5 kPa (150 kg/m2) | [24 empty] | SPI |  | nebo vybourání otvorů průřezové plochy přes 4 m2 ve zdivu nadzákladovém, včetně pomocného lešení o výšce podlahy do 1900 mm a pro zatížení do 1,5 kPa (150 kg/m2)
|  | vč. komínových hlav : | [24 empty] | VV | 0
|  | veškerá bourání zdiva a příček kalkulovat vč. případných omítek, obkladů, překladů, věnců atd.. : | [24 empty] | VV | 0
|  | D.1.01.1-903 : | [24 empty] | VV | 0
|  | (19,05-14,42)*(0,85*0,7+0,75*0,35+0,4*0,85) |  | 5.5444 | [22 empty] | VV | 0
|  | 0,75*0,35*3,27*3 |  | 2.5751 | [22 empty] | VV | 0
|  | 0,85*0,35*3,27*3 |  | 2.9185 | [22 empty] | VV | 0
SPU
92 | 962052211R00 | Bourání zdiva železobetonového nadzákladového | m3 | 5.6898 |  | 0 |  | 0 |  | 0 | 21 | 0 | 0.00147 | 0.01 | 2.4 | 13.66 | 801-3 | RTS 20/ I | RTS 20/ I | 8.5 | 48.36 |  | Práce |  |  |  | POL1_
|  | nebo vybourání otvorů průřezové plochy přes 4 m2 ve zdivu železobetonovém, včetně pomocného lešení o výšce podlahy do 1900 mm a pro zatížení do 1,5 kPa (150 kg/m2), | [24 empty] | SPI |  | nebo vybourání otvorů průřezové plochy přes 4 m2 ve zdivu železobetonovém, včetně pomocného lešení o výšce podlahy do 1900 mm a pro zatížení do 1,5 kPa (150 kg/m2),
|  | kalkulovat vč. případných omítek, obkladů, překladů, věnců atd.. : | [24 empty] | VV | 0
|  | panely : | [24 empty] | VV | 0
|  | D.1.01.1-903 : | [24 empty] | VV | 0
|  | 2. NP - 4. NP : | [24 empty] | VV | 0
|  | 0,2*(1,2+1,7)*3,27*3 |  | 5.6898 | [22 empty] | VV | 0
SPU
93 | 962084131R00 | Bourání zdiva příček deskových a sádrových potažených rabicovým pletivem nebo bez pletiva, sádrokartonových bez kovové konstrukce, tloušťky do 100 mm | m2 | 14.5 |  | 0 |  | 0 |  | 0 | 21 | 0 | 0.00067 | 0.01 | 0.1 | 1.45 | 801-3 | RTS 20/ I | RTS 20/ I | 0.358 | 5.19 |  | Práce |  |  |  | POL1_
|  | nebo vybourání otvorů jakýchkoliv rozměrů, včetně pomocného lešení o výšce podlahy do 1900 mm a pro zatížení do 1,5 kPa (150 kg/m2), | [24 empty] | SPI |  | nebo vybourání otvorů jakýchkoliv rozměrů, včetně pomocného lešení o výšce podlahy do 1900 mm a pro zatížení do 1,5 kPa (150 kg/m2),
|  | D.1.01.1-102 : | [24 empty] | VV | 0
|  | doplnění SDK obezdívek : | [24 empty] | VV | 0
|  | 1,0*(0,35*6*2+0,5*5+1,2) |  | 7.9 | [22 empty] | VV | 0
|  | 1,0*(0,25*6*2+0,6*6) |  | 6.6 | [22 empty] | VV | 0
SPU
94 | 963012520R00 | Bourání stropů z desek železobetonových z panelů šířky přes 300 mm a tloušťky přes 140 mm | m3 | 2.322 |  | 0 |  | 0 |  | 0 | 21 | 0 | 0.0031 | 0.01 | 1.6 | 3.72 | 801-3 | RTS 20/ I | RTS 20/ I | 5.244 | 12.18 |  | Práce |  |  |  | POL1_
|  | nebo panelů železobetonových prefabrikovaných s dutinami, včetně pomocného lešení o výšce podlahy do 1900 mm a pro zatížení do 1,5 kPa (150 kg/m2), | [24 empty] | SPI |  | nebo panelů železobetonových prefabrikovaných s dutinami, včetně pomocného lešení o výšce podlahy do 1900 mm a pro zatížení do 1,5 kPa (150 kg/m2),
|  | D.1.01.1-903 : | [24 empty] | VV | 0
|  | 2,9*2,9*0,2 |  | 1.682 | [22 empty] | VV | 0
|  | 1,6*2,0*0,2 |  | 0.64 | [22 empty] | VV | 0
SPU
95 | 965042121R00 | Bourání podkladů pod dlažby nebo litých celistvých dlažeb a mazanin betonových nebo z litého asfaltu, tloušťky do 100 mm, plochy do 1 m2 | m3 | 0.1763 |  | 0 |  | 0 |  | 0 | 21 | 0 | 0 | 0 | 2.2 | 0.39 | 801-3 | RTS 20/ I | RTS 20/ I | 12.56 | 2.21 |  | Práce |  |  |  | POL1_
|  | D.1.01.1-901 : | [24 empty] | VV | 0
|  | 0,08*(1,65*0,475-0,4*0,4)*2 |  | 0.0998 | [22 empty] | VV | 0
|  | 0,08*(2,35*0,475-0,4*0,4) |  | 0.0765 | [22 empty] | VV | 0
SPU
96 | 965042131R00 | Bourání podkladů pod dlažby nebo litých celistvých dlažeb a mazanin betonových nebo z litého asfaltu, tloušťky do 100 mm, plochy do 4 m2 | m3 | 0.7212 |  | 0 |  | 0 |  | 0 | 21 | 0 | 0 | 0 | 2.2 | 1.59 | 801-3 | RTS 20/ I | RTS 20/ I | 10.88 | 7.85 |  | Práce |  |  |  | POL1_
|  | D.1.01.1-901 : | [24 empty] | VV | 0
|  | 0,08*(1,8*0,8+2,1*1,0+0,45*1,9) |  | 0.3516 | [22 empty] | VV | 0
|  | D.1.01.1-903 : | [24 empty] | VV | 0
|  | B 04 PVC + beton. mazanina 80mm : | [24 empty] | VV | 0
|  | 3. NP : | [24 empty] | VV | 0
|  | 1,1*0,08 |  | 0.088 | [22 empty] | VV | 0
|  | 1,6*2,2*0,08 |  | 0.2816 | [22 empty] | VV | 0
SPU
97 | 968061125R00 | Vyvěšení nebo zavěšení dřevěných křídel dveří, plochy do 2 m2 | kus | 24 |  | 0 |  | 0 |  | 0 | 21 | 0 | 0 | 0 | 0 | 0 | 801-3 | RTS 20/ I | RTS 20/ I | 0.05 | 1.2 |  | Práce |  |  |  | POL1_
|  | oken, dveří a vrat, s uložením a opětovným zavěšením po provedení stavebních změn, | [24 empty] | SPI
|  | D.1.01.1-901 : | [24 empty] | VV | 0
|  | 15 |  | 15 | [22 empty] | VV | 0
|  | sklad : | [24 empty] | VV | 0
|  | 1 |  | 1 | [22 empty] | VV | 0
[27 empty] | VV | 0
|  | D.1.01.1-903 : | [24 empty] | VV | 0
|  | 8 |  | 8 | [22 empty] | VV | 0
SPU
98 | 968061126R00 | Vyvěšení nebo zavěšení dřevěných křídel dveří, plochy přes 2 m2 | kus | 11 |  | 0 |  | 0 |  | 0 | 21 | 0 | 0 | 0 | 0 | 0 | 801-3 | RTS 20/ I | RTS 20/ I | 0.09 | 0.99 |  | Práce |  |  |  | POL1_
|  | oken, dveří a vrat, s uložením a opětovným zavěšením po provedení stavebních změn, | [24 empty] | SPI
|  | D.1.01.1-901 : | [24 empty] | VV | 0
|  | 11 |  | 11 | [22 empty] | VV | 0
SPU
99 | 968071125R00 | Vyvěšení nebo zavěšení kovových křídel dveří, plochy do 2 m2 | kus | 4 |  | 0 |  | 0 |  | 0 | 21 | 0 | 0 | 0 | 0 | 0 | 801-3 | RTS 20/ I | RTS 20/ I | 0.08 | 0.32 |  | Práce |  |  |  | POL1_
|  | s případným uložením a opětovným zavěšením po provedení stavebních změn, | [24 empty] | SPI
|  | D.1.01.1-903 : | [24 empty] | VV | 0
|  | 4 |  | 4 | [22 empty] | VV | 0
SPU
100 | 968072455R00 | Vybourání a vyjmutí kovových rámů a rolet rámů, včetně pomocného lešení o výšce podlahy do 1900 mm a pro zatížení do 1,5 kPa (150 kg/m2) dveřních zárubní, plochy do 2 m2 | m2 | 38.2 |  | 0 |  | 0 |  | 0 | 21 | 0 | 0 | 0 | 0 | 0 | 801-3 | RTS 20/ I | RTS 20/ I | 0.94 | 35.91 |  | Práce |  |  |  | POL1_
|  | Včetně pomocného lešení o výšce podlahy do 1900 mm a pro zatížení do 1,5 kPa (150 kg/m2). | [24 empty] | POP
|  | D.1.01.1-901 : | [24 empty] | VV | 0
|  | 0,8*2,0*2+0,7*2,0*8+0,6*2,0*2+0,9*2,0*3 |  | 22.2 | [22 empty] | VV | 0
|  | sklad : | [24 empty] | VV | 0
|  | 0,8*2,0 |  | 1.6 | [22 empty] | VV | 0
|  | D.1.01.1-903 : | [24 empty] | VV | 0
|  | 3*0,8*2,0+6*0,8*2,0 |  | 14.4 | [22 empty] | VV | 0
SPU
101 | 968072456R00 | Vybourání a vyjmutí kovových rámů a rolet rámů, včetně pomocného lešení o výšce podlahy do 1900 mm a pro zatížení do 1,5 kPa (150 kg/m2) dveřních zárubní, plochy přes 2 m2 | m2 | 24.2 |  | 0 |  | 0 |  | 0 | 21 | 0 | 0.001 | 0.02 | 0.063 | 1.52 | 801-3 | RTS 20/ I | RTS 20/ I | 0.72 | 17.42 |  | Práce |  |  |  | POL1_
|  | Včetně pomocného lešení o výšce podlahy do 1900 mm a pro zatížení do 1,5 kPa (150 kg/m2). | [24 empty] | POP
|  | D.1.01.1-901 : | [24 empty] | VV | 0
|  | 1,1*2,0*11 |  | 24.2 | [22 empty] | VV | 0
SPU
102 | 970031060R00 | Jádrové vrtání, kruhové prostupy v cihelném zdivu jádrové vrtání, do D 60 mm | m | 1.813 |  | 0 |  | 0 |  | 0 | 21 | 0 | 0 | 0 | 0.00509 | 0.01 | 801-3 | RTS 20/ I | RTS 20/ I | 2.35 | 4.26 |  | Práce |  |  |  | POL1_
|  | do ceny jádrových vrtů zohlednit i případné vrty do stropních kcí ( platí pro všechny položky jádrových vrtů ) : | [24 empty] | VV | 0
|  | vč. zapravení : | [24 empty] | VV | 0
|  | D.1.01.1-901 : | [24 empty] | VV | 0
|  | 0,259*7 |  | 1.813 | [22 empty] | VV | 0
SPU
103 | 970031080R00 | Jádrové vrtání, kruhové prostupy v cihelném zdivu jádrové vrtání, do D 80 mm | m | 0.25 |  | 0 |  | 0 |  | 0 | 21 | 0 | 0 | 0 | 0.00904 | 0 | 801-3 | RTS 20/ I | RTS 20/ I | 2.45 | 0.61 |  | Práce |  |  |  | POL1_
|  | vč. zapravení : | [24 empty] | VV | 0
|  | D.1.01.1-901 : | [24 empty] | VV | 0
|  | 0,25 |  | 0.25 | [22 empty] | VV | 0
SPU
104 | 970031100R00 | Jádrové vrtání, kruhové prostupy v cihelném zdivu jádrové vrtání, do D 100 mm | m | 1.25 |  | 0 |  | 0 |  | 0 | 21 | 0 | 0 | 0 | 0.01413 | 0.02 | 801-3 | RTS 20/ I | RTS 20/ I | 2.95 | 3.69 |  | Práce |  |  |  | POL1_
|  | vč. zapravení : | [24 empty] | VV | 0
|  | D.1.01.1-901, D.1.01.1-101 : | [24 empty] | VV | 0
|  | 1,0 |  | 1 | [22 empty] | VV | 0
|  | 0,25 |  | 0.25 | [22 empty] | VV | 0
SPU
105 | 970031160R00 | Jádrové vrtání, kruhové prostupy v cihelném zdivu jádrové vrtání, do D 160 mm | m | 5.61 |  | 0 |  | 0 |  | 0 | 21 | 0 | 0 | 0 | 0.03617 | 0.2 | 801-3 | RTS 20/ I | RTS 20/ I | 4 | 22.44 |  | Práce |  |  |  | POL1_
|  | vč. zapravení : | [24 empty] | VV | 0
|  | D.1.01.1-903 : | [24 empty] | VV | 0
|  | (0,45*2+0,2*2+0,1)*1,15 |  | 1.61 | [22 empty] | VV | 0
|  | D.1.01.1-902 : | [24 empty] | VV | 0
|  | 0,25*16 |  | 4 | [22 empty] | VV | 0
SPU
106 | 970031300R00 | Jádrové vrtání, kruhové prostupy v cihelném zdivu jádrové vrtání, do D 300 mm | m | 0.75 |  | 0 |  | 0 |  | 0 | 21 | 0 | 0 | 0 | 0.12417 | 0.09 | 801-3 | RTS 20/ I | RTS 20/ I | 6.9 | 5.18 |  | Práce |  |  |  | POL1_
|  | vč. zapravení : | [24 empty] | VV | 0
|  | D.1.01.1-901 : | [24 empty] | VV | 0
|  | 0,25*3 |  | 0.75 | [22 empty] | VV | 0
SPU
107 | 970051060R00 | Jádrové vrtání, kruhové prostupy v železobetonu jádrové vrtání , do D 60 mm | m | 0.25 |  | 0 |  | 0 |  | 0 | 21 | 0 | 0 | 0 | 0.00707 | 0 | 801-3 | RTS 20/ I | RTS 20/ I | 2.55 | 0.64 |  | Práce |  |  |  | POL1_
|  | vč. zapravení : | [24 empty] | VV | 0
|  | D.1.01.1-901 : | [24 empty] | VV | 0
|  | 0,25*1 |  | 0.25 | [22 empty] | VV | 0
SPU
108 | 970051080R00 | Jádrové vrtání, kruhové prostupy v železobetonu jádrové vrtání , do D 80 mm | m | 0.25 |  | 0 |  | 0 |  | 0 | 21 | 0 | 0 | 0 | 0.01256 | 0 | 801-3 | RTS 20/ I | RTS 20/ I | 2.7 | 0.68 |  | Práce |  |  |  | POL1_
|  | vč. zapravení : | [24 empty] | VV | 0
|  | D.1.01.1-901 : | [24 empty] | VV | 0
|  | 0,25 |  | 0.25 | [22 empty] | VV | 0
SPU
109 | 970051160R00 | Jádrové vrtání, kruhové prostupy v železobetonu jádrové vrtání , do D 160 mm | m | 27.82 |  | 0 |  | 0 |  | 0 | 21 | 0 | 0 | 0 | 0.05024 | 1.4 | 801-3 | RTS 20/ I | RTS 20/ I | 4.6 | 127.97 |  | Práce |  |  |  | POL1_
|  | vč. zapravení : | [24 empty] | VV | 0
|  | D.1.01.1-901 : | [24 empty] | VV | 0
|  | 0,33*18*3 |  | 17.82 | [22 empty] | VV | 0
|  | strop 1. NP : | [24 empty] | VV | 0
|  | 10 |  | 10 | [22 empty] | VV | 0
SPU
110 | 970051200R00 | Jádrové vrtání, kruhové prostupy v železobetonu jádrové vrtání , do D 200 mm | m | 0.66 |  | 0 |  | 0 |  | 0 | 21 | 0 | 0 | 0 | 0.0785 | 0.05 | 801-3 | RTS 20/ I | RTS 20/ I | 6.2 | 4.09 |  | Práce |  |  |  | POL1_
|  | vč. zapravení : | [24 empty] | VV | 0
|  | D.1.01.1-901 : | [24 empty] | VV | 0
|  | 0,33*2 |  | 0.66 | [22 empty] | VV | 0
SPU
111 | 970051300R00 | Jádrové vrtání, kruhové prostupy v železobetonu jádrové vrtání , do D 300 mm | m | 0.99 |  | 0 |  | 0 |  | 0 | 21 | 0 | 0 | 0 | 0.17663 | 0.17 | 801-3 | RTS 20/ I | RTS 20/ I | 7.9 | 7.82 |  | Práce |  |  |  | POL1_
|  | vč. zapravení : | [24 empty] | VV | 0
|  | D.1.01.1-901 : | [24 empty] | VV | 0
|  | 0,33*3 |  | 0.99 | [22 empty] | VV | 0
SPU
112 | 970231100R00 | Řezání cihleného zdiva hloubka řezu 100 mm | m | 6.54 |  | 0 |  | 0 |  | 0 | 21 | 0 | 0 | 0 | 0.00046 | 0 | 801-3 | RTS 20/ I | RTS 20/ I | 0.81 | 5.3 |  | Práce |  |  |  | POL1_
|  | D.1.01.1-901 : | [24 empty] | VV | 0
|  | 3,27*2 |  | 6.54 | [22 empty] | VV | 0
SPU
113 | 970231150R00 | Řezání cihleného zdiva hloubka řezu 150 mm | m | 11.415 |  | 0 |  | 0 |  | 0 | 21 | 0 | 0 | 0 | 0.00046 | 0.01 | 801-3 | RTS 20/ I | RTS 20/ I | 1.22 | 13.93 |  | Práce |  |  |  | POL1_
|  | D.1.01.1-901 : | [24 empty] | VV | 0
|  | 3,35*2 |  | 6.7 | [22 empty] | VV | 0
|  | sklad : | [24 empty] | VV | 0
|  | 2,05*2*1,15 |  | 4.715 | [22 empty] | VV | 0
SPU
114 | 970231200R00 | Řezání cihleného zdiva hloubka řezu 200 mm | m | 6.62 |  | 0 |  | 0 |  | 0 | 21 | 0 | 0 | 0 | 0.00046 | 0 | 801-3 | RTS 20/ I | RTS 20/ I | 1.62 | 10.72 |  | Práce |  |  |  | POL1_
|  | D.1.01.1-901 : | [24 empty] | VV | 0
|  | 3,35+3,27 |  | 6.62 | [22 empty] | VV | 0
SPU
115 | 970251200R00 | Řezání železobetonu hloubka řezu 200 mm | m | 11.5 |  | 0 |  | 0 |  | 0 | 21 | 0 | 0 | 0 | 0.00046 | 0.01 | 801-3 | RTS 20/ I | RTS 20/ I | 2 | 23 |  | Práce |  |  |  | POL1_
|  | D.1.01.1-901 : | [24 empty] | VV | 0
|  | vyříznutí otvoru 2. NP : | [24 empty] | VV | 0
|  | (1,0+2,05*2)*1,15 |  | 5.865 | [22 empty] | VV | 0
|  | (0,8+2,05*2)*1,15 |  | 5.635 | [22 empty] | VV | 0
SPU
116 | 970251250R00 | Řezání železobetonu hloubka řezu 250 mm | m | 6.9 |  | 0 |  | 0 |  | 0 | 21 | 0 | 0 | 0 | 0.00046 | 0 | 801-3 | RTS 20/ I | RTS 20/ I | 2.5 | 17.25 |  | Práce |  |  |  | POL1_
|  | D.1.01.1-901 : | [24 empty] | VV | 0
|  | (0,6+0,4)*2*3*1,15 |  | 6.9 | [22 empty] | VV | 0
SPU
117 | 971033441R00 | Vybourání otvorů ve zdivu cihelném z jakýchkoliv cihel pálených na jakoukoliv maltu vápenou nebo vápenocementovou, plochy do 0,25 m2, tloušťky do 300 mm | kus | 2 |  | 0 |  | 0 |  | 0 | 21 | 0 | 0.00034 | 0 | 0.138 | 0.28 | 801-3 | RTS 20/ I | RTS 20/ I | 0.813 | 1.63 |  | Práce |  |  |  | POL1_
|  | základovém nebo nadzákladovém, | [24 empty] | SPI
|  | Včetně pomocného lešení o výšce podlahy do 1900 mm a pro zatížení do 1,5 kPa (150 kg/m2). | [24 empty] | POP
|  | D.1.01.1-901 : | [24 empty] | VV | 0
|  | 2 |  | 2 | [22 empty] | VV | 0
SPU
118 | 971033631R00 | Vybourání otvorů ve zdivu cihelném z jakýchkoliv cihel pálených na jakoukoliv maltu vápenou nebo vápenocementovou, plochy do 4 m2, tloušťky do 150 mm | m2 | 2.1218 |  | 0 |  | 0 |  | 0 | 21 | 0 | 0.00054 | 0 | 0.27 | 0.57 | 801-3 | RTS 20/ I | RTS 20/ I | 0.43 | 0.91 |  | Práce |  |  |  | POL1_1
|  | základovém nebo nadzákladovém, | [24 empty] | SPI
|  | Včetně pomocného lešení o výšce podlahy do 1900 mm a pro zatížení do 1,5 kPa (150 kg/m2). | [24 empty] | POP
|  | bourání cihelných kcí kalkulovat vč. překladů, věnců, omítek, obkladů atd.. : | [24 empty] | VV | 0
|  | D.1.01.1-901 : | [24 empty] | VV | 0
|  | sklad : | [24 empty] | VV | 0
|  | 2,05*0,9*1,15 |  | 2.1218 | [22 empty] | VV | 0
SPU
119 | 971052651R00 | Vybourání a prorážení otvorů v železobetonových zdech a příčkách plochy do 4 m2, tloušťky do 600 mm | m3 | 0.82 |  | 0 |  | 0 |  | 0 | 21 | 0 | 0.00182 | 0 | 2.4 | 1.97 | 801-3 | RTS 20/ I | RTS 20/ I | 20.83 | 17.08 |  | Práce |  |  |  | POL1_
|  | základových nebo nadzákladových, | [24 empty] | SPI
|  | Včetně pomocného lešení o výšce podlahy do 1900 mm a pro zatížení do 1,5 kPa (150 kg/m2). | [24 empty] | POP
|  | D.1.01.1-903 : | [24 empty] | VV | 0
|  | vyříznutí otvoru 2. NP : | [24 empty] | VV | 0
|  | (1,0*2,05)*0,2 |  | 0.41 | [22 empty] | VV | 0
|  | (1,0*2,05)*0,2 |  | 0.41 | [22 empty] | VV | 0
SPU
120 | 972054691R00 | Vybourání otvorů ve stropech nebo klenbách železobetonových plochy do 4 m2, tloušťky přes 81 mm | m3 | 2.85 |  | 0 |  | 0 |  | 0 | 21 | 0 | 0 | 0 | 2.4 | 6.84 | 801-3 | RTS 20/ I | RTS 20/ I | 14.331 | 40.84 |  | Práce |  |  |  | POL1_
|  | bez odstranění podlahy a násypu, | [24 empty] | SPI
|  | D.1.01.1-903 : | [24 empty] | VV | 0
|  | B06 : | [24 empty] | VV | 0
|  | 3,8*0,25*3 |  | 2.85 | [22 empty] | VV | 0
SPU
121 | 973031151R00 | Vysekání v cihelném zdivu výklenků a kapes výklenků na jakoukoliv maltu vápennou nebo vápenocementovou, plochy větší než 0,25 m2 | m3 | 0.0759 |  | 0 |  | 0 |  | 0 | 21 | 0 | 0.00139 | 0 | 1.8 | 0.14 | 801-3 | RTS 20/ I | RTS 20/ I | 12.256 | 0.93 |  | Práce |  |  |  | POL1_
|  | Včetně pomocného lešení o výšce podlahy do 1900 mm a pro zatížení do 1,5 kPa (150 kg/m2). | [24 empty] | POP
|  | D.1.01.1-901 : | [24 empty] | VV | 0
|  | 0,2*0,15*2,2*1,15 |  | 0.0759 | [22 empty] | VV | 0
SPU
122 | 974031664R00 | Vysekání rýh v jakémkoliv zdivu cihelném pro vtahování nosníků do zdí, před vybouráním otvorů do hloubky 150 mm, při výšce nosníku do 150 mm | m | 5.52 |  | 0 |  | 0 |  | 0 | 21 | 0 | 0 | 0 | 0.042 | 0.23 | 801-3 | RTS 20/ I | RTS 20/ I | 0.72 | 3.97 |  | Práce |  |  |  | POL1_
|  | D.1.01.1-901 : | [24 empty] | VV | 0
|  | sklad : | [24 empty] | VV | 0
|  | rozvaděč EL : | [24 empty] | VV | 0
|  | 1,2*2*1,15*2 |  | 5.52 | [22 empty] | VV | 0
SPU
123 | 974042533R00 | Vysekání rýh v podlaze betonové do hloubky 50 mm, šířky do 100 mm | m | 25.875 |  | 0 |  | 0 |  | 0 | 21 | 0 | 0 | 0 | 0.011 | 0.28 | 801-3 | RTS 20/ I | RTS 20/ I | 0.59 | 15.27 |  | Práce |  |  |  | POL1_
|  | nebo dlažbě s betonovým podkladem | [24 empty] | SPI
|  | D.1.01.1-901 : | [24 empty] | VV | 0
|  | (1,65*5+1,3)*1,15 |  | 10.9825 | [22 empty] | VV | 0
|  | (6,9+6,05)*1,15 |  | 14.8925 | [22 empty] | VV | 0
SPU
124 | 974042554R00 | Vysekání rýh v podlaze betonové do hloubky 100 mm, šířky do 150 mm | m | 80.27 |  | 0 |  | 0 |  | 0 | 21 | 0 | 0 | 0 | 0.033 | 2.65 | 801-3 | RTS 20/ I | RTS 20/ I | 0.93 | 74.65 |  | Práce |  |  |  | POL1_
|  | nebo dlažbě s betonovým podkladem | [24 empty] | SPI
|  | D.1.01.1-901 : | [24 empty] | VV | 0
|  | 2.NP : | [24 empty] | VV | 0
|  | chodba : | [24 empty] | VV | 0
|  | 2,55*1,15 |  | 2.9325 | [22 empty] | VV | 0
|  | pokoj : | [24 empty] | VV | 0
|  | (3,4+1,65)*1,15*4 |  | 23.23 | [22 empty] | VV | 0
|  | (3,475+1,65)*1,15 |  | 5.8937 | [22 empty] | VV | 0
|  | (3,375+1,65)*1,15*2 |  | 11.5575 | [22 empty] | VV | 0
|  | (3,55+1,65)*1,15 |  | 5.98 | [22 empty] | VV | 0
|  | (3,3+1,65)*1,15 |  | 5.6925 | [22 empty] | VV | 0
|  | 2,225*1,15 |  | 2.5587 | [22 empty] | VV | 0
|  | (4,1+3,6)*1,15 |  | 8.855 | [22 empty] | VV | 0
|  | (1,65+1,75)*1,15 |  | 3.91 | [22 empty] | VV | 0
|  | (6,25+0,85+1,3)*1,15 |  | 9.66 | [22 empty] | VV | 0
SPU
125 | 974042555R00 | Vysekání rýh v podlaze betonové do hloubky 100 mm, šířky do 200 mm | m | 1.8975 |  | 0 |  | 0 |  | 0 | 21 | 0 | 0 | 0 | 0.046 | 0.09 | 801-3 | RTS 20/ I | RTS 20/ I | 1.14 | 2.16 |  | Práce |  |  |  | POL1_
|  | nebo dlažbě s betonovým podkladem | [24 empty] | SPI
|  | D.1.01.1-901 : | [24 empty] | VV | 0
|  | 1,65*1,15 |  | 1.8975 | [22 empty] | VV | 0
SPU
126 | 974042557R00 | Vysekání rýh v podlaze betonové do hloubky 100 mm, šířky do 300 mm | m | 5.9225 |  | 0 |  | 0 |  | 0 | 21 | 0 | 0 | 0 | 0.066 | 0.39 | 801-3 | RTS 20/ I | RTS 20/ I | 1.37 | 8.11 |  | Práce |  |  |  | POL1_
|  | nebo dlažbě s betonovým podkladem | [24 empty] | SPI
|  | D.1.01.1-901 : | [24 empty] | VV | 0
|  | (1,25+3,9)*1,15 |  | 5.9225 | [22 empty] | VV | 0
SPU
127 | 978013141R00 | Otlučení omítek vápenných nebo vápenocementových vnitřních stěn, v rozsahu do 30 % | m2 | 552.9996 |  | 0 |  | 0 |  | 0 | 21 | 0 | 0 | 0 | 0.01 | 5.53 | 801-3 | RTS 20/ I | RTS 20/ I | 0.08 | 44.24 |  | Práce |  |  |  | POL1_
|  | výměra - viz položka 612421311R00 : | [24 empty] | VV | 0
|  | 1105,99918 |  | 1105.9992 | [22 empty] | VV | 0
|  | odpočet 50% plochy - poškozeno výpomocemi pro profese : | [24 empty] | VV | 0
|  | -1105,99918/2 |  | -552.9996 | [22 empty] | VV | 0
SPU
128 | 978013191R00 | Otlučení omítek vápenných nebo vápenocementových vnitřních stěn, v rozsahu do 100 % | m2 | 20.638 |  | 0 |  | 0 |  | 0 | 21 | 0 | 0 | 0 | 0.046 | 0.95 | 801-3 | RTS 20/ I | RTS 20/ I | 0.26 | 5.37 |  | Práce |  |  |  | POL1_
|  | pod obklad : | [24 empty] | VV | 0
|  | D.1.01.1-101 : | [24 empty] | VV | 0
|  | D.1.01.1-901 : | [24 empty] | VV | 0
|  | 3,27*0,45*4 |  | 5.886 | [22 empty] | VV | 0
|  | D.1.01.1-101 : | [24 empty] | VV | 0
|  | L203-205 : | [24 empty] | VV | 0
|  | SZ : | [24 empty] | VV | 0
|  | (2,02-0,1)*(1,5+0,15) |  | 3.168 | [22 empty] | VV | 0
|  | L227 : | [24 empty] | VV | 0
|  | SZ : | [24 empty] | VV | 0
|  | (2,02-0,1)*1,4 |  | 2.688 | [22 empty] | VV | 0
|  | L229 : | [24 empty] | VV | 0
|  | SZ : | [24 empty] | VV | 0
|  | (2,02-0,1)*(1,5+0,2) |  | 3.264 | [22 empty] | VV | 0
|  | -0,7*2,0 |  | -1.4 | [22 empty] | VV | 0
|  | L231 : | [24 empty] | VV | 0
|  | SZ : | [24 empty] | VV | 0
|  | (2,02-0,1)*(1,4+3,2) |  | 8.832 | [22 empty] | VV | 0
|  | -0,9*2,0 |  | -1.8 | [22 empty] | VV | 0
SPU
129 | 978059511R00 | Odsekání a odebrání obkladů stěn z obkládaček vnitřních z jakýchkoliv materiálů, plochy do 1 m2 | m2 | 21.5 |  | 0 |  | 0 |  | 0 | 21 | 0 | 0 | 0 | 0.068 | 1.46 | 801-3 | RTS 20/ I | RTS 20/ I | 0.69 | 14.84 |  | Práce |  |  |  | POL1_
|  | včetně otlučení podkladní omítky až na zdivo, | [24 empty] | SPI
|  | D.1.01.1-901 : | [24 empty] | VV | 0
|  | 1,5*1,2 |  | 1.8 | [22 empty] | VV | 0
|  | 2,0*(1,4+1,15+1,05+0,65+1,0+0,75+1,0*2+0,95+0,9) |  | 19.7 | [22 empty] | VV | 0
SPU
130 | 725310823R00 | Demontáž dřezů jednodílných v kuchyňské sestavě | soubor | 2 |  | 0 |  | 0 |  | 0 | 21 | 0 | 0 | 0 | 0.0092 | 0.02 | 800-721 | RTS 20/ I | RTS 20/ I | 0.47 | 0.94 |  | Práce |  |  |  | POL1_
|  | bez výtokových armatur, | [24 empty] | SPI
|  | D.1.01.1-901 : | [24 empty] | VV | 0
|  | 2 |  | 2 | [22 empty] | VV | 0
SPU
131 | 766812840R00 | Demontáž kuchyňských linek délky přes 1800 do 2100 mnm | m | 4.8 |  | 0 |  | 0 |  | 0 | 21 | 0 | 0 | 0 | 0.174 | 0.84 | 800-766 | RTS 20/ I | RTS 20/ I | 0.95 | 4.56 |  | Práce |  |  |  | POL1_
|  | D.1.01.1-901 : | [24 empty] | VV | 0
|  | 1,8+3,0 |  | 4.8 | [22 empty] | VV | 0
SPU
132 | 766825821R00 | Demontáž nábytku vestavěného skříní dvoukřídlových | kus | 2 |  | 0 |  | 0 |  | 0 | 21 | 0 | 0 | 0 | 0.1104 | 0.22 | 800-766 | RTS 20/ I | RTS 20/ I | 0.46 | 0.92 |  | Práce |  |  |  | POL1_
|  | D.1.01.1-901 : | [24 empty] | VV | 0
|  | 2 |  | 2 | [22 empty] | VV | 0
SPU
133 | 776511820RT1 | Odstranění povlakových podlah z nášlapné plochy lepených, s podložkou, z ploch přes 20 m2 | m2 | 193.2525 |  | 0 |  | 0 |  | 0 | 21 | 0 | 0 | 0 | 0.001 | 0.19 | 800-775 | RTS 20/ I | RTS 20/ I | 0.26 | 50.25 |  | Práce |  |  |  | POL1_
|  | D.1.01.1-901 : | [24 empty] | VV | 0
|  | 3,375*6,3 |  | 21.2625 | [22 empty] | VV | 0
|  | 3,4*6,3 |  | 21.42 | [22 empty] | VV | 0
|  | 3,4*6,3 |  | 21.42 | [22 empty] | VV | 0
|  | 3,3*6,3 |  | 20.79 | [22 empty] | VV | 0
|  | 3,55*6,3 |  | 22.365 | [22 empty] | VV | 0
|  | 3,375*6,3 |  | 21.2625 | [22 empty] | VV | 0
|  | 3,475*6,3 |  | 21.8925 | [22 empty] | VV | 0
|  | 3,4*6,3 |  | 21.42 | [22 empty] | VV | 0
|  | 3,4*6,3 |  | 21.42 | [22 empty] | VV | 0
SPU
134 | 776511820RT2 | Odstranění povlakových podlah z nášlapné plochy lepených, s podložkou, z ploch přes 10 do 20 m2 | m2 | 49.2975 |  | 0 |  | 0 |  | 0 | 21 | 0 | 0 | 0 | 0.001 | 0.05 | 800-775 | RTS 20/ I | RTS 20/ I | 0.27 | 13.31 |  | Práce |  |  |  | POL1_1
|  | D.1.01.1-901 : | [24 empty] | VV | 0
|  | 2,225*6,3 |  | 14.0175 | [22 empty] | VV | 0
|  | 2,9*6,3 |  | 18.27 | [22 empty] | VV | 0
|  | 2,7*6,3 |  | 17.01 | [22 empty] | VV | 0
SPU
135 | 776511820RT3 | Odstranění povlakových podlah z nášlapné plochy lepených, s podložkou, z ploch do 10 m2 | m2 | 4.62 |  | 0 |  | 0 |  | 0 | 21 | 0 | 0 | 0 | 0.001 | 0 | 800-775 | RTS 20/ I | RTS 20/ I | 0.281 | 1.3 |  | Práce |  |  |  | POL1_
|  | D.1.01.1-903 : | [24 empty] | VV | 0
|  | B 04 PVC + beton. mazanina 80mm : | [24 empty] | VV | 0
|  | 3. NP : | [24 empty] | VV | 0
|  | 1,1 |  | 1.1 | [22 empty] | VV | 0
|  | 1,6*2,2 |  | 3.52 | [22 empty] | VV | 0
SPU
136 | 965_07.1 | Demontáž vnitřních výplní otvorů vč. parapetů, zárubní, - odvoz a likvidace | m2 | 9.0525 |  | 0 |  | 0 |  | 0 | 21 | 0 | 0 | 0 | 0 | 0 |  | Vlastní | Indiv | 0 | 0 |  | Práce |  |  |  | POL1_
|  | D.1.01.1-901 : | [24 empty] | VV | 0
|  | 2,55*3,55 |  | 9.0525 | [22 empty] | VV | 0
SPU
137 | 965_08 | Bourání cihelného zdiva - dorovnání rozměrů výplní - odvoz a likvidace | m3 | 3.2 |  | 0 |  | 0 |  | 0 | 21 | 0 | 0 | 0 | 0 | 0 |  | Vlastní | Indiv | 0 | 0 |  | Práce |  |  |  | POL1_1
|  | D.1.01.1-901 : | [24 empty] | VV | 0
|  | 1,2 |  | 1.2 | [22 empty] | VV | 0
|  | D.1.01.1-902 : | [24 empty] | VV | 0
|  | vybourání zdiva pro přístupk napojení kan. potrubí : | [24 empty] | VV | 0
|  | 2,0 |  | 2 | [22 empty] | VV | 0
SPU
138 | 965048150RA0 | Dočištění a odmaštění povrchu nosné kce podlah po odstranění nášlapných vrstev vč. přebroušení, povrchu, vč. odstranění a likvidace zbytků lepidel, tmelů atd... | m2 | 346.1893 |  | 0 |  | 0 |  | 0 | 21 | 0 | 0 | 0 | 0.00175 | 0.61 |  | Vlastní | Indiv | 0.17 | 58.85 |  | Práce |  |  |  | POL1_
|  | výměra - viz položka 776511820RT1 : | [24 empty] | VV | 0
|  | 193,2525 |  | 193.2525 | [22 empty] | VV | 0
|  | výměra - viz položka 776511820RT2 : | [24 empty] | VV | 0
|  | 49,2975 |  | 49.2975 | [22 empty] | VV | 0
|  | výměra - viz položka 965081813RX0 : | [24 empty] | VV | 0
|  | 103,63925 |  | 103.6393 | [22 empty] | VV | 0
SPU
139 | 965081713RXX | Bourání dlažeb keramických tl.10 mm - kompletní skladba B03, viz výkres D.1.01.1_903, D.1.01.1_901 | m2 | 62.1975 |  | 0 |  | 0 |  | 0 | 21 | 0 | 0 | 0 | 0.04 | 2.49 |  | Vlastní | Indiv | 0.15 | 9.33 |  | Práce |  |  |  | POL1_
|  | D.1.01.1-903 : | [24 empty] | VV | 0
|  | 3. NP : | [24 empty] | VV | 0
|  | 1,4*0,8+0,55*0,35 |  | 1.3125 | [22 empty] | VV | 0
|  | 4. NP : | [24 empty] | VV | 0
|  | 1,4*0,8+0,55*0,35 |  | 1.3125 | [22 empty] | VV | 0
|  | 2,2*1,35 |  | 2.97 | [22 empty] | VV | 0
|  | 0,85*1,4 |  | 1.19 | [22 empty] | VV | 0
|  | 1,1*2,1-0,35*0,75 |  | 2.0475 | [22 empty] | VV | 0
|  | D.1.01.1-901 : | [24 empty] | VV | 0
|  | (1,35*1,4+1,4*1,05+1,4*(0,95+1,0+1,0)*2+1,4*0,9+1,35*2,2+1,15*2,1+1,8*3,15+3,0*3,0+3,15*2,2+3,15*2,8+1,8*2,6) |  | 53.365 | [22 empty] | VV | 0
SPU
140 | 965081813RX0 | Bourání dlažeb keramických tl.do 10 mm, vč. lože 20mm | m2 | 112.3263 |  | 0 |  | 0 |  | 0 | 21 | 0 | 0 | 0 | 0.087 | 9.77 |  | Vlastní | Kalkul | 0.26 | 29.2 |  | Práce |  |  |  | POL1_
|  | D.1.01.1-901 : | [24 empty] | VV | 0
|  | (6,01*2,55-3,1*0,5+2,55*(11,15+13,6+6,9)+0,25*13,6+3,225*1,65+0,3*1,45) |  | 103.6393 | [22 empty] | VV | 0
|  | sokl : | [24 empty] | VV | 0
|  | 0,1*(2,7*2+3,225*2+6,9*2+13,6*2+11,0*2+6,01*2) |  | 8.687 | [22 empty] | VV | 0
SPU
141 | 967581801R00 | Demontáž podhledů plných, skládaných, akustických atd..., vč. nosného roštu a závěsů | m2 | 2 |  | 0 |  | 0 |  | 0 | 21 | 0 | 0 | 0 | 0.055 | 0.11 |  | Vlastní | Indiv | 0.51 | 1.02 |  | Práce |  |  |  | POL1_
|  | D.1.01.1-903 : | [24 empty] | VV | 0
|  | 2,0 |  | 2 | [22 empty] | VV | 0
SPU
142 | 969_01 | DMT výtahu - kompletní kce dle PD, odvoz a likvidace | kus | 1 |  | 0 |  | 0 |  | 0 | 21 | 0 | 0 | 0 | 0 | 0 |  | Vlastní | Indiv | 0.59 | 0.59 |  | Práce |  |  |  | POL1_
|  | D.1.01.1-903 : | [24 empty] | VV | 0
|  | 1 |  | 1 | [22 empty] | VV | 0
SPU
143 | 969_02 | DMT oplechování zděných těles a ocelových odvětrávacích hlavic, odvoz a likvidace | m2 | 1.437 |  | 0 |  | 0 |  | 0 | 21 | 0 | 0 | 0 | 0 | 0 |  | Vlastní | Indiv | 0.59 | 0.85 |  | Práce |  |  |  | POL1_
|  | D.1.01.1-903 : | [24 empty] | VV | 0
|  | 1,2*(0,85*0,4+0,85*0,7+0,35*0,75) |  | 1.437 | [22 empty] | VV | 0
SPU
144 | 970241100RCC | Řezání stávajících skladeb podlah pro rýhy založení nových příček | m | 235.9863 |  | 0 |  | 0 |  | 0 | 21 | 0 | 0 | 0 | 0 | 0 |  | Vlastní | Indiv | 0.9 | 212.39 |  | Práce |  |  |  | POL1_
|  | D.1.01.1-901 : | [24 empty] | VV | 0
|  | sesterna : | [24 empty] | VV | 0
|  | (1,65+0,075)*1,15 |  | 1.9837 | [22 empty] | VV | 0
|  | sklad : | [24 empty] | VV | 0
|  | (1,95+0,4+0,075)*1,15 |  | 2.7887 | [22 empty] | VV | 0
|  | 2.NP : | [24 empty] | VV | 0
|  | vyš : | [24 empty] | VV | 0
|  | (0,8+1,8+1,25*2)*1,15 |  | 5.865 | [22 empty] | VV | 0
|  | chodba : | [24 empty] | VV | 0
|  | 2,55*2*1,15 |  | 5.865 | [22 empty] | VV | 0
|  | pokoj : | [24 empty] | VV | 0
|  | (2,9*2+1,75*2+1,5*2)*1,15 |  | 14.145 | [22 empty] | VV | 0
|  | (3,4+1,65)*2*1,15*4 |  | 46.46 | [22 empty] | VV | 0
|  | (3,475+1,65)*2*1,15 |  | 11.7875 | [22 empty] | VV | 0
|  | (3,375+1,65)*2*1,15*2 |  | 23.115 | [22 empty] | VV | 0
|  | (3,55+1,65)*2*1,15 |  | 11.96 | [22 empty] | VV | 0
|  | (3,3+1,65)*2*1,15 |  | 11.385 | [22 empty] | VV | 0
|  | 2,225*2*1,15 |  | 5.1175 | [22 empty] | VV | 0
|  | (4,1+3,6)*2*1,15 |  | 17.71 | [22 empty] | VV | 0
|  | (1,5*2+1,3+1,5+1,5*2)*1,15 |  | 10.12 | [22 empty] | VV | 0
|  | (6,9+6,05)*2*1,15 |  | 29.785 | [22 empty] | VV | 0
|  | (6,25+0,85+1,3)*2*1,15 |  | 19.32 | [22 empty] | VV | 0
|  | (1,25+3,9)*2*1,15 |  | 11.845 | [22 empty] | VV | 0
|  | chodba : | [24 empty] | VV | 0
|  | (0,2+0,8)*1,15 |  | 1.15 | [22 empty] | VV | 0
|  | sesterna : | [24 empty] | VV | 0
|  | (1,65+0,075)*1,15 |  | 1.9837 | [22 empty] | VV | 0
|  | D.1.01.1-903 : | [24 empty] | VV | 0
|  | 3,6 |  | 3.6 | [22 empty] | VV | 0
SPU
145 | 972055344R00 | Vybourání otvorů stropy prefa 0,25 m2, nad 20 cm | kus | 3 |  | 0 |  | 0 |  | 0 | 21 | 0 | 0 | 0 | 0.075 | 0.23 |  | Vlastní | Indiv | 0.59 | 1.77 |  | Práce |  |  |  | POL1_
|  | do položky zakalkulovat i konzultaci se statikem - viz poznámka 1 : | [24 empty] | VV | 0
|  | D.1.01.1-901 : | [24 empty] | VV | 0
|  | 3 |  | 3 | [22 empty] | VV | 0
SPU
146 | 973031395R00 | Vysekání kapes ŽB, pl. 0,1m2, hl. 30cm | kus | 15 |  | 0 |  | 0 |  | 0 | 21 | 0 | 0.00049 | 0.01 | 0.031 | 0.47 |  | Vlastní | Indiv | 0.772 | 11.58 |  | Práce |  |  |  | POL1_
|  | Včetně pomocného lešení o výšce podlahy do 1900 mm a pro zatížení do 1,5 kPa (150 kg/m2). | [24 empty] | POP
|  | D.1.01.1-104 : | [24 empty] | VV | 0
|  | 3*3+6 |  | 15 | [22 empty] | VV | 0
SPU
147 | 99-01 | Bourací práce nezměřitelné | hod | 50 |  | 0 |  | 0 |  | 0 | 21 | 0 | 0 | 0 | 0 | 0 |  | Vlastní | Indiv | 0 | 0 |  | Práce |  |  |  | POL1_
SPU
Díl: | 99 | Staveništní přesun hmot |  |  |  | 0 |  | 0 |  | 0 |  | 0 |  | 0 |  | 0 |  |  |  |  | 196.49 | [5 empty] | DIL
148 | 999281111R00 | Přesun hmot pro opravy a údržbu objektů pro opravy a údržbu dosavadních objektů včetně vnějších plášťů výšky do 25 m, | t | 76.248 |  | 0 |  | 0 |  | 0 | 21 | 0 | 0 | 0 | 0 | 0 | 801-4 | RTS 20/ I | Indiv | 2.577 | 196.49 |  | Přesun hmot |  |  |  | POL7_
|  | oborů 801, 803, 811 a 812 | [24 empty] | SPI
|  | Hmotnosti z položek s pořadovými čísly: : | [24 empty] | VV | 0
|  | 2,3,4,5,6,7,8,9,10,11,12,13,14,15,16,17,18,19,20,21,22,23,24,25,26,27,28,29,33,34,35,36,37,43,44,45, : | [24 empty] | VV | 0
|  | 46,50,52,53,54,55,56,57,58,59,60,61,65,66,67,68,70,71,72,84,88,89,90,92,93,94,101,117,118,119,121, : | [24 empty] | VV | 0
|  | 146, : | [24 empty] | VV | 0
|  | Součet: : 76,24798 |  | 76.248 | [22 empty] | VV | 0
SPU
Díl: | 994 | Požární ochrana |  |  |  | 0 |  | 0 |  | 0 |  | 0 |  | 0 |  | 0 |  |  |  |  | 0 | [5 empty] | DIL
149 | 994-1 | D + M hasící přístroj s hasící schopností dle PBŘ | ks | 3 |  | 0 |  | 0 |  | 0 | 21 | 0 | 0 | 0 | 0 | 0 |  | Vlastní | Indiv | 0 | 0 |  | Práce |  |  |  | POL1_
|  | D.1.01.1-101 : | [24 empty] | VV | 0
|  | 1 |  | 3 | [22 empty] | VV | 0
SPU
150 | 994-T | D + M Výstražné a bezpečnostní tabulky - dle PBŘ | sada | 1 |  | 0 |  | 0 |  | 0 | 21 | 0 | 0 | 0 | 0 | 0 |  | Vlastní | Indiv | 0 | 0 |  | Práce |  |  |  | POL1_
SPU
151 | 994-X2D | D Protipožární expandujíclí protipožární pěna o obsahu 300ml - viz PBŘ | ks | 10 |  | 0 |  | 0 |  | 0 | 21 | 0 | 0 | 0 | 0 | 0 |  | Vlastní | Indiv | 0 | 0 |  | Práce |  |  |  | POL1_
SPU
152 | 994-X2M | M Protipožární expandujíclí protipožární pěna o obsahu 300ml - viz PBŘ | ks | 10 |  | 0 |  | 0 |  | 0 | 21 | 0 | 0 | 0 | 0 | 0 |  | Vlastní | Indiv | 0 | 0 |  | Práce |  |  |  | POL1_
SPU
Díl: | 711 | Izolace proti vodě |  |  |  | 0 |  | 0 |  | 0 |  | 0 |  | 0.37 |  | 0 |  |  |  |  | 32.62 | [5 empty] | DIL
153 | 711210020RXA | D + M nátěrové hydroizolace, parametry dle PD | m2 | 75.8644 |  | 0 |  | 0 |  | 0 | 21 | 0 | 0.00483 | 0.37 | 0 | 0 |  | Vlastní | Indiv | 0.43 | 32.62 |  | Práce |  |  |  | POL1_
|  | Nanesení hydroizolační stěrky ve dvou vrstvách. Vlepení těsnicí pásky do spoje podlaha-stěna, přitlačení a uhlazení, přetažení pásky další vrstvou izolační stěrky. | [24 empty] | POP |  | Nanesení hydroizolační stěrky ve dvou vrstvách. Vlepení těsnicí pásky do spoje podlaha-stěna, přitlačení a uhlazení, přetažení pásky další vrstvou izolační stěrky.
|  | podrobný rozpis výměr - viz položka 952901111R00 : | [24 empty] | VV | 0
|  | D.1.01.1-101 : | [24 empty] | VV | 0
|  | B1 - PVC protiskluz : | [24 empty] | VV | 0
|  | 26,1 |  | 26.1 | [22 empty] | VV | 0
|  | B2 - PVC protiskluz : | [24 empty] | VV | 0
|  | 18,6 |  | 18.6 | [22 empty] | VV | 0
|  | B3 - PVC protiskluz : | [24 empty] | VV | 0
|  | 10,0 |  | 10 | [22 empty] | VV | 0
|  | za obkladem - cca 10% plochy : | [24 empty] | VV | 0
|  | výměra - viz položka 781415013RTX : | [24 empty] | VV | 0
|  | 211,644/100*10 |  | 21.1644 | [22 empty] | VV | 0
SPU
154 | 998711203R00 | Přesun hmot pro izolace proti vodě svisle do 60 m | % |  |  | 0 |  | 0 |  | 0 | 21 | 0 | 0 | 0 | 0 | 0 | 800-711 | RTS 20/ I | Indiv | 0 | 0 |  | Přesun hmot |  |  |  | POL7_
|  | 50 m vodorovně měřeno od těžiště půdorysné plochy skládky do těžiště půdorysné plochy objektu | [24 empty] | SPI
SPU
Díl: | 713 | Izolace tepelné |  |  |  | 0 |  | 0 |  | 0 |  | 0 |  | 0.21 |  | 0 |  |  |  |  | 42.17 | [5 empty] | DIL
155 | 713121111R00 | Montáž tepelné izolace podlah jednovrstvá, bez dodávky materiálu | m2 | 101.8 |  | 0 |  | 0 |  | 0 | 21 | 0 | 0 | 0 | 0 | 0 | 800-713 | RTS 20/ I | RTS 20/ I | 0.08 | 8.14 |  | Práce |  |  |  | POL1_
|  | podrobný rozpis výměr - viz položka 952901111R00 : | [24 empty] | VV | 0
|  | D.1.01.1-101 : | [24 empty] | VV | 0
|  | A2 - PVC : | [24 empty] | VV | 0
|  | 68,7 |  | 68.7 | [22 empty] | VV | 0
|  | B2 - PVC protiskluz : | [24 empty] | VV | 0
|  | 18,6 |  | 18.6 | [22 empty] | VV | 0
|  | B3 - PVC protiskluz : | [24 empty] | VV | 0
|  | 10,0 |  | 10 | [22 empty] | VV | 0
|  | podrobný rozpis výměr - viz položka 952901111R00 : | [24 empty] | VV | 0
|  | D.1.01.1-101 : | [24 empty] | VV | 0
|  | C2 - KD : | [24 empty] | VV | 0
|  | 3,7 |  | 3.7 | [22 empty] | VV | 0
|  | podrobný rozpis výměr - viz položka 952901111R00 : | [24 empty] | VV | 0
|  | D1 : | [24 empty] | VV | 0
|  | 0,8 |  | 0.8 | [22 empty] | VV | 0
SPU
156 | 713191100RT9 | Izolace tepelné běžných konstrukcí - doplňky položení separační fólie, včetně dodávky PE fólie | m2 | 101.8 |  | 0 |  | 0 |  | 0 | 21 | 0 | 1e-05 | 0 | 0 | 0 | 800-713 | RTS 20/ I | RTS 20/ I | 0.07 | 7.13 |  | Práce |  |  |  | POL1_
|  | podrobný rozpis výměr - viz položka 952901111R00 : | [24 empty] | VV | 0
|  | D.1.01.1-101 : | [24 empty] | VV | 0
|  | A2 - PVC : | [24 empty] | VV | 0
|  | 68,7 |  | 68.7 | [22 empty] | VV | 0
|  | B2 - PVC protiskluz : | [24 empty] | VV | 0
|  | 18,6 |  | 18.6 | [22 empty] | VV | 0
|  | B3 - PVC protiskluz : | [24 empty] | VV | 0
|  | 10,0 |  | 10 | [22 empty] | VV | 0
|  | podrobný rozpis výměr - viz položka 952901111R00 : | [24 empty] | VV | 0
|  | D.1.01.1-101 : | [24 empty] | VV | 0
|  | C2 - KD : | [24 empty] | VV | 0
|  | 3,7 |  | 3.7 | [22 empty] | VV | 0
|  | podrobný rozpis výměr - viz položka 952901111R00 : | [24 empty] | VV | 0
|  | D1 : | [24 empty] | VV | 0
|  | 0,8 |  | 0.8 | [22 empty] | VV | 0
SPU
157 | 713191221R00 | Izolace tepelné běžných konstrukcí - doplňky obložení stěn pásky 100 mm, včetně dodávky materiálu | m | 239.9762 |  | 0 |  | 0 |  | 0 | 21 | 0 | 4e-05 | 0.01 | 0 | 0 | 800-713 | RTS 20/ I | RTS 20/ I | 0.04 | 9.6 |  | Práce |  |  |  | POL1_
|  | D.1.01.1-901 : | [24 empty] | VV | 0
|  | sesterna : | [24 empty] | VV | 0
|  | (1,65+0,075)*1,15 |  | 1.9837 | [22 empty] | VV | 0
|  | sklad : | [24 empty] | VV | 0
|  | (1,95+0,4+0,075)*1,15 |  | 2.7887 | [22 empty] | VV | 0
|  | 2.NP : | [24 empty] | VV | 0
|  | vyš : | [24 empty] | VV | 0
|  | (0,8+1,8+1,25*2)*1,15 |  | 5.865 | [22 empty] | VV | 0
|  | chodba : | [24 empty] | VV | 0
|  | 2,55*2*1,15 |  | 5.865 | [22 empty] | VV | 0
|  | pokoj : | [24 empty] | VV | 0
|  | (2,9*2+1,75*2+1,5*2)*1,15 |  | 14.145 | [22 empty] | VV | 0
|  | (3,4+1,65)*2*1,15*4 |  | 46.46 | [22 empty] | VV | 0
|  | (3,475+1,65)*2*1,15 |  | 11.7875 | [22 empty] | VV | 0
|  | (3,375+1,65)*2*1,15*2 |  | 23.115 | [22 empty] | VV | 0
|  | (3,55+1,65)*2*1,15 |  | 11.96 | [22 empty] | VV | 0
|  | (3,3+1,65)*2*1,15 |  | 11.385 | [22 empty] | VV | 0
|  | 2,225*2*1,15 |  | 5.1175 | [22 empty] | VV | 0
|  | (4,1+3,6)*2*1,15 |  | 17.71 | [22 empty] | VV | 0
|  | (1,5*2+1,3+1,5+1,5*2)*1,15 |  | 10.12 | [22 empty] | VV | 0
|  | chodba : | [24 empty] | VV | 0
|  | (0,2+0,8)*1,15 |  | 1.15 | [22 empty] | VV | 0
|  | sesterna : | [24 empty] | VV | 0
|  | (1,65+0,075)*1,15 |  | 1.9837 | [22 empty] | VV | 0
|  | D.1.01.1-404 : | [24 empty] | VV | 0
|  | 59,6*1,15 |  | 68.54 | [22 empty] | VV | 0
SPU
158 | 713131139R00 | Izolace tepelná vložením do konstrukce | m2 | 92.156 |  | 0 |  | 0 |  | 0 | 21 | 0 | 0.00023 | 0.02 | 0 | 0 |  | Vlastní | Kalkul | 0.16 | 14.74 |  | Práce |  |  |  | POL1_
|  | Nařezání izolace na potřebný rouzměr. Vložení izolace do stěny bez dodávky tepelné izolace. | [24 empty] | POP
|  | Včetně pomocného lešení o výšce podlahy do 1900 mm a pro zatížení do 1,5 kPa. | [24 empty] | POP
|  | D.1.01.1-402 : | [24 empty] | VV | 0
|  | (0,75*(3,7+0,9)+0,8*0,25)*2 |  | 7.3 | [22 empty] | VV | 0
|  | 0,27*(3,0+3,8+0,25+0,9)*2 |  | 4.293 | [22 empty] | VV | 0
|  | (0,5*1,85+1,0*4,0)*2 |  | 9.85 | [22 empty] | VV | 0
|  | 0,47*(1,85+4,0)*2 |  | 5.499 | [22 empty] | VV | 0
|  | 0,25*0,4*2 |  | 0.2 | [22 empty] | VV | 0
|  | 0,47*(0,25*2+0,5)*2 |  | 0.94 | [22 empty] | VV | 0
|  | 0,5*0,55*2*2 |  | 1.1 | [22 empty] | VV | 0
|  | 0,47*(0,55*2+0,5*2)*2 |  | 1.974 | [22 empty] | VV | 0
|  | D.1.01.1-104 : | [24 empty] | VV | 0
|  | pozn. 1 : | [24 empty] | VV | 0
|  | 2. NP : | [24 empty] | VV | 0
|  | (0,41*0,75+0,35*1,5+2,9*1,85)*2 |  | 12.395 | [22 empty] | VV | 0
|  | 1. NP : | [24 empty] | VV | 0
|  | 1,25*1,5*2 |  | 3.75 | [22 empty] | VV | 0
|  | 3. np : | [24 empty] | VV | 0
|  | (0,41*0,75+0,35*1,5+2,9*1,85)*2 |  | 12.395 | [22 empty] | VV | 0
|  | 4. np : | [24 empty] | VV | 0
|  | (0,41*0,75+0,35*1,5+2,9*1,915)*2 |  | 12.772 | [22 empty] | VV | 0
|  | podkroví : | [24 empty] | VV | 0
|  | (0,35*0,75+0,75*0,75+2,9*3,11)*2 |  | 19.688 | [22 empty] | VV | 0
SPU
159 | 713191221XX | Dilatační oddělení příček od stropní kce, vč. dodávky materiálu | m2 | 64.001 |  | 0 |  | 0 |  | 0 | 21 | 0 | 4e-05 | 0 | 0 | 0 |  | Vlastní | Indiv | 0.04 | 2.56 |  | Práce |  |  |  | POL1_7
|  | D.1.01.1-101 : | [24 empty] | VV | 0
|  | 0,1*2*1,15*1,5 |  | 0.345 | [22 empty] | VV | 0
|  | 0,15*2*1,15*(2,8+2,05+3,65+0,25+0,15+1,6+3,6*4+1,55*2*4+4,325) |  | 14.3606 | [22 empty] | VV | 0
|  | 0,15*2*1,15*(1,65*2*9+0,3*4+0,15+2,75+1,15+1,5) |  | 12.5753 | [22 empty] | VV | 0
|  | 0,20*2*1,15*4,8*2 |  | 4.416 | [22 empty] | VV | 0
|  | 0,25*2*1,15*1,65 |  | 0.94875 | [22 empty] | VV | 0
|  | 0,3*2*1,15*1,65*4 |  | 4.554 | [22 empty] | VV | 0
|  | 0,075*2*1,15*0,35 |  | 0.06038 | [22 empty] | VV | 0
|  | 0,15*2*1,15*(3,9+0,15*4+0,15*3+0,7+0,85+2,15+0,65+0,8+1,2+0,95) |  | 4.2263 | [22 empty] | VV | 0
|  | 0,2*1,15*(0,3+1,25+1,85) |  | 0.782 | [22 empty] | VV | 0
|  | 0,1*1,15*2*(0,4+0,4+0,4+0,4) |  | 0.368 | [22 empty] | VV | 0
|  | 0,15*1,15*2*(1,65*2*9+0,3*4+0,15+2,75+1,15+1,5) |  | 12.5753 | [22 empty] | VV | 0
|  | 0,2*1,15*2*(1,85+1,4+0,2+1,7+1,5+0,15+5,85) |  | 5.819 | [22 empty] | VV | 0
|  | 0,45*2*1,15*(3,32-0,45) |  | 2.9705 | [22 empty] | VV | 0
SPU
160 | 28375631R | deska izolační kročejová, elastifikovaný EPS; pěnový polystyren; rovná hrana; tl. 20,0 mm; tl. po zatížení 18,0 mm; součinitel tepelné vodivosti 0,042 W/mK; R = 0,476 m2K/W; obj. hmotnost 15,00 kg/m3 | m2 | 103.836 |  | 0 |  | 0 |  | 0 | 21 | 0 | 0.0003 | 0.03 | 0 | 0 | SPCM | RTS 20/ I | RTS 20/ I | 0 | 0 |  | Specifikace |  |  |  | POL3_
|  | podrobný rozpis výměr - viz položka 952901111R00 : | [24 empty] | VV | 0
|  | D.1.01.1-101 : | [24 empty] | VV | 0
|  | C2 - KD : | [24 empty] | VV | 0
|  | 3,7*1,02 |  | 3.774 | [22 empty] | VV | 0
|  | A2 - PVC : | [24 empty] | VV | 0
|  | 68,7*1,02 |  | 70.074 | [22 empty] | VV | 0
|  | B2 - PVC protiskluz : | [24 empty] | VV | 0
|  | 18,6*1,02 |  | 18.972 | [22 empty] | VV | 0
|  | B3 - PVC protiskluz : | [24 empty] | VV | 0
|  | 10,0*1,02 |  | 10.2 | [22 empty] | VV | 0
|  | podrobný rozpis výměr - viz položka 952901111R00 : | [24 empty] | VV | 0
|  | D1 : | [24 empty] | VV | 0
|  | 0,8*1,02 |  | 0.816 | [22 empty] | VV | 0
SPU
161 | 63151400.AR | deska izolační minerální vlákno; tl. 40,0 mm; součinitel tepelné vodivosti 0,035 W/mK; R = 1,100 m2K/W; obj. hmotnost 40,00 kg/m3; hydrofobizováno | m2 | 93.9991 |  | 0 |  | 0 |  | 0 | 21 | 0 | 0.0016 | 0.15 | 0 | 0 | SPCM | RTS 20/ I | RTS 20/ I | 0 | 0 |  | Specifikace |  |  |  | POL3_
|  | D.1.01.1-402 : | [24 empty] | VV | 0
|  | (0,75*(3,7+0,9)+0,8*0,25)*2*1,02 |  | 7.446 | [22 empty] | VV | 0
|  | 0,27*(3,0+3,8+0,25+0,9)*2*1,02 |  | 4.3789 | [22 empty] | VV | 0
|  | (0,5*1,85+1,0*4,0)*2*1,02 |  | 10.047 | [22 empty] | VV | 0
|  | 0,47*(1,85+4,0)*2*1,02 |  | 5.609 | [22 empty] | VV | 0
|  | 0,25*0,4*2*1,02 |  | 0.204 | [22 empty] | VV | 0
|  | 0,47*(0,25*2+0,5)*2*1,02 |  | 0.9588 | [22 empty] | VV | 0
|  | 0,5*0,55*2*2*1,02 |  | 1.122 | [22 empty] | VV | 0
|  | 0,47*(0,55*2+0,5*2)*2*1,02 |  | 2.0135 | [22 empty] | VV | 0
|  | D.1.01.1-104 : | [24 empty] | VV | 0
|  | pozn. 1 : | [24 empty] | VV | 0
|  | 2. NP : | [24 empty] | VV | 0
|  | (0,41*0,75+0,35*1,5+2,9*1,85)*2*1,02 |  | 12.6429 | [22 empty] | VV | 0
|  | 1. NP : | [24 empty] | VV | 0
|  | 1,25*1,5*2*1,02 |  | 3.825 | [22 empty] | VV | 0
|  | 3. np : | [24 empty] | VV | 0
|  | (0,41*0,75+0,35*1,5+2,9*1,85)*2*1,02 |  | 12.6429 | [22 empty] | VV | 0
|  | 4. np : | [24 empty] | VV | 0
|  | (0,41*0,75+0,35*1,5+2,9*1,915)*2*1,02 |  | 13.0274 | [22 empty] | VV | 0
|  | podkroví : | [24 empty] | VV | 0
|  | (0,35*0,75+0,75*0,75+2,9*3,11)*2*1,02 |  | 20.0818 | [22 empty] | VV | 0
SPU
162 | 998713203R00 | Přesun hmot pro izolace tepelné v objektech výšky do 24 m | % |  |  | 0 |  | 0 |  | 0 | 21 | 0 | 0 | 0 | 0 | 0 | 800-713 | RTS 20/ I | Indiv | 0 | 0 |  | Přesun hmot |  |  |  | POL7_
|  | 50 m vodorovně | [24 empty] | SPI
SPU
Díl: | 751 | Ocelové konstrukce |  |  |  | 0 |  | 0 |  | 0 |  | 0 |  | 0 |  | 0 |  |  |  |  | 0 | [5 empty] | DIL
163 | 767_01_OK | D + M OK prvky nosných kcí vč. předepsaných povrchových úprav a zvedacích mechanismů | kg | 968.1 |  | 0 |  | 0 |  | 0 | 21 | 0 | 0 | 0 | 0 | 0 |  | Vlastní | Indiv | 0 | 0 |  | Práce |  |  |  | POL1_
|  | D.1.01.1-104 : | [24 empty] | VV | 0
|  | (913,1+55,0) |  | 968.1 | [22 empty] | VV | 0
SPU
164 | 767_01a | D + M OK prvky nosných kcí - zednické přípomoci,, malty, kapsy, betony na podlití, stavební lepidla atk atd... | kg | 968.1 |  | 0 |  | 0 |  | 0 | 21 | 0 | 0 | 0 | 0 | 0 |  | Vlastní | Indiv | 0 | 0 |  | Práce |  |  |  | POL1_
|  | D.1.01.1-104 : | [24 empty] | VV | 0
|  | (913,1+55,0) |  | 968.1 | [22 empty] | VV | 0
SPU
165 | 767_01as | D + M OK prvky nosných kcí vč. předepsaných povrchových úprav a zvedacích mechanismů, pomocné ocelové kce - montážní prostředky | kg | 48.405 |  | 0 |  | 0 |  | 0 | 21 | 0 | 0 | 0 | 0 | 0 |  | Vlastní | Indiv | 0 | 0 |  | Práce |  |  |  | POL1_
|  | D.1.01.1-104 : | [24 empty] | VV | 0
|  | (913,1+55,0)*0,05 |  | 48.405 | [22 empty] | VV | 0
SPU
166 | 767_TP | D + M trapezového plechu vč. předepsaných povrchových úprav a zvedacích mechanismů | m2 | 21.2175 |  | 0 |  | 0 |  | 0 | 21 | 0 | 0 | 0 | 0 | 0 |  | Vlastní | Indiv | 0 | 0 |  | Práce |  |  |  | POL1_
|  | D.1.01.1-104 : | [24 empty] | VV | 0
|  | (5,55*3+1,8)*1,15 |  | 21.2175 | [22 empty] | VV | 0
SPU
Díl: | 762 | Konstrukce tesařské |  |  |  | 0 |  | 0 |  | 0 |  | 0 |  | 0.17 |  | 0 |  |  |  |  | 4.96 | [5 empty] | DIL
167 | 762332933R00 | Vázané konstrukce krovů doplnění části střešní vazby z hranolků, hranolů včetně dodávky řeziva průřezové plochy přes 224 do 288 cm2, včetně dodávky hranolů 140 x 200 mm | m | 10 |  | 0 |  | 0 |  | 0 | 21 | 0 | 0.01602 | 0.16 | 0 | 0 | 800-762 | RTS 20/ I | RTS 20/ I | 0.496 | 4.96 |  | Práce |  |  |  | POL1_
|  | D.1.01.1-104 : | [24 empty] | VV | 0
|  | podkroví - doplnění prvků krovu - odhad : | [24 empty] | VV | 0
|  | 10 |  | 10 | [22 empty] | VV | 0
SPU
168 | 762395000R00 | Spojovací a ochranné prostředky svory, prkna, hřebíky, pásová ocel, vruty, impregnace | m3 | 0.3312 |  | 0 |  | 0 |  | 0 | 21 | 0 | 0.02357 | 0.01 | 0 | 0 | 800-762 | RTS 20/ I | RTS 20/ I | 0 | 0 |  | Práce |  |  |  | POL1_
|  | D.1.01.1-104 : | [24 empty] | VV | 0
|  | podkroví - doplnění prvků krovu - odhad : | [24 empty] | VV | 0
|  | 10*0,24*0,12*1,15 |  | 0.3312 | [22 empty] | VV | 0
SPU
169 | 998762203R00 | Přesun hmot pro konstrukce tesařské v objektech výšky do 24 m | % |  |  | 0 |  | 0 |  | 0 | 21 | 0 | 0 | 0 | 0 | 0 | 800-762 | RTS 20/ I | Indiv | 0 | 0 |  | Přesun hmot |  |  |  | POL7_
|  | 50 m vodorovně | [24 empty] | SPI
SPU
Díl: | 764 | Konstrukce klempířské |  |  |  | 0 |  | 0 |  | 0 |  | 0 |  | 0 |  | 0 |  |  |  |  | 0 | [5 empty] | DIL
170 | K/01 | D + M Doplnění stávající plechové falcové krytiny vč. manžet pro prostupy, kompletně dle výpisu D1.01.1-502 | m2 | 2.6 |  | 0 |  | 0 |  | 0 | 21 | 0 | 0 | 0 | 0 | 0 |  | Vlastní | Indiv | 0 | 0 |  | Práce |  |  |  | POL1_
|  | 2,0*1,3 |  | 2.6 | [22 empty] | VV | 0
SPU
171 | K/02 | D + M Doplnění stávající plechové falcové krytiny, kompletně dle výpisu D1.01.1-502 | m2 | 1 |  | 0 |  | 0 |  | 0 | 21 | 0 | 0 | 0 | 0 | 0 |  | Vlastní | Indiv | 0 | 0 |  | Práce |  |  |  | POL1_
|  | 1,0*1,0 |  | 1 | [22 empty] | VV | 0
SPU
172 | K/03.1 | D + M Systémévá univerzální manžeta na prostupující potrubí DN 100, kompletně dle výpisu D1.01.1-502 | ks | 1 |  | 0 |  | 0 |  | 0 | 21 | 0 | 0 | 0 | 0 | 0 |  | Vlastní | Indiv | 0 | 0 |  | Práce |  |  |  | POL1_
SPU
173 | K/03.2 | D + M Systémévá univerzální manžeta na prostupující potrubí DN 125, kompletně dle výpisu D1.01.1-502 | ks | 1 |  | 0 |  | 0 |  | 0 | 21 | 0 | 0 | 0 | 0 | 0 |  | Vlastní | Indiv | 0 | 0 |  | Práce |  |  |  | POL1_
SPU
174 | K/04 | D + M Systémévá univerzální manžeta na prostupující potrubí DN 160, kompletně dle výpisu D1.01.1-502 | ks | 1 |  | 0 |  | 0 |  | 0 | 21 | 0 | 0 | 0 | 0 | 0 |  | Vlastní | Indiv | 0 | 0 |  | Práce |  |  |  | POL1_
SPU
175 | K/05 | D + M Systémévá univerzální manžeta na prostupující potrubí DN 315, kompletně dle výpisu D1.01.1-502 | ks | 1 |  | 0 |  | 0 |  | 0 | 21 | 0 | 0 | 0 | 0 | 0 |  | Vlastní | Indiv | 0 | 0 |  | Práce |  |  |  | POL1_
SPU
176 | 998764203R00 | Přesun hmot pro konstrukce klempířské v objektech výšky do 24 m | % |  |  | 0 |  | 0 |  | 0 | 21 | 0 | 0 | 0 | 0 | 0 | 800-764 | RTS 20/ I | Indiv | 0 | 0 |  | Přesun hmot |  |  |  | POL7_
|  | 50 m vodorovně | [24 empty] | SPI
SPU
Díl: | 766 | Konstrukce truhlářské |  |  |  | 0 |  | 0 |  | 0 |  | 0 |  | 0 |  | 0 |  |  |  |  | 0 | [5 empty] | DIL
177 | T_01.1 | D + M Dveře vnitřní 1kř 700/1970 vč. kování a Al mřížky 400/100, kompletně dle výpisu D1.01.1-502 | ks | 14 |  | 0 |  | 0 |  | 0 | 21 | 0 | 0 | 0 | 0 | 0 |  | Vlastní | Indiv | 0 | 0 |  | Práce |  |  |  | POL1_
SPU
178 | T_01.2 | D + M Dveře vnitřní 1kř 700/1970 vč. kování a Al mřížky 400/200, kompletně dle výpisu D1.01.1-502 | ks | 1 |  | 0 |  | 0 |  | 0 | 21 | 0 | 0 | 0 | 0 | 0 |  | Vlastní | Indiv | 0 | 0 |  | Práce |  |  |  | POL1_
SPU
179 | T_02 | D + M Dveře vnitřní 1kř 900/1970 vč. kování, kompletně dle výpisu D1.01.1-502 | ks | 3 |  | 0 |  | 0 |  | 0 | 21 | 0 | 0 | 0 | 0 | 0 |  | Vlastní | Indiv | 0 | 0 |  | Práce |  |  |  | POL1_
SPU
180 | T_03 | D + M Dveře vnitřní 1kř 1200/1970 vč. kování, kompletně dle výpisu D1.01.1-502 | ks | 9 |  | 0 |  | 0 |  | 0 | 21 | 0 | 0 | 0 | 0 | 0 |  | Vlastní | Indiv | 0 | 0 |  | Práce |  |  |  | POL1_
SPU
181 | T_04 | D + M Sestava 2kř vestavěné skříně 1050/3200/550, kompletně dle výpisu D1.01.1-502 | ks | 1 |  | 0 |  | 0 |  | 0 | 21 | 0 | 0 | 0 | 0 | 0 |  | Vlastní | Indiv | 0 | 0 |  | Práce |  |  |  | POL1_
SPU
182 | T_05 | D + M Skříňové 1kř dveře pro krytí tech. instalací 650/1950, kompletně dle výpisu D1.01.1-502 | ks | 1 |  | 0 |  | 0 |  | 0 | 21 | 0 | 0 | 0 | 0 | 0 |  | Vlastní | Indiv | 0 | 0 |  | Práce |  |  |  | POL1_
SPU
183 | T_06 | D + M Dřevěný obklad stěny nad linkou ( 2850+600)*600, kompletně dle výpisu D1.01.1-502 | ks | 1 |  | 0 |  | 0 |  | 0 | 21 | 0 | 0 | 0 | 0 | 0 |  | Vlastní | Indiv | 0 | 0 |  | Práce |  |  |  | POL1_
SPU
184 | T_07 | D + M Dveře vnitřní 1kř 800/1970 vč. kování, kompletně dle výpisu D1.01.1-502 | ks | 1 |  | 0 |  | 0 |  | 0 | 21 | 0 | 0 | 0 | 0 | 0 |  | Vlastní | Indiv | 0 | 0 |  | Práce |  |  |  | POL1_
SPU
185 | T_08 | D + M Dveře vnitřní 1kř 900/1970 vč. kování, kompletně dle výpisu D1.01.1-502 | ks | 2 |  | 0 |  | 0 |  | 0 | 21 | 0 | 0 | 0 | 0 | 0 |  | Vlastní | Indiv | 0 | 0 |  | Práce |  |  |  | POL1_
SPU
186 | T_09 | D + M Dveře vnitřní 1kř 900/1970 vč. kování - manuálně posuvné na stěnu, kompletně dle výpisu D1.01.1-502 | ks | 2 |  | 0 |  | 0 |  | 0 | 21 | 0 | 0 | 0 | 0 | 0 |  | Vlastní | Indiv | 0 | 0 |  | Práce |  |  |  | POL1_
SPU
187 | T_10 | D + M Dřevěný obklad stěny za lůžky 4650/1400mm, kompletně dle výpisu D1.01.1-502 | ks | 9 |  | 0 |  | 0 |  | 0 | 21 | 0 | 0 | 0 | 0 | 0 |  | Vlastní | Indiv | 0 | 0 |  | Práce |  |  |  | POL1_
SPU
188 | T_11 | D + M Dřevěný obklad stěny za lůžky 3200/1400mm, kompletně dle výpisu D1.01.1-502 | ks | 2 |  | 0 |  | 0 |  | 0 | 21 | 0 | 0 | 0 | 0 | 0 |  | Vlastní | Indiv | 0 | 0 |  | Práce |  |  |  | POL1_
SPU
189 | 998766203R00 | Přesun hmot pro konstrukce truhlářské v objektech výšky do 24 m | % |  |  | 0 |  | 0 |  | 0 | 21 | 0 | 0 | 0 | 0 | 0 | 800-766 | RTS 20/ I | Indiv | 0 | 0 |  | Přesun hmot |  |  |  | POL7_
|  | 50 m vodorovně | [24 empty] | SPI
SPU
Díl: | 767 | Konstrukce zámečnické |  |  |  | 0 |  | 0 |  | 0 |  | 0 |  | 0 |  | 0 |  |  |  |  | 0 | [5 empty] | DIL
190 | T/1/BP200 | D + M Zárubeň z žárově pozinkovaného plechu 700/1970mm, kompletně dle D1.01.1-501 | ks | 1 |  | 0 |  | 0 |  | 0 | 21 | 0 | 0 | 0 | 0 | 0 |  | Vlastní | Indiv | 0 | 0 |  | Práce |  |  |  | POL1_
SPU
191 | T/1/SDK150 | D + M Zárubeň z žárově pozinkovaného plechu 700/1970mm, kompletně dle D1.01.1-501 | ks | 11 |  | 0 |  | 0 |  | 0 | 21 | 0 | 0 | 0 | 0 | 0 |  | Vlastní | Indiv | 0 | 0 |  | Práce |  |  |  | POL1_
SPU
192 | T/1/Z150 | D + M Zárubeň z žárově pozinkovaného plechu 700/1970mm, kompletně dle D1.01.1-501 | ks | 2 |  | 0 |  | 0 |  | 0 | 21 | 0 | 0 | 0 | 0 | 0 |  | Vlastní | Indiv | 0 | 0 |  | Práce |  |  |  | POL1_
SPU
193 | T/1/Z200 | D + M Zárubeň z žárově pozinkovaného plechu 700/1970mm, kompletně dle D1.01.1-501 | ks | 1 |  | 0 |  | 0 |  | 0 | 21 | 0 | 0 | 0 | 0 | 0 |  | Vlastní | Indiv | 0 | 0 |  | Práce |  |  |  | POL1_
SPU
194 | T/2,8/SDK150 | D + M Zárubeň z žárově pozinkovaného plechu 900/1970mm, kompletně dle D1.01.1-501 | ks | 1 |  | 0 |  | 0 |  | 0 | 21 | 0 | 0 | 0 | 0 | 0 |  | Vlastní | Indiv | 0 | 0 |  | Práce |  |  |  | POL1_
SPU
195 | T/2,8/Z150 | D + M Zárubeň z žárově pozinkovaného plechu 900/1970mm, kompletně dle D1.01.1-501 | ks | 1 |  | 0 |  | 0 |  | 0 | 21 | 0 | 0 | 0 | 0 | 0 |  | Vlastní | Indiv | 0 | 0 |  | Práce |  |  |  | POL1_
SPU
196 | T/2,8/Z200 | D + M Zárubeň z žárově pozinkovaného plechu 900/1970mm, kompletně dle D1.01.1-501 | ks | 1 |  | 0 |  | 0 |  | 0 | 21 | 0 | 0 | 0 | 0 | 0 |  | Vlastní | Indiv | 0 | 0 |  | Práce |  |  |  | POL1_
SPU
197 | T/2,8/ZB200 | D + M Zárubeň z žárově pozinkovaného plechu 900/1970mm, kompletně dle D1.01.1-501 | ks | 1 |  | 0 |  | 0 |  | 0 | 21 | 0 | 0 | 0 | 0 | 0 |  | Vlastní | Indiv | 0 | 0 |  | Práce |  |  |  | POL1_
SPU
198 | T/3/SDK150 | D + M Zárubeň z žárově pozinkovaného plechu 1200/1970mm kompletně dle D1.01.1-501 | ks | 9 |  | 0 |  | 0 |  | 0 | 21 | 0 | 0 | 0 | 0 | 0 |  | Vlastní | Indiv | 0 | 0 |  | Práce |  |  |  | POL1_
SPU
199 | T/7/Z150 | D + M Zárubeň z žárově pozinkovaného plechu 900/1970mm, kompletně dle D1.01.1-501 | ks | 1 |  | 0 |  | 0 |  | 0 | 21 | 0 | 0 | 0 | 0 | 0 |  | Vlastní | Indiv | 0 | 0 |  | Práce |  |  |  | POL1_
SPU
200 | Z/7/SDK150 | D + M Zárubeň z žárově pozinkovaného plechu 900/1970mm - EI30/DP3-C, kompletně dle D1.01.1-501 | ks | 1 |  | 0 |  | 0 |  | 0 | 21 | 0 | 0 | 0 | 0 | 0 |  | Vlastní | Indiv | 0 | 0 |  | Práce |  |  |  | POL1_
SPU
201 | Z/9/BP200 | D + M Zárubeň z žárově pozinkovaného plechu pro posuvné dveře 900/1970mm, kompletně dle D1.01.1-501 | ks | 1 |  | 0 |  | 0 |  | 0 | 21 | 0 | 0 | 0 | 0 | 0 |  | Vlastní | Indiv | 0 | 0 |  | Práce |  |  |  | POL1_
SPU
202 | Z/9/SDK150 | D + M Zárubeň z žárově pozinkovaného plechu pro posuvné dveře 900/1970mm, kompletně dle D1.01.1-501 | ks | 1 |  | 0 |  | 0 |  | 0 | 21 | 0 | 0 | 0 | 0 | 0 |  | Vlastní | Indiv | 0 | 0 |  | Práce |  |  |  | POL1_
SPU
203 | Z/ČD | D + M Číslo dveří bez označení, kompletně dle výpisu D1.01.01-501 | ks | 22 |  | 0 |  | 0 |  | 0 | 21 | 0 | 0 | 0 | 0 | 0 |  | Vlastní | Indiv | 0 | 0 |  | Práce |  |  |  | POL1_
SPU
204 | Z/DP | D + M Dveřní práh z nerezového plechu tl. 3mm, kompletně dle výpisu D1.01.01-501 | m | 6.7 |  | 0 |  | 0 |  | 0 | 21 | 0 | 0 | 0 | 0 | 0 |  | Vlastní | Indiv | 0 | 0 |  | Práce |  |  |  | POL1_
|  | 0,8+0,9*3+1,5+1,7 |  | 6.7 | [22 empty] | VV | 0
SPU
205 | Z_01 | D + M AL stěna z vnitřních profilů 2400/2600 s dveřmi 500+1200/2100 - EI 30/DP3-C,Skompletně dle D1.01.01-501 | ks | 1 |  | 0 |  | 0 |  | 0 | 21 | 0 | 0 | 0 | 0 | 0 |  | Vlastní | Indiv | 0 | 0 |  | Práce |  |  |  | POL1_
SPU
206 | Z_02a | D + M Dveře do sprchové kabiny 1500/2000mm, kompletně dle výpisu D1.01.1-501 | ks | 1 |  | 0 |  | 0 |  | 0 | 21 | 0 | 0 | 0 | 0 | 0 |  | Vlastní | Indiv | 0 | 0 |  | Práce |  |  |  | POL1_
SPU
207 | Z_02b | D + M Dveře do sprchové kabiny 1550/2000mm, kompletně dle výpisu D1.01.1-501 | ks | 1 |  | 0 |  | 0 |  | 0 | 21 | 0 | 0 | 0 | 0 | 0 |  | Vlastní | Indiv | 0 | 0 |  | Práce |  |  |  | POL1_
SPU
208 | Z_03 | D + M Madlo ocelové trubkové - matný nerez dl. 400mm, kompletně dle výpisu D1.01.01-501 | ks | 10 |  | 0 |  | 0 |  | 0 | 21 | 0 | 0 | 0 | 0 | 0 |  | Vlastní | Indiv | 0 | 0 |  | Práce |  |  |  | POL1_
SPU
209 | Z_04 | D + M Madlo ocelové trubkové - matný nerez dl. 800mm, kompletně dle výpisu D1.01.1-501 | ks | 8 |  | 0 |  | 0 |  | 0 | 21 | 0 | 0 | 0 | 0 | 0 |  | Vlastní | Indiv | 0 | 0 |  | Práce |  |  |  | POL1_
SPU
210 | Z_05 | D + M Zrcadlo 1650/600mmkompletně dle výpisu D1.01.1-501 | ks | 1 |  | 0 |  | 0 |  | 0 | 21 | 0 | 0 | 0 | 0 | 0 |  | Vlastní | Indiv | 0 | 0 |  | Práce |  |  |  | POL1_
SPU
211 | Z_06 | D + M Zrcadlo 800/600mm, kompletně dle výpisu D1.01.1-501 | ks | 15 |  | 0 |  | 0 |  | 0 | 21 | 0 | 0 | 0 | 0 | 0 |  | Vlastní | Indiv | 0 | 0 |  | Práce |  |  |  | POL1_
SPU
212 | Z_07 | D + M Dveřní křídlo ocelové plné 900/1970 - EI 30/DP1-C,S, kompletně dle výpisu D1.01.1-501 | ks | 1 |  | 0 |  | 0 |  | 0 | 21 | 0 | 0 | 0 | 0 | 0 |  | Vlastní | Indiv | 0 | 0 |  | Práce |  |  |  | POL1_
SPU
213 | Z_08 | D + M Ocelový žebřík s madlem pro servisní přístup na střechu ( vč. zapravení střechy )kompletně dle výpisu D1.01.1-501 | ks | 1 |  | 0 |  | 0 |  | 0 | 21 | 0 | 0 | 0 | 0 | 0 |  | Vlastní | Indiv | 0 | 0 |  | Práce |  |  |  | POL1_
SPU
214 | Z_09 | D + M Sada dvou větracích mřížek 2*100/200 + plechová dvířka 300/300, kompletně dle výpisu D1.01.1-501 | ks | 1 |  | 0 |  | 0 |  | 0 | 21 | 0 | 0 | 0 | 0 | 0 |  | Vlastní | Indiv | 0 | 0 |  | Práce |  |  |  | POL1_
SPU
215 | Z_10 | D + M Dveřní zarážka výška 100mm, kompletně dle výpisu D1.01.1-501 | ks | 3 |  | 0 |  | 0 |  | 0 | 21 | 0 | 0 | 0 | 0 | 0 |  | Vlastní | Indiv | 0 | 0 |  | Práce |  |  |  | POL1_
SPU
216 | Z_11 | D + M Dveře do sprchové kabiny 1100/2000mm, kompletně dle výpisu D1.01.1-501 | ks | 4 |  | 0 |  | 0 |  | 0 | 21 | 0 | 0 | 0 | 0 | 0 |  | Vlastní | Indiv | 0 | 0 |  | Práce |  |  |  | POL1_
SPU
217 | Z_12 | D + M Dveře do sprchové kabiny 1400/2000mm, kompletně dle výpisu D1.01.1-501 | ks | 2 |  | 0 |  | 0 |  | 0 | 21 | 0 | 0 | 0 | 0 | 0 |  | Vlastní | Indiv | 0 | 0 |  | Práce |  |  |  | POL1_
SPU
218 | 998767203R00 | Přesun hmot pro kovové stavební doplňk. konstrukce v objektech výšky do 24 m | % |  |  | 0 |  | 0 |  | 0 | 21 | 0 | 0 | 0 | 0 | 0 | 800-767 | RTS 20/ I | Indiv | 0 | 0 |  | Přesun hmot |  |  |  | POL7_
|  | 50 m vodorovně | [24 empty] | SPI
SPU
Díl: | 767_P | Podhledy skládané |  |  |  | 0 |  | 0 |  | 0 |  | 0 |  | 0 |  | 0 |  |  |  |  | 83.28 | [5 empty] | DIL
219 | 767584502R00 | Montáž podhledů lamelových a kazetových Montáž podhledů z kazet včetně montáže nosného roštu na ocelovou konstrukci, rozměry kazet 600 mm x 600 mm, bez určení výměry | m2 | 39.9 |  | 0 |  | 0 |  | 0 | 21 | 0 | 6e-05 | 0 | 0 | 0 | 800-767 | RTS 20/ I | RTS 20/ I | 0.87 | 34.71 |  | Práce |  |  |  | POL1_7
|  | vč. dodávky nosného roštu : | [24 empty] | VV | 0
|  | D.1.01.1-401 : | [24 empty] | VV | 0
|  | 27,5+12,4 |  | 39.9 | [22 empty] | VV | 0
SPU
220 | 595959601K2 | Kazeta K2 600/600 - specifikace dle poznámky - výkresy D1.01.01.401 | m2 | 45.885 |  | 0 |  | 0 |  | 0 | 21 | 0 | 0 | 0 | 0 | 0 |  | Vlastní | Indiv | 0 | 0 |  | Práce |  |  |  | POL1_7
|  | D.1.01.1-401 : | [24 empty] | VV | 0
|  | (27,5+12,4)*1,15 |  | 45.885 | [22 empty] | VV | 0
SPU
221 | 595959604K1 | Kazeta velkoformátová 1200/600- specifikace dle poznámky - výkresy D1.01.01.401 | m2 | 48.852 |  | 0 |  | 0 |  | 0 | 21 | 0 | 0 | 0 | 0 | 0 |  | Vlastní | Indiv | 0 | 0 |  | Práce |  |  |  | POL1_7
|  | D.1.01.1-401 : | [24 empty] | VV | 0
|  | 30,6*1,2*1,15 |  | 42.228 | [22 empty] | VV | 0
|  | 4,8*1,2*1,15 |  | 6.624 | [22 empty] | VV | 0
SPU
222 | 767584599R00 | DMT + ZM podhledů kazetových na ocel.konstr.60x60 cm, obměna cca 20% poškozených kazet - rošt stávající | m2 | 7 |  | 0 |  | 0 |  | 0 | 21 | 0 | 6e-05 | 0 | 0 | 0 |  | Vlastní | Indiv | 0.87 | 6.09 |  | Práce |  |  |  | POL1_7
|  | D.1.01.1-402 : | [24 empty] | VV | 0
|  | 1,0*5+2,0 |  | 7 | [22 empty] | VV | 0
SPU
223 | 7675845X1R00 | Montáž podhledů kazetových na ocel.konstr.120-240x60 cm vč. dodávky nosného roštu | m2 | 42.48 |  | 0 |  | 0 |  | 0 | 21 | 0 | 6e-05 | 0 | 0 | 0 |  | Vlastní | Indiv | 1 | 42.48 |  | Práce |  |  |  | POL1_7
|  | D.1.01.1-401 : | [24 empty] | VV | 0
|  | 30,6*1,2 |  | 36.72 | [22 empty] | VV | 0
|  | 4,8*1,2 |  | 5.76 | [22 empty] | VV | 0
SPU
224 | 998767203R00 | Přesun hmot pro kovové stavební doplňk. konstrukce v objektech výšky do 24 m | % |  |  | 0 |  | 0 |  | 0 | 21 | 0 | 0 | 0 | 0 | 0 | 800-767 | RTS 20/ I | Indiv | 0 | 0 |  | Přesun hmot |  |  |  | POL7_
|  | 50 m vodorovně | [24 empty] | SPI
SPU
Díl: | 768 | Plastové výrobky ( vč. přesunu hmot ) |  |  |  | 0 |  | 0 |  | 0 |  | 0 |  | 0 |  | 0 |  |  |  |  | 0 | [5 empty] | DIL
225 | P/01 | D + M plastový rohovník 50/50mm h=1500mm, kompletně dle výpisu D1.01.01-503 | ks | 35 |  | 0 |  | 0 |  | 0 | 21 | 0 | 0 | 0 | 0 | 0 |  | Vlastní | Indiv | 0 | 0 |  | Práce |  |  |  | POL1_
SPU
226 | P/03.1 | D + M ochranného madla, kompletně dle výpisu D1.01.01-503 | m | 17.5 |  | 0 |  | 0 |  | 0 | 21 | 0 | 0 | 0 | 0 | 0 |  | Vlastní | Indiv | 0 | 0 |  | Práce |  |  |  | POL1_
SPU
227 | P/03.2 | D + M ochranné pásy stěn nárazuvzdorné š.: 150mm, kompletně dle výpisu D1.02.01-503 | m | 17.5 |  | 0 |  | 0 |  | 0 | 21 | 0 | 0 | 0 | 0 | 0 |  | Vlastní | Indiv | 0 | 0 |  | Práce |  |  |  | POL1_
SPU
228 | P/04 | D + M stropní difůzor pro odvětrání mediplynů, kompletně dle výpisu D1.02.01-503 | ks | 26 |  | 0 |  | 0 |  | 0 | 21 | 0 | 0 | 0 | 0 | 0 |  | Vlastní | Indiv | 0 | 0 |  | Práce |  |  |  | POL1_
SPU
229 | P/05 | D + M lepená dveřní zarážka na stěnu DN 30, kompletně dle výpisu D1.02.01-503 | ks | 7 |  | 0 |  | 0 |  | 0 | 21 | 0 | 0 | 0 | 0 | 0 |  | Vlastní | Indiv | 0 | 0 |  | Práce |  |  |  | POL1_
SPU
Díl: | 771 | Podlahy z dlaždic a obklady |  |  |  | 0 |  | 0 |  | 0 |  | 0 |  | 0.43 |  | 0 |  |  |  |  | 33.28 | [5 empty] | DIL
230 | 771479001R00 | Řezání dlaždic keramických pro soklíky | m | 19.1 |  | 0 |  | 0 |  | 0 | 21 | 0 | 0 | 0 | 0 | 0 | 800-771 | RTS 20/ I | URS 12/ I | 0.3 | 5.73 |  | Práce |  |  |  | POL1_
|  | D.1.01.1-101 : | [24 empty] | VV | 0
|  | (6,01*2+2,8*2-(2,4+1,63+1,54+1,25+0,8)) |  | 10 | [22 empty] | VV | 0
|  | doplnění soklu 3. NP : | [24 empty] | VV | 0
|  | 2,375+0,475 |  | 2.85 | [22 empty] | VV | 0
|  | D.1.01.1-104 : | [24 empty] | VV | 0
|  | 6,25 |  | 6.25 | [22 empty] | VV | 0
SPU
231 | 771575118RU7 | Montáž podlah vnitřních z dlaždic keramických 600 x 600 mm, režných nebo glazovaných, hladkých, kladených do flexibilního tmele | m2 | 18 |  | 0 |  | 0 |  | 0 | 21 | 0 | 0.00536 | 0.1 | 0 | 0 | 800-771 | RTS 20/ I | RTS 20/ I | 1.35 | 24.3 |  | Práce |  |  |  | POL1_
|  | podrobný rozpis výměr - viz položka 952901111R00 : | [24 empty] | VV | 0
|  | D.1.01.1-101 : | [24 empty] | VV | 0
|  | C1 - KD : | [24 empty] | VV | 0
|  | 14,3 |  | 14.3 | [22 empty] | VV | 0
|  | C2 - KD : | [24 empty] | VV | 0
|  | 3,7 |  | 3.7 | [22 empty] | VV | 0
SPU
232 | 771130111R00 | Obklad soklíků rovných do tmele výšky do 100 mm | m | 19.1 |  | 0 |  | 0 |  | 0 | 21 | 0 | 0 | 0 | 0 | 0 |  | RTS 20/ I | Indiv | 0.17 | 3.25 |  | Práce |  |  |  | POL1_
|  | D.1.01.1-101 : | [24 empty] | VV | 0
|  | (6,01*2+2,8*2-(2,4+1,63+1,54+1,25+0,8)) |  | 10 | [22 empty] | VV | 0
|  | doplnění soklu 3. NP : | [24 empty] | VV | 0
|  | 2,375+0,475 |  | 2.85 | [22 empty] | VV | 0
|  | D.1.01.1-104 : | [24 empty] | VV | 0
|  | 6,25 |  | 6.25 | [22 empty] | VV | 0
SPU
233 | 555100_011 | Dlaždice 600/600 - viz parametry výpis skladeb + barevné řešení ( D.1.01.1-802 ) | m2 | 22.8965 |  | 0 |  | 0 |  | 0 | 21 | 0 | 0.0142 | 0.33 | 0 | 0 |  | Vlastní | Indiv | 0 | 0 |  | Specifikace |  |  |  | POL3_
|  | podrobný rozpis výměr - viz položka 952901111R00 : | [24 empty] | VV | 0
|  | D.1.01.1-101 : | [24 empty] | VV | 0
|  | C1 - KD : | [24 empty] | VV | 0
|  | 14,3*1,15 |  | 16.445 | [22 empty] | VV | 0
|  | C2 - KD : | [24 empty] | VV | 0
|  | 3,7*1,15 |  | 4.255 | [22 empty] | VV | 0
|  | D.1.01.1-101 : | [24 empty] | VV | 0
|  | (6,01*2+2,8*2-(2,4+1,63+1,54+1,25+0,8))/100*10*1,15 |  | 1.15 | [22 empty] | VV | 0
|  | doplnění soklu 3. NP : | [24 empty] | VV | 0
|  | (2,375+0,475)/100*10*1,15 |  | 0.32775 | [22 empty] | VV | 0
|  | D.1.01.1-104 : | [24 empty] | VV | 0
|  | 6,25/100*10*1,15 |  | 0.71875 | [22 empty] | VV | 0
SPU
234 | 998771203R00 | Přesun hmot pro podlahy z dlaždic v objektech výšky do 24 m | % |  |  | 0 |  | 0 |  | 0 | 21 | 0 | 0 | 0 | 0 | 0 | 800-771 | RTS 20/ I | Indiv | 0 | 0 |  | Přesun hmot |  |  |  | POL7_
|  | 50 m vodorovně | [24 empty] | SPI
SPU
Díl: | 776 | Podlahy povlakové |  |  |  | 0 |  | 0 |  | 0 |  | 0 |  | 0.17 |  | 0 |  |  |  |  | 0 | [5 empty] | DIL
235 | 77602031U00 | Příplatek za vytvoření vzoru a tvarů v podlahách a obkladech | m2 | 425.08 |  | 0 |  | 0 |  | 0 | 21 | 0 | 0 | 0 | 0 | 0 |  | Vlastní | Indiv | 0 | 0 |  | Práce |  |  |  | POL1_7
|  | podrobný rozpis výměr - viz položka 952901111R00 : | [24 empty] | VV | 0
|  | D.1.01.1-101-104 : | [24 empty] | VV | 0
|  | B1 - PVC protiskluz : | [24 empty] | VV | 0
|  | 26,1 |  | 26.1 | [22 empty] | VV | 0
|  | B2 - PVC protiskluz : | [24 empty] | VV | 0
|  | 18,6 |  | 18.6 | [22 empty] | VV | 0
|  | B3 - PVC protiskluz : | [24 empty] | VV | 0
|  | 10,0 |  | 10 | [22 empty] | VV | 0
|  | A1 - PVC : | [24 empty] | VV | 0
|  | 301,68 |  | 301.68 | [22 empty] | VV | 0
|  | A2 - PVC : | [24 empty] | VV | 0
|  | 68,7 |  | 68.7 | [22 empty] | VV | 0
SPU
236 | 776491001K | Montáž klínku | m | 415.29 |  | 0 |  | 0 |  | 0 | 21 | 0 | 0 | 0 | 0 | 0 |  | Vlastní | Indiv | 0 | 0 |  | Práce |  |  |  | POL1_7
|  | D.1.01.1-101-104 : | [24 empty] | VV | 0
|  | A : | [24 empty] | VV | 0
|  | (6,05*2+6,0*18+6,45*2+2,2*2+3,4*6+3,3*2+3,55*2+3,375*2+3,475*2+3,4*2+3,4*2+5,8*2+34,785*2+2,65*2+0,45*10+8,52+16,25+12,5) |  | 327.04 | [22 empty] | VV | 0
|  | B - PVC protiskluz : | [24 empty] | VV | 0
[27 empty] | VV | 0
|  | (1,5+0,15) |  | 1.65 | [22 empty] | VV | 0
|  | (1,5+2,75*2-0,15+0,9*2+1,5*2) |  | 11.65 | [22 empty] | VV | 0
|  | (1,5*2+1,65*2)*9 |  | 56.7 | [22 empty] | VV | 0
|  | 18,25 |  | 18.25 | [22 empty] | VV | 0
SPU
237 | 776491001S | Úprava krytiny pro montáž soklu, montáž ukončení | m | 415.29 |  | 0 |  | 0 |  | 0 | 21 | 0 | 0 | 0 | 0 | 0 |  | Vlastní | Indiv | 0 | 0 |  | Práce |  |  |  | POL1_7
|  | D.1.01.1-101-104 : | [24 empty] | VV | 0
|  | A : | [24 empty] | VV | 0
|  | (6,05*2+6,0*18+6,45*2+2,2*2+3,4*6+3,3*2+3,55*2+3,375*2+3,475*2+3,4*2+3,4*2+5,8*2+34,785*2+2,65*2+0,45*10+8,52+16,25+12,5) |  | 327.04 | [22 empty] | VV | 0
|  | B - PVC protiskluz : | [24 empty] | VV | 0
[27 empty] | VV | 0
|  | (1,5+0,15) |  | 1.65 | [22 empty] | VV | 0
|  | (1,5+2,75*2-0,15+0,9*2+1,5*2) |  | 11.65 | [22 empty] | VV | 0
|  | (1,5*2+1,65*2)*9 |  | 56.7 | [22 empty] | VV | 0
|  | 18,25 |  | 18.25 | [22 empty] | VV | 0
SPU
238 | 776520010RAI | Podlahy povlakové z PVC bez vyrovnání podkladu, pouze položení, podlahovina ve specifikaci, , z pásů, včetně soklíku | m2 | 421.08 |  | 0 |  | 0 |  | 0 | 21 | 0 | 0.0004 | 0.17 | 0 | 0 | AP-PSV | RTS 20/ I | RTS 20/ I | 0 | 0 |  | Agregovaná položka |  |  |  | POL2_7
|  | lepení a dodávka podlahoviny z PVC, bez podkladu. Svaření podlahoviny. Dodávka a lepení podlahových soklíků z měkčeného PVC. Pastování a vyleštění podlah. | [24 empty] | SPI |  | lepení a dodávka podlahoviny z PVC, bez podkladu. Svaření podlahoviny. Dodávka a lepení podlahových soklíků z měkčeného PVC. Pastování a vyleštění podlah.
|  | bez vyrovnání podkladu | [24 empty] | POP
|  | podrobný rozpis výměr - viz položka 952901111R00 : | [24 empty] | VV | 0
|  | D.1.01.1-101 : | [24 empty] | VV | 0
|  | A1 - PVC : | [24 empty] | VV | 0
|  | 297,68 |  | 297.68 | [22 empty] | VV | 0
|  | A2 - PVC : | [24 empty] | VV | 0
|  | 68,7 |  | 68.7 | [22 empty] | VV | 0
|  | B1 - PVC protiskluz : | [24 empty] | VV | 0
|  | 26,1 |  | 26.1 | [22 empty] | VV | 0
|  | B2 - PVC protiskluz : | [24 empty] | VV | 0
|  | 18,6 |  | 18.6 | [22 empty] | VV | 0
|  | B3 - PVC protiskluz : | [24 empty] | VV | 0
|  | 10,0 |  | 10 | [22 empty] | VV | 0
SPU
239 | 2841230_0K | Podlahovina PVC - klínek - parametry dle PD ( skladby podlah ) | m | 477.5835 |  | 0 |  | 0 |  | 0 | 21 | 0 | 0 | 0 | 0 | 0 |  | Vlastní | Indiv | 0 | 0 |  | Specifikace |  |  |  | POL3_7
|  | D.1.01.1-101-104 : | [24 empty] | VV | 0
|  | A : | [24 empty] | VV | 0
|  | (6,05*2+6,0*18+6,45*2+2,2*2+3,4*6+3,3*2+3,55*2+3,375*2+3,475*2+3,4*2+3,4*2+5,8*2+34,785*2+2,65*2+0,45*10+8,52+16,25+12,5)*1,15 |  | 376.096 | [22 empty] | VV | 0
|  | B - PVC protiskluz : | [24 empty] | VV | 0
[27 empty] | VV | 0
|  | (1,5+0,15)*1,15 |  | 1.8975 | [22 empty] | VV | 0
|  | (1,5+2,75*2-0,15+0,9*2+1,5*2)*1,15 |  | 13.3975 | [22 empty] | VV | 0
|  | (1,5*2+1,65*2)*9*1,15 |  | 65.205 | [22 empty] | VV | 0
|  | 18,25*1,15 |  | 20.9875 | [22 empty] | VV | 0
SPU
240 | 2841230_T | Podlahovina PVC - ukončení - parametry dle PD ( skladby podlah ) | m | 477.5835 |  | 0 |  | 0 |  | 0 | 21 | 0 | 0 | 0 | 0 | 0 |  | Vlastní | Indiv | 0 | 0 |  | Specifikace |  |  |  | POL3_7
|  | D.1.01.1-101-104 : | [24 empty] | VV | 0
|  | A : | [24 empty] | VV | 0
|  | (6,05*2+6,0*18+6,45*2+2,2*2+3,4*6+3,3*2+3,55*2+3,375*2+3,475*2+3,4*2+3,4*2+5,8*2+34,785*2+2,65*2+0,45*10+8,52+16,25+12,5)*1,15 |  | 376.096 | [22 empty] | VV | 0
|  | B - PVC protiskluz : | [24 empty] | VV | 0
[27 empty] | VV | 0
|  | (1,5+0,15)*1,15 |  | 1.8975 | [22 empty] | VV | 0
|  | (1,5+2,75*2-0,15+0,9*2+1,5*2)*1,15 |  | 13.3975 | [22 empty] | VV | 0
|  | (1,5*2+1,65*2)*9*1,15 |  | 65.205 | [22 empty] | VV | 0
|  | 18,25*1,15 |  | 20.9875 | [22 empty] | VV | 0
SPU
241 | PVC .1 | Podlahovina PVC - dle parametrů PD - viz skladby podlah | m2 | 466.4685 |  | 0 |  | 0 |  | 0 | 21 | 0 | 0 | 0 | 0 | 0 |  | Vlastní | Indiv | 0 | 0 |  | Specifikace |  |  |  | POL3_7
|  | podrobný rozpis výměr - viz položka 952901111R00 : | [24 empty] | VV | 0
|  | typ a barva krytivy - viz D.1.01.1-802 : | [24 empty] | VV | 0
|  | A1 - PVC : | [24 empty] | VV | 0
|  | 297,68*1,15 |  | 342.332 | [22 empty] | VV | 0
|  | A2 - PVC : | [24 empty] | VV | 0
|  | 68,7*1,15 |  | 79.005 | [22 empty] | VV | 0
|  | A : | [24 empty] | VV | 0
|  | (6,05*2+6,0*18+6,45*2+2,2*2+3,4*6+3,3*2+3,55*2+3,375*2+3,475*2+3,4*2+3,4*2+5,8*2+34,785*2+2,65*2+0,45*10+8,52+16,25+12,5)/100*12*1,15 |  | 45.1315 | [22 empty] | VV | 0
SPU
242 | PVC .2 | Podlahovina PVC - protiskluzová- dle parametrů PD - viz skladby podlah | m2 | 75.0835 |  | 0 |  | 0 |  | 0 | 21 | 0 | 0 | 0 | 0 | 0 |  | Vlastní | Indiv | 0 | 0 |  | Specifikace |  |  |  | POL3_7
|  | podrobný rozpis výměr - viz položka 952901111R00 : | [24 empty] | VV | 0
|  | typ a barva krytivy - viz D.1.01.1-802 : | [24 empty] | VV | 0
|  | D.1.01.1-101 : | [24 empty] | VV | 0
|  | B1 - PVC protiskluz : | [24 empty] | VV | 0
|  | 26,1*1,15 |  | 30.015 | [22 empty] | VV | 0
|  | B2 - PVC protiskluz : | [24 empty] | VV | 0
|  | 18,6*1,15 |  | 21.39 | [22 empty] | VV | 0
|  | B3 - PVC protiskluz : | [24 empty] | VV | 0
|  | 10,0*1,15 |  | 11.5 | [22 empty] | VV | 0
|  | D.1.01.1-101 : | [24 empty] | VV | 0
|  | B - PVC protiskluz : | [24 empty] | VV | 0
[27 empty] | VV | 0
|  | (1,5+0,15)/100*12*1,15 |  | 0.2277 | [22 empty] | VV | 0
|  | (1,5+2,75*2-0,15+0,9*2+1,5*2)/100*12*1,15 |  | 1.6077 | [22 empty] | VV | 0
|  | (1,5*2+1,65*2)*9/100*12*1,15 |  | 7.8246 | [22 empty] | VV | 0
|  | 18,25/100*12*1,15 |  | 2.5185 | [22 empty] | VV | 0
SPU
243 | 998776203R00 | Přesun hmot pro podlahy povlakové v objektech výšky do 24 m | % |  |  | 0 |  | 0 |  | 0 | 21 | 0 | 0 | 0 | 0 | 0 | 800-775 | RTS 20/ I | Indiv | 0 | 0 |  | Přesun hmot |  |  |  | POL7_
|  | vodorovně do 50 m | [24 empty] | SPI
SPU
Díl: | 777 | Podlahy ze syntetických hmot |  |  |  | 0 |  | 0 |  | 0 |  | 0 |  | 4.26 |  | 0 |  |  |  |  | 144.43 | [5 empty] | DIL
244 | 777415102RT2 | Stěrka samonivelační ručně tl. 2 mm, vč. penetrace | m2 | 411.08 |  | 0 |  | 0 |  | 0 | 21 | 0 | 0.01035 | 4.25 | 0 | 0 |  | Vlastní | Indiv | 0.35 | 143.88 |  | Práce |  |  |  | POL1_7
|  | podrobný rozpis výměr - viz položka 952901111R00 : | [24 empty] | VV | 0
|  | D.1.01.1-101 : | [24 empty] | VV | 0
|  | A1 - PVC : | [24 empty] | VV | 0
|  | 297,68 |  | 297.68 | [22 empty] | VV | 0
|  | A2 - PVC : | [24 empty] | VV | 0
|  | 68,7 |  | 68.7 | [22 empty] | VV | 0
|  | B1 - PVC protiskluz : | [24 empty] | VV | 0
|  | 26,1 |  | 26.1 | [22 empty] | VV | 0
|  | B2 - PVC protiskluz : | [24 empty] | VV | 0
|  | 18,6 |  | 18.6 | [22 empty] | VV | 0
SPU
245 | 777415103RT2 | Stěrka samonivelační ručně tl. 3 mm, vč. penetrace | m2 | 0.8 |  | 0 |  | 0 |  | 0 | 21 | 0 | 0.01035 | 0.01 | 0 | 0 |  | Vlastní | Indiv | 0.35 | 0.28 |  | Práce |  |  |  | POL1_7
|  | podrobný rozpis výměr - viz položka 952901111R00 : | [24 empty] | VV | 0
|  | D1 : | [24 empty] | VV | 0
|  | 0,8 |  | 0.8 | [22 empty] | VV | 0
SPU
246 | 777615299R00 | Nátěry podlah betonových pro bezprašnou a vysoko odolnou úpravu proti oděru ( 2- složkový ) | m2 | 1.15 |  | 0 |  | 0 |  | 0 | 21 | 0 | 0.0012 | 0 | 0 | 0 |  | Vlastní | Kalkul | 0.237 | 0.27 |  | Práce |  |  |  | POL1_
|  | podrobný rozpis výměr - viz položka 952901111R00 : | [24 empty] | VV | 0
|  | D1 : | [24 empty] | VV | 0
|  | 0,8 |  | 0.8 | [22 empty] | VV | 0
|  | sokl : | [24 empty] | VV | 0
|  | 0,35 |  | 0.35 | [22 empty] | VV | 0
SPU
247 | 998777203R00 | Přesun hmot pro podlahy syntetické v objektech výšky do 24 m | % |  |  | 0 |  | 0 |  | 0 | 21 | 0 | 0 | 0 | 0 | 0 | 800-773 | RTS 20/ I | Indiv | 0 | 0 |  | Přesun hmot |  |  |  | POL7_
|  | 50 m vodorovně | [24 empty] | SPI
SPU
Díl: | 781 | Obklady keramické |  |  |  | 0 |  | 0 |  | 0 |  | 0 |  | 6.41 |  | 2.09 |  |  |  |  | 260.32 | [5 empty] | DIL
248 | 771578011R00 | Zvláštní úpravy spár spára podlaha-stěna silikonem | m | 105.822 |  | 0 |  | 0 |  | 0 | 21 | 0 | 4e-05 | 0 | 0 | 0 | 800-771 | RTS 20/ I | RTS 20/ I | 0 | 0 |  | Práce |  |  |  | POL1_7
|  | výměra - viz položka 781415013RTX : | [24 empty] | VV | 0
|  | 211,644/2 |  | 105.822 | [22 empty] | VV | 0
SPU
249 | 781491001RT1 | Lišty k obkladům bez dodávky materiálu | m | 105.822 |  | 0 |  | 0 |  | 0 | 21 | 0 | 0 | 0 | 0 | 0 | 800-771 | RTS 20/ I | RTS 20/ I | 0.12 | 12.7 |  | Práce |  |  |  | POL1_
|  | výměra - viz položka 781415013RTX : | [24 empty] | VV | 0
|  | 211,644/2 |  | 105.822 | [22 empty] | VV | 0
SPU
250 | 781415013RTX | Montáž obkladů stěn, porovin., do tmele, rozměr obkladu dle PD, vč. tmele a spár.hmoty | m2 | 211.644 |  | 0 |  | 0 |  | 0 | 21 | 0 | 0.0029 | 0.61 | 0 | 0 |  | Vlastní | RTS 13/ I | 1.17 | 247.62 |  | Práce |  |  |  | POL1_
|  | D.1.01.1-101 : | [24 empty] | VV | 0
|  | L203-205 : | [24 empty] | VV | 0
|  | SZ : | [24 empty] | VV | 0
|  | (2,02-0,1)*(1,5+0,15) |  | 3.168 | [22 empty] | VV | 0
|  | SDK : | [24 empty] | VV | 0
|  | (2,02-0,1)*(1,5+2,75*2-0,15+0,9*2+1,5*2) |  | 22.368 | [22 empty] | VV | 0
|  | -1,9*0,7*3 |  | -3.99 | [22 empty] | VV | 0
|  | L207, 209, 211, 213, 215, 217, 219, 221, 223 : | [24 empty] | VV | 0
|  | (2,02-0,1)*(1,5*2+1,65*2)*9 |  | 108.864 | [22 empty] | VV | 0
|  | -(0,7*1,9*9) |  | -11.97 | [22 empty] | VV | 0
|  | L225 : | [24 empty] | VV | 0
|  | ZN : | [24 empty] | VV | 0
|  | (2,02-0,1)*(0,3+1,2) |  | 2.88 | [22 empty] | VV | 0
|  | -0,7*1,9 |  | -1.33 | [22 empty] | VV | 0
|  | SDK : | [24 empty] | VV | 0
|  | (2,02-0,1)*(1,7*2-0,3+0,4*2+0,1+1,0*2+1,5) |  | 14.4 | [22 empty] | VV | 0
|  | L227 : | [24 empty] | VV | 0
|  | SZ : | [24 empty] | VV | 0
|  | (2,02-0,1)*1,4 |  | 2.688 | [22 empty] | VV | 0
|  | SDK : | [24 empty] | VV | 0
|  | (2,02-0,1)*(1,4+3,2*2) |  | 14.976 | [22 empty] | VV | 0
|  | -0,9*2,0 |  | -1.8 | [22 empty] | VV | 0
|  | L228 : | [24 empty] | VV | 0
|  | ZN : | [24 empty] | VV | 0
|  | (2,02-0,1)*(1,5+0,2) |  | 3.264 | [22 empty] | VV | 0
|  | -0,7*2,0 |  | -1.4 | [22 empty] | VV | 0
|  | SDK : | [24 empty] | VV | 0
|  | (2,02-0,1)*(1,5+2,5*2-0,2+0,4*2) |  | 13.632 | [22 empty] | VV | 0
|  | L229 : | [24 empty] | VV | 0
|  | SZ : | [24 empty] | VV | 0
|  | (2,02-0,1)*(1,5+0,2) |  | 3.264 | [22 empty] | VV | 0
|  | -0,7*2,0 |  | -1.4 | [22 empty] | VV | 0
|  | SDK : | [24 empty] | VV | 0
|  | (2,02-0,1)*(1,5+2,5*2-0,2+0,4*2) |  | 13.632 | [22 empty] | VV | 0
|  | L231 : | [24 empty] | VV | 0
|  | SZ : | [24 empty] | VV | 0
|  | (2,02-0,1)*(1,4+3,2) |  | 8.832 | [22 empty] | VV | 0
|  | -0,9*2,0 |  | -1.8 | [22 empty] | VV | 0
|  | SDK : | [24 empty] | VV | 0
|  | (2,02-0,1)*(1,4+3,2) |  | 8.832 | [22 empty] | VV | 0
|  | -0,9*2,0 |  | -1.8 | [22 empty] | VV | 0
|  | L232 : | [24 empty] | VV | 0
|  | ZN : | [24 empty] | VV | 0
|  | (2,02-0,1)*(1,0+1,4+1,5+0,3*2) |  | 8.64 | [22 empty] | VV | 0
|  | -0,7*1,9 |  | -1.33 | [22 empty] | VV | 0
|  | SDK : | [24 empty] | VV | 0
|  | (2,02-0,1)*(1,4+0,4*2+1,5+1,0) |  | 9.024 | [22 empty] | VV | 0
SPU
251 | 781950030RXZ | Doplnění obkladu, spárovací hmota , lepící tmel, spárování dle okolního obkladu, včetně dodávky obkladu, spárovací hmoty , lepícího tmele, přípravy povrchu , lišt a silikonu | m2 | 45.5136 |  | 0 |  | 0 |  | 0 | 21 | 0 | 0.0705 | 3.21 | 0.046 | 2.09 |  | Vlastní | Součtová | 0 | 0 |  | Práce |  |  |  | POL1_
|  | Otlučení omítek vápenných nebo vápenocementových vnitřních stěn, postřik stěn maltou cementovou, dodávka a montáž obkladů vnitřních stěn z obkladaček pórovinových kladených do malty, začištění omítek kolem obkladů. Dodávka materiálu. | [24 empty] | POP |  | Otlučení omítek vápenných nebo vápenocementových vnitřních stěn, postřik stěn maltou cementovou, dodávka a montáž obkladů vnitřních stěn z obkladaček pórovinových kladených do malty, začištění omítek kolem obkladů. Dodávka materiálu.
|  | Svislé přemístění ze 2. NP, nebo 1. PP, vodorovné vnitrostaveništní přemístění do 30 m, odvoz na skládku do 10 km. Bez poplatku za skládku. | [24 empty] | POP |  | Svislé přemístění ze 2. NP, nebo 1. PP, vodorovné vnitrostaveništní přemístění do 30 m, odvoz na skládku do 10 km. Bez poplatku za skládku.
|  | D.1.01.1-902, 102 : | [24 empty] | VV | 0
|  | 20 |  | 20 | [22 empty] | VV | 0
|  | D.1.01.1-104 : | [24 empty] | VV | 0
|  | 1. NP - umývárna ženy : | [24 empty] | VV | 0
|  | 2. NP- - umývárna pacienti : | [24 empty] | VV | 0
|  | 10 |  | 10 | [22 empty] | VV | 0
|  | D.1.01.1-101 : | [24 empty] | VV | 0
|  | WC personál : | [24 empty] | VV | 0
|  | 2,02*3,2*1,15 |  | 7.4336 | [22 empty] | VV | 0
|  | čistící místnost : | [24 empty] | VV | 0
|  | 2,02*(3,2+0,8) |  | 8.08 | [22 empty] | VV | 0
SPU
252 | 5976010XX | Lišta nerez pro obklady | m | 121.6953 |  | 0 |  | 0 |  | 0 | 21 | 0 | 0.00022 | 0.03 | 0 | 0 |  | Vlastní | Indiv | 0 | 0 |  | Specifikace |  |  |  | POL3_
|  | výměra - viz položka 781415013RTX : | [24 empty] | VV | 0
|  | 211,644/2*1,15 |  | 121.6953 | [22 empty] | VV | 0
SPU
253 | 597813565RX | Obkládačka - dle výběru investora | m2 | 243.3906 |  | 0 |  | 0 |  | 0 | 21 | 0 | 0.0105 | 2.56 | 0 | 0 |  | Vlastní | Indiv | 0 | 0 |  | Specifikace |  |  |  | POL3_
|  | výměra - viz položka 781415013RTX : | [24 empty] | VV | 0
|  | typ a barva obkladů - viz D.1.01.1-802 : | [24 empty] | VV | 0
|  | 211,644*1,15 |  | 243.3906 | [22 empty] | VV | 0
SPU
254 | 998781203R00 | Přesun hmot pro obklady keramické v objektech výšky do 24 m | % |  |  | 0 |  | 0 |  | 0 | 21 | 0 | 0 | 0 | 0 | 0 | 800-771 | RTS 20/ I | Indiv | 0 | 0 |  | Přesun hmot |  |  |  | POL7_
SPU
Díl: | 783 | Nátěry |  |  |  | 0 |  | 0 |  | 0 |  | 0 |  | 0 |  | 0 |  |  |  |  | 0 | [5 empty] | DIL
255 | 783541111 | Uzaírací protiprašný nátěr nad podhledy | m2 | 408.7 |  | 0 |  | 0 |  | 0 | 21 | 0 | 0 | 0 | 0 | 0 |  | Vlastní | Indiv | 0 | 0 |  | Práce |  |  |  | POL1_7
|  | D.1.01.1-401 : | [24 empty] | VV | 0
|  | 91,5+1,4+18,0+18,0+18,4+17,9+18,7+17,6+18,0+18,0+18,0+15,0+15,0 |  | 285.5 | [22 empty] | VV | 0
|  | -30,6*1,2 |  | -36.72 | [22 empty] | VV | 0
|  | -4,8*1,2 |  | -5.76 | [22 empty] | VV | 0
|  | D.1.01.1-401 : | [24 empty] | VV | 0
|  | 2,5+1,6+2,5+2,5+2,5+2,5+2,5+2,5+2,5+2,5+4,0+4,2+4,5+3,7+3,7+4,5+4,1 |  | 52.8 | [22 empty] | VV | 0
|  | D.1.01.1-401 : | [24 empty] | VV | 0
|  | 27,5+12,4 |  | 39.9 | [22 empty] | VV | 0
|  | D.1.01.1-401 : | [24 empty] | VV | 0
|  | 30,6*1,2 |  | 36.72 | [22 empty] | VV | 0
|  | 4,8*1,2 |  | 5.76 | [22 empty] | VV | 0
|  | D.1.01.1-104 : | [24 empty] | VV | 0
|  | pozn. 1 : | [24 empty] | VV | 0
|  | 2. NP : | [24 empty] | VV | 0
|  | (0,41*0,75+0,35*1,5+2,9*1,85) |  | 6.1975 | [22 empty] | VV | 0
|  | 1. NP : | [24 empty] | VV | 0
|  | 1,25*1,5 |  | 1.875 | [22 empty] | VV | 0
|  | 3. np : | [24 empty] | VV | 0
|  | (0,41*0,75+0,35*1,5+2,9*1,85) |  | 6.1975 | [22 empty] | VV | 0
|  | 4. np : | [24 empty] | VV | 0
|  | (0,41*0,75+0,35*1,5+2,9*1,915) |  | 6.386 | [22 empty] | VV | 0
|  | podkroví : | [24 empty] | VV | 0
|  | (0,35*0,75+0,75*0,75+2,9*3,11) |  | 9.844 | [22 empty] | VV | 0
SPU
Díl: | 784 | Malby |  |  |  | 0 |  | 0 |  | 0 |  | 0 |  | 0.81 |  | 0 |  |  |  |  | 54.19 | [5 empty] | DIL
256 | 784402801R00 | Odstranění maleb oškrabáním, v místnostech do 3,8 m | m2 | 774.1994 |  | 0 |  | 0 |  | 0 | 21 | 0 | 0 | 0 | 0 | 0 | 800-784 | RTS 20/ I | Kalkul | 0.07 | 54.19 |  | Práce |  |  |  | POL1_
|  | výměra - viz položka 612421311R00 : | [24 empty] | VV | 0
|  | 1105,99918 |  | 1105.9992 | [22 empty] | VV | 0
|  | 30% kompletní oprava po řemeslech : | [24 empty] | VV | 0
|  | -1105,99918/100*30 |  | -331.7998 | [22 empty] | VV | 0
SPU
257 | 784950030RAA | Oprava maleb z malířských směsí | m2 | 100 |  | 0 |  | 0 |  | 0 | 21 | 0 | 0.00026 | 0.03 | 0 | 0 | AP-PSV | RTS 20/ I | RTS 20/ I | 0 | 0 |  | Agregovaná položka |  |  |  | POL2_
|  | Oškrabání, jednonásobné mydlení, částečné vyhlazení malířskou masou jednonásobné, malba dvojnásobná, bez pačokování, jednobarevná s bílým stropem. | [24 empty] | SPI |  | Oškrabání, jednonásobné mydlení, částečné vyhlazení malířskou masou jednonásobné, malba dvojnásobná, bez pačokování, jednobarevná s bílým stropem.
|  | D.1.01.1-901, 101 : | [24 empty] | VV | 0
|  | 3.NP. 4.NP : | [24 empty] | VV | 0
|  | 2*50,0 |  | 100 | [22 empty] | VV | 0
SPU
258 | 784450020.BA | Malba omyvatelná, otěruvzdorná - parametry dle PD ( barevná ), vč. penetrace | m2 | 1583.687 |  | 0 |  | 0 |  | 0 | 21 | 0 | 0.00032 | 0.51 | 0 | 0 |  | Vlastní | Indiv | 0 | 0 |  | Agregovaná položka |  |  |  | POL2_
|  | cca 65% plochy - barevná : | [24 empty] | VV | 0
|  | rozsah - viz D.1.01.1-802 : | [24 empty] | VV | 0
|  | výměra - viz položka : | [24 empty] | VV | 0
|  | 2436,44153*0,65 |  | 1583.687 | [22 empty] | VV | 0
SPU
259 | 784450020.BI | Malba omyvatelná, otěruvzdorná - parametry dle PD ( bílá ), vč. penetrace | m2 | 852.7545 |  | 0 |  | 0 |  | 0 | 21 | 0 | 0.00032 | 0.27 | 0 | 0 |  | Vlastní | Součtová | 0 | 0 |  | Agregovaná položka |  |  |  | POL2_
|  | SDK svislé kce : | [24 empty] | VV | 0
|  | výměra viz oddíl 399 : | [24 empty] | VV | 0
|  | 698,56 |  | 698.56 | [22 empty] | VV | 0
|  | SDK podhledy : | [24 empty] | VV | 0
|  | D.1.01.1-401 : | [24 empty] | VV | 0
|  | 91,5+1,4+18,0+18,0+18,4+17,9+18,7+17,6+18,0+18,0+18,0+15,0+15,0 |  | 285.5 | [22 empty] | VV | 0
|  | -30,6*1,2 |  | -36.72 | [22 empty] | VV | 0
|  | -4,8*1,2 |  | -5.76 | [22 empty] | VV | 0
|  | D.1.01.1-401 : | [24 empty] | VV | 0
|  | 2,5+1,6+2,5+2,5+2,5+2,5+2,5+2,5+2,5+2,5+4,0+4,2+4,5+3,7+3,7+4,5+4,1 |  | 52.8 | [22 empty] | VV | 0
|  | omítky : | [24 empty] | VV | 0
|  | D.1.01.1-901,101 : | [24 empty] | VV | 0
|  | 3,35*(0,8+0,55*2+0,8)*2 |  | 18.09 | [22 empty] | VV | 0
|  | 3,35*(0,2+0,8)*2 |  | 6.7 | [22 empty] | VV | 0
|  | 3,27*(0,35*2+3,9+1,65+1,7+0,85+2,15+0,8+1,2+0,95)*2 |  | 90.906 | [22 empty] | VV | 0
|  | D.1.01.1-104 : | [24 empty] | VV | 0
|  | 3,27*(3,6+1,5+0,5)*2 |  | 36.624 | [22 empty] | VV | 0
|  | (3,27-2,02)*1,5*2 |  | 3.75 | [22 empty] | VV | 0
|  | (3,27-2,02)*(3,6+3,5+1,0*2) |  | 11.375 | [22 empty] | VV | 0
|  | D.1.01.1-102 : | [24 empty] | VV | 0
|  | 50 |  | 50 | [22 empty] | VV | 0
|  | nezměřitelné 5% : | [24 empty] | VV | 0
|  | 205,605/100*5 |  | 10.2803 | [22 empty] | VV | 0
|  | D.1.01.1-901, D.1.01.1-101 : | [24 empty] | VV | 0
|  | L202 : | [24 empty] | VV | 0
|  | 3,27*(6,05+4,2+5,8+0,125*2) |  | 53.301 | [22 empty] | VV | 0
|  | (3,27-2,02+0,125)*1,5 |  | 2.0625 | [22 empty] | VV | 0
|  | L206, 208, 218, 220, 222 : | [24 empty] | VV | 0
|  | 3,27*(6,0+4,7+3,4+0,125*3)*5 |  | 236.6662 | [22 empty] | VV | 0
|  | L210 : | [24 empty] | VV | 0
|  | 3,27*(6,0+4,7+3,475+0,125*3)*2 |  | 95.157 | [22 empty] | VV | 0
|  | L212 : | [24 empty] | VV | 0
|  | 3,27*(6,0+4,7+3,375+0,125*3)*2 |  | 94.503 | [22 empty] | VV | 0
|  | L214 : | [24 empty] | VV | 0
|  | 3,27*(6,0+4,7+3,55+0,125*3)*2 |  | 95.6475 | [22 empty] | VV | 0
|  | L216 : | [24 empty] | VV | 0
|  | 3,27*(6,0+4,7+3,3+0,125*3)*2 |  | 94.0125 | [22 empty] | VV | 0
|  | L224 : | [24 empty] | VV | 0
|  | 3,27*(2,2+6,45) |  | 28.2855 | [22 empty] | VV | 0
|  | L201 : | [24 empty] | VV | 0
|  | 3,27*(34,785-3,0*2+5,4+0,95+0,2+0,3*2+0,15*2) |  | 118.4885 | [22 empty] | VV | 0
|  | L-S1 : | [24 empty] | VV | 0
|  | 3,27*(6,01+2,8) |  | 28.8087 | [22 empty] | VV | 0
|  | obklad : | [24 empty] | VV | 0
|  | D.1.01.1-901 : | [24 empty] | VV | 0
|  | -1,5*1,2 |  | -1.8 | [22 empty] | VV | 0
|  | L227 : | [24 empty] | VV | 0
|  | (3,27-2,02)*1,4 |  | 1.75 | [22 empty] | VV | 0
|  | L226 : | [24 empty] | VV | 0
|  | -(1,3*1,6*2) |  | -4.16 | [22 empty] | VV | 0
|  | L230 : | [24 empty] | VV | 0
|  | 3,27*(3,275+5,85+1,7) |  | 35.3978 | [22 empty] | VV | 0
|  | L229 : | [24 empty] | VV | 0
|  | (3,27-2,02)*1,5 |  | 1.875 | [22 empty] | VV | 0
|  | L232 : | [24 empty] | VV | 0
|  | (3,27-2,02)*(1,5+1,4) |  | 3.625 | [22 empty] | VV | 0
|  | L232 : | [24 empty] | VV | 0
|  | (3,27-2,02)*1,0 |  | 1.25 | [22 empty] | VV | 0
|  | L231 : | [24 empty] | VV | 0
|  | (3,27-2,02)*(1,0+2,2+1,4) |  | 5.75 | [22 empty] | VV | 0
|  | L201 : | [24 empty] | VV | 0
|  | 3,27*(1,85+1,5+0,4) |  | 12.2625 | [22 empty] | VV | 0
|  | ostatní dotčené místnosti : | [24 empty] | VV | 0
|  | 150,0 |  | 150 | [22 empty] | VV | 0
|  | D.1.01.1-104 : | [24 empty] | VV | 0
|  | 1. NP - 4. NP : | [24 empty] | VV | 0
|  | 3,27*(1,85*2+3,6)*2 |  | 47.742 | [22 empty] | VV | 0
|  | -(0,95*2,0+0,3*0,3+0,9*2,0)*2 |  | -7.58 | [22 empty] | VV | 0
|  | (3,27-2,02)*(1,45*2) |  | 3.625 | [22 empty] | VV | 0
|  | ostatní dotčené místnosti : | [24 empty] | VV | 0
|  | 25 |  | 25 | [22 empty] | VV | 0
|  | nezměřitelné 5% : | [24 empty] | VV | 0
|  | 1053,33255/100*5 |  | 52.6666 | [22 empty] | VV | 0
|  | D.1.01.1-901, D.1.01.1-101 : | [24 empty] | VV | 0
|  | 20 |  | 20 | [22 empty] | VV | 0
|  | D.1.01.1-104 : | [24 empty] | VV | 0
|  | 20 |  | 20 | [22 empty] | VV | 0
|  | cca 65% plochy - barevná : | [24 empty] | VV | 0
|  | rozsah - viz D.1.01.1-802 : | [24 empty] | VV | 0
|  | výměra - viz položka : | [24 empty] | VV | 0
|  | -2436,44153*0,65 |  | -1583.687 | [22 empty] | VV | 0
SPU
Díl: | D96 | Přesuny suti a vybouraných hmot |  |  |  | 0 |  | 0 |  | 0 |  | 0 |  | 0 |  | 0 |  |  |  |  | 553.69 | [5 empty] | DIL
260 | 979011111R00 | Svislá doprava suti a vybouraných hmot za prvé podlaží nad nebo pod základním podlažím | t | 185.8028 |  | 0 |  | 0 |  | 0 | 21 | 0 | 0 | 0 | 0 | 0 | 801-3 | RTS 20/ I | Indiv | 0.933 | 173.35 |  | Přesun suti |  |  |  | POL8_
|  | Demontážní hmotnosti z položek s pořadovými čísly: : | [24 empty] | VV | 0
|  | 88,89,90,91,92,93,94,95,96,101,102,103,104,105,106,107,108,109,110,111,112,113,114,115,116,117,118, : | [24 empty] | VV | 0
|  | 119,120,121,122,123,124,125,126,127,128,129,130,131,132,133,134,135,138,139,140,141,145,146,251, : | [24 empty] | VV | 0
|  | Součet: : 185,80283 |  | 185.8028 | [22 empty] | VV | 0
SPU
261 | 979011121R00 | Svislá doprava suti a vybouraných hmot příplatek za každé další podlaží | t | 18.5803 |  | 0 |  | 0 |  | 0 | 21 | 0 | 0 | 0 | 0 | 0 | 801-3 | RTS 20/ I | Indiv | 0.65 | 12.08 |  | Přesun suti |  |  |  | POL8_
|  | Demontážní hmotnosti z položek s pořadovými čísly: : | [24 empty] | VV | 0
|  | 88,89,90,91,92,93,94,95,96,101,102,103,104,105,106,107,108,109,110,111,112,113,114,115,116,117,118, : | [24 empty] | VV | 0
|  | 119,120,121,122,123,124,125,126,127,128,129,130,131,132,133,134,135,138,139,140,141,145,146,251, : | [24 empty] | VV | 0
|  | Součet: : 18,58028 |  | 18.5803 | [22 empty] | VV | 0
SPU
262 | 979081111R00 | Odvoz suti a vybouraných hmot na skládku do 1 km | t | 185.8028 |  | 0 |  | 0 |  | 0 | 21 | 0 | 0 | 0 | 0 | 0 | 801-3 | RTS 20/ I | Indiv | 0.49 | 91.04 |  | Přesun suti |  |  |  | POL8_
|  | Včetně naložení na dopravní prostředek a složení na skládku, bez poplatku za skládku. | [24 empty] | POP
|  | Demontážní hmotnosti z položek s pořadovými čísly: : | [24 empty] | VV | 0
|  | 88,89,90,91,92,93,94,95,96,101,102,103,104,105,106,107,108,109,110,111,112,113,114,115,116,117,118, : | [24 empty] | VV | 0
|  | 119,120,121,122,123,124,125,126,127,128,129,130,131,132,133,134,135,138,139,140,141,145,146,251, : | [24 empty] | VV | 0
|  | Součet: : 185,80283 |  | 185.8028 | [22 empty] | VV | 0
SPU
263 | 979081121R00 | Odvoz suti a vybouraných hmot na skládku příplatek za každý další 1 km | t | 3530.2539 |  | 0 |  | 0 |  | 0 | 21 | 0 | 0 | 0 | 0 | 0 | 801-3 | RTS 20/ I | Indiv | 0 | 0 |  | Přesun suti |  |  |  | POL8_
|  | Demontážní hmotnosti z položek s pořadovými čísly: : | [24 empty] | VV | 0
|  | 88,89,90,91,92,93,94,95,96,101,102,103,104,105,106,107,108,109,110,111,112,113,114,115,116,117,118, : | [24 empty] | VV | 0
|  | 119,120,121,122,123,124,125,126,127,128,129,130,131,132,133,134,135,138,139,140,141,145,146,251, : | [24 empty] | VV | 0
|  | Součet: : 3530,25386 |  | 3530.2539 | [22 empty] | VV | 0
SPU
264 | 979082111R00 | Vnitrostaveništní doprava suti a vybouraných hmot do 10 m | t | 185.8028 |  | 0 |  | 0 |  | 0 | 21 | 0 | 0 | 0 | 0 | 0 | 801-3 | RTS 20/ I | Indiv | 0.942 | 175.03 |  | Přesun suti |  |  |  | POL8_
|  | Včetně případného složení na staveništní deponii. | [24 empty] | POP
|  | Demontážní hmotnosti z položek s pořadovými čísly: : | [24 empty] | VV | 0
|  | 88,89,90,91,92,93,94,95,96,101,102,103,104,105,106,107,108,109,110,111,112,113,114,115,116,117,118, : | [24 empty] | VV | 0
|  | 119,120,121,122,123,124,125,126,127,128,129,130,131,132,133,134,135,138,139,140,141,145,146,251, : | [24 empty] | VV | 0
|  | Součet: : 185,80283 |  | 185.8028 | [22 empty] | VV | 0
SPU
265 | 979082121R00 | Vnitrostaveništní doprava suti a vybouraných hmot příplatek k ceně za každých dalších 5 m | t | 929.0142 |  | 0 |  | 0 |  | 0 | 21 | 0 | 0 | 0 | 0 | 0 | 801-3 | RTS 20/ I | Indiv | 0.11 | 102.19 |  | Přesun suti |  |  |  | POL8_
|  | Demontážní hmotnosti z položek s pořadovými čísly: : | [24 empty] | VV | 0
|  | 88,89,90,91,92,93,94,95,96,101,102,103,104,105,106,107,108,109,110,111,112,113,114,115,116,117,118, : | [24 empty] | VV | 0
|  | 119,120,121,122,123,124,125,126,127,128,129,130,131,132,133,134,135,138,139,140,141,145,146,251, : | [24 empty] | VV | 0
|  | Součet: : 929,01417 |  | 929.0142 | [22 empty] | VV | 0
SPU
266 | 979990001RSO | Poplatek za skládku stavební suti, směsný odpad | t | 185.8028 |  | 0 |  | 0 |  | 0 | 21 | 0 | 0 | 0 | 0 | 0 |  | Vlastní | Indiv | 0 | 0 |  | Přesun suti |  |  |  | POL8_
|  | Demontážní hmotnosti z položek s pořadovými čísly: : | [24 empty] | VV | 0
|  | 88,89,90,91,92,93,94,95,96,101,102,103,104,105,106,107,108,109,110,111,112,113,114,115,116,117,118, : | [24 empty] | VV | 0
|  | 119,120,121,122,123,124,125,126,127,128,129,130,131,132,133,134,135,138,139,140,141,145,146,251, : | [24 empty] | VV | 0
|  | Součet: : 185,80283 |  | 185.8028 | [22 empty] | VV | 0
SPU
[25 empty] | 15 | 21 | DPH
| Celkem |  |  |  |  | 0 | [18 empty] | 0 | 0 | SUM
END
Note on S6: Jedná se o informaci, zda se jedná o položku, která je do rozpočtu zadána z cenové soustavy RTS, nebo vlastní.
Note on T6: Jedná se o název CÚ, která je zadána u položky rozpočtu