## Rekapitulace stavby
Export VZ |  | List obsahuje: |  |  |  |  | 1) Rekapitulace stavby |  |  | 2) Rekapitulace objektů stavby a soupisů prací | [16 empty] | 3.0 | [5 empty] | False | False | {93f7092c-610d-4d16-a43c-1f019f7afb87}
[18 empty] | >> skryté sloupce << | [13 empty] | 0,01 | 21
[32 empty] | 0,01 | 15
|  | REKAPITULACE STAVBY | [16 empty] | v --- níže se nacházejí doplnkové a pomocné údaje k sestavám --- v | [11 empty] | Návod na vyplnění | 0,001
|  | Kód: |  |  |  |  | 20151018 | [23 empty] | Měnit lze pouze buňky se žlutým podbarvením! 1) v Rekapitulaci stavby vyplňte údaje o Uchazeči (přenesou se do ostatních sestav i v jiných listech) 2) na vybraných listech vyplňte v sestavě Soupis prací ceny u položek Podrobnosti k vyplnění naleznete na poslední záložce s Pokyny pro vyplnění | 0,01
|  | Stavba: |  |  |  |  | Rekonstrukce pavilonu Z horního areálu Nemocnice České Budějovice na parcelách č.parc.1248 a 1247/1 | [24 empty] | 0,1
|  | KSO: | [11 empty] | CC-CZ: | [17 empty] | 1
|  | Místo: |  |  |  |  | České Budějovice | [6 empty] | Datum: |  | 27.10.2015 | [15 empty] | 10
100
|  | Zadavatel: | [11 empty] | IČ: | [17 empty] | 0,1
[14 empty] | DIČ: | [17 empty] | 0,1
0,1
|  | Uchazeč: | [11 empty] | IČ: |  | Vyplň údaj | [15 empty] | 0,1
|  |  | Vyplň údaj | [10 empty] | DIČ: |  | Vyplň údaj | [15 empty] | 0,1
False
|  | Projektant: | [11 empty] | IČ: | [17 empty] | False
|  |  | ATELIER GG s.r.o., Jindřichův Hradec | [10 empty] | DIČ: | [17 empty] | True
0,01
|  | Poznámka: | [29 empty] | 0,01
|  |  | "Položky soupisu prací vycházejí z položek cenové soustavy ÚRS. Technické specifikace položek jsou dány všeobecnými podmínkami jednotlivých ceníků (tyto jsou zpřístupněny na webu www.cs-urs.cz) a doplňujícími poznámkami u jednotlivých položek, eventuelně odkazy na projektovou dokumentaci. Je-li v kontrolním rozpočtu, nebo v soupisu prací uvedena v kolonce ""Název položky"" obchodní značka jakéhokoliv materiálu nebo výrobku, má tento název pouze informativní charakter. Pro ocenění a následně pro realizaci je možné použít jiný materiál nebo výrobek, který má srovnatelné nebo lepší užitné vlastnosti a odpovídá požadavkům dokumentace." | [28 empty] | False
|  | Cena bez DPH | [11 empty] | 0
[8 empty] | Sazba daně |  | Základ daně |  |  |  | Výše daně
|  | DPH |  | základní |  |  |  | 21% |  | 0 |  |  |  | 0
|  |  |  | snížená |  |  |  | 15% |  | 0 |  |  |  | 0
|  |  |  | zákl. přenesená |  |  |  | 21% |  | 0 |  |  |  | 0
|  |  |  | sníž. přenesená |  |  |  | 15% |  | 0 |  |  |  | 0
|  |  |  | nulová |  |  |  | 0% |  | 0 |  |  |  | 0
|  | Cena s DPH | [6 empty] | v |  | CZK |  |  | 0
REKAPITULACE OBJEKTŮ STAVBY A SOUPISŮ PRACÍ
| Kód: | [6 empty] | 20151018
| Stavba: | [6 empty] | Rekonstrukce pavilonu Z horního areálu Nemocnice České Budějovice na parcelách č.parc.1248 a 1247/1
| Místo: | [6 empty] | České Budějovice |  |  |  |  | Datum: |  | 27.10.2015
| Zadavatel: | [11 empty] | Projektant: |  | ATELIER GG s.r.o., Jindřichův Hradec |  |  |  | Informatívní údaje z listů zakázek
Uchazeč:
| Kód |  |  |  | Objekt, Soupis prací | [6 empty] | Cena bez DPH [CZK] |  |  |  | Cena s DPH [CZK] | Typ |  | z toho Ostat. náklady [CZK] | DPH [CZK] | Normohodiny [h] | DPH základní [CZK] | DPH snížená [CZK] | DPH základní přenesená [CZK] | DPH snížená přenesená [CZK] | Základna DPH základní | Základna DPH snížená | Základna DPH zákl. přenesená | Základna DPH sníž. přenesená | Základna DPH nulová
| Náklady stavby celkem | [10 empty] | 0 |  |  |  | 0 |  |  | 0 | 0 | 0 | 0 | 0 | 0 | 0 | 0 | 0 | 0 | 0 | 0 |  | D | 0 | ###NOIMPORT### | IMPORT | {93f7092c-610d-4d16-a43c-1f019f7afb87} | {00000000-0000-0000-0000-000000000000}
/ |  | 201510181 |  |  |  | stavebně-technické řešení | [5 empty] | 0 |  |  |  | 0 | STA |  | 0 | 0 | 0 | 0 | 0 | 0 | 0 | 0 | 0 | 0 | 0 | 0 |  |  | 1 |  | IMPORT | {00089329-fcf1-48b3-a558-a15e990c1c52} | {93f7092c-610d-4d16-a43c-1f019f7afb87} | 801 11 16 | 2
/ |  | 201510182 |  |  |  | vodovod a kanalizace | [5 empty] | 0 |  |  |  | 0 | PRO |  | 0 | 0 | 0 | 0 | 0 | 0 | 0 | 0 | 0 | 0 | 0 | 0 |  |  | 1 |  | IMPORT | {6c233092-3ec4-452d-a33f-7a5459aebfa7} | {93f7092c-610d-4d16-a43c-1f019f7afb87} | 801 11 16 | 2
/ |  | 201510183 |  |  |  | vytápění | [5 empty] | 0 |  |  |  | 0 | PRO |  | 0 | 0 | 0 | 0 | 0 | 0 | 0 | 0 | 0 | 0 | 0 | 0 |  |  | 1 |  | IMPORT | {30079104-0f20-42aa-996a-d008854776e8} | {93f7092c-610d-4d16-a43c-1f019f7afb87} |  | 2
/ |  | 201510184 |  |  |  | rozvod chladu | [5 empty] | 0 |  |  |  | 0 | PRO |  | 0 | 0 | 0 | 0 | 0 | 0 | 0 | 0 | 0 | 0 | 0 | 0 |  |  | 1 |  | IMPORT | {b403ef8e-1213-4353-b724-f281539e467e} | {93f7092c-610d-4d16-a43c-1f019f7afb87} |  | 2
/ |  | 201510185 |  |  |  | vzduchotechnika | [5 empty] | 0 |  |  |  | 0 | PRO |  | 0 | 0 | 0 | 0 | 0 | 0 | 0 | 0 | 0 | 0 | 0 | 0 |  |  | 1 |  | IMPORT | {4f63abf1-fb23-4d4f-a647-58e4c9cf13ce} | {93f7092c-610d-4d16-a43c-1f019f7afb87} |  | 2
/ |  | 201510186 |  |  |  | medicinální plyny | [5 empty] | 0 |  |  |  | 0 | PRO |  | 0 | 0 | 0 | 0 | 0 | 0 | 0 | 0 | 0 | 0 | 0 | 0 |  |  | 1 |  | IMPORT | {7503ae51-45f0-458c-9e1c-ba8e44f591a7} | {93f7092c-610d-4d16-a43c-1f019f7afb87} | 801 11 16 | 2
/ |  | 201510187 |  |  |  | záchytný a zádržný systém | [5 empty] | 0 |  |  |  | 0 | PRO |  | 0 | 0 | 0 | 0 | 0 | 0 | 0 | 0 | 0 | 0 | 0 | 0 |  |  | 1 |  | IMPORT | {d05323e6-7575-433e-9b52-c87bf7c0bb77} | {93f7092c-610d-4d16-a43c-1f019f7afb87} | 801 11 16 | 2
/ |  | 201510188 |  |  |  | zdravotnická technologie | [5 empty] | 0 |  |  |  | 0 | PRO |  | 0 | 0 | 0 | 0 | 0 | 0 | 0 | 0 | 0 | 0 | 0 | 0 |  |  | 1 |  | IMPORT | {57c92e3b-adc2-4215-9980-b454068d8564} | {93f7092c-610d-4d16-a43c-1f019f7afb87} | 801 11 16 | 2
|  | 201510189 |  |  |  | elektroinstalace - silnoproud, slaboproud | [5 empty] | 0 |  |  |  | 0 | PRO |  | 0 | 0 | 0 | 0 | 0 | 0 | 0 | 0 | 0 | 0 | 0 | 0 |  | D | 1 | ###NOIMPORT### | IMPORT | {ddf0ab4a-3b82-4764-9274-2bc8e4cc5b10} | {93f7092c-610d-4d16-a43c-1f019f7afb87} |  | 2
/ |  |  | 2015101891 |  |  |  | silnoproud |  |  |  |  | 0 |  |  |  | 0 | Soupis |  | 0 | 0 | 0 | 0 | 0 | 0 | 0 | 0 | 0 | 0 | 0 | 0 |  |  | 2 |  | IMPORT | {39947201-1c68-4196-aa36-c7fa37bfb9eb} | {ddf0ab4a-3b82-4764-9274-2bc8e4cc5b10}
/ |  |  | 2015101892 |  |  |  | slaboproud |  |  |  |  | 0 |  |  |  | 0 | Soupis |  | 0 | 0 | 0 | 0 | 0 | 0 | 0 | 0 | 0 | 0 | 0 | 0 |  |  | 2 |  | IMPORT | {112756fa-8396-4da0-9c45-33d36169d6ed} | {ddf0ab4a-3b82-4764-9274-2bc8e4cc5b10}
/ |  | 201510190 |  |  |  | měření a regulace | [5 empty] | 0 |  |  |  | 0 | PRO |  | 0 | 0 | 0 | 0 | 0 | 0 | 0 | 0 | 0 | 0 | 0 | 0 |  |  | 1 |  | IMPORT | {5190ece2-0d65-4f9c-bedf-df21c4ff9e92} | {93f7092c-610d-4d16-a43c-1f019f7afb87} |  | 2
/ |  | 201510180 |  |  |  | vedlejší a ostatní náklady | [5 empty] | 0 |  |  |  | 0 | VON |  | 0 | 0 | 0 | 0 | 0 | 0 | 0 | 0 | 0 | 0 | 0 | 0 |  |  | 1 |  | IMPORT | {11663d31-b445-426f-8ec1-7a125b777fb7} | {93f7092c-610d-4d16-a43c-1f019f7afb87} |  | 2

## 201510181 - stavebně-tech...
| List obsahuje: |  | 1) Krycí list soupisu | 2) Rekapitulace |  |  | 3) Soupis prací | Zpět na list: | Rekapitulace stavby
[9 empty] | >> skryté sloupce << | [9 empty] | {00089329-fcf1-48b3-a558-a15e990c1c52}
2
| KRYCÍ LIST SOUPISU | [8 empty] | v --- níže se nacházejí doplnkové a pomocné údaje k sestavám --- v | [8 empty] | False
Stavba:
Rekonstrukce pavilonu Z horního areálu Nemocnice České Budějovice na parcelách č.parc.1248 a 1247/1
Objekt:
201510181 - stavebně-technické řešení
| KSO: |  | 801 11 16 |  |  | CC-CZ:
| Místo: |  | České Budějovice |  |  | Datum: | 27.10.2015
| Zadavatel: |  |  |  |  | IČ:
DIČ:
| Uchazeč: |  |  |  |  | IČ:
DIČ:
| Projektant: |  |  |  |  | IČ:
|  | ATELIER GG s.r.o., Jindřichův Hradec |  |  |  | DIČ:
Poznámka:
| Cena bez DPH | [5 empty] | 0
|  |  | Základ daně |  |  | Sazba daně | Výše daně
| DPH | základní | 0 |  |  | 21% | 0
|  | snížená | 0 |  |  | 15% | 0
|  | zákl. přenesená | 0 |  |  | 21% | 0
|  | sníž. přenesená | 0 |  |  | 15% | 0
|  | nulová | 0 |  |  | 0% | 0
| Cena s DPH |  |  | v | CZK |  | 0
REKAPITULACE ČLENĚNÍ SOUPISU PRACÍ
Stavba:
Rekonstrukce pavilonu Z horního areálu Nemocnice České Budějovice na parcelách č.parc.1248 a 1247/1
Objekt:
201510181 - stavebně-technické řešení
Místo: |  |  | České Budějovice |  |  | Datum: | 27.10.2015
Zadavatel: | [5 empty] | Projektant: | ATELIER GG s.r.o., Jindřichův Hradec
Uchazeč:
Kód dílu - Popis | [6 empty] | Cena celkem [CZK]
Náklady soupisu celkem | [6 empty] | 0 | [12 empty] | -1
| HSV - Práce a dodávky HSV | [5 empty] | 0
| 1 - Zemní práce | [5 empty] | 0
| 2 - Zakládání | [5 empty] | 0
| 3 - Svislé a kompletní konstrukce | [5 empty] | 0
| 4 - Vodorovné konstrukce | [5 empty] | 0
| 5 - Komunikace pozemní | [5 empty] | 0
| 6 - Úpravy povrchů, podlahy a osazování výplní | [5 empty] | 0
| 8 - Trubní vedení | [5 empty] | 0
| 9 - Ostatní konstrukce a práce, bourání | [5 empty] | 0
| 997 - Přesun sutě | [5 empty] | 0
| 998 - Přesun hmot | [5 empty] | 0
| PSV - Práce a dodávky PSV | [5 empty] | 0
| 711 - Izolace proti vodě, vlhkosti a plynům | [5 empty] | 0
| 712 - Povlakové krytiny | [5 empty] | 0
| 713 - Izolace tepelné | [5 empty] | 0
| 725 - Zdravotechnika - zařizovací předměty | [5 empty] | 0
| 727 - Zdravotechnika - požární ochrana | [5 empty] | 0
| 761 - Konstrukce prosvětlovací | [5 empty] | 0
| 762 - Konstrukce tesařské | [5 empty] | 0
| 763 - Konstrukce suché výstavby | [5 empty] | 0
| 764 - Konstrukce klempířské | [5 empty] | 0
| 766 - Konstrukce truhlářské | [5 empty] | 0
| 767 - Konstrukce zámečnické | [5 empty] | 0
| 771 - Podlahy z dlaždic | [5 empty] | 0
| 776 - Podlahy povlakové | [5 empty] | 0
| 777 - Podlahy lité | [5 empty] | 0
| 781 - Dokončovací práce - obklady | [5 empty] | 0
| 782 - Dokončovací práce - obklady z kamene | [5 empty] | 0
| 783 - Dokončovací práce - nátěry | [5 empty] | 0
| 784 - Dokončovací práce - malby a tapety | [5 empty] | 0
| 786 - Dokončovací práce - čalounické úpravy | [5 empty] | 0
| 787 - Dokončovací práce - zasklívání | [5 empty] | 0
| M - Práce a dodávky M | [5 empty] | 0
| 33-M - Montáže dopr.zaříz.,sklad. zař. a váh | [5 empty] | 0
| OST - Ostatní | [5 empty] | 0
| Ostatní - Ostatní | [5 empty] | 0
| VÝPLNĚ VNĚJŠÍ - Vnější výplně otvorů - dveří | [5 empty] | 0
SOUPIS PRACÍ
Stavba:
Rekonstrukce pavilonu Z horního areálu Nemocnice České Budějovice na parcelách č.parc.1248 a 1247/1
Objekt:
201510181 - stavebně-technické řešení
Místo: |  |  | České Budějovice |  |  | Datum: | 27.10.2015
Zadavatel: | [5 empty] | Projektant: | ATELIER GG s.r.o., Jindřichův Hradec
Uchazeč:
PČ | Typ | Kód | Popis | MJ | Množství | J.cena [CZK] | Cena celkem [CZK] | Cenová soustava |  | Poznámka | DPH | J. Nh [h] | Nh celkem [h] | J. hmotnost [t] | Hmotnost celkem [t] | J. suť [t] | Suť Celkem [t]
Náklady soupisu celkem | [6 empty] | 0 | [5 empty] | 0 |  | 5081.589 |  | 4608.1896 |  | D | -1 | [10 empty] | 0
| D | HSV | Práce a dodávky HSV |  |  |  | 0 | [5 empty] | 0 |  | 4876.8057 |  | 3856.9653 | 1 | D | 0 |  |  |  | ROZPOCET | [6 empty] | 0
| D | 1 | Zemní práce |  |  |  | 0 | [5 empty] | 0 |  | 3.1736 |  | 326.37 | 1 | D | 1 |  |  |  | ROZPOCET | [6 empty] | 0
1 | K | 112101102 | Kácení stromů listnatých D kmene do 500 mm | kus | 1 |  | 0 | CS ÚRS 2015 02 |  |  | základní |  | 0 | 0 | 0 | 0 | 0 | 4 | K | 2 |  |  |  | ROZPOCET | 0 | 0 | 0 | 0 | 0 | 1 | 0 | 4 | 1457780297
| PP |  | Kácení stromů s odřezáním kmene a s odvětvením listnatých, průměru kmene přes 300 do 500 mm | [15 empty] | PP | 2
| VV |  | 1"v.č.C.3 |  | 1 | [13 empty] | VV | 2 | 2 | True | 1 | ROZPOCET
2 | K | 112101103 | Kácení stromů listnatých D kmene do 700 mm | kus | 1 |  | 0 | CS ÚRS 2015 02 |  |  | základní |  | 0 | 0 | 0 | 0 | 0 | 4 | K | 2 |  |  |  | ROZPOCET | 0 | 0 | 0 | 0 | 0 | 1 | 0 | 4 | -1953119476
| PP |  | Kácení stromů s odřezáním kmene a s odvětvením listnatých, průměru kmene přes 500 do 700 mm | [15 empty] | PP | 2
| VV |  | 1"v.č.C.3 |  | 1 | [13 empty] | VV | 2 | 2 | True | 1 | ROZPOCET
3 | K | 112201102 | Odstranění pařezů D do 500 mm | kus | 1 |  | 0 | CS ÚRS 2015 02 |  |  | základní |  | 0 | 8e-05 | 8e-05 | 0 | 0 | 4 | K | 2 |  |  |  | ROZPOCET | 0 | 0 | 0 | 0 | 0 | 1 | 0 | 4 | 2116652882
| PP |  | Odstranění pařezů s jejich vykopáním, vytrháním nebo odstřelením, s přesekáním kořenů průměru přes 300 do 500 mm | [15 empty] | PP | 2
| VV |  | 1"v.č.C.3 |  | 1 | [13 empty] | VV | 2 | 2 | True | 1 | ROZPOCET
4 | K | 112201103 | Odstranění pařezů D do 700 mm | kus | 1 |  | 0 | CS ÚRS 2015 02 |  |  | základní |  | 0 | 0.00017 | 0.00017 | 0 | 0 | 4 | K | 2 |  |  |  | ROZPOCET | 0 | 0 | 0 | 0 | 0 | 1 | 0 | 4 | 257397222
| PP |  | Odstranění pařezů s jejich vykopáním, vytrháním nebo odstřelením, s přesekáním kořenů průměru přes 500 do 700 mm | [15 empty] | PP | 2
| VV |  | 1"v.č.C.3 |  | 1 | [13 empty] | VV | 2 | 2 | True | 1 | ROZPOCET
5 | K | 113106571 | Rozebrání dlažeb vozovek pl přes 200 m2 ze zámkové dlažby do lože z kameniva | m2 | 310 |  | 0 | CS ÚRS 2015 02 |  |  | základní |  | 0 | 0 | 0 | 0.295 | 91.45 | 4 | K | 2 |  |  |  | ROZPOCET | 0 | 0 | 0 | 0 | 0 | 1 | 0 | 4 | -34358425
| PP |  | Rozebrání dlažeb a dílců komunikací pro pěší, vozovek a ploch s přemístěním hmot na skládku na vzdálenost do 3 m nebo s naložením na dopravní prostředek vozovek a ploch, s jakoukoliv výplní spár v ploše jednotlivě přes 200 m2 ze zámkové dlažby kladené do lože z kameniva | [15 empty] | PP | 2
| VV |  | 310"C3 |  | 310 | [13 empty] | VV | 2 | 2 | True | 1 | ROZPOCET
6 | K | 113107164 | Odstranění podkladu pl přes 50 do 200 m2 z kameniva drceného tl 400 mm | m2 | 70 |  | 0 | CS ÚRS 2015 02 |  |  | základní |  | 0 | 0 | 0 | 0.56 | 39.2 | 4 | K | 2 |  |  |  | ROZPOCET | 0 | 0 | 0 | 0 | 0 | 1 | 0 | 4 | 1885532880
| PP |  | Odstranění podkladů nebo krytů s přemístěním hmot na skládku na vzdálenost do 20 m nebo s naložením na dopravní prostředek v ploše jednotlivě přes 50 m2 do 200 m2 z kameniva hrubého drceného, o tl. vrstvy přes 300 do 400 mm | [15 empty] | PP | 2
| VV |  | 70"C3 |  | 70 | [13 empty] | VV | 2 | 2 | True | 1 | ROZPOCET
7 | K | 113107183 | Odstranění podkladu pl přes 50 do 200 m2 živičných tl 150 mm | m2 | 70 |  | 0 | CS ÚRS 2015 02 |  |  | základní |  | 0 | 0 | 0 | 0.316 | 22.12 | 4 | K | 2 |  |  |  | ROZPOCET | 0 | 0 | 0 | 0 | 0 | 1 | 0 | 4 | -832905180
| PP |  | Odstranění podkladů nebo krytů s přemístěním hmot na skládku na vzdálenost do 20 m nebo s naložením na dopravní prostředek v ploše jednotlivě přes 50 m2 do 200 m2 živičných, o tl. vrstvy přes 100 do 150 mm | [15 empty] | PP | 2
| VV |  | 70"C3 |  | 70 | [13 empty] | VV | 2 | 2 | True | 1 | ROZPOCET
8 | K | 113107224 | Odstranění podkladu pl přes 200 m2 z kameniva drceného tl 400 mm | m2 | 310 |  | 0 | CS ÚRS 2015 02 |  |  | základní |  | 0 | 0 | 0 | 0.56 | 173.6 | 4 | K | 2 |  |  |  | ROZPOCET | 0 | 0 | 0 | 0 | 0 | 1 | 0 | 4 | 1730664978
| PP |  | Odstranění podkladů nebo krytů s přemístěním hmot na skládku na vzdálenost do 20 m nebo s naložením na dopravní prostředek v ploše jednotlivě přes 200 m2 z kameniva hrubého drceného, o tl. vrstvy přes 300 do 400 mm | [15 empty] | PP | 2
| VV |  | 310"C3 |  | 310 | [13 empty] | VV | 2 | 2 | True | 1 | ROZPOCET
9 | K | 131201103 | Hloubení jam nezapažených v hornině tř. 3 objemu do 5000 m3 | m3 | 885.8 |  | 0 | CS ÚRS 2015 02 |  |  | základní |  | 0 | 0 | 0 | 0 | 0 | 4 | K | 2 |  |  |  | ROZPOCET | 0 | 0 | 0 | 0 | 0 | 1 | 0 | 4 | 1339994037
| PP |  | Hloubení nezapažených jam a zářezů s urovnáním dna do předepsaného profilu a spádu v hornině tř. 3 přes 1 000 do 5 000 m3 | [15 empty] | PP | 2
| VV |  | (8*7,5+10,5*26+6,5*14)*4+6*9*1,4"v.č.D.1.1.b1 |  | 1771.6 | [13 empty] | VV | 2 | 2 | True | 0 | ROZPOCET
| VV |  | 1771,6*0,5 |  | 885.8 | [13 empty] | VV | 2 | 2 | True | 1 | ROZPOCET
10 | K | 131201109 | Příplatek za lepivost u hloubení jam nezapažených v hornině tř. 3 | m3 | 885.8 |  | 0 | CS ÚRS 2015 02 |  |  | základní |  | 0 | 0 | 0 | 0 | 0 | 4 | K | 2 |  |  |  | ROZPOCET | 0 | 0 | 0 | 0 | 0 | 1 | 0 | 4 | -431821412
| PP |  | Hloubení nezapažených jam a zářezů s urovnáním dna do předepsaného profilu a spádu Příplatek k cenám za lepivost horniny tř. 3 | [15 empty] | PP | 2
| VV |  | (8*7,5+10,5*26+6,5*14)*4+6*9*1,4"v.č.D.1.1.b1 |  | 1771.6 | [13 empty] | VV | 2 | 2 | True | 0 | ROZPOCET
| VV |  | 1771,6*0,5 |  | 885.8 | [13 empty] | VV | 2 | 2 | True | 1 | ROZPOCET
11 | K | 131301103 | Hloubení jam nezapažených v hornině tř. 4 objemu do 5000 m3 | m3 | 885.8 |  | 0 | CS ÚRS 2015 02 |  |  | základní |  | 0 | 0 | 0 | 0 | 0 | 4 | K | 2 |  |  |  | ROZPOCET | 0 | 0 | 0 | 0 | 0 | 1 | 0 | 4 | 1660784931
| PP |  | Hloubení nezapažených jam a zářezů s urovnáním dna do předepsaného profilu a spádu v hornině tř. 4 přes 1 000 do 5 000 m3 | [15 empty] | PP | 2
| VV |  | (8*7,5+10,5*26+6,5*14)*4+6*9*1,4"v.č.D.1.1.b1 |  | 1771.6 | [13 empty] | VV | 2 | 2 | True | 0 | ROZPOCET
| VV |  | 1771,6*0,5 |  | 885.8 | [13 empty] | VV | 2 | 2 | True | 1 | ROZPOCET
12 | K | 131301109 | Příplatek za lepivost u hloubení jam nezapažených v hornině tř. 4 | m3 | 885.8 |  | 0 | CS ÚRS 2015 02 |  |  | základní |  | 0 | 0 | 0 | 0 | 0 | 4 | K | 2 |  |  |  | ROZPOCET | 0 | 0 | 0 | 0 | 0 | 1 | 0 | 4 | -1795447791
| PP |  | Hloubení nezapažených jam a zářezů s urovnáním dna do předepsaného profilu a spádu Příplatek k cenám za lepivost horniny tř. 4 | [15 empty] | PP | 2
| VV |  | (8*7,5+10,5*26+6,5*14)*4+6*9*1,4"v.č.D.1.1.b1 |  | 1771.6 | [13 empty] | VV | 2 | 2 | True | 0 | ROZPOCET
| VV |  | 1771,6*0,5 |  | 885.8 | [13 empty] | VV | 2 | 2 | True | 1 | ROZPOCET
13 | K | 132201101 | Hloubení rýh š do 600 mm v hornině tř. 3 objemu do 100 m3 | m3 | 3.6 |  | 0 | CS ÚRS 2015 02 |  |  | základní |  | 0 | 0 | 0 | 0 | 0 | 4 | K | 2 |  |  |  | ROZPOCET | 0 | 0 | 0 | 0 | 0 | 1 | 0 | 4 | -1917823782
| PP |  | Hloubení zapažených i nezapažených rýh šířky do 600 mm s urovnáním dna do předepsaného profilu a spádu v hornině tř. 3 do 100 m3 | [15 empty] | PP | 2
| VV |  | 10*0,4*0,9 |  | 3.6 | [13 empty] | VV | 2 | 2 | True | 1 | ROZPOCET
14 | K | 132201109 | Příplatek za lepivost k hloubení rýh š do 600 mm v hornině tř. 3 | m3 | 3.6 |  | 0 | CS ÚRS 2015 02 |  |  | základní |  | 0 | 0 | 0 | 0 | 0 | 4 | K | 2 |  |  |  | ROZPOCET | 0 | 0 | 0 | 0 | 0 | 1 | 0 | 4 | -2084845973
| PP |  | Hloubení zapažených i nezapažených rýh šířky do 600 mm s urovnáním dna do předepsaného profilu a spádu v hornině tř. 3 Příplatek k cenám za lepivost horniny tř. 3 | [15 empty] | PP | 2
| VV |  | 10*0,4*0,9 |  | 3.6 | [13 empty] | VV | 2 | 2 | True | 1 | ROZPOCET
15 | K | 133201101 | Hloubení šachet v hornině tř. 3 objemu do 100 m3 | m3 | 8.22 |  | 0 | CS ÚRS 2015 02 |  |  | základní |  | 0 | 0 | 0 | 0 | 0 | 4 | K | 2 |  |  |  | ROZPOCET | 0 | 0 | 0 | 0 | 0 | 1 | 0 | 4 | 1429325753
| PP |  | Hloubení zapažených i nezapažených šachet s případným nutným přemístěním výkopku ve výkopišti v hornině tř. 3 do 100 m3 | [15 empty] | PP | 2
| VV |  | 0,6*0,6*2"patka vně schodiště |  | 0.72 | [13 empty] | VV | 2 | 2 | True | 0 | ROZPOCET
| VV |  | 1*1*2,5*3"sondy |  | 7.5 | [13 empty] | VV | 2 | 2 | True | 0 | ROZPOCET
| VV |  | Součet |  | 8.22 | [13 empty] | VV | 2 | 4 | True | 1 | ROZPOCET
16 | K | 133201109 | Příplatek za lepivost u hloubení šachet v hornině tř. 3 | m3 | 8.22 |  | 0 | CS ÚRS 2015 02 |  |  | základní |  | 0 | 0 | 0 | 0 | 0 | 4 | K | 2 |  |  |  | ROZPOCET | 0 | 0 | 0 | 0 | 0 | 1 | 0 | 4 | -2136108178
| PP |  | Hloubení zapažených i nezapažených šachet s případným nutným přemístěním výkopku ve výkopišti v hornině tř. 3 Příplatek k cenám za lepivost horniny tř. 3 | [15 empty] | PP | 2
| VV |  | 0,6*0,6*2"patka vně schodiště |  | 0.72 | [13 empty] | VV | 2 | 2 | True | 0 | ROZPOCET
| VV |  | 1*1*2,5*3"sondy |  | 7.5 | [13 empty] | VV | 2 | 2 | True | 0 | ROZPOCET
| VV |  | Součet |  | 8.22 | [13 empty] | VV | 2 | 4 | True | 1 | ROZPOCET
17 | K | 161101102 | Svislé přemístění výkopku z horniny tř. 1 až 4 hl výkopu do 4 m | m3 | 124.012 |  | 0 | CS ÚRS 2015 02 |  |  | základní |  | 0 | 0 | 0 | 0 | 0 | 4 | K | 2 |  |  |  | ROZPOCET | 0 | 0 | 0 | 0 | 0 | 1 | 0 | 4 | -926480573
| PP |  | Svislé přemístění výkopku bez naložení do dopravní nádoby avšak s vyprázdněním dopravní nádoby na hromadu nebo do dopravního prostředku z horniny tř. 1 až 4, při hloubce výkopu přes 2,5 do 4 m | [15 empty] | PP | 2
| VV |  | 885,8*2*0,07"snížení dle přílohy 8 |  | 124.012 | [13 empty] | VV | 2 | 2 | True | 1 | ROZPOCET
18 | K | 162301402 | Vodorovné přemístění větví stromů listnatých do 5 km D kmene do 500 mm | kus | 1 |  | 0 | CS ÚRS 2015 02 |  |  | základní |  | 0 | 0 | 0 | 0 | 0 | 4 | K | 2 |  |  |  | ROZPOCET | 0 | 0 | 0 | 0 | 0 | 1 | 0 | 4 | -270710575
| PP |  | Vodorovné přemístění větví, kmenů nebo pařezů s naložením, složením a dopravou do 5000 m větví stromů listnatých, průměru kmene přes 300 do 500 mm | [15 empty] | PP | 2
| VV |  | 1"v.č.C.3 |  | 1 | [13 empty] | VV | 2 | 2 | True | 1 | ROZPOCET
19 | K | 162301403 | Vodorovné přemístění větví stromů listnatých do 5 km D kmene do 700 mm | kus | 1 |  | 0 | CS ÚRS 2015 02 |  |  | základní |  | 0 | 0 | 0 | 0 | 0 | 4 | K | 2 |  |  |  | ROZPOCET | 0 | 0 | 0 | 0 | 0 | 1 | 0 | 4 | 98384056
| PP |  | Vodorovné přemístění větví, kmenů nebo pařezů s naložením, složením a dopravou do 5000 m větví stromů listnatých, průměru kmene přes 500 do 700 mm | [15 empty] | PP | 2
| VV |  | 1"v.č.C.3 |  | 1 | [13 empty] | VV | 2 | 2 | True | 1 | ROZPOCET
20 | K | 162301412 | Vodorovné přemístění kmenů stromů listnatých do 5 km D kmene do 500 mm | kus | 1 |  | 0 | CS ÚRS 2015 02 |  |  | základní |  | 0 | 0 | 0 | 0 | 0 | 4 | K | 2 |  |  |  | ROZPOCET | 0 | 0 | 0 | 0 | 0 | 1 | 0 | 4 | -707067851
| PP |  | Vodorovné přemístění větví, kmenů nebo pařezů s naložením, složením a dopravou do 5000 m kmenů stromů listnatých, průměru přes 300 do 500 mm | [15 empty] | PP | 2
| VV |  | 1"v.č.C.3 |  | 1 | [13 empty] | VV | 2 | 2 | True | 1 | ROZPOCET
21 | K | 162301413 | Vodorovné přemístění kmenů stromů listnatých do 5 km D kmene do 700 mm | kus | 1 |  | 0 | CS ÚRS 2015 02 |  |  | základní |  | 0 | 0 | 0 | 0 | 0 | 4 | K | 2 |  |  |  | ROZPOCET | 0 | 0 | 0 | 0 | 0 | 1 | 0 | 4 | -992857928
| PP |  | Vodorovné přemístění větví, kmenů nebo pařezů s naložením, složením a dopravou do 5000 m kmenů stromů listnatých, průměru přes 500 do 700 mm | [15 empty] | PP | 2
| VV |  | 1"v.č.C.3 |  | 1 | [13 empty] | VV | 2 | 2 | True | 1 | ROZPOCET
22 | K | 162301422 | Vodorovné přemístění pařezů do 5 km D do 500 mm | kus | 1 |  | 0 | CS ÚRS 2015 02 |  |  | základní |  | 0 | 0 | 0 | 0 | 0 | 4 | K | 2 |  |  |  | ROZPOCET | 0 | 0 | 0 | 0 | 0 | 1 | 0 | 4 | 1106547317
| PP |  | Vodorovné přemístění větví, kmenů nebo pařezů s naložením, složením a dopravou do 5000 m pařezů kmenů, průměru přes 300 do 500 mm | [15 empty] | PP | 2
| VV |  | 1"v.č.C.3 |  | 1 | [13 empty] | VV | 2 | 2 | True | 1 | ROZPOCET
23 | K | 162301423 | Vodorovné přemístění pařezů do 5 km D do 700 mm | kus | 1 |  | 0 | CS ÚRS 2015 02 |  |  | základní |  | 0 | 0 | 0 | 0 | 0 | 4 | K | 2 |  |  |  | ROZPOCET | 0 | 0 | 0 | 0 | 0 | 1 | 0 | 4 | -376745363
| PP |  | Vodorovné přemístění větví, kmenů nebo pařezů s naložením, složením a dopravou do 5000 m pařezů kmenů, průměru přes 500 do 700 mm | [15 empty] | PP | 2
| VV |  | 1"v.č.C.3 |  | 1 | [13 empty] | VV | 2 | 2 | True | 1 | ROZPOCET
24 | K | 162301902 | Příplatek k vodorovnému přemístění větví stromů listnatých D kmene do 500 mm ZKD 5 km | kus | 2 |  | 0 | CS ÚRS 2015 02 |  |  | základní |  | 0 | 0 | 0 | 0 | 0 | 4 | K | 2 |  |  |  | ROZPOCET | 0 | 0 | 0 | 0 | 0 | 1 | 0 | 4 | -1645425342
| PP |  | Vodorovné přemístění větví, kmenů nebo pařezů s naložením, složením a dopravou Příplatek k cenám za každých dalších i započatých 5000 m přes 5000 m větví stromů listnatých, průměru kmene přes 300 do 500 mm | [15 empty] | PP | 2
| VV |  | 2"v.č.C.3 |  | 2 | [13 empty] | VV | 2 | 2 | True | 1 | ROZPOCET
25 | K | 162301903 | Příplatek k vodorovnému přemístění větví stromů listnatých D kmene do 700 mm ZKD 5 km | kus | 2 |  | 0 | CS ÚRS 2015 02 |  |  | základní |  | 0 | 0 | 0 | 0 | 0 | 4 | K | 2 |  |  |  | ROZPOCET | 0 | 0 | 0 | 0 | 0 | 1 | 0 | 4 | 1802878513
| PP |  | Vodorovné přemístění větví, kmenů nebo pařezů s naložením, složením a dopravou Příplatek k cenám za každých dalších i započatých 5000 m přes 5000 m větví stromů listnatých, průměru kmene přes 500 do 700 mm | [15 empty] | PP | 2
| VV |  | 2"v.č.C.3 |  | 2 | [13 empty] | VV | 2 | 2 | True | 1 | ROZPOCET
26 | K | 162301912 | Příplatek k vodorovnému přemístění kmenů stromů listnatých D kmene do 500 mm ZKD 5 km | kus | 2 |  | 0 | CS ÚRS 2015 02 |  |  | základní |  | 0 | 0 | 0 | 0 | 0 | 4 | K | 2 |  |  |  | ROZPOCET | 0 | 0 | 0 | 0 | 0 | 1 | 0 | 4 | -1380085132
| PP |  | Vodorovné přemístění větví, kmenů nebo pařezů s naložením, složením a dopravou Příplatek k cenám za každých dalších i započatých 5000 m přes 5000 m kmenů stromů listnatých, o průměru přes 300 do 500 mm | [15 empty] | PP | 2
| VV |  | 2"v.č.C.3 |  | 2 | [13 empty] | VV | 2 | 2 | True | 1 | ROZPOCET
27 | K | 162301913 | Příplatek k vodorovnému přemístění kmenů stromů listnatých D kmene do 700 mm ZKD 5 km | kus | 2 |  | 0 | CS ÚRS 2015 02 |  |  | základní |  | 0 | 0 | 0 | 0 | 0 | 4 | K | 2 |  |  |  | ROZPOCET | 0 | 0 | 0 | 0 | 0 | 1 | 0 | 4 | 1359164893
| PP |  | Vodorovné přemístění větví, kmenů nebo pařezů s naložením, složením a dopravou Příplatek k cenám za každých dalších i započatých 5000 m přes 5000 m kmenů stromů listnatých, o průměru přes 500 do 700 mm | [15 empty] | PP | 2
| VV |  | 2"v.č.C.3 |  | 2 | [13 empty] | VV | 2 | 2 | True | 1 | ROZPOCET
28 | K | 162301922 | Příplatek k vodorovnému přemístění pařezů D 500 mm ZKD 5 km | kus | 2 |  | 0 | CS ÚRS 2015 02 |  |  | základní |  | 0 | 0 | 0 | 0 | 0 | 4 | K | 2 |  |  |  | ROZPOCET | 0 | 0 | 0 | 0 | 0 | 1 | 0 | 4 | -1696079406
| PP |  | Vodorovné přemístění větví, kmenů nebo pařezů s naložením, složením a dopravou Příplatek k cenám za každých dalších i započatých 5000 m přes 5000 m pařezů kmenů, průměru přes 300 do 500 mm | [15 empty] | PP | 2
| VV |  | 2"v.č.C.3 |  | 2 | [13 empty] | VV | 2 | 2 | True | 1 | ROZPOCET
29 | K | 162301923 | Příplatek k vodorovnému přemístění pařezů D 700 mm ZKD 5 km | kus | 2 |  | 0 | CS ÚRS 2015 02 |  |  | základní |  | 0 | 0 | 0 | 0 | 0 | 4 | K | 2 |  |  |  | ROZPOCET | 0 | 0 | 0 | 0 | 0 | 1 | 0 | 4 | 15454456
| PP |  | Vodorovné přemístění větví, kmenů nebo pařezů s naložením, složením a dopravou Příplatek k cenám za každých dalších i započatých 5000 m přes 5000 m pařezů kmenů, průměru přes 500 do 700 mm | [15 empty] | PP | 2
| VV |  | 2"v.č.C.3 |  | 2 | [13 empty] | VV | 2 | 2 | True | 1 | ROZPOCET
30 | K | 162701105 | Vodorovné přemístění do 10000 m výkopku/sypaniny z horniny tř. 1 až 4 | m3 | 3337.382 |  | 0 | CS ÚRS 2015 02 |  |  | základní |  | 0 | 0 | 0 | 0 | 0 | 4 | K | 2 |  |  |  | ROZPOCET | 0 | 0 | 0 | 0 | 0 | 1 | 0 | 4 | 104856016
| PP |  | Vodorovné přemístění výkopku nebo sypaniny po suchu na obvyklém dopravním prostředku, bez naložení výkopku, avšak se složením bez rozhrnutí z horniny tř. 1 až 4 na vzdálenost přes 9 000 do 10 000 m | [15 empty] | PP | 2
| VV |  | 885,8*2+102,742+3,6+8,22"odvoz na mezideponii nebo skládku |  | 1886.162 | [13 empty] | VV | 2 | 2 | True | 0 | ROZPOCET
| VV |  | 1451,22"zpětný dovoz pro zásypy |  | 1451.22 | [13 empty] | VV | 2 | 2 | True | 0 | ROZPOCET
| VV |  | Součet |  | 3337.382 | [13 empty] | VV | 2 | 4 | True | 1 | ROZPOCET
31 | K | 162701109 | Příplatek k vodorovnému přemístění výkopku/sypaniny z horniny tř. 1 až 4 ZKD 1000 m přes 10000 m | m3 | 2174.71 |  | 0 | CS ÚRS 2015 02 |  |  | základní |  | 0 | 0 | 0 | 0 | 0 | 4 | K | 2 |  |  |  | ROZPOCET | 0 | 0 | 0 | 0 | 0 | 1 | 0 | 4 | 2010323819
| PP |  | Vodorovné přemístění výkopku nebo sypaniny po suchu na obvyklém dopravním prostředku, bez naložení výkopku, avšak se složením bez rozhrnutí z horniny tř. 1 až 4 na vzdálenost Příplatek k ceně za každých dalších i započatých 1 000 m | [15 empty] | PP | 2
| VV |  | 885,8*2+102,742+3,6+8,22"odvoz na mezideponii nebo skládku |  | 1886.162 | [13 empty] | VV | 2 | 2 | True | 0 | ROZPOCET
| VV |  | -1451,22"zpětný dovoz pro zásypy |  | -1451.22 | [13 empty] | VV | 2 | 2 | True | 0 | ROZPOCET
| VV |  | Součet |  | 434.942 | [13 empty] | VV | 2 | 4 | True | 0 | ROZPOCET
| VV |  |  |  | 0 | [13 empty] | VV | 2 | 2 | True | 0 | ROZPOCET
| VV |  | 434,942*5 |  | 2174.71 | [13 empty] | VV | 2 | 2 | True | 1 | ROZPOCET
32 | K | 167101102 | Nakládání výkopku z hornin tř. 1 až 4 přes 100 m3 | m3 | 3337.382 |  | 0 | CS ÚRS 2015 02 |  |  | základní |  | 0 | 0 | 0 | 0 | 0 | 4 | K | 2 |  |  |  | ROZPOCET | 0 | 0 | 0 | 0 | 0 | 1 | 0 | 4 | 92632293
| PP |  | Nakládání, skládání a překládání neulehlého výkopku nebo sypaniny nakládání, množství přes 100 m3, z hornin tř. 1 až 4 | [15 empty] | PP | 2
| VV |  | 885,8*2+102,742+3,6+8,22"odvoz na mezideponii nebo skládku |  | 1886.162 | [13 empty] | VV | 2 | 2 | True | 0 | ROZPOCET
| VV |  | 1451,22"zpětný dovoz pro zásypy |  | 1451.22 | [13 empty] | VV | 2 | 2 | True | 0 | ROZPOCET
| VV |  | Součet |  | 3337.382 | [13 empty] | VV | 2 | 4 | True | 1 | ROZPOCET
33 | K | 171201201 | Uložení sypaniny na skládky | m3 | 434.942 |  | 0 | CS ÚRS 2015 02 |  |  | základní |  | 0 | 0 | 0 | 0 | 0 | 4 | K | 2 |  |  |  | ROZPOCET | 0 | 0 | 0 | 0 | 0 | 1 | 0 | 4 | 132326962
| PP |  | Uložení sypaniny na skládky | [15 empty] | PP | 2
| VV |  | 885,8*2+102,742+3,6+8,22"odvoz na mezideponii nebo skládku |  | 1886.162 | [13 empty] | VV | 2 | 2 | True | 0 | ROZPOCET
| VV |  | -1451,22"zpětný dovoz pro zásypy |  | -1451.22 | [13 empty] | VV | 2 | 2 | True | 0 | ROZPOCET
| VV |  | Součet |  | 434.942 | [13 empty] | VV | 2 | 4 | True | 1 | ROZPOCET
34 | K | 171201211 | Poplatek za uložení odpadu ze sypaniny na skládce (skládkovné) | t | 869.884 |  | 0 | CS ÚRS 2015 02 |  |  | základní |  | 0 | 0 | 0 | 0 | 0 | 4 | K | 2 |  |  |  | ROZPOCET | 0 | 0 | 0 | 0 | 0 | 1 | 0 | 4 | -1157595075
| PP |  | Uložení sypaniny poplatek za uložení sypaniny na skládce (skládkovné) | [15 empty] | PP | 2
| VV |  | 434,942*2 |  | 869.884 | [13 empty] | VV | 2 | 2 | True | 1 | ROZPOCET
35 | K | 174101101 | Zásyp jam, šachet rýh nebo kolem objektů sypaninou se zhutněním | m3 | 1451.22 |  | 0 | CS ÚRS 2015 02 |  |  | základní |  | 0 | 0 | 0 | 0 | 0 | 4 | K | 2 |  |  |  | ROZPOCET | 0 | 0 | 0 | 0 | 0 | 1 | 0 | 4 | 11735346
| PP |  | Zásyp sypaninou z jakékoliv horniny s uložením výkopku ve vrstvách se zhutněním jam, šachet, rýh nebo kolem objektů v těchto vykopávkách | [15 empty] | PP | 2
| VV |  | (8*7,5+10,5*26+6,5*14)*4+6*9*1,4"v.č.D.1.1.b1 |  | 1771.6 | [13 empty] | VV | 2 | 2 | True | 0 | ROZPOCET
| VV |  | -(10,5*3+4,9*10,3)*4 |  | -327.88 | [13 empty] | VV | 2 | 2 | True | 0 | ROZPOCET
| VV |  | 1*1*2,5*3"sondy |  | 7.5 | [13 empty] | VV | 2 | 2 | True | 0 | ROZPOCET
| VV |  | Součet |  | 1451.22 | [13 empty] | VV | 2 | 4 | True | 1 | ROZPOCET
36 | K | 181111111 | Plošná úprava terénu do 500 m2 zemina tř 1 až 4 nerovnosti do +/- 100 mm v rovinně a svahu do 1:5 | m2 | 260 |  | 0 | CS ÚRS 2015 02 |  |  | základní |  | 0 | 0 | 0 | 0 | 0 | 4 | K | 2 |  |  |  | ROZPOCET | 0 | 0 | 0 | 0 | 0 | 1 | 0 | 4 | 2013060135
| PP |  | Plošná úprava terénu v zemině tř. 1 až 4 s urovnáním povrchu bez doplnění ornice souvislé plochy do 500 m2 při nerovnostech terénu přes +/-50 do +/- 100 mm v rovině nebo na svahu do 1:5 | [15 empty] | PP | 2
| VV |  | 260"v.č.C.3 |  | 260 | [13 empty] | VV | 2 | 2 | True | 1 | ROZPOCET
37 | K | 181301102 | Rozprostření ornice tl vrstvy do 150 mm pl do 500 m2 v rovině nebo ve svahu do 1:5 | m2 | 260 |  | 0 | CS ÚRS 2015 02 |  |  | základní |  | 0 | 0 | 0 | 0 | 0 | 4 | K | 2 |  |  |  | ROZPOCET | 0 | 0 | 0 | 0 | 0 | 1 | 0 | 4 | -1466104818
| PP |  | Rozprostření a urovnání ornice v rovině nebo ve svahu sklonu do 1:5 při souvislé ploše do 500 m2, tl. vrstvy přes 100 do 150 mm | [15 empty] | PP | 2
| VV |  | 260,000"v.č.C.3 |  | 260 | [13 empty] | VV | 2 | 2 | True | 1 | ROZPOCET
38 | M | SPCM1811 | dodávka ornice pro trávníky | m3 | 52 |  | 0 |  |  |  | základní |  | 0 | 0 | 0 | 0 | 0 | 8 | M | 2 |  |  |  | ROZPOCET | 0 | 0 | 0 | 0 | 0 | 1 | 0 | 4 | 1326339820
| VV |  | 260,000*0,2"v.č.C.3 |  | 52 | [13 empty] | VV | 2 | 2 | True | 1 | ROZPOCET
39 | K | 181411131 | Založení parkového trávníku výsevem plochy do 1000 m2 v rovině a ve svahu do 1:5 | m2 | 260 |  | 0 | CS ÚRS 2015 02 |  |  | základní |  | 0 | 0 | 0 | 0 | 0 | 4 | K | 2 |  |  |  | ROZPOCET | 0 | 0 | 0 | 0 | 0 | 1 | 0 | 4 | -1901985245
| PP |  | Založení trávníku na půdě předem připravené plochy do 1000 m2 výsevem včetně utažení parkového v rovině nebo na svahu do 1:5 | [15 empty] | PP | 2
| VV |  | 260"v.č.C.3 |  | 260 | [13 empty] | VV | 2 | 2 | True | 1 | ROZPOCET
40 | M | 005724150 | osivo směs travní parková směs exclusive | kg | 6.5 |  | 0 | CS ÚRS 2015 02 |  |  | základní |  | 0 | 0.001 | 0.0065 | 0 | 0 | 8 | M | 2 |  |  |  | ROZPOCET | 0 | 0 | 0 | 0 | 0 | 1 | 0 | 4 | 2018660166
| PP |  | Osiva pícnin směsi travní balení obvykle 25 kg parková směs exclusive (10 kg) | [15 empty] | PP | 2
| VV |  | 260*0,025 'Přepočtené koeficientem množství |  | 6.5 | [13 empty] | VV | 2 | 2 | False | 1 | ROZPOCET
41 | K | 181951102 | Úprava pláně v hornině tř. 1 až 4 se zhutněním | m2 | 380 |  | 0 | CS ÚRS 2015 02 |  |  | základní |  | 0 | 0 | 0 | 0 | 0 | 4 | K | 2 |  |  |  | ROZPOCET | 0 | 0 | 0 | 0 | 0 | 1 | 0 | 4 | 55821996
| PP |  | Úprava pláně vyrovnáním výškových rozdílů v hornině tř. 1 až 4 se zhutněním | [15 empty] | PP | 2
| VV |  | 310+70"v.č.C.3 |  | 380 | [13 empty] | VV | 2 | 2 | True | 1 | ROZPOCET
42 | K | 182303111 | Doplnění zeminy nebo substrátu na travnatých plochách tl 50 mm rovina v rovinně a svahu do 1:5 | m2 | 260 |  | 0 | CS ÚRS 2015 02 |  |  | základní |  | 0 | 0 | 0 | 0 | 0 | 4 | K | 2 |  |  |  | ROZPOCET | 0 | 0 | 0 | 0 | 0 | 1 | 0 | 4 | -918194664
| PP |  | Doplnění zeminy nebo substrátu na travnatých plochách tloušťky do 50 mm v rovině nebo na svahu do 1:5 | [15 empty] | PP | 2
| VV |  | 260,000"v.č.C.3 |  | 260 | [13 empty] | VV | 2 | 2 | True | 1 | ROZPOCET
43 | M | 103715000 | substrát pro trávníky A VL | m3 | 15.08 |  | 0 | CS ÚRS 2015 02 |  |  | základní |  | 0 | 0.21 | 3.1668 | 0 | 0 | 8 | M | 2 |  |  |  | ROZPOCET | 0 | 0 | 0 | 0 | 0 | 1 | 0 | 4 | 1961820081
| PP |  | Hnojiva humusová substrát pro trávníky A VL | [15 empty] | PP | 2
| VV |  | 260*0,058 'Přepočtené koeficientem množství |  | 15.08 | [13 empty] | VV | 2 | 2 | False | 1 | ROZPOCET
44 | K | 188999901 | Poplatek za likvidaci větví, kmenů a pařezů | kč | 1 |  | 0 |  |  |  | základní |  | 0 | 0 | 0 | 0 | 0 | 4 | K | 2 |  |  |  | ROZPOCET | 0 | 0 | 0 | 0 | 0 | 1 | 0 | 4 | 565311640
| VV |  | 1"v.č.C.3 |  | 1 | [13 empty] | VV | 2 | 2 | True | 1 | ROZPOCET
45 | K | 188999902 | Poplatek za využití mezideponie pro dočasné uložení výkopku a uvedení do původního stavu | kpl | 1 |  | 0 |  |  |  | základní |  | 0 | 0 | 0 | 0 | 0 | 4 | K | 2 |  |  |  | ROZPOCET | 0 | 0 | 0 | 0 | 0 | 1 | 0 | 4 | -805970295
| VV |  | 1"v.č.C.3 |  | 1 | [13 empty] | VV | 2 | 2 | True | 1 | ROZPOCET
| D | 2 | Zakládání |  |  |  | 0 | [5 empty] | 0 |  | 511.6744 |  | 0 | 1 | D | 1 |  |  |  | ROZPOCET | [6 empty] | 0
46 | K | 226213114 | Vrty velkoprofilové svislé zapažené D do 1050 mm hl do 5 m hor. IV | m | 30.5 |  | 0 | CS ÚRS 2015 02 |  |  | základní |  | 0 | 0.00015 | 0.004575 | 0 | 0 | 4 | K | 2 |  |  |  | ROZPOCET | 0 | 0 | 0 | 0 | 0 | 1 | 0 | 4 | -1091977576
| PP |  | Velkoprofilové vrty náběrovým vrtáním svislé zapažené ocelovými pažnicemi průměru přes 850 do 1050 mm, v hl od 0 do 5 m v hornině tř. IV | [15 empty] | PP | 2
| VV |  | 4+4,5+5+3+5+4,5+4,5"v.č.D.1.1.b1 |  | 30.5 | [13 empty] | VV | 2 | 2 | True | 1 | ROZPOCET
47 | K | 226213214 | Vrty velkoprofilové svislé zapažené D do 1050 mm hl do 10 m hor. IV | m | 119 |  | 0 | CS ÚRS 2015 02 |  |  | základní |  | 0 | 0.00016 | 0.01904 | 0 | 0 | 4 | K | 2 |  |  |  | ROZPOCET | 0 | 0 | 0 | 0 | 0 | 1 | 0 | 4 | -1796448046
| PP |  | Velkoprofilové vrty náběrovým vrtáním svislé zapažené ocelovými pažnicemi průměru přes 850 do 1050 mm, v hl od 0 do 10 m v hornině tř. IV | [15 empty] | PP | 2
| VV |  | 6,5+7,5+8,5+9,5*9+5,5+5,5"v.č.D.1.1.b1 |  | 119 | [13 empty] | VV | 2 | 2 | True | 1 | ROZPOCET
48 | K | 226213614 | Vrty velkoprofilové svislé zapažené D do 1250 mm hl do 10 m hor. IV | m | 12 |  | 0 | CS ÚRS 2015 02 |  |  | základní |  | 0 | 0.00021 | 0.00252 | 0 | 0 | 4 | K | 2 |  |  |  | ROZPOCET | 0 | 0 | 0 | 0 | 0 | 1 | 0 | 4 | 2867321
| PP |  | Velkoprofilové vrty náběrovým vrtáním svislé zapažené ocelovými pažnicemi průměru přes 1050 do 1250 mm, v hl od 0 do 10 m v hornině tř. IV | [15 empty] | PP | 2
| VV |  | 6+6"v.č.D.1.1.b1 |  | 12 | [13 empty] | VV | 2 | 2 | True | 1 | ROZPOCET
49 | K | 227211115 | Odpažení velkoprofilových vrtů průměru do 1050 mm | m | 161.5 |  | 0 | CS ÚRS 2015 02 |  |  | základní |  | 0 | 0 | 0 | 0 | 0 | 4 | K | 2 |  |  |  | ROZPOCET | 0 | 0 | 0 | 0 | 0 | 1 | 0 | 4 | 1916229749
| PP |  | Odpažení velkoprofilových vrtů průměru přes 650 do 1050 mm | [15 empty] | PP | 2
| VV |  | 6,5+4+7,5+4,5+8,5+5+9,5*9+3+5+4,5+4,5+5,5+5,5+6+6"v.č.D.1.1.b1 |  | 161.5 | [13 empty] | VV | 2 | 2 | True | 1 | ROZPOCET
50 | K | 227211116 | Odpažení velkoprofilových vrtů průměru do 1250 mm | m | 12 |  | 0 | CS ÚRS 2015 02 |  |  | základní |  | 0 | 0 | 0 | 0 | 0 | 4 | K | 2 |  |  |  | ROZPOCET | 0 | 0 | 0 | 0 | 0 | 1 | 0 | 4 | -69680302
| PP |  | Odpažení velkoprofilových vrtů průměru přes 1050 do 1250 mm | [15 empty] | PP | 2
| VV |  | 6+6"v.č.D.1.1.b1 |  | 12 | [13 empty] | VV | 2 | 2 | True | 1 | ROZPOCET
51 | K | 231212113 | Zřízení pilot svislých zapažených D do 1250 mm hl do 10 m s vytažením pažnic z betonu železového | m | 161.5 |  | 0 | CS ÚRS 2015 02 |  |  | základní |  | 0 | 0 | 0 | 0 | 0 | 4 | K | 2 |  |  |  | ROZPOCET | 0 | 0 | 0 | 0 | 0 | 1 | 0 | 4 | 1627155536
| PP |  | Zřízení výplně pilot zapažených s vytažením pažnic z vrtu svislých z betonu železového, v hl od 0 do 10 m, při průměru piloty přes 650 do 1250 mm | [15 empty] | PP | 2
| VV |  | 6,5+4+7,5+4,5+8,5+5+9,5*9+3+5+4,5+4,5+5,5+5,5+6+6"v.č.D.1.1.b1 |  | 161.5 | [13 empty] | VV | 2 | 2 | True | 1 | ROZPOCET
52 | M | 589329310 | směs pro beton třída C25-30 X0 frakce do 8 mm | m3 | 108.68 |  | 0 | CS ÚRS 2015 02 |  |  | základní |  | 0 | 2.429 | 263.9837 | 0 | 0 | 8 | M | 2 |  |  |  | ROZPOCET | 0 | 0 | 0 | 0 | 0 | 1 | 0 | 4 | 129762713
| PP |  | Směsi pro beton prostý a železový třída C 25/30 ( B30) betony stupeň vlivu prostředí - X0, XC1, XC2, XC3, XC4 kamenivo do 8 mm | [15 empty] | PP | 2
| VV |  | (161,500-12)*pi*0,45*0,45"v.č.D.1.1.b1 |  | 95.108 | [13 empty] | VV | 2 | 2 | True | 0 | ROZPOCET
| VV |  | 12*pi*0,6*0,6"v.č.D.1.1.b1 |  | 13.572 | [13 empty] | VV | 2 | 2 | True | 0 | ROZPOCET
| VV |  | Součet |  | 108.68 | [13 empty] | VV | 2 | 4 | True | 1 | ROZPOCET
53 | K | 231611114 | Výztuž pilot betonovaných do země ocel z betonářské oceli 10 505 | t | 5.434 |  | 0 | CS ÚRS 2015 02 |  |  | základní |  | 0 | 1.1133 | 6.0498 | 0 | 0 | 4 | K | 2 |  |  |  | ROZPOCET | 0 | 0 | 0 | 0 | 0 | 1 | 0 | 4 | 1244926532
| PP |  | Výztuž pilot betonovaných do země z oceli 10 505 (R) | [15 empty] | PP | 2
| VV |  | 108,68*0,05"v.č.D.1.1.b1 |  | 5.434 | [13 empty] | VV | 2 | 2 | True | 1 | ROZPOCET
54 | K | 271572211 | Podsyp pod základové konstrukce se zhutněním z netříděného štěrkopísku | m3 | 21.996 |  | 0 | CS ÚRS 2015 02 |  |  | základní |  | 0 | 1.98 | 43.5521 | 0 | 0 | 4 | K | 2 |  |  |  | ROZPOCET | 0 | 0 | 0 | 0 | 0 | 1 | 0 | 4 | 1722701755
| PP |  | Podsyp pod základové konstrukce se zhutněním a urovnáním povrchu ze štěrkopísku netříděného | [15 empty] | PP | 2
| VV |  | (0,13+2,1+0,6+2,47+5,54+2,46+3,37+0,6+1,85+0,3+0,13+6,8)*0,6*0,15 |  | 2.372 | [13 empty] | VV | 2 | 2 | True | 0 | ROZPOCET
| VV |  | 3,85*10,35*0,15+(5,1+6,7)*0,5*5,54*0,15+2,46*6,7*0,15 |  | 13.352 | [13 empty] | VV | 2 | 2 | True | 0 | ROZPOCET
| VV |  | 11,2*2,8*0,2 |  | 6.272 | [13 empty] | VV | 2 | 2 | True | 0 | ROZPOCET
| VV |  | Součet"v.č.D.1.1.b1 |  | 21.996 | [13 empty] | VV | 2 | 4 | True | 1 | ROZPOCET
55 | K | 273321311 | Základové desky ze ŽB tř. C 16/20 | m3 | 6.765 |  | 0 | CS ÚRS 2015 02 |  |  | základní |  | 0 | 2.2563 | 15.2641 | 0 | 0 | 4 | K | 2 |  |  |  | ROZPOCET | 0 | 0 | 0 | 0 | 0 | 1 | 0 | 4 | -2124271983
| PP |  | Základy z betonu železového (bez výztuže) desky z betonu bez zvláštních nároků na vliv prostředí (X0, XC) tř. C 16/20 | [15 empty] | PP | 2
| VV |  | ((5,1+6,5)*0,5*5,5+5,5*2,4)*0,15"v.č.D.1.1.b1 |  | 6.765 | [13 empty] | VV | 2 | 2 | True | 1 | ROZPOCET
56 | K | 273321411 | Základové desky ze ŽB tř. C 20/25 | m3 | 0.75 |  | 0 | CS ÚRS 2015 02 |  |  | základní |  | 0 | 2.4533 | 1.84 | 0 | 0 | 4 | K | 2 |  |  |  | ROZPOCET | 0 | 0 | 0 | 0 | 0 | 1 | 0 | 4 | -670993568
| PP |  | Základy z betonu železového (bez výztuže) desky z betonu bez zvláštních nároků na vliv prostředí (X0, XC) tř. C 20/25 | [15 empty] | PP | 2
| VV |  | 1,5*2,5*0,2"deska venkovního schodiště |  | 0.75 | [13 empty] | VV | 2 | 2 | True | 1 | ROZPOCET
57 | K | 273321611 | Základové desky ze ŽB tř. C 30/37 | m3 | 27.893 |  | 0 | CS ÚRS 2015 02 |  |  | základní |  | 0 | 2.4533 | 68.4296 | 0 | 0 | 4 | K | 2 |  |  |  | ROZPOCET | 0 | 0 | 0 | 0 | 0 | 1 | 0 | 4 | 1119037266
| PP |  | Základy z betonu železového (bez výztuže) desky z betonu bez zvláštních nároků na vliv prostředí (X0, XC) tř. C 30/37 | [15 empty] | PP | 2
| VV |  | 3,85*10,35*0,7"v.č.D.1.1.b1 |  | 27.893 | [13 empty] | VV | 2 | 2 | True | 1 | ROZPOCET
58 | K | 273351215 | Zřízení bednění stěn základových desek | m2 | 17.155 |  | 0 | CS ÚRS 2015 02 |  |  | základní |  | 0 | 0.00103 | 0.01767 | 0 | 0 | 4 | K | 2 |  |  |  | ROZPOCET | 0 | 0 | 0 | 0 | 0 | 1 | 0 | 4 | -55254662
| PP |  | Bednění základových stěn desek svislé nebo šikmé (odkloněné), půdorysně přímé nebo zalomené ve volných nebo zapažených jámách, rýhách, šachtách, včetně případných vzpěr zřízení | [15 empty] | PP | 2
| VV |  | (3,85+10,35)*2*0,5"v.č.D.1.1.b1 |  | 14.2 | [13 empty] | VV | 2 | 2 | True | 0 | ROZPOCET
| VV |  | (5,1+5,6+2,4+6,6)*0,15"v.č.D.1.1.b1 |  | 2.955 | [13 empty] | VV | 2 | 2 | True | 0 | ROZPOCET
| VV |  | Součet |  | 17.155 | [13 empty] | VV | 2 | 4 | True | 1 | ROZPOCET
59 | K | 273351216 | Odstranění bednění stěn základových desek | m2 | 17.155 |  | 0 | CS ÚRS 2015 02 |  |  | základní |  | 0 | 0 | 0 | 0 | 0 | 4 | K | 2 |  |  |  | ROZPOCET | 0 | 0 | 0 | 0 | 0 | 1 | 0 | 4 | 200839928
| PP |  | Bednění základových stěn desek svislé nebo šikmé (odkloněné), půdorysně přímé nebo zalomené ve volných nebo zapažených jámách, rýhách, šachtách, včetně případných vzpěr odstranění | [15 empty] | PP | 2
| VV |  | (3,85+10,35)*2*0,5"v.č.D.1.1.b1 |  | 14.2 | [13 empty] | VV | 2 | 2 | True | 0 | ROZPOCET
| VV |  | (5,1+5,6+2,4+6,6)*0,15"v.č.D.1.1.b1 |  | 2.955 | [13 empty] | VV | 2 | 2 | True | 0 | ROZPOCET
| VV |  | Součet |  | 17.155 | [13 empty] | VV | 2 | 4 | True | 1 | ROZPOCET
60 | K | 273361821 | Výztuž základových desek betonářskou ocelí 10 505 (R) | t | 2.231 |  | 0 | CS ÚRS 2015 02 |  |  | základní |  | 0 | 1.0602 | 2.3652 | 0 | 0 | 4 | K | 2 |  |  |  | ROZPOCET | 0 | 0 | 0 | 0 | 0 | 1 | 0 | 4 | -469277562
| PP |  | Výztuž základů desek z betonářské oceli 10 505 (R) nebo BSt 500 | [15 empty] | PP | 2
| VV |  | 27,893*0,08"v.č.D.1.1.b1 |  | 2.231 | [13 empty] | VV | 2 | 2 | True | 1 | ROZPOCET
61 | K | 273362021 | Výztuž základových desek svařovanými sítěmi Kari | t | 0.291 |  | 0 | CS ÚRS 2015 02 |  |  | základní |  | 0 | 1.0531 | 0.30644 | 0 | 0 | 4 | K | 2 |  |  |  | ROZPOCET | 0 | 0 | 0 | 0 | 0 | 1 | 0 | 4 | -1222703231
| PP |  | Výztuž základů desek ze svařovaných sítí z drátů typu KARI | [15 empty] | PP | 2
| VV |  | ((5,1+6,5)*0,5*5,5+5,5*2,4)*4,5*1,25*0,001"v.č.D.1.1.b1 |  | 0.254 | [13 empty] | VV | 2 | 2 | True | 0 | ROZPOCET
| VV |  | 1,5*2,5*7,9*1,25*0,001"deska venkovního schodiště |  | 0.037 | [13 empty] | VV | 2 | 2 | True | 0 | ROZPOCET
| VV |  | Součet |  | 0.291 | [13 empty] | VV | 2 | 4 | True | 1 | ROZPOCET
62 | K | 274313611 | Základové pásy z betonu tř. C 16/20 | m3 | 3.6 |  | 0 | CS ÚRS 2015 02 |  |  | základní |  | 0 | 2.2563 | 8.1228 | 0 | 0 | 4 | K | 2 |  |  |  | ROZPOCET | 0 | 0 | 0 | 0 | 0 | 1 | 0 | 4 | 1406184775
| PP |  | Základy z betonu prostého pasy betonu kamenem neprokládaného tř. C 16/20 | [15 empty] | PP | 2
| VV |  | 10*0,4*0,9 |  | 3.6 | [13 empty] | VV | 2 | 2 | True | 1 | ROZPOCET
63 | K | 274313811 | Základové pásy z betonu tř. C 25/30 | m3 | 16.422 |  | 0 | CS ÚRS 2015 02 |  |  | základní |  | 0 | 2.4533 | 40.2879 | 0 | 0 | 4 | K | 2 |  |  |  | ROZPOCET | 0 | 0 | 0 | 0 | 0 | 1 | 0 | 4 | -30853485
| PP |  | Základy z betonu prostého pasy betonu kamenem neprokládaného tř. C 25/30 | [15 empty] | PP | 2
| VV |  | 6,8*0,3*0,3 |  | 0.612 | [13 empty] | VV | 2 | 2 | True | 0 | ROZPOCET
| VV |  | (0,13+2,1+0,6+2,47+5,54+2,46+3,37+0,6+1,85+0,3+0,13+6,8)*0,6*1 |  | 15.81 | [13 empty] | VV | 2 | 2 | True | 0 | ROZPOCET
| VV |  | Součet"v.č.D.1.1.b1 |  | 16.422 | [13 empty] | VV | 2 | 4 | True | 1 | ROZPOCET
64 | K | 274351215 | Zřízení bednění stěn základových pasů | m2 | 50.17 |  | 0 | CS ÚRS 2015 02 |  |  | základní |  | 0 | 0.00103 | 0.051675 | 0 | 0 | 4 | K | 2 |  |  |  | ROZPOCET | 0 | 0 | 0 | 0 | 0 | 1 | 0 | 4 | -1354980595
| PP |  | Bednění základových stěn pasů svislé nebo šikmé (odkloněné), půdorysně přímé nebo zalomené ve volných nebo zapažených jámách, rýhách, šachtách, včetně případných vzpěr zřízení | [15 empty] | PP | 2
| VV |  | (0,13+2,1+0,6+2,47+5,54+2,46+1,85*2+0,3*2+3,37+2+6,8*4)*1"v.č.D.1.1.b1 |  | 50.17 | [13 empty] | VV | 2 | 2 | True | 1 | ROZPOCET
65 | K | 274351216 | Odstranění bednění stěn základových pasů | m2 | 50.17 |  | 0 | CS ÚRS 2015 02 |  |  | základní |  | 0 | 0 | 0 | 0 | 0 | 4 | K | 2 |  |  |  | ROZPOCET | 0 | 0 | 0 | 0 | 0 | 1 | 0 | 4 | 1718243606
| PP |  | Bednění základových stěn pasů svislé nebo šikmé (odkloněné), půdorysně přímé nebo zalomené ve volných nebo zapažených jámách, rýhách, šachtách, včetně případných vzpěr odstranění | [15 empty] | PP | 2
| VV |  | (0,13+2,1+0,6+2,47+5,54+2,46+1,85*2+0,3*2+3,37+2+6,8*4)*1"v.č.D.1.1.b1 |  | 50.17 | [13 empty] | VV | 2 | 2 | True | 1 | ROZPOCET
66 | K | 275313611 | Základové patky z betonu tř. C 16/20 | m3 | 0.72 |  | 0 | CS ÚRS 2015 02 |  |  | základní |  | 0 | 2.2563 | 1.6246 | 0 | 0 | 4 | K | 2 |  |  |  | ROZPOCET | 0 | 0 | 0 | 0 | 0 | 1 | 0 | 4 | 400978730
| PP |  | Základy z betonu prostého patky a bloky z betonu kamenem neprokládaného tř. C 16/20 | [15 empty] | PP | 2
| VV |  | 0,6*0,6*2"venkovní schodiště |  | 0.72 | [13 empty] | VV | 2 | 2 | True | 1 | ROZPOCET
67 | K | 275321511 | Základové patky ze ŽB tř. C 25/30 | m3 | 15.912 |  | 0 | CS ÚRS 2015 02 |  |  | základní |  | 0 | 2.4533 | 39.0368 | 0 | 0 | 4 | K | 2 |  |  |  | ROZPOCET | 0 | 0 | 0 | 0 | 0 | 1 | 0 | 4 | -1961282426
| PP |  | Základy z betonu železového (bez výztuže) patky z betonu bez zvláštních nároků na vliv prostředí (X0, XC) tř. C 25/30 | [15 empty] | PP | 2
| VV |  | 0,9*0,9*0,8*21"v.č.D.1.1.b1 |  | 13.608 | [13 empty] | VV | 2 | 2 | True | 0 | ROZPOCET
| VV |  | 1,2*1,2*0,8*2"v.č.D.1.1.b1 |  | 2.304 | [13 empty] | VV | 2 | 2 | True | 0 | ROZPOCET
| VV |  | Součet |  | 15.912 | [13 empty] | VV | 2 | 4 | True | 1 | ROZPOCET
68 | K | 275351215 | Zřízení bednění stěn základových patek | m2 | 68.16 |  | 0 | CS ÚRS 2015 02 |  |  | základní |  | 0 | 0.00103 | 0.070205 | 0 | 0 | 4 | K | 2 |  |  |  | ROZPOCET | 0 | 0 | 0 | 0 | 0 | 1 | 0 | 4 | 925448000
| PP |  | Bednění základových stěn patek svislé nebo šikmé (odkloněné), půdorysně přímé nebo zalomené ve volných nebo zapažených jámách, rýhách, šachtách, včetně případných vzpěr zřízení | [15 empty] | PP | 2
| VV |  | 4*0,9*0,8*21"v.č.D.1.1.b1 |  | 60.48 | [13 empty] | VV | 2 | 2 | True | 0 | ROZPOCET
| VV |  | 4*1,2*0,8*2"v.č.D.1.1.b1 |  | 7.68 | [13 empty] | VV | 2 | 2 | True | 0 | ROZPOCET
| VV |  | Součet |  | 68.16 | [13 empty] | VV | 2 | 4 | True | 1 | ROZPOCET
69 | K | 275351216 | Odstranění bednění stěn základových patek | m2 | 68.16 |  | 0 | CS ÚRS 2015 02 |  |  | základní |  | 0 | 0 | 0 | 0 | 0 | 4 | K | 2 |  |  |  | ROZPOCET | 0 | 0 | 0 | 0 | 0 | 1 | 0 | 4 | 541968005
| PP |  | Bednění základových stěn patek svislé nebo šikmé (odkloněné), půdorysně přímé nebo zalomené ve volných nebo zapažených jámách, rýhách, šachtách, včetně případných vzpěr odstranění | [15 empty] | PP | 2
| VV |  | 4*0,9*0,8*21"v.č.D.1.1.b1 |  | 60.48 | [13 empty] | VV | 2 | 2 | True | 0 | ROZPOCET
| VV |  | 4*1,2*0,8*2"v.č.D.1.1.b1 |  | 7.68 | [13 empty] | VV | 2 | 2 | True | 0 | ROZPOCET
| VV |  | Součet |  | 68.16 | [13 empty] | VV | 2 | 4 | True | 1 | ROZPOCET
70 | K | 275361821 | Výztuž základových patek betonářskou ocelí 10 505 (R) | t | 2.387 |  | 0 | CS ÚRS 2015 02 |  |  | základní |  | 0 | 1.0602 | 2.5306 | 0 | 0 | 4 | K | 2 |  |  |  | ROZPOCET | 0 | 0 | 0 | 0 | 0 | 1 | 0 | 4 | 1944101888
| PP |  | Výztuž základů patek z betonářské oceli 10 505 (R) | [15 empty] | PP | 2
| VV |  | 0,9*0,9*0,8*21*0,15"v.č.D.1.1.b1 |  | 2.041 | [13 empty] | VV | 2 | 2 | True | 0 | ROZPOCET
| VV |  | 1,2*1,2*0,8*2*0,15"v.č.D.1.1.b1 |  | 0.346 | [13 empty] | VV | 2 | 2 | True | 0 | ROZPOCET
| VV |  | Součet |  | 2.387 | [13 empty] | VV | 2 | 4 | True | 1 | ROZPOCET
71 | K | 279113135 | Základová zeď tl do 400 mm z tvárnic ztraceného bednění včetně výplně z betonu tř. C 16/20 | m2 | 19.95 |  | 0 | CS ÚRS 2015 02 |  |  | základní |  | 0 | 0.90802 | 18.115 | 0 | 0 | 4 | K | 2 |  |  |  | ROZPOCET | 0 | 0 | 0 | 0 | 0 | 1 | 0 | 4 | 1089347067
| PP |  | Základové zdi z tvárnic ztraceného bednění včetně výplně z betonu bez zvláštních nároků na vliv prostředí (X0, XC) třídy C 16/20, tloušťky zdiva přes 300 do 400 mm | [15 empty] | PP | 2
| VV |  | (5+5,6+2,3+6,5+7,2)*0,75"v.č.D.1.1.b1 |  | 19.95 | [13 empty] | VV | 2 | 2 | True | 1 | ROZPOCET
| D | 3 | Svislé a kompletní konstrukce |  |  |  | 0 | [5 empty] | 0 |  | 2257.0894 |  | 0 | 1 | D | 1 |  |  |  | ROZPOCET | [6 empty] | 0
72 | K | 310238211 | Zazdívka otvorů pl do 1 m2 ve zdivu nadzákladovém cihlami pálenými na MVC | m3 | 3.086 |  | 0 | CS ÚRS 2015 02 |  |  | základní |  | 0 | 1.8775 | 5.794 | 0 | 0 | 4 | K | 2 |  |  |  | ROZPOCET | 0 | 0 | 0 | 0 | 0 | 1 | 0 | 4 | -1183770248
| PP |  | Zazdívka otvorů ve zdivu nadzákladovém cihlami pálenými plochy přes 0,25 m2 do 1 m2 na maltu vápenocementovou | [15 empty] | PP | 2
| VV |  | 0,4*2,4*0,5*2+0,32*2,5*0,5"v.č.D.1.1.b5,6 |  | 1.36 | [13 empty] | VV | 2 | 2 | True | 0 | ROZPOCET
| VV |  | Mezisoučet |  | 1.36 | [13 empty] | VV | 2 | 3 | True | 0 | ROZPOCET
| VV |  |  |  | 0 | [13 empty] | VV | 2 | 2 | True | 0 | ROZPOCET
| VV |  | 0,42*2,2*0,65 |  | 0.601 | [13 empty] | VV | 2 | 2 | True | 0 | ROZPOCET
| VV |  | 0,38*2,2*0,65 |  | 0.543 | [13 empty] | VV | 2 | 2 | True | 0 | ROZPOCET
| VV |  | Mezisoučet"v.č.D.1.1.b11,12 |  | 1.144 | [13 empty] | VV | 2 | 3 | True | 0 | ROZPOCET
| VV |  |  |  | 0 | [13 empty] | VV | 2 | 2 | True | 0 | ROZPOCET
| VV |  | 0,42*2,2*0,63 |  | 0.582 | [13 empty] | VV | 2 | 2 | True | 0 | ROZPOCET
| VV |  | Mezisoučet"v.č.D.1.1.b14,15 |  | 0.582 | [13 empty] | VV | 2 | 3 | True | 0 | ROZPOCET
| VV |  |  |  | 0 | [13 empty] | VV | 2 | 2 | True | 0 | ROZPOCET
| VV |  | Součet |  | 3.086 | [13 empty] | VV | 2 | 4 | True | 1 | ROZPOCET
73 | K | 310239211 | Zazdívka otvorů pl do 4 m2 ve zdivu nadzákladovém cihlami pálenými na MVC | m3 | 208.033 |  | 0 | CS ÚRS 2015 02 |  |  | základní |  | 0 | 1.8775 | 390.582 | 0 | 0 | 4 | K | 2 |  |  |  | ROZPOCET | 0 | 0 | 0 | 0 | 0 | 1 | 0 | 4 | -1511140352
| PP |  | Zazdívka otvorů ve zdivu nadzákladovém cihlami pálenými plochy přes 1 m2 do 4 m2 na maltu vápenocementovou | [15 empty] | PP | 2
| VV |  | 1,12*2,1*0,8*2 |  | 3.763 | [13 empty] | VV | 2 | 2 | True | 0 | ROZPOCET
| VV |  | 1,2*2,1*0,8 |  | 2.016 | [13 empty] | VV | 2 | 2 | True | 0 | ROZPOCET
| VV |  | 1*2,2*0,7 |  | 1.54 | [13 empty] | VV | 2 | 2 | True | 0 | ROZPOCET
| VV |  | (2,4*3,1-1,3*2,1)*0,5 |  | 2.355 | [13 empty] | VV | 2 | 2 | True | 0 | ROZPOCET
| VV |  | 1,18*3,1*0,5 |  | 1.829 | [13 empty] | VV | 2 | 2 | True | 0 | ROZPOCET
| VV |  | 1,12*2,1*0,77 |  | 1.811 | [13 empty] | VV | 2 | 2 | True | 0 | ROZPOCET
| VV |  | 1,1*3,1*0,6 |  | 2.046 | [13 empty] | VV | 2 | 2 | True | 0 | ROZPOCET
| VV |  | 1,5*2,5*0,35 |  | 1.313 | [13 empty] | VV | 2 | 2 | True | 0 | ROZPOCET
| VV |  | 1,1*2,1*0,77 |  | 1.779 | [13 empty] | VV | 2 | 2 | True | 0 | ROZPOCET
| VV |  | 1,1*3,1*0,5 |  | 1.705 | [13 empty] | VV | 2 | 2 | True | 0 | ROZPOCET
| VV |  | 0,45*2,5*0,7 |  | 0.788 | [13 empty] | VV | 2 | 2 | True | 0 | ROZPOCET
| VV |  | 0,35*3,1*0,57 |  | 0.618 | [13 empty] | VV | 2 | 2 | True | 0 | ROZPOCET
| VV |  | 1,58*3,1*0,6 |  | 2.939 | [13 empty] | VV | 2 | 2 | True | 0 | ROZPOCET
| VV |  | Mezisoučet"v.č.D.1.1.b2,3 |  | 24.502 | [13 empty] | VV | 2 | 3 | True | 0 | ROZPOCET
| VV |  |  |  | 0 | [13 empty] | VV | 2 | 2 | True | 0 | ROZPOCET
| VV |  | (1,9*2,4-0,9*1,2)*0,45*2 |  | 3.132 | [13 empty] | VV | 2 | 2 | True | 0 | ROZPOCET
| VV |  | (4,6*2,4-1,78*2)*0,35 |  | 2.618 | [13 empty] | VV | 2 | 2 | True | 0 | ROZPOCET
| VV |  | 1,19*2,2*0,64 |  | 1.676 | [13 empty] | VV | 2 | 2 | True | 0 | ROZPOCET
| VV |  | 1,45*2,2*0,64 |  | 2.042 | [13 empty] | VV | 2 | 2 | True | 0 | ROZPOCET
| VV |  | 2,2*3,6*0,65 |  | 5.148 | [13 empty] | VV | 2 | 2 | True | 0 | ROZPOCET
| VV |  | 0,88*1,98*0,52 |  | 0.906 | [13 empty] | VV | 2 | 2 | True | 0 | ROZPOCET
| VV |  | 0,7*0,5*3,6 |  | 1.26 | [13 empty] | VV | 2 | 2 | True | 0 | ROZPOCET
| VV |  | 0,59*3,6*0,4 |  | 0.85 | [13 empty] | VV | 2 | 2 | True | 0 | ROZPOCET
| VV |  | 1,88*2,2*0,65 |  | 2.688 | [13 empty] | VV | 2 | 2 | True | 0 | ROZPOCET
| VV |  | 1,29*2,2*0,65 |  | 1.845 | [13 empty] | VV | 2 | 2 | True | 0 | ROZPOCET
| VV |  | 1,01*2,2*0,65 |  | 1.444 | [13 empty] | VV | 2 | 2 | True | 0 | ROZPOCET
| VV |  | 1,6*2,4*0,7 |  | 2.688 | [13 empty] | VV | 2 | 2 | True | 0 | ROZPOCET
| VV |  | 0,5*2,4*0,5 |  | 0.6 | [13 empty] | VV | 2 | 2 | True | 0 | ROZPOCET
| VV |  | 0,6*3,6*0,45*3 |  | 2.916 | [13 empty] | VV | 2 | 2 | True | 0 | ROZPOCET
| VV |  | Mezisoučet"v.č.D.1.1.b5,6 |  | 29.813 | [13 empty] | VV | 2 | 3 | True | 0 | ROZPOCET
| VV |  |  |  | 0 | [13 empty] | VV | 2 | 2 | True | 0 | ROZPOCET
| VV |  | 1,93*3,4*0,35 |  | 2.297 | [13 empty] | VV | 2 | 2 | True | 0 | ROZPOCET
| VV |  | 1,78*3,4*0,35*2 |  | 4.236 | [13 empty] | VV | 2 | 2 | True | 0 | ROZPOCET
| VV |  | 4,83*3,4*0,35 |  | 5.748 | [13 empty] | VV | 2 | 2 | True | 0 | ROZPOCET
| VV |  | (2,25+1,7)*3,4*0,6 |  | 8.058 | [13 empty] | VV | 2 | 2 | True | 0 | ROZPOCET
| VV |  | 1,8*2,5*0,5 |  | 2.25 | [13 empty] | VV | 2 | 2 | True | 0 | ROZPOCET
| VV |  | 0,7*2,2*0,5 |  | 0.77 | [13 empty] | VV | 2 | 2 | True | 0 | ROZPOCET
| VV |  | 1,14*2,5*0,65 |  | 1.853 | [13 empty] | VV | 2 | 2 | True | 0 | ROZPOCET
| VV |  | 2,28*3,6*0,65 |  | 5.335 | [13 empty] | VV | 2 | 2 | True | 0 | ROZPOCET
| VV |  | 0,6*3,6*0,4*3 |  | 2.592 | [13 empty] | VV | 2 | 2 | True | 0 | ROZPOCET
| VV |  | 1,2*2,2*0,65 |  | 1.716 | [13 empty] | VV | 2 | 2 | True | 0 | ROZPOCET
| VV |  | 1,21*2,2*0,65 |  | 1.73 | [13 empty] | VV | 2 | 2 | True | 0 | ROZPOCET
| VV |  | 0,88*2*0,43 |  | 0.757 | [13 empty] | VV | 2 | 2 | True | 0 | ROZPOCET
| VV |  | 0,5*2,2*0,5 |  | 0.55 | [13 empty] | VV | 2 | 2 | True | 0 | ROZPOCET
| VV |  | 0,6*2,2*0,65 |  | 0.858 | [13 empty] | VV | 2 | 2 | True | 0 | ROZPOCET
| VV |  | 0,4*3,6*0,3 |  | 0.432 | [13 empty] | VV | 2 | 2 | True | 0 | ROZPOCET
| VV |  | 0,6*3,6*0,5*3 |  | 3.24 | [13 empty] | VV | 2 | 2 | True | 0 | ROZPOCET
| VV |  | 2,8*2,5*0,65 |  | 4.55 | [13 empty] | VV | 2 | 2 | True | 0 | ROZPOCET
| VV |  | 0,75*3,6*0,5 |  | 1.35 | [13 empty] | VV | 2 | 2 | True | 0 | ROZPOCET
| VV |  | 0,8*3,6*0,3 |  | 0.864 | [13 empty] | VV | 2 | 2 | True | 0 | ROZPOCET
| VV |  | 0,6*3,6*0,65 |  | 1.404 | [13 empty] | VV | 2 | 2 | True | 0 | ROZPOCET
| VV |  | Mezisoučet"v.č.D.1.1.b8,9 |  | 50.59 | [13 empty] | VV | 2 | 3 | True | 0 | ROZPOCET
| VV |  |  |  | 0 | [13 empty] | VV | 2 | 2 | True | 0 | ROZPOCET
| VV |  | 1,93*3,4*0,45 |  | 2.953 | [13 empty] | VV | 2 | 2 | True | 0 | ROZPOCET
| VV |  | 1,78*3,4*0,45*2 |  | 5.447 | [13 empty] | VV | 2 | 2 | True | 0 | ROZPOCET
| VV |  | 4,8*3,4*0,45 |  | 7.344 | [13 empty] | VV | 2 | 2 | True | 0 | ROZPOCET
| VV |  | 2,2*3,4*0,63 |  | 4.712 | [13 empty] | VV | 2 | 2 | True | 0 | ROZPOCET
| VV |  | 1,3*2,2*0,65*3 |  | 5.577 | [13 empty] | VV | 2 | 2 | True | 0 | ROZPOCET
| VV |  | 0,5*2,2*0,45 |  | 0.495 | [13 empty] | VV | 2 | 2 | True | 0 | ROZPOCET
| VV |  | 1*2,2*0,51 |  | 1.122 | [13 empty] | VV | 2 | 2 | True | 0 | ROZPOCET
| VV |  | 0,88*1,98*0,43 |  | 0.749 | [13 empty] | VV | 2 | 2 | True | 0 | ROZPOCET
| VV |  | 0,5*2,2*0,5 |  | 0.55 | [13 empty] | VV | 2 | 2 | True | 0 | ROZPOCET
| VV |  | 1,14*2,2*0,65 |  | 1.63 | [13 empty] | VV | 2 | 2 | True | 0 | ROZPOCET
| VV |  | 0,57*3,6*0,5 |  | 1.026 | [13 empty] | VV | 2 | 2 | True | 0 | ROZPOCET
| VV |  | 1,29*2,2*0,65 |  | 1.845 | [13 empty] | VV | 2 | 2 | True | 0 | ROZPOCET
| VV |  | 1,09*2,5*0,65 |  | 1.771 | [13 empty] | VV | 2 | 2 | True | 0 | ROZPOCET
| VV |  | 0,85*2,5*0,65 |  | 1.381 | [13 empty] | VV | 2 | 2 | True | 0 | ROZPOCET
| VV |  | 0,75*2,5*0,45 |  | 0.844 | [13 empty] | VV | 2 | 2 | True | 0 | ROZPOCET
| VV |  | 0,55*2,2*0,65*2 |  | 1.573 | [13 empty] | VV | 2 | 2 | True | 0 | ROZPOCET
| VV |  | 0,7*2,5*0,45*3 |  | 2.363 | [13 empty] | VV | 2 | 2 | True | 0 | ROZPOCET
| VV |  | 2,79*2,5*0,65 |  | 4.534 | [13 empty] | VV | 2 | 2 | True | 0 | ROZPOCET
| VV |  | 0,7*2,2*0,65 |  | 1.001 | [13 empty] | VV | 2 | 2 | True | 0 | ROZPOCET
| VV |  | Mezisoučet"v.č.D.1.1.b11,12 |  | 46.917 | [13 empty] | VV | 2 | 3 | True | 0 | ROZPOCET
| VV |  |  |  | 0 | [13 empty] | VV | 2 | 2 | True | 0 | ROZPOCET
| VV |  | 1,94*3,4*0,45*4 |  | 11.873 | [13 empty] | VV | 2 | 2 | True | 0 | ROZPOCET
| VV |  | 1,94*3,4*0,7 |  | 4.617 | [13 empty] | VV | 2 | 2 | True | 0 | ROZPOCET
| VV |  | 1,6*2,2*0,65 |  | 2.288 | [13 empty] | VV | 2 | 2 | True | 0 | ROZPOCET
| VV |  | 1,2*2,2*0,65 |  | 1.716 | [13 empty] | VV | 2 | 2 | True | 0 | ROZPOCET
| VV |  | 1,3*2,2*0,65 |  | 1.859 | [13 empty] | VV | 2 | 2 | True | 0 | ROZPOCET
| VV |  | 2,8*3,6*0,45 |  | 4.536 | [13 empty] | VV | 2 | 2 | True | 0 | ROZPOCET
| VV |  | 2,2*3,6*0,65 |  | 5.148 | [13 empty] | VV | 2 | 2 | True | 0 | ROZPOCET
| VV |  | 0,5*2,5*0,6*2 |  | 1.5 | [13 empty] | VV | 2 | 2 | True | 0 | ROZPOCET
| VV |  | 0,88*2*0,47 |  | 0.827 | [13 empty] | VV | 2 | 2 | True | 0 | ROZPOCET
| VV |  | 0,5*2,4*0,45 |  | 0.54 | [13 empty] | VV | 2 | 2 | True | 0 | ROZPOCET
| VV |  | 1,3*2,5*0,5 |  | 1.625 | [13 empty] | VV | 2 | 2 | True | 0 | ROZPOCET
| VV |  | 1,54*2,2*0,63 |  | 2.134 | [13 empty] | VV | 2 | 2 | True | 0 | ROZPOCET
| VV |  | 1,29*2,2*0,63*2 |  | 3.576 | [13 empty] | VV | 2 | 2 | True | 0 | ROZPOCET
| VV |  | 1,2*2,2*0,63 |  | 1.663 | [13 empty] | VV | 2 | 2 | True | 0 | ROZPOCET
| VV |  | 0,54*2,5*0,5 |  | 0.675 | [13 empty] | VV | 2 | 2 | True | 0 | ROZPOCET
| VV |  | 0,58*2,5*0,5 |  | 0.725 | [13 empty] | VV | 2 | 2 | True | 0 | ROZPOCET
| VV |  | 0,99*2,5*0,5 |  | 1.238 | [13 empty] | VV | 2 | 2 | True | 0 | ROZPOCET
| VV |  | 0,56*2,2*0,63 |  | 0.776 | [13 empty] | VV | 2 | 2 | True | 0 | ROZPOCET
| VV |  | 0,84*2,2*0,5 |  | 0.924 | [13 empty] | VV | 2 | 2 | True | 0 | ROZPOCET
| VV |  | 0,7*2,2*0,66 |  | 1.016 | [13 empty] | VV | 2 | 2 | True | 0 | ROZPOCET
| VV |  | 1*2,2*0,66*2 |  | 2.904 | [13 empty] | VV | 2 | 2 | True | 0 | ROZPOCET
| VV |  | 2,79*2,2*0,66 |  | 4.051 | [13 empty] | VV | 2 | 2 | True | 0 | ROZPOCET
| VV |  | Mezisoučet"v.č.D.1.1.b14,15 |  | 56.211 | [13 empty] | VV | 2 | 3 | True | 0 | ROZPOCET
| VV |  |  |  | 0 | [13 empty] | VV | 2 | 2 | True | 0 | ROZPOCET
| VV |  | Součet |  | 208.033 | [13 empty] | VV | 2 | 4 | True | 1 | ROZPOCET
74 | K | 311113133 | Nosná zeď tl do 250 mm z hladkých tvárnic ztraceného bednění včetně výplně z betonu tř. C 16/20 | m2 | 79.65 |  | 0 | CS ÚRS 2015 02 |  |  | základní |  | 0 | 0.55291 | 44.0393 | 0 | 0 | 4 | K | 2 |  |  |  | ROZPOCET | 0 | 0 | 0 | 0 | 0 | 1 | 0 | 4 | -493142272
| PP |  | Nadzákladové zdi z tvárnic ztraceného bednění hladkých, včetně výplně z betonu třídy C 16/20, tloušťky zdiva přes 200 do 250 mm | [15 empty] | PP | 2
| VV |  | 2,7*21,5"v.č.D.1.1.b2-18 |  | 58.05 | [13 empty] | VV | 2 | 2 | True | 0 | ROZPOCET
| VV |  | (2,8+3,5)*2+(2,7+2,8+3,5)*1"v.č.D.1.1.b17,18 |  | 21.6 | [13 empty] | VV | 2 | 2 | True | 0 | ROZPOCET
| VV |  | Součet |  | 79.65 | [13 empty] | VV | 2 | 4 | True | 1 | ROZPOCET
75 | K | 311238117 | Zdivo nosné vnitřní tl 300 mm pevnosti P 15 na MVC | m2 | 43.94 |  | 0 |  |  |  | základní |  | 0 | 0.30381 | 13.3494 | 0 | 0 | 4 | K | 2 |  |  |  | ROZPOCET | 0 | 0 | 0 | 0 | 0 | 1 | 0 | 4 | -1232285240
| PP |  | Zdivo nosné jednovrstvé z cihel děrovaných vnitřní klasické, spojené na pero a drážku na maltu MVC, pevnost cihel P15, tl. zdiva 300 mm | [15 empty] | PP | 2
| VV |  | (3,3+1,4)*4"v.č.D.1.1.b17,18 |  | 18.8 | [13 empty] | VV | 2 | 2 | True | 0 | ROZPOCET
| VV |  | (1,7+3,31+3,26+3,51+7,32+6,04)*1"v.č.D.1.1.b17,18 |  | 25.14 | [13 empty] | VV | 2 | 2 | True | 0 | ROZPOCET
| VV |  | Součet |  | 43.94 | [13 empty] | VV | 2 | 4 | True | 1 | ROZPOCET
76 | K | 311238130 | Zdivo nosné vnitřní zvukově izolační tl 190 mm pevnosti P 15 na MVC | m2 | 536.24 |  | 0 | CS ÚRS 2015 02 |  |  | základní |  | 0 | 0.20674 | 110.8623 | 0 | 0 | 4 | K | 2 |  |  |  | ROZPOCET | 0 | 0 | 0 | 0 | 0 | 1 | 0 | 4 | -1318148729
| PP |  | Zdivo nosné jednovrstvé z cihel děrovaných vnitřní zvukově izolační spojené na pero a drážku tl. zdiva 190 mm, pevnost cihel P10, P 15 na maltu MVC | [15 empty] | PP | 2
| VV |  | (2,46+14,7+5,35*2+5,34*2)*3,6 |  | 138.744 | [13 empty] | VV | 2 | 2 | True | 0 | ROZPOCET
| VV |  | -0,9*2*2 |  | -3.6 | [13 empty] | VV | 2 | 2 | True | 0 | ROZPOCET
| VV |  | Mezisoučet"v.č.D.1.1.b2,3 |  | 135.144 | [13 empty] | VV | 2 | 3 | True | 0 | ROZPOCET
| VV |  |  |  | 0 | [13 empty] | VV | 2 | 2 | True | 0 | ROZPOCET
| VV |  | (1,8+4,4+2+1,2+2,2+5,7)*3,6 |  | 62.28 | [13 empty] | VV | 2 | 2 | True | 0 | ROZPOCET
| VV |  | -1,2*2,2 |  | -2.64 | [13 empty] | VV | 2 | 2 | True | 0 | ROZPOCET
| VV |  | -0,7*2 |  | -1.4 | [13 empty] | VV | 2 | 2 | True | 0 | ROZPOCET
| VV |  | Mezisoučet"v.č.D.1.1.b5,6 |  | 58.24 | [13 empty] | VV | 2 | 3 | True | 0 | ROZPOCET
| VV |  |  |  | 0 | [13 empty] | VV | 2 | 2 | True | 0 | ROZPOCET
| VV |  | 1,3*3,6 |  | 4.68 | [13 empty] | VV | 2 | 2 | True | 0 | ROZPOCET
| VV |  | 3*3,6 |  | 10.8 | [13 empty] | VV | 2 | 2 | True | 0 | ROZPOCET
| VV |  | (5,56*3+5,6)*3,6 |  | 80.208 | [13 empty] | VV | 2 | 2 | True | 0 | ROZPOCET
| VV |  | Mezisoučet"v.č.D.1.1.b8,9 |  | 95.688 | [13 empty] | VV | 2 | 3 | True | 0 | ROZPOCET
| VV |  |  |  | 0 | [13 empty] | VV | 2 | 2 | True | 0 | ROZPOCET
| VV |  | (4,04+2,2+5,74*4+5,74)*3,6 |  | 125.784 | [13 empty] | VV | 2 | 2 | True | 0 | ROZPOCET
| VV |  | -1,1*2 |  | -2.2 | [13 empty] | VV | 2 | 2 | True | 0 | ROZPOCET
| VV |  | Mezisoučet"v.č.D.1.1.b11,12 |  | 123.584 | [13 empty] | VV | 2 | 3 | True | 0 | ROZPOCET
| VV |  |  |  | 0 | [13 empty] | VV | 2 | 2 | True | 0 | ROZPOCET
| VV |  | (4,04+2,2+5,74*4+5,74)*3,6 |  | 125.784 | [13 empty] | VV | 2 | 2 | True | 0 | ROZPOCET
| VV |  | -1,1*2 |  | -2.2 | [13 empty] | VV | 2 | 2 | True | 0 | ROZPOCET
| VV |  | Mezisoučet"v.č.D.1.1.b14,15 |  | 123.584 | [13 empty] | VV | 2 | 3 | True | 0 | ROZPOCET
| VV |  |  |  | 0 | [13 empty] | VV | 2 | 2 | True | 0 | ROZPOCET
| VV |  | Součet |  | 536.24 | [13 empty] | VV | 2 | 4 | True | 1 | ROZPOCET
77 | K | 311238220 | Zdivo nosné vnější tl 440 mm pevnosti P 15 na MC | m2 | 194.34 |  | 0 |  |  |  | základní |  | 0 | 0.41082 | 79.8388 | 0 | 0 | 4 | K | 2 |  |  |  | ROZPOCET | 0 | 0 | 0 | 0 | 0 | 1 | 0 | 4 | 175669304
| PP |  | Zdivo nosné jednovrstvé z cihel děrovaných vnější klasické, spojené na pero a drážku na maltu MC, pevnost cihel P15, tl. zdiva 440 mm | [15 empty] | PP | 2
| VV |  | 2,81*3 |  | 8.43 | [13 empty] | VV | 2 | 2 | True | 0 | ROZPOCET
| VV |  | (1,05+1,4+1,1+1,4+1,1+1,4+1,65+0,45+2,36+3,61+6,78*2+0,45*4+1,6*2+3,36*2)*4 |  | 163.2 | [13 empty] | VV | 2 | 2 | True | 0 | ROZPOCET
| VV |  | -1,6*2,3 |  | -3.68 | [13 empty] | VV | 2 | 2 | True | 0 | ROZPOCET
| VV |  | -1,4*2,3*3 |  | -9.66 | [13 empty] | VV | 2 | 2 | True | 0 | ROZPOCET
| VV |  | -1,1*2,1 |  | -2.31 | [13 empty] | VV | 2 | 2 | True | 0 | ROZPOCET
| VV |  | 7,7*2,8+6*2,8*0,5*2 |  | 38.36 | [13 empty] | VV | 2 | 2 | True | 0 | ROZPOCET
| VV |  | Mezisoučet"v.č.D.1.1.b17,18 |  | 194.34 | [13 empty] | VV | 2 | 3 | True | 1 | ROZPOCET
78 | K | 311272223 | Zdivo nosné tl 250 mm z pórobetonových přesných hladkých tvárnic hmotnosti 650 kg/m3 | m3 | 9.6 |  | 0 | CS ÚRS 2015 02 |  |  | základní |  | 0 | 0.70068 | 6.7265 | 0 | 0 | 4 | K | 2 |  |  |  | ROZPOCET | 0 | 0 | 0 | 0 | 0 | 1 | 0 | 4 | 579241003
| PP |  | Zdivo z pórobetonových přesných tvárnic nosné z tvárnic hladkých jakékoli pevnosti na tenké maltové lože, tloušťka zdiva 250 mm, objemová hmotnost 650 kg/m3 | [15 empty] | PP | 2
| VV |  | 2,4*4 |  | 9.6 | [13 empty] | VV | 2 | 2 | True | 0 | ROZPOCET
| VV |  | Mezisoučet"v.č.D.1.1.b5,6 |  | 9.6 | [13 empty] | VV | 2 | 3 | True | 1 | ROZPOCET
79 | K | 311272323 | Zdivo nosné tl 300 mm z pórobetonových přesných hladkých tvárnic hmotnosti 650 kg/m3 | m3 | 36.66 |  | 0 | CS ÚRS 2015 02 |  |  | základní |  | 0 | 0.70297 | 25.7709 | 0 | 0 | 4 | K | 2 |  |  |  | ROZPOCET | 0 | 0 | 0 | 0 | 0 | 1 | 0 | 4 | -1478483108
| PP |  | Zdivo z pórobetonových přesných tvárnic nosné z tvárnic hladkých jakékoli pevnosti na tenké maltové lože, tloušťka zdiva 300 mm, objemová hmotnost 650 kg/m3 | [15 empty] | PP | 2
| VV |  | (2,5+7,7)*4-1,8*2,3 |  | 36.66 | [13 empty] | VV | 2 | 2 | True | 0 | ROZPOCET
| VV |  | Mezisoučet"v.č.D.1.1.b5,6 |  | 36.66 | [13 empty] | VV | 2 | 3 | True | 1 | ROZPOCET
80 | K | 311321814 | Nosná zeď ze ŽB pohledového tř. C 25/30 bez výztuže | m3 | 336.64 |  | 0 | CS ÚRS 2015 02 |  |  | základní |  | 0 | 2.4583 | 827.5688 | 0 | 0 | 4 | K | 2 |  |  |  | ROZPOCET | 0 | 0 | 0 | 0 | 0 | 1 | 0 | 4 | 399335059
| PP |  | Nadzákladové zdi z betonu železového (bez výztuže) nosné pohledového (v přírodní barvě drtí a přísad) tř. C 25/30 | [15 empty] | PP | 2
| VV |  | 2,8*3*8*0,2"v.č.D.1.1.b2,3 |  | 13.44 | [13 empty] | VV | 2 | 2 | True | 0 | ROZPOCET
| VV |  | (1,8*4+10,2+0,6+1,2)*4,5*0,2 |  | 17.28 | [13 empty] | VV | 2 | 2 | True | 0 | ROZPOCET
| VV |  | (10,2*2+3,25*3+1*2)*4,5*0,2-1,4*2,1*0,2*3 |  | 27.171 | [13 empty] | VV | 2 | 2 | True | 0 | ROZPOCET
| VV |  | Mezisoučet"v.č.D.1.1.b2,3 |  | 57.891 | [13 empty] | VV | 2 | 3 | True | 0 | ROZPOCET
| VV |  |  |  | 0 | [13 empty] | VV | 2 | 2 | True | 0 | ROZPOCET
| VV |  | (2,8*4+7,6+10,2+0,6+5,1+4,7+3,35*3+10,2*2)*4*0,2 |  | 55.88 | [13 empty] | VV | 2 | 2 | True | 0 | ROZPOCET
| VV |  | -1,72*2,3*0,2*2 |  | -1.582 | [13 empty] | VV | 2 | 2 | True | 0 | ROZPOCET
| VV |  | -1,1*2,3*0,2 |  | -0.506 | [13 empty] | VV | 2 | 2 | True | 0 | ROZPOCET
| VV |  | -1,5*0,75*0,2 |  | -0.225 | [13 empty] | VV | 2 | 2 | True | 0 | ROZPOCET
| VV |  | -1,3*2,3*0,2 |  | -0.598 | [13 empty] | VV | 2 | 2 | True | 0 | ROZPOCET
| VV |  | -1,4*2,2*0,2*7 |  | -4.312 | [13 empty] | VV | 2 | 2 | True | 0 | ROZPOCET
| VV |  | Mezisoučet"v.č.D.1.1.b5,6 |  | 48.657 | [13 empty] | VV | 2 | 3 | True | 0 | ROZPOCET
| VV |  |  |  | 0 | [13 empty] | VV | 2 | 2 | True | 0 | ROZPOCET
| VV |  | (14,5+0,2*2+17,1+0,6+4,9+4,6+3,3*3+9,8*2)*4*0,2 |  | 57.28 | [13 empty] | VV | 2 | 2 | True | 0 | ROZPOCET
| VV |  | -1,5*0,75*0,2*5 |  | -1.125 | [13 empty] | VV | 2 | 2 | True | 0 | ROZPOCET
| VV |  | -1,3*2,2*0,2 |  | -0.572 | [13 empty] | VV | 2 | 2 | True | 0 | ROZPOCET
| VV |  | -1,4*2,2*0,2*4 |  | -2.464 | [13 empty] | VV | 2 | 2 | True | 0 | ROZPOCET
| VV |  | Mezisoučet"v.č.D.1.1.b8,9 |  | 53.119 | [13 empty] | VV | 2 | 3 | True | 0 | ROZPOCET
| VV |  |  |  | 0 | [13 empty] | VV | 2 | 2 | True | 0 | ROZPOCET
| VV |  | (14,5+0,2*2+10,8+8,5+1+4,6+3,2*3+9,8*2+1,25)*4*0,2 |  | 56.2 | [13 empty] | VV | 2 | 2 | True | 0 | ROZPOCET
| VV |  | -1,5*0,75*0,2*3 |  | -0.675 | [13 empty] | VV | 2 | 2 | True | 0 | ROZPOCET
| VV |  | -2,2*2,5*0,2 |  | -1.1 | [13 empty] | VV | 2 | 2 | True | 0 | ROZPOCET
| VV |  | -1,4*2,2*0,2*4 |  | -2.464 | [13 empty] | VV | 2 | 2 | True | 0 | ROZPOCET
| VV |  | Mezisoučet"v.č.D.1.1.b11,12 |  | 51.961 | [13 empty] | VV | 2 | 3 | True | 0 | ROZPOCET
| VV |  |  |  | 0 | [13 empty] | VV | 2 | 2 | True | 0 | ROZPOCET
| VV |  | (14,5+0,2*2+17,1+1+4,8+4,7+3,2*3+9,8*2+1,25)*4*0,2 |  | 58.36 | [13 empty] | VV | 2 | 2 | True | 0 | ROZPOCET
| VV |  | -1,5*0,75*0,2*5 |  | -1.125 | [13 empty] | VV | 2 | 2 | True | 0 | ROZPOCET
| VV |  | -1,4*2,2*0,2*4 |  | -2.464 | [13 empty] | VV | 2 | 2 | True | 0 | ROZPOCET
| VV |  | Mezisoučet"v.č.D.1.1.b14,15 |  | 54.771 | [13 empty] | VV | 2 | 3 | True | 0 | ROZPOCET
| VV |  |  |  | 0 | [13 empty] | VV | 2 | 2 | True | 0 | ROZPOCET
| VV |  | (14,53+0,2*2+17,24+4,94-0,15+0,6+4,7+3,3*3+9,8*2)*4,5*0,2 |  | 64.584 | [13 empty] | VV | 2 | 2 | True | 0 | ROZPOCET
| VV |  | -1,5*0,75*0,2*5 |  | -1.125 | [13 empty] | VV | 2 | 2 | True | 0 | ROZPOCET
| VV |  | -1,4*2,2*0,2*4 |  | -2.464 | [13 empty] | VV | 2 | 2 | True | 0 | ROZPOCET
| VV |  | (0,5+6,8+2,4+17,24+1+4,94-0,15+10,2+1,5+1,8)*1*0,2 |  | 9.246 | [13 empty] | VV | 2 | 2 | True | 0 | ROZPOCET
| VV |  | Mezisoučet"v.č.D.1.1.b17,18 |  | 70.241 | [13 empty] | VV | 2 | 3 | True | 0 | ROZPOCET
| VV |  |  |  | 0 | [13 empty] | VV | 2 | 2 | True | 0 | ROZPOCET
| VV |  | Součet |  | 336.64 | [13 empty] | VV | 2 | 4 | True | 1 | ROZPOCET
81 | K | 311351111 | Zřízení oboustranného bednění zvlášť únosného zdí nosných | m2 | 3612.05 |  | 0 | CS ÚRS 2015 02 |  |  | základní |  | 0 | 0.00086 | 3.1064 | 0 | 0 | 4 | K | 2 |  |  |  | ROZPOCET | 0 | 0 | 0 | 0 | 0 | 1 | 0 | 4 | -223725591
| PP |  | Bednění nadzákladových zdí nosných svislé nebo šikmé (odkloněné), půdorysně přímé nebo zalomené ve volném prostranství, ve volných nebo zapažených jamách, rýhách, šachtách, včetně případných vzpěr, oboustranné za každou stranu, únosné nebo hladké nebo přesné (dle pozn. č. 2) zřízení | [15 empty] | PP | 2
| VV |  | 2,8*3*8*2"v.č.D.1.1.b2,3 |  | 134.4 | [13 empty] | VV | 2 | 2 | True | 0 | ROZPOCET
| VV |  | (1,8*4+10,2+0,6+1,2)*4,5*2 |  | 172.8 | [13 empty] | VV | 2 | 2 | True | 0 | ROZPOCET
| VV |  | (10,2*2+3,25*3+1*2)*4,5*2 |  | 289.35 | [13 empty] | VV | 2 | 2 | True | 0 | ROZPOCET
| VV |  | Mezisoučet"v.č.D.1.1.b2,3 |  | 596.55 | [13 empty] | VV | 2 | 3 | True | 0 | ROZPOCET
| VV |  |  |  | 0 | [13 empty] | VV | 2 | 2 | True | 0 | ROZPOCET
| VV |  | (2,8*4+7,6+10,2+0,6+5,1+4,7+3,35*3+10,2*2)*4*2 |  | 558.8 | [13 empty] | VV | 2 | 2 | True | 0 | ROZPOCET
| VV |  | Mezisoučet"v.č.D.1.1.b5,6 |  | 558.8 | [13 empty] | VV | 2 | 3 | True | 0 | ROZPOCET
| VV |  |  |  | 0 | [13 empty] | VV | 2 | 2 | True | 0 | ROZPOCET
| VV |  | (14,5+0,2*2+17,1+0,6+4,9+4,6+3,3*3+9,8*2)*4*2 |  | 572.8 | [13 empty] | VV | 2 | 2 | True | 0 | ROZPOCET
| VV |  | Mezisoučet"v.č.D.1.1.b8,9 |  | 572.8 | [13 empty] | VV | 2 | 3 | True | 0 | ROZPOCET
| VV |  |  |  | 0 | [13 empty] | VV | 2 | 2 | True | 0 | ROZPOCET
| VV |  | (14,5+0,2*2+10,8+8,5+1+4,6+3,2*3+9,8*2+1,25)*4*2 |  | 562 | [13 empty] | VV | 2 | 2 | True | 0 | ROZPOCET
| VV |  | Mezisoučet"v.č.D.1.1.b11,12 |  | 562 | [13 empty] | VV | 2 | 3 | True | 0 | ROZPOCET
| VV |  |  |  | 0 | [13 empty] | VV | 2 | 2 | True | 0 | ROZPOCET
| VV |  | (14,5+0,2*2+17,1+1+4,8+4,7+3,2*3+9,8*2+1,25)*4*2 |  | 583.6 | [13 empty] | VV | 2 | 2 | True | 0 | ROZPOCET
| VV |  | Mezisoučet"v.č.D.1.1.b14,15 |  | 583.6 | [13 empty] | VV | 2 | 3 | True | 0 | ROZPOCET
| VV |  |  |  | 0 | [13 empty] | VV | 2 | 2 | True | 0 | ROZPOCET
| VV |  | (14,53+0,2*2+17,24+4,94-0,15+0,6+4,7+3,3*3+9,8*2)*4,5*2 |  | 645.84 | [13 empty] | VV | 2 | 2 | True | 0 | ROZPOCET
| VV |  | (0,5+6,8+2,4+17,24+1+4,94-0,15+10,2+1,5+1,8)*1*2 |  | 92.46 | [13 empty] | VV | 2 | 2 | True | 0 | ROZPOCET
| VV |  | Mezisoučet"v.č.D.1.1.b17,18 |  | 738.3 | [13 empty] | VV | 2 | 3 | True | 0 | ROZPOCET
| VV |  |  |  | 0 | [13 empty] | VV | 2 | 2 | True | 0 | ROZPOCET
| VV |  | Součet |  | 3612.05 | [13 empty] | VV | 2 | 4 | True | 1 | ROZPOCET
82 | K | 311351112 | Odstranění oboustranného bednění zvlášť únosného zdí nosných | m2 | 3612.05 |  | 0 | CS ÚRS 2015 02 |  |  | základní |  | 0 | 0 | 0 | 0 | 0 | 4 | K | 2 |  |  |  | ROZPOCET | 0 | 0 | 0 | 0 | 0 | 1 | 0 | 4 | -2045253931
| PP |  | Bednění nadzákladových zdí nosných svislé nebo šikmé (odkloněné), půdorysně přímé nebo zalomené ve volném prostranství, ve volných nebo zapažených jamách, rýhách, šachtách, včetně případných vzpěr, oboustranné za každou stranu, únosné nebo hladké nebo přesné (dle pozn. č. 2) odstranění | [15 empty] | PP | 2
| VV |  | 2,8*3*8*2"v.č.D.1.1.b2,3 |  | 134.4 | [13 empty] | VV | 2 | 2 | True | 0 | ROZPOCET
| VV |  | (1,8*4+10,2+0,6+1,2)*4,5*2 |  | 172.8 | [13 empty] | VV | 2 | 2 | True | 0 | ROZPOCET
| VV |  | (10,2*2+3,25*3+1*2)*4,5*2 |  | 289.35 | [13 empty] | VV | 2 | 2 | True | 0 | ROZPOCET
| VV |  | Mezisoučet"v.č.D.1.1.b2,3 |  | 596.55 | [13 empty] | VV | 2 | 3 | True | 0 | ROZPOCET
| VV |  |  |  | 0 | [13 empty] | VV | 2 | 2 | True | 0 | ROZPOCET
| VV |  | (2,8*4+7,6+10,2+0,6+5,1+4,7+3,35*3+10,2*2)*4*2 |  | 558.8 | [13 empty] | VV | 2 | 2 | True | 0 | ROZPOCET
| VV |  | Mezisoučet"v.č.D.1.1.b5,6 |  | 558.8 | [13 empty] | VV | 2 | 3 | True | 0 | ROZPOCET
| VV |  |  |  | 0 | [13 empty] | VV | 2 | 2 | True | 0 | ROZPOCET
| VV |  | (14,5+0,2*2+17,1+0,6+4,9+4,6+3,3*3+9,8*2)*4*2 |  | 572.8 | [13 empty] | VV | 2 | 2 | True | 0 | ROZPOCET
| VV |  | Mezisoučet"v.č.D.1.1.b8,9 |  | 572.8 | [13 empty] | VV | 2 | 3 | True | 0 | ROZPOCET
| VV |  |  |  | 0 | [13 empty] | VV | 2 | 2 | True | 0 | ROZPOCET
| VV |  | (14,5+0,2*2+10,8+8,5+1+4,6+3,2*3+9,8*2+1,25)*4*2 |  | 562 | [13 empty] | VV | 2 | 2 | True | 0 | ROZPOCET
| VV |  | Mezisoučet"v.č.D.1.1.b11,12 |  | 562 | [13 empty] | VV | 2 | 3 | True | 0 | ROZPOCET
| VV |  |  |  | 0 | [13 empty] | VV | 2 | 2 | True | 0 | ROZPOCET
| VV |  | (14,5+0,2*2+17,1+1+4,8+4,7+3,2*3+9,8*2+1,25)*4*2 |  | 583.6 | [13 empty] | VV | 2 | 2 | True | 0 | ROZPOCET
| VV |  | Mezisoučet"v.č.D.1.1.b14,15 |  | 583.6 | [13 empty] | VV | 2 | 3 | True | 0 | ROZPOCET
| VV |  |  |  | 0 | [13 empty] | VV | 2 | 2 | True | 0 | ROZPOCET
| VV |  | (14,53+0,2*2+17,24+4,94-0,15+0,6+4,7+3,3*3+9,8*2)*4,5*2 |  | 645.84 | [13 empty] | VV | 2 | 2 | True | 0 | ROZPOCET
| VV |  | (0,5+6,8+2,4+17,24+1+4,94-0,15+10,2+1,5+1,8)*1*2 |  | 92.46 | [13 empty] | VV | 2 | 2 | True | 0 | ROZPOCET
| VV |  | Mezisoučet"v.č.D.1.1.b17,18 |  | 738.3 | [13 empty] | VV | 2 | 3 | True | 0 | ROZPOCET
| VV |  |  |  | 0 | [13 empty] | VV | 2 | 2 | True | 0 | ROZPOCET
| VV |  | Součet |  | 3612.05 | [13 empty] | VV | 2 | 4 | True | 1 | ROZPOCET
83 | K | 311361821 | Výztuž nosných zdí betonářskou ocelí 10 505 | t | 40.397 |  | 0 | CS ÚRS 2015 02 |  |  | základní |  | 0 | 1.0488 | 42.3688 | 0 | 0 | 4 | K | 2 |  |  |  | ROZPOCET | 0 | 0 | 0 | 0 | 0 | 1 | 0 | 4 | -247191871
| PP |  | Výztuž nadzákladových zdí nosných svislých nebo odkloněných od svislice, rovných nebo oblých z betonářské oceli 10 505 (R) nebo BSt 500 | [15 empty] | PP | 2
| VV |  | 336,64*0,12 |  | 40.397 | [13 empty] | VV | 2 | 2 | True | 1 | ROZPOCET
84 | K | 317142121 | Překlady nenosné přímé z pórobetonu v příčkách tl 75 mm pro světlost otvoru do 1010 mm | kus | 56 |  | 0 | CS ÚRS 2015 02 |  |  | základní |  | 0 | 0.02065 | 1.1564 | 0 | 0 | 4 | K | 2 |  |  |  | ROZPOCET | 0 | 0 | 0 | 0 | 0 | 1 | 0 | 4 | -1359086523
| PP |  | Překlady nenosné prefabrikované z pórobetonu osazené do tenkého maltového lože, v příčkách přímé, světlost otvoru do 1010 mm tl. 75 mm | [15 empty] | PP | 2
| VV |  | 5"v.č.D.1.1.b2,3 |  | 5 | [13 empty] | VV | 2 | 2 | True | 0 | ROZPOCET
| VV |  | 11"v.č.D.1.1.b5,6 |  | 11 | [13 empty] | VV | 2 | 2 | True | 0 | ROZPOCET
| VV |  | 14+2"v.č.D.1.1.b8,9 |  | 16 | [13 empty] | VV | 2 | 2 | True | 0 | ROZPOCET
| VV |  | 12"v.č.D.1.1.b11,12 |  | 12 | [13 empty] | VV | 2 | 2 | True | 0 | ROZPOCET
| VV |  | 12"v.č.D.1.1.b14,15 |  | 12 | [13 empty] | VV | 2 | 2 | True | 0 | ROZPOCET
| VV |  | Součet |  | 56 | [13 empty] | VV | 2 | 4 | True | 1 | ROZPOCET
85 | K | 317168111 | Překlad keramický plochý š 11,5 cm dl 100 cm | kus | 27 |  | 0 | CS ÚRS 2015 02 |  |  | základní |  | 0 | 0.01828 | 0.49356 | 0 | 0 | 4 | K | 2 |  |  |  | ROZPOCET | 0 | 0 | 0 | 0 | 0 | 1 | 0 | 4 | -1201728041
| PP |  | Překlady keramické ploché osazené do maltového lože, výšky překladu 7,1 cm šířky 11,5 cm, délky 100 cm | [15 empty] | PP | 2
| VV |  | 10"v.č.D.1.1.b2,3 |  | 10 | [13 empty] | VV | 2 | 2 | True | 0 | ROZPOCET
| VV |  | 4"v.č.D.1.1.b5,6 |  | 4 | [13 empty] | VV | 2 | 2 | True | 0 | ROZPOCET
| VV |  | 5"v.č.D.1.1.b11,12 |  | 5 | [13 empty] | VV | 2 | 2 | True | 0 | ROZPOCET
| VV |  | 8"v.č.D.1.1.b14,15 |  | 8 | [13 empty] | VV | 2 | 2 | True | 0 | ROZPOCET
| VV |  | Součet |  | 27 | [13 empty] | VV | 2 | 4 | True | 1 | ROZPOCET
86 | K | 317168112 | Překlad keramický plochý š 11,5 cm dl 125 cm | kus | 120 |  | 0 | CS ÚRS 2015 02 |  |  | základní |  | 0 | 0.02321 | 2.7852 | 0 | 0 | 4 | K | 2 |  |  |  | ROZPOCET | 0 | 0 | 0 | 0 | 0 | 1 | 0 | 4 | 1983041008
| PP |  | Překlady keramické ploché osazené do maltového lože, výšky překladu 7,1 cm šířky 11,5 cm, délky 125 cm | [15 empty] | PP | 2
| VV |  | 23"v.č.D.1.1.b2,3 |  | 23 | [13 empty] | VV | 2 | 2 | True | 0 | ROZPOCET
| VV |  | 25"v.č.D.1.1.b5,6 |  | 25 | [13 empty] | VV | 2 | 2 | True | 0 | ROZPOCET
| VV |  | 26"v.č.D.1.1.b8,9 |  | 26 | [13 empty] | VV | 2 | 2 | True | 0 | ROZPOCET
| VV |  | 23"v.č.D.1.1.b11,12 |  | 23 | [13 empty] | VV | 2 | 2 | True | 0 | ROZPOCET
| VV |  | 23"v.č.D.1.1.b14,15 |  | 23 | [13 empty] | VV | 2 | 2 | True | 0 | ROZPOCET
| VV |  | Součet |  | 120 | [13 empty] | VV | 2 | 4 | True | 1 | ROZPOCET
87 | K | 317168113 | Překlad keramický plochý š 11,5 cm dl 150 cm | kus | 24 |  | 0 | CS ÚRS 2015 02 |  |  | základní |  | 0 | 0.02762 | 0.66288 | 0 | 0 | 4 | K | 2 |  |  |  | ROZPOCET | 0 | 0 | 0 | 0 | 0 | 1 | 0 | 4 | 2088830322
| PP |  | Překlady keramické ploché osazené do maltového lože, výšky překladu 7,1 cm šířky 11,5 cm, délky 150 cm | [15 empty] | PP | 2
| VV |  | 1"v.č.D.1.1.b2,3 |  | 1 | [13 empty] | VV | 2 | 2 | True | 0 | ROZPOCET
| VV |  | 3"v.č.D.1.1.b5,6 |  | 3 | [13 empty] | VV | 2 | 2 | True | 0 | ROZPOCET
| VV |  | 5"v.č.D.1.1.b8,9 |  | 5 | [13 empty] | VV | 2 | 2 | True | 0 | ROZPOCET
| VV |  | 9"v.č.D.1.1.b11,12 |  | 9 | [13 empty] | VV | 2 | 2 | True | 0 | ROZPOCET
| VV |  | 6"v.č.D.1.1.b14,15 |  | 6 | [13 empty] | VV | 2 | 2 | True | 0 | ROZPOCET
| VV |  | Součet |  | 24 | [13 empty] | VV | 2 | 4 | True | 1 | ROZPOCET
88 | K | 317168114 | Překlad keramický plochý š 11,5 cm dl 175 cm | kus | 4 |  | 0 | CS ÚRS 2015 02 |  |  | základní |  | 0 | 0.03192 | 0.12768 | 0 | 0 | 4 | K | 2 |  |  |  | ROZPOCET | 0 | 0 | 0 | 0 | 0 | 1 | 0 | 4 | 1334271223
| PP |  | Překlady keramické ploché osazené do maltového lože, výšky překladu 7,1 cm šířky 11,5 cm, délky 175 cm | [15 empty] | PP | 2
| VV |  | 4"v.č.D.1.1.b5,6 |  | 4 | [13 empty] | VV | 2 | 2 | True | 1 | ROZPOCET
89 | K | 317168116 | Překlad keramický plochý š 11,5 cm dl 225 cm | kus | 3 |  | 0 | CS ÚRS 2015 02 |  |  | základní |  | 0 | 0.04131 | 0.12393 | 0 | 0 | 4 | K | 2 |  |  |  | ROZPOCET | 0 | 0 | 0 | 0 | 0 | 1 | 0 | 4 | -620025919
| PP |  | Překlady keramické ploché osazené do maltového lože, výšky překladu 7,1 cm šířky 11,5 cm, délky 225 cm | [15 empty] | PP | 2
| VV |  | 1"v.č.D.1.1.b8,9 |  | 1 | [13 empty] | VV | 2 | 2 | True | 0 | ROZPOCET
| VV |  | 1"v.č.D.1.1.b11,12 |  | 1 | [13 empty] | VV | 2 | 2 | True | 0 | ROZPOCET
| VV |  | 1"v.č.D.1.1.b14,15 |  | 1 | [13 empty] | VV | 2 | 2 | True | 0 | ROZPOCET
| VV |  | Součet |  | 3 | [13 empty] | VV | 2 | 4 | True | 1 | ROZPOCET
90 | K | 317168117 | Překlad keramický plochý š 11,5 cm dl 250 cm | kus | 1 |  | 0 | CS ÚRS 2015 02 |  |  | základní |  | 0 | 0.04572 | 0.04572 | 0 | 0 | 4 | K | 2 |  |  |  | ROZPOCET | 0 | 0 | 0 | 0 | 0 | 1 | 0 | 4 | 44205397
| PP |  | Překlady keramické ploché osazené do maltového lože, výšky překladu 7,1 cm šířky 11,5 cm, délky 250 cm | [15 empty] | PP | 2
| VV |  | 1"v.č.D.1.1.b5,6 |  | 1 | [13 empty] | VV | 2 | 2 | True | 1 | ROZPOCET
91 | K | 317168118 | Překlad keramický plochý š 11,5 cm dl 275 cm | kus | 3 |  | 0 | CS ÚRS 2015 02 |  |  | základní |  | 0 | 0.05002 | 0.15006 | 0 | 0 | 4 | K | 2 |  |  |  | ROZPOCET | 0 | 0 | 0 | 0 | 0 | 1 | 0 | 4 | -43800196
| PP |  | Překlady keramické ploché osazené do maltového lože, výšky překladu 7,1 cm šířky 11,5 cm, délky 275 cm | [15 empty] | PP | 2
| VV |  | 1"v.č.D.1.1.b8,9 |  | 1 | [13 empty] | VV | 2 | 2 | True | 0 | ROZPOCET
| VV |  | 1"v.č.D.1.1.b11,12 |  | 1 | [13 empty] | VV | 2 | 2 | True | 0 | ROZPOCET
| VV |  | 1"v.č.D.1.1.b14,15 |  | 1 | [13 empty] | VV | 2 | 2 | True | 0 | ROZPOCET
| VV |  | Součet |  | 3 | [13 empty] | VV | 2 | 4 | True | 1 | ROZPOCET
92 | K | 317168131 | Překlad keramický vysoký v 23,8 cm dl 125 cm | kus | 11 |  | 0 | CS ÚRS 2015 02 |  |  | základní |  | 0 | 0.04645 | 0.51095 | 0 | 0 | 4 | K | 2 |  |  |  | ROZPOCET | 0 | 0 | 0 | 0 | 0 | 1 | 0 | 4 | -1566841651
| PP |  | Překlady keramické vysoké osazené do maltového lože, šířky překladu 7 cm výšky 23,8 cm, délky 125 cm | [15 empty] | PP | 2
| VV |  | 11"v.č.D.1.1.b5,6 |  | 11 | [13 empty] | VV | 2 | 2 | True | 1 | ROZPOCET
93 | K | 317168132 | Překlad keramický vysoký v 23,8 cm dl 150 cm | kus | 9 |  | 0 | CS ÚRS 2015 02 |  |  | základní |  | 0 | 0.05563 | 0.50067 | 0 | 0 | 4 | K | 2 |  |  |  | ROZPOCET | 0 | 0 | 0 | 0 | 0 | 1 | 0 | 4 | 637998004
| PP |  | Překlady keramické vysoké osazené do maltového lože, šířky překladu 7 cm výšky 23,8 cm, délky 150 cm | [15 empty] | PP | 2
| VV |  | 2"v.č.D.1.1.b5,6 |  | 2 | [13 empty] | VV | 2 | 2 | True | 0 | ROZPOCET
| VV |  | 2"v.č.D.1.1.b14,15 |  | 2 | [13 empty] | VV | 2 | 2 | True | 0 | ROZPOCET
| VV |  | 5"v.č.D.1.1.b17,18 |  | 5 | [13 empty] | VV | 2 | 2 | True | 0 | ROZPOCET
| VV |  | Součet |  | 9 | [13 empty] | VV | 2 | 4 | True | 1 | ROZPOCET
94 | K | 317168133 | Překlad keramický vysoký v 23,8 cm dl 175 cm | kus | 2 |  | 0 | CS ÚRS 2015 02 |  |  | základní |  | 0 | 0.06481 | 0.12962 | 0 | 0 | 4 | K | 2 |  |  |  | ROZPOCET | 0 | 0 | 0 | 0 | 0 | 1 | 0 | 4 | -306357785
| PP |  | Překlady keramické vysoké osazené do maltového lože, šířky překladu 7 cm výšky 23,8 cm, délky 175 cm | [15 empty] | PP | 2
| VV |  | 2"v.č.D.1.1.b5,6 |  | 2 | [13 empty] | VV | 2 | 2 | True | 0 | ROZPOCET
| VV |  | Součet |  | 2 | [13 empty] | VV | 2 | 4 | True | 1 | ROZPOCET
95 | K | 317168134 | Překlad keramický vysoký v 23,8 cm dl 200 cm | kus | 10 |  | 0 | CS ÚRS 2015 02 |  |  | základní |  | 0 | 0.07429 | 0.7429 | 0 | 0 | 4 | K | 2 |  |  |  | ROZPOCET | 0 | 0 | 0 | 0 | 0 | 1 | 0 | 4 | 1707444113
| PP |  | Překlady keramické vysoké osazené do maltového lože, šířky překladu 7 cm výšky 23,8 cm, délky 200 cm | [15 empty] | PP | 2
| VV |  | 5+5"v.č.D.1.1.b17,18 |  | 10 | [13 empty] | VV | 2 | 2 | True | 1 | ROZPOCET
96 | K | 317168135 | Překlad keramický vysoký v 23,8 cm dl 225 cm | kus | 3 |  | 0 | CS ÚRS 2015 02 |  |  | základní |  | 0 | 0.08347 | 0.25041 | 0 | 0 | 4 | K | 2 |  |  |  | ROZPOCET | 0 | 0 | 0 | 0 | 0 | 1 | 0 | 4 | 2040857626
| PP |  | Překlady keramické vysoké osazené do maltového lože, šířky překladu 7 cm výšky 23,8 cm, délky 225 cm | [15 empty] | PP | 2
| VV |  | 3"5.NP |  | 3 | [13 empty] | VV | 2 | 2 | True | 1 | ROZPOCET
97 | K | 317168170 | Překlad keramický vysoký v 23,8 cm dl 350 cm | kus | 3 |  | 0 | CS ÚRS 2015 02 |  |  | základní |  | 0 | 0.12957 | 0.38871 | 0 | 0 | 4 | K | 2 |  |  |  | ROZPOCET | 0 | 0 | 0 | 0 | 0 | 1 | 0 | 4 | 567897202
| PP |  | Překlady keramické vysoké osazené do maltového lože, šířky překladu 7 cm výšky 23,8 cm, délky 350 cm | [15 empty] | PP | 2
| VV |  | 3"v.č.D.1.1.b17,18 |  | 3 | [13 empty] | VV | 2 | 2 | True | 1 | ROZPOCET
98 | K | 317234410 | Vyzdívka mezi nosníky z cihel pálených na MC | m3 | 24.232 |  | 0 | CS ÚRS 2015 02 |  |  | základní |  | 0 | 1.943 | 47.0833 | 0 | 0 | 4 | K | 2 |  |  |  | ROZPOCET | 0 | 0 | 0 | 0 | 0 | 1 | 0 | 4 | -1855280523
| PP |  | Vyzdívka mezi nosníky cihlami pálenými na maltu cementovou | [15 empty] | PP | 2
| VV |  | 1,8*3*0,45*0,15 |  | 0.365 | [13 empty] | VV | 2 | 2 | True | 0 | ROZPOCET
| VV |  | 1,5*0,45*0,15 |  | 0.101 | [13 empty] | VV | 2 | 2 | True | 0 | ROZPOCET
| VV |  | 1,5*0,3*0,15 |  | 0.068 | [13 empty] | VV | 2 | 2 | True | 0 | ROZPOCET
| VV |  | 1,5*0,6*0,15*9 |  | 1.215 | [13 empty] | VV | 2 | 2 | True | 0 | ROZPOCET
| VV |  | 3,2*0,6*0,25 |  | 0.48 | [13 empty] | VV | 2 | 2 | True | 0 | ROZPOCET
| VV |  | 2,3*0,15*0,15 |  | 0.052 | [13 empty] | VV | 2 | 2 | True | 0 | ROZPOCET
| VV |  | 1,6*0,6*0,15 |  | 0.144 | [13 empty] | VV | 2 | 2 | True | 0 | ROZPOCET
| VV |  | 1,6*0,3*0,15 |  | 0.072 | [13 empty] | VV | 2 | 2 | True | 0 | ROZPOCET
| VV |  | Mezisoučet"v.č.D.1.1.b2,3 |  | 2.497 | [13 empty] | VV | 2 | 3 | True | 0 | ROZPOCET
| VV |  |  |  | 0 | [13 empty] | VV | 2 | 2 | True | 0 | ROZPOCET
| VV |  | 2,2*0,45*0,15*2 |  | 0.297 | [13 empty] | VV | 2 | 2 | True | 0 | ROZPOCET
| VV |  | 2,8*0,6*0,25*3 |  | 1.26 | [13 empty] | VV | 2 | 2 | True | 0 | ROZPOCET
| VV |  | 4*0,6*0,25 |  | 0.6 | [13 empty] | VV | 2 | 2 | True | 0 | ROZPOCET
| VV |  | 1,4*0,6*0,15 |  | 0.126 | [13 empty] | VV | 2 | 2 | True | 0 | ROZPOCET
| VV |  | 1,7*0,6*0,15*5 |  | 0.765 | [13 empty] | VV | 2 | 2 | True | 0 | ROZPOCET
| VV |  | 1,6*0,45*0,15 |  | 0.108 | [13 empty] | VV | 2 | 2 | True | 0 | ROZPOCET
| VV |  | 3,2*0,6*0,25 |  | 0.48 | [13 empty] | VV | 2 | 2 | True | 0 | ROZPOCET
| VV |  | 3*0,6*0,25 |  | 0.45 | [13 empty] | VV | 2 | 2 | True | 0 | ROZPOCET
| VV |  | 2,6*0,3*0,25 |  | 0.195 | [13 empty] | VV | 2 | 2 | True | 0 | ROZPOCET
| VV |  | 2,1*0,75*0,15 |  | 0.236 | [13 empty] | VV | 2 | 2 | True | 0 | ROZPOCET
| VV |  | 1,5*0,45*0,15 |  | 0.101 | [13 empty] | VV | 2 | 2 | True | 0 | ROZPOCET
| VV |  | 1,8*0,45*0,18*3 |  | 0.437 | [13 empty] | VV | 2 | 2 | True | 0 | ROZPOCET
| VV |  | Mezisoučet"v.č.D.1.1.b5,6 |  | 5.055 | [13 empty] | VV | 2 | 3 | True | 0 | ROZPOCET
| VV |  |  |  | 0 | [13 empty] | VV | 2 | 2 | True | 0 | ROZPOCET
| VV |  | 2,8*0,6*0,25*3 |  | 1.26 | [13 empty] | VV | 2 | 2 | True | 0 | ROZPOCET
| VV |  | 1,8*0,45*0,15*3 |  | 0.365 | [13 empty] | VV | 2 | 2 | True | 0 | ROZPOCET
| VV |  | 1,5*0,9*0,15*2 |  | 0.405 | [13 empty] | VV | 2 | 2 | True | 0 | ROZPOCET
| VV |  | 1,7*0,6*0,15*4 |  | 0.612 | [13 empty] | VV | 2 | 2 | True | 0 | ROZPOCET
| VV |  | 2,6*0,6*0,25 |  | 0.39 | [13 empty] | VV | 2 | 2 | True | 0 | ROZPOCET
| VV |  | 2,3*0,6*0,25 |  | 0.345 | [13 empty] | VV | 2 | 2 | True | 0 | ROZPOCET
| VV |  | 2*0,6*0,15*12 |  | 2.16 | [13 empty] | VV | 2 | 2 | True | 0 | ROZPOCET
| VV |  | 2,6*0,3*0,25 |  | 0.195 | [13 empty] | VV | 2 | 2 | True | 0 | ROZPOCET
| VV |  | 1,6*0,45*0,15 |  | 0.108 | [13 empty] | VV | 2 | 2 | True | 0 | ROZPOCET
| VV |  | Mezisoučet"v.č.D.1.1.b8,9 |  | 5.84 | [13 empty] | VV | 2 | 3 | True | 0 | ROZPOCET
| VV |  |  |  | 0 | [13 empty] | VV | 2 | 2 | True | 0 | ROZPOCET
| VV |  | 2,1*0,3*0,15 |  | 0.095 | [13 empty] | VV | 2 | 2 | True | 0 | ROZPOCET
| VV |  | 2*0,6*0,15*11 |  | 1.98 | [13 empty] | VV | 2 | 2 | True | 0 | ROZPOCET
| VV |  | 4,6*0,6*0,25 |  | 0.69 | [13 empty] | VV | 2 | 2 | True | 0 | ROZPOCET
| VV |  | 2,8*0,6*0,25 |  | 0.42 | [13 empty] | VV | 2 | 2 | True | 0 | ROZPOCET
| VV |  | 2,5*0,3*0,25 |  | 0.188 | [13 empty] | VV | 2 | 2 | True | 0 | ROZPOCET
| VV |  | 2,3*0,45*0,25 |  | 0.259 | [13 empty] | VV | 2 | 2 | True | 0 | ROZPOCET
| VV |  | 2,8*0,6*0,25*2 |  | 0.84 | [13 empty] | VV | 2 | 2 | True | 0 | ROZPOCET
| VV |  | 2,1*0,6*0,15*4 |  | 0.756 | [13 empty] | VV | 2 | 2 | True | 0 | ROZPOCET
| VV |  | 1,5*0,6*0,15 |  | 0.135 | [13 empty] | VV | 2 | 2 | True | 0 | ROZPOCET
| VV |  | 1,8*0,45*0,15*3 |  | 0.365 | [13 empty] | VV | 2 | 2 | True | 0 | ROZPOCET
| VV |  | Mezisoučet"v.č.D.1.1.b11,12 |  | 5.728 | [13 empty] | VV | 2 | 3 | True | 0 | ROZPOCET
| VV |  |  |  | 0 | [13 empty] | VV | 2 | 2 | True | 0 | ROZPOCET
| VV |  | 2*0,6*0,15*10 |  | 1.8 | [13 empty] | VV | 2 | 2 | True | 0 | ROZPOCET
| VV |  | 2,8*0,6*0,25*3 |  | 1.26 | [13 empty] | VV | 2 | 2 | True | 0 | ROZPOCET
| VV |  | 2,5*0,3*0,25 |  | 0.188 | [13 empty] | VV | 2 | 2 | True | 0 | ROZPOCET
| VV |  | 2,3*0,6*0,25 |  | 0.345 | [13 empty] | VV | 2 | 2 | True | 0 | ROZPOCET
| VV |  | 2,1*0,6*0,15*4 |  | 0.756 | [13 empty] | VV | 2 | 2 | True | 0 | ROZPOCET
| VV |  | 1,5*0,6*0,15 |  | 0.135 | [13 empty] | VV | 2 | 2 | True | 0 | ROZPOCET
| VV |  | 1,8*0,45*0,15*3 |  | 0.365 | [13 empty] | VV | 2 | 2 | True | 0 | ROZPOCET
| VV |  | Mezisoučet"v.č.D.1.1.b14,15 |  | 4.849 | [13 empty] | VV | 2 | 3 | True | 0 | ROZPOCET
| VV |  |  |  | 0 | [13 empty] | VV | 2 | 2 | True | 0 | ROZPOCET
| VV |  | 3,5*0,3*0,25 |  | 0.263 | [13 empty] | VV | 2 | 2 | True | 0 | ROZPOCET
| VV |  | Mezisoučet"v.č.D.1.1.b12 |  | 0.263 | [13 empty] | VV | 2 | 3 | True | 0 | ROZPOCET
| VV |  |  |  | 0 | [13 empty] | VV | 2 | 2 | True | 0 | ROZPOCET
| VV |  | Součet |  | 24.232 | [13 empty] | VV | 2 | 4 | True | 1 | ROZPOCET
99 | K | 317941121 | Osazování ocelových válcovaných nosníků na zdivu I, IE, U, UE nebo L do č 12 | t | 3.56 |  | 0 | CS ÚRS 2015 02 |  |  | základní |  | 0 | 0.01954 | 0.069562 | 0 | 0 | 4 | K | 2 |  |  |  | ROZPOCET | 0 | 0 | 0 | 0 | 0 | 1 | 0 | 4 | -38978887
| PP |  | Osazování ocelových válcovaných nosníků na zdivu I nebo IE nebo U nebo UE nebo L do č. 12 nebo výšky do 120 mm | [15 empty] | PP | 2
| VV |  | 1,2*2*2*9,63*0,001"L8/8/0,8 |  | 0.046 | [13 empty] | VV | 2 | 2 | True | 0 | ROZPOCET
| VV |  | Mezisoučet |  | 0.046 | [13 empty] | VV | 2 | 3 | True | 0 | ROZPOCET
| VV |  |  |  | 0 | [13 empty] | VV | 2 | 2 | True | 0 | ROZPOCET
| VV |  | (3*1,5+2*1,5+4*1,5*9+4*1,6+2*1,6)*11,1*0,001 |  | 0.789 | [13 empty] | VV | 2 | 2 | True | 0 | ROZPOCET
| VV |  | (4*1,4+4*1,7*5+3*1,6+4*2,1+3*1,5)*11,1*0,001 |  | 0.636 | [13 empty] | VV | 2 | 2 | True | 0 | ROZPOCET
| VV |  | (4*1,5*2+4*1,7*4+1,6*12+3*1,6)*11,1*0,001 |  | 0.702 | [13 empty] | VV | 2 | 2 | True | 0 | ROZPOCET
| VV |  | (1,6*11+3*2,1*4+4*1,5)*11,1*0,001 |  | 0.542 | [13 empty] | VV | 2 | 2 | True | 0 | ROZPOCET
| VV |  | (1,6*10+3*2,1*4+4*1,5)*11,1*0,001 |  | 0.524 | [13 empty] | VV | 2 | 2 | True | 0 | ROZPOCET
| VV |  | Mezisoučet Ič.120 |  | 3.193 | [13 empty] | VV | 2 | 3 | True | 0 | ROZPOCET
| VV |  |  |  | 0 | [13 empty] | VV | 2 | 2 | True | 0 | ROZPOCET
| VV |  | (2,8+2,2)*10,6*0,001 |  | 0.053 | [13 empty] | VV | 2 | 2 | True | 0 | ROZPOCET
| VV |  | 2,2*10,6*0,001 |  | 0.023 | [13 empty] | VV | 2 | 2 | True | 0 | ROZPOCET
| VV |  | (2,2+2*3,2+2,7)*10,6*0,001 |  | 0.12 | [13 empty] | VV | 2 | 2 | True | 0 | ROZPOCET
| VV |  | (1,6+2,7+2)*10,6*0,001 |  | 0.067 | [13 empty] | VV | 2 | 2 | True | 0 | ROZPOCET
| VV |  | (0,8+2,7+2)*10,6*0,001 |  | 0.058 | [13 empty] | VV | 2 | 2 | True | 0 | ROZPOCET
| VV |  | Mezisoučet Uč.100 |  | 0.321 | [13 empty] | VV | 2 | 3 | True | 0 | ROZPOCET
| VV |  |  |  | 0 | [13 empty] | VV | 2 | 2 | True | 0 | ROZPOCET
| VV |  | Součet |  | 3.56 | [13 empty] | VV | 2 | 4 | True | 1 | ROZPOCET
100 | M | 130107140 | ocel profilová IPN, v jakosti 11 375, h=120 mm | t | 3.448 |  | 0 | CS ÚRS 2015 02 |  |  | základní |  | 0 | 1 | 3.448 | 0 | 0 | 8 | M | 2 |  |  |  | ROZPOCET | 0 | 0 | 0 | 0 | 0 | 1 | 0 | 4 | -574957246
| PP |  | Ocel profilová v jakosti 11 375 ocel profilová I IPN h=120 mm | [15 empty] | PP | 2
| P |  | Poznámka k položce: Hmotnost: 11,10 kg/m | [15 empty] | P | 2
| VV |  | (3*1,5+2*1,5+4*1,5*9+4*1,6+2*1,6)*11,1*0,001 |  | 0.789 | [13 empty] | VV | 2 | 2 | True | 0 | ROZPOCET
| VV |  | (4*1,4+4*1,7*5+3*1,6+4*2,1+3*1,5)*11,1*0,001 |  | 0.636 | [13 empty] | VV | 2 | 2 | True | 0 | ROZPOCET
| VV |  | (4*1,5*2+4*1,7*4+1,6*12+3*1,6)*11,1*0,001 |  | 0.702 | [13 empty] | VV | 2 | 2 | True | 0 | ROZPOCET
| VV |  | (1,6*11+3*2,1*4+4*1,5)*11,1*0,001 |  | 0.542 | [13 empty] | VV | 2 | 2 | True | 0 | ROZPOCET
| VV |  | (1,6*10+3*2,1*4+4*1,5)*11,1*0,001 |  | 0.524 | [13 empty] | VV | 2 | 2 | True | 0 | ROZPOCET
| VV |  | Mezisoučet Ič.120 |  | 3.193 | [13 empty] | VV | 2 | 3 | True | 0 | ROZPOCET
| VV |  |  |  | 0 | [13 empty] | VV | 2 | 2 | True | 0 | ROZPOCET
| VV |  | 3,193*1,08 |  | 3.448 | [13 empty] | VV | 2 | 2 | True | 1 | ROZPOCET
101 | M | 130108160 | ocel profilová UPN, v jakosti 11 375, h=100 mm | t | 0.347 |  | 0 | CS ÚRS 2015 02 |  |  | základní |  | 0 | 1 | 0.347 | 0 | 0 | 8 | M | 2 |  |  |  | ROZPOCET | 0 | 0 | 0 | 0 | 0 | 1 | 0 | 4 | -1550178690
| PP |  | Ocel profilová v jakosti 11 375 ocel profilová U UPN h=100 mm | [15 empty] | PP | 2
| P |  | Poznámka k položce: Hmotnost: 10,60 kg/m | [15 empty] | P | 2
| VV |  | (2,8+2,2)*10,6*0,001 |  | 0.053 | [13 empty] | VV | 2 | 2 | True | 0 | ROZPOCET
| VV |  | 2,2*10,6*0,001 |  | 0.023 | [13 empty] | VV | 2 | 2 | True | 0 | ROZPOCET
| VV |  | (2,2+2*3,2+2,7)*10,6*0,001 |  | 0.12 | [13 empty] | VV | 2 | 2 | True | 0 | ROZPOCET
| VV |  | (1,6+2,7+2)*10,6*0,001 |  | 0.067 | [13 empty] | VV | 2 | 2 | True | 0 | ROZPOCET
| VV |  | (0,8+2,7+2)*10,6*0,001 |  | 0.058 | [13 empty] | VV | 2 | 2 | True | 0 | ROZPOCET
| VV |  | Mezisoučet Uč.100 |  | 0.321 | [13 empty] | VV | 2 | 3 | True | 0 | ROZPOCET
| VV |  |  |  | 0 | [13 empty] | VV | 2 | 2 | True | 0 | ROZPOCET
| VV |  | 0,321*1,08 |  | 0.347 | [13 empty] | VV | 2 | 2 | True | 1 | ROZPOCET
102 | M | 130104340 | úhelník ocelový rovnostranný, v jakosti 11 375, 80 x 80 x 8 mm | t | 0.05 |  | 0 | CS ÚRS 2015 02 |  |  | základní |  | 0 | 1 | 0.05 | 0 | 0 | 8 | M | 2 |  |  |  | ROZPOCET | 0 | 0 | 0 | 0 | 0 | 1 | 0 | 4 | -1228415947
| PP |  | Ocel profilová v jakosti 11 375 ocel profilová L úhelníky rovnostranné 80 x 80 x 8 mm | [15 empty] | PP | 2
| P |  | Poznámka k položce: Hmotnost: 9,63 kg/m | [15 empty] | P | 2
| VV |  | 1,2*2*2*9,63*0,001"L8/8/0,8 |  | 0.046 | [13 empty] | VV | 2 | 2 | True | 0 | ROZPOCET
| VV |  | Mezisoučet |  | 0.046 | [13 empty] | VV | 2 | 3 | True | 0 | ROZPOCET
| VV |  |  |  | 0 | [13 empty] | VV | 2 | 2 | True | 0 | ROZPOCET
| VV |  | 0,046*1,08 |  | 0.05 | [13 empty] | VV | 2 | 2 | True | 1 | ROZPOCET
103 | K | 317941123 | Osazování ocelových válcovaných nosníků na zdivu I, IE, U, UE nebo L do č 22 | t | 8.13 |  | 0 | CS ÚRS 2015 02 |  |  | základní |  | 0 | 0.01709 | 0.13894 | 0 | 0 | 4 | K | 2 |  |  |  | ROZPOCET | 0 | 0 | 0 | 0 | 0 | 1 | 0 | 4 | -1377407059
| PP |  | Osazování ocelových válcovaných nosníků na zdivu I nebo IE nebo U nebo UE nebo L č. 14 až 22 nebo výšky do 220 mm | [15 empty] | PP | 2
| VV |  | (2*2,3)*14,3*0,001 |  | 0.066 | [13 empty] | VV | 2 | 2 | True | 0 | ROZPOCET
| VV |  | (3*2,2*2)*14,3*0,001 |  | 0.189 | [13 empty] | VV | 2 | 2 | True | 0 | ROZPOCET
| VV |  | (3*2*12+2,1)*14,3*0,001 |  | 1.06 | [13 empty] | VV | 2 | 2 | True | 0 | ROZPOCET
| VV |  | (2,1+3*2*11)*14,3*0,001 |  | 0.974 | [13 empty] | VV | 2 | 2 | True | 0 | ROZPOCET
| VV |  | (3*2*10)*14,3*0,001 |  | 0.858 | [13 empty] | VV | 2 | 2 | True | 0 | ROZPOCET
| VV |  | Mezisoučet Ič.140 |  | 3.147 | [13 empty] | VV | 2 | 3 | True | 0 | ROZPOCET
| VV |  |  |  | 0 | [13 empty] | VV | 2 | 2 | True | 0 | ROZPOCET
| VV |  | 4*3,2*21,9*0,001 |  | 0.28 | [13 empty] | VV | 2 | 2 | True | 0 | ROZPOCET
| VV |  | (4*2,8*2+4*3,2+4*3+2*2,6)*21,9*0,001 |  | 1.148 | [13 empty] | VV | 2 | 2 | True | 0 | ROZPOCET
| VV |  | (4*2,8*2+2*2,6)*21,9*0,001 |  | 0.604 | [13 empty] | VV | 2 | 2 | True | 0 | ROZPOCET
| VV |  | (4*2,8+2*2,5+4*2,8)*21,9*0,001 |  | 0.6 | [13 empty] | VV | 2 | 2 | True | 0 | ROZPOCET
| VV |  | (4*2,8*2+2*2,5)*21,9*0,001 |  | 0.6 | [13 empty] | VV | 2 | 2 | True | 0 | ROZPOCET
| VV |  | Mezisoučet Ič.180 |  | 3.232 | [13 empty] | VV | 2 | 3 | True | 0 | ROZPOCET
| VV |  |  |  | 0 | [13 empty] | VV | 2 | 2 | True | 0 | ROZPOCET
| VV |  | 4*4*31,1*0,001 |  | 0.498 | [13 empty] | VV | 2 | 2 | True | 0 | ROZPOCET
| VV |  | 4*4,6*31,1*0,001 |  | 0.572 | [13 empty] | VV | 2 | 2 | True | 0 | ROZPOCET
| VV |  | Mezisoučet Ič.220 |  | 1.07 | [13 empty] | VV | 2 | 3 | True | 0 | ROZPOCET
| VV |  |  |  | 0 | [13 empty] | VV | 2 | 2 | True | 0 | ROZPOCET
| VV |  | (4*2,6+4*2,3)*17,9*0,001 |  | 0.351 | [13 empty] | VV | 2 | 2 | True | 0 | ROZPOCET
| VV |  | 4*2,3*17,9*0,001 |  | 0.165 | [13 empty] | VV | 2 | 2 | True | 0 | ROZPOCET
| VV |  | 4*2,3*17,9*0,001 |  | 0.165 | [13 empty] | VV | 2 | 2 | True | 0 | ROZPOCET
| VV |  | Mezisoučet Ič.160 |  | 0.681 | [13 empty] | VV | 2 | 3 | True | 0 | ROZPOCET
| VV |  |  |  | 0 | [13 empty] | VV | 2 | 2 | True | 0 | ROZPOCET
| VV |  | Součet |  | 8.13 | [13 empty] | VV | 2 | 4 | True | 1 | ROZPOCET
104 | M | 130107160 | ocel profilová IPN, v jakosti 11 375, h=140 mm | t | 3.399 |  | 0 | CS ÚRS 2015 02 |  |  | základní |  | 0 | 1 | 3.399 | 0 | 0 | 8 | M | 2 |  |  |  | ROZPOCET | 0 | 0 | 0 | 0 | 0 | 1 | 0 | 4 | -1488683787
| PP |  | Ocel profilová v jakosti 11 375 ocel profilová I IPN h=140 mm | [15 empty] | PP | 2
| P |  | Poznámka k položce: Hmotnost: 14,40 kg/m | [15 empty] | P | 2
| VV |  | (2*2,3)*14,3*0,001 |  | 0.066 | [13 empty] | VV | 2 | 2 | True | 0 | ROZPOCET
| VV |  | (3*2,2*2)*14,3*0,001 |  | 0.189 | [13 empty] | VV | 2 | 2 | True | 0 | ROZPOCET
| VV |  | (3*2*12+2,1)*14,3*0,001 |  | 1.06 | [13 empty] | VV | 2 | 2 | True | 0 | ROZPOCET
| VV |  | (2,1+3*2*11)*14,3*0,001 |  | 0.974 | [13 empty] | VV | 2 | 2 | True | 0 | ROZPOCET
| VV |  | (3*2*10)*14,3*0,001 |  | 0.858 | [13 empty] | VV | 2 | 2 | True | 0 | ROZPOCET
| VV |  | Mezisoučet Ič.140 |  | 3.147 | [13 empty] | VV | 2 | 3 | True | 0 | ROZPOCET
| VV |  |  |  | 0 | [13 empty] | VV | 2 | 2 | True | 0 | ROZPOCET
| VV |  | 3,147*1,08 |  | 3.399 | [13 empty] | VV | 2 | 2 | True | 1 | ROZPOCET
105 | M | 130107180 | ocel profilová IPN, v jakosti 11 375, h=160 mm | t | 0.735 |  | 0 | CS ÚRS 2015 02 |  |  | základní |  | 0 | 1 | 0.735 | 0 | 0 | 8 | M | 2 |  |  |  | ROZPOCET | 0 | 0 | 0 | 0 | 0 | 1 | 0 | 4 | 192086764
| PP |  | Ocel profilová v jakosti 11 375 ocel profilová I IPN h=160 mm | [15 empty] | PP | 2
| P |  | Poznámka k položce: Hmotnost: 17,90 kg/m | [15 empty] | P | 2
| VV |  | (4*2,6+4*2,3)*17,9*0,001 |  | 0.351 | [13 empty] | VV | 2 | 2 | True | 0 | ROZPOCET
| VV |  | 4*2,3*17,9*0,001 |  | 0.165 | [13 empty] | VV | 2 | 2 | True | 0 | ROZPOCET
| VV |  | 4*2,3*17,9*0,001 |  | 0.165 | [13 empty] | VV | 2 | 2 | True | 0 | ROZPOCET
| VV |  | Mezisoučet Ič.160 |  | 0.681 | [13 empty] | VV | 2 | 3 | True | 0 | ROZPOCET
| VV |  |  |  | 0 | [13 empty] | VV | 2 | 2 | True | 0 | ROZPOCET
| VV |  | 0,681*1,08 |  | 0.735 | [13 empty] | VV | 2 | 2 | True | 1 | ROZPOCET
106 | M | 130107200 | ocel profilová IPN, v jakosti 11 375, h=180 mm | t | 3.491 |  | 0 | CS ÚRS 2015 02 |  |  | základní |  | 0 | 1 | 3.491 | 0 | 0 | 8 | M | 2 |  |  |  | ROZPOCET | 0 | 0 | 0 | 0 | 0 | 1 | 0 | 4 | 1490754522
| PP |  | Ocel profilová v jakosti 11 375 ocel profilová I IPN h=180 mm | [15 empty] | PP | 2
| P |  | Poznámka k položce: Hmotnost: 21,90 kg/m | [15 empty] | P | 2
| VV |  | 4*3,2*21,9*0,001 |  | 0.28 | [13 empty] | VV | 2 | 2 | True | 0 | ROZPOCET
| VV |  | (4*2,8*2+4*3,2+4*3+2*2,6)*21,9*0,001 |  | 1.148 | [13 empty] | VV | 2 | 2 | True | 0 | ROZPOCET
| VV |  | (4*2,8*2+2*2,6)*21,9*0,001 |  | 0.604 | [13 empty] | VV | 2 | 2 | True | 0 | ROZPOCET
| VV |  | (4*2,8+2*2,5+4*2,8)*21,9*0,001 |  | 0.6 | [13 empty] | VV | 2 | 2 | True | 0 | ROZPOCET
| VV |  | (4*2,8*2+2*2,5)*21,9*0,001 |  | 0.6 | [13 empty] | VV | 2 | 2 | True | 0 | ROZPOCET
| VV |  | Mezisoučet Ič.180 |  | 3.232 | [13 empty] | VV | 2 | 3 | True | 0 | ROZPOCET
| VV |  |  |  | 0 | [13 empty] | VV | 2 | 2 | True | 0 | ROZPOCET
| VV |  | 3,232*1,08 |  | 3.491 | [13 empty] | VV | 2 | 2 | True | 1 | ROZPOCET
107 | M | 130107240 | ocel profilová IPN, v jakosti 11 375, h=220 mm | t | 1.156 |  | 0 | CS ÚRS 2015 02 |  |  | základní |  | 0 | 1 | 1.156 | 0 | 0 | 8 | M | 2 |  |  |  | ROZPOCET | 0 | 0 | 0 | 0 | 0 | 1 | 0 | 4 | 865553090
| PP |  | Ocel profilová v jakosti 11 375 ocel profilová I IPN h=220 mm | [15 empty] | PP | 2
| P |  | Poznámka k položce: Hmotnost: 31,10 kg/m | [15 empty] | P | 2
| VV |  | 4*4*31,1*0,001 |  | 0.498 | [13 empty] | VV | 2 | 2 | True | 0 | ROZPOCET
| VV |  | 4*4,6*31,1*0,001 |  | 0.572 | [13 empty] | VV | 2 | 2 | True | 0 | ROZPOCET
| VV |  | Mezisoučet Ič.220 |  | 1.07 | [13 empty] | VV | 2 | 3 | True | 0 | ROZPOCET
| VV |  |  |  | 0 | [13 empty] | VV | 2 | 2 | True | 0 | ROZPOCET
| VV |  | 1,07*1,08 |  | 1.156 | [13 empty] | VV | 2 | 2 | True | 1 | ROZPOCET
108 | K | 317944321 | Válcované nosníky do č.12 dodatečně osazované do připravených otvorů | t | 2.253 |  | 0 | CS ÚRS 2015 02 |  |  | základní |  | 0 | 1.09 | 2.4558 | 0 | 0 | 4 | K | 2 |  |  |  | ROZPOCET | 0 | 0 | 0 | 0 | 0 | 1 | 0 | 4 | 981617962
| PP |  | Válcované nosníky dodatečně osazované do připravených otvorů bez zazdění hlav do č. 12 | [15 empty] | PP | 2
| VV |  | (4*0,7*14+3*2+4*0,7*16+3*5+4*0,7*7+1*1,1*5+3*1,1*5+2*1,3*2+4*0,7*7+3*2+4*0,7*7+3*2)*11,1*0,001 |  | 2.253 | [13 empty] | VV | 2 | 2 | True | 0 | ROZPOCET
| VV |  | Součet prostupy VZT |  | 2.253 | [13 empty] | VV | 2 | 4 | True | 1 | ROZPOCET
109 | K | 317944323 | Válcované nosníky č.14 až 22 dodatečně osazované do připravených otvorů | t | 1.952 |  | 0 | CS ÚRS 2015 02 |  |  | základní |  | 0 | 1.09 | 2.1277 | 0 | 0 | 4 | K | 2 |  |  |  | ROZPOCET | 0 | 0 | 0 | 0 | 0 | 1 | 0 | 4 | 2079240675
| PP |  | Válcované nosníky dodatečně osazované do připravených otvorů bez zazdění hlav č. 14 až 22 | [15 empty] | PP | 2
| VV |  | 3,5*2*26,3*0,001"v.č.D.1.1.b12 |  | 0.184 | [13 empty] | VV | 2 | 2 | True | 0 | ROZPOCET
| VV |  | 4*2,7*17,9*0,001"prostupy VZT |  | 0.193 | [13 empty] | VV | 2 | 2 | True | 0 | ROZPOCET
| VV |  | 4*1,1*17,9*4*5*0,001 |  | 1.575 | [13 empty] | VV | 2 | 2 | True | 0 | ROZPOCET
| VV |  | Součet |  | 1.952 | [13 empty] | VV | 2 | 4 | True | 1 | ROZPOCET
110 | K | 317998114 | Tepelná izolace mezi překlady v 24 cm z polystyrénu tl 90 mm | m | 17.25 |  | 0 | CS ÚRS 2015 02 |  |  | základní |  | 0 | 0.00034 | 0.005865 | 0 | 0 | 4 | K | 2 |  |  |  | ROZPOCET | 0 | 0 | 0 | 0 | 0 | 1 | 0 | 4 | -144874237
| PP |  | Izolace tepelná mezi překlady z pěnového polystyrénu výšky 24 cm, tloušťky 90 mm | [15 empty] | PP | 2
| VV |  | 1,75*3+3+2*2+1,5+3,5"v.č.D.1.1.b17,18 |  | 17.25 | [13 empty] | VV | 2 | 2 | True | 1 | ROZPOCET
111 | K | 330321611 | Sloupy nebo pilíře z betonu pohledového tř. C 30/37 XO, XC bez výztuže | m3 | 49.987 |  | 0 | CS ÚRS 2015 02 |  |  | základní |  | 0 | 2.4533 | 122.6326 | 0 | 0 | 4 | K | 2 |  |  |  | ROZPOCET | 0 | 0 | 0 | 0 | 0 | 1 | 0 | 4 | -640418011
| PP |  | Sloupy, pilíře, táhla, rámové stojky, vzpěry z betonu železového (bez výztuže) pohledového bez zvláštních nároků na vliv prostředí (XO, XC) tř. C 30/37 | [15 empty] | PP | 2
| VV |  | 0,4*13,51*2 |  | 10.808 | [13 empty] | VV | 2 | 2 | True | 0 | ROZPOCET
| VV |  | 0,5*0,7*13,51*4 |  | 18.914 | [13 empty] | VV | 2 | 2 | True | 0 | ROZPOCET
| VV |  | (0,75*2)*0,5*13,51*2 |  | 20.265 | [13 empty] | VV | 2 | 2 | True | 0 | ROZPOCET
| VV |  | Součet"v.č.D.1.1.b12 |  | 49.987 | [13 empty] | VV | 2 | 4 | True | 1 | ROZPOCET
112 | K | 331271118 | Podezdívka průvlaku z cihel betonových dl 290 mm na SMS 10 MPa | m3 | 7.2 |  | 0 |  |  |  | základní |  | 0 | 2.452 | 17.6544 | 0 | 0 | 4 | K | 2 |  |  |  | ROZPOCET | 0 | 0 | 0 | 0 | 0 | 1 | 0 | 4 | -731665715
| PP |  | Pilíře volně stojící z cihel nepálených čtyřhranné až osmihranné (průřezu čtverce, T nebo kříže) pravoúhlé pod omítku z cihel betonových dl. 290 mm, na maltu ze suché směsi 10 MPa | [15 empty] | PP | 2
113 | K | 331351101 | Zřízení bednění sloupů čtyřúhelníkových v do 4 m | m2 | 205.352 |  | 0 | CS ÚRS 2015 02 |  |  | základní |  | 0 | 0.00126 | 0.25874 | 0 | 0 | 4 | K | 2 |  |  |  | ROZPOCET | 0 | 0 | 0 | 0 | 0 | 1 | 0 | 4 | 207823486
| PP |  | Bednění hranatých pilířů, rámových stojek, táhel nebo vzpěr svislých nebo šikmých (odkloněných) o výšce do 4 m včetně vzepření průřezu pravoúhlého čtyřúhelníka zřízení | [15 empty] | PP | 2
| VV |  | (0,5+0,7)*2*13,51*4 |  | 129.696 | [13 empty] | VV | 2 | 2 | True | 0 | ROZPOCET
| VV |  | (0,8+0,6)*2*13,51*2 |  | 75.656 | [13 empty] | VV | 2 | 2 | True | 0 | ROZPOCET
| VV |  | Součet"v.č.D.1.1.b12 |  | 205.352 | [13 empty] | VV | 2 | 4 | True | 1 | ROZPOCET
114 | K | 331351102 | Odstranění bednění sloupů čtyřúhelníkových v do 4 m | m2 | 205.352 |  | 0 | CS ÚRS 2015 02 |  |  | základní |  | 0 | 0 | 0 | 0 | 0 | 4 | K | 2 |  |  |  | ROZPOCET | 0 | 0 | 0 | 0 | 0 | 1 | 0 | 4 | -624243038
| PP |  | Bednění hranatých pilířů, rámových stojek, táhel nebo vzpěr svislých nebo šikmých (odkloněných) o výšce do 4 m včetně vzepření průřezu pravoúhlého čtyřúhelníka odstranění | [15 empty] | PP | 2
| VV |  | (0,5+0,7)*2*13,51*4 |  | 129.696 | [13 empty] | VV | 2 | 2 | True | 0 | ROZPOCET
| VV |  | (0,8+0,6)*2*13,51*2 |  | 75.656 | [13 empty] | VV | 2 | 2 | True | 0 | ROZPOCET
| VV |  | Součet"v.č.D.1.1.b12 |  | 205.352 | [13 empty] | VV | 2 | 4 | True | 1 | ROZPOCET
115 | K | 331351105 | Zřízení bednění sloupů pěti a víceúhelníkových v do 4 m | m2 | 99.974 |  | 0 | CS ÚRS 2015 02 |  |  | základní |  | 0 | 0.00098 | 0.097975 | 0 | 0 | 4 | K | 2 |  |  |  | ROZPOCET | 0 | 0 | 0 | 0 | 0 | 1 | 0 | 4 | 1764701223
| PP |  | Bednění hranatých pilířů, rámových stojek, táhel nebo vzpěr svislých nebo šikmých (odkloněných) o výšce do 4 m včetně vzepření průřezu pěti- a víceúhelníka zřízení | [15 empty] | PP | 2
| VV |  | (0,75*2+0,5*2+0,6*2)*13,51*2 |  | 99.974 | [13 empty] | VV | 2 | 2 | True | 0 | ROZPOCET
| VV |  | Součet"v.č.D.1.1.b12 |  | 99.974 | [13 empty] | VV | 2 | 4 | True | 1 | ROZPOCET
116 | K | 331351106 | Odstranění bednění sloupů pěti a víceúhelníkových v do 4 m | m2 | 99.974 |  | 0 | CS ÚRS 2015 02 |  |  | základní |  | 0 | 0 | 0 | 0 | 0 | 4 | K | 2 |  |  |  | ROZPOCET | 0 | 0 | 0 | 0 | 0 | 1 | 0 | 4 | 110762306
| PP |  | Bednění hranatých pilířů, rámových stojek, táhel nebo vzpěr svislých nebo šikmých (odkloněných) o výšce do 4 m včetně vzepření průřezu pěti- a víceúhelníka odstranění | [15 empty] | PP | 2
| VV |  | (0,75*2+0,5*2+0,6*2)*13,51*2 |  | 99.974 | [13 empty] | VV | 2 | 2 | True | 0 | ROZPOCET
| VV |  | Součet"v.č.D.1.1.b12 |  | 99.974 | [13 empty] | VV | 2 | 4 | True | 1 | ROZPOCET
117 | K | 331351109 | Příplatek k bednění sloupů za vzepření při výšce přes 6 do 10 m | m2 | 305.326 |  | 0 | CS ÚRS 2015 02 |  |  | základní |  | 0 | 0.00059 | 0.18014 | 0 | 0 | 4 | K | 2 |  |  |  | ROZPOCET | 0 | 0 | 0 | 0 | 0 | 1 | 0 | 4 | -1823828427
| PP |  | Bednění hranatých pilířů, rámových stojek, táhel nebo vzpěr svislých nebo šikmých (odkloněných) o výšce do 4 m včetně vzepření Příplatek k ceně za vzepření celé výměry při výšce konstrukce přes 6 do 10 m | [15 empty] | PP | 2
| VV |  | (0,5+0,7)*2*13,51*4 |  | 129.696 | [13 empty] | VV | 2 | 2 | True | 0 | ROZPOCET
| VV |  | (0,8+0,6)*2*13,51*2 |  | 75.656 | [13 empty] | VV | 2 | 2 | True | 0 | ROZPOCET
| VV |  | (0,75*2+0,5*2+0,6*2)*13,51*2 |  | 99.974 | [13 empty] | VV | 2 | 2 | True | 0 | ROZPOCET
| VV |  | Součet"v.č.D.1.1.b12 |  | 305.326 | [13 empty] | VV | 2 | 4 | True | 1 | ROZPOCET
118 | K | 331361821 | Výztuž sloupů hranatých betonářskou ocelí 10 505 | t | 14.996 |  | 0 | CS ÚRS 2015 02 |  |  | základní |  | 0 | 1.052 | 15.7753 | 0 | 0 | 4 | K | 2 |  |  |  | ROZPOCET | 0 | 0 | 0 | 0 | 0 | 1 | 0 | 4 | -393678827
| PP |  | Výztuž sloupů, pilířů, rámových stojek, táhel nebo vzpěr hranatých svislých nebo šikmých (odkloněných) z betonářské oceli 10 505 (R) nebo BSt 500 | [15 empty] | PP | 2
| VV |  | 49,987*0,3"v.č.D.1.1.b12 |  | 14.996 | [13 empty] | VV | 2 | 2 | True | 1 | ROZPOCET
119 | K | 340237211 | Zazdívka otvorů pl do 0,25 m2 v příčkách nebo stěnách z cihel tl do 100 mm | kus | 24 |  | 0 | CS ÚRS 2015 02 |  |  | základní |  | 0 | 0.02369 | 0.56856 | 0 | 0 | 4 | K | 2 |  |  |  | ROZPOCET | 0 | 0 | 0 | 0 | 0 | 1 | 0 | 4 | 718690094
| PP |  | Zazdívka otvorů v příčkách nebo stěnách plochy přes 0,09 m2 do 0,25 m2 cihlami pálenými, tl. do 100 mm | [15 empty] | PP | 2
| VV |  | 24"v.č.D.1.1.b medicinální plyny |  | 24 | [13 empty] | VV | 2 | 2 | True | 1 | ROZPOCET
120 | K | 340238225 | Zazdívka otvorů pl do 1 m2 v příčkách nebo stěnách z cihel P+D tl 300 mm | m2 | 1 |  | 0 | CS ÚRS 2015 02 |  |  | základní |  | 0 | 0.30313 | 0.30313 | 0 | 0 | 4 | K | 2 |  |  |  | ROZPOCET | 0 | 0 | 0 | 0 | 0 | 1 | 0 | 4 | -680794532
| PP |  | Zazdívka otvorů v příčkách nebo stěnách plochy přes 0,25 m2 do 1 m2 cihlami P+D, pevnosti P15, tl. stěny 300 mm | [15 empty] | PP | 2
| VV |  | 1"v.č.D.1.1.b17,18 |  | 1 | [13 empty] | VV | 2 | 2 | True | 1 | ROZPOCET
121 | K | 340238226 | Zazdívka otvorů pl do 1 m2 v příčkách nebo stěnách z cihel P+D tl 140 mm | m2 | 0.88 |  | 0 | CS ÚRS 2015 02 |  |  | základní |  | 0 | 0.1434 | 0.12619 | 0 | 0 | 4 | K | 2 |  |  |  | ROZPOCET | 0 | 0 | 0 | 0 | 0 | 1 | 0 | 4 | -1214202033
| PP |  | Zazdívka otvorů v příčkách nebo stěnách plochy přes 0,25 m2 do 1 m2 cihlami P+D, pevnosti P10, tl. příčky 140 mm | [15 empty] | PP | 2
| VV |  | 0,4*2,2"v.č.D.1.1.b2,3 |  | 0.88 | [13 empty] | VV | 2 | 2 | True | 1 | ROZPOCET
122 | K | 340239222 | Zazdívka otvorů pl do 4 m2 v příčkách nebo stěnách z cihel P+D tl 115 mm | m2 | 3.99 |  | 0 | CS ÚRS 2015 02 |  |  | základní |  | 0 | 0.11669 | 0.46559 | 0 | 0 | 4 | K | 2 |  |  |  | ROZPOCET | 0 | 0 | 0 | 0 | 0 | 1 | 0 | 4 | -1689462785
| PP |  | Zazdívka otvorů v příčkách nebo stěnách plochy přes 1 m2 do 4 m2 cihlami P+D, pevnosti P10, tl. příčky 115 mm | [15 empty] | PP | 2
| VV |  | 1,4*1,5+0,9*2,1 |  | 3.99 | [13 empty] | VV | 2 | 2 | True | 0 | ROZPOCET
| VV |  | Mezisoučet"v.č.D.1.1.b2,3 |  | 3.99 | [13 empty] | VV | 2 | 3 | True | 1 | ROZPOCET
123 | K | 340239224 | Zazdívka otvorů pl do 4 m2 v příčkách nebo stěnách z cihel P+D tl 240 mm | m2 | 15.3 |  | 0 | CS ÚRS 2015 02 |  |  | základní |  | 0 | 0.25041 | 3.8313 | 0 | 0 | 4 | K | 2 |  |  |  | ROZPOCET | 0 | 0 | 0 | 0 | 0 | 1 | 0 | 4 | 701748193
| PP |  | Zazdívka otvorů v příčkách nebo stěnách plochy přes 1 m2 do 4 m2 cihlami P+D, pevnosti P15, tl. stěny 240 mm | [15 empty] | PP | 2
| VV |  | 1,53*1,25*2*4"v.č.D.1.1.b 2,3 |  | 15.3 | [13 empty] | VV | 2 | 2 | True | 1 | ROZPOCET
124 | K | 340239225 | Zazdívka otvorů pl do 4 m2 v příčkách nebo stěnách z cihel P+D tl 300 mm | m2 | 27.505 |  | 0 | CS ÚRS 2015 02 |  |  | základní |  | 0 | 0.30313 | 8.3376 | 0 | 0 | 4 | K | 2 |  |  |  | ROZPOCET | 0 | 0 | 0 | 0 | 0 | 1 | 0 | 4 | -1193501937
| PP |  | Zazdívka otvorů v příčkách nebo stěnách plochy přes 1 m2 do 4 m2 cihlami P+D, pevnosti P15, tl. stěny 300 mm | [15 empty] | PP | 2
| VV |  | 1,73*2,2"v.č.D.1.1.b2,3 |  | 3.806 | [13 empty] | VV | 2 | 2 | True | 0 | ROZPOCET
| VV |  | 1,05*2,2+0,96*3,6"v.č.D.1.1.b5,6 |  | 5.766 | [13 empty] | VV | 2 | 2 | True | 0 | ROZPOCET
| VV |  | 1,21*2,5+0,59*2,5+1*2,5"v.č.D.1.1.b11,12 |  | 7 | [13 empty] | VV | 2 | 2 | True | 0 | ROZPOCET
| VV |  | 0,6*2,5*3+0,8*2,5"v.č.D.1.1.b14,15 |  | 6.5 | [13 empty] | VV | 2 | 2 | True | 0 | ROZPOCET
| VV |  | 0,9*3"v.č.D.1.1.b17,18 |  | 2.7 | [13 empty] | VV | 2 | 2 | True | 0 | ROZPOCET
| VV |  | 0,63*2,75"v.č.D.1.1.b12 |  | 1.733 | [13 empty] | VV | 2 | 2 | True | 0 | ROZPOCET
| VV |  | Součet |  | 27.505 | [13 empty] | VV | 2 | 4 | True | 1 | ROZPOCET
125 | K | 340239226 | Zazdívka otvorů pl do 4 m2 v příčkách nebo stěnách z cihel P+D tl 140 mm | m2 | 7.653 |  | 0 | CS ÚRS 2015 02 |  |  | základní |  | 0 | 0.1434 | 1.0974 | 0 | 0 | 4 | K | 2 |  |  |  | ROZPOCET | 0 | 0 | 0 | 0 | 0 | 1 | 0 | 4 | 180080001
| PP |  | Zazdívka otvorů v příčkách nebo stěnách plochy přes 1 m2 do 4 m2 cihlami P+D, pevnosti P10, tl. příčky 140 mm | [15 empty] | PP | 2
| VV |  | 0,8*2,2+0,77*2,2+1,3*3,23"v.č.D.1.1.b2,3 |  | 7.653 | [13 empty] | VV | 2 | 2 | True | 1 | ROZPOCET
126 | K | 342248131 | Příčky zvukově izolační tl 115 mm pevnosti P10 na MVC | m2 | 2935.8 |  | 0 | CS ÚRS 2015 02 |  |  | základní |  | 0 | 0.13415 | 393.8376 | 0 | 0 | 4 | K | 2 |  |  |  | ROZPOCET | 0 | 0 | 0 | 0 | 0 | 1 | 0 | 4 | 1548247395
| PP |  | Příčky jednoduché z cihel děrovaných spojených na pero a drážku zvukově izolačních na maltu MVC, pevnost cihel P 10, P 15, tl. příčky 115 mm | [15 empty] | PP | 2
| VV |  | (6,07+3,49*3+3,06+5,35+3,4*2+0,9+2,43*2+3,6*2+3,4+0,7+2,8+4,1+5,35+3,32*2+0,9)*3,6 |  | 246.96 | [13 empty] | VV | 2 | 2 | True | 0 | ROZPOCET
| VV |  | (3,57+2,75+3,8+2,21+2,69+5,34+3,63*2+0,9+5,34+3,37*2+0,9+8,3+3,3*3)*3,6 |  | 214.92 | [13 empty] | VV | 2 | 2 | True | 0 | ROZPOCET
| VV |  | -1,1*2 |  | -2.2 | [13 empty] | VV | 2 | 2 | True | 0 | ROZPOCET
| VV |  | -0,9*2*7 |  | -12.6 | [13 empty] | VV | 2 | 2 | True | 0 | ROZPOCET
| VV |  | -0,6*2*7 |  | -8.4 | [13 empty] | VV | 2 | 2 | True | 0 | ROZPOCET
| VV |  | -0,8*2*9 |  | -14.4 | [13 empty] | VV | 2 | 2 | True | 0 | ROZPOCET
| VV |  | -0,7*2*5 |  | -7 | [13 empty] | VV | 2 | 2 | True | 0 | ROZPOCET
| VV |  | Mezisoučet"v.č.D.1.1.b2,3 |  | 417.28 | [13 empty] | VV | 2 | 3 | True | 0 | ROZPOCET
| VV |  |  |  | 0 | [13 empty] | VV | 2 | 2 | True | 0 | ROZPOCET
| VV |  | (2+2,6+0,8*2+2+2,6+3,59*2+1+1,62+1,4+4+0,9+1,62+2,8*2+0,75+3,3+2,3+2,7+1,1+5,42)*3,6 |  | 178.884 | [13 empty] | VV | 2 | 2 | True | 0 | ROZPOCET
| VV |  | (3,4*4+1,81+0,3+3,5+0,12+2,92+3,22*2+2,4+1,6+5,6*4+1,02*2+2,9+0,9+1,5+4,2+0,9+2,42)*3,6 |  | 251.82 | [13 empty] | VV | 2 | 2 | True | 0 | ROZPOCET
| VV |  | (1,8+1,81+3,19+5,59*5+0,9*4+3,2+1,6+4,6+1,9+1,6+3,56+0,5+4,2+3,58*2+1,5+2,4+4,03)*3,6 |  | 268.56 | [13 empty] | VV | 2 | 2 | True | 0 | ROZPOCET
| VV |  | 4,31*3,6 |  | 15.516 | [13 empty] | VV | 2 | 2 | True | 0 | ROZPOCET
| VV |  | -1,2*2*5 |  | -12 | [13 empty] | VV | 2 | 2 | True | 0 | ROZPOCET
| VV |  | -0,7*2*18 |  | -25.2 | [13 empty] | VV | 2 | 2 | True | 0 | ROZPOCET
| VV |  | -1,1*2*2 |  | -4.4 | [13 empty] | VV | 2 | 2 | True | 0 | ROZPOCET
| VV |  | -0,8*2*5 |  | -8 | [13 empty] | VV | 2 | 2 | True | 0 | ROZPOCET
| VV |  | -0,6*2*2 |  | -2.4 | [13 empty] | VV | 2 | 2 | True | 0 | ROZPOCET
| VV |  | -0,9*2*5 |  | -9 | [13 empty] | VV | 2 | 2 | True | 0 | ROZPOCET
| VV |  | -1,8*2 |  | -3.6 | [13 empty] | VV | 2 | 2 | True | 0 | ROZPOCET
| VV |  | -17*3,6-4*3,6-8,5*3,6 |  | -106.2 | [13 empty] | VV | 2 | 2 | True | 0 | ROZPOCET
| VV |  | Mezisoučet"v.č.D.1.1.b5,6 |  | 543.98 | [13 empty] | VV | 2 | 3 | True | 0 | ROZPOCET
| VV |  |  |  | 0 | [13 empty] | VV | 2 | 2 | True | 0 | ROZPOCET
| VV |  | (2,17+3,6+4+1*3+0,4+1,5+0,5+1,3+1,8+1,1+2,43*2+1,1+1,6+1+2,4+5,8+2,34+2,7+1,1+1,32)*3,6 |  | 156.924 | [13 empty] | VV | 2 | 2 | True | 0 | ROZPOCET
| VV |  | (7,37+3,34*2+2,55+3,41+3,27+0,5+3,21+8,5+3,46*3+2,3+1,5+5,56*6+1,9*3)*3,6 |  | 319.428 | [13 empty] | VV | 2 | 2 | True | 0 | ROZPOCET
| VV |  | (5,71*7+1,9*2+1,44+4,23*2)*3,6 |  | 193.212 | [13 empty] | VV | 2 | 2 | True | 0 | ROZPOCET
| VV |  | -1,1*2*3 |  | -6.6 | [13 empty] | VV | 2 | 2 | True | 0 | ROZPOCET
| VV |  | -0,9*2*8 |  | -14.4 | [13 empty] | VV | 2 | 2 | True | 0 | ROZPOCET
| VV |  | -1,2*2 |  | -2.4 | [13 empty] | VV | 2 | 2 | True | 0 | ROZPOCET
| VV |  | -1,7*2 |  | -3.4 | [13 empty] | VV | 2 | 2 | True | 0 | ROZPOCET
| VV |  | -0,7*2*14 |  | -19.6 | [13 empty] | VV | 2 | 2 | True | 0 | ROZPOCET
| VV |  | -0,8*2*5 |  | -8 | [13 empty] | VV | 2 | 2 | True | 0 | ROZPOCET
| VV |  | Mezisoučet"v.č.D.1.1.b8,9 |  | 615.164 | [13 empty] | VV | 2 | 3 | True | 0 | ROZPOCET
| VV |  |  |  | 0 | [13 empty] | VV | 2 | 2 | True | 0 | ROZPOCET
| VV |  | (6,84+3,3+3,17+6,46+2,6+1,59+3,8+3,71*2+1,6+3,8+1,7+1,08+3,8+2,7+1,1+1,8+1,19+0,12)*3,6 |  | 194.652 | [13 empty] | VV | 2 | 2 | True | 0 | ROZPOCET
| VV |  | (7,39+1+2,9+3,34*2+2,55+3,4+3,41+3,2+3,59*2+2,18+2,24+4,02+2,28+5,74*6)*3,6 |  | 298.332 | [13 empty] | VV | 2 | 2 | True | 0 | ROZPOCET
| VV |  | (1,9*3+5,7*7+1,9*2+2,4+4,23*2)*3,6 |  | 216.936 | [13 empty] | VV | 2 | 2 | True | 0 | ROZPOCET
| VV |  | -0,6*2*6 |  | -7.2 | [13 empty] | VV | 2 | 2 | True | 0 | ROZPOCET
| VV |  | -0,9*2*11 |  | -19.8 | [13 empty] | VV | 2 | 2 | True | 0 | ROZPOCET
| VV |  | -0,8*2*2 |  | -3.2 | [13 empty] | VV | 2 | 2 | True | 0 | ROZPOCET
| VV |  | -1,1*2*4 |  | -8.8 | [13 empty] | VV | 2 | 2 | True | 0 | ROZPOCET
| VV |  | -2,2*2 |  | -4.4 | [13 empty] | VV | 2 | 2 | True | 0 | ROZPOCET
| VV |  | -0,7*2*12 |  | -16.8 | [13 empty] | VV | 2 | 2 | True | 0 | ROZPOCET
| VV |  | -1,7*2 |  | -3.4 | [13 empty] | VV | 2 | 2 | True | 0 | ROZPOCET
| VV |  | -2,5*1 |  | -2.5 | [13 empty] | VV | 2 | 2 | True | 0 | ROZPOCET
| VV |  | Mezisoučet"v.č.D.1.1.b11,12 |  | 643.82 | [13 empty] | VV | 2 | 3 | True | 0 | ROZPOCET
| VV |  |  |  | 0 | [13 empty] | VV | 2 | 2 | True | 0 | ROZPOCET
| VV |  | (6,84+3,3+3,17+6,46+2,6+1,59+3,8+3,71*2+1,6+3,8+1,7+1,08+3,8+2,7+1,1+1,8+1,19+0,12)*3,6 |  | 194.652 | [13 empty] | VV | 2 | 2 | True | 0 | ROZPOCET
| VV |  | (7,39+1+2,9+3,34*2+2,55+3,4+3,41+3,2+3,59*2+2,18+2,24+4,02+2,28+5,74*6)*3,6 |  | 298.332 | [13 empty] | VV | 2 | 2 | True | 0 | ROZPOCET
| VV |  | (1,9*3+5,7*7+1,9*2+2,4+4,23*2+1,2*2+2,45*2+6,66+1,2*2+2,45*2)*3,6 |  | 293.472 | [13 empty] | VV | 2 | 2 | True | 0 | ROZPOCET
| VV |  | -0,6*2*10 |  | -12 | [13 empty] | VV | 2 | 2 | True | 0 | ROZPOCET
| VV |  | -0,9*2*11 |  | -19.8 | [13 empty] | VV | 2 | 2 | True | 0 | ROZPOCET
| VV |  | -0,8*2*2 |  | -3.2 | [13 empty] | VV | 2 | 2 | True | 0 | ROZPOCET
| VV |  | -1,1*2*4 |  | -8.8 | [13 empty] | VV | 2 | 2 | True | 0 | ROZPOCET
| VV |  | -2,2*2 |  | -4.4 | [13 empty] | VV | 2 | 2 | True | 0 | ROZPOCET
| VV |  | -0,7*2*12 |  | -16.8 | [13 empty] | VV | 2 | 2 | True | 0 | ROZPOCET
| VV |  | -1,7*2 |  | -3.4 | [13 empty] | VV | 2 | 2 | True | 0 | ROZPOCET
| VV |  | -2,5*1 |  | -2.5 | [13 empty] | VV | 2 | 2 | True | 0 | ROZPOCET
| VV |  | Mezisoučet"v.č.D.1.1.b14,15 |  | 715.556 | [13 empty] | VV | 2 | 3 | True | 0 | ROZPOCET
| VV |  |  |  | 0 | [13 empty] | VV | 2 | 2 | True | 0 | ROZPOCET
| VV |  | Součet |  | 2935.8 | [13 empty] | VV | 2 | 4 | True | 1 | ROZPOCET
127 | K | 342272248 | Příčky tl 75 mm z pórobetonových přesných hladkých příčkovek objemové hmotnosti 500 kg/m3 | m2 | 706.72 |  | 0 | CS ÚRS 2015 02 |  |  | základní |  | 0 | 0.05217 | 36.8696 | 0 | 0 | 4 | K | 2 |  |  |  | ROZPOCET | 0 | 0 | 0 | 0 | 0 | 1 | 0 | 4 | 750395523
| PP |  | Příčky z pórobetonových přesných příčkovek hladkých, objemové hmotnosti 500 kg/m3 na tenké maltové lože, tloušťky příčky 75 mm | [15 empty] | PP | 2
| VV |  | (1,6*2+1,6+0,8+1,6+1,57+1,6*3+1,7+1,48*2*2+1,4+0,3*3+3,7)*3,6 |  | 97.884 | [13 empty] | VV | 2 | 2 | True | 0 | ROZPOCET
| VV |  | Mezisoučet"v.č.D.1.1.b2,3 |  | 97.884 | [13 empty] | VV | 2 | 3 | True | 0 | ROZPOCET
| VV |  |  |  | 0 | [13 empty] | VV | 2 | 2 | True | 0 | ROZPOCET
| VV |  | ((1,5+0,98+0,9)*2+1,3+0,4+1,9+1,4+0,9+3,14+0,8+4,57+0,8+3,12+0,8)*3,6 |  | 93.204 | [13 empty] | VV | 2 | 2 | True | 0 | ROZPOCET
| VV |  | (0,9+0,5*2+2,9*2+2,85*4+1,2+1,9+0,8*3+0,5*2+0,7+1,4+1,1+1,08)*3,6 |  | 107.568 | [13 empty] | VV | 2 | 2 | True | 0 | ROZPOCET
| VV |  | -0,7*2*5 |  | -7 | [13 empty] | VV | 2 | 2 | True | 0 | ROZPOCET
| VV |  | -0,9*2*2 |  | -3.6 | [13 empty] | VV | 2 | 2 | True | 0 | ROZPOCET
| VV |  | -1,1*2 |  | -2.2 | [13 empty] | VV | 2 | 2 | True | 0 | ROZPOCET
| VV |  | -0,6*2*4 |  | -4.8 | [13 empty] | VV | 2 | 2 | True | 0 | ROZPOCET
| VV |  | -0,8*2*15 |  | -24 | [13 empty] | VV | 2 | 2 | True | 0 | ROZPOCET
| VV |  | -1,7*2 |  | -3.4 | [13 empty] | VV | 2 | 2 | True | 0 | ROZPOCET
| VV |  | -1,6*2 |  | -3.2 | [13 empty] | VV | 2 | 2 | True | 0 | ROZPOCET
| VV |  | -1,3*2*5 |  | -13 | [13 empty] | VV | 2 | 2 | True | 0 | ROZPOCET
| VV |  | Mezisoučet"v.č.D.1.1.b5,6 |  | 139.572 | [13 empty] | VV | 2 | 3 | True | 0 | ROZPOCET
| VV |  |  |  | 0 | [13 empty] | VV | 2 | 2 | True | 0 | ROZPOCET
| VV |  | (1,5*3+1,9+1,56+0,5*2+3,8+0,5*3+1,16+1,4+1,53+0,8+1,9*6+2,6*3+1,9*4+2,6*2)*3,6 |  | 184.14 | [13 empty] | VV | 2 | 2 | True | 0 | ROZPOCET
| VV |  | -0,6*2*3 |  | -3.6 | [13 empty] | VV | 2 | 2 | True | 0 | ROZPOCET
| VV |  | -0,7*2*14 |  | -19.6 | [13 empty] | VV | 2 | 2 | True | 0 | ROZPOCET
| VV |  | Mezisoučet"v.č.D.1.1.b8,9 |  | 160.94 | [13 empty] | VV | 2 | 3 | True | 0 | ROZPOCET
| VV |  |  |  | 0 | [13 empty] | VV | 2 | 2 | True | 0 | ROZPOCET
| VV |  | (0,8+1,9*2+1,5+0,8+1,9*10+2,5*5)*3,6 |  | 138.24 | [13 empty] | VV | 2 | 2 | True | 0 | ROZPOCET
| VV |  | -0,6*2*2 |  | -2.4 | [13 empty] | VV | 2 | 2 | True | 0 | ROZPOCET
| VV |  | -0,7*2*10 |  | -14 | [13 empty] | VV | 2 | 2 | True | 0 | ROZPOCET
| VV |  | Mezisoučet"v.č.D.1.1.b11,12 |  | 121.84 | [13 empty] | VV | 2 | 3 | True | 0 | ROZPOCET
| VV |  |  |  | 0 | [13 empty] | VV | 2 | 2 | True | 0 | ROZPOCET
| VV |  | (0,8+1,9*2+1,5+0,8+1,9*10+2,5*5)*3,6 |  | 138.24 | [13 empty] | VV | 2 | 2 | True | 0 | ROZPOCET
| VV |  | -0,6*2*2 |  | -2.4 | [13 empty] | VV | 2 | 2 | True | 0 | ROZPOCET
| VV |  | -0,7*2*10 |  | -14 | [13 empty] | VV | 2 | 2 | True | 0 | ROZPOCET
| VV |  | Mezisoučet"v.č.D.1.1.b14,15 |  | 121.84 | [13 empty] | VV | 2 | 3 | True | 0 | ROZPOCET
| VV |  |  |  | 0 | [13 empty] | VV | 2 | 2 | True | 0 | ROZPOCET
| VV |  | 4*5,5+2*6+1*9,5 |  | 43.5 | [13 empty] | VV | 2 | 2 | True | 0 | ROZPOCET
| VV |  | Mezisoučet"v.č.D.1.1.b5,6 |  | 43.5 | [13 empty] | VV | 2 | 3 | True | 0 | ROZPOCET
| VV |  |  |  | 0 | [13 empty] | VV | 2 | 2 | True | 0 | ROZPOCET
| VV |  | 1,2*4*3,6"v.č.D.1.1.b5,6 |  | 17.28 | [13 empty] | VV | 2 | 2 | True | 0 | ROZPOCET
| VV |  | 2,76*1,4"v.č.D.1.1.b8,9 |  | 3.864 | [13 empty] | VV | 2 | 2 | True | 0 | ROZPOCET
| VV |  | Mezisoučet |  | 21.144 | [13 empty] | VV | 2 | 3 | True | 0 | ROZPOCET
| VV |  |  |  | 0 | [13 empty] | VV | 2 | 2 | True | 0 | ROZPOCET
| VV |  | Součet |  | 706.72 | [13 empty] | VV | 2 | 4 | True | 1 | ROZPOCET
128 | K | 342291112 | Ukotvení příček u stropu minerální vatou a montážní polyuretanovou pěnou tl příčky přes 100 mm | m | 920.16 |  | 0 | CS ÚRS 2015 02 |  |  | základní |  | 0 | 0.00012 | 0.11042 | 0 | 0 | 4 | K | 2 |  |  |  | ROZPOCET | 0 | 0 | 0 | 0 | 0 | 1 | 0 | 4 | 852014706
| PP |  | Ukotvení příček polyuretanovou pěnou, tl. příčky přes 100 mm | [15 empty] | PP | 2
| VV |  | (6,07+3,49*3+3,06+5,35+3,4*2+0,9+2,43*2+3,6*2+3,4+0,7+2,8+4,1+5,35+3,32*2+0,9) |  | 68.6 | [13 empty] | VV | 2 | 2 | True | 0 | ROZPOCET
| VV |  | (3,57+2,75+3,8+2,21+2,69+5,34+3,63*2+0,9+5,34+3,37*2+0,9+8,3+3,3*3) |  | 59.7 | [13 empty] | VV | 2 | 2 | True | 0 | ROZPOCET
| VV |  | Mezisoučet"v.č.D.1.1.b2,3 |  | 128.3 | [13 empty] | VV | 2 | 3 | True | 0 | ROZPOCET
| VV |  |  |  | 0 | [13 empty] | VV | 2 | 2 | True | 0 | ROZPOCET
| VV |  | (2+2,6+0,8*2+2+2,6+3,59*2+1+1,62+1,4+4+0,9+1,62+2,8*2+0,75+3,3+2,3+2,7+1,1+5,42) |  | 49.69 | [13 empty] | VV | 2 | 2 | True | 0 | ROZPOCET
| VV |  | (3,4*4+1,81+0,3+3,5+0,12+2,92+3,22*2+2,4+1,6+5,6*4+1,02*2+2,9+0,9+1,5+4,2+0,9+2,42) |  | 69.95 | [13 empty] | VV | 2 | 2 | True | 0 | ROZPOCET
| VV |  | (1,8+1,81+3,19+5,59*5+0,9*4+3,2+1,6+4,6+1,9+1,6+3,56+0,5+4,2+3,58*2+1,5+2,4) |  | 70.57 | [13 empty] | VV | 2 | 2 | True | 0 | ROZPOCET
| VV |  | Mezisoučet"v.č.D.1.1.b5,6 |  | 190.21 | [13 empty] | VV | 2 | 3 | True | 0 | ROZPOCET
| VV |  |  |  | 0 | [13 empty] | VV | 2 | 2 | True | 0 | ROZPOCET
| VV |  | (2,17+3,6+4+1*3+0,4+1,5+0,5+1,3+1,8+1,1+2,43*2+1,1+1,6+1+2,4+5,8+2,34+2,7+1,1+1,32) |  | 43.59 | [13 empty] | VV | 2 | 2 | True | 0 | ROZPOCET
| VV |  | (7,37+3,34*2+2,55+3,41+3,27+0,5+3,21+8,5+3,46*3+2,3+1,5+5,56*6+1,9*3) |  | 88.73 | [13 empty] | VV | 2 | 2 | True | 0 | ROZPOCET
| VV |  | (5,71*7+1,9*2+1,44+4,23*2) |  | 53.67 | [13 empty] | VV | 2 | 2 | True | 0 | ROZPOCET
| VV |  | Mezisoučet"v.č.D.1.1.b8,9 |  | 185.99 | [13 empty] | VV | 2 | 3 | True | 0 | ROZPOCET
| VV |  |  |  | 0 | [13 empty] | VV | 2 | 2 | True | 0 | ROZPOCET
| VV |  | (6,84+3,3+3,17+6,46+2,6+1,59+3,8+3,71*2+1,6+3,8+1,7+1,08+3,8+2,7+1,1+1,8+1,19+0,12) |  | 54.07 | [13 empty] | VV | 2 | 2 | True | 0 | ROZPOCET
| VV |  | (7,39+1+2,9+3,34*2+2,55+3,4+3,41+3,2+3,59*2+2,18+2,24+4,02+2,28+5,74*6) |  | 82.87 | [13 empty] | VV | 2 | 2 | True | 0 | ROZPOCET
| VV |  | (1,9*3+5,7*7+1,9*2+2,4+4,23*2) |  | 60.26 | [13 empty] | VV | 2 | 2 | True | 0 | ROZPOCET
| VV |  | Mezisoučet"v.č.D.1.1.b11,12 |  | 197.2 | [13 empty] | VV | 2 | 3 | True | 0 | ROZPOCET
| VV |  |  |  | 0 | [13 empty] | VV | 2 | 2 | True | 0 | ROZPOCET
| VV |  | (6,84+3,3+3,17+6,46+2,6+1,59+3,8+3,71*2+1,6+3,8+1,7+1,08+3,8+2,7+1,1+1,8+1,19+0,12) |  | 54.07 | [13 empty] | VV | 2 | 2 | True | 0 | ROZPOCET
| VV |  | (7,39+1+2,9+3,34*2+2,55+3,4+3,41+3,2+3,59*2+2,18+2,24+4,02+2,28+5,74*6) |  | 82.87 | [13 empty] | VV | 2 | 2 | True | 0 | ROZPOCET
| VV |  | (1,9*3+5,7*7+1,9*2+2,4+4,23*2+1,2*2+2,45*2+6,66+1,2*2+2,45*2) |  | 81.52 | [13 empty] | VV | 2 | 2 | True | 0 | ROZPOCET
| VV |  | Mezisoučet"v.č.D.1.1.b14,15 |  | 218.46 | [13 empty] | VV | 2 | 3 | True | 0 | ROZPOCET
| VV |  |  |  | 0 | [13 empty] | VV | 2 | 2 | True | 0 | ROZPOCET
| VV |  | Součet |  | 920.16 | [13 empty] | VV | 2 | 4 | True | 1 | ROZPOCET
129 | K | 342291113 | Ukotvení příček u stropu protipožárním těsněním | m | 180 |  | 0 |  |  |  | základní |  | 0 | 0.00012 | 0.0216 | 0 | 0 | 4 | K | 2 |  |  |  | ROZPOCET | 0 | 0 | 0 | 0 | 0 | 1 | 0 | 4 | -1636550691
| PP |  | Ukotvení příček polyuretanovou pěnou, tl. příčky přes 100 mm | [15 empty] | PP | 2
| VV |  | 20+25+45*3 |  | 180 | [13 empty] | VV | 2 | 2 | True | 1 | ROZPOCET
130 | K | 342291121 | Ukotvení příček k cihelným konstrukcím plochými kotvami | m | 1108.8 |  | 0 | CS ÚRS 2015 02 |  |  | základní |  | 0 | 0.00014 | 0.15523 | 0 | 0 | 4 | K | 2 |  |  |  | ROZPOCET | 0 | 0 | 0 | 0 | 0 | 1 | 0 | 4 | -1590518832
| PP |  | Ukotvení příček plochými kotvami, do konstrukce cihelné | [15 empty] | PP | 2
| VV |  | 3,6*7 |  | 25.2 | [13 empty] | VV | 2 | 2 | True | 0 | ROZPOCET
| VV |  | Mezisoučet"v.č.D.1.1.b5,6 |  | 25.2 | [13 empty] | VV | 2 | 3 | True | 0 | ROZPOCET
| VV |  |  |  | 0 | [13 empty] | VV | 2 | 2 | True | 0 | ROZPOCET
| VV |  | 3,6*10 |  | 36 | [13 empty] | VV | 2 | 2 | True | 0 | ROZPOCET
| VV |  | Mezisoučet"v.č.D.1.1.b8,9 |  | 36 | [13 empty] | VV | 2 | 3 | True | 0 | ROZPOCET
| VV |  |  |  | 0 | [13 empty] | VV | 2 | 2 | True | 0 | ROZPOCET
| VV |  | 3,6*3 |  | 10.8 | [13 empty] | VV | 2 | 2 | True | 0 | ROZPOCET
| VV |  | Mezisoučet"v.č.D.1.1.b11,12 |  | 10.8 | [13 empty] | VV | 2 | 3 | True | 0 | ROZPOCET
| VV |  |  |  | 0 | [13 empty] | VV | 2 | 2 | True | 0 | ROZPOCET
| VV |  | 3,6*3 |  | 10.8 | [13 empty] | VV | 2 | 2 | True | 0 | ROZPOCET
| VV |  | Mezisoučet"v.č.D.1.1.b14,15 |  | 10.8 | [13 empty] | VV | 2 | 3 | True | 0 | ROZPOCET
| VV |  |  |  | 0 | [13 empty] | VV | 2 | 2 | True | 0 | ROZPOCET
| VV |  | 34*3,6"v.č.D.1.1.b2,3 |  | 122.4 | [13 empty] | VV | 2 | 2 | True | 0 | ROZPOCET
| VV |  | Mezisoučet |  | 122.4 | [13 empty] | VV | 2 | 3 | True | 0 | ROZPOCET
| VV |  |  |  | 0 | [13 empty] | VV | 2 | 2 | True | 0 | ROZPOCET
| VV |  | 3,6*64 |  | 230.4 | [13 empty] | VV | 2 | 2 | True | 0 | ROZPOCET
| VV |  | Mezisoučet"v.č.D.1.1.b5,6 |  | 230.4 | [13 empty] | VV | 2 | 3 | True | 0 | ROZPOCET
| VV |  |  |  | 0 | [13 empty] | VV | 2 | 2 | True | 0 | ROZPOCET
| VV |  | 3,6*66 |  | 237.6 | [13 empty] | VV | 2 | 2 | True | 0 | ROZPOCET
| VV |  | Mezisoučet"v.č.D.1.1.b8,9 |  | 237.6 | [13 empty] | VV | 2 | 3 | True | 0 | ROZPOCET
| VV |  |  |  | 0 | [13 empty] | VV | 2 | 2 | True | 0 | ROZPOCET
| VV |  | 3,6*60 |  | 216 | [13 empty] | VV | 2 | 2 | True | 0 | ROZPOCET
| VV |  | Mezisoučet"v.č.D.1.1.b11,12 |  | 216 | [13 empty] | VV | 2 | 3 | True | 0 | ROZPOCET
| VV |  |  |  | 0 | [13 empty] | VV | 2 | 2 | True | 0 | ROZPOCET
| VV |  | 3,6*61 |  | 219.6 | [13 empty] | VV | 2 | 2 | True | 0 | ROZPOCET
| VV |  | Mezisoučet"v.č.D.1.1.b14,15 |  | 219.6 | [13 empty] | VV | 2 | 3 | True | 0 | ROZPOCET
| VV |  |  |  | 0 | [13 empty] | VV | 2 | 2 | True | 0 | ROZPOCET
| VV |  | Součet |  | 1108.8 | [13 empty] | VV | 2 | 4 | True | 1 | ROZPOCET
131 | K | 346244381 | Plentování jednostranné v do 200 mm válcovaných nosníků cihlami | m2 | 84.66 |  | 0 | CS ÚRS 2015 02 |  |  | základní |  | 0 | 0.17818 | 15.0847 | 0 | 0 | 4 | K | 2 |  |  |  | ROZPOCET | 0 | 0 | 0 | 0 | 0 | 1 | 0 | 4 | -1908432724
| PP |  | Plentování ocelových válcovaných nosníků jednostranné cihlami na maltu, výška stojiny do 200 mm | [15 empty] | PP | 2
| VV |  | 1,8*2*0,14*3 |  | 1.512 | [13 empty] | VV | 2 | 2 | True | 0 | ROZPOCET
| VV |  | 1,5*2*0,12 |  | 0.36 | [13 empty] | VV | 2 | 2 | True | 0 | ROZPOCET
| VV |  | 1,5*2*0,12 |  | 0.36 | [13 empty] | VV | 2 | 2 | True | 0 | ROZPOCET
| VV |  | 1,5*2*0,12*9 |  | 3.24 | [13 empty] | VV | 2 | 2 | True | 0 | ROZPOCET
| VV |  | 3,2*2*0,18 |  | 1.152 | [13 empty] | VV | 2 | 2 | True | 0 | ROZPOCET
| VV |  | 2,3*2*0,14 |  | 0.644 | [13 empty] | VV | 2 | 2 | True | 0 | ROZPOCET
| VV |  | 1,6*2*0,12 |  | 0.384 | [13 empty] | VV | 2 | 2 | True | 0 | ROZPOCET
| VV |  | 1,6*2*0,12 |  | 0.384 | [13 empty] | VV | 2 | 2 | True | 0 | ROZPOCET
| VV |  | Mezisoučet"v.č.D.1.1.b2,3 |  | 8.036 | [13 empty] | VV | 2 | 3 | True | 0 | ROZPOCET
| VV |  |  |  | 0 | [13 empty] | VV | 2 | 2 | True | 0 | ROZPOCET
| VV |  | 2,2*2*0,14*2 |  | 1.232 | [13 empty] | VV | 2 | 2 | True | 0 | ROZPOCET
| VV |  | 2,8*2*0,18*2 |  | 2.016 | [13 empty] | VV | 2 | 2 | True | 0 | ROZPOCET
| VV |  | 1,4*2*0,12 |  | 0.336 | [13 empty] | VV | 2 | 2 | True | 0 | ROZPOCET
| VV |  | 1,7*2*0,12*5 |  | 2.04 | [13 empty] | VV | 2 | 2 | True | 0 | ROZPOCET
| VV |  | 1,6*2*0,12 |  | 0.384 | [13 empty] | VV | 2 | 2 | True | 0 | ROZPOCET
| VV |  | 3,2*2*0,18 |  | 1.152 | [13 empty] | VV | 2 | 2 | True | 0 | ROZPOCET
| VV |  | 3*2*0,18 |  | 1.08 | [13 empty] | VV | 2 | 2 | True | 0 | ROZPOCET
| VV |  | 2,6*2*0,18 |  | 0.936 | [13 empty] | VV | 2 | 2 | True | 0 | ROZPOCET
| VV |  | 2,1*2*0,12 |  | 0.504 | [13 empty] | VV | 2 | 2 | True | 0 | ROZPOCET
| VV |  | 1,5*2*0,12 |  | 0.36 | [13 empty] | VV | 2 | 2 | True | 0 | ROZPOCET
| VV |  | Mezisoučet"v.č.D.1.1.b5,6 |  | 10.04 | [13 empty] | VV | 2 | 3 | True | 0 | ROZPOCET
| VV |  |  |  | 0 | [13 empty] | VV | 2 | 2 | True | 0 | ROZPOCET
| VV |  | 2,8*2*0,18*2 |  | 2.016 | [13 empty] | VV | 2 | 2 | True | 0 | ROZPOCET
| VV |  | 1,5*2*0,12*2 |  | 0.72 | [13 empty] | VV | 2 | 2 | True | 0 | ROZPOCET
| VV |  | 1,7*2*0,12*4 |  | 1.632 | [13 empty] | VV | 2 | 2 | True | 0 | ROZPOCET
| VV |  | 2,6*2*0,16 |  | 0.832 | [13 empty] | VV | 2 | 2 | True | 0 | ROZPOCET
| VV |  | 2,3*2*0,16 |  | 0.736 | [13 empty] | VV | 2 | 2 | True | 0 | ROZPOCET
| VV |  | 3,2*2*0,1 |  | 0.64 | [13 empty] | VV | 2 | 2 | True | 0 | ROZPOCET
| VV |  | 2*2*0,14*12 |  | 6.72 | [13 empty] | VV | 2 | 2 | True | 0 | ROZPOCET
| VV |  | 1,6*2*0,12*12 |  | 4.608 | [13 empty] | VV | 2 | 2 | True | 0 | ROZPOCET
| VV |  | 2,6*2*0,18 |  | 0.936 | [13 empty] | VV | 2 | 2 | True | 0 | ROZPOCET
| VV |  | 1,6*2*0,12 |  | 0.384 | [13 empty] | VV | 2 | 2 | True | 0 | ROZPOCET
| VV |  | 2,1*2*0,14 |  | 0.588 | [13 empty] | VV | 2 | 2 | True | 0 | ROZPOCET
| VV |  | Mezisoučet"v.č.D.1.1.b8,9 |  | 19.812 | [13 empty] | VV | 2 | 3 | True | 0 | ROZPOCET
| VV |  |  |  | 0 | [13 empty] | VV | 2 | 2 | True | 0 | ROZPOCET
| VV |  | 2,1*2*0,14 |  | 0.588 | [13 empty] | VV | 2 | 2 | True | 0 | ROZPOCET
| VV |  | 2*2*0,14*11 |  | 6.16 | [13 empty] | VV | 2 | 2 | True | 0 | ROZPOCET
| VV |  | 1,6*2*0,12*11 |  | 4.224 | [13 empty] | VV | 2 | 2 | True | 0 | ROZPOCET
| VV |  | 2,8*2*0,18 |  | 1.008 | [13 empty] | VV | 2 | 2 | True | 0 | ROZPOCET
| VV |  | 2,5*2*0,18 |  | 0.9 | [13 empty] | VV | 2 | 2 | True | 0 | ROZPOCET
| VV |  | 2,3*2*0,16 |  | 0.736 | [13 empty] | VV | 2 | 2 | True | 0 | ROZPOCET
| VV |  | 2,8*2*0,18 |  | 1.008 | [13 empty] | VV | 2 | 2 | True | 0 | ROZPOCET
| VV |  | 2,1*2*0,12*4 |  | 2.016 | [13 empty] | VV | 2 | 2 | True | 0 | ROZPOCET
| VV |  | 1,5*2*0,12 |  | 0.36 | [13 empty] | VV | 2 | 2 | True | 0 | ROZPOCET
| VV |  | Mezisoučet"v.č.D.1.1.b11,12 |  | 17 | [13 empty] | VV | 2 | 3 | True | 0 | ROZPOCET
| VV |  |  |  | 0 | [13 empty] | VV | 2 | 2 | True | 0 | ROZPOCET
| VV |  | 2*2*0,14*10 |  | 5.6 | [13 empty] | VV | 2 | 2 | True | 0 | ROZPOCET
| VV |  | 2,8*2*0,18*2 |  | 2.016 | [13 empty] | VV | 2 | 2 | True | 0 | ROZPOCET
| VV |  | 2,5*2*0,18 |  | 0.9 | [13 empty] | VV | 2 | 2 | True | 0 | ROZPOCET
| VV |  | 2,3*2*0,16 |  | 0.736 | [13 empty] | VV | 2 | 2 | True | 0 | ROZPOCET
| VV |  | 2,1*2*0,12*4 |  | 2.016 | [13 empty] | VV | 2 | 2 | True | 0 | ROZPOCET
| VV |  | 1,5*2*0,12 |  | 0.36 | [13 empty] | VV | 2 | 2 | True | 0 | ROZPOCET
| VV |  | Mezisoučet"v.č.D.1.1.b14,15 |  | 11.628 | [13 empty] | VV | 2 | 3 | True | 0 | ROZPOCET
| VV |  |  |  | 0 | [13 empty] | VV | 2 | 2 | True | 0 | ROZPOCET
| VV |  | 3,5*2*0,2 |  | 1.4 | [13 empty] | VV | 2 | 2 | True | 0 | ROZPOCET
| VV |  | Mezisoučet"v.č.D.1.1.b12 |  | 1.4 | [13 empty] | VV | 2 | 3 | True | 0 | ROZPOCET
| VV |  |  |  | 0 | [13 empty] | VV | 2 | 2 | True | 0 | ROZPOCET
| VV |  | (0,7*2*14+1*2*2+0,7*2*16+1*2*5+2*0,7*7+2*1,1*5+2*1,1*5+2*1,3*2+2*0,7*7+2*1*2+2*0,7*7+2*1*2)*0,12 |  | 14.472 | [13 empty] | VV | 2 | 2 | True | 0 | ROZPOCET
| VV |  | 2,7*2*0,16 |  | 0.864 | [13 empty] | VV | 2 | 2 | True | 0 | ROZPOCET
| VV |  | Mezisoučet |  | 15.336 | [13 empty] | VV | 2 | 3 | True | 0 | ROZPOCET
| VV |  |  |  | 0 | [13 empty] | VV | 2 | 2 | True | 0 | ROZPOCET
| VV |  | 1,1*2*0,16*4 |  | 1.408 | [13 empty] | VV | 2 | 2 | True | 0 | ROZPOCET
| VV |  | Mezisoučet |  | 1.408 | [13 empty] | VV | 2 | 3 | True | 0 | ROZPOCET
| VV |  |  |  | 0 | [13 empty] | VV | 2 | 2 | True | 0 | ROZPOCET
| VV |  | Součet |  | 84.66 | [13 empty] | VV | 2 | 4 | True | 1 | ROZPOCET
132 | K | 346244382 | Plentování jednostranné v do 300 mm válcovaných nosníků cihlami | m2 | 6.304 |  | 0 | CS ÚRS 2015 02 |  |  | základní |  | 0 | 0.1733 | 1.0925 | 0 | 0 | 4 | K | 2 |  |  |  | ROZPOCET | 0 | 0 | 0 | 0 | 0 | 1 | 0 | 4 | 413862248
| PP |  | Plentování ocelových válcovaných nosníků jednostranné cihlami na maltu, výška stojiny přes 200 do 300 mm | [15 empty] | PP | 2
| VV |  | 4*2*0,22"v.č.D.1.1.b5,6 |  | 1.76 | [13 empty] | VV | 2 | 2 | True | 0 | ROZPOCET
| VV |  | 4,6*2*0,22"v.č.D.1.1.b11,12 |  | 2.024 | [13 empty] | VV | 2 | 2 | True | 0 | ROZPOCET
| VV |  | 4,2*2*0,3 |  | 2.52 | [13 empty] | VV | 2 | 2 | True | 0 | ROZPOCET
| VV |  | Součet |  | 6.304 | [13 empty] | VV | 2 | 4 | True | 1 | ROZPOCET
133 | K | 346244383 | Plentování jednostranné v do 400 mm válcovaných nosníků cihlami | m2 | 4.64 |  | 0 | CS ÚRS 2015 02 |  |  | základní |  | 0 | 0.16352 | 0.75873 | 0 | 0 | 4 | K | 2 |  |  |  | ROZPOCET | 0 | 0 | 0 | 0 | 0 | 1 | 0 | 4 | 242533119
| PP |  | Plentování ocelových válcovaných nosníků jednostranné cihlami na maltu, výška stojiny přes 300 do 400 mm | [15 empty] | PP | 2
| VV |  | 5,8*2*0,4 |  | 4.64 | [13 empty] | VV | 2 | 2 | True | 1 | ROZPOCET
134 | K | 348272213 | Plotová zeď tl 195 mm z betonových tvarovek oboustranně štípaných přírodních na MC vč spárování | m2 | 12.5 |  | 0 | CS ÚRS 2015 02 |  |  | základní |  | 0 | 0.29104 | 3.638 | 0 | 0 | 4 | K | 2 |  |  |  | ROZPOCET | 0 | 0 | 0 | 0 | 0 | 1 | 0 | 4 | 184923665
| PP |  | Ploty z tvárnic betonových plotová zeď na maltu cementovou včetně spárování současně při zdění z tvarovek oboustranně štípaných, dutých přírodních, tloušťka zdiva 195 mm | [15 empty] | PP | 2
135 | K | 348272513 | Plotová stříška pro zeď tl 195 mm z tvarovek hladkých nebo štípaných přírodních | m | 10 |  | 0 | CS ÚRS 2015 02 |  |  | základní |  | 0 | 0.0364 | 0.364 | 0 | 0 | 4 | K | 2 |  |  |  | ROZPOCET | 0 | 0 | 0 | 0 | 0 | 1 | 0 | 4 | -1809807628
| PP |  | Ploty z tvárnic betonových plotová stříška lepená mrazuvzdorným lepidlem z tvarovek hladkých nebo štípaných, sedlového tvaru přírodních, tloušťka zdiva 195 mm | [15 empty] | PP | 2
136 | K | 348361216 | Výztuž zábradlí nebo zábradelních zídek z betonářské oceli 10 505 | t | 0.125 |  | 0 | CS ÚRS 2015 02 |  |  | základní |  | 0 | 1.0502 | 0.13128 | 0 | 0 | 4 | K | 2 |  |  |  | ROZPOCET | 0 | 0 | 0 | 0 | 0 | 1 | 0 | 4 | -253202232
| PP |  | Výztuž zábradelních zídek a podezdívek z oceli 10 505 (R) nebo BSt 500 | [15 empty] | PP | 2
| VV |  | 12,5*0,2*0,05 |  | 0.125 | [13 empty] | VV | 2 | 2 | True | 1 | ROZPOCET
137 | K | 349231811 | Přizdívka ostění s ozubem z cihel tl do 150 mm | m2 | 5.26 |  | 0 | CS ÚRS 2015 02 |  |  | základní |  | 0 | 0.26723 | 1.4056 | 0 | 0 | 4 | K | 2 |  |  |  | ROZPOCET | 0 | 0 | 0 | 0 | 0 | 1 | 0 | 4 | 48237044
| PP |  | Přizdívka z cihel ostění s ozubem ve vybouraných otvorech, s vysekáním kapes pro zavázaní přes 80 do 150 mm | [15 empty] | PP | 2
| VV |  | 0,5*2,4*2"v.č.D.1.1.b5,6 |  | 2.4 | [13 empty] | VV | 2 | 2 | True | 0 | ROZPOCET
| VV |  | Mezisoučet |  | 2.4 | [13 empty] | VV | 2 | 3 | True | 0 | ROZPOCET
| VV |  |  |  | 0 | [13 empty] | VV | 2 | 2 | True | 0 | ROZPOCET
| VV |  | 0,8*2,2"v.č.D.1.1.b8,9 |  | 1.76 | [13 empty] | VV | 2 | 2 | True | 0 | ROZPOCET
| VV |  | Mezisoučet |  | 1.76 | [13 empty] | VV | 2 | 3 | True | 0 | ROZPOCET
| VV |  |  |  | 0 | [13 empty] | VV | 2 | 2 | True | 0 | ROZPOCET
| VV |  | 0,5*2,2"v.č.D.1.1.b14,15 |  | 1.1 | [13 empty] | VV | 2 | 2 | True | 0 | ROZPOCET
| VV |  | Mezisoučet |  | 1.1 | [13 empty] | VV | 2 | 3 | True | 0 | ROZPOCET
| VV |  |  |  | 0 | [13 empty] | VV | 2 | 2 | True | 0 | ROZPOCET
| VV |  | Součet |  | 5.26 | [13 empty] | VV | 2 | 4 | True | 1 | ROZPOCET
138 | K | 349231821 | Přizdívka ostění s ozubem z cihel tl do 300 mm | m2 | 21.369 |  | 0 | CS ÚRS 2015 02 |  |  | základní |  | 0 | 0.45432 | 9.7084 | 0 | 0 | 4 | K | 2 |  |  |  | ROZPOCET | 0 | 0 | 0 | 0 | 0 | 1 | 0 | 4 | 226834988
| PP |  | Přizdívka z cihel ostění s ozubem ve vybouraných otvorech, s vysekáním kapes pro zavázaní přes 150 do 300 mm | [15 empty] | PP | 2
| VV |  | 0,4*2,2+0,15*2,2"v.č.D.1.1.b2,3 |  | 1.21 | [13 empty] | VV | 2 | 2 | True | 0 | ROZPOCET
| VV |  | Mezisoučet |  | 1.21 | [13 empty] | VV | 2 | 3 | True | 0 | ROZPOCET
| VV |  |  |  | 0 | [13 empty] | VV | 2 | 2 | True | 0 | ROZPOCET
| VV |  | 0,52*2"v.č.D.1.1.b5,6 |  | 1.04 | [13 empty] | VV | 2 | 2 | True | 0 | ROZPOCET
| VV |  | Mezisoučet |  | 1.04 | [13 empty] | VV | 2 | 3 | True | 0 | ROZPOCET
| VV |  |  |  | 0 | [13 empty] | VV | 2 | 2 | True | 0 | ROZPOCET
| VV |  | 0,5*2,2 |  | 1.1 | [13 empty] | VV | 2 | 2 | True | 0 | ROZPOCET
| VV |  | 0,4*2,2 |  | 0.88 | [13 empty] | VV | 2 | 2 | True | 0 | ROZPOCET
| VV |  | 0,65*2,2*3 |  | 4.29 | [13 empty] | VV | 2 | 2 | True | 0 | ROZPOCET
| VV |  | 0,43*2 |  | 0.86 | [13 empty] | VV | 2 | 2 | True | 0 | ROZPOCET
| VV |  | Mezisoučet"v.č.D.1.1.b8,9 |  | 7.13 | [13 empty] | VV | 2 | 3 | True | 0 | ROZPOCET
| VV |  |  |  | 0 | [13 empty] | VV | 2 | 2 | True | 0 | ROZPOCET
| VV |  | 0,51*2,5*3 |  | 3.825 | [13 empty] | VV | 2 | 2 | True | 0 | ROZPOCET
| VV |  | 0,43*2 |  | 0.86 | [13 empty] | VV | 2 | 2 | True | 0 | ROZPOCET
| VV |  | 0,65*2,2 |  | 1.43 | [13 empty] | VV | 2 | 2 | True | 0 | ROZPOCET
| VV |  | Mezisoučet"v.č.D.1.1.b11,12 |  | 6.115 | [13 empty] | VV | 2 | 3 | True | 0 | ROZPOCET
| VV |  |  |  | 0 | [13 empty] | VV | 2 | 2 | True | 0 | ROZPOCET
| VV |  | 0,52*2,2 |  | 1.144 | [13 empty] | VV | 2 | 2 | True | 0 | ROZPOCET
| VV |  | 0,47*2 |  | 0.94 | [13 empty] | VV | 2 | 2 | True | 0 | ROZPOCET
| VV |  | 0,63*2,2*2 |  | 2.772 | [13 empty] | VV | 2 | 2 | True | 0 | ROZPOCET
| VV |  | Mezisoučet"v.č.D.1.1.b14,15 |  | 4.856 | [13 empty] | VV | 2 | 3 | True | 0 | ROZPOCET
| VV |  |  |  | 0 | [13 empty] | VV | 2 | 2 | True | 0 | ROZPOCET
| VV |  | 0,37*2,75 |  | 1.018 | [13 empty] | VV | 2 | 2 | True | 0 | ROZPOCET
| VV |  | Mezisoučet"v.č.D.1.1.b12 |  | 1.018 | [13 empty] | VV | 2 | 3 | True | 0 | ROZPOCET
| VV |  |  |  | 0 | [13 empty] | VV | 2 | 2 | True | 0 | ROZPOCET
| VV |  | Součet |  | 21.369 | [13 empty] | VV | 2 | 4 | True | 1 | ROZPOCET
139 | K | 355151001 | Osazení a obezdívka modulu závěsného WC | kus | 81 |  | 0 |  |  |  | základní |  | 0 | 0 | 0 | 0 | 0 | 4 | K | 2 |  |  |  | ROZPOCET | 0 | 0 | 0 | 0 | 0 | 1 | 0 | 4 | -811592324
| VV |  | 13+18+15+16+19"v.č.D.1.1.b2-18 |  | 81 | [13 empty] | VV | 2 | 2 | True | 1 | ROZPOCET
140 | K | 355151002 | Osazení a obezdívka sprchové vaničky | kus | 66 |  | 0 |  |  |  | základní |  | 0 | 0 | 0 | 0 | 0 | 4 | K | 2 |  |  |  | ROZPOCET | 0 | 0 | 0 | 0 | 0 | 1 | 0 | 4 | -233234533
| VV |  | 16+4+13+15+18"v.č.D.1.1.b2-18 |  | 66 | [13 empty] | VV | 2 | 2 | True | 1 | ROZPOCET
141 | K | 356611001 | Nové anglické dvorky - šalovací tvárnice, výztuž, beton, omítka, odvodnění, trativod, obsyp | kus | 3 |  | 0 |  |  |  | základní |  | 0 | 0 | 0 | 0 | 0 | 4 | K | 2 |  |  |  | ROZPOCET | 0 | 0 | 0 | 0 | 0 | 1 | 0 | 4 | -1021759774
142 | K | 356611002 | Podbetonování ocelových sloupů pod platle 500/600mm beton tl.75mm | kus | 15 |  | 0 |  |  |  | základní |  | 0 | 0 | 0 | 0 | 0 | 4 | K | 2 |  |  |  | ROZPOCET | 0 | 0 | 0 | 0 | 0 | 1 | 0 | 4 | -2045022393
| D | 4 | Vodorovné konstrukce |  |  |  | 0 | [5 empty] | 0 |  | 447.8841 |  | 0 | 1 | D | 1 |  |  |  | ROZPOCET | [6 empty] | 0
143 | K | 411321414 | Stropy deskové ze ŽB tř. C 25/30 | m3 | 103.007 |  | 0 | CS ÚRS 2015 02 |  |  | základní |  | 0 | 2.4534 | 252.7205 | 0 | 0 | 4 | K | 2 |  |  |  | ROZPOCET | 0 | 0 | 0 | 0 | 0 | 1 | 0 | 4 | 1056435751
| PP |  | Stropy z betonu železového (bez výztuže) stropů deskových, plochých střech, desek balkonových, desek hřibových stropů včetně hlavic hřibových sloupů tř. C 25/30 | [15 empty] | PP | 2
| VV |  | 1,2*7*0,25+3,7*2,7*0,25"v.č.D.1.1.b2,3 |  | 4.598 | [13 empty] | VV | 2 | 2 | True | 0 | ROZPOCET
| VV |  | 1,2*10,2*0,25+10,5*3*0,25+2,9*7,7*0,25"v.č.D.1.1.b5,6 |  | 16.518 | [13 empty] | VV | 2 | 2 | True | 0 | ROZPOCET
| VV |  | 1,2*10,2*0,25+17,2*3*0,25"v.č.D.1.1.b8,9 |  | 15.96 | [13 empty] | VV | 2 | 2 | True | 0 | ROZPOCET
| VV |  | 1,2*10,2*0,25+17,2*3*0,25"v.č.D.1.1.b11,12 |  | 15.96 | [13 empty] | VV | 2 | 2 | True | 0 | ROZPOCET
| VV |  | 1,2*10,2*0,25+17,2*3*0,25"v.č.D.1.1.b14,15 |  | 15.96 | [13 empty] | VV | 2 | 2 | True | 0 | ROZPOCET
| VV |  | Mezisoučet |  | 68.996 | [13 empty] | VV | 2 | 3 | True | 0 | ROZPOCET
| VV |  |  |  | 0 | [13 empty] | VV | 2 | 2 | True | 0 | ROZPOCET
| VV |  | 188,950*0,18"v.č.D.1.1.b17,18 |  | 34.011 | [13 empty] | VV | 2 | 2 | True | 0 | ROZPOCET
| VV |  | Mezisoučet |  | 34.011 | [13 empty] | VV | 2 | 3 | True | 0 | ROZPOCET
| VV |  |  |  | 0 | [13 empty] | VV | 2 | 2 | True | 0 | ROZPOCET
| VV |  | Součet |  | 103.007 | [13 empty] | VV | 2 | 4 | True | 1 | ROZPOCET
144 | K | 411351101 | Zřízení bednění stropů deskových | m2 | 275.98 |  | 0 | CS ÚRS 2015 02 |  |  | základní |  | 0 | 0.00215 | 0.59336 | 0 | 0 | 4 | K | 2 |  |  |  | ROZPOCET | 0 | 0 | 0 | 0 | 0 | 1 | 0 | 4 | -1215371487
| PP |  | Bednění stropů, kleneb nebo skořepin bez podpěrné konstrukce stropů deskových, balkonových nebo plošných konzol plné, rovné, popř. s náběhy zřízení | [15 empty] | PP | 2
| VV |  | 1,2*7+3,7*2,7"v.č.D.1.1.b2,3 |  | 18.39 | [13 empty] | VV | 2 | 2 | True | 0 | ROZPOCET
| VV |  | 1,2*10,2+10,5*3+2,9*7,7"v.č.D.1.1.b5,6 |  | 66.07 | [13 empty] | VV | 2 | 2 | True | 0 | ROZPOCET
| VV |  | 1,2*10,2+17,2*3"v.č.D.1.1.b8,9 |  | 63.84 | [13 empty] | VV | 2 | 2 | True | 0 | ROZPOCET
| VV |  | 1,2*10,2+17,2*3"v.č.D.1.1.b11,12 |  | 63.84 | [13 empty] | VV | 2 | 2 | True | 0 | ROZPOCET
| VV |  | 1,2*10,2+17,2*3"v.č.D.1.1.b14,15 |  | 63.84 | [13 empty] | VV | 2 | 2 | True | 0 | ROZPOCET
| VV |  | Součet |  | 275.98 | [13 empty] | VV | 2 | 4 | True | 1 | ROZPOCET
145 | K | 411351102 | Odstranění bednění stropů deskových | m2 | 275.98 |  | 0 | CS ÚRS 2015 02 |  |  | základní |  | 0 | 0 | 0 | 0 | 0 | 4 | K | 2 |  |  |  | ROZPOCET | 0 | 0 | 0 | 0 | 0 | 1 | 0 | 4 | 1684182283
| PP |  | Bednění stropů, kleneb nebo skořepin bez podpěrné konstrukce stropů deskových, balkonových nebo plošných konzol plné, rovné, popř. s náběhy odstranění | [15 empty] | PP | 2
| VV |  | 1,2*7+3,7*2,7"v.č.D.1.1.b2,3 |  | 18.39 | [13 empty] | VV | 2 | 2 | True | 0 | ROZPOCET
| VV |  | 1,2*10,2+10,5*3+2,9*7,7"v.č.D.1.1.b5,6 |  | 66.07 | [13 empty] | VV | 2 | 2 | True | 0 | ROZPOCET
| VV |  | 1,2*10,2+17,2*3"v.č.D.1.1.b8,9 |  | 63.84 | [13 empty] | VV | 2 | 2 | True | 0 | ROZPOCET
| VV |  | 1,2*10,2+17,2*3"v.č.D.1.1.b11,12 |  | 63.84 | [13 empty] | VV | 2 | 2 | True | 0 | ROZPOCET
| VV |  | 1,2*10,2+17,2*3"v.č.D.1.1.b14,15 |  | 63.84 | [13 empty] | VV | 2 | 2 | True | 0 | ROZPOCET
| VV |  | Součet |  | 275.98 | [13 empty] | VV | 2 | 4 | True | 1 | ROZPOCET
146 | K | 411354173 | Zřízení podpěrné konstrukce stropů v do 4 m pro zatížení do 12 kPa | m2 | 464.93 |  | 0 | CS ÚRS 2015 02 |  |  | základní |  | 0 | 0.00524 | 2.4362 | 0 | 0 | 4 | K | 2 |  |  |  | ROZPOCET | 0 | 0 | 0 | 0 | 0 | 1 | 0 | 4 | 902489102
| PP |  | Podpěrná konstrukce stropů výšky do 4 m se zesílením dna bednění na výměru m2 půdorysu pro zatížení betonovou směsí a výztuží přes 5 do 12 kPa zřízení | [15 empty] | PP | 2
| VV |  | 275,98+188,95"v.č.D.1.1.b2-19 |  | 464.93 | [13 empty] | VV | 2 | 2 | True | 1 | ROZPOCET
147 | K | 411354174 | Odstranění podpěrné konstrukce stropů v do 4 m pro zatížení do 12 kPa | m2 | 464.93 |  | 0 | CS ÚRS 2015 02 |  |  | základní |  | 0 | 0 | 0 | 0 | 0 | 4 | K | 2 |  |  |  | ROZPOCET | 0 | 0 | 0 | 0 | 0 | 1 | 0 | 4 | -1292048546
| PP |  | Podpěrná konstrukce stropů výšky do 4 m se zesílením dna bednění na výměru m2 půdorysu pro zatížení betonovou směsí a výztuží přes 5 do 12 kPa odstranění | [15 empty] | PP | 2
| VV |  | 275,98+188,95"v.č.D.1.1.b2-19 |  | 464.93 | [13 empty] | VV | 2 | 2 | True | 1 | ROZPOCET
148 | K | 411354234 | Bednění stropů ztracené z hraněných trapézových vln v 40 mm plech pozinkovaný tl 0,88 mm | m2 | 138 |  | 0 | CS ÚRS 2015 02 |  |  | základní |  | 0 | 0.00958 | 1.322 | 0 | 0 | 4 | K | 2 |  |  |  | ROZPOCET | 0 | 0 | 0 | 0 | 0 | 1 | 0 | 4 | -806543279
| PP |  | Bednění stropů ztracené ocelové žebrované ze širokých tenkostěnných ohýbaných profilů (hraněných trapézových vln), bez úpravy povrchu otevřeného podhledu, bez podpěrné konstrukce, s osazením nasucho na zdech do připravených ozubů, popř. na rovných zdech, trámech, průvlacích, do traverz -4271 s povrchem pozinkovaným, výšky vln 40 mm, tl. plechu 0,88 mm | [15 empty] | PP | 2
| VV |  | 138"v.č.D.1.1.b12 |  | 138 | [13 empty] | VV | 2 | 2 | True | 1 | ROZPOCET
149 | K | 411361821 | Výztuž stropů betonářskou ocelí 10 505 | t | 12.361 |  | 0 | CS ÚRS 2015 02 |  |  | základní |  | 0 | 1.0552 | 13.0428 | 0 | 0 | 4 | K | 2 |  |  |  | ROZPOCET | 0 | 0 | 0 | 0 | 0 | 1 | 0 | 4 | 1126957280
| PP |  | Výztuž stropů prostě uložených, vetknutých, spojitých, deskových, trámových (žebrových, kazetových), s keramickými a jinými vložkami, konsolových nebo balkonových, hřibových včetně hlavic hřibových sloupů, plochých střech a pro zavěšení železobetonových podhledů z betonářské oceli 10 505 (R) nebo BSt 500 | [15 empty] | PP | 2
| VV |  | 103,007*0,12 |  | 12.361 | [13 empty] | VV | 2 | 2 | True | 1 | ROZPOCET
150 | K | 411362021 | Výztuž stropů svařovanými sítěmi Kari | t | 1.063 |  | 0 | CS ÚRS 2015 02 |  |  | základní |  | 0 | 1.0531 | 1.1194 | 0 | 0 | 4 | K | 2 |  |  |  | ROZPOCET | 0 | 0 | 0 | 0 | 0 | 1 | 0 | 4 | -6585613
| PP |  | Výztuž stropů prostě uložených, vetknutých, spojitých, deskových, trámových (žebrových, kazetových), s keramickými a jinými vložkami, konsolových nebo balkonových, hřibových včetně hlavic hřibových sloupů, plochých střech a pro zavěšení železobetonových podhledů ze svařovaných sítí z drátů typu KARI | [15 empty] | PP | 2
| VV |  | 188,95*4,5*1,25*0,001"v.č.D.1.1.b17,18 filigrány |  | 1.063 | [13 empty] | VV | 2 | 2 | True | 1 | ROZPOCET
151 | K | 411388531 | Zabetonování otvorů pl do 10 m2 ve stropech | m3 | 26.076 |  | 0 | CS ÚRS 2015 02 |  |  | základní |  | 0 | 2.3428 | 61.0898 | 0 | 0 | 4 | K | 2 |  |  |  | ROZPOCET | 0 | 0 | 0 | 0 | 0 | 1 | 0 | 4 | 1935608807
| PP |  | Zabetonování otvorů ve stropech nebo v klenbách včetně lešení, bednění, odbednění a výztuže (materiál v ceně) ve stropech železobetonových tvárnicových a prefabrikovaných | [15 empty] | PP | 2
| VV |  | 2,4*3,3*0,3+2,35*1,9*0,3+1,4*1,5*0,3"v.č.D.1.1.b2,3 |  | 4.346 | [13 empty] | VV | 2 | 2 | True | 0 | ROZPOCET
| VV |  | 2,4*3,3*0,3+2,35*1,9*0,3+1,4*1,5*0,3"v.č.D.1.1.b5,6 |  | 4.346 | [13 empty] | VV | 2 | 2 | True | 0 | ROZPOCET
| VV |  | 2,4*3,3*0,3+2,35*1,9*0,3+1,4*1,5*0,3"v.č.D.1.1.b8,9 |  | 4.346 | [13 empty] | VV | 2 | 2 | True | 0 | ROZPOCET
| VV |  | 2,4*3,3*0,3+2,35*1,9*0,3+1,4*1,5*0,3"v.č.D.1.1.b11,12 |  | 4.346 | [13 empty] | VV | 2 | 2 | True | 0 | ROZPOCET
| VV |  | 2,4*3,3*0,3+2,35*1,9*0,3+1,4*1,5*0,3"v.č.D.1.1.b14,15 |  | 4.346 | [13 empty] | VV | 2 | 2 | True | 0 | ROZPOCET
| VV |  | 2,4*3,3*0,3+2,35*1,9*0,3+1,4*1,5*0,3"v.č.D.1.1.b17,18 |  | 4.346 | [13 empty] | VV | 2 | 2 | True | 0 | ROZPOCET
| VV |  | Součet |  | 26.076 | [13 empty] | VV | 2 | 4 | True | 1 | ROZPOCET
152 | K | 413232221 | Zazdívka zhlaví válcovaných nosníků v do 300 mm | kus | 19 |  | 0 | CS ÚRS 2015 02 |  |  | základní |  | 0 | 0.059 | 1.121 | 0 | 0 | 4 | K | 2 |  |  |  | ROZPOCET | 0 | 0 | 0 | 0 | 0 | 1 | 0 | 4 | -55877366
| PP |  | Zazdívka zhlaví stropních trámů nebo válcovaných nosníků pálenými cihlami válcovaných nosníků, výšky přes 150 do 300 mm | [15 empty] | PP | 2
| VV |  | 3"v.č.D.1.1.b20 |  | 3 | [13 empty] | VV | 2 | 2 | True | 0 | ROZPOCET
| VV |  | 16 |  | 16 | [13 empty] | VV | 2 | 2 | True | 0 | ROZPOCET
| VV |  | Součet |  | 19 | [13 empty] | VV | 2 | 4 | True | 1 | ROZPOCET
153 | K | 413321414 | Nosníky ze ŽB tř. C 25/30 | m3 | 20.444 |  | 0 | CS ÚRS 2015 02 |  |  | základní |  | 0 | 2.4534 | 50.1565 | 0 | 0 | 4 | K | 2 |  |  |  | ROZPOCET | 0 | 0 | 0 | 0 | 0 | 1 | 0 | 4 | -2106519578
| PP |  | Nosníky z betonu železového (bez výztuže) včetně stěnových i jeřábových drah, volných trámů, průvlaků, rámových příčlí, ztužidel, konzol, vodorovných táhel apod., tyčových konstrukcí tř. C 25/30 | [15 empty] | PP | 2
| VV |  | (5,4*4+2,7*3+5,6*12+3,5*11+2,7*3+5,6*13+3,6*9+2,5*2+5,7*13+6,5*2+3,7*8+5,7*13+6,5*2+3,7*8+4,03)*0,5*0,06 |  | 14.734 | [13 empty] | VV | 2 | 2 | True | 0 | ROZPOCET
| VV |  | (5,8*4+6*2+6*4+6,1*5+6,1*5)*0,25*0,19 |  | 5.71 | [13 empty] | VV | 2 | 2 | True | 0 | ROZPOCET
| VV |  | Součet |  | 20.444 | [13 empty] | VV | 2 | 4 | True | 1 | ROZPOCET
154 | K | 413321616 | Nosníky ze ŽB tř. C 30/37 | m3 | 7.475 |  | 0 | CS ÚRS 2015 02 |  |  | základní |  | 0 | 2.4534 | 18.3389 | 0 | 0 | 4 | K | 2 |  |  |  | ROZPOCET | 0 | 0 | 0 | 0 | 0 | 1 | 0 | 4 | 108605018
| PP |  | Nosníky z betonu železového (bez výztuže) včetně stěnových i jeřábových drah, volných trámů, průvlaků, rámových příčlí, ztužidel, konzol, vodorovných táhel apod., tyčových konstrukcí tř. C 30/37 | [15 empty] | PP | 2
| VV |  | 3,4*4*0,5*0,5 |  | 3.4 | [13 empty] | VV | 2 | 2 | True | 0 | ROZPOCET
| VV |  | 3,95*2*0,5*0,5 |  | 1.975 | [13 empty] | VV | 2 | 2 | True | 0 | ROZPOCET
| VV |  | 3,5*0,6*0,5*2 |  | 2.1 | [13 empty] | VV | 2 | 2 | True | 0 | ROZPOCET
| VV |  | Součet"v.č.D.1.1.b12 |  | 7.475 | [13 empty] | VV | 2 | 4 | True | 1 | ROZPOCET
155 | K | 413351107 | Zřízení bednění nosníků bez podpěrné konstrukce | m2 | 89.529 |  | 0 | CS ÚRS 2015 02 |  |  | základní |  | 0 | 0.00077 | 0.068937 | 0 | 0 | 4 | K | 2 |  |  |  | ROZPOCET | 0 | 0 | 0 | 0 | 0 | 1 | 0 | 4 | 277447820
| PP |  | Bednění nosníků včetně stěnových i jeřábových drah, volných trámů, průvlaků, rámových příčlí, ztužidel, konzol, vodorovných táhel apod., tyčových konstrukcí bez podpěrné konstrukce, neproměnného nebo proměnného průřezu tvaru zalomeného nebo půdorysně zakřiveného zřízení | [15 empty] | PP | 2
| VV |  | 3,4*4*0,5*3 |  | 20.4 | [13 empty] | VV | 2 | 2 | True | 0 | ROZPOCET
| VV |  | 3,95*2*0,5*3 |  | 11.85 | [13 empty] | VV | 2 | 2 | True | 0 | ROZPOCET
| VV |  | 3,5*(0,6+2*0,5)*2 |  | 11.2 | [13 empty] | VV | 2 | 2 | True | 0 | ROZPOCET
| VV |  | 4,03*0,05*2 |  | 0.403 | [13 empty] | VV | 2 | 2 | True | 0 | ROZPOCET
| VV |  | Mezisoučet"v.č.D.1.1.b12 |  | 43.853 | [13 empty] | VV | 2 | 3 | True | 0 | ROZPOCET
| VV |  |  |  | 0 | [13 empty] | VV | 2 | 2 | True | 0 | ROZPOCET
| VV |  | (5,8*4+6*2+6*4+6,1*5+6,1*5)*2*0,19 |  | 45.676 | [13 empty] | VV | 2 | 2 | True | 0 | ROZPOCET
| VV |  | Mezisoučet |  | 45.676 | [13 empty] | VV | 2 | 3 | True | 0 | ROZPOCET
| VV |  |  |  | 0 | [13 empty] | VV | 2 | 2 | True | 0 | ROZPOCET
| VV |  | Součet |  | 89.529 | [13 empty] | VV | 2 | 4 | True | 1 | ROZPOCET
156 | K | 413351108 | Odstranění bednění nosníků bez podpěrné konstrukce | m2 | 89.529 |  | 0 | CS ÚRS 2015 02 |  |  | základní |  | 0 | 0 | 0 | 0 | 0 | 4 | K | 2 |  |  |  | ROZPOCET | 0 | 0 | 0 | 0 | 0 | 1 | 0 | 4 | 1881481837
| PP |  | Bednění nosníků včetně stěnových i jeřábových drah, volných trámů, průvlaků, rámových příčlí, ztužidel, konzol, vodorovných táhel apod., tyčových konstrukcí bez podpěrné konstrukce, neproměnného nebo proměnného průřezu tvaru zalomeného nebo půdorysně zakřiveného odstranění | [15 empty] | PP | 2
| VV |  | 3,4*4*0,5*3 |  | 20.4 | [13 empty] | VV | 2 | 2 | True | 0 | ROZPOCET
| VV |  | 3,95*2*0,5*3 |  | 11.85 | [13 empty] | VV | 2 | 2 | True | 0 | ROZPOCET
| VV |  | 3,5*(0,6+2*0,5)*2 |  | 11.2 | [13 empty] | VV | 2 | 2 | True | 0 | ROZPOCET
| VV |  | 4,03*0,05*2 |  | 0.403 | [13 empty] | VV | 2 | 2 | True | 0 | ROZPOCET
| VV |  | Mezisoučet"v.č.D.1.1.b12 |  | 43.853 | [13 empty] | VV | 2 | 3 | True | 0 | ROZPOCET
| VV |  |  |  | 0 | [13 empty] | VV | 2 | 2 | True | 0 | ROZPOCET
| VV |  | (5,8*4+6*2+6*4+6,1*5+6,1*5)*2*0,19 |  | 45.676 | [13 empty] | VV | 2 | 2 | True | 0 | ROZPOCET
| VV |  | Mezisoučet |  | 45.676 | [13 empty] | VV | 2 | 3 | True | 0 | ROZPOCET
| VV |  |  |  | 0 | [13 empty] | VV | 2 | 2 | True | 0 | ROZPOCET
| VV |  | Součet |  | 89.529 | [13 empty] | VV | 2 | 4 | True | 1 | ROZPOCET
157 | K | 413351213 | Zřízení podpěrné konstrukce nosníků v do 4 m pro zatížení do 10 kPa | m2 | 67.15 |  | 0 | CS ÚRS 2015 02 |  |  | základní |  | 0 | 0.0082 | 0.55063 | 0 | 0 | 4 | K | 2 |  |  |  | ROZPOCET | 0 | 0 | 0 | 0 | 0 | 1 | 0 | 4 | -167717377
| PP |  | Podpěrná konstrukce nosníků a tyčových konstrukcí výšky do 4 m, se zesílením dna bednění, na výměru m2 půdorysu pro zatížení betonovou směsí a výztuží přes 5 do 10 kPa zřízení | [15 empty] | PP | 2
| VV |  | 3,4*4*0,5*3 |  | 20.4 | [13 empty] | VV | 2 | 2 | True | 0 | ROZPOCET
| VV |  | 3,95*6*0,5*3 |  | 35.55 | [13 empty] | VV | 2 | 2 | True | 0 | ROZPOCET
| VV |  | 3,5*(0,6+2*0,5)*2 |  | 11.2 | [13 empty] | VV | 2 | 2 | True | 0 | ROZPOCET
| VV |  | Součet"v.č.D.1.1.b12 |  | 67.15 | [13 empty] | VV | 2 | 4 | True | 1 | ROZPOCET
158 | K | 413351214 | Odstranění podpěrné konstrukce nosníků v do 4 m pro zatížení do 10 kPa | m2 | 43.45 |  | 0 | CS ÚRS 2015 02 |  |  | základní |  | 0 | 0 | 0 | 0 | 0 | 4 | K | 2 |  |  |  | ROZPOCET | 0 | 0 | 0 | 0 | 0 | 1 | 0 | 4 | 124351855
| PP |  | Podpěrná konstrukce nosníků a tyčových konstrukcí výšky do 4 m, se zesílením dna bednění, na výměru m2 půdorysu pro zatížení betonovou směsí a výztuží přes 5 do 10 kPa odstranění | [15 empty] | PP | 2
| VV |  | 3,4*4*0,5*3 |  | 20.4 | [13 empty] | VV | 2 | 2 | True | 0 | ROZPOCET
| VV |  | 3,95*2*0,5*3 |  | 11.85 | [13 empty] | VV | 2 | 2 | True | 0 | ROZPOCET
| VV |  | 3,5*(0,6+2*0,5)*2 |  | 11.2 | [13 empty] | VV | 2 | 2 | True | 0 | ROZPOCET
| VV |  | Součet"v.č.D.1.1.b12 |  | 43.45 | [13 empty] | VV | 2 | 4 | True | 1 | ROZPOCET
159 | K | 413351233 | Příplatek k zřízení podpěrné konstrukci nosníků pro zatížení do 10 kPa za výšku přes 4 do 6 m | m2 | 43.45 |  | 0 | CS ÚRS 2015 02 |  |  | základní |  | 0 | 0.00399 | 0.17337 | 0 | 0 | 4 | K | 2 |  |  |  | ROZPOCET | 0 | 0 | 0 | 0 | 0 | 1 | 0 | 4 | 1526192598
| PP |  | Podpěrná konstrukce nosníků a tyčových konstrukcí výšky do 4 m, se zesílením dna bednění, na výměru m2 půdorysu Příplatek k cenám za podpěrnou konstrukci křížově zpevněnou pro výšku přes 4 do 6 m na výměru m2 půdorysu, pro zatížení betonovou směsí a výztuží přes 5 do 10 kPa zřízení | [15 empty] | PP | 2
| VV |  | 3,4*4*0,5*3 |  | 20.4 | [13 empty] | VV | 2 | 2 | True | 0 | ROZPOCET
| VV |  | 3,95*2*0,5*3 |  | 11.85 | [13 empty] | VV | 2 | 2 | True | 0 | ROZPOCET
| VV |  | 3,5*(0,6+2*0,5)*2 |  | 11.2 | [13 empty] | VV | 2 | 2 | True | 0 | ROZPOCET
| VV |  | Součet"v.č.D.1.1.b12 |  | 43.45 | [13 empty] | VV | 2 | 4 | True | 1 | ROZPOCET
160 | K | 413351234 | Příplatek k odstranění podpěrné konstrukci nosníků pro zatížení do 10 kPa za výšku přes 4 do 6 m | m2 | 43.45 |  | 0 | CS ÚRS 2015 02 |  |  | základní |  | 0 | 0 | 0 | 0 | 0 | 4 | K | 2 |  |  |  | ROZPOCET | 0 | 0 | 0 | 0 | 0 | 1 | 0 | 4 | 2082749058
| PP |  | Podpěrná konstrukce nosníků a tyčových konstrukcí výšky do 4 m, se zesílením dna bednění, na výměru m2 půdorysu Příplatek k cenám za podpěrnou konstrukci křížově zpevněnou pro výšku přes 4 do 6 m na výměru m2 půdorysu, pro zatížení betonovou směsí a výztuží přes 5 do 10 kPa odstranění | [15 empty] | PP | 2
| VV |  | 3,4*4*0,5*3 |  | 20.4 | [13 empty] | VV | 2 | 2 | True | 0 | ROZPOCET
| VV |  | 3,95*2*0,5*3 |  | 11.85 | [13 empty] | VV | 2 | 2 | True | 0 | ROZPOCET
| VV |  | 3,5*(0,6+2*0,5)*2 |  | 11.2 | [13 empty] | VV | 2 | 2 | True | 0 | ROZPOCET
| VV |  | Součet"v.č.D.1.1.b12 |  | 43.45 | [13 empty] | VV | 2 | 4 | True | 1 | ROZPOCET
161 | K | 413361221 | Výztuž nosníků, volných trámů nebo průvlaků betonářskou ocelí 10 216 | t | 0.082 |  | 0 | CS ÚRS 2015 02 |  |  | základní |  | 0 | 1.0521 | 0.086275 | 0 | 0 | 4 | K | 2 |  |  |  | ROZPOCET | 0 | 0 | 0 | 0 | 0 | 1 | 0 | 4 | 815463169
| PP |  | Výztuž nosníků včetně stěnových i jeřábových drah, volných trámů, průvlaků, rámových příčlí, ztužidel, konzol, vodorovných táhel apod. tyčových konstrukcí lemujících nebo vyztužujících stropní a podobné střešní konstrukce z betonářské oceli 10 216 (E) | [15 empty] | PP | 2
| VV |  | (5,8*4+6*2+6*4+6,1*5+6,1*5)*4*0,7*0,222*1,1*0,001 |  | 0.082 | [13 empty] | VV | 2 | 2 | True | 1 | ROZPOCET
162 | K | 413361821 | Výztuž nosníků, volných trámů nebo průvlaků volných trámů betonářskou ocelí 10 505 | t | 2.705 |  | 0 | CS ÚRS 2015 02 |  |  | základní |  | 0 | 1.0546 | 2.8528 | 0 | 0 | 4 | K | 2 |  |  |  | ROZPOCET | 0 | 0 | 0 | 0 | 0 | 1 | 0 | 4 | 288802835
| PP |  | Výztuž nosníků včetně stěnových i jeřábových drah, volných trámů, průvlaků, rámových příčlí, ztužidel, konzol, vodorovných táhel apod. tyčových konstrukcí lemujících nebo vyztužujících stropní a podobné střešní konstrukce z betonářské oceli 10 505 (R) nebo BSt 500 | [15 empty] | PP | 2
| VV |  | 7,475*0,25"v.č.D.1.1.b12 |  | 1.869 | [13 empty] | VV | 2 | 2 | True | 0 | ROZPOCET
| VV |  | (5,8*4+6*2+6*4+6,1*5+6,1*5)*4*1,58*1,1*0,001 |  | 0.836 | [13 empty] | VV | 2 | 2 | True | 0 | ROZPOCET
| VV |  | Součet"v.č.D.1.1.b12 |  | 2.705 | [13 empty] | VV | 2 | 4 | True | 1 | ROZPOCET
163 | K | 413362021 | Výztuž nosníků, volných trámů nebo průvlaků volných trámů svařovanými sítěmi Kari | t | 3.788 |  | 0 | CS ÚRS 2015 02 |  |  | základní |  | 0 | 1.0531 | 3.989 | 0 | 0 | 4 | K | 2 |  |  |  | ROZPOCET | 0 | 0 | 0 | 0 | 0 | 1 | 0 | 4 | 2117656257
| PP |  | Výztuž nosníků včetně stěnových i jeřábových drah, volných trámů, průvlaků, rámových příčlí, ztužidel, konzol, vodorovných táhel apod. tyčových konstrukcí lemujících nebo vyztužujících stropní a podobné střešní konstrukce ze svařovaných sítí z drátů typu KARI | [15 empty] | PP | 2
| VV |  | (5,4*4+2,7*3+5,6*12+3,5*11+2,7*3+5,6*13+3,6*9+2,5*2+5,7*13+6,5*2+3,7*8+5,7*13+6,5*2+3,7*8+4,03)*0,5*12,34*1,25*0,001 |  | 3.788 | [13 empty] | VV | 2 | 2 | True | 1 | ROZPOCET
164 | K | 413941125 | Osazování ocelových válcovaných nosníků stropů I, IE, U, UE nebo L č. 24 a vyšší | t | 3.076 |  | 0 | CS ÚRS 2015 02 |  |  | základní |  | 0 | 0.01221 | 0.037558 | 0 | 0 | 4 | K | 2 |  |  |  | ROZPOCET | 0 | 0 | 0 | 0 | 0 | 1 | 0 | 4 | 973716036
| PP |  | Osazování ocelových válcovaných nosníků ve stropech I nebo IE nebo U nebo UE nebo L č. 24 a výše nebo výšky přes 220 mm | [15 empty] | PP | 2
| VV |  | 4*5,8*93,34*0,001"I 400 |  | 2.165 | [13 empty] | VV | 2 | 2 | True | 0 | ROZPOCET
| VV |  | 4*4,2*54,2*0,001"I 300 |  | 0.911 | [13 empty] | VV | 2 | 2 | True | 0 | ROZPOCET
| VV |  | Součet |  | 3.076 | [13 empty] | VV | 2 | 4 | True | 1 | ROZPOCET
165 | M | 130107320 | ocel profilová IPN, v jakosti 11 375, h=300 mm, h=400 mm | t | 3.322 |  | 0 | CS ÚRS 2015 02 |  |  | základní |  | 0 | 1 | 3.322 | 0 | 0 | 8 | M | 2 |  |  |  | ROZPOCET | 0 | 0 | 0 | 0 | 0 | 1 | 0 | 4 | -1878568819
| PP |  | Ocel profilová v jakosti 11 375 ocel profilová I IPN h=300 mm | [15 empty] | PP | 2
| P |  | Poznámka k položce: Hmotnost: 54,20 kg/m | [15 empty] | P | 2
| VV |  | 3,076*1,08 |  | 3.322 | [13 empty] | VV | 2 | 2 | True | 1 | ROZPOCET
166 | K | 430321616 | Schodišťová konstrukce a rampa ze ŽB tř. C 30/37 včetně bednění | m3 | 11.25 |  | 0 | CS ÚRS 2015 02 |  |  | základní |  | 0 | 2.4534 | 27.6004 | 0 | 0 | 4 | K | 2 |  |  |  | ROZPOCET | 0 | 0 | 0 | 0 | 0 | 1 | 0 | 4 | 1329409906
| PP |  | Schodišťové konstrukce a rampy z betonu železového (bez výztuže) stupně, schodnice, ramena, podesty s nosníky tř. C 30/37 | [15 empty] | PP | 2
| VV |  | 11,25"v.č.D.1.1.b17,18 |  | 11.25 | [13 empty] | VV | 2 | 2 | True | 1 | ROZPOCET
167 | K | 430361821 | Výztuž schodišťové konstrukce a rampy betonářskou ocelí 10 505 | t | 1.688 |  | 0 | CS ÚRS 2015 02 |  |  | základní |  | 0 | 1.0489 | 1.7705 | 0 | 0 | 4 | K | 2 |  |  |  | ROZPOCET | 0 | 0 | 0 | 0 | 0 | 1 | 0 | 4 | -1936809531
| PP |  | Výztuž schodišťových konstrukcí a ramp stupňů, schodnic, ramen, podest s nosníky z betonářské oceli 10 505 (R) nebo BSt 500 | [15 empty] | PP | 2
| VV |  | 11,250*0,15"v.č.D.1.1.b17,18 |  | 1.688 | [13 empty] | VV | 2 | 2 | True | 1 | ROZPOCET
168 | K | 434311114 | Schodišťové stupně dusané na terén z betonu tř. C 16/20 bez potěru | m | 52.1 |  | 0 |  |  |  | základní |  | 0 | 0.1016 | 5.2934 | 0 | 0 | 4 | K | 2 |  |  |  | ROZPOCET | 0 | 0 | 0 | 0 | 0 | 1 | 0 | 4 | -1167109795
| PP |  | Stupně dusané z betonu prostého nebo prokládaného kamenem na terén nebo na desku bez potěru, se zahlazením povrchu tř. C 12/15 | [15 empty] | PP | 2
| VV |  | 26*1,6"v.č.D.1.1.b17,18 |  | 41.6 | [13 empty] | VV | 2 | 2 | True | 0 | ROZPOCET
| VV |  | 1,5*7"venkovní schodiště |  | 10.5 | [13 empty] | VV | 2 | 2 | True | 0 | ROZPOCET
| VV |  | Součet |  | 52.1 | [13 empty] | VV | 2 | 4 | True | 1 | ROZPOCET
169 | K | 434351141 | Zřízení bednění stupňů přímočarých schodišť | m2 | 30.21 |  | 0 | CS ÚRS 2015 02 |  |  | základní |  | 0 | 0.00658 | 0.19878 | 0 | 0 | 4 | K | 2 |  |  |  | ROZPOCET | 0 | 0 | 0 | 0 | 0 | 1 | 0 | 4 | 504139651
| PP |  | Bednění stupňů betonovaných na podstupňové desce nebo na terénu půdorysně přímočarých zřízení | [15 empty] | PP | 2
| VV |  | 41,600*0,6"v.č.D.1.1.b17,18 |  | 24.96 | [13 empty] | VV | 2 | 2 | True | 0 | ROZPOCET
| VV |  | 7*1,5*0,5"venkovní schodiště |  | 5.25 | [13 empty] | VV | 2 | 2 | True | 0 | ROZPOCET
| VV |  | Součet |  | 30.21 | [13 empty] | VV | 2 | 4 | True | 1 | ROZPOCET
170 | K | 434351142 | Odstranění bednění stupňů přímočarých schodišť | m2 | 30.21 |  | 0 | CS ÚRS 2015 02 |  |  | základní |  | 0 | 0 | 0 | 0 | 0 | 4 | K | 2 |  |  |  | ROZPOCET | 0 | 0 | 0 | 0 | 0 | 1 | 0 | 4 | -1034825309
| PP |  | Bednění stupňů betonovaných na podstupňové desce nebo na terénu půdorysně přímočarých odstranění | [15 empty] | PP | 2
| VV |  | 41,600*0,6"v.č.D.1.1.b17,18 |  | 24.96 | [13 empty] | VV | 2 | 2 | True | 0 | ROZPOCET
| VV |  | 7*1,5*0,5"venkovní schodiště |  | 5.25 | [13 empty] | VV | 2 | 2 | True | 0 | ROZPOCET
| VV |  | Součet |  | 30.21 | [13 empty] | VV | 2 | 4 | True | 1 | ROZPOCET
171 | K | 450501501 | Dodávka a montáž filigránových desek tl.70mm | m2 | 188.95 |  | 0 |  |  |  | základní |  | 0 | 0 | 0 | 0 | 0 | 4 | K | 2 |  |  |  | ROZPOCET | 0 | 0 | 0 | 0 | 0 | 1 | 0 | 4 | 4141255
| VV |  | 3,5*3,1+6,8*2,8+7,2*9+8*12,5-1,4*1,7-4,8*0,7"v.č.D.1.1.b17,18 |  | 188.95 | [13 empty] | VV | 2 | 2 | True | 1 | ROZPOCET
172 | K | 450501502 | Kotvení želbet stropů ke stávajícímu věnci pomocí kotev umožňující svislou dilataci | kus | 150 |  | 0 |  |  |  | základní |  | 0 | 0 | 0 | 0 | 0 | 4 | K | 2 |  |  |  | ROZPOCET | 0 | 0 | 0 | 0 | 0 | 1 | 0 | 4 | 691579024
| VV |  | 25*6 |  | 150 | [13 empty] | VV | 2 | 2 | True | 1 | ROZPOCET
173 | K | 450501503 | Dodávka a montáž schodišťových betonových L profilů venkovní schodiště | m | 10.5 |  | 0 |  |  |  | základní |  | 0 | 0 | 0 | 0 | 0 | 4 | K | 2 |  |  |  | ROZPOCET | 0 | 0 | 0 | 0 | 0 | 1 | 0 | 4 | -1464628345
| VV |  | 1,5*7"venkovní schodiště |  | 10.5 | [13 empty] | VV | 2 | 2 | True | 1 | ROZPOCET
| D | 5 | Komunikace pozemní |  |  |  | 0 | [5 empty] | 0 |  | 93.5876 |  | 0 | 1 | D | 1 |  |  |  | ROZPOCET | [6 empty] | 0
174 | K | 564731111 | Podklad z kameniva hrubého drceného vel. 8-16mm tl 100 mm | m2 | 310 |  | 0 | CS ÚRS 2015 02 |  |  | základní |  | 0 | 0 | 0 | 0 | 0 | 4 | K | 2 |  |  |  | ROZPOCET | 0 | 0 | 0 | 0 | 0 | 1 | 0 | 4 | 1493098389
| PP |  | Podklad nebo kryt z kameniva hrubého drceného vel. 32-63 mm s rozprostřením a zhutněním, po zhutnění tl. 100 mm | [15 empty] | PP | 2
| VV |  | 310,000"v.č.C.3 |  | 310 | [13 empty] | VV | 2 | 2 | True | 1 | ROZPOCET
175 | K | 564732111 | Podklad z vibrovaného štěrku VŠ tl 100 mm | m2 | 70 |  | 0 | CS ÚRS 2015 02 |  |  | základní |  | 0 | 0 | 0 | 0 | 0 | 4 | K | 2 |  |  |  | ROZPOCET | 0 | 0 | 0 | 0 | 0 | 1 | 0 | 4 | 779378489
| PP |  | Podklad nebo kryt z vibrovaného štěrku VŠ s rozprostřením, vlhčením a zhutněním, po zhutnění tl. 100 mm | [15 empty] | PP | 2
| VV |  | 70"v.č.C.3 |  | 70 | [13 empty] | VV | 2 | 2 | True | 1 | ROZPOCET
176 | K | 564761111 | Podklad z kameniva hrubého drceného vel. 16-32 mm tl 200 mm | m2 | 310 |  | 0 | CS ÚRS 2015 02 |  |  | základní |  | 0 | 0 | 0 | 0 | 0 | 4 | K | 2 |  |  |  | ROZPOCET | 0 | 0 | 0 | 0 | 0 | 1 | 0 | 4 | -655522051
| PP |  | Podklad nebo kryt z kameniva hrubého drceného vel. 32-63 mm s rozprostřením a zhutněním, po zhutnění tl. 200 mm | [15 empty] | PP | 2
| VV |  | 310"v.č.C.3 |  | 310 | [13 empty] | VV | 2 | 2 | True | 1 | ROZPOCET
177 | K | 564761112 | Podklad z kameniva hrubého drceného vel. 8-16mm tl 200 mm | m2 | 70 |  | 0 |  |  |  | základní |  | 0 | 0 | 0 | 0 | 0 | 4 | K | 2 |  |  |  | ROZPOCET | 0 | 0 | 0 | 0 | 0 | 1 | 0 | 4 | 480409451
| PP |  | Podklad nebo kryt z kameniva hrubého drceného vel. 32-63 mm s rozprostřením a zhutněním, po zhutnění tl. 200 mm | [15 empty] | PP | 2
| VV |  | 70"v.č.C.3 |  | 70 | [13 empty] | VV | 2 | 2 | True | 1 | ROZPOCET
178 | K | 573211111 | Postřik živičný spojovací z asfaltu v množství do 0,70 kg/m2 | m2 | 140 |  | 0 | CS ÚRS 2015 02 |  |  | základní |  | 0 | 0.00061 | 0.0854 | 0 | 0 | 4 | K | 2 |  |  |  | ROZPOCET | 0 | 0 | 0 | 0 | 0 | 1 | 0 | 4 | 236057180
| PP |  | Postřik živičný spojovací bez posypu kamenivem z asfaltu silničního, v množství od 0,50 do 0,70 kg/m2 | [15 empty] | PP | 2
| VV |  | 70*2"v.č.C.3 |  | 140 | [13 empty] | VV | 2 | 2 | True | 1 | ROZPOCET
179 | K | 577134211 | Asfaltový beton vrstva obrusná ACO 11 (ABS) tř. II tl 40 mm š do 3 m z nemodifikovaného asfaltu | m2 | 70 |  | 0 | CS ÚRS 2015 02 |  |  | základní |  | 0 | 0 | 0 | 0 | 0 | 4 | K | 2 |  |  |  | ROZPOCET | 0 | 0 | 0 | 0 | 0 | 1 | 0 | 4 | 1051390717
| PP |  | Asfaltový beton vrstva obrusná ACO 11 (ABS) s rozprostřením a se zhutněním z nemodifikovaného asfaltu v pruhu šířky do 3 m tř. II, po zhutnění tl. 40 mm | [15 empty] | PP | 2
| VV |  | 70"v.č.C.3 |  | 70 | [13 empty] | VV | 2 | 2 | True | 1 | ROZPOCET
180 | K | 577156121 | Asfaltový beton vrstva ložní ACL 22 (ABVH) tl 60 mm š přes 3 m z nemodifikovaného asfaltu | m2 | 70 |  | 0 | CS ÚRS 2015 02 |  |  | základní |  | 0 | 0 | 0 | 0 | 0 | 4 | K | 2 |  |  |  | ROZPOCET | 0 | 0 | 0 | 0 | 0 | 1 | 0 | 4 | 828787846
| PP |  | Asfaltový beton vrstva ložní ACL 22 (ABVH) s rozprostřením a zhutněním z nemodifikovaného asfaltu v pruhu šířky přes 3 m, po zhutnění tl. 60 mm | [15 empty] | PP | 2
| VV |  | 70"v.č.C.3 |  | 70 | [13 empty] | VV | 2 | 2 | True | 1 | ROZPOCET
181 | K | 596212213 | Kladení zámkové dlažby pozemních komunikací tl 80 mm skupiny A pl přes 300 m2 | m2 | 310 |  | 0 | CS ÚRS 2015 02 |  |  | základní |  | 0 | 0.10362 | 32.1222 | 0 | 0 | 4 | K | 2 |  |  |  | ROZPOCET | 0 | 0 | 0 | 0 | 0 | 1 | 0 | 4 | -605264141
| PP |  | Kladení dlažby z betonových zámkových dlaždic pozemních komunikací s ložem z kameniva těženého nebo drceného tl. do 50 mm, s vyplněním spár, s dvojitým hutněním vibrováním a se smetením přebytečného materiálu na krajnici tl. 80 mm skupiny A, pro plochy přes 300 m2 | [15 empty] | PP | 2
| VV |  | 310"v.č.C.3 |  | 310 | [13 empty] | VV | 2 | 2 | True | 1 | ROZPOCET
182 | M | 592450070 | dlažba zámková | m2 | 341 |  | 0 | CS ÚRS 2015 02 |  |  | základní |  | 0 | 0.18 | 61.38 | 0 | 0 | 8 | M | 2 |  |  |  | ROZPOCET | 0 | 0 | 0 | 0 | 0 | 1 | 0 | 4 | -231209338
| PP |  | Dlaždice betonové dlažba zámková (ČSN EN 1338) dlažba | [15 empty] | PP | 2
| P |  | Poznámka k položce: | [15 empty] | P | 2
| VV |  | 310,000*1,1"v.č.C.3 |  | 341 | [13 empty] | VV | 2 | 2 | True | 1 | ROZPOCET
| D | 6 | Úpravy povrchů, podlahy a osazování výplní |  |  |  | 0 | [5 empty] | 0 |  | 1500.7583 |  | 0 | 1 | D | 1 |  |  |  | ROZPOCET | [6 empty] | 0
183 | K | 611321141 | Vápenocementová omítka štuková dvouvrstvá vnitřních stropů rovných nanášená ručně | m2 | 128.7 |  | 0 | CS ÚRS 2015 02 |  |  | základní |  | 0 | 0.01838 | 2.3655 | 0 | 0 | 4 | K | 2 |  |  |  | ROZPOCET | 0 | 0 | 0 | 0 | 0 | 1 | 0 | 4 | -1375551918
| PP |  | Omítka vápenocementová vnitřních ploch nanášená ručně dvouvrstvá, tloušťky jádrové omítky do 10 mm a tloušťky štuku do 3 mm štuková vodorovných konstrukcí stropů rovných | [15 empty] | PP | 2
| VV |  | 27,9+3,9+33,6+40,6+22,7 |  | 128.7 | [13 empty] | VV | 2 | 2 | True | 0 | ROZPOCET
| VV |  | Mezisoučet"v.č.D.1.1.b19 |  | 128.7 | [13 empty] | VV | 2 | 3 | True | 0 | ROZPOCET
| VV |  |  |  | 0 | [13 empty] | VV | 2 | 2 | True | 0 | ROZPOCET
| VV |  | Součet |  | 128.7 | [13 empty] | VV | 2 | 4 | True | 1 | ROZPOCET
184 | K | 611325225 | Vápenocementová štuková omítka malých ploch do 4,0 m2 na stropech | kus | 1 |  | 0 | CS ÚRS 2015 02 |  |  | základní |  | 0 | 0.1575 | 0.1575 | 0 | 0 | 4 | K | 2 |  |  |  | ROZPOCET | 0 | 0 | 0 | 0 | 0 | 1 | 0 | 4 | 701692835
| PP |  | Vápenocementová nebo vápenná omítka jednotlivých malých ploch štuková na stropech, plochy jednotlivě přes 1,0 do 4 m2 | [15 empty] | PP | 2
| VV |  | 1"v.č.D.1.1.b12 |  | 1 | [13 empty] | VV | 2 | 2 | True | 1 | ROZPOCET
185 | K | 612135101 | Hrubá výplň rýh ve stěnách maltou jakékoli šířky rýhy | m2 | 26.5 |  | 0 | CS ÚRS 2015 02 |  |  | základní |  | 0 | 0.04 | 1.06 | 0 | 0 | 4 | K | 2 |  |  |  | ROZPOCET | 0 | 0 | 0 | 0 | 0 | 1 | 0 | 4 | 1880027778
| PP |  | Hrubá výplň rýh maltou jakékoli šířky rýhy ve stěnách | [15 empty] | PP | 2
| VV |  | 265*0,1"v.č.D.1.1.b medicinální plyny |  | 26.5 | [13 empty] | VV | 2 | 2 | True | 1 | ROZPOCET
186 | K | 612321121 | Vápenocementová omítka hladká jednovrstvá vnitřních stěn nanášená ručně | m2 | 2305.68 |  | 0 | CS ÚRS 2015 02 |  |  | základní |  | 0 | 0.0154 | 35.5075 | 0 | 0 | 4 | K | 2 |  |  |  | ROZPOCET | 0 | 0 | 0 | 0 | 0 | 1 | 0 | 4 | -1784241829
| PP |  | Omítka vápenocementová vnitřních ploch nanášená ručně jednovrstvá, tloušťky do 10 mm hladká svislých konstrukcí stěn | [15 empty] | PP | 2
| VV |  | (1,65+0,9)*2*2-0,8*2 |  | 8.6 | [13 empty] | VV | 2 | 2 | True | 0 | ROZPOCET
| VV |  | (1,6+0,9)*2*2-0,8*2 |  | 8.4 | [13 empty] | VV | 2 | 2 | True | 0 | ROZPOCET
| VV |  | (1,34+1,89+1,48)*2*2-0,6*2*2-0,8*2*2 |  | 13.24 | [13 empty] | VV | 2 | 2 | True | 0 | ROZPOCET
| VV |  | (1,48+1,89+3+1,48*2)*2*2-0,8*2 |  | 35.72 | [13 empty] | VV | 2 | 2 | True | 0 | ROZPOCET
| VV |  | (0,9+1,76)*2*2-0,6*2 |  | 9.44 | [13 empty] | VV | 2 | 2 | True | 0 | ROZPOCET
| VV |  | (0,9+1,76)*2*2-0,6*2 |  | 9.44 | [13 empty] | VV | 2 | 2 | True | 0 | ROZPOCET
| VV |  | (1,34+3,83)*2*2-0,6*2*2-0,8*2*2 |  | 15.08 | [13 empty] | VV | 2 | 2 | True | 0 | ROZPOCET
| VV |  | (3,63+3+1,48*2)*2*2-0,8*2 |  | 36.76 | [13 empty] | VV | 2 | 2 | True | 0 | ROZPOCET
| VV |  | (1,6+0,9)*2*2-0,6*2 |  | 8.8 | [13 empty] | VV | 2 | 2 | True | 0 | ROZPOCET
| VV |  | (1,6+0,9)*2*2-0,6*2 |  | 8.8 | [13 empty] | VV | 2 | 2 | True | 0 | ROZPOCET
| VV |  | (1,35+3,32)*2*2-0,6*2*2-0,8*2*2 |  | 13.08 | [13 empty] | VV | 2 | 2 | True | 0 | ROZPOCET
| VV |  | (3,32+4,7+1,6*2)*2*2-0,8*2 |  | 43.28 | [13 empty] | VV | 2 | 2 | True | 0 | ROZPOCET
| VV |  | (3,4+1,6*2+3,1)*2*2-0,8*2 |  | 37.2 | [13 empty] | VV | 2 | 2 | True | 0 | ROZPOCET
| VV |  | (3,4+1,41)*2*2-0,6*2*2-0,8*2*2 |  | 13.64 | [13 empty] | VV | 2 | 2 | True | 0 | ROZPOCET
| VV |  | (1,6+0,9)*2*2-0,6*2 |  | 8.8 | [13 empty] | VV | 2 | 2 | True | 0 | ROZPOCET
| VV |  | (1,6+0,9)*2*2-0,6*2 |  | 8.8 | [13 empty] | VV | 2 | 2 | True | 0 | ROZPOCET
| VV |  | (1,4+1,6)*2*2-0,6*2-0,7*2 |  | 9.4 | [13 empty] | VV | 2 | 2 | True | 0 | ROZPOCET
| VV |  | (0,9+1,6)*2*2-0,6*2 |  | 8.8 | [13 empty] | VV | 2 | 2 | True | 0 | ROZPOCET
| VV |  | (2,3+1,88+0,8)*2*2-0,6*2-0,7*2 |  | 17.32 | [13 empty] | VV | 2 | 2 | True | 0 | ROZPOCET
| VV |  | (1,48+1,4)*2*2-0,6*2 |  | 10.32 | [13 empty] | VV | 2 | 2 | True | 0 | ROZPOCET
| VV |  | (1,33+3,3)*2*2-0,9*2 |  | 16.72 | [13 empty] | VV | 2 | 2 | True | 0 | ROZPOCET
| VV |  | (2,5+2,75+1,6)*2*2-0,7*2 |  | 26 | [13 empty] | VV | 2 | 2 | True | 0 | ROZPOCET
| VV |  | (1,52+1,57)*2*2-0,6*2-0,7*2-0,8*2 |  | 8.16 | [13 empty] | VV | 2 | 2 | True | 0 | ROZPOCET
| VV |  | (1,15+1,57)*2*2-0,6*2 |  | 9.68 | [13 empty] | VV | 2 | 2 | True | 0 | ROZPOCET
| VV |  | (1,52+1,65)*2*2-0,6*2-0,7*2-0,8*2 |  | 8.48 | [13 empty] | VV | 2 | 2 | True | 0 | ROZPOCET
| VV |  | (1,15+1,65)*2*2-0,6*2 |  | 10 | [13 empty] | VV | 2 | 2 | True | 0 | ROZPOCET
| VV |  | (2,15+2,75+1,6)*2*2-0,7*2 |  | 24.6 | [13 empty] | VV | 2 | 2 | True | 0 | ROZPOCET
| VV |  | (3,3+2,5)*2*2-0,9*2 |  | 21.4 | [13 empty] | VV | 2 | 2 | True | 0 | ROZPOCET
| VV |  | (1,36+3,3)*2*2-0,9*2 |  | 16.84 | [13 empty] | VV | 2 | 2 | True | 0 | ROZPOCET
| VV |  | (2,32+1,4)*2*2-0,6*2-0,7*2 |  | 12.28 | [13 empty] | VV | 2 | 2 | True | 0 | ROZPOCET
| VV |  | (1,4+0,9)*2*2-0,6*2 |  | 8 | [13 empty] | VV | 2 | 2 | True | 0 | ROZPOCET
| VV |  | Mezisoučet"v.č.D.1.1.b2,3 |  | 487.08 | [13 empty] | VV | 2 | 3 | True | 0 | ROZPOCET
| VV |  |  |  | 0 | [13 empty] | VV | 2 | 2 | True | 0 | ROZPOCET
| VV |  | (0,9+1,4)*2*2-0,7*2 |  | 7.8 | [13 empty] | VV | 2 | 2 | True | 0 | ROZPOCET
| VV |  | (0,9+1,6)*2*2-0,6*2-0,7*2 |  | 7.4 | [13 empty] | VV | 2 | 2 | True | 0 | ROZPOCET
| VV |  | (0,9+1,2)*2*2-0,6*2 |  | 7.2 | [13 empty] | VV | 2 | 2 | True | 0 | ROZPOCET
| VV |  | (1,4+0,9+0,15)*2*2-0,7*2 |  | 8.4 | [13 empty] | VV | 2 | 2 | True | 0 | ROZPOCET
| VV |  | (1,4+0,9+0,15)*2*2-0,7*2 |  | 8.4 | [13 empty] | VV | 2 | 2 | True | 0 | ROZPOCET
| VV |  | (1,4+0,9+0,15)*2*2-0,7*2 |  | 8.4 | [13 empty] | VV | 2 | 2 | True | 0 | ROZPOCET
| VV |  | (1,1+1,4)*2*2-0,6*2*2 |  | 7.6 | [13 empty] | VV | 2 | 2 | True | 0 | ROZPOCET
| VV |  | (0,9+1,1)*2*2-0,6*2 |  | 6.8 | [13 empty] | VV | 2 | 2 | True | 0 | ROZPOCET
| VV |  | (0,98+1,09)*2*2-0,7*2 |  | 6.88 | [13 empty] | VV | 2 | 2 | True | 0 | ROZPOCET
| VV |  | (0,98+1,09)*2*2-0,7*2 |  | 6.88 | [13 empty] | VV | 2 | 2 | True | 0 | ROZPOCET
| VV |  | (2,4+2,5+0,5)*2*2-0,7*2*3 |  | 17.4 | [13 empty] | VV | 2 | 2 | True | 0 | ROZPOCET
| VV |  | (2,4+2,5+0,5)*2*2-0,7*2*3 |  | 17.4 | [13 empty] | VV | 2 | 2 | True | 0 | ROZPOCET
| VV |  | (5,7+0,3*2+5,66+0,42+3,6+0,42+3,5+3)*3,6-0,8*2-1,2*2,2 |  | 78.2 | [13 empty] | VV | 2 | 2 | True | 0 | ROZPOCET
| VV |  | (2,8+3,8+0,75*2+0,7+2,8+1,8+0,5*2)*2-0,8*2*2 |  | 25.6 | [13 empty] | VV | 2 | 2 | True | 0 | ROZPOCET
| VV |  | (2,8+0,93)*2*2-0,7*2 |  | 13.52 | [13 empty] | VV | 2 | 2 | True | 0 | ROZPOCET
| VV |  | (0,9+1,4)*2*2-0,6*2 |  | 8 | [13 empty] | VV | 2 | 2 | True | 0 | ROZPOCET
| VV |  | (0,9+1,4)*2*2-0,6*2 |  | 8 | [13 empty] | VV | 2 | 2 | True | 0 | ROZPOCET
| VV |  | (0,9+1,4)*2*2-0,6*2 |  | 8 | [13 empty] | VV | 2 | 2 | True | 0 | ROZPOCET
| VV |  | (1,2+1,78)*2*2-0,6*2-0,7*2 |  | 9.32 | [13 empty] | VV | 2 | 2 | True | 0 | ROZPOCET
| VV |  | (1,9+1,78)*2*2-0,6*2*2-0,7*2 |  | 10.92 | [13 empty] | VV | 2 | 2 | True | 0 | ROZPOCET
| VV |  | (1,81+1,34)*2*2-0,8*2 |  | 11 | [13 empty] | VV | 2 | 2 | True | 0 | ROZPOCET
| VV |  | (1,9+1,81)*2*2-0,9*2 |  | 13.04 | [13 empty] | VV | 2 | 2 | True | 0 | ROZPOCET
| VV |  | (3,6+1,4+0,8)*2*2-0,7*2*2 |  | 20.4 | [13 empty] | VV | 2 | 2 | True | 0 | ROZPOCET
| VV |  | (1,44+1,2)*2*2-0,7*2 |  | 9.16 | [13 empty] | VV | 2 | 2 | True | 0 | ROZPOCET
| VV |  | (0,9+1,44)*2*2-0,7*2 |  | 7.96 | [13 empty] | VV | 2 | 2 | True | 0 | ROZPOCET
| VV |  | (1,4+1,3)*2*2-0,7*2*2 |  | 8 | [13 empty] | VV | 2 | 2 | True | 0 | ROZPOCET
| VV |  | (1,4+1,08)*2*2-0,7*2 |  | 8.52 | [13 empty] | VV | 2 | 2 | True | 0 | ROZPOCET
| VV |  | (1,75+1,08)*2*2-0,7*2*2 |  | 8.52 | [13 empty] | VV | 2 | 2 | True | 0 | ROZPOCET
| VV |  | (1,62+1)*2*2-0,8*2 |  | 8.88 | [13 empty] | VV | 2 | 2 | True | 0 | ROZPOCET
| VV |  | Mezisoučet"v.č.D.1.1.b5,6 |  | 367.6 | [13 empty] | VV | 2 | 3 | True | 0 | ROZPOCET
| VV |  |  |  | 0 | [13 empty] | VV | 2 | 2 | True | 0 | ROZPOCET
| VV |  | (2,7+1,9)*2*2-0,7*2 |  | 17 | [13 empty] | VV | 2 | 2 | True | 0 | ROZPOCET
| VV |  | (2,7+1,9)*2*2-0,7*2 |  | 17 | [13 empty] | VV | 2 | 2 | True | 0 | ROZPOCET
| VV |  | (2,7+1,9)*2*2-0,7*2 |  | 17 | [13 empty] | VV | 2 | 2 | True | 0 | ROZPOCET
| VV |  | (2,7+1,9)*2*2-0,7*2 |  | 17 | [13 empty] | VV | 2 | 2 | True | 0 | ROZPOCET
| VV |  | (0,92+1,1)*2*2-0,7*2 |  | 6.68 | [13 empty] | VV | 2 | 2 | True | 0 | ROZPOCET
| VV |  | (0,92+1,1)*2*2-0,7*2 |  | 6.68 | [13 empty] | VV | 2 | 2 | True | 0 | ROZPOCET
| VV |  | (0,92+1,1)*2*2-0,7*2 |  | 6.68 | [13 empty] | VV | 2 | 2 | True | 0 | ROZPOCET
| VV |  | (0,92+1,1)*2*2-0,7*2 |  | 6.68 | [13 empty] | VV | 2 | 2 | True | 0 | ROZPOCET
| VV |  | (1,9+2,7)*2*2-0,7*2*2 |  | 15.6 | [13 empty] | VV | 2 | 2 | True | 0 | ROZPOCET
| VV |  | (1,9+2,7)*2*2-0,7*2*2 |  | 15.6 | [13 empty] | VV | 2 | 2 | True | 0 | ROZPOCET
| VV |  | (1,9+2,7)*2*2-0,7*2*2 |  | 15.6 | [13 empty] | VV | 2 | 2 | True | 0 | ROZPOCET
| VV |  | (1,9+2,7)*2*2-0,7*2*2 |  | 15.6 | [13 empty] | VV | 2 | 2 | True | 0 | ROZPOCET
| VV |  | (1,9+2,7)*2*2-0,7*2*2 |  | 15.6 | [13 empty] | VV | 2 | 2 | True | 0 | ROZPOCET
| VV |  | (1,9+2,7)*2*2-0,7*2*2 |  | 15.6 | [13 empty] | VV | 2 | 2 | True | 0 | ROZPOCET
| VV |  | (0,92+1,1)*2*2-0,7*2 |  | 6.68 | [13 empty] | VV | 2 | 2 | True | 0 | ROZPOCET
| VV |  | (0,92+1,1)*2*2-0,7*2 |  | 6.68 | [13 empty] | VV | 2 | 2 | True | 0 | ROZPOCET
| VV |  | (0,92+1,1)*2*2-0,7*2 |  | 6.68 | [13 empty] | VV | 2 | 2 | True | 0 | ROZPOCET
| VV |  | (0,92+1,1)*2*2-0,7*2 |  | 6.68 | [13 empty] | VV | 2 | 2 | True | 0 | ROZPOCET
| VV |  | (0,92+1,1)*2*2-0,7*2 |  | 6.68 | [13 empty] | VV | 2 | 2 | True | 0 | ROZPOCET
| VV |  | (0,92+1,1)*2*2-0,7*2 |  | 6.68 | [13 empty] | VV | 2 | 2 | True | 0 | ROZPOCET
| VV |  | (2+2,43)*2*2-0,9*2 |  | 15.92 | [13 empty] | VV | 2 | 2 | True | 0 | ROZPOCET
| VV |  | (2,43+0,93+1,6+1*2)*2 |  | 13.92 | [13 empty] | VV | 2 | 2 | True | 0 | ROZPOCET
| VV |  | (2,34+2,9)*2*2-0,9*2*2 |  | 17.36 | [13 empty] | VV | 2 | 2 | True | 0 | ROZPOCET
| VV |  | (1,5+0,88)*2*2-0,7*2 |  | 8.12 | [13 empty] | VV | 2 | 2 | True | 0 | ROZPOCET
| VV |  | (1,5+0,88)*2*2-0,7*2 |  | 8.12 | [13 empty] | VV | 2 | 2 | True | 0 | ROZPOCET
| VV |  | (1+1,5)*2*2-0,7*2 |  | 8.6 | [13 empty] | VV | 2 | 2 | True | 0 | ROZPOCET
| VV |  | (1+1,5)*2*2-0,7*2 |  | 8.6 | [13 empty] | VV | 2 | 2 | True | 0 | ROZPOCET
| VV |  | (1,99+1,2)*2*2-0,8*2 |  | 11.16 | [13 empty] | VV | 2 | 2 | True | 0 | ROZPOCET
| VV |  | (0,9+1,55)*2*2-0,6*2 |  | 8.6 | [13 empty] | VV | 2 | 2 | True | 0 | ROZPOCET
| VV |  | (0,9+1,55)*2*2-0,6*2 |  | 8.6 | [13 empty] | VV | 2 | 2 | True | 0 | ROZPOCET
| VV |  | (2,7+1)*2*2-0,7*2 |  | 13.4 | [13 empty] | VV | 2 | 2 | True | 0 | ROZPOCET
| VV |  | (3,46+2,83)*2*2-1,1*2 |  | 22.96 | [13 empty] | VV | 2 | 2 | True | 0 | ROZPOCET
| VV |  | (3,6+1,1)*2*2-0,8*2 |  | 17.2 | [13 empty] | VV | 2 | 2 | True | 0 | ROZPOCET
| VV |  | (1,53+1,1)*2*2-0,7*2 |  | 9.12 | [13 empty] | VV | 2 | 2 | True | 0 | ROZPOCET
| VV |  | (2,5+1,53+0,8)*2*2-0,7*2*2 |  | 16.52 | [13 empty] | VV | 2 | 2 | True | 0 | ROZPOCET
| VV |  | (1,4+1,4)*2*2-0,8*2 |  | 9.6 | [13 empty] | VV | 2 | 2 | True | 0 | ROZPOCET
| VV |  | (0,9+1,4)*2*2-0,7*2 |  | 7.8 | [13 empty] | VV | 2 | 2 | True | 0 | ROZPOCET
| VV |  | (1,2+1,4)*2*2-0,7*2*2 |  | 7.6 | [13 empty] | VV | 2 | 2 | True | 0 | ROZPOCET
| VV |  | (1,15+3,5)*2*2-0,7*2 |  | 17.2 | [13 empty] | VV | 2 | 2 | True | 0 | ROZPOCET
| VV |  | Mezisoučet"v.č.D.1.1.b8,9 |  | 458.8 | [13 empty] | VV | 2 | 3 | True | 0 | ROZPOCET
| VV |  |  |  | 0 | [13 empty] | VV | 2 | 2 | True | 0 | ROZPOCET
| VV |  | (2,7+1,9)*2*2-0,7*2*2 |  | 15.6 | [13 empty] | VV | 2 | 2 | True | 0 | ROZPOCET
| VV |  | (2,7+1,9)*2*2-0,7*2*2 |  | 15.6 | [13 empty] | VV | 2 | 2 | True | 0 | ROZPOCET
| VV |  | (2,7+1,9)*2*2-0,7*2*2 |  | 15.6 | [13 empty] | VV | 2 | 2 | True | 0 | ROZPOCET
| VV |  | (2,7+1,9)*2*2-0,7*2*2 |  | 15.6 | [13 empty] | VV | 2 | 2 | True | 0 | ROZPOCET
| VV |  | (1,1+0,9)*2*2-0,7*2 |  | 6.6 | [13 empty] | VV | 2 | 2 | True | 0 | ROZPOCET
| VV |  | (1,1+0,9)*2*2-0,7*2 |  | 6.6 | [13 empty] | VV | 2 | 2 | True | 0 | ROZPOCET
| VV |  | (1,1+0,9)*2*2-0,7*2 |  | 6.6 | [13 empty] | VV | 2 | 2 | True | 0 | ROZPOCET
| VV |  | (1,1+0,9)*2*2-0,7*2 |  | 6.6 | [13 empty] | VV | 2 | 2 | True | 0 | ROZPOCET
| VV |  | (1,9+2,7)*2*2-0,7*2*2 |  | 15.6 | [13 empty] | VV | 2 | 2 | True | 0 | ROZPOCET
| VV |  | (1,9+2,7)*2*2-0,7*2*2 |  | 15.6 | [13 empty] | VV | 2 | 2 | True | 0 | ROZPOCET
| VV |  | (1,9+2,7)*2*2-0,7*2*2 |  | 15.6 | [13 empty] | VV | 2 | 2 | True | 0 | ROZPOCET
| VV |  | (1,9+2,7)*2*2-0,7*2*2 |  | 15.6 | [13 empty] | VV | 2 | 2 | True | 0 | ROZPOCET
| VV |  | (1,9+2,7)*2*2-0,7*2*2 |  | 15.6 | [13 empty] | VV | 2 | 2 | True | 0 | ROZPOCET
| VV |  | (1,9+2,7)*2*2-0,7*2*2 |  | 15.6 | [13 empty] | VV | 2 | 2 | True | 0 | ROZPOCET
| VV |  | (1,1+0,9)*2*2-0,7*2 |  | 6.6 | [13 empty] | VV | 2 | 2 | True | 0 | ROZPOCET
| VV |  | (1,1+0,9)*2*2-0,7*2 |  | 6.6 | [13 empty] | VV | 2 | 2 | True | 0 | ROZPOCET
| VV |  | (1,1+0,9)*2*2-0,7*2 |  | 6.6 | [13 empty] | VV | 2 | 2 | True | 0 | ROZPOCET
| VV |  | (1,1+0,9)*2*2-0,7*2 |  | 6.6 | [13 empty] | VV | 2 | 2 | True | 0 | ROZPOCET
| VV |  | (1,1+0,9)*2*2-0,7*2 |  | 6.6 | [13 empty] | VV | 2 | 2 | True | 0 | ROZPOCET
| VV |  | (1,1+0,9)*2*2-0,7*2 |  | 6.6 | [13 empty] | VV | 2 | 2 | True | 0 | ROZPOCET
| VV |  | (2,2+3,7)*2*2-0,9*2 |  | 21.8 | [13 empty] | VV | 2 | 2 | True | 0 | ROZPOCET
| VV |  | (2,2+1,98)*2*2-0,9*2 |  | 14.92 | [13 empty] | VV | 2 | 2 | True | 0 | ROZPOCET
| VV |  | (1,45+2,6+1)*2*2-0,6*2 |  | 19 | [13 empty] | VV | 2 | 2 | True | 0 | ROZPOCET
| VV |  | (3,71+3,25)*2*2-1,1*2 |  | 25.64 | [13 empty] | VV | 2 | 2 | True | 0 | ROZPOCET
| VV |  | (2,3+3,25)*2*2-0,9*2 |  | 20.4 | [13 empty] | VV | 2 | 2 | True | 0 | ROZPOCET
| VV |  | (0,9+1,9)*2*2-0,6*2 |  | 10 | [13 empty] | VV | 2 | 2 | True | 0 | ROZPOCET
| VV |  | (1,11+1,9)*2*2-0,6*2*3 |  | 8.44 | [13 empty] | VV | 2 | 2 | True | 0 | ROZPOCET
| VV |  | (1,5+0,9)*2*2-0,6*2 |  | 8.4 | [13 empty] | VV | 2 | 2 | True | 0 | ROZPOCET
| VV |  | (1,5+0,9)*2*2-0,6*2 |  | 8.4 | [13 empty] | VV | 2 | 2 | True | 0 | ROZPOCET
| VV |  | (2,8+1,65+0,6)*2*2-0,8*2 |  | 18.6 | [13 empty] | VV | 2 | 2 | True | 0 | ROZPOCET
| VV |  | (0,9+1,65)*2*2-0,6*2 |  | 9 | [13 empty] | VV | 2 | 2 | True | 0 | ROZPOCET
| VV |  | (2+1,08+0,8*2)*2*2-0,6*2*2 |  | 16.32 | [13 empty] | VV | 2 | 2 | True | 0 | ROZPOCET
| VV |  | (2,18+1,73)*2*2-0,7*2 |  | 14.24 | [13 empty] | VV | 2 | 2 | True | 0 | ROZPOCET
| VV |  | (1,74+2,18)*2*2-0,7*2 |  | 14.28 | [13 empty] | VV | 2 | 2 | True | 0 | ROZPOCET
| VV |  | Mezisoučet"v.č.D.1.1.b11,12 |  | 431.44 | [13 empty] | VV | 2 | 3 | True | 0 | ROZPOCET
| VV |  |  |  | 0 | [13 empty] | VV | 2 | 2 | True | 0 | ROZPOCET
| VV |  | (1,9+2,5)*2*2-0,7*2*2 |  | 14.8 | [13 empty] | VV | 2 | 2 | True | 0 | ROZPOCET
| VV |  | (1,9+2,5)*2*2-0,7*2*2 |  | 14.8 | [13 empty] | VV | 2 | 2 | True | 0 | ROZPOCET
| VV |  | (1,9+2,5)*2*2-0,7*2*2 |  | 14.8 | [13 empty] | VV | 2 | 2 | True | 0 | ROZPOCET
| VV |  | (1,9+2,5)*2*2-0,7*2*2 |  | 14.8 | [13 empty] | VV | 2 | 2 | True | 0 | ROZPOCET
| VV |  | (0,92+1,1)*2*2-0,7*2 |  | 6.68 | [13 empty] | VV | 2 | 2 | True | 0 | ROZPOCET
| VV |  | (0,92+1,1)*2*2-0,7*2 |  | 6.68 | [13 empty] | VV | 2 | 2 | True | 0 | ROZPOCET
| VV |  | (0,92+1,1)*2*2-0,7*2 |  | 6.68 | [13 empty] | VV | 2 | 2 | True | 0 | ROZPOCET
| VV |  | (0,92+1,1)*2*2-0,7*2 |  | 6.68 | [13 empty] | VV | 2 | 2 | True | 0 | ROZPOCET
| VV |  | (1,9+2,6)*2*2-0,7*2*2 |  | 15.2 | [13 empty] | VV | 2 | 2 | True | 0 | ROZPOCET
| VV |  | (1,9+2,6)*2*2-0,7*2*2 |  | 15.2 | [13 empty] | VV | 2 | 2 | True | 0 | ROZPOCET
| VV |  | (1,9+2,6)*2*2-0,7*2*2 |  | 15.2 | [13 empty] | VV | 2 | 2 | True | 0 | ROZPOCET
| VV |  | (1,9+2,6)*2*2-0,7*2*2 |  | 15.2 | [13 empty] | VV | 2 | 2 | True | 0 | ROZPOCET
| VV |  | (1,9+2,6)*2*2-0,7*2*2 |  | 15.2 | [13 empty] | VV | 2 | 2 | True | 0 | ROZPOCET
| VV |  | (1,9+2,6)*2*2-0,7*2*2 |  | 15.2 | [13 empty] | VV | 2 | 2 | True | 0 | ROZPOCET
| VV |  | (0,9+1,1)*2*2-0,7*2 |  | 6.6 | [13 empty] | VV | 2 | 2 | True | 0 | ROZPOCET
| VV |  | (0,9+1,1)*2*2-0,7*2 |  | 6.6 | [13 empty] | VV | 2 | 2 | True | 0 | ROZPOCET
| VV |  | (0,9+1,1)*2*2-0,7*2 |  | 6.6 | [13 empty] | VV | 2 | 2 | True | 0 | ROZPOCET
| VV |  | (0,9+1,1)*2*2-0,7*2 |  | 6.6 | [13 empty] | VV | 2 | 2 | True | 0 | ROZPOCET
| VV |  | (0,9+1,1)*2*2-0,7*2 |  | 6.6 | [13 empty] | VV | 2 | 2 | True | 0 | ROZPOCET
| VV |  | (0,9+1,1)*2*2-0,7*2 |  | 6.6 | [13 empty] | VV | 2 | 2 | True | 0 | ROZPOCET
| VV |  | (2,23+3,8)*2*2-0,9*2 |  | 22.32 | [13 empty] | VV | 2 | 2 | True | 0 | ROZPOCET
| VV |  | (2,15+1,98)*2*2-0,9*2 |  | 14.72 | [13 empty] | VV | 2 | 2 | True | 0 | ROZPOCET
| VV |  | (1,2+2,31)*2*2-0,6*2 |  | 12.84 | [13 empty] | VV | 2 | 2 | True | 0 | ROZPOCET
| VV |  | (1,2+2,31)*2*2-0,6*2 |  | 12.84 | [13 empty] | VV | 2 | 2 | True | 0 | ROZPOCET
| VV |  | (1,2+2,31)*2*2-0,6*2 |  | 12.84 | [13 empty] | VV | 2 | 2 | True | 0 | ROZPOCET
| VV |  | (1,2+2,31)*2*2-0,6*2 |  | 12.84 | [13 empty] | VV | 2 | 2 | True | 0 | ROZPOCET
| VV |  | (3,71+3,15)*2*2-1,1*2 |  | 25.24 | [13 empty] | VV | 2 | 2 | True | 0 | ROZPOCET
| VV |  | (2,34+3,15)*2*2-0,9*2 |  | 20.16 | [13 empty] | VV | 2 | 2 | True | 0 | ROZPOCET
| VV |  | (0,91+1,5)*2*2-0,6*2 |  | 8.44 | [13 empty] | VV | 2 | 2 | True | 0 | ROZPOCET
| VV |  | (0,91+1,5)*2*2-0,6*2 |  | 8.44 | [13 empty] | VV | 2 | 2 | True | 0 | ROZPOCET
| VV |  | (1,9+0,9)*2*2-0,9*2 |  | 9.4 | [13 empty] | VV | 2 | 2 | True | 0 | ROZPOCET
| VV |  | (1,9+1,11)*2*2-0,9*2 |  | 10.24 | [13 empty] | VV | 2 | 2 | True | 0 | ROZPOCET
| VV |  | (2,8+1,8+0,6)*2*2-0,6*2 |  | 19.6 | [13 empty] | VV | 2 | 2 | True | 0 | ROZPOCET
| VV |  | (0,9+1,5)*2*2-0,6*2 |  | 8.4 | [13 empty] | VV | 2 | 2 | True | 0 | ROZPOCET
| VV |  | (2+1,9+1)*2*2-0,6*2*2 |  | 17.2 | [13 empty] | VV | 2 | 2 | True | 0 | ROZPOCET
| VV |  | (1,74+2,18)*2*2-0,7*2 |  | 14.28 | [13 empty] | VV | 2 | 2 | True | 0 | ROZPOCET
| VV |  | (1,73+2,18)*2*2-0,7*2 |  | 14.24 | [13 empty] | VV | 2 | 2 | True | 0 | ROZPOCET
| VV |  | Mezisoučet"v.č.D.1.1.b14,15 |  | 460.76 | [13 empty] | VV | 2 | 3 | True | 0 | ROZPOCET
| VV |  |  |  | 0 | [13 empty] | VV | 2 | 2 | True | 0 | ROZPOCET
| VV |  | 100 |  | 100 | [13 empty] | VV | 2 | 2 | True | 0 | ROZPOCET
| VV |  | Mezisoučet kuch.linky |  | 100 | [13 empty] | VV | 2 | 3 | True | 0 | ROZPOCET
| VV |  |  |  | 0 | [13 empty] | VV | 2 | 2 | True | 0 | ROZPOCET
| VV |  | Součet |  | 2305.68 | [13 empty] | VV | 2 | 4 | True | 1 | ROZPOCET
187 | K | 612321141 | Vápenocementová omítka štuková dvouvrstvá vnitřních stěn nanášená ručně | m2 | 13891.872 |  | 0 | CS ÚRS 2015 02 |  |  | základní |  | 0 | 0.01838 | 255.3326 | 0 | 0 | 4 | K | 2 |  |  |  | ROZPOCET | 0 | 0 | 0 | 0 | 0 | 1 | 0 | 4 | -703913664
| PP |  | Omítka vápenocementová vnitřních ploch nanášená ručně dvouvrstvá, tloušťky jádrové omítky do 10 mm a tloušťky štuku do 3 mm štuková svislých konstrukcí stěn | [15 empty] | PP | 2
| VV |  | (6,05+6,5+0,4)*2*3-1,1*2 |  | 75.5 | [13 empty] | VV | 2 | 2 | True | 0 | ROZPOCET
| VV |  | (6,23+2,7)*2*3-0,9*2-1,1*2-1,1*2 |  | 47.38 | [13 empty] | VV | 2 | 2 | True | 0 | ROZPOCET
| VV |  | (6,39+6,23+0,4*2)*2*3-0,9*2 |  | 78.72 | [13 empty] | VV | 2 | 2 | True | 0 | ROZPOCET
| VV |  | (6,76+4,94+1,2+0,4)*2*3-1,1*2 |  | 77.6 | [13 empty] | VV | 2 | 2 | True | 0 | ROZPOCET
| VV |  | (13*2+2,4)*3-1,4*2,2*3-0,9*2-1,1*2-0,8*2-0,7*2*2 |  | 67.56 | [13 empty] | VV | 2 | 2 | True | 0 | ROZPOCET
| VV |  | (1+6,6)*2*3-1,4*2,2*3*2 |  | 27.12 | [13 empty] | VV | 2 | 2 | True | 0 | ROZPOCET
| VV |  | (1,33+2,92)*2*3-0,9*2 |  | 23.7 | [13 empty] | VV | 2 | 2 | True | 0 | ROZPOCET
| VV |  | (7,36+0,4+3,49)*2*3-0,9*2 |  | 65.7 | [13 empty] | VV | 2 | 2 | True | 0 | ROZPOCET
| VV |  | (1,99+2,13)*2*3-0,8*2 |  | 23.12 | [13 empty] | VV | 2 | 2 | True | 0 | ROZPOCET
| VV |  | (1,48+1)*2*3-0,6*2 |  | 13.68 | [13 empty] | VV | 2 | 2 | True | 0 | ROZPOCET
| VV |  | (1,88+2,3)*2*3-0,6*2-0,7*2 |  | 22.48 | [13 empty] | VV | 2 | 2 | True | 0 | ROZPOCET
| VV |  | (1,6+0,9)*2*3-0,6*2 |  | 13.8 | [13 empty] | VV | 2 | 2 | True | 0 | ROZPOCET
| VV |  | (1,6+1,3)*2*3-0,6*2-0,7*2 |  | 14.8 | [13 empty] | VV | 2 | 2 | True | 0 | ROZPOCET
| VV |  | (3,06+1,2)*2*3-0,9*2 |  | 23.76 | [13 empty] | VV | 2 | 2 | True | 0 | ROZPOCET
| VV |  | (3+3,49)*2*3-0,9*2-0,63*1,5 |  | 36.195 | [13 empty] | VV | 2 | 2 | True | 0 | ROZPOCET
| VV |  | (1,57+3,06)*2*3-0,9*2*2 |  | 24.18 | [13 empty] | VV | 2 | 2 | True | 0 | ROZPOCET
| VV |  | (1,6+0,9)*2*3-0,6*2 |  | 13.8 | [13 empty] | VV | 2 | 2 | True | 0 | ROZPOCET
| VV |  | (1,6+0,9)*2*3-0,6*2 |  | 13.8 | [13 empty] | VV | 2 | 2 | True | 0 | ROZPOCET
| VV |  | (1,41+3,4)*2*3-0,6*2*3-0,8*2 |  | 23.66 | [13 empty] | VV | 2 | 2 | True | 0 | ROZPOCET
| VV |  | (3,4+2,86+1,6*2)*2*3-0,8*2-1,41*1,5 |  | 53.045 | [13 empty] | VV | 2 | 2 | True | 0 | ROZPOCET
| VV |  | (8,29+5,35)*2*3-1,4*1,5*3-0,9*2*2 |  | 71.94 | [13 empty] | VV | 2 | 2 | True | 0 | ROZPOCET
| VV |  | (8,37+5,35)*2*3-1,4*1,5*3-0,9*2*2 |  | 72.42 | [13 empty] | VV | 2 | 2 | True | 0 | ROZPOCET
| VV |  | (3,32+2,86+1,6*2)*2*3-0,8*2-1,4*1,5 |  | 52.58 | [13 empty] | VV | 2 | 2 | True | 0 | ROZPOCET
| VV |  | (3,32+1,35)*2*3-0,6*2*2-0,8*2*2 |  | 22.42 | [13 empty] | VV | 2 | 2 | True | 0 | ROZPOCET
| VV |  | (1,6+0,9)*2*3-0,6*2 |  | 13.8 | [13 empty] | VV | 2 | 2 | True | 0 | ROZPOCET
| VV |  | (1,6+0,9)*2*3-0,6*2 |  | 13.8 | [13 empty] | VV | 2 | 2 | True | 0 | ROZPOCET
| VV |  | (5,35+2,83)*2*3-0,9*2-1,4*1,5 |  | 45.18 | [13 empty] | VV | 2 | 2 | True | 0 | ROZPOCET
| VV |  | (2,01+2,21)*2*3-0,9*2 |  | 23.52 | [13 empty] | VV | 2 | 2 | True | 0 | ROZPOCET
| VV |  | (1,16+4,22+0,1+3,21)*2*3-0,65*1,5-1,4*1,5-0,9*2 |  | 47.265 | [13 empty] | VV | 2 | 2 | True | 0 | ROZPOCET
| VV |  | (43+23,4)*2*3-0,9*2*18-0,8*2-0,7*2-1,58*2,3 |  | 359.366 | [13 empty] | VV | 2 | 2 | True | 0 | ROZPOCET
| VV |  | (2,75+2,5+1,6)*2*3-0,7*2 |  | 39.7 | [13 empty] | VV | 2 | 2 | True | 0 | ROZPOCET
| VV |  | (1,57+1,52)*2*3-0,6*2-0,7*2-0,8*2 |  | 14.34 | [13 empty] | VV | 2 | 2 | True | 0 | ROZPOCET
| VV |  | (1,57+1,15)*2*3-0,6*2 |  | 15.12 | [13 empty] | VV | 2 | 2 | True | 0 | ROZPOCET
| VV |  | (6,13+3,57)*2*3-0,9*2 |  | 56.4 | [13 empty] | VV | 2 | 2 | True | 0 | ROZPOCET
| VV |  | (5,98+3,57)*2*3-1,4*1,5*3 |  | 51 | [13 empty] | VV | 2 | 2 | True | 0 | ROZPOCET
| VV |  | (1,52+1,7)*2*3-0,6*2-0,7*2-0,8*2 |  | 15.12 | [13 empty] | VV | 2 | 2 | True | 0 | ROZPOCET
| VV |  | (1,15+1,7)*2*3-0,6*2 |  | 15.9 | [13 empty] | VV | 2 | 2 | True | 0 | ROZPOCET
| VV |  | (2,75+1,9+1,6)*2*3-0,7*2-1,4*1,5 |  | 34 | [13 empty] | VV | 2 | 2 | True | 0 | ROZPOCET
| VV |  | (9,3+3,3+1,8+4,5)*2*3-1,7*2 |  | 110 | [13 empty] | VV | 2 | 2 | True | 0 | ROZPOCET
| VV |  | (3,3+2,5)*2*3-0,6*1,45*2-0,9*2 |  | 31.26 | [13 empty] | VV | 2 | 2 | True | 0 | ROZPOCET
| VV |  | (3,3+1,36)*2*3-0,6*1,45-0,9*2 |  | 25.29 | [13 empty] | VV | 2 | 2 | True | 0 | ROZPOCET
| VV |  | (2,32+1,4)*2*3-0,6*2-0,7*2 |  | 19.72 | [13 empty] | VV | 2 | 2 | True | 0 | ROZPOCET
| VV |  | (1,4+0,9)*2*3-0,6*1,45-0,6*2 |  | 11.73 | [13 empty] | VV | 2 | 2 | True | 0 | ROZPOCET
| VV |  | (3,31+2,63)*2*3-0,8*2-0,6*1,45 |  | 33.17 | [13 empty] | VV | 2 | 2 | True | 0 | ROZPOCET
| VV |  | (1,76+0,9)*2*3-0,6*2 |  | 14.76 | [13 empty] | VV | 2 | 2 | True | 0 | ROZPOCET
| VV |  | (1,76+0,9)*2*3-0,6*2 |  | 14.76 | [13 empty] | VV | 2 | 2 | True | 0 | ROZPOCET
| VV |  | (1,34+3,63)*2*3-0,8*2*2-0,6*2*2 |  | 24.22 | [13 empty] | VV | 2 | 2 | True | 0 | ROZPOCET
| VV |  | (2,86+3,63+1,48*2)*2*3-1,4*1,45-0,8*2 |  | 53.07 | [13 empty] | VV | 2 | 2 | True | 0 | ROZPOCET
| VV |  | (8,1+5,34)*2*3-0,9*2*2-1,4*1,45*3 |  | 70.95 | [13 empty] | VV | 2 | 2 | True | 0 | ROZPOCET
| VV |  | (8,11+5,34)*2*3-0,9*2*2-1,4*1,45*3 |  | 71.01 | [13 empty] | VV | 2 | 2 | True | 0 | ROZPOCET
| VV |  | (1,65+0,9)*2*3-0,6*2 |  | 14.1 | [13 empty] | VV | 2 | 2 | True | 0 | ROZPOCET
| VV |  | (1,6+0,9)*2*3-0,6*2 |  | 13.8 | [13 empty] | VV | 2 | 2 | True | 0 | ROZPOCET
| VV |  | (1,34+3,37)*2*3-0,6*2*2-0,8*2*2 |  | 22.66 | [13 empty] | VV | 2 | 2 | True | 0 | ROZPOCET
| VV |  | (3,37+2,86+1,48*2)*2*3-0,8*2-1,4*1,45 |  | 51.51 | [13 empty] | VV | 2 | 2 | True | 0 | ROZPOCET
| VV |  | Mezisoučet"v.č.D.1.1.b2,3 |  | 2285.481 | [13 empty] | VV | 2 | 3 | True | 0 | ROZPOCET
| VV |  |  |  | 0 | [13 empty] | VV | 2 | 2 | True | 0 | ROZPOCET
| VV |  | (0,98+1,09)*2*3,5-0,7*2 |  | 13.09 | [13 empty] | VV | 2 | 2 | True | 0 | ROZPOCET
| VV |  | (0,98+1,09)*2*3,5-0,7*2 |  | 13.09 | [13 empty] | VV | 2 | 2 | True | 0 | ROZPOCET
| VV |  | (1,35+0,9)*2*3,5-0,9*2 |  | 13.95 | [13 empty] | VV | 2 | 2 | True | 0 | ROZPOCET
| VV |  | (1,35+0,9)*2*3,5-0,9*2 |  | 13.95 | [13 empty] | VV | 2 | 2 | True | 0 | ROZPOCET
| VV |  | (2,4+1,3)*2*3,5-0,9*1,2-0,7*2-0,9*2-0,7*2*2 |  | 18.82 | [13 empty] | VV | 2 | 2 | True | 0 | ROZPOCET
| VV |  | (2,4+1,3)*2*3,5-0,9*1,2-0,7*2-0,9*2-0,7*2*2 |  | 18.82 | [13 empty] | VV | 2 | 2 | True | 0 | ROZPOCET
| VV |  | (4,82*2+4,21*2+2,7*2+0,8*2+0,8*2+3,85+3,59*2)*3,5-1,55*2*2-0,8*2-1,1*2-1,2*2,2*2 |  | 116.635 | [13 empty] | VV | 2 | 2 | True | 0 | ROZPOCET
| VV |  | (2*2+5,04*2)*3,5-1,78*2*2-0,7*2*2 |  | 39.36 | [13 empty] | VV | 2 | 2 | True | 0 | ROZPOCET
| VV |  | (1+1,5)*2*3,5-0,8*2 |  | 15.9 | [13 empty] | VV | 2 | 2 | True | 0 | ROZPOCET
| VV |  | (3,57+4,3)*2*3,5-1,3*2,88-0,6*2-1,1*2 |  | 47.946 | [13 empty] | VV | 2 | 2 | True | 0 | ROZPOCET
| VV |  | (0,9+1,1)*2*3,5-0,6*2 |  | 12.8 | [13 empty] | VV | 2 | 2 | True | 0 | ROZPOCET
| VV |  | (1+1,4)*2*3,5-0,6*2*2 |  | 14.4 | [13 empty] | VV | 2 | 2 | True | 0 | ROZPOCET
| VV |  | (2,7+2+2,05+0,7+0,48+2,2+0,48+0,6+0,9)*3,5-1,2*2,2*2-0,8*2 |  | 35.505 | [13 empty] | VV | 2 | 2 | True | 0 | ROZPOCET
| VV |  | (2,16+1+0,75+0,12+1,4+2,8+1,7+0,5+0,3+0,3+2,8)*3,5-0,8*2*2 |  | 45.205 | [13 empty] | VV | 2 | 2 | True | 0 | ROZPOCET
| VV |  | (5,7+6,1)*2*3,5-1,2*2,2-0,8*2 |  | 78.36 | [13 empty] | VV | 2 | 2 | True | 0 | ROZPOCET
| VV |  | (6,8+5)*2*3,5-1,1*2,2-1,72*2,3-1,62*2 |  | 72.984 | [13 empty] | VV | 2 | 2 | True | 0 | ROZPOCET
| VV |  | (13,8+12,5+0,88+1,77+2,5)*3,5-1,1*2,2*3-0,7*2-1,4*2,2*3 |  | 92.175 | [13 empty] | VV | 2 | 2 | True | 0 | ROZPOCET
| VV |  | (3,8+10,3)*2*3,5-1,4*2,2*6-1,5*0,75 |  | 79.095 | [13 empty] | VV | 2 | 2 | True | 0 | ROZPOCET
| VV |  | (1,9+2,4)*2*3,5-1,1*2,3 |  | 27.57 | [13 empty] | VV | 2 | 2 | True | 0 | ROZPOCET
| VV |  | (2,9+2,4)*2*3,5-1,72*2,3*2-0,9*2 |  | 27.388 | [13 empty] | VV | 2 | 2 | True | 0 | ROZPOCET
| VV |  | (2,04+2,4)*2*3,5-0,9*2 |  | 29.28 | [13 empty] | VV | 2 | 2 | True | 0 | ROZPOCET
| VV |  | (1,25+2,9)*2*3,5 |  | 29.05 | [13 empty] | VV | 2 | 2 | True | 0 | ROZPOCET
| VV |  | (2,5+3,17)*2*3,5-1,58*2,88-1,2*2,2 |  | 32.5 | [13 empty] | VV | 2 | 2 | True | 0 | ROZPOCET
| VV |  | (3,47+5,8)*2*3,5-1,55*2 |  | 61.79 | [13 empty] | VV | 2 | 2 | True | 0 | ROZPOCET
| VV |  | (3,14+4)*2*3,5-1,55*2-0,8*2-1,6*2 |  | 42.08 | [13 empty] | VV | 2 | 2 | True | 0 | ROZPOCET
| VV |  | (3,12+4)*2*3,5-1,55*2-0,8*2-1,6*2 |  | 41.94 | [13 empty] | VV | 2 | 2 | True | 0 | ROZPOCET
| VV |  | (1,4+0,8)*2*3,5-0,8*2*2 |  | 12.2 | [13 empty] | VV | 2 | 2 | True | 0 | ROZPOCET
| VV |  | (1,4+0,8)*2*3,5-0,8*2*2 |  | 12.2 | [13 empty] | VV | 2 | 2 | True | 0 | ROZPOCET
| VV |  | (1,4+0,8)*2*3,5-0,8*2*2 |  | 12.2 | [13 empty] | VV | 2 | 2 | True | 0 | ROZPOCET
| VV |  | (0,9+1,4)*2*3,5-0,7*2 |  | 14.7 | [13 empty] | VV | 2 | 2 | True | 0 | ROZPOCET
| VV |  | (0,9+1,4)*2*3,5-0,7*2 |  | 14.7 | [13 empty] | VV | 2 | 2 | True | 0 | ROZPOCET
| VV |  | (0,9+1,4)*2*3,5-0,7*2 |  | 14.7 | [13 empty] | VV | 2 | 2 | True | 0 | ROZPOCET
| VV |  | (0,9+1,4)*2*3,5-0,7*2 |  | 14.7 | [13 empty] | VV | 2 | 2 | True | 0 | ROZPOCET
| VV |  | (4,57+3,78)*2*3,5-1,7*2-0,84*2-1,55*2*2 |  | 47.17 | [13 empty] | VV | 2 | 2 | True | 0 | ROZPOCET
| VV |  | (1,8+3,1)*2*3,5-1,7*2-0,8*2-1,1*2 |  | 27.1 | [13 empty] | VV | 2 | 2 | True | 0 | ROZPOCET
| VV |  | (3,25+5,8)*2*3,5-0,9*2-1,55*2 |  | 58.45 | [13 empty] | VV | 2 | 2 | True | 0 | ROZPOCET
| VV |  | (5,88+5,8)*2*3,5-0,9*2*2-2,75*2,3-1,55*2*2 |  | 65.635 | [13 empty] | VV | 2 | 2 | True | 0 | ROZPOCET
| VV |  | (2,21+4,3)*2*3,5-1,58*2,88-2,75*2,3 |  | 34.695 | [13 empty] | VV | 2 | 2 | True | 0 | ROZPOCET
| VV |  | (2,03+1,02+4,3)*2*3,5-1,1*2*2-0,7*2 |  | 45.65 | [13 empty] | VV | 2 | 2 | True | 0 | ROZPOCET
| VV |  | (0,9+1,2)*2*3,5-0,6*2 |  | 13.5 | [13 empty] | VV | 2 | 2 | True | 0 | ROZPOCET
| VV |  | (0,9+1,6)*2*3,5-0,6*2-0,7*2 |  | 14.9 | [13 empty] | VV | 2 | 2 | True | 0 | ROZPOCET
| VV |  | (29,5+20,8+3,49+3,58)*2*3,5-1,2*2,2-0,7*2*5-0,9*2*5-1,1*2*9-0,8*2 |  | 361.55 | [13 empty] | VV | 2 | 2 | True | 0 | ROZPOCET
| VV |  | (2,7+0,93)*2*3,5-0,7*2 |  | 24.01 | [13 empty] | VV | 2 | 2 | True | 0 | ROZPOCET
| VV |  | (0,9+1,4)*2*3,5-0,6*2 |  | 14.9 | [13 empty] | VV | 2 | 2 | True | 0 | ROZPOCET
| VV |  | (0,9+1,4)*2*3,5-0,6*2 |  | 14.9 | [13 empty] | VV | 2 | 2 | True | 0 | ROZPOCET
| VV |  | (0,9+1,4)*2*3,5-0,6*2 |  | 14.9 | [13 empty] | VV | 2 | 2 | True | 0 | ROZPOCET
| VV |  | (0,9+1,4)*2*3,5-0,6*2 |  | 14.9 | [13 empty] | VV | 2 | 2 | True | 0 | ROZPOCET
| VV |  | (1,2+1,8)*2*3,5-0,6*2-0,7*2 |  | 18.4 | [13 empty] | VV | 2 | 2 | True | 0 | ROZPOCET
| VV |  | (1,78+1,9)*2*3,5-0,6*2*2-0,7*2 |  | 21.96 | [13 empty] | VV | 2 | 2 | True | 0 | ROZPOCET
| VV |  | (1,81+1,34)*2*3,5-0,8*2 |  | 20.45 | [13 empty] | VV | 2 | 2 | True | 0 | ROZPOCET
| VV |  | (1,88+1,81)*2*3,5-0,9*2 |  | 24.03 | [13 empty] | VV | 2 | 2 | True | 0 | ROZPOCET
| VV |  | -4,57*2,15 |  | -9.826 | [13 empty] | VV | 2 | 2 | True | 0 | ROZPOCET
| VV |  | 2,4*2*3,5-1,2*2,2*2 |  | 11.52 | [13 empty] | VV | 2 | 2 | True | 0 | ROZPOCET
| VV |  | (2,8+3,5)*2*3,5-0,9*2-1,6*2 |  | 39.1 | [13 empty] | VV | 2 | 2 | True | 0 | ROZPOCET
| VV |  | (3,38+3,4)*2*3,5-1,6*2-0,9*2 |  | 42.46 | [13 empty] | VV | 2 | 2 | True | 0 | ROZPOCET
| VV |  | (2,1+2,7)*2*6,5 |  | 62.4 | [13 empty] | VV | 2 | 2 | True | 0 | ROZPOCET
| VV |  | (9,3+3,2)*2*4 |  | 100 | [13 empty] | VV | 2 | 2 | True | 0 | ROZPOCET
| VV |  | (3,6+1,4+1)*2*3,5-0,7*2*2-0,8*2*5 |  | 31.2 | [13 empty] | VV | 2 | 2 | True | 0 | ROZPOCET
| VV |  | (1,4+1,2)*2*3,5-0,7*2 |  | 16.8 | [13 empty] | VV | 2 | 2 | True | 0 | ROZPOCET
| VV |  | (1,4+0,9)*2*3,5-0,7*2 |  | 14.7 | [13 empty] | VV | 2 | 2 | True | 0 | ROZPOCET
| VV |  | (1,4+1,3)*2*3,5-0,7*2*2 |  | 16.1 | [13 empty] | VV | 2 | 2 | True | 0 | ROZPOCET
| VV |  | (1,6+1,08)*2*3,5-0,7*2 |  | 17.36 | [13 empty] | VV | 2 | 2 | True | 0 | ROZPOCET
| VV |  | (1,75+1,08)*2*3,5-0,7*2*2 |  | 17.01 | [13 empty] | VV | 2 | 2 | True | 0 | ROZPOCET
| VV |  | (5,8+5,8)*2*3,5-1,1*2-0,9*2-1,56*1,88*2 |  | 71.334 | [13 empty] | VV | 2 | 2 | True | 0 | ROZPOCET
| VV |  | (2,88+5,8)*2*3,5-0,9*2*2-1,56*1,88 |  | 54.227 | [13 empty] | VV | 2 | 2 | True | 0 | ROZPOCET
| VV |  | (2,9+3,9)*2*3,5-1,56*1,88-0,8*2-1,4*2 |  | 40.267 | [13 empty] | VV | 2 | 2 | True | 0 | ROZPOCET
| VV |  | (2,9+3,9)*2*3,5-1,56*1,88-0,8*2-1,4*2 |  | 40.267 | [13 empty] | VV | 2 | 2 | True | 0 | ROZPOCET
| VV |  | (2,9+3,9)*2*3,5-1,56*1,88-0,8*2-1,4*2 |  | 40.267 | [13 empty] | VV | 2 | 2 | True | 0 | ROZPOCET
| VV |  | (2,9+3,9)*2*3,5-1,56*1,88-1,4*2 |  | 41.867 | [13 empty] | VV | 2 | 2 | True | 0 | ROZPOCET
| VV |  | (2,9+3,9)*2*3,5-1,56*1,88-0,9*2 |  | 42.867 | [13 empty] | VV | 2 | 2 | True | 0 | ROZPOCET
| VV |  | (2,85+3,9)*2*3,5-1,56*1,88-0,8*2-1,4*2 |  | 39.917 | [13 empty] | VV | 2 | 2 | True | 0 | ROZPOCET
| VV |  | (1,4+0,8)*2*3,5-0,8*2*2 |  | 12.2 | [13 empty] | VV | 2 | 2 | True | 0 | ROZPOCET
| VV |  | (1,4+0,8)*2*3,5-0,8*2*2 |  | 12.2 | [13 empty] | VV | 2 | 2 | True | 0 | ROZPOCET
| VV |  | (1,4+0,8)*2*3,5-0,8*2*2 |  | 12.2 | [13 empty] | VV | 2 | 2 | True | 0 | ROZPOCET
| VV |  | (1,4+0,9)*2*3,5-0,7*2 |  | 14.7 | [13 empty] | VV | 2 | 2 | True | 0 | ROZPOCET
| VV |  | (1,4+0,9)*2*3,5-0,7*2 |  | 14.7 | [13 empty] | VV | 2 | 2 | True | 0 | ROZPOCET
| VV |  | (1,4+0,9)*2*3,5-0,7*2 |  | 14.7 | [13 empty] | VV | 2 | 2 | True | 0 | ROZPOCET
| VV |  | (1,4+1,8)*2*3,5-1,1*2-0,8*2-1,4*2 |  | 15.8 | [13 empty] | VV | 2 | 2 | True | 0 | ROZPOCET
| VV |  | (1,4+1,8)*2*3,5-1,1*2-0,8*2-1,4*2 |  | 15.8 | [13 empty] | VV | 2 | 2 | True | 0 | ROZPOCET
| VV |  | (1,4+1,8)*2*3,5-1,1*2-0,8*2-1,4*2 |  | 15.8 | [13 empty] | VV | 2 | 2 | True | 0 | ROZPOCET
| VV |  | (1,4+1,8)*2*3,5-1,1*2-0,8*2-1,4*2 |  | 15.8 | [13 empty] | VV | 2 | 2 | True | 0 | ROZPOCET
| VV |  | (4,5+1,9)*2*3,5-0,8*2*2-0,6*2 |  | 40.4 | [13 empty] | VV | 2 | 2 | True | 0 | ROZPOCET
| VV |  | (1,2+0,9)*2*3,5-0,6*2 |  | 13.5 | [13 empty] | VV | 2 | 2 | True | 0 | ROZPOCET
| VV |  | (1,4+1,8)*2*3,5-1,1*2-0,8*2-1,4*2 |  | 15.8 | [13 empty] | VV | 2 | 2 | True | 0 | ROZPOCET
| VV |  | (0,9+1,4)*2*3,5-0,7*2 |  | 14.7 | [13 empty] | VV | 2 | 2 | True | 0 | ROZPOCET
| VV |  | (0,8+1,4)*2*3,5-0,7*2-0,8*2*2 |  | 10.8 | [13 empty] | VV | 2 | 2 | True | 0 | ROZPOCET
| VV |  | 4,03*3,5*2 |  | 28.21 | [13 empty] | VV | 2 | 2 | True | 0 | ROZPOCET
| VV |  | Mezisoučet"v.č.D.1.1.b5,6 |  | 2963.33 | [13 empty] | VV | 2 | 3 | True | 0 | ROZPOCET
| VV |  |  |  | 0 | [13 empty] | VV | 2 | 2 | True | 0 | ROZPOCET
| VV |  | (16+0,31+14+1+0,6)*2*3,5-0,8*2*2-0,9*2-1,1*2-0,9-0,8*2-0,7*2*2-1,3*2,2-1,55*2-1,55*1,85*3 |  | 196.308 | [13 empty] | VV | 2 | 2 | True | 0 | ROZPOCET
| VV |  | (3,03+2,43)*2*3,5-1,55*1,85-0,8*2 |  | 33.753 | [13 empty] | VV | 2 | 2 | True | 0 | ROZPOCET
| VV |  | (0,93+2,5)*2*3,5-0,8*2 |  | 22.41 | [13 empty] | VV | 2 | 2 | True | 0 | ROZPOCET
| VV |  | (2+2,43)*2*3,5-0,9*2 |  | 29.21 | [13 empty] | VV | 2 | 2 | True | 0 | ROZPOCET
| VV |  | (2,9+2,34)*2*3,5-0,9*2*2 |  | 33.08 | [13 empty] | VV | 2 | 2 | True | 0 | ROZPOCET
| VV |  | (2,48+3,5)*2*3,5-0,9*2-0,8*2 |  | 38.46 | [13 empty] | VV | 2 | 2 | True | 0 | ROZPOCET
| VV |  | (0,88+1,5)*2*3,5-0,7*2 |  | 15.26 | [13 empty] | VV | 2 | 2 | True | 0 | ROZPOCET
| VV |  | (0,88+1,5)*2*3,5-0,7*2 |  | 15.26 | [13 empty] | VV | 2 | 2 | True | 0 | ROZPOCET
| VV |  | (1+1,5)*2*3,5-0,7*2 |  | 16.1 | [13 empty] | VV | 2 | 2 | True | 0 | ROZPOCET
| VV |  | (1+1,5)*2*3,5-0,7*2 |  | 16.1 | [13 empty] | VV | 2 | 2 | True | 0 | ROZPOCET
| VV |  | (4,6+2,3)*2*3,5-0,8*2*3-0,7*2 |  | 42.1 | [13 empty] | VV | 2 | 2 | True | 0 | ROZPOCET
| VV |  | (2,6+1)*2*3,5-0,6*2*2-0,7*2 |  | 21.4 | [13 empty] | VV | 2 | 2 | True | 0 | ROZPOCET
| VV |  | (1,56+1)*2*3,5-0,6*2 |  | 16.72 | [13 empty] | VV | 2 | 2 | True | 0 | ROZPOCET
| VV |  | (1,56+1)*2*3,5-0,6*2 |  | 16.72 | [13 empty] | VV | 2 | 2 | True | 0 | ROZPOCET
| VV |  | (1,99+1,22)*2*3,5-0,8*2 |  | 20.87 | [13 empty] | VV | 2 | 2 | True | 0 | ROZPOCET
| VV |  | (6,8+5)*2*4-1,1*2,2 |  | 91.98 | [13 empty] | VV | 2 | 2 | True | 0 | ROZPOCET
| VV |  | (18+12,5+7,7)*2*3,5-1,5*0,75*5-1,4*2,2*10-1,1*2,2-0,9*2 |  | 226.755 | [13 empty] | VV | 2 | 2 | True | 0 | ROZPOCET
| VV |  | (3,5+30,3+27,6+3,4+3,6)*2*3,5-2,2*2,2-0,9*2*3-0,7*2*3-1,1*2*14-0,8*2 |  | 431.96 | [13 empty] | VV | 2 | 2 | True | 0 | ROZPOCET
| VV |  | (3,46+5,8)*2*3,5-1,55*1,85-1,1*2-0,7*2 |  | 58.353 | [13 empty] | VV | 2 | 2 | True | 0 | ROZPOCET
| VV |  | (1,9+2,7)*2*3,5-1,55*1,85-0,7*2*2 |  | 26.533 | [13 empty] | VV | 2 | 2 | True | 0 | ROZPOCET
| VV |  | (1,9+2,7)*2*3,5-1,55*1,85-0,7*2*2 |  | 26.533 | [13 empty] | VV | 2 | 2 | True | 0 | ROZPOCET
| VV |  | (1,9+2,7)*2*3,5-1,55*1,85-0,7*2*2 |  | 26.533 | [13 empty] | VV | 2 | 2 | True | 0 | ROZPOCET
| VV |  | (1,9+2,7)*2*3,5-1,55*1,85-0,7*2*2 |  | 26.533 | [13 empty] | VV | 2 | 2 | True | 0 | ROZPOCET
| VV |  | (1,9+2,7)*2*3,5-1,55*1,85-0,7*2*2 |  | 26.533 | [13 empty] | VV | 2 | 2 | True | 0 | ROZPOCET
| VV |  | (1,9+2,7)*2*3,5-1,55*1,85-0,7*2*2 |  | 26.533 | [13 empty] | VV | 2 | 2 | True | 0 | ROZPOCET
| VV |  | (1,1+0,92)*2*3,5-0,7*2 |  | 12.74 | [13 empty] | VV | 2 | 2 | True | 0 | ROZPOCET
| VV |  | (1,1+0,92)*2*3,5-0,7*2 |  | 12.74 | [13 empty] | VV | 2 | 2 | True | 0 | ROZPOCET
| VV |  | (1,1+0,92)*2*3,5-0,7*2 |  | 12.74 | [13 empty] | VV | 2 | 2 | True | 0 | ROZPOCET
| VV |  | (1,1+0,92)*2*3,5-0,7*2 |  | 12.74 | [13 empty] | VV | 2 | 2 | True | 0 | ROZPOCET
| VV |  | (1,1+0,92)*2*3,5-0,7*2 |  | 12.74 | [13 empty] | VV | 2 | 2 | True | 0 | ROZPOCET
| VV |  | (1,1+0,92)*2*3,5-0,7*2 |  | 12.74 | [13 empty] | VV | 2 | 2 | True | 0 | ROZPOCET
| VV |  | (1,1+0,92)*2*3,5-0,7*2 |  | 12.74 | [13 empty] | VV | 2 | 2 | True | 0 | ROZPOCET
| VV |  | (3,4+5,8)*2*3,5-1,55*1,85*9-1,1*2-0,7*2 |  | 34.993 | [13 empty] | VV | 2 | 2 | True | 0 | ROZPOCET
| VV |  | (3,36+5,8)*2*3,5-1,1*2-0,7*2 |  | 60.52 | [13 empty] | VV | 2 | 2 | True | 0 | ROZPOCET
| VV |  | (3,25+5,8)*2*3,5-1,1*2-0,7*2 |  | 59.75 | [13 empty] | VV | 2 | 2 | True | 0 | ROZPOCET
| VV |  | (3,36+5,8)*2*3,5-1,1*2-0,7*2 |  | 60.52 | [13 empty] | VV | 2 | 2 | True | 0 | ROZPOCET
| VV |  | (3,71+5,8)*2*3,5-1,1*2-0,7*2 |  | 62.97 | [13 empty] | VV | 2 | 2 | True | 0 | ROZPOCET
| VV |  | (2,6+2)*2*3,5-0,9*2 |  | 30.4 | [13 empty] | VV | 2 | 2 | True | 0 | ROZPOCET
| VV |  | (1,8+2,55)*2*3,5-0,9*2 |  | 28.65 | [13 empty] | VV | 2 | 2 | True | 0 | ROZPOCET
| VV |  | (3,34+3)*2*3,5-0,9*2*2-1,58*2 |  | 37.62 | [13 empty] | VV | 2 | 2 | True | 0 | ROZPOCET
| VV |  | (3,17+3,27)*2*3,5-0,9*2-1,6*2*2-4,57*2 |  | 27.74 | [13 empty] | VV | 2 | 2 | True | 0 | ROZPOCET
| VV |  | (2,1+2,7)*2*4 |  | 38.4 | [13 empty] | VV | 2 | 2 | True | 0 | ROZPOCET
| VV |  | (9,3+3,3)*2*4 |  | 100.8 | [13 empty] | VV | 2 | 2 | True | 0 | ROZPOCET
| VV |  | (3,46+2,83)*2*3,5-1,1*2-0,8*2*4 |  | 35.43 | [13 empty] | VV | 2 | 2 | True | 0 | ROZPOCET
| VV |  | (3,46+1,1)*2*3,5-0,8*2 |  | 30.32 | [13 empty] | VV | 2 | 2 | True | 0 | ROZPOCET
| VV |  | (1,53+1)*2*3,5-0,7*2 |  | 16.31 | [13 empty] | VV | 2 | 2 | True | 0 | ROZPOCET
| VV |  | (2,5+1,53+1)*2*3,5-0,7*2*2 |  | 32.41 | [13 empty] | VV | 2 | 2 | True | 0 | ROZPOCET
| VV |  | (1,16+1,4)*2*3,5-0,6*2 |  | 16.72 | [13 empty] | VV | 2 | 2 | True | 0 | ROZPOCET
| VV |  | (0,9+1,4)*2*3,5-0,7*2 |  | 14.7 | [13 empty] | VV | 2 | 2 | True | 0 | ROZPOCET
| VV |  | (1,2+1,4)*2*3,5-0,7*2*2 |  | 15.4 | [13 empty] | VV | 2 | 2 | True | 0 | ROZPOCET
| VV |  | (3,46+1,1)*2*3,5-0,6*2-0,7*2 |  | 29.32 | [13 empty] | VV | 2 | 2 | True | 0 | ROZPOCET
| VV |  | (5,71+2,95)*2*3,5-1,1*2-1,56*2 |  | 55.3 | [13 empty] | VV | 2 | 2 | True | 0 | ROZPOCET
| VV |  | (2,95+5,71)*2*3,5-1,1*2-1,56*2 |  | 55.3 | [13 empty] | VV | 2 | 2 | True | 0 | ROZPOCET
| VV |  | (6,3+2,85)*2*3,5-2,6*3,5-1,56*2 |  | 51.83 | [13 empty] | VV | 2 | 2 | True | 0 | ROZPOCET
| VV |  | (3,45+5,71)*2*3,5-1,1*2-1,56*2-0,7*2 |  | 57.4 | [13 empty] | VV | 2 | 2 | True | 0 | ROZPOCET
| VV |  | (1,9+2,5)*2*3,5-0,7*2*2 |  | 28 | [13 empty] | VV | 2 | 2 | True | 0 | ROZPOCET
| VV |  | (1,9+2,5)*2*3,5-0,7*2*2 |  | 28 | [13 empty] | VV | 2 | 2 | True | 0 | ROZPOCET
| VV |  | (1,9+2,5)*2*3,5-0,7*2*2 |  | 28 | [13 empty] | VV | 2 | 2 | True | 0 | ROZPOCET
| VV |  | (1,9+2,5)*2*3,5-0,7*2*2 |  | 28 | [13 empty] | VV | 2 | 2 | True | 0 | ROZPOCET
| VV |  | -1,56*2*2 |  | -6.24 | [13 empty] | VV | 2 | 2 | True | 0 | ROZPOCET
| VV |  | (0,9+1,1)*2*3,5-0,7*2 |  | 12.6 | [13 empty] | VV | 2 | 2 | True | 0 | ROZPOCET
| VV |  | (0,9+1,1)*2*3,5-0,7*2 |  | 12.6 | [13 empty] | VV | 2 | 2 | True | 0 | ROZPOCET
| VV |  | (0,9+1,1)*2*3,5-0,7*2 |  | 12.6 | [13 empty] | VV | 2 | 2 | True | 0 | ROZPOCET
| VV |  | (0,9+1,1)*2*3,5-0,7*2 |  | 12.6 | [13 empty] | VV | 2 | 2 | True | 0 | ROZPOCET
| VV |  | (3,27+5,71)*2*3,5-1,1*2-1,56*2 |  | 57.54 | [13 empty] | VV | 2 | 2 | True | 0 | ROZPOCET
| VV |  | (3,3+5,71)*2*3,5-1,1*2-1,56*2 |  | 57.75 | [13 empty] | VV | 2 | 2 | True | 0 | ROZPOCET
| VV |  | (3,51+5,58)*2*3,5-1,1*2-0,7*2-1,56*2 |  | 56.91 | [13 empty] | VV | 2 | 2 | True | 0 | ROZPOCET
| VV |  | 500 |  | 500 | [13 empty] | VV | 2 | 2 | True | 0 | ROZPOCET
| VV |  | Mezisoučet"v.č.D.1.1.b8,9 |  | 3372.34 | [13 empty] | VV | 2 | 3 | True | 0 | ROZPOCET
| VV |  |  |  | 0 | [13 empty] | VV | 2 | 2 | True | 0 | ROZPOCET
| VV |  | (3,4+0,2+6,84)*2*3,5-0,6*2-0,9*2-1,55*2 |  | 66.98 | [13 empty] | VV | 2 | 2 | True | 0 | ROZPOCET
| VV |  | (3,18+6,84)*2*3,5-1,55*2-0,9*2-0,8*2 |  | 63.64 | [13 empty] | VV | 2 | 2 | True | 0 | ROZPOCET
| VV |  | (2,6+5,16)*2*3,5-0,9*2*4 |  | 47.12 | [13 empty] | VV | 2 | 2 | True | 0 | ROZPOCET
| VV |  | (1,45+2,6)*2*3,5-0,6*2 |  | 27.15 | [13 empty] | VV | 2 | 2 | True | 0 | ROZPOCET
| VV |  | (6,28+6,46+0,3*2)*3,5-1,55*2*2-0,9*2 |  | 38.69 | [13 empty] | VV | 2 | 2 | True | 0 | ROZPOCET
| VV |  | (18+12,3+7,7)*2*3,5-1,1*2-1,5*0,75*3-1,4*2,2*10 |  | 229.625 | [13 empty] | VV | 2 | 2 | True | 0 | ROZPOCET
| VV |  | (6,8+7,3+0,5)*2*3,5-0,6*2*3-0,8*2-1,1*2,2 |  | 94.58 | [13 empty] | VV | 2 | 2 | True | 0 | ROZPOCET
| VV |  | (0,9+1,9)*2*3,5-0,6*2 |  | 18.4 | [13 empty] | VV | 2 | 2 | True | 0 | ROZPOCET
| VV |  | (1,11+1,9)*2*3,5-0,6*2*3 |  | 17.47 | [13 empty] | VV | 2 | 2 | True | 0 | ROZPOCET
| VV |  | (1,5+0,9)*2*3,5-0,6*2 |  | 15.6 | [13 empty] | VV | 2 | 2 | True | 0 | ROZPOCET
| VV |  | (1,5+0,9)*2*3,5-0,6*2 |  | 15.6 | [13 empty] | VV | 2 | 2 | True | 0 | ROZPOCET
| VV |  | (2,8+1,7+0,5)*2*3,5-0,8*2 |  | 33.4 | [13 empty] | VV | 2 | 2 | True | 0 | ROZPOCET
| VV |  | (0,9+1,7)*2*3,5-0,6*2 |  | 17 | [13 empty] | VV | 2 | 2 | True | 0 | ROZPOCET
| VV |  | (2+1,9)*2*3,5-0,6*2*2 |  | 24.9 | [13 empty] | VV | 2 | 2 | True | 0 | ROZPOCET
| VV |  | (3,71+3,3)*2*3,5-1,1*2 |  | 46.87 | [13 empty] | VV | 2 | 2 | True | 0 | ROZPOCET
| VV |  | (3,3+2,4)*2*3,5-0,9*2 |  | 38.1 | [13 empty] | VV | 2 | 2 | True | 0 | ROZPOCET
| VV |  | (27,5+37+3,5+3,5+3,5)*2*3,5-0,9*2*9-1,1*2*19-1,6*2,2 |  | 463.48 | [13 empty] | VV | 2 | 2 | True | 0 | ROZPOCET
| VV |  | (1,8+2,55)*2*3,5-0,9*2 |  | 28.65 | [13 empty] | VV | 2 | 2 | True | 0 | ROZPOCET
| VV |  | (2+2,5)*2*3,5-0,9*2 |  | 29.7 | [13 empty] | VV | 2 | 2 | True | 0 | ROZPOCET
| VV |  | (3,4+3)*2*3,5-1,58*2-0,9*2*2 |  | 38.04 | [13 empty] | VV | 2 | 2 | True | 0 | ROZPOCET
| VV |  | -4,57*2-1,6*2 |  | -12.34 | [13 empty] | VV | 2 | 2 | True | 0 | ROZPOCET
| VV |  | (3,17+3,4)*2*3,5-0,9*2-1,6*2 |  | 40.99 | [13 empty] | VV | 2 | 2 | True | 0 | ROZPOCET
| VV |  | (2,1+2,7)*2*3,5 |  | 33.6 | [13 empty] | VV | 2 | 2 | True | 0 | ROZPOCET
| VV |  | (9,3+3,3)*2*4 |  | 100.8 | [13 empty] | VV | 2 | 2 | True | 0 | ROZPOCET
| VV |  | (3,59+3,04)*2*3,5-0,8*2*5-0,7*2-1,1*2 |  | 34.81 | [13 empty] | VV | 2 | 2 | True | 0 | ROZPOCET
| VV |  | (1,73+2,18)*2*3,5-0,7*2 |  | 25.97 | [13 empty] | VV | 2 | 2 | True | 0 | ROZPOCET
| VV |  | (1,74+2,18)*2*3,5-0,7*2 |  | 26.04 | [13 empty] | VV | 2 | 2 | True | 0 | ROZPOCET
| VV |  | (3,59+3,08)*2*3,5-1,1*2 |  | 44.49 | [13 empty] | VV | 2 | 2 | True | 0 | ROZPOCET
| VV |  | (4,04+6,2)*2*3,5-1,55*2-1,1*2-0,9*2 |  | 64.58 | [13 empty] | VV | 2 | 2 | True | 0 | ROZPOCET
| VV |  | (2,2+1,98)*2*3,5-0,9*2 |  | 27.46 | [13 empty] | VV | 2 | 2 | True | 0 | ROZPOCET
| VV |  | (2,2+3,5)*2*3,5-0,9*2-1,55*2 |  | 35 | [13 empty] | VV | 2 | 2 | True | 0 | ROZPOCET
| VV |  | (3,96+5,7)*2*3,5-1,1*2-1,55*2-0,7*2 |  | 60.92 | [13 empty] | VV | 2 | 2 | True | 0 | ROZPOCET
| VV |  | (1,9+2,6)*2*3,5-0,7*2*2 |  | 28.7 | [13 empty] | VV | 2 | 2 | True | 0 | ROZPOCET
| VV |  | (1,9+2,6)*2*3,5-0,7*2*2 |  | 28.7 | [13 empty] | VV | 2 | 2 | True | 0 | ROZPOCET
| VV |  | (1,9+2,6)*2*3,5-0,7*2*2 |  | 28.7 | [13 empty] | VV | 2 | 2 | True | 0 | ROZPOCET
| VV |  | (1,9+2,6)*2*3,5-0,7*2*2 |  | 28.7 | [13 empty] | VV | 2 | 2 | True | 0 | ROZPOCET
| VV |  | (1,9+2,6)*2*3,5-0,7*2*2 |  | 28.7 | [13 empty] | VV | 2 | 2 | True | 0 | ROZPOCET
| VV |  | (1,9+2,6)*2*3,5-0,7*2*2 |  | 28.7 | [13 empty] | VV | 2 | 2 | True | 0 | ROZPOCET
| VV |  | (0,9+1,1)*2*3,5-0,7*2 |  | 12.6 | [13 empty] | VV | 2 | 2 | True | 0 | ROZPOCET
| VV |  | (0,9+1,1)*2*3,5-0,7*2 |  | 12.6 | [13 empty] | VV | 2 | 2 | True | 0 | ROZPOCET
| VV |  | (0,9+1,1)*2*3,5-0,7*2 |  | 12.6 | [13 empty] | VV | 2 | 2 | True | 0 | ROZPOCET
| VV |  | (0,9+1,1)*2*3,5-0,7*2 |  | 12.6 | [13 empty] | VV | 2 | 2 | True | 0 | ROZPOCET
| VV |  | (0,9+1,1)*2*3,5-0,7*2 |  | 12.6 | [13 empty] | VV | 2 | 2 | True | 0 | ROZPOCET
| VV |  | (0,9+1,1)*2*3,5-0,7*2 |  | 12.6 | [13 empty] | VV | 2 | 2 | True | 0 | ROZPOCET
| VV |  | -1,55*2*3 |  | -9.3 | [13 empty] | VV | 2 | 2 | True | 0 | ROZPOCET
| VV |  | (3,4+5,7)*2*3,5-0,7*2-1,1*2-1,55*2 |  | 57 | [13 empty] | VV | 2 | 2 | True | 0 | ROZPOCET
| VV |  | (3,36+5,7)*2*3,5-1,55*2-1,1*2-0,7*2 |  | 56.72 | [13 empty] | VV | 2 | 2 | True | 0 | ROZPOCET
| VV |  | (3,25+5,7)*2*3,5-1,55*2-1,1*2-0,7*2 |  | 55.95 | [13 empty] | VV | 2 | 2 | True | 0 | ROZPOCET
| VV |  | (3,36+5,7)*2*3,5-1,55*2-1,1*2-0,7*2 |  | 56.72 | [13 empty] | VV | 2 | 2 | True | 0 | ROZPOCET
| VV |  | (3,71+5,7)*2*3,5-1,55*2-1,1*2-0,7*2 |  | 59.17 | [13 empty] | VV | 2 | 2 | True | 0 | ROZPOCET
| VV |  | (2,95+5,7)*2*3,5-1,1*2-1,55*2 |  | 55.25 | [13 empty] | VV | 2 | 2 | True | 0 | ROZPOCET
| VV |  | (2,95+5,7)*2*3,5-1,1*2-1,55*2 |  | 55.25 | [13 empty] | VV | 2 | 2 | True | 0 | ROZPOCET
| VV |  | (2,95+5,7)*2*3,5-1,1*2-1,55*2 |  | 55.25 | [13 empty] | VV | 2 | 2 | True | 0 | ROZPOCET
| VV |  | (3,45+5,7)*2*3,5-1,1*2-1,55*2-0,7*2 |  | 57.35 | [13 empty] | VV | 2 | 2 | True | 0 | ROZPOCET
| VV |  | (3,27+5,7)*2*3,5-1,1*2-1,55*2-0,7*2 |  | 56.09 | [13 empty] | VV | 2 | 2 | True | 0 | ROZPOCET
| VV |  | (3,3+5,7)*2*3,5-1,1*2-1,55*2-0,7*2 |  | 56.3 | [13 empty] | VV | 2 | 2 | True | 0 | ROZPOCET
| VV |  | (3,53+5,7)*2*3,5-1,1*2-1,55*2-0,7*2 |  | 57.91 | [13 empty] | VV | 2 | 2 | True | 0 | ROZPOCET
| VV |  | (1,9+2,6)*2*3,5-0,7*2*2 |  | 28.7 | [13 empty] | VV | 2 | 2 | True | 0 | ROZPOCET
| VV |  | (1,9+2,6)*2*3,5-0,7*2*2 |  | 28.7 | [13 empty] | VV | 2 | 2 | True | 0 | ROZPOCET
| VV |  | (1,9+2,6)*2*3,5-0,7*2*2-1,58*2 |  | 25.54 | [13 empty] | VV | 2 | 2 | True | 0 | ROZPOCET
| VV |  | (1,9+2,6)*2*3,5-0,7*2*2-1,58*2 |  | 25.54 | [13 empty] | VV | 2 | 2 | True | 0 | ROZPOCET
| VV |  | (0,9+1,1)*2*3,5-0,7*2 |  | 12.6 | [13 empty] | VV | 2 | 2 | True | 0 | ROZPOCET
| VV |  | (0,9+1,1)*2*3,5-0,7*2 |  | 12.6 | [13 empty] | VV | 2 | 2 | True | 0 | ROZPOCET
| VV |  | (0,9+1,1)*2*3,5-0,7*2 |  | 12.6 | [13 empty] | VV | 2 | 2 | True | 0 | ROZPOCET
| VV |  | (0,9+1,1)*2*3,5-0,7*2 |  | 12.6 | [13 empty] | VV | 2 | 2 | True | 0 | ROZPOCET
| VV |  | 500 |  | 500 | [13 empty] | VV | 2 | 2 | True | 0 | ROZPOCET
| VV |  | Mezisoučet"v.č.D.1.1.b11,12 |  | 3413.655 | [13 empty] | VV | 2 | 3 | True | 0 | ROZPOCET
| VV |  |  |  | 0 | [13 empty] | VV | 2 | 2 | True | 0 | ROZPOCET
| VV |  | (3,18+6,86+0,3*2)*2*3,5-1,55*2-0,6*2-0,9*2 |  | 68.38 | [13 empty] | VV | 2 | 2 | True | 0 | ROZPOCET
| VV |  | (3,17+6,86)*2*3,5-1,55*2-0,6*2-0,9*2 |  | 64.11 | [13 empty] | VV | 2 | 2 | True | 0 | ROZPOCET
| VV |  | (3,18+6,66+0,3*2)*2*3,5-1,55*2-0,6*2-0,9*2 |  | 66.98 | [13 empty] | VV | 2 | 2 | True | 0 | ROZPOCET
| VV |  | (3,17+6,66)*2*3,5-1,55*2-0,6*2-0,9*2 |  | 62.71 | [13 empty] | VV | 2 | 2 | True | 0 | ROZPOCET
| VV |  | (1,2+2,31)*2*3,5-0,6*2 |  | 23.37 | [13 empty] | VV | 2 | 2 | True | 0 | ROZPOCET
| VV |  | (1,2+2,31)*2*3,5-0,6*2 |  | 23.37 | [13 empty] | VV | 2 | 2 | True | 0 | ROZPOCET
| VV |  | (1,2+2,31)*2*3,5-0,6*2 |  | 23.37 | [13 empty] | VV | 2 | 2 | True | 0 | ROZPOCET
| VV |  | (1,2+2,31)*2*3,5-0,6*2 |  | 23.37 | [13 empty] | VV | 2 | 2 | True | 0 | ROZPOCET
| VV |  | (13,18+2,4)*2*3,5-1,5*0,75*4-1,1*2,2 |  | 102.14 | [13 empty] | VV | 2 | 2 | True | 0 | ROZPOCET
| VV |  | (5+12,5+7,7)*2*3,5-1,1*2,2-1,5*0,75-1,1*2,2-1,4*2,2*10 |  | 139.635 | [13 empty] | VV | 2 | 2 | True | 0 | ROZPOCET
| VV |  | (6,78+4,96)*2*4-1,1*2,2-1,62*3,6 |  | 85.668 | [13 empty] | VV | 2 | 2 | True | 0 | ROZPOCET
| VV |  | (0,9+1,9)*2*3,5-0,6*2 |  | 18.4 | [13 empty] | VV | 2 | 2 | True | 0 | ROZPOCET
| VV |  | (1,11+1,9)*2*3,5-0,6*2*3 |  | 17.47 | [13 empty] | VV | 2 | 2 | True | 0 | ROZPOCET
| VV |  | (1,5+0,9)*2*3,5-0,6*2 |  | 15.6 | [13 empty] | VV | 2 | 2 | True | 0 | ROZPOCET
| VV |  | (1,5+0,9)*2*3,5-0,6*2 |  | 15.6 | [13 empty] | VV | 2 | 2 | True | 0 | ROZPOCET
| VV |  | (2,8+1,7+0,5)*2*3,5-0,8*2 |  | 33.4 | [13 empty] | VV | 2 | 2 | True | 0 | ROZPOCET
| VV |  | (1,8+1,7)*2*3,5-0,6*2*3-0,8*2 |  | 19.3 | [13 empty] | VV | 2 | 2 | True | 0 | ROZPOCET
| VV |  | (0,9+1,5)*2*3,5-0,6*2 |  | 15.6 | [13 empty] | VV | 2 | 2 | True | 0 | ROZPOCET
| VV |  | (2+1,8+0,8)*2*3,5-0,6*2*2 |  | 29.8 | [13 empty] | VV | 2 | 2 | True | 0 | ROZPOCET
| VV |  | (3,71+3,15)*2*3,5-1,1*2 |  | 45.82 | [13 empty] | VV | 2 | 2 | True | 0 | ROZPOCET
| VV |  | (2,34+3,15)*2*3,5-0,9*2 |  | 36.63 | [13 empty] | VV | 2 | 2 | True | 0 | ROZPOCET
| VV |  | (37+3,45+3,5+27,3)*2*3,5-0,9*2*7-1,1*2*17-1,55*2-1,32*2,35 |  | 442.548 | [13 empty] | VV | 2 | 2 | True | 0 | ROZPOCET
| VV |  | (2,55+1,9)*2*3,5-0,9*2 |  | 29.35 | [13 empty] | VV | 2 | 2 | True | 0 | ROZPOCET
| VV |  | (1,8+2,55)*2*3,5-0,9*2 |  | 28.65 | [13 empty] | VV | 2 | 2 | True | 0 | ROZPOCET
| VV |  | (3+3,34)*2*3,5-0,9*2*2-1,8*2 |  | 37.18 | [13 empty] | VV | 2 | 2 | True | 0 | ROZPOCET
| VV |  | -4,57*2-1,6*2 |  | -12.34 | [13 empty] | VV | 2 | 2 | True | 0 | ROZPOCET
| VV |  | (3,4+3,17)*2*3,5-1,6*2-0,9*2 |  | 40.99 | [13 empty] | VV | 2 | 2 | True | 0 | ROZPOCET
| VV |  | (2,73+2,1)*2*4 |  | 38.64 | [13 empty] | VV | 2 | 2 | True | 0 | ROZPOCET
| VV |  | (9,3+3,3)*2*4 |  | 100.8 | [13 empty] | VV | 2 | 2 | True | 0 | ROZPOCET
| VV |  | (3,58+3,04)*2*3,5-0,8*2*5-1,1*2-0,7*2 |  | 34.74 | [13 empty] | VV | 2 | 2 | True | 0 | ROZPOCET
| VV |  | (1,73+2,18)*2*3,5-0,7*2 |  | 25.97 | [13 empty] | VV | 2 | 2 | True | 0 | ROZPOCET
| VV |  | (1,74+2,18)*2*3,5-0,7*2 |  | 26.04 | [13 empty] | VV | 2 | 2 | True | 0 | ROZPOCET
| VV |  | (3,59+3,08)*2*3,5-1,1*2-0,7*2 |  | 43.09 | [13 empty] | VV | 2 | 2 | True | 0 | ROZPOCET
| VV |  | (6,2+4,08)*2*3,5-1,55*2-1,1*2-0,9*2 |  | 64.86 | [13 empty] | VV | 2 | 2 | True | 0 | ROZPOCET
| VV |  | (2,15+1,98)*2*3,5-0,9*2 |  | 27.11 | [13 empty] | VV | 2 | 2 | True | 0 | ROZPOCET
| VV |  | (2,23+3,8)*2*3,5-1,55*2-0,9*2 |  | 37.31 | [13 empty] | VV | 2 | 2 | True | 0 | ROZPOCET
| VV |  | (3,96+5,74)*2*3,5-0,7*2-1,1*2-1,55*2 |  | 61.2 | [13 empty] | VV | 2 | 2 | True | 0 | ROZPOCET
| VV |  | (3,4+5,74)*2*3,5-0,7*2-1,1*2-1,55*2 |  | 57.28 | [13 empty] | VV | 2 | 2 | True | 0 | ROZPOCET
| VV |  | (3,36+5,74)*2*3,5-0,7*2-1,1*2-1,55*2 |  | 57 | [13 empty] | VV | 2 | 2 | True | 0 | ROZPOCET
| VV |  | (3,25+5,74)*2*3,5-0,7*2-1,1*2-1,55*2 |  | 56.23 | [13 empty] | VV | 2 | 2 | True | 0 | ROZPOCET
| VV |  | (3,36+5,74)*2*3,5-0,7*2-1,1*2-1,55*2 |  | 57 | [13 empty] | VV | 2 | 2 | True | 0 | ROZPOCET
| VV |  | (3,71+5,74)*2*3,5-0,7*2-1,1*2-1,55*2 |  | 59.45 | [13 empty] | VV | 2 | 2 | True | 0 | ROZPOCET
| VV |  | (1,9+2,6)*2*3,5-0,7*2*2 |  | 28.7 | [13 empty] | VV | 2 | 2 | True | 0 | ROZPOCET
| VV |  | (1,9+2,6)*2*3,5-0,7*2*2 |  | 28.7 | [13 empty] | VV | 2 | 2 | True | 0 | ROZPOCET
| VV |  | (1,9+2,6)*2*3,5-0,7*2*2 |  | 28.7 | [13 empty] | VV | 2 | 2 | True | 0 | ROZPOCET
| VV |  | (1,9+2,6)*2*3,5-0,7*2*2 |  | 28.7 | [13 empty] | VV | 2 | 2 | True | 0 | ROZPOCET
| VV |  | (1,9+2,6)*2*3,5-0,7*2*2 |  | 28.7 | [13 empty] | VV | 2 | 2 | True | 0 | ROZPOCET
| VV |  | (1,9+2,6)*2*3,5-0,7*2*2 |  | 28.7 | [13 empty] | VV | 2 | 2 | True | 0 | ROZPOCET
| VV |  | -1,55*2*2 |  | -6.2 | [13 empty] | VV | 2 | 2 | True | 0 | ROZPOCET
| VV |  | (0,9+1,1)*2*3,5-0,7*2 |  | 12.6 | [13 empty] | VV | 2 | 2 | True | 0 | ROZPOCET
| VV |  | (0,9+1,1)*2*3,5-0,7*2 |  | 12.6 | [13 empty] | VV | 2 | 2 | True | 0 | ROZPOCET
| VV |  | (0,9+1,1)*2*3,5-0,7*2 |  | 12.6 | [13 empty] | VV | 2 | 2 | True | 0 | ROZPOCET
| VV |  | (0,9+1,1)*2*3,5-0,7*2 |  | 12.6 | [13 empty] | VV | 2 | 2 | True | 0 | ROZPOCET
| VV |  | (0,9+1,1)*2*3,5-0,7*2 |  | 12.6 | [13 empty] | VV | 2 | 2 | True | 0 | ROZPOCET
| VV |  | (0,9+1,1)*2*3,5-0,7*2 |  | 12.6 | [13 empty] | VV | 2 | 2 | True | 0 | ROZPOCET
| VV |  | (5,7+2,95)*2*3,5-1,56*2-1,1*2 |  | 55.23 | [13 empty] | VV | 2 | 2 | True | 0 | ROZPOCET
| VV |  | (5,7+2,95)*2*3,5-1,56*2-1,1*2 |  | 55.23 | [13 empty] | VV | 2 | 2 | True | 0 | ROZPOCET
| VV |  | (5,7+2,95)*2*3,5-1,56*2-1,1*2 |  | 55.23 | [13 empty] | VV | 2 | 2 | True | 0 | ROZPOCET
| VV |  | (5,7+3,45)*2*3,5-1,56*2-1,1*2 |  | 58.73 | [13 empty] | VV | 2 | 2 | True | 0 | ROZPOCET
| VV |  | (5,7+3,27)*2*3,5-1,56*2-1,1*2-0,7*2 |  | 56.07 | [13 empty] | VV | 2 | 2 | True | 0 | ROZPOCET
| VV |  | (5,7+3,3)*2*3,5-1,56*2-1,1*2-0,7*2 |  | 56.28 | [13 empty] | VV | 2 | 2 | True | 0 | ROZPOCET
| VV |  | (5,7+3,51)*2*3,5-1,56*2-1,1*2-0,7*2 |  | 57.75 | [13 empty] | VV | 2 | 2 | True | 0 | ROZPOCET
| VV |  | (1,9+2,6)*2*3,5-0,7*2*2 |  | 28.7 | [13 empty] | VV | 2 | 2 | True | 0 | ROZPOCET
| VV |  | (1,9+2,6)*2*3,5-0,7*2*2 |  | 28.7 | [13 empty] | VV | 2 | 2 | True | 0 | ROZPOCET
| VV |  | (1,9+2,6)*2*3,5-0,7*2*2 |  | 28.7 | [13 empty] | VV | 2 | 2 | True | 0 | ROZPOCET
| VV |  | (1,9+2,6)*2*3,5-0,7*2*2 |  | 28.7 | [13 empty] | VV | 2 | 2 | True | 0 | ROZPOCET
| VV |  | -1,56*2*2 |  | -6.24 | [13 empty] | VV | 2 | 2 | True | 0 | ROZPOCET
| VV |  | (0,9+1,1)*2*3,5-0,7*2 |  | 12.6 | [13 empty] | VV | 2 | 2 | True | 0 | ROZPOCET
| VV |  | (0,9+1,1)*2*3,5-0,7*2 |  | 12.6 | [13 empty] | VV | 2 | 2 | True | 0 | ROZPOCET
| VV |  | (0,9+1,1)*2*3,5-0,7*2 |  | 12.6 | [13 empty] | VV | 2 | 2 | True | 0 | ROZPOCET
| VV |  | (0,9+1,1)*2*3,5-0,7*2 |  | 12.6 | [13 empty] | VV | 2 | 2 | True | 0 | ROZPOCET
| VV |  | 500 |  | 500 | [13 empty] | VV | 2 | 2 | True | 0 | ROZPOCET
| VV |  | Mezisoučet"v.č.D.1.1.b14,15 |  | 3538.901 | [13 empty] | VV | 2 | 3 | True | 0 | ROZPOCET
| VV |  |  |  | 0 | [13 empty] | VV | 2 | 2 | True | 0 | ROZPOCET
| VV |  | (1,8+2,2)*2*4,5-1,1*2,1 |  | 33.69 | [13 empty] | VV | 2 | 2 | True | 0 | ROZPOCET
| VV |  | (9,2+3,2)*2*6-1,1*2,1 |  | 146.49 | [13 empty] | VV | 2 | 2 | True | 0 | ROZPOCET
| VV |  | (6,8+5)*2*5-1,62*2-1,6*2,3 |  | 111.08 | [13 empty] | VV | 2 | 2 | True | 0 | ROZPOCET
| VV |  | (18+11,8+7,7)*2*5-1,1*2,1-1,6*2,3 |  | 369.01 | [13 empty] | VV | 2 | 2 | True | 0 | ROZPOCET
| VV |  | -1,4*2,2*10-1,5*0,75*5 |  | -36.425 | [13 empty] | VV | 2 | 2 | True | 0 | ROZPOCET
| VV |  | Mezisoučet"v.č.D.1.1.b17,18 |  | 623.845 | [13 empty] | VV | 2 | 3 | True | 0 | ROZPOCET
| VV |  |  |  | 0 | [13 empty] | VV | 2 | 2 | True | 0 | ROZPOCET
| VV |  | -2305,68 |  | -2305.68 | [13 empty] | VV | 2 | 2 | True | 0 | ROZPOCET
| VV |  | Mezisoučet odpočet hladkých |  | -2305.68 | [13 empty] | VV | 2 | 3 | True | 0 | ROZPOCET
| VV |  |  |  | 0 | [13 empty] | VV | 2 | 2 | True | 0 | ROZPOCET
| VV |  | Součet |  | 13891.872 | [13 empty] | VV | 2 | 4 | True | 1 | ROZPOCET
188 | K | 612321191 | Příplatek k vápenocementové omítce vnitřních stěn za každých dalších 5 mm tloušťky ručně | m2 | 16197.552 |  | 0 | CS ÚRS 2015 02 |  |  | základní |  | 0 | 0.0079 | 127.9607 | 0 | 0 | 4 | K | 2 |  |  |  | ROZPOCET | 0 | 0 | 0 | 0 | 0 | 1 | 0 | 4 | -743228680
| PP |  | Omítka vápenocementová vnitřních ploch nanášená ručně Příplatek k cenám za každých dalších i započatých 5 mm tloušťky omítky přes 10 mm stěn | [15 empty] | PP | 2
| VV |  | (6,05+6,5+0,4)*2*3-1,1*2 |  | 75.5 | [13 empty] | VV | 2 | 2 | True | 0 | ROZPOCET
| VV |  | (6,23+2,7)*2*3-0,9*2-1,1*2-1,1*2 |  | 47.38 | [13 empty] | VV | 2 | 2 | True | 0 | ROZPOCET
| VV |  | (6,39+6,23+0,4*2)*2*3-0,9*2 |  | 78.72 | [13 empty] | VV | 2 | 2 | True | 0 | ROZPOCET
| VV |  | (6,76+4,94+1,2+0,4)*2*3-1,1*2 |  | 77.6 | [13 empty] | VV | 2 | 2 | True | 0 | ROZPOCET
| VV |  | (13*2+2,4)*3-1,4*2,2*3-0,9*2-1,1*2-0,8*2-0,7*2*2 |  | 67.56 | [13 empty] | VV | 2 | 2 | True | 0 | ROZPOCET
| VV |  | (1+6,6)*2*3-1,4*2,2*3*2 |  | 27.12 | [13 empty] | VV | 2 | 2 | True | 0 | ROZPOCET
| VV |  | (1,33+2,92)*2*3-0,9*2 |  | 23.7 | [13 empty] | VV | 2 | 2 | True | 0 | ROZPOCET
| VV |  | (7,36+0,4+3,49)*2*3-0,9*2 |  | 65.7 | [13 empty] | VV | 2 | 2 | True | 0 | ROZPOCET
| VV |  | (1,99+2,13)*2*3-0,8*2 |  | 23.12 | [13 empty] | VV | 2 | 2 | True | 0 | ROZPOCET
| VV |  | (1,48+1)*2*3-0,6*2 |  | 13.68 | [13 empty] | VV | 2 | 2 | True | 0 | ROZPOCET
| VV |  | (1,88+2,3)*2*3-0,6*2-0,7*2 |  | 22.48 | [13 empty] | VV | 2 | 2 | True | 0 | ROZPOCET
| VV |  | (1,6+0,9)*2*3-0,6*2 |  | 13.8 | [13 empty] | VV | 2 | 2 | True | 0 | ROZPOCET
| VV |  | (1,6+1,3)*2*3-0,6*2-0,7*2 |  | 14.8 | [13 empty] | VV | 2 | 2 | True | 0 | ROZPOCET
| VV |  | (3,06+1,2)*2*3-0,9*2 |  | 23.76 | [13 empty] | VV | 2 | 2 | True | 0 | ROZPOCET
| VV |  | (3+3,49)*2*3-0,9*2-0,63*1,5 |  | 36.195 | [13 empty] | VV | 2 | 2 | True | 0 | ROZPOCET
| VV |  | (1,57+3,06)*2*3-0,9*2*2 |  | 24.18 | [13 empty] | VV | 2 | 2 | True | 0 | ROZPOCET
| VV |  | (1,6+0,9)*2*3-0,6*2 |  | 13.8 | [13 empty] | VV | 2 | 2 | True | 0 | ROZPOCET
| VV |  | (1,6+0,9)*2*3-0,6*2 |  | 13.8 | [13 empty] | VV | 2 | 2 | True | 0 | ROZPOCET
| VV |  | (1,41+3,4)*2*3-0,6*2*3-0,8*2 |  | 23.66 | [13 empty] | VV | 2 | 2 | True | 0 | ROZPOCET
| VV |  | (3,4+2,86+1,6*2)*2*3-0,8*2-1,41*1,5 |  | 53.045 | [13 empty] | VV | 2 | 2 | True | 0 | ROZPOCET
| VV |  | (8,29+5,35)*2*3-1,4*1,5*3-0,9*2*2 |  | 71.94 | [13 empty] | VV | 2 | 2 | True | 0 | ROZPOCET
| VV |  | (8,37+5,35)*2*3-1,4*1,5*3-0,9*2*2 |  | 72.42 | [13 empty] | VV | 2 | 2 | True | 0 | ROZPOCET
| VV |  | (3,32+2,86+1,6*2)*2*3-0,8*2-1,4*1,5 |  | 52.58 | [13 empty] | VV | 2 | 2 | True | 0 | ROZPOCET
| VV |  | (3,32+1,35)*2*3-0,6*2*2-0,8*2*2 |  | 22.42 | [13 empty] | VV | 2 | 2 | True | 0 | ROZPOCET
| VV |  | (1,6+0,9)*2*3-0,6*2 |  | 13.8 | [13 empty] | VV | 2 | 2 | True | 0 | ROZPOCET
| VV |  | (1,6+0,9)*2*3-0,6*2 |  | 13.8 | [13 empty] | VV | 2 | 2 | True | 0 | ROZPOCET
| VV |  | (5,35+2,83)*2*3-0,9*2-1,4*1,5 |  | 45.18 | [13 empty] | VV | 2 | 2 | True | 0 | ROZPOCET
| VV |  | (2,01+2,21)*2*3-0,9*2 |  | 23.52 | [13 empty] | VV | 2 | 2 | True | 0 | ROZPOCET
| VV |  | (1,16+4,22+0,1+3,21)*2*3-0,65*1,5-1,4*1,5-0,9*2 |  | 47.265 | [13 empty] | VV | 2 | 2 | True | 0 | ROZPOCET
| VV |  | (43+23,4)*2*3-0,9*2*18-0,8*2-0,7*2-1,58*2,3 |  | 359.366 | [13 empty] | VV | 2 | 2 | True | 0 | ROZPOCET
| VV |  | (2,75+2,5+1,6)*2*3-0,7*2 |  | 39.7 | [13 empty] | VV | 2 | 2 | True | 0 | ROZPOCET
| VV |  | (1,57+1,52)*2*3-0,6*2-0,7*2-0,8*2 |  | 14.34 | [13 empty] | VV | 2 | 2 | True | 0 | ROZPOCET
| VV |  | (1,57+1,15)*2*3-0,6*2 |  | 15.12 | [13 empty] | VV | 2 | 2 | True | 0 | ROZPOCET
| VV |  | (6,13+3,57)*2*3-0,9*2 |  | 56.4 | [13 empty] | VV | 2 | 2 | True | 0 | ROZPOCET
| VV |  | (5,98+3,57)*2*3-1,4*1,5*3 |  | 51 | [13 empty] | VV | 2 | 2 | True | 0 | ROZPOCET
| VV |  | (1,52+1,7)*2*3-0,6*2-0,7*2-0,8*2 |  | 15.12 | [13 empty] | VV | 2 | 2 | True | 0 | ROZPOCET
| VV |  | (1,15+1,7)*2*3-0,6*2 |  | 15.9 | [13 empty] | VV | 2 | 2 | True | 0 | ROZPOCET
| VV |  | (2,75+1,9+1,6)*2*3-0,7*2-1,4*1,5 |  | 34 | [13 empty] | VV | 2 | 2 | True | 0 | ROZPOCET
| VV |  | (9,3+3,3+1,8+4,5)*2*3-1,7*2 |  | 110 | [13 empty] | VV | 2 | 2 | True | 0 | ROZPOCET
| VV |  | (3,3+2,5)*2*3-0,6*1,45*2-0,9*2 |  | 31.26 | [13 empty] | VV | 2 | 2 | True | 0 | ROZPOCET
| VV |  | (3,3+1,36)*2*3-0,6*1,45-0,9*2 |  | 25.29 | [13 empty] | VV | 2 | 2 | True | 0 | ROZPOCET
| VV |  | (2,32+1,4)*2*3-0,6*2-0,7*2 |  | 19.72 | [13 empty] | VV | 2 | 2 | True | 0 | ROZPOCET
| VV |  | (1,4+0,9)*2*3-0,6*1,45-0,6*2 |  | 11.73 | [13 empty] | VV | 2 | 2 | True | 0 | ROZPOCET
| VV |  | (3,31+2,63)*2*3-0,8*2-0,6*1,45 |  | 33.17 | [13 empty] | VV | 2 | 2 | True | 0 | ROZPOCET
| VV |  | (1,76+0,9)*2*3-0,6*2 |  | 14.76 | [13 empty] | VV | 2 | 2 | True | 0 | ROZPOCET
| VV |  | (1,76+0,9)*2*3-0,6*2 |  | 14.76 | [13 empty] | VV | 2 | 2 | True | 0 | ROZPOCET
| VV |  | (1,34+3,63)*2*3-0,8*2*2-0,6*2*2 |  | 24.22 | [13 empty] | VV | 2 | 2 | True | 0 | ROZPOCET
| VV |  | (2,86+3,63+1,48*2)*2*3-1,4*1,45-0,8*2 |  | 53.07 | [13 empty] | VV | 2 | 2 | True | 0 | ROZPOCET
| VV |  | (8,1+5,34)*2*3-0,9*2*2-1,4*1,45*3 |  | 70.95 | [13 empty] | VV | 2 | 2 | True | 0 | ROZPOCET
| VV |  | (8,11+5,34)*2*3-0,9*2*2-1,4*1,45*3 |  | 71.01 | [13 empty] | VV | 2 | 2 | True | 0 | ROZPOCET
| VV |  | (1,65+0,9)*2*3-0,6*2 |  | 14.1 | [13 empty] | VV | 2 | 2 | True | 0 | ROZPOCET
| VV |  | (1,6+0,9)*2*3-0,6*2 |  | 13.8 | [13 empty] | VV | 2 | 2 | True | 0 | ROZPOCET
| VV |  | (1,34+3,37)*2*3-0,6*2*2-0,8*2*2 |  | 22.66 | [13 empty] | VV | 2 | 2 | True | 0 | ROZPOCET
| VV |  | (3,37+2,86+1,48*2)*2*3-0,8*2-1,4*1,45 |  | 51.51 | [13 empty] | VV | 2 | 2 | True | 0 | ROZPOCET
| VV |  | Mezisoučet"v.č.D.1.1.b2,3 |  | 2285.481 | [13 empty] | VV | 2 | 3 | True | 0 | ROZPOCET
| VV |  |  |  | 0 | [13 empty] | VV | 2 | 2 | True | 0 | ROZPOCET
| VV |  | (0,98+1,09)*2*3,5-0,7*2 |  | 13.09 | [13 empty] | VV | 2 | 2 | True | 0 | ROZPOCET
| VV |  | (0,98+1,09)*2*3,5-0,7*2 |  | 13.09 | [13 empty] | VV | 2 | 2 | True | 0 | ROZPOCET
| VV |  | (1,35+0,9)*2*3,5-0,9*2 |  | 13.95 | [13 empty] | VV | 2 | 2 | True | 0 | ROZPOCET
| VV |  | (1,35+0,9)*2*3,5-0,9*2 |  | 13.95 | [13 empty] | VV | 2 | 2 | True | 0 | ROZPOCET
| VV |  | (2,4+1,3)*2*3,5-0,9*1,2-0,7*2-0,9*2-0,7*2*2 |  | 18.82 | [13 empty] | VV | 2 | 2 | True | 0 | ROZPOCET
| VV |  | (2,4+1,3)*2*3,5-0,9*1,2-0,7*2-0,9*2-0,7*2*2 |  | 18.82 | [13 empty] | VV | 2 | 2 | True | 0 | ROZPOCET
| VV |  | (4,82*2+4,21*2+2,7*2+0,8*2+0,8*2+3,85+3,59*2)*3,5-1,55*2*2-0,8*2-1,1*2-1,2*2,2*2 |  | 116.635 | [13 empty] | VV | 2 | 2 | True | 0 | ROZPOCET
| VV |  | (2*2+5,04*2)*3,5-1,78*2*2-0,7*2*2 |  | 39.36 | [13 empty] | VV | 2 | 2 | True | 0 | ROZPOCET
| VV |  | (1+1,5)*2*3,5-0,8*2 |  | 15.9 | [13 empty] | VV | 2 | 2 | True | 0 | ROZPOCET
| VV |  | (3,57+4,3)*2*3,5-1,3*2,88-0,6*2-1,1*2 |  | 47.946 | [13 empty] | VV | 2 | 2 | True | 0 | ROZPOCET
| VV |  | (0,9+1,1)*2*3,5-0,6*2 |  | 12.8 | [13 empty] | VV | 2 | 2 | True | 0 | ROZPOCET
| VV |  | (1+1,4)*2*3,5-0,6*2*2 |  | 14.4 | [13 empty] | VV | 2 | 2 | True | 0 | ROZPOCET
| VV |  | (2,7+2+2,05+0,7+0,48+2,2+0,48+0,6+0,9)*3,5-1,2*2,2*2-0,8*2 |  | 35.505 | [13 empty] | VV | 2 | 2 | True | 0 | ROZPOCET
| VV |  | (2,16+1+0,75+0,12+1,4+2,8+1,7+0,5+0,3+0,3+2,8)*3,5-0,8*2*2 |  | 45.205 | [13 empty] | VV | 2 | 2 | True | 0 | ROZPOCET
| VV |  | (5,7+6,1)*2*3,5-1,2*2,2-0,8*2 |  | 78.36 | [13 empty] | VV | 2 | 2 | True | 0 | ROZPOCET
| VV |  | (6,8+5)*2*3,5-1,1*2,2-1,72*2,3-1,62*2 |  | 72.984 | [13 empty] | VV | 2 | 2 | True | 0 | ROZPOCET
| VV |  | (13,8+12,5+0,88+1,77+2,5)*3,5-1,1*2,2*3-0,7*2-1,4*2,2*3 |  | 92.175 | [13 empty] | VV | 2 | 2 | True | 0 | ROZPOCET
| VV |  | (3,8+10,3)*2*3,5-1,4*2,2*6-1,5*0,75 |  | 79.095 | [13 empty] | VV | 2 | 2 | True | 0 | ROZPOCET
| VV |  | (1,9+2,4)*2*3,5-1,1*2,3 |  | 27.57 | [13 empty] | VV | 2 | 2 | True | 0 | ROZPOCET
| VV |  | (2,9+2,4)*2*3,5-1,72*2,3*2-0,9*2 |  | 27.388 | [13 empty] | VV | 2 | 2 | True | 0 | ROZPOCET
| VV |  | (2,04+2,4)*2*3,5-0,9*2 |  | 29.28 | [13 empty] | VV | 2 | 2 | True | 0 | ROZPOCET
| VV |  | (1,25+2,9)*2*3,5 |  | 29.05 | [13 empty] | VV | 2 | 2 | True | 0 | ROZPOCET
| VV |  | (2,5+3,17)*2*3,5-1,58*2,88-1,2*2,2 |  | 32.5 | [13 empty] | VV | 2 | 2 | True | 0 | ROZPOCET
| VV |  | (3,47+5,8)*2*3,5-1,55*2 |  | 61.79 | [13 empty] | VV | 2 | 2 | True | 0 | ROZPOCET
| VV |  | (3,14+4)*2*3,5-1,55*2-0,8*2-1,6*2 |  | 42.08 | [13 empty] | VV | 2 | 2 | True | 0 | ROZPOCET
| VV |  | (3,12+4)*2*3,5-1,55*2-0,8*2-1,6*2 |  | 41.94 | [13 empty] | VV | 2 | 2 | True | 0 | ROZPOCET
| VV |  | (1,4+0,8)*2*3,5-0,8*2*2 |  | 12.2 | [13 empty] | VV | 2 | 2 | True | 0 | ROZPOCET
| VV |  | (1,4+0,8)*2*3,5-0,8*2*2 |  | 12.2 | [13 empty] | VV | 2 | 2 | True | 0 | ROZPOCET
| VV |  | (1,4+0,8)*2*3,5-0,8*2*2 |  | 12.2 | [13 empty] | VV | 2 | 2 | True | 0 | ROZPOCET
| VV |  | (0,9+1,4)*2*3,5-0,7*2 |  | 14.7 | [13 empty] | VV | 2 | 2 | True | 0 | ROZPOCET
| VV |  | (0,9+1,4)*2*3,5-0,7*2 |  | 14.7 | [13 empty] | VV | 2 | 2 | True | 0 | ROZPOCET
| VV |  | (0,9+1,4)*2*3,5-0,7*2 |  | 14.7 | [13 empty] | VV | 2 | 2 | True | 0 | ROZPOCET
| VV |  | (0,9+1,4)*2*3,5-0,7*2 |  | 14.7 | [13 empty] | VV | 2 | 2 | True | 0 | ROZPOCET
| VV |  | (4,57+3,78)*2*3,5-1,7*2-0,84*2-1,55*2*2 |  | 47.17 | [13 empty] | VV | 2 | 2 | True | 0 | ROZPOCET
| VV |  | (1,8+3,1)*2*3,5-1,7*2-0,8*2-1,1*2 |  | 27.1 | [13 empty] | VV | 2 | 2 | True | 0 | ROZPOCET
| VV |  | (3,25+5,8)*2*3,5-0,9*2-1,55*2 |  | 58.45 | [13 empty] | VV | 2 | 2 | True | 0 | ROZPOCET
| VV |  | (5,88+5,8)*2*3,5-0,9*2*2-2,75*2,3-1,55*2*2 |  | 65.635 | [13 empty] | VV | 2 | 2 | True | 0 | ROZPOCET
| VV |  | (2,21+4,3)*2*3,5-1,58*2,88-2,75*2,3 |  | 34.695 | [13 empty] | VV | 2 | 2 | True | 0 | ROZPOCET
| VV |  | (2,03+1,02+4,3)*2*3,5-1,1*2*2-0,7*2 |  | 45.65 | [13 empty] | VV | 2 | 2 | True | 0 | ROZPOCET
| VV |  | (0,9+1,2)*2*3,5-0,6*2 |  | 13.5 | [13 empty] | VV | 2 | 2 | True | 0 | ROZPOCET
| VV |  | (0,9+1,6)*2*3,5-0,6*2-0,7*2 |  | 14.9 | [13 empty] | VV | 2 | 2 | True | 0 | ROZPOCET
| VV |  | (29,5+20,8+3,49+3,58)*2*3,5-1,2*2,2-0,7*2*5-0,9*2*5-1,1*2*9-0,8*2 |  | 361.55 | [13 empty] | VV | 2 | 2 | True | 0 | ROZPOCET
| VV |  | (2,7+0,93)*2*3,5-0,7*2 |  | 24.01 | [13 empty] | VV | 2 | 2 | True | 0 | ROZPOCET
| VV |  | (0,9+1,4)*2*3,5-0,6*2 |  | 14.9 | [13 empty] | VV | 2 | 2 | True | 0 | ROZPOCET
| VV |  | (0,9+1,4)*2*3,5-0,6*2 |  | 14.9 | [13 empty] | VV | 2 | 2 | True | 0 | ROZPOCET
| VV |  | (0,9+1,4)*2*3,5-0,6*2 |  | 14.9 | [13 empty] | VV | 2 | 2 | True | 0 | ROZPOCET
| VV |  | (0,9+1,4)*2*3,5-0,6*2 |  | 14.9 | [13 empty] | VV | 2 | 2 | True | 0 | ROZPOCET
| VV |  | (1,2+1,8)*2*3,5-0,6*2-0,7*2 |  | 18.4 | [13 empty] | VV | 2 | 2 | True | 0 | ROZPOCET
| VV |  | (1,78+1,9)*2*3,5-0,6*2*2-0,7*2 |  | 21.96 | [13 empty] | VV | 2 | 2 | True | 0 | ROZPOCET
| VV |  | (1,81+1,34)*2*3,5-0,8*2 |  | 20.45 | [13 empty] | VV | 2 | 2 | True | 0 | ROZPOCET
| VV |  | (1,88+1,81)*2*3,5-0,9*2 |  | 24.03 | [13 empty] | VV | 2 | 2 | True | 0 | ROZPOCET
| VV |  | -4,57*2,15 |  | -9.826 | [13 empty] | VV | 2 | 2 | True | 0 | ROZPOCET
| VV |  | 2,4*2*3,5-1,2*2,2*2 |  | 11.52 | [13 empty] | VV | 2 | 2 | True | 0 | ROZPOCET
| VV |  | (2,8+3,5)*2*3,5-0,9*2-1,6*2 |  | 39.1 | [13 empty] | VV | 2 | 2 | True | 0 | ROZPOCET
| VV |  | (3,38+3,4)*2*3,5-1,6*2-0,9*2 |  | 42.46 | [13 empty] | VV | 2 | 2 | True | 0 | ROZPOCET
| VV |  | (2,1+2,7)*2*6,5 |  | 62.4 | [13 empty] | VV | 2 | 2 | True | 0 | ROZPOCET
| VV |  | (9,3+3,2)*2*4 |  | 100 | [13 empty] | VV | 2 | 2 | True | 0 | ROZPOCET
| VV |  | (3,6+1,4+1)*2*3,5-0,7*2*2-0,8*2*5 |  | 31.2 | [13 empty] | VV | 2 | 2 | True | 0 | ROZPOCET
| VV |  | (1,4+1,2)*2*3,5-0,7*2 |  | 16.8 | [13 empty] | VV | 2 | 2 | True | 0 | ROZPOCET
| VV |  | (1,4+0,9)*2*3,5-0,7*2 |  | 14.7 | [13 empty] | VV | 2 | 2 | True | 0 | ROZPOCET
| VV |  | (1,4+1,3)*2*3,5-0,7*2*2 |  | 16.1 | [13 empty] | VV | 2 | 2 | True | 0 | ROZPOCET
| VV |  | (1,6+1,08)*2*3,5-0,7*2 |  | 17.36 | [13 empty] | VV | 2 | 2 | True | 0 | ROZPOCET
| VV |  | (1,75+1,08)*2*3,5-0,7*2*2 |  | 17.01 | [13 empty] | VV | 2 | 2 | True | 0 | ROZPOCET
| VV |  | (5,8+5,8)*2*3,5-1,1*2-0,9*2-1,56*1,88*2 |  | 71.334 | [13 empty] | VV | 2 | 2 | True | 0 | ROZPOCET
| VV |  | (2,88+5,8)*2*3,5-0,9*2*2-1,56*1,88 |  | 54.227 | [13 empty] | VV | 2 | 2 | True | 0 | ROZPOCET
| VV |  | (2,9+3,9)*2*3,5-1,56*1,88-0,8*2-1,4*2 |  | 40.267 | [13 empty] | VV | 2 | 2 | True | 0 | ROZPOCET
| VV |  | (2,9+3,9)*2*3,5-1,56*1,88-0,8*2-1,4*2 |  | 40.267 | [13 empty] | VV | 2 | 2 | True | 0 | ROZPOCET
| VV |  | (2,9+3,9)*2*3,5-1,56*1,88-0,8*2-1,4*2 |  | 40.267 | [13 empty] | VV | 2 | 2 | True | 0 | ROZPOCET
| VV |  | (2,9+3,9)*2*3,5-1,56*1,88-1,4*2 |  | 41.867 | [13 empty] | VV | 2 | 2 | True | 0 | ROZPOCET
| VV |  | (2,9+3,9)*2*3,5-1,56*1,88-0,9*2 |  | 42.867 | [13 empty] | VV | 2 | 2 | True | 0 | ROZPOCET
| VV |  | (2,85+3,9)*2*3,5-1,56*1,88-0,8*2-1,4*2 |  | 39.917 | [13 empty] | VV | 2 | 2 | True | 0 | ROZPOCET
| VV |  | (1,4+0,8)*2*3,5-0,8*2*2 |  | 12.2 | [13 empty] | VV | 2 | 2 | True | 0 | ROZPOCET
| VV |  | (1,4+0,8)*2*3,5-0,8*2*2 |  | 12.2 | [13 empty] | VV | 2 | 2 | True | 0 | ROZPOCET
| VV |  | (1,4+0,8)*2*3,5-0,8*2*2 |  | 12.2 | [13 empty] | VV | 2 | 2 | True | 0 | ROZPOCET
| VV |  | (1,4+0,9)*2*3,5-0,7*2 |  | 14.7 | [13 empty] | VV | 2 | 2 | True | 0 | ROZPOCET
| VV |  | (1,4+0,9)*2*3,5-0,7*2 |  | 14.7 | [13 empty] | VV | 2 | 2 | True | 0 | ROZPOCET
| VV |  | (1,4+0,9)*2*3,5-0,7*2 |  | 14.7 | [13 empty] | VV | 2 | 2 | True | 0 | ROZPOCET
| VV |  | (1,4+1,8)*2*3,5-1,1*2-0,8*2-1,4*2 |  | 15.8 | [13 empty] | VV | 2 | 2 | True | 0 | ROZPOCET
| VV |  | (1,4+1,8)*2*3,5-1,1*2-0,8*2-1,4*2 |  | 15.8 | [13 empty] | VV | 2 | 2 | True | 0 | ROZPOCET
| VV |  | (1,4+1,8)*2*3,5-1,1*2-0,8*2-1,4*2 |  | 15.8 | [13 empty] | VV | 2 | 2 | True | 0 | ROZPOCET
| VV |  | (1,4+1,8)*2*3,5-1,1*2-0,8*2-1,4*2 |  | 15.8 | [13 empty] | VV | 2 | 2 | True | 0 | ROZPOCET
| VV |  | (4,5+1,9)*2*3,5-0,8*2*2-0,6*2 |  | 40.4 | [13 empty] | VV | 2 | 2 | True | 0 | ROZPOCET
| VV |  | (1,2+0,9)*2*3,5-0,6*2 |  | 13.5 | [13 empty] | VV | 2 | 2 | True | 0 | ROZPOCET
| VV |  | (1,4+1,8)*2*3,5-1,1*2-0,8*2-1,4*2 |  | 15.8 | [13 empty] | VV | 2 | 2 | True | 0 | ROZPOCET
| VV |  | (0,9+1,4)*2*3,5-0,7*2 |  | 14.7 | [13 empty] | VV | 2 | 2 | True | 0 | ROZPOCET
| VV |  | (0,8+1,4)*2*3,5-0,7*2-0,8*2*2 |  | 10.8 | [13 empty] | VV | 2 | 2 | True | 0 | ROZPOCET
| VV |  | 4,03*3,5*2 |  | 28.21 | [13 empty] | VV | 2 | 2 | True | 0 | ROZPOCET
| VV |  | Mezisoučet"v.č.D.1.1.b5,6 |  | 2963.33 | [13 empty] | VV | 2 | 3 | True | 0 | ROZPOCET
| VV |  |  |  | 0 | [13 empty] | VV | 2 | 2 | True | 0 | ROZPOCET
| VV |  | (16+0,31+14+1+0,6)*2*3,5-0,8*2*2-0,9*2-1,1*2-0,9-0,8*2-0,7*2*2-1,3*2,2-1,55*2-1,55*1,85*3 |  | 196.308 | [13 empty] | VV | 2 | 2 | True | 0 | ROZPOCET
| VV |  | (3,03+2,43)*2*3,5-1,55*1,85-0,8*2 |  | 33.753 | [13 empty] | VV | 2 | 2 | True | 0 | ROZPOCET
| VV |  | (0,93+2,5)*2*3,5-0,8*2 |  | 22.41 | [13 empty] | VV | 2 | 2 | True | 0 | ROZPOCET
| VV |  | (2+2,43)*2*3,5-0,9*2 |  | 29.21 | [13 empty] | VV | 2 | 2 | True | 0 | ROZPOCET
| VV |  | (2,9+2,34)*2*3,5-0,9*2*2 |  | 33.08 | [13 empty] | VV | 2 | 2 | True | 0 | ROZPOCET
| VV |  | (2,48+3,5)*2*3,5-0,9*2-0,8*2 |  | 38.46 | [13 empty] | VV | 2 | 2 | True | 0 | ROZPOCET
| VV |  | (0,88+1,5)*2*3,5-0,7*2 |  | 15.26 | [13 empty] | VV | 2 | 2 | True | 0 | ROZPOCET
| VV |  | (0,88+1,5)*2*3,5-0,7*2 |  | 15.26 | [13 empty] | VV | 2 | 2 | True | 0 | ROZPOCET
| VV |  | (1+1,5)*2*3,5-0,7*2 |  | 16.1 | [13 empty] | VV | 2 | 2 | True | 0 | ROZPOCET
| VV |  | (1+1,5)*2*3,5-0,7*2 |  | 16.1 | [13 empty] | VV | 2 | 2 | True | 0 | ROZPOCET
| VV |  | (4,6+2,3)*2*3,5-0,8*2*3-0,7*2 |  | 42.1 | [13 empty] | VV | 2 | 2 | True | 0 | ROZPOCET
| VV |  | (2,6+1)*2*3,5-0,6*2*2-0,7*2 |  | 21.4 | [13 empty] | VV | 2 | 2 | True | 0 | ROZPOCET
| VV |  | (1,56+1)*2*3,5-0,6*2 |  | 16.72 | [13 empty] | VV | 2 | 2 | True | 0 | ROZPOCET
| VV |  | (1,56+1)*2*3,5-0,6*2 |  | 16.72 | [13 empty] | VV | 2 | 2 | True | 0 | ROZPOCET
| VV |  | (1,99+1,22)*2*3,5-0,8*2 |  | 20.87 | [13 empty] | VV | 2 | 2 | True | 0 | ROZPOCET
| VV |  | (6,8+5)*2*4-1,1*2,2 |  | 91.98 | [13 empty] | VV | 2 | 2 | True | 0 | ROZPOCET
| VV |  | (18+12,5+7,7)*2*3,5-1,5*0,75*5-1,4*2,2*10-1,1*2,2-0,9*2 |  | 226.755 | [13 empty] | VV | 2 | 2 | True | 0 | ROZPOCET
| VV |  | (3,5+30,3+27,6+3,4+3,6)*2*3,5-2,2*2,2-0,9*2*3-0,7*2*3-1,1*2*14-0,8*2 |  | 431.96 | [13 empty] | VV | 2 | 2 | True | 0 | ROZPOCET
| VV |  | (3,46+5,8)*2*3,5-1,55*1,85-1,1*2-0,7*2 |  | 58.353 | [13 empty] | VV | 2 | 2 | True | 0 | ROZPOCET
| VV |  | (1,9+2,7)*2*3,5-1,55*1,85-0,7*2*2 |  | 26.533 | [13 empty] | VV | 2 | 2 | True | 0 | ROZPOCET
| VV |  | (1,9+2,7)*2*3,5-1,55*1,85-0,7*2*2 |  | 26.533 | [13 empty] | VV | 2 | 2 | True | 0 | ROZPOCET
| VV |  | (1,9+2,7)*2*3,5-1,55*1,85-0,7*2*2 |  | 26.533 | [13 empty] | VV | 2 | 2 | True | 0 | ROZPOCET
| VV |  | (1,9+2,7)*2*3,5-1,55*1,85-0,7*2*2 |  | 26.533 | [13 empty] | VV | 2 | 2 | True | 0 | ROZPOCET
| VV |  | (1,9+2,7)*2*3,5-1,55*1,85-0,7*2*2 |  | 26.533 | [13 empty] | VV | 2 | 2 | True | 0 | ROZPOCET
| VV |  | (1,9+2,7)*2*3,5-1,55*1,85-0,7*2*2 |  | 26.533 | [13 empty] | VV | 2 | 2 | True | 0 | ROZPOCET
| VV |  | (1,1+0,92)*2*3,5-0,7*2 |  | 12.74 | [13 empty] | VV | 2 | 2 | True | 0 | ROZPOCET
| VV |  | (1,1+0,92)*2*3,5-0,7*2 |  | 12.74 | [13 empty] | VV | 2 | 2 | True | 0 | ROZPOCET
| VV |  | (1,1+0,92)*2*3,5-0,7*2 |  | 12.74 | [13 empty] | VV | 2 | 2 | True | 0 | ROZPOCET
| VV |  | (1,1+0,92)*2*3,5-0,7*2 |  | 12.74 | [13 empty] | VV | 2 | 2 | True | 0 | ROZPOCET
| VV |  | (1,1+0,92)*2*3,5-0,7*2 |  | 12.74 | [13 empty] | VV | 2 | 2 | True | 0 | ROZPOCET
| VV |  | (1,1+0,92)*2*3,5-0,7*2 |  | 12.74 | [13 empty] | VV | 2 | 2 | True | 0 | ROZPOCET
| VV |  | (1,1+0,92)*2*3,5-0,7*2 |  | 12.74 | [13 empty] | VV | 2 | 2 | True | 0 | ROZPOCET
| VV |  | (3,4+5,8)*2*3,5-1,55*1,85*9-1,1*2-0,7*2 |  | 34.993 | [13 empty] | VV | 2 | 2 | True | 0 | ROZPOCET
| VV |  | (3,36+5,8)*2*3,5-1,1*2-0,7*2 |  | 60.52 | [13 empty] | VV | 2 | 2 | True | 0 | ROZPOCET
| VV |  | (3,25+5,8)*2*3,5-1,1*2-0,7*2 |  | 59.75 | [13 empty] | VV | 2 | 2 | True | 0 | ROZPOCET
| VV |  | (3,36+5,8)*2*3,5-1,1*2-0,7*2 |  | 60.52 | [13 empty] | VV | 2 | 2 | True | 0 | ROZPOCET
| VV |  | (3,71+5,8)*2*3,5-1,1*2-0,7*2 |  | 62.97 | [13 empty] | VV | 2 | 2 | True | 0 | ROZPOCET
| VV |  | (2,6+2)*2*3,5-0,9*2 |  | 30.4 | [13 empty] | VV | 2 | 2 | True | 0 | ROZPOCET
| VV |  | (1,8+2,55)*2*3,5-0,9*2 |  | 28.65 | [13 empty] | VV | 2 | 2 | True | 0 | ROZPOCET
| VV |  | (3,34+3)*2*3,5-0,9*2*2-1,58*2 |  | 37.62 | [13 empty] | VV | 2 | 2 | True | 0 | ROZPOCET
| VV |  | (3,17+3,27)*2*3,5-0,9*2-1,6*2*2-4,57*2 |  | 27.74 | [13 empty] | VV | 2 | 2 | True | 0 | ROZPOCET
| VV |  | (2,1+2,7)*2*4 |  | 38.4 | [13 empty] | VV | 2 | 2 | True | 0 | ROZPOCET
| VV |  | (9,3+3,3)*2*4 |  | 100.8 | [13 empty] | VV | 2 | 2 | True | 0 | ROZPOCET
| VV |  | (3,46+2,83)*2*3,5-1,1*2-0,8*2*4 |  | 35.43 | [13 empty] | VV | 2 | 2 | True | 0 | ROZPOCET
| VV |  | (3,46+1,1)*2*3,5-0,8*2 |  | 30.32 | [13 empty] | VV | 2 | 2 | True | 0 | ROZPOCET
| VV |  | (1,53+1)*2*3,5-0,7*2 |  | 16.31 | [13 empty] | VV | 2 | 2 | True | 0 | ROZPOCET
| VV |  | (2,5+1,53+1)*2*3,5-0,7*2*2 |  | 32.41 | [13 empty] | VV | 2 | 2 | True | 0 | ROZPOCET
| VV |  | (1,16+1,4)*2*3,5-0,6*2 |  | 16.72 | [13 empty] | VV | 2 | 2 | True | 0 | ROZPOCET
| VV |  | (0,9+1,4)*2*3,5-0,7*2 |  | 14.7 | [13 empty] | VV | 2 | 2 | True | 0 | ROZPOCET
| VV |  | (1,2+1,4)*2*3,5-0,7*2*2 |  | 15.4 | [13 empty] | VV | 2 | 2 | True | 0 | ROZPOCET
| VV |  | (3,46+1,1)*2*3,5-0,6*2-0,7*2 |  | 29.32 | [13 empty] | VV | 2 | 2 | True | 0 | ROZPOCET
| VV |  | (5,71+2,95)*2*3,5-1,1*2-1,56*2 |  | 55.3 | [13 empty] | VV | 2 | 2 | True | 0 | ROZPOCET
| VV |  | (2,95+5,71)*2*3,5-1,1*2-1,56*2 |  | 55.3 | [13 empty] | VV | 2 | 2 | True | 0 | ROZPOCET
| VV |  | (6,3+2,85)*2*3,5-2,6*3,5-1,56*2 |  | 51.83 | [13 empty] | VV | 2 | 2 | True | 0 | ROZPOCET
| VV |  | (3,45+5,71)*2*3,5-1,1*2-1,56*2-0,7*2 |  | 57.4 | [13 empty] | VV | 2 | 2 | True | 0 | ROZPOCET
| VV |  | (1,9+2,5)*2*3,5-0,7*2*2 |  | 28 | [13 empty] | VV | 2 | 2 | True | 0 | ROZPOCET
| VV |  | (1,9+2,5)*2*3,5-0,7*2*2 |  | 28 | [13 empty] | VV | 2 | 2 | True | 0 | ROZPOCET
| VV |  | (1,9+2,5)*2*3,5-0,7*2*2 |  | 28 | [13 empty] | VV | 2 | 2 | True | 0 | ROZPOCET
| VV |  | (1,9+2,5)*2*3,5-0,7*2*2 |  | 28 | [13 empty] | VV | 2 | 2 | True | 0 | ROZPOCET
| VV |  | -1,56*2*2 |  | -6.24 | [13 empty] | VV | 2 | 2 | True | 0 | ROZPOCET
| VV |  | (0,9+1,1)*2*3,5-0,7*2 |  | 12.6 | [13 empty] | VV | 2 | 2 | True | 0 | ROZPOCET
| VV |  | (0,9+1,1)*2*3,5-0,7*2 |  | 12.6 | [13 empty] | VV | 2 | 2 | True | 0 | ROZPOCET
| VV |  | (0,9+1,1)*2*3,5-0,7*2 |  | 12.6 | [13 empty] | VV | 2 | 2 | True | 0 | ROZPOCET
| VV |  | (0,9+1,1)*2*3,5-0,7*2 |  | 12.6 | [13 empty] | VV | 2 | 2 | True | 0 | ROZPOCET
| VV |  | (3,27+5,71)*2*3,5-1,1*2-1,56*2 |  | 57.54 | [13 empty] | VV | 2 | 2 | True | 0 | ROZPOCET
| VV |  | (3,3+5,71)*2*3,5-1,1*2-1,56*2 |  | 57.75 | [13 empty] | VV | 2 | 2 | True | 0 | ROZPOCET
| VV |  | (3,51+5,58)*2*3,5-1,1*2-0,7*2-1,56*2 |  | 56.91 | [13 empty] | VV | 2 | 2 | True | 0 | ROZPOCET
| VV |  | 500 |  | 500 | [13 empty] | VV | 2 | 2 | True | 0 | ROZPOCET
| VV |  | Mezisoučet"v.č.D.1.1.b8,9 |  | 3372.34 | [13 empty] | VV | 2 | 3 | True | 0 | ROZPOCET
| VV |  |  |  | 0 | [13 empty] | VV | 2 | 2 | True | 0 | ROZPOCET
| VV |  | (3,4+0,2+6,84)*2*3,5-0,6*2-0,9*2-1,55*2 |  | 66.98 | [13 empty] | VV | 2 | 2 | True | 0 | ROZPOCET
| VV |  | (3,18+6,84)*2*3,5-1,55*2-0,9*2-0,8*2 |  | 63.64 | [13 empty] | VV | 2 | 2 | True | 0 | ROZPOCET
| VV |  | (2,6+5,16)*2*3,5-0,9*2*4 |  | 47.12 | [13 empty] | VV | 2 | 2 | True | 0 | ROZPOCET
| VV |  | (1,45+2,6)*2*3,5-0,6*2 |  | 27.15 | [13 empty] | VV | 2 | 2 | True | 0 | ROZPOCET
| VV |  | (6,28+6,46+0,3*2)*3,5-1,55*2*2-0,9*2 |  | 38.69 | [13 empty] | VV | 2 | 2 | True | 0 | ROZPOCET
| VV |  | (18+12,3+7,7)*2*3,5-1,1*2-1,5*0,75*3-1,4*2,2*10 |  | 229.625 | [13 empty] | VV | 2 | 2 | True | 0 | ROZPOCET
| VV |  | (6,8+7,3+0,5)*2*3,5-0,6*2*3-0,8*2-1,1*2,2 |  | 94.58 | [13 empty] | VV | 2 | 2 | True | 0 | ROZPOCET
| VV |  | (0,9+1,9)*2*3,5-0,6*2 |  | 18.4 | [13 empty] | VV | 2 | 2 | True | 0 | ROZPOCET
| VV |  | (1,11+1,9)*2*3,5-0,6*2*3 |  | 17.47 | [13 empty] | VV | 2 | 2 | True | 0 | ROZPOCET
| VV |  | (1,5+0,9)*2*3,5-0,6*2 |  | 15.6 | [13 empty] | VV | 2 | 2 | True | 0 | ROZPOCET
| VV |  | (1,5+0,9)*2*3,5-0,6*2 |  | 15.6 | [13 empty] | VV | 2 | 2 | True | 0 | ROZPOCET
| VV |  | (2,8+1,7+0,5)*2*3,5-0,8*2 |  | 33.4 | [13 empty] | VV | 2 | 2 | True | 0 | ROZPOCET
| VV |  | (0,9+1,7)*2*3,5-0,6*2 |  | 17 | [13 empty] | VV | 2 | 2 | True | 0 | ROZPOCET
| VV |  | (2+1,9)*2*3,5-0,6*2*2 |  | 24.9 | [13 empty] | VV | 2 | 2 | True | 0 | ROZPOCET
| VV |  | (3,71+3,3)*2*3,5-1,1*2 |  | 46.87 | [13 empty] | VV | 2 | 2 | True | 0 | ROZPOCET
| VV |  | (3,3+2,4)*2*3,5-0,9*2 |  | 38.1 | [13 empty] | VV | 2 | 2 | True | 0 | ROZPOCET
| VV |  | (27,5+37+3,5+3,5+3,5)*2*3,5-0,9*2*9-1,1*2*19-1,6*2,2 |  | 463.48 | [13 empty] | VV | 2 | 2 | True | 0 | ROZPOCET
| VV |  | (1,8+2,55)*2*3,5-0,9*2 |  | 28.65 | [13 empty] | VV | 2 | 2 | True | 0 | ROZPOCET
| VV |  | (2+2,5)*2*3,5-0,9*2 |  | 29.7 | [13 empty] | VV | 2 | 2 | True | 0 | ROZPOCET
| VV |  | (3,4+3)*2*3,5-1,58*2-0,9*2*2 |  | 38.04 | [13 empty] | VV | 2 | 2 | True | 0 | ROZPOCET
| VV |  | -4,57*2-1,6*2 |  | -12.34 | [13 empty] | VV | 2 | 2 | True | 0 | ROZPOCET
| VV |  | (3,17+3,4)*2*3,5-0,9*2-1,6*2 |  | 40.99 | [13 empty] | VV | 2 | 2 | True | 0 | ROZPOCET
| VV |  | (2,1+2,7)*2*3,5 |  | 33.6 | [13 empty] | VV | 2 | 2 | True | 0 | ROZPOCET
| VV |  | (9,3+3,3)*2*4 |  | 100.8 | [13 empty] | VV | 2 | 2 | True | 0 | ROZPOCET
| VV |  | (3,59+3,04)*2*3,5-0,8*2*5-0,7*2-1,1*2 |  | 34.81 | [13 empty] | VV | 2 | 2 | True | 0 | ROZPOCET
| VV |  | (1,73+2,18)*2*3,5-0,7*2 |  | 25.97 | [13 empty] | VV | 2 | 2 | True | 0 | ROZPOCET
| VV |  | (1,74+2,18)*2*3,5-0,7*2 |  | 26.04 | [13 empty] | VV | 2 | 2 | True | 0 | ROZPOCET
| VV |  | (3,59+3,08)*2*3,5-1,1*2 |  | 44.49 | [13 empty] | VV | 2 | 2 | True | 0 | ROZPOCET
| VV |  | (4,04+6,2)*2*3,5-1,55*2-1,1*2-0,9*2 |  | 64.58 | [13 empty] | VV | 2 | 2 | True | 0 | ROZPOCET
| VV |  | (2,2+1,98)*2*3,5-0,9*2 |  | 27.46 | [13 empty] | VV | 2 | 2 | True | 0 | ROZPOCET
| VV |  | (2,2+3,5)*2*3,5-0,9*2-1,55*2 |  | 35 | [13 empty] | VV | 2 | 2 | True | 0 | ROZPOCET
| VV |  | (3,96+5,7)*2*3,5-1,1*2-1,55*2-0,7*2 |  | 60.92 | [13 empty] | VV | 2 | 2 | True | 0 | ROZPOCET
| VV |  | (1,9+2,6)*2*3,5-0,7*2*2 |  | 28.7 | [13 empty] | VV | 2 | 2 | True | 0 | ROZPOCET
| VV |  | (1,9+2,6)*2*3,5-0,7*2*2 |  | 28.7 | [13 empty] | VV | 2 | 2 | True | 0 | ROZPOCET
| VV |  | (1,9+2,6)*2*3,5-0,7*2*2 |  | 28.7 | [13 empty] | VV | 2 | 2 | True | 0 | ROZPOCET
| VV |  | (1,9+2,6)*2*3,5-0,7*2*2 |  | 28.7 | [13 empty] | VV | 2 | 2 | True | 0 | ROZPOCET
| VV |  | (1,9+2,6)*2*3,5-0,7*2*2 |  | 28.7 | [13 empty] | VV | 2 | 2 | True | 0 | ROZPOCET
| VV |  | (1,9+2,6)*2*3,5-0,7*2*2 |  | 28.7 | [13 empty] | VV | 2 | 2 | True | 0 | ROZPOCET
| VV |  | (0,9+1,1)*2*3,5-0,7*2 |  | 12.6 | [13 empty] | VV | 2 | 2 | True | 0 | ROZPOCET
| VV |  | (0,9+1,1)*2*3,5-0,7*2 |  | 12.6 | [13 empty] | VV | 2 | 2 | True | 0 | ROZPOCET
| VV |  | (0,9+1,1)*2*3,5-0,7*2 |  | 12.6 | [13 empty] | VV | 2 | 2 | True | 0 | ROZPOCET
| VV |  | (0,9+1,1)*2*3,5-0,7*2 |  | 12.6 | [13 empty] | VV | 2 | 2 | True | 0 | ROZPOCET
| VV |  | (0,9+1,1)*2*3,5-0,7*2 |  | 12.6 | [13 empty] | VV | 2 | 2 | True | 0 | ROZPOCET
| VV |  | (0,9+1,1)*2*3,5-0,7*2 |  | 12.6 | [13 empty] | VV | 2 | 2 | True | 0 | ROZPOCET
| VV |  | -1,55*2*3 |  | -9.3 | [13 empty] | VV | 2 | 2 | True | 0 | ROZPOCET
| VV |  | (3,4+5,7)*2*3,5-0,7*2-1,1*2-1,55*2 |  | 57 | [13 empty] | VV | 2 | 2 | True | 0 | ROZPOCET
| VV |  | (3,36+5,7)*2*3,5-1,55*2-1,1*2-0,7*2 |  | 56.72 | [13 empty] | VV | 2 | 2 | True | 0 | ROZPOCET
| VV |  | (3,25+5,7)*2*3,5-1,55*2-1,1*2-0,7*2 |  | 55.95 | [13 empty] | VV | 2 | 2 | True | 0 | ROZPOCET
| VV |  | (3,36+5,7)*2*3,5-1,55*2-1,1*2-0,7*2 |  | 56.72 | [13 empty] | VV | 2 | 2 | True | 0 | ROZPOCET
| VV |  | (3,71+5,7)*2*3,5-1,55*2-1,1*2-0,7*2 |  | 59.17 | [13 empty] | VV | 2 | 2 | True | 0 | ROZPOCET
| VV |  | (2,95+5,7)*2*3,5-1,1*2-1,55*2 |  | 55.25 | [13 empty] | VV | 2 | 2 | True | 0 | ROZPOCET
| VV |  | (2,95+5,7)*2*3,5-1,1*2-1,55*2 |  | 55.25 | [13 empty] | VV | 2 | 2 | True | 0 | ROZPOCET
| VV |  | (2,95+5,7)*2*3,5-1,1*2-1,55*2 |  | 55.25 | [13 empty] | VV | 2 | 2 | True | 0 | ROZPOCET
| VV |  | (3,45+5,7)*2*3,5-1,1*2-1,55*2-0,7*2 |  | 57.35 | [13 empty] | VV | 2 | 2 | True | 0 | ROZPOCET
| VV |  | (3,27+5,7)*2*3,5-1,1*2-1,55*2-0,7*2 |  | 56.09 | [13 empty] | VV | 2 | 2 | True | 0 | ROZPOCET
| VV |  | (3,3+5,7)*2*3,5-1,1*2-1,55*2-0,7*2 |  | 56.3 | [13 empty] | VV | 2 | 2 | True | 0 | ROZPOCET
| VV |  | (3,53+5,7)*2*3,5-1,1*2-1,55*2-0,7*2 |  | 57.91 | [13 empty] | VV | 2 | 2 | True | 0 | ROZPOCET
| VV |  | (1,9+2,6)*2*3,5-0,7*2*2 |  | 28.7 | [13 empty] | VV | 2 | 2 | True | 0 | ROZPOCET
| VV |  | (1,9+2,6)*2*3,5-0,7*2*2 |  | 28.7 | [13 empty] | VV | 2 | 2 | True | 0 | ROZPOCET
| VV |  | (1,9+2,6)*2*3,5-0,7*2*2-1,58*2 |  | 25.54 | [13 empty] | VV | 2 | 2 | True | 0 | ROZPOCET
| VV |  | (1,9+2,6)*2*3,5-0,7*2*2-1,58*2 |  | 25.54 | [13 empty] | VV | 2 | 2 | True | 0 | ROZPOCET
| VV |  | (0,9+1,1)*2*3,5-0,7*2 |  | 12.6 | [13 empty] | VV | 2 | 2 | True | 0 | ROZPOCET
| VV |  | (0,9+1,1)*2*3,5-0,7*2 |  | 12.6 | [13 empty] | VV | 2 | 2 | True | 0 | ROZPOCET
| VV |  | (0,9+1,1)*2*3,5-0,7*2 |  | 12.6 | [13 empty] | VV | 2 | 2 | True | 0 | ROZPOCET
| VV |  | (0,9+1,1)*2*3,5-0,7*2 |  | 12.6 | [13 empty] | VV | 2 | 2 | True | 0 | ROZPOCET
| VV |  | 500 |  | 500 | [13 empty] | VV | 2 | 2 | True | 0 | ROZPOCET
| VV |  | Mezisoučet"v.č.D.1.1.b11,12 |  | 3413.655 | [13 empty] | VV | 2 | 3 | True | 0 | ROZPOCET
| VV |  |  |  | 0 | [13 empty] | VV | 2 | 2 | True | 0 | ROZPOCET
| VV |  | (3,18+6,86+0,3*2)*2*3,5-1,55*2-0,6*2-0,9*2 |  | 68.38 | [13 empty] | VV | 2 | 2 | True | 0 | ROZPOCET
| VV |  | (3,17+6,86)*2*3,5-1,55*2-0,6*2-0,9*2 |  | 64.11 | [13 empty] | VV | 2 | 2 | True | 0 | ROZPOCET
| VV |  | (3,18+6,66+0,3*2)*2*3,5-1,55*2-0,6*2-0,9*2 |  | 66.98 | [13 empty] | VV | 2 | 2 | True | 0 | ROZPOCET
| VV |  | (3,17+6,66)*2*3,5-1,55*2-0,6*2-0,9*2 |  | 62.71 | [13 empty] | VV | 2 | 2 | True | 0 | ROZPOCET
| VV |  | (1,2+2,31)*2*3,5-0,6*2 |  | 23.37 | [13 empty] | VV | 2 | 2 | True | 0 | ROZPOCET
| VV |  | (1,2+2,31)*2*3,5-0,6*2 |  | 23.37 | [13 empty] | VV | 2 | 2 | True | 0 | ROZPOCET
| VV |  | (1,2+2,31)*2*3,5-0,6*2 |  | 23.37 | [13 empty] | VV | 2 | 2 | True | 0 | ROZPOCET
| VV |  | (1,2+2,31)*2*3,5-0,6*2 |  | 23.37 | [13 empty] | VV | 2 | 2 | True | 0 | ROZPOCET
| VV |  | (13,18+2,4)*2*3,5-1,5*0,75*4-1,1*2,2 |  | 102.14 | [13 empty] | VV | 2 | 2 | True | 0 | ROZPOCET
| VV |  | (5+12,5+7,7)*2*3,5-1,1*2,2-1,5*0,75-1,1*2,2-1,4*2,2*10 |  | 139.635 | [13 empty] | VV | 2 | 2 | True | 0 | ROZPOCET
| VV |  | (6,78+4,96)*2*4-1,1*2,2-1,62*3,6 |  | 85.668 | [13 empty] | VV | 2 | 2 | True | 0 | ROZPOCET
| VV |  | (0,9+1,9)*2*3,5-0,6*2 |  | 18.4 | [13 empty] | VV | 2 | 2 | True | 0 | ROZPOCET
| VV |  | (1,11+1,9)*2*3,5-0,6*2*3 |  | 17.47 | [13 empty] | VV | 2 | 2 | True | 0 | ROZPOCET
| VV |  | (1,5+0,9)*2*3,5-0,6*2 |  | 15.6 | [13 empty] | VV | 2 | 2 | True | 0 | ROZPOCET
| VV |  | (1,5+0,9)*2*3,5-0,6*2 |  | 15.6 | [13 empty] | VV | 2 | 2 | True | 0 | ROZPOCET
| VV |  | (2,8+1,7+0,5)*2*3,5-0,8*2 |  | 33.4 | [13 empty] | VV | 2 | 2 | True | 0 | ROZPOCET
| VV |  | (1,8+1,7)*2*3,5-0,6*2*3-0,8*2 |  | 19.3 | [13 empty] | VV | 2 | 2 | True | 0 | ROZPOCET
| VV |  | (0,9+1,5)*2*3,5-0,6*2 |  | 15.6 | [13 empty] | VV | 2 | 2 | True | 0 | ROZPOCET
| VV |  | (2+1,8+0,8)*2*3,5-0,6*2*2 |  | 29.8 | [13 empty] | VV | 2 | 2 | True | 0 | ROZPOCET
| VV |  | (3,71+3,15)*2*3,5-1,1*2 |  | 45.82 | [13 empty] | VV | 2 | 2 | True | 0 | ROZPOCET
| VV |  | (2,34+3,15)*2*3,5-0,9*2 |  | 36.63 | [13 empty] | VV | 2 | 2 | True | 0 | ROZPOCET
| VV |  | (37+3,45+3,5+27,3)*2*3,5-0,9*2*7-1,1*2*17-1,55*2-1,32*2,35 |  | 442.548 | [13 empty] | VV | 2 | 2 | True | 0 | ROZPOCET
| VV |  | (2,55+1,9)*2*3,5-0,9*2 |  | 29.35 | [13 empty] | VV | 2 | 2 | True | 0 | ROZPOCET
| VV |  | (1,8+2,55)*2*3,5-0,9*2 |  | 28.65 | [13 empty] | VV | 2 | 2 | True | 0 | ROZPOCET
| VV |  | (3+3,34)*2*3,5-0,9*2*2-1,8*2 |  | 37.18 | [13 empty] | VV | 2 | 2 | True | 0 | ROZPOCET
| VV |  | -4,57*2-1,6*2 |  | -12.34 | [13 empty] | VV | 2 | 2 | True | 0 | ROZPOCET
| VV |  | (3,4+3,17)*2*3,5-1,6*2-0,9*2 |  | 40.99 | [13 empty] | VV | 2 | 2 | True | 0 | ROZPOCET
| VV |  | (2,73+2,1)*2*4 |  | 38.64 | [13 empty] | VV | 2 | 2 | True | 0 | ROZPOCET
| VV |  | (9,3+3,3)*2*4 |  | 100.8 | [13 empty] | VV | 2 | 2 | True | 0 | ROZPOCET
| VV |  | (3,58+3,04)*2*3,5-0,8*2*5-1,1*2-0,7*2 |  | 34.74 | [13 empty] | VV | 2 | 2 | True | 0 | ROZPOCET
| VV |  | (1,73+2,18)*2*3,5-0,7*2 |  | 25.97 | [13 empty] | VV | 2 | 2 | True | 0 | ROZPOCET
| VV |  | (1,74+2,18)*2*3,5-0,7*2 |  | 26.04 | [13 empty] | VV | 2 | 2 | True | 0 | ROZPOCET
| VV |  | (3,59+3,08)*2*3,5-1,1*2-0,7*2 |  | 43.09 | [13 empty] | VV | 2 | 2 | True | 0 | ROZPOCET
| VV |  | (6,2+4,08)*2*3,5-1,55*2-1,1*2-0,9*2 |  | 64.86 | [13 empty] | VV | 2 | 2 | True | 0 | ROZPOCET
| VV |  | (2,15+1,98)*2*3,5-0,9*2 |  | 27.11 | [13 empty] | VV | 2 | 2 | True | 0 | ROZPOCET
| VV |  | (2,23+3,8)*2*3,5-1,55*2-0,9*2 |  | 37.31 | [13 empty] | VV | 2 | 2 | True | 0 | ROZPOCET
| VV |  | (3,96+5,74)*2*3,5-0,7*2-1,1*2-1,55*2 |  | 61.2 | [13 empty] | VV | 2 | 2 | True | 0 | ROZPOCET
| VV |  | (3,4+5,74)*2*3,5-0,7*2-1,1*2-1,55*2 |  | 57.28 | [13 empty] | VV | 2 | 2 | True | 0 | ROZPOCET
| VV |  | (3,36+5,74)*2*3,5-0,7*2-1,1*2-1,55*2 |  | 57 | [13 empty] | VV | 2 | 2 | True | 0 | ROZPOCET
| VV |  | (3,25+5,74)*2*3,5-0,7*2-1,1*2-1,55*2 |  | 56.23 | [13 empty] | VV | 2 | 2 | True | 0 | ROZPOCET
| VV |  | (3,36+5,74)*2*3,5-0,7*2-1,1*2-1,55*2 |  | 57 | [13 empty] | VV | 2 | 2 | True | 0 | ROZPOCET
| VV |  | (3,71+5,74)*2*3,5-0,7*2-1,1*2-1,55*2 |  | 59.45 | [13 empty] | VV | 2 | 2 | True | 0 | ROZPOCET
| VV |  | (1,9+2,6)*2*3,5-0,7*2*2 |  | 28.7 | [13 empty] | VV | 2 | 2 | True | 0 | ROZPOCET
| VV |  | (1,9+2,6)*2*3,5-0,7*2*2 |  | 28.7 | [13 empty] | VV | 2 | 2 | True | 0 | ROZPOCET
| VV |  | (1,9+2,6)*2*3,5-0,7*2*2 |  | 28.7 | [13 empty] | VV | 2 | 2 | True | 0 | ROZPOCET
| VV |  | (1,9+2,6)*2*3,5-0,7*2*2 |  | 28.7 | [13 empty] | VV | 2 | 2 | True | 0 | ROZPOCET
| VV |  | (1,9+2,6)*2*3,5-0,7*2*2 |  | 28.7 | [13 empty] | VV | 2 | 2 | True | 0 | ROZPOCET
| VV |  | (1,9+2,6)*2*3,5-0,7*2*2 |  | 28.7 | [13 empty] | VV | 2 | 2 | True | 0 | ROZPOCET
| VV |  | -1,55*2*2 |  | -6.2 | [13 empty] | VV | 2 | 2 | True | 0 | ROZPOCET
| VV |  | (0,9+1,1)*2*3,5-0,7*2 |  | 12.6 | [13 empty] | VV | 2 | 2 | True | 0 | ROZPOCET
| VV |  | (0,9+1,1)*2*3,5-0,7*2 |  | 12.6 | [13 empty] | VV | 2 | 2 | True | 0 | ROZPOCET
| VV |  | (0,9+1,1)*2*3,5-0,7*2 |  | 12.6 | [13 empty] | VV | 2 | 2 | True | 0 | ROZPOCET
| VV |  | (0,9+1,1)*2*3,5-0,7*2 |  | 12.6 | [13 empty] | VV | 2 | 2 | True | 0 | ROZPOCET
| VV |  | (0,9+1,1)*2*3,5-0,7*2 |  | 12.6 | [13 empty] | VV | 2 | 2 | True | 0 | ROZPOCET
| VV |  | (0,9+1,1)*2*3,5-0,7*2 |  | 12.6 | [13 empty] | VV | 2 | 2 | True | 0 | ROZPOCET
| VV |  | (5,7+2,95)*2*3,5-1,56*2-1,1*2 |  | 55.23 | [13 empty] | VV | 2 | 2 | True | 0 | ROZPOCET
| VV |  | (5,7+2,95)*2*3,5-1,56*2-1,1*2 |  | 55.23 | [13 empty] | VV | 2 | 2 | True | 0 | ROZPOCET
| VV |  | (5,7+2,95)*2*3,5-1,56*2-1,1*2 |  | 55.23 | [13 empty] | VV | 2 | 2 | True | 0 | ROZPOCET
| VV |  | (5,7+3,45)*2*3,5-1,56*2-1,1*2 |  | 58.73 | [13 empty] | VV | 2 | 2 | True | 0 | ROZPOCET
| VV |  | (5,7+3,27)*2*3,5-1,56*2-1,1*2-0,7*2 |  | 56.07 | [13 empty] | VV | 2 | 2 | True | 0 | ROZPOCET
| VV |  | (5,7+3,3)*2*3,5-1,56*2-1,1*2-0,7*2 |  | 56.28 | [13 empty] | VV | 2 | 2 | True | 0 | ROZPOCET
| VV |  | (5,7+3,51)*2*3,5-1,56*2-1,1*2-0,7*2 |  | 57.75 | [13 empty] | VV | 2 | 2 | True | 0 | ROZPOCET
| VV |  | (1,9+2,6)*2*3,5-0,7*2*2 |  | 28.7 | [13 empty] | VV | 2 | 2 | True | 0 | ROZPOCET
| VV |  | (1,9+2,6)*2*3,5-0,7*2*2 |  | 28.7 | [13 empty] | VV | 2 | 2 | True | 0 | ROZPOCET
| VV |  | (1,9+2,6)*2*3,5-0,7*2*2 |  | 28.7 | [13 empty] | VV | 2 | 2 | True | 0 | ROZPOCET
| VV |  | (1,9+2,6)*2*3,5-0,7*2*2 |  | 28.7 | [13 empty] | VV | 2 | 2 | True | 0 | ROZPOCET
| VV |  | -1,56*2*2 |  | -6.24 | [13 empty] | VV | 2 | 2 | True | 0 | ROZPOCET
| VV |  | (0,9+1,1)*2*3,5-0,7*2 |  | 12.6 | [13 empty] | VV | 2 | 2 | True | 0 | ROZPOCET
| VV |  | (0,9+1,1)*2*3,5-0,7*2 |  | 12.6 | [13 empty] | VV | 2 | 2 | True | 0 | ROZPOCET
| VV |  | (0,9+1,1)*2*3,5-0,7*2 |  | 12.6 | [13 empty] | VV | 2 | 2 | True | 0 | ROZPOCET
| VV |  | (0,9+1,1)*2*3,5-0,7*2 |  | 12.6 | [13 empty] | VV | 2 | 2 | True | 0 | ROZPOCET
| VV |  | 500 |  | 500 | [13 empty] | VV | 2 | 2 | True | 0 | ROZPOCET
| VV |  | Mezisoučet"v.č.D.1.1.b14,15 |  | 3538.901 | [13 empty] | VV | 2 | 3 | True | 0 | ROZPOCET
| VV |  |  |  | 0 | [13 empty] | VV | 2 | 2 | True | 0 | ROZPOCET
| VV |  | (1,8+2,2)*2*4,5-1,1*2,1 |  | 33.69 | [13 empty] | VV | 2 | 2 | True | 0 | ROZPOCET
| VV |  | (9,2+3,2)*2*6-1,1*2,1 |  | 146.49 | [13 empty] | VV | 2 | 2 | True | 0 | ROZPOCET
| VV |  | (6,8+5)*2*5-1,62*2-1,6*2,3 |  | 111.08 | [13 empty] | VV | 2 | 2 | True | 0 | ROZPOCET
| VV |  | (18+11,8+7,7)*2*5-1,1*2,1-1,6*2,3 |  | 369.01 | [13 empty] | VV | 2 | 2 | True | 0 | ROZPOCET
| VV |  | -1,4*2,2*10-1,5*0,75*5 |  | -36.425 | [13 empty] | VV | 2 | 2 | True | 0 | ROZPOCET
| VV |  | Mezisoučet"v.č.D.1.1.b17,18 |  | 623.845 | [13 empty] | VV | 2 | 3 | True | 0 | ROZPOCET
| VV |  |  |  | 0 | [13 empty] | VV | 2 | 2 | True | 0 | ROZPOCET
| VV |  | Součet |  | 16197.552 | [13 empty] | VV | 2 | 4 | True | 1 | ROZPOCET
189 | K | 612325225 | Vápenocementová štuková omítka malých ploch do 4,0 m2 na stěnách | kus | 3 |  | 0 | CS ÚRS 2015 02 |  |  | základní |  | 0 | 0.1575 | 0.4725 | 0 | 0 | 4 | K | 2 |  |  |  | ROZPOCET | 0 | 0 | 0 | 0 | 0 | 1 | 0 | 4 | 853121332
| PP |  | Vápenocementová nebo vápenná omítka jednotlivých malých ploch štuková na stěnách, plochy jednotlivě přes 1,0 do 4 m2 | [15 empty] | PP | 2
| VV |  | 3"v.č.D.1.1.b12 |  | 3 | [13 empty] | VV | 2 | 2 | True | 1 | ROZPOCET
190 | K | 612325302 | Vápenocementová štuková omítka ostění nebo nadpraží | m2 | 888.662 |  | 0 | CS ÚRS 2015 02 |  |  | základní |  | 0 | 0.03358 | 29.8413 | 0 | 0 | 4 | K | 2 |  |  |  | ROZPOCET | 0 | 0 | 0 | 0 | 0 | 1 | 0 | 4 | -981921708
| PP |  | Vápenocementová nebo vápenná omítka ostění nebo nadpraží štuková | [15 empty] | PP | 2
| VV |  | (0,63+1,5*2)*0,35 |  | 1.271 | [13 empty] | VV | 2 | 2 | True | 0 | ROZPOCET
| VV |  | (1,41+1,5*2)*0,5 |  | 2.205 | [13 empty] | VV | 2 | 2 | True | 0 | ROZPOCET
| VV |  | (1,4+1,5*2)*0,5*13 |  | 28.6 | [13 empty] | VV | 2 | 2 | True | 0 | ROZPOCET
| VV |  | (0,65+1,5*2)*0,5 |  | 1.825 | [13 empty] | VV | 2 | 2 | True | 0 | ROZPOCET
| VV |  | (1,4+1,45*2)*0,5*9 |  | 19.35 | [13 empty] | VV | 2 | 2 | True | 0 | ROZPOCET
| VV |  | (1,56+2,2*2)*0,5 |  | 2.98 | [13 empty] | VV | 2 | 2 | True | 0 | ROZPOCET
| VV |  | (0,6+1,45*2)*0,6*5 |  | 10.5 | [13 empty] | VV | 2 | 2 | True | 0 | ROZPOCET
| VV |  | (1,6+2,2*2)*0,4 |  | 2.4 | [13 empty] | VV | 2 | 2 | True | 0 | ROZPOCET
| VV |  | (1,4+2,2*2)*0,5*3 |  | 8.7 | [13 empty] | VV | 2 | 2 | True | 0 | ROZPOCET
| VV |  | (1,4+2,2*2)*0,2*3 |  | 3.48 | [13 empty] | VV | 2 | 2 | True | 0 | ROZPOCET
| VV |  | (1+2,1*2)*0,8 |  | 4.16 | [13 empty] | VV | 2 | 2 | True | 0 | ROZPOCET
| VV |  | (0,8+2,1*2)*0,45 |  | 2.25 | [13 empty] | VV | 2 | 2 | True | 0 | ROZPOCET
| VV |  | (1,1+2,1*2)*0,6*10 |  | 31.8 | [13 empty] | VV | 2 | 2 | True | 0 | ROZPOCET
| VV |  | 20 |  | 20 | [13 empty] | VV | 2 | 2 | True | 0 | ROZPOCET
| VV |  | Mezisoučet"v.č.D.1.1.b2,3 |  | 139.521 | [13 empty] | VV | 2 | 3 | True | 0 | ROZPOCET
| VV |  |  |  | 0 | [13 empty] | VV | 2 | 2 | True | 0 | ROZPOCET
| VV |  | (1,5+0,75*2)*0,1 |  | 0.3 | [13 empty] | VV | 2 | 2 | True | 0 | ROZPOCET
| VV |  | (1,3+2,3*2)*0,1 |  | 0.59 | [13 empty] | VV | 2 | 2 | True | 0 | ROZPOCET
| VV |  | (1,4+2,2*2)*0,2*7 |  | 8.12 | [13 empty] | VV | 2 | 2 | True | 0 | ROZPOCET
| VV |  | (1,4+2,2*2)*0,5*3 |  | 8.7 | [13 empty] | VV | 2 | 2 | True | 0 | ROZPOCET
| VV |  | (1,6+2,2*2)*0,2 |  | 1.2 | [13 empty] | VV | 2 | 2 | True | 0 | ROZPOCET
| VV |  | (1,72+2,3*2)*0,1 |  | 0.632 | [13 empty] | VV | 2 | 2 | True | 0 | ROZPOCET
| VV |  | (1,1+2,3*2)*0,1 |  | 0.57 | [13 empty] | VV | 2 | 2 | True | 0 | ROZPOCET
| VV |  | (1,62+2*2)*0,2 |  | 1.124 | [13 empty] | VV | 2 | 2 | True | 0 | ROZPOCET
| VV |  | (1,55+2*2)*0,6 |  | 3.33 | [13 empty] | VV | 2 | 2 | True | 0 | ROZPOCET
| VV |  | (0,9+1,2*2)*0,7*2 |  | 4.62 | [13 empty] | VV | 2 | 2 | True | 0 | ROZPOCET
| VV |  | (1,78+2*2)*0,7*2 |  | 8.092 | [13 empty] | VV | 2 | 2 | True | 0 | ROZPOCET
| VV |  | (1,55+2*2)*0,6 |  | 3.33 | [13 empty] | VV | 2 | 2 | True | 0 | ROZPOCET
| VV |  | (1,3+2,88*2)*0,3 |  | 2.118 | [13 empty] | VV | 2 | 2 | True | 0 | ROZPOCET
| VV |  | (1,58+2,88*2)*0,5 |  | 3.67 | [13 empty] | VV | 2 | 2 | True | 0 | ROZPOCET
| VV |  | (1,55+2*2)*0,4*8 |  | 17.76 | [13 empty] | VV | 2 | 2 | True | 0 | ROZPOCET
| VV |  | (1,58+2,88*2)*0,6 |  | 4.404 | [13 empty] | VV | 2 | 2 | True | 0 | ROZPOCET
| VV |  | (1,2+2*2)*0,4 |  | 2.08 | [13 empty] | VV | 2 | 2 | True | 0 | ROZPOCET
| VV |  | (1,56+1,88*2)*0,4*9 |  | 19.152 | [13 empty] | VV | 2 | 2 | True | 0 | ROZPOCET
| VV |  | (0,6+2*2)*0,3 |  | 1.38 | [13 empty] | VV | 2 | 2 | True | 0 | ROZPOCET
| VV |  | (0,8+2*2)*0,3*5 |  | 7.2 | [13 empty] | VV | 2 | 2 | True | 0 | ROZPOCET
| VV |  | (1,6+2*2)*0,5*2 |  | 5.6 | [13 empty] | VV | 2 | 2 | True | 0 | ROZPOCET
| VV |  | (4,57+2,15*2)*0,3 |  | 2.661 | [13 empty] | VV | 2 | 2 | True | 0 | ROZPOCET
| VV |  | (1,1+2,2*2)*0,6*13 |  | 42.9 | [13 empty] | VV | 2 | 2 | True | 0 | ROZPOCET
| VV |  | (2,53+2,5*2)*0,65 |  | 4.895 | [13 empty] | VV | 2 | 2 | True | 0 | ROZPOCET
| VV |  | 30 |  | 30 | [13 empty] | VV | 2 | 2 | True | 0 | ROZPOCET
| VV |  | Mezisoučet"v.č.D.1.1.b5,6 |  | 184.428 | [13 empty] | VV | 2 | 3 | True | 0 | ROZPOCET
| VV |  |  |  | 0 | [13 empty] | VV | 2 | 2 | True | 0 | ROZPOCET
| VV |  | (1,5+0,75*2)*0,1*5 |  | 1.5 | [13 empty] | VV | 2 | 2 | True | 0 | ROZPOCET
| VV |  | (1,3+2,2*2)*0,2 |  | 1.14 | [13 empty] | VV | 2 | 2 | True | 0 | ROZPOCET
| VV |  | (1,4+2,2*2)*0,2*4 |  | 4.64 | [13 empty] | VV | 2 | 2 | True | 0 | ROZPOCET
| VV |  | (1,4+2,2*2)*0,45*3 |  | 7.83 | [13 empty] | VV | 2 | 2 | True | 0 | ROZPOCET
| VV |  | (1,6+2,2*2)*0,3 |  | 1.8 | [13 empty] | VV | 2 | 2 | True | 0 | ROZPOCET
| VV |  | (1,3+2,2*2)*0,5 |  | 2.85 | [13 empty] | VV | 2 | 2 | True | 0 | ROZPOCET
| VV |  | (1,55+1,85*2)*0,35*3 |  | 5.513 | [13 empty] | VV | 2 | 2 | True | 0 | ROZPOCET
| VV |  | (1,55+1,85*2)*0,4*11 |  | 23.1 | [13 empty] | VV | 2 | 2 | True | 0 | ROZPOCET
| VV |  | (1,56+2*2)*0,4*9 |  | 20.016 | [13 empty] | VV | 2 | 2 | True | 0 | ROZPOCET
| VV |  | (0,8+2*2)*0,4*5 |  | 9.6 | [13 empty] | VV | 2 | 2 | True | 0 | ROZPOCET
| VV |  | (3,1+2*2)*0,3 |  | 2.13 | [13 empty] | VV | 2 | 2 | True | 0 | ROZPOCET
| VV |  | (1,6+2*2)*0,5*2 |  | 5.6 | [13 empty] | VV | 2 | 2 | True | 0 | ROZPOCET
| VV |  | (4,57+2*2)*0,3 |  | 2.571 | [13 empty] | VV | 2 | 2 | True | 0 | ROZPOCET
| VV |  | (1,58+2*2)*0,3 |  | 1.674 | [13 empty] | VV | 2 | 2 | True | 0 | ROZPOCET
| VV |  | (1,6+2,2*2)*0,3 |  | 1.8 | [13 empty] | VV | 2 | 2 | True | 0 | ROZPOCET
| VV |  | (1,4+2,2*2)*0,4*3 |  | 6.96 | [13 empty] | VV | 2 | 2 | True | 0 | ROZPOCET
| VV |  | (1,4+2,2*2)*0,2*4 |  | 4.64 | [13 empty] | VV | 2 | 2 | True | 0 | ROZPOCET
| VV |  | (1,5+2,1*2)*0,6*15 |  | 51.3 | [13 empty] | VV | 2 | 2 | True | 0 | ROZPOCET
| VV |  | 30 |  | 30 | [13 empty] | VV | 2 | 2 | True | 0 | ROZPOCET
| VV |  | Mezisoučet"v.č.D.1.1.b8,9 |  | 184.664 | [13 empty] | VV | 2 | 3 | True | 0 | ROZPOCET
| VV |  |  |  | 0 | [13 empty] | VV | 2 | 2 | True | 0 | ROZPOCET
| VV |  | (1,5+0,75*2)*0,1*3 |  | 0.9 | [13 empty] | VV | 2 | 2 | True | 0 | ROZPOCET
| VV |  | (1,4+2,2*2)*0,4*3 |  | 6.96 | [13 empty] | VV | 2 | 2 | True | 0 | ROZPOCET
| VV |  | (1,4+2,2*2)*0,2*4 |  | 4.64 | [13 empty] | VV | 2 | 2 | True | 0 | ROZPOCET
| VV |  | (1,6+2,2*2)*0,3 |  | 1.8 | [13 empty] | VV | 2 | 2 | True | 0 | ROZPOCET
| VV |  | (1,62+2,4*2)*0,2 |  | 1.284 | [13 empty] | VV | 2 | 2 | True | 0 | ROZPOCET
| VV |  | (1,55+2*2)*0,5*4 |  | 11.1 | [13 empty] | VV | 2 | 2 | True | 0 | ROZPOCET
| VV |  | (1,55+2*2)*0,4*21 |  | 46.62 | [13 empty] | VV | 2 | 2 | True | 0 | ROZPOCET
| VV |  | (1,57+2,1*2)*0,6*15 |  | 51.93 | [13 empty] | VV | 2 | 2 | True | 0 | ROZPOCET
| VV |  | 30 |  | 30 | [13 empty] | VV | 2 | 2 | True | 0 | ROZPOCET
| VV |  | Mezisoučet"v.č.D.1.1.b11,12 |  | 155.234 | [13 empty] | VV | 2 | 3 | True | 0 | ROZPOCET
| VV |  |  |  | 0 | [13 empty] | VV | 2 | 2 | True | 0 | ROZPOCET
| VV |  | (1,5+0,75*2)*0,1*5 |  | 1.5 | [13 empty] | VV | 2 | 2 | True | 0 | ROZPOCET
| VV |  | (1,62+3,6*2)*0,2 |  | 1.764 | [13 empty] | VV | 2 | 2 | True | 0 | ROZPOCET
| VV |  | (1,4+2,2*2)*0,2*4 |  | 4.64 | [13 empty] | VV | 2 | 2 | True | 0 | ROZPOCET
| VV |  | (1,4+2,2*2)*0,4*3 |  | 6.96 | [13 empty] | VV | 2 | 2 | True | 0 | ROZPOCET
| VV |  | (1,6+2,2*2)*0,3 |  | 1.8 | [13 empty] | VV | 2 | 2 | True | 0 | ROZPOCET
| VV |  | (1,55+2*2)*0,5*25 |  | 69.375 | [13 empty] | VV | 2 | 2 | True | 0 | ROZPOCET
| VV |  | (1,32+2,35*2)*0,3 |  | 1.806 | [13 empty] | VV | 2 | 2 | True | 0 | ROZPOCET
| VV |  | (0,8+2*2)*0,4*5 |  | 9.6 | [13 empty] | VV | 2 | 2 | True | 0 | ROZPOCET
| VV |  | (3,1+2*2)*0,3 |  | 2.13 | [13 empty] | VV | 2 | 2 | True | 0 | ROZPOCET
| VV |  | (1,6+2*2)*0,5*3 |  | 8.4 | [13 empty] | VV | 2 | 2 | True | 0 | ROZPOCET
| VV |  | (4,57+2*2)*0,5 |  | 4.285 | [13 empty] | VV | 2 | 2 | True | 0 | ROZPOCET
| VV |  | (1,59+2,2*2)*0,52 |  | 3.115 | [13 empty] | VV | 2 | 2 | True | 0 | ROZPOCET
| VV |  | (1,57+2,2*2)*0,6*16 |  | 57.312 | [13 empty] | VV | 2 | 2 | True | 0 | ROZPOCET
| VV |  | 30 |  | 30 | [13 empty] | VV | 2 | 2 | True | 0 | ROZPOCET
| VV |  | Mezisoučet"v.č.D.1.1.b14,15 |  | 202.687 | [13 empty] | VV | 2 | 3 | True | 0 | ROZPOCET
| VV |  |  |  | 0 | [13 empty] | VV | 2 | 2 | True | 0 | ROZPOCET
| VV |  | (1,1+2,12*2)*0,3 |  | 1.602 | [13 empty] | VV | 2 | 2 | True | 0 | ROZPOCET
| VV |  | (1,1+2,1*2)*0,2*2 |  | 2.12 | [13 empty] | VV | 2 | 2 | True | 0 | ROZPOCET
| VV |  | (1,62+2*2)*0,3 |  | 1.686 | [13 empty] | VV | 2 | 2 | True | 0 | ROZPOCET
| VV |  | (1,4+2,3*2)*0,45*3 |  | 8.1 | [13 empty] | VV | 2 | 2 | True | 0 | ROZPOCET
| VV |  | (1,5+0,75*2)*0,1*5 |  | 1.5 | [13 empty] | VV | 2 | 2 | True | 0 | ROZPOCET
| VV |  | (1,4+2,2*2)*0,2*4 |  | 4.64 | [13 empty] | VV | 2 | 2 | True | 0 | ROZPOCET
| VV |  | (1,6+2,3*2)*0,4 |  | 2.48 | [13 empty] | VV | 2 | 2 | True | 0 | ROZPOCET
| VV |  | Mezisoučet"v.č.D.1.1.b17,18 |  | 22.128 | [13 empty] | VV | 2 | 3 | True | 0 | ROZPOCET
| VV |  |  |  | 0 | [13 empty] | VV | 2 | 2 | True | 0 | ROZPOCET
| VV |  | Součet |  | 888.662 | [13 empty] | VV | 2 | 4 | True | 1 | ROZPOCET
191 | K | 612831121 | Barytová stínící omítka hladká jednovrstvá vnitřních stěn nanášená ručně | m2 | 135.32 |  | 0 | CS ÚRS 2015 02 |  |  | základní |  | 0 | 0.02625 | 3.5522 | 0 | 0 | 4 | K | 2 |  |  |  | ROZPOCET | 0 | 0 | 0 | 0 | 0 | 1 | 0 | 4 | -1251046469
| PP |  | Omítka stínící barytová vnitřních ploch nanášená ručně jednovrstvá, tloušťky do 10 mm hladká svislých konstrukcí stěn | [15 empty] | PP | 2
| VV |  | (5,59+2,88)*2*3,6-0,9*2*2 |  | 57.384 | [13 empty] | VV | 2 | 2 | True | 0 | ROZPOCET
| VV |  | (5,8+5,58)*2*3,6-1,1*2-0,9*2 |  | 77.936 | [13 empty] | VV | 2 | 2 | True | 0 | ROZPOCET
| VV |  | Mezisoučet"v.č.D.1.1.b5,6 |  | 135.32 | [13 empty] | VV | 2 | 3 | True | 1 | ROZPOCET
192 | K | 615142012 | Potažení vnitřních nosníků rabicovým pletivem | m2 | 511.65 |  | 0 | CS ÚRS 2015 02 |  |  | základní |  | 0 | 0.00085 | 0.4349 | 0 | 0 | 4 | K | 2 |  |  |  | ROZPOCET | 0 | 0 | 0 | 0 | 0 | 1 | 0 | 4 | -1105035626
| PP |  | Potažení vnitřních ploch pletivem v ploše nebo pruzích, na plném podkladu rabicovým provizorním přichycením nosníků | [15 empty] | PP | 2
| VV |  | 1,8*3+1,5+2,8+2,2+1,5+1,5*1,5*9+3,2*1,5+2,3+1,6*1,5+1,6"v.č.D.1.1.b2,3 |  | 44.75 | [13 empty] | VV | 2 | 2 | True | 0 | ROZPOCET
| VV |  | 2,2*2+2,8*1,5*3+4*1,5+1,4*1,5+1,7*1,5*5+1,6+3,2*1,5+3*1,5+2,6+2,1*1,5+1,5+1,8*3+2,2+1,1*1,5*4"v.č.D.1.1.b5,6 |  | 70.2 | [13 empty] | VV | 2 | 2 | True | 0 | ROZPOCET
| VV |  | 2,8*1,5*3+1,8*3+2,2+1,5*1,5*2+1,7*1,5*4+2,6*1,5+2,3*1,5+3,2+2*1,5*12+1,6*12+2,7+2,6+1,6+2,1+1,1*1,5*4"v.č.D.1.1.b8,9 |  | 116.25 | [13 empty] | VV | 2 | 2 | True | 0 | ROZPOCET
| VV |  | 1,6+2,1+2*1,5*11+4,6*1,5+2,8*1,5+2,5+2,7+2,3+2,8*1,5*2+2,1*1,5*4+1,5*1,5+2+1,8*3+1,1*1,5*4"v.č.D.1.1.b11,12 |  | 92.55 | [13 empty] | VV | 2 | 2 | True | 0 | ROZPOCET
| VV |  | 2*1,5*10+0,8+2,8*1,5*3+2,5+2,7+2,3*1,5+2,1*1,5*4+1,5*1,5+1,8*3+2+1,1*1,5*4"v.č.D.1.1.b14,15 |  | 80.9 | [13 empty] | VV | 2 | 2 | True | 0 | ROZPOCET
| VV |  | 1,2*2+1,1*1,5*4"v.č.D.1.1.b17,18 |  | 9 | [13 empty] | VV | 2 | 2 | True | 0 | ROZPOCET
| VV |  | 3,5"v.č.D.1.1.b12 |  | 3.5 | [13 empty] | VV | 2 | 2 | True | 0 | ROZPOCET
| VV |  | (0,7*14+2+0,7*16+5+0,7*7+1,1*5+2,7+1,1*5+1,3*2+0,7*7+2+0,7*7+2)*1,5"prostupy VZT |  | 94.5 | [13 empty] | VV | 2 | 2 | True | 0 | ROZPOCET
| VV |  | Součet |  | 511.65 | [13 empty] | VV | 2 | 4 | True | 1 | ROZPOCET
193 | K | 619991001 | Zakrytí podlah fólií přilepenou lepící páskou | m2 | 2050 |  | 0 | CS ÚRS 2015 02 |  |  | základní |  | 0 | 0.00012 | 0.246 | 0 | 0 | 4 | K | 2 |  |  |  | ROZPOCET | 0 | 0 | 0 | 0 | 0 | 1 | 0 | 4 | -1425922719
| PP |  | Zakrytí vnitřních ploch před znečištěním včetně pozdějšího odkrytí podlah fólií přilepenou lepící páskou | [15 empty] | PP | 2
| VV |  | 500*4+50"v.č.D.1.1.b2-18 |  | 2050 | [13 empty] | VV | 2 | 2 | True | 1 | ROZPOCET
194 | K | 619991011 | Obalení konstrukcí a prvků fólií přilepenou lepící páskou | m2 | 1510.551 |  | 0 | CS ÚRS 2015 02 |  |  | základní |  | 0 | 0.00024 | 0.36253 | 0 | 0 | 4 | K | 2 |  |  |  | ROZPOCET | 0 | 0 | 0 | 0 | 0 | 1 | 0 | 4 | 1577985519
| PP |  | Zakrytí vnitřních ploch před znečištěním včetně pozdějšího odkrytí konstrukcí a prvků obalením fólií a přelepením páskou | [15 empty] | PP | 2
| VV |  | 1,1*2 |  | 2.2 | [13 empty] | VV | 2 | 2 | True | 0 | ROZPOCET
| VV |  | 0,63*1,5 |  | 0.945 | [13 empty] | VV | 2 | 2 | True | 0 | ROZPOCET
| VV |  | 1,41*1,5 |  | 2.115 | [13 empty] | VV | 2 | 2 | True | 0 | ROZPOCET
| VV |  | 1,4*1,5*9 |  | 18.9 | [13 empty] | VV | 2 | 2 | True | 0 | ROZPOCET
| VV |  | -0,65*1,5 |  | -0.975 | [13 empty] | VV | 2 | 2 | True | 0 | ROZPOCET
| VV |  | 1,4*1,45*9 |  | 18.27 | [13 empty] | VV | 2 | 2 | True | 0 | ROZPOCET
| VV |  | 1,56*2,3 |  | 3.588 | [13 empty] | VV | 2 | 2 | True | 0 | ROZPOCET
| VV |  | 0,6*1,45*5 |  | 4.35 | [13 empty] | VV | 2 | 2 | True | 0 | ROZPOCET
| VV |  | 0,89*2 |  | 1.78 | [13 empty] | VV | 2 | 2 | True | 0 | ROZPOCET
| VV |  | 1,4*1,5*4 |  | 8.4 | [13 empty] | VV | 2 | 2 | True | 0 | ROZPOCET
| VV |  | 200 |  | 200 | [13 empty] | VV | 2 | 2 | True | 0 | ROZPOCET
| VV |  | Mezisoučet"v.č.D.1.1.b2,3 |  | 259.573 | [13 empty] | VV | 2 | 3 | True | 0 | ROZPOCET
| VV |  |  |  | 0 | [13 empty] | VV | 2 | 2 | True | 0 | ROZPOCET
| VV |  | 1,3*2,3 |  | 2.99 | [13 empty] | VV | 2 | 2 | True | 0 | ROZPOCET
| VV |  | 1,5*0,75 |  | 1.125 | [13 empty] | VV | 2 | 2 | True | 0 | ROZPOCET
| VV |  | 1,3*2,3 |  | 2.99 | [13 empty] | VV | 2 | 2 | True | 0 | ROZPOCET
| VV |  | 1,72*2,3 |  | 3.956 | [13 empty] | VV | 2 | 2 | True | 0 | ROZPOCET
| VV |  | 1,62*2 |  | 3.24 | [13 empty] | VV | 2 | 2 | True | 0 | ROZPOCET
| VV |  | 1,55*2 |  | 3.1 | [13 empty] | VV | 2 | 2 | True | 0 | ROZPOCET
| VV |  | 0,9*1,2*2 |  | 2.16 | [13 empty] | VV | 2 | 2 | True | 0 | ROZPOCET
| VV |  | 1,78*2*2 |  | 7.12 | [13 empty] | VV | 2 | 2 | True | 0 | ROZPOCET
| VV |  | 1,3*2,88 |  | 3.744 | [13 empty] | VV | 2 | 2 | True | 0 | ROZPOCET
| VV |  | 1,58*2,88 |  | 4.55 | [13 empty] | VV | 2 | 2 | True | 0 | ROZPOCET
| VV |  | 1,55*2*8 |  | 24.8 | [13 empty] | VV | 2 | 2 | True | 0 | ROZPOCET
| VV |  | 1,58*2,88 |  | 4.55 | [13 empty] | VV | 2 | 2 | True | 0 | ROZPOCET
| VV |  | 1,2*2 |  | 2.4 | [13 empty] | VV | 2 | 2 | True | 0 | ROZPOCET
| VV |  | 1,56*1,88*9 |  | 26.395 | [13 empty] | VV | 2 | 2 | True | 0 | ROZPOCET
| VV |  | 0,6*2 |  | 1.2 | [13 empty] | VV | 2 | 2 | True | 0 | ROZPOCET
| VV |  | 0,8*2*5 |  | 8 | [13 empty] | VV | 2 | 2 | True | 0 | ROZPOCET
| VV |  | 1,8*2,4 |  | 4.32 | [13 empty] | VV | 2 | 2 | True | 0 | ROZPOCET
| VV |  | 1,38*1,75 |  | 2.415 | [13 empty] | VV | 2 | 2 | True | 0 | ROZPOCET
| VV |  | 1,6*2*2 |  | 6.4 | [13 empty] | VV | 2 | 2 | True | 0 | ROZPOCET
| VV |  | 4,57*2,15 |  | 9.826 | [13 empty] | VV | 2 | 2 | True | 0 | ROZPOCET
| VV |  | Mezisoučet"v.č.D.1.1.b5,6 |  | 125.281 | [13 empty] | VV | 2 | 3 | True | 0 | ROZPOCET
| VV |  |  |  | 0 | [13 empty] | VV | 2 | 2 | True | 0 | ROZPOCET
| VV |  | 1,5*0,75*5 |  | 5.625 | [13 empty] | VV | 2 | 2 | True | 0 | ROZPOCET
| VV |  | 1,3*2,2*2 |  | 5.72 | [13 empty] | VV | 2 | 2 | True | 0 | ROZPOCET
| VV |  | 1,55*2 |  | 3.1 | [13 empty] | VV | 2 | 2 | True | 0 | ROZPOCET
| VV |  | 1,55*1,85*14 |  | 40.145 | [13 empty] | VV | 2 | 2 | True | 0 | ROZPOCET
| VV |  | 1,56*2*9 |  | 28.08 | [13 empty] | VV | 2 | 2 | True | 0 | ROZPOCET
| VV |  | 1,6*2,2*2 |  | 7.04 | [13 empty] | VV | 2 | 2 | True | 0 | ROZPOCET
| VV |  | 1,3*2,2 |  | 2.86 | [13 empty] | VV | 2 | 2 | True | 0 | ROZPOCET
| VV |  | 0,8*2*4 |  | 6.4 | [13 empty] | VV | 2 | 2 | True | 0 | ROZPOCET
| VV |  | 3,1*2 |  | 6.2 | [13 empty] | VV | 2 | 2 | True | 0 | ROZPOCET
| VV |  | 1,8*2*2 |  | 7.2 | [13 empty] | VV | 2 | 2 | True | 0 | ROZPOCET
| VV |  | 1,57*2 |  | 3.14 | [13 empty] | VV | 2 | 2 | True | 0 | ROZPOCET
| VV |  | 1,58*2 |  | 3.16 | [13 empty] | VV | 2 | 2 | True | 0 | ROZPOCET
| VV |  | 13*2*2 |  | 52 | [13 empty] | VV | 2 | 2 | True | 0 | ROZPOCET
| VV |  | 200 |  | 200 | [13 empty] | VV | 2 | 2 | True | 0 | ROZPOCET
| VV |  | Mezisoučet"v.č.D.1.1.b8,9 |  | 370.67 | [13 empty] | VV | 2 | 3 | True | 0 | ROZPOCET
| VV |  |  |  | 0 | [13 empty] | VV | 2 | 2 | True | 0 | ROZPOCET
| VV |  | 1,5*0,75*3 |  | 3.375 | [13 empty] | VV | 2 | 2 | True | 0 | ROZPOCET
| VV |  | 1,62*2,4 |  | 3.888 | [13 empty] | VV | 2 | 2 | True | 0 | ROZPOCET
| VV |  | 1,55*2*25 |  | 77.5 | [13 empty] | VV | 2 | 2 | True | 0 | ROZPOCET
| VV |  | 1,6*2,2*2 |  | 7.04 | [13 empty] | VV | 2 | 2 | True | 0 | ROZPOCET
| VV |  | 1,3*2,2 |  | 2.86 | [13 empty] | VV | 2 | 2 | True | 0 | ROZPOCET
| VV |  | 0,8*2*5 |  | 8 | [13 empty] | VV | 2 | 2 | True | 0 | ROZPOCET
| VV |  | 3,1*2 |  | 6.2 | [13 empty] | VV | 2 | 2 | True | 0 | ROZPOCET
| VV |  | 1,6*2*2 |  | 6.4 | [13 empty] | VV | 2 | 2 | True | 0 | ROZPOCET
| VV |  | 4,57*2 |  | 9.14 | [13 empty] | VV | 2 | 2 | True | 0 | ROZPOCET
| VV |  | 1,58*2 |  | 3.16 | [13 empty] | VV | 2 | 2 | True | 0 | ROZPOCET
| VV |  | 13*2*2 |  | 52 | [13 empty] | VV | 2 | 2 | True | 0 | ROZPOCET
| VV |  | 200 |  | 200 | [13 empty] | VV | 2 | 2 | True | 0 | ROZPOCET
| VV |  | Mezisoučet"v.č.D.1.1.b11,12 |  | 379.563 | [13 empty] | VV | 2 | 3 | True | 0 | ROZPOCET
| VV |  |  |  | 0 | [13 empty] | VV | 2 | 2 | True | 0 | ROZPOCET
| VV |  | 1,5*0,75*5 |  | 5.625 | [13 empty] | VV | 2 | 2 | True | 0 | ROZPOCET
| VV |  | 1,62*3,6 |  | 5.832 | [13 empty] | VV | 2 | 2 | True | 0 | ROZPOCET
| VV |  | 1,55*2*25 |  | 77.5 | [13 empty] | VV | 2 | 2 | True | 0 | ROZPOCET
| VV |  | 1,52*2,35 |  | 3.572 | [13 empty] | VV | 2 | 2 | True | 0 | ROZPOCET
| VV |  | 0,8*2*2*5 |  | 16 | [13 empty] | VV | 2 | 2 | True | 0 | ROZPOCET
| VV |  | 3,1*2 |  | 6.2 | [13 empty] | VV | 2 | 2 | True | 0 | ROZPOCET
| VV |  | 1,6*2*2 |  | 6.4 | [13 empty] | VV | 2 | 2 | True | 0 | ROZPOCET
| VV |  | 4,57*2 |  | 9.14 | [13 empty] | VV | 2 | 2 | True | 0 | ROZPOCET
| VV |  | 1,6*2 |  | 3.2 | [13 empty] | VV | 2 | 2 | True | 0 | ROZPOCET
| VV |  | 200 |  | 200 | [13 empty] | VV | 2 | 2 | True | 0 | ROZPOCET
| VV |  | Mezisoučet"v.č.D.1.1.b14,15 |  | 333.469 | [13 empty] | VV | 2 | 3 | True | 0 | ROZPOCET
| VV |  |  |  | 0 | [13 empty] | VV | 2 | 2 | True | 0 | ROZPOCET
| VV |  | 1,1*2,1 |  | 2.31 | [13 empty] | VV | 2 | 2 | True | 0 | ROZPOCET
| VV |  | 3,1*2 |  | 6.2 | [13 empty] | VV | 2 | 2 | True | 0 | ROZPOCET
| VV |  | 1,1*2,1 |  | 2.31 | [13 empty] | VV | 2 | 2 | True | 0 | ROZPOCET
| VV |  | 1,1*2,1 |  | 2.31 | [13 empty] | VV | 2 | 2 | True | 0 | ROZPOCET
| VV |  | 1,62*2 |  | 3.24 | [13 empty] | VV | 2 | 2 | True | 0 | ROZPOCET
| VV |  | 1,5*0,75*5 |  | 5.625 | [13 empty] | VV | 2 | 2 | True | 0 | ROZPOCET
| VV |  | 20 |  | 20 | [13 empty] | VV | 2 | 2 | True | 0 | ROZPOCET
| VV |  | Mezisoučet"v.č.D.1.1.b17,18 |  | 41.995 | [13 empty] | VV | 2 | 3 | True | 0 | ROZPOCET
| VV |  |  |  | 0 | [13 empty] | VV | 2 | 2 | True | 0 | ROZPOCET
| VV |  | Součet |  | 1510.551 | [13 empty] | VV | 2 | 4 | True | 1 | ROZPOCET
195 | K | 619995001 | Začištění omítek kolem oken, dveří, podlah nebo obkladů | m | 1509 |  | 0 | CS ÚRS 2015 02 |  |  | základní |  | 0 | 0.0015 | 2.2635 | 0 | 0 | 4 | K | 2 |  |  |  | ROZPOCET | 0 | 0 | 0 | 0 | 0 | 1 | 0 | 4 | 270881504
| PP |  | Začištění omítek (s dodáním hmot) kolem oken, dveří, podlah, obkladů apod. | [15 empty] | PP | 2
| VV |  | 3*3"v.č.D.1.1.b12 |  | 9 | [13 empty] | VV | 2 | 2 | True | 0 | ROZPOCET
| VV |  | 1500"v.č.D.1.1.b2-19 |  | 1500 | [13 empty] | VV | 2 | 2 | True | 0 | ROZPOCET
| VV |  | Součet |  | 1509 | [13 empty] | VV | 2 | 4 | True | 1 | ROZPOCET
196 | K | 621211021 | Montáž kontaktního zateplení vnějších podhledů z polystyrénových desek tl do 120 mm | m2 | 1215.528 |  | 0 | CS ÚRS 2015 02 |  |  | základní |  | 0 | 0.00838 | 10.1861 | 0 | 0 | 4 | K | 2 |  |  |  | ROZPOCET | 0 | 0 | 0 | 0 | 0 | 1 | 0 | 4 | -1297643236
| PP |  | Montáž kontaktního zateplení z polystyrenových desek nebo z kombinovaných desek na vnější podhledy, tloušťky desek přes 80 do 120 mm | [15 empty] | PP | 2
| VV |  | 12,5*27+21,8*11,6+9*15,6+6,23*15,4+9,5*4,94 |  | 873.652 | [13 empty] | VV | 2 | 2 | True | 0 | ROZPOCET
| VV |  | (12,5*27+21,8*11,6+9*15,6+6,23*15,4+9,5*4,94)/1,25*0,15*2 |  | 209.676 | [13 empty] | VV | 2 | 2 | True | 0 | ROZPOCET
| VV |  | Mezisoučet"v.č.D.1.1.b2,3 |  | 1083.328 | [13 empty] | VV | 2 | 3 | True | 0 | ROZPOCET
| VV |  |  |  | 0 | [13 empty] | VV | 2 | 2 | True | 0 | ROZPOCET
| VV |  | 18,2*3+(1,9+2,8+2+2,7*3)*2*1+(3,8+3,7)*2*3,2 |  | 132.2 | [13 empty] | VV | 2 | 2 | True | 0 | ROZPOCET
| VV |  | Mezisoučet"v.č.D.1.1.b1 |  | 132.2 | [13 empty] | VV | 2 | 3 | True | 0 | ROZPOCET
| VV |  |  |  | 0 | [13 empty] | VV | 2 | 2 | True | 0 | ROZPOCET
| VV |  | Součet |  | 1215.528 | [13 empty] | VV | 2 | 4 | True | 1 | ROZPOCET
197 | M | 631481731 | deska minerální izolační hydrofobizovaná pro KZS vnitřních podhledů tl. 100 mm | m2 | 1239.839 |  | 0 |  |  |  | základní |  | 0 | 0.005 | 6.1992 | 0 | 0 | 8 | M | 2 |  |  |  | ROZPOCET | 0 | 0 | 0 | 0 | 0 | 1 | 0 | 4 | 50809096
| PP |  | Vlákno minerální a výrobky z něj (desky, skruže, pásy, rohože, vložkové pytle apod.) z minerální plsti - izolace pro suchou výstavbu deska provětrávané fasády, lehké obvodové zdivo rozměr 600x1200 tl. 100 mm | [15 empty] | PP | 2
| VV |  | 1215,528*1,02 'Přepočtené koeficientem množství |  | 1239.839 | [13 empty] | VV | 2 | 2 | False | 1 | ROZPOCET
198 | K | 621221011 | Montáž kontaktního zateplení vnějších podhledů z minerální vlny s podélnou orientací tl do 80 mm | m2 | 120.683 |  | 0 | CS ÚRS 2015 02 |  |  | základní |  | 0 | 0.00937 | 1.1308 | 0 | 0 | 4 | K | 2 |  |  |  | ROZPOCET | 0 | 0 | 0 | 0 | 0 | 1 | 0 | 4 | -57678325
| PP |  | Montáž kontaktního zateplení z desek z minerální vlny s podélnou orientací vláken na vnější podhledy, tloušťky desek přes 40 do 80 mm | [15 empty] | PP | 2
| VV |  | (12,52+2,08+13,77)*0,5*3,1+(24,37+25,12)*0,5*3,1"v.č.D.1.1.b12 |  | 120.683 | [13 empty] | VV | 2 | 2 | True | 1 | ROZPOCET
199 | M | 631515191 | deska minerální izolační tl. 50 mm | m2 | 123.097 |  | 0 |  |  |  | základní |  | 0 | 0.0075 | 0.92323 | 0 | 0 | 8 | M | 2 |  |  |  | ROZPOCET | 0 | 0 | 0 | 0 | 0 | 1 | 0 | 4 | -1261612063
| PP |  | Vlákno minerální a výrobky z něj (desky, skruže, pásy, rohože, vložkové pytle apod.) desky z orientovaných vláken - izolace stěn deska, s podélnou orientací vláken pro zateplovací systémy 500 x 1000 mm, la = 0,039 W/mK tl. 50 mm | [15 empty] | PP | 2
| VV |  | 120,683*1,02 'Přepočtené koeficientem množství |  | 123.097 | [13 empty] | VV | 2 | 2 | False | 1 | ROZPOCET
200 | K | 621531011 | Tenkovrstvá silikonová zrnitá omítka tl. 1,5 mm včetně penetrace vnějších podhledů | m2 | 120.683 |  | 0 | CS ÚRS 2015 02 |  |  | základní |  | 0 | 0.00268 | 0.32343 | 0 | 0 | 4 | K | 2 |  |  |  | ROZPOCET | 0 | 0 | 0 | 0 | 0 | 1 | 0 | 4 | -2009825473
| PP |  | Omítka tenkovrstvá silikonová vnějších ploch probarvená, včetně penetrace podkladu zrnitá, tloušťky 1,5 mm podhledů | [15 empty] | PP | 2
| VV |  | (12,52+2,08+13,77)*0,5*3,1+(24,37+25,12)*0,5*3,1"v.č.D.1.1.b12 |  | 120.683 | [13 empty] | VV | 2 | 2 | True | 1 | ROZPOCET
201 | K | 622142001 | Potažení vnějších stěn sklovláknitým pletivem vtlačeným do tenkovrstvé hmoty | m2 | 14.378 |  | 0 | CS ÚRS 2015 02 |  |  | základní |  | 0 | 0.00489 | 0.070308 | 0 | 0 | 4 | K | 2 |  |  |  | ROZPOCET | 0 | 0 | 0 | 0 | 0 | 1 | 0 | 4 | 332282205
| PP |  | Potažení vnějších ploch pletivem v ploše nebo pruzích, na plném podkladu sklovláknitým vtlačením do tmelu stěn | [15 empty] | PP | 2
| VV |  | (2,1+0,6+2,47+5,54+2,46+6)*0,75"v.č.D.1.1.b1 |  | 14.378 | [13 empty] | VV | 2 | 2 | True | 1 | ROZPOCET
202 | K | 622143006 | Montáž rohových lišt vnitřních omítek vč.dodávky profilu | m | 1800 |  | 0 |  |  |  | základní |  | 0 | 0 | 0 | 0 | 0 | 4 | K | 2 |  |  |  | ROZPOCET | 0 | 0 | 0 | 0 | 0 | 1 | 0 | 4 | 1005558566
| PP |  | Montáž omítkových profilů plastových nebo pozinkovaných, upevněných vtlačením do podkladní vrstvy nebo přibitím omítníků | [15 empty] | PP | 2
| VV |  | 300*6 |  | 1800 | [13 empty] | VV | 2 | 2 | True | 1 | ROZPOCET
203 | K | 622211021 | Montáž kontaktního zateplení vnějších stěn z polystyrénových desek tl do 120 mm | m2 | 99.055 |  | 0 | CS ÚRS 2015 02 |  |  | základní |  | 0 | 0.00832 | 0.82414 | 0 | 0 | 4 | K | 2 |  |  |  | ROZPOCET | 0 | 0 | 0 | 0 | 0 | 1 | 0 | 4 | -1435366877
| PP |  | Montáž kontaktního zateplení z polystyrenových desek nebo z kombinovaných desek na vnější stěny, tloušťky desek přes 80 do 120 mm | [15 empty] | PP | 2
| VV |  | (3+0,4)*2*0,8*3 |  | 16.32 | [13 empty] | VV | 2 | 2 | True | 0 | ROZPOCET
| VV |  | (11,5+1+3,1)*1,9+(4+10,35)*3,7 |  | 82.735 | [13 empty] | VV | 2 | 2 | True | 0 | ROZPOCET
| VV |  | Součet"v.č.D.1.1.b1 |  | 99.055 | [13 empty] | VV | 2 | 4 | True | 1 | ROZPOCET
204 | M | 283764231 | deska z extrudovaného polystyrénu XPS 300 SF 120 mm | m2 | 101.036 |  | 0 |  |  |  | základní |  | 0 | 0.0036 | 0.36373 | 0 | 0 | 8 | M | 2 |  |  |  | ROZPOCET | 0 | 0 | 0 | 0 | 0 | 1 | 0 | 4 | 1560246033
| PP |  | Desky z lehčených plastů desky z extrudovaného polystyrenu desky z extrudovaného polystyrenu XPS 300 SF hladký povrch, ozub po celém obvodu 1265 x 615 mm (krycí plocha 0,75 m2) 120 mm | [15 empty] | PP | 2
| VV |  | 99,055*1,02 'Přepočtené koeficientem množství |  | 101.036 | [13 empty] | VV | 2 | 2 | False | 1 | ROZPOCET
205 | K | 622215132 | Oprava kontaktního zateplení stěn z polystyrenových desek tloušťky do 160 mm plochy do 0,25m2 | kus | 16 |  | 0 | CS ÚRS 2015 02 |  |  | základní |  | 0 | 0.00366 | 0.05856 | 0 | 0 | 4 | K | 2 |  |  |  | ROZPOCET | 0 | 0 | 0 | 0 | 0 | 1 | 0 | 4 | -1308006351
| PP |  | Oprava kontaktního zateplení z polystyrenových desek jednotlivých malých ploch tloušťky přes 120 do 160 mm stěn, plochy jednotlivě přes 0,1 do 0,25 m2 | [15 empty] | PP | 2
206 | K | 622215144 | Oprava kontaktního zateplení stěn z polystyrenových desek tloušťky do 200 mm plochy do 1,0m2 | kus | 5 |  | 0 | CS ÚRS 2015 02 |  |  | základní |  | 0 | 0.01363 | 0.06815 | 0 | 0 | 4 | K | 2 |  |  |  | ROZPOCET | 0 | 0 | 0 | 0 | 0 | 1 | 0 | 4 | -2142550248
| PP |  | Oprava kontaktního zateplení z polystyrenových desek jednotlivých malých ploch tloušťky přes 160 do 200 mm stěn, plochy jednotlivě přes 0,5 do 1,0 m2 | [15 empty] | PP | 2
| VV |  | 5"v.č.D.1.1.b12 |  | 5 | [13 empty] | VV | 2 | 2 | True | 1 | ROZPOCET
207 | K | 622221111 | Montáž kontaktního zateplení vnějších stěn z minerální vlny s kolmou orientací tl do 80 mm | m2 | 291.19 |  | 0 | CS ÚRS 2015 02 |  |  | základní |  | 0 | 0.01131 | 3.2934 | 0 | 0 | 4 | K | 2 |  |  |  | ROZPOCET | 0 | 0 | 0 | 0 | 0 | 1 | 0 | 4 | -703747598
| PP |  | Montáž kontaktního zateplení z desek z minerální vlny s kolmou orientací vláken na vnější stěny, tloušťky desek přes 40 do 80 mm | [15 empty] | PP | 2
| VV |  | (13,77+12,52+2,08+25,12+24,37)*4-1,5*0,75*18"v.č.D.1.1.b12 |  | 291.19 | [13 empty] | VV | 2 | 2 | True | 1 | ROZPOCET
208 | M | 631515081 | deska minerální izolační fasádní tl. 50 mm | m2 | 297.014 |  | 0 |  |  |  | základní |  | 0 | 0.005 | 1.4851 | 0 | 0 | 8 | M | 2 |  |  |  | ROZPOCET | 0 | 0 | 0 | 0 | 0 | 1 | 0 | 4 | -431008977
| PP |  | Vlákno minerální a výrobky z něj (desky, skruže, pásy, rohože, vložkové pytle apod.) desky z orientovaných vláken - izolace stěn deska, s kolmou orientací vláken pro zateplovací systémy 333 x 1000 mm tl. 50 mm | [15 empty] | PP | 2
| VV |  | 291,19*1,02 'Přepočtené koeficientem množství |  | 297.014 | [13 empty] | VV | 2 | 2 | False | 1 | ROZPOCET
209 | K | 622221121 | Montáž kontaktního zateplení vnějších stěn z minerální vlny s kolmou orientací tl do 120 mm | m2 | 91.8 |  | 0 | CS ÚRS 2015 02 |  |  | základní |  | 0 | 0.01136 | 1.0428 | 0 | 0 | 4 | K | 2 |  |  |  | ROZPOCET | 0 | 0 | 0 | 0 | 0 | 1 | 0 | 4 | 2040173583
| PP |  | Montáž kontaktního zateplení z desek z minerální vlny s kolmou orientací vláken na vnější stěny, tloušťky desek přes 80 do 120 mm | [15 empty] | PP | 2
| VV |  | (3+0,4)*2*4,5*3"v.č.D.1.1.b2,3 |  | 91.8 | [13 empty] | VV | 2 | 2 | True | 1 | ROZPOCET
210 | M | 631515131 | deska minerální izolační fasádní tl. 100 mm | m2 | 93.636 |  | 0 |  |  |  | základní |  | 0 | 0.01 | 0.93636 | 0 | 0 | 8 | M | 2 |  |  |  | ROZPOCET | 0 | 0 | 0 | 0 | 0 | 1 | 0 | 4 | 1774176478
| PP |  | Vlákno minerální a výrobky z něj (desky, skruže, pásy, rohože, vložkové pytle apod.) desky z orientovaných vláken - izolace stěn deska, s kolmou orientací vláken pro zateplovací systémy 333 x 1000 mm tl.100 mm | [15 empty] | PP | 2
| VV |  | 91,8*1,02 'Přepočtené koeficientem množství |  | 93.636 | [13 empty] | VV | 2 | 2 | False | 1 | ROZPOCET
211 | K | 622221131 | Montáž kontaktního zateplení vnějších stěn z minerální vlny s kolmou orientací tl do 160 mm | m2 | 918.03 |  | 0 | CS ÚRS 2015 02 |  |  | základní |  | 0 | 0.0114 | 10.4655 | 0 | 0 | 4 | K | 2 |  |  |  | ROZPOCET | 0 | 0 | 0 | 0 | 0 | 1 | 0 | 4 | -54470789
| PP |  | Montáž kontaktního zateplení z desek z minerální vlny s kolmou orientací vláken na vnější stěny, tloušťky desek přes 120 do 160 mm | [15 empty] | PP | 2
| VV |  | (17,25+4,92+0,6+11,6+1,6)*22+2,9*4,7*2"v.č.D.1.1.b2-19 |  | 818.6 | [13 empty] | VV | 2 | 2 | True | 0 | ROZPOCET
| VV |  | (6,8+6,04)*5 |  | 64.2 | [13 empty] | VV | 2 | 2 | True | 0 | ROZPOCET
| VV |  | (3,41*2+3,82)*2 |  | 21.28 | [13 empty] | VV | 2 | 2 | True | 0 | ROZPOCET
| VV |  | 3,1*4,5 |  | 13.95 | [13 empty] | VV | 2 | 2 | True | 0 | ROZPOCET
| VV |  | Součet"v.č.D.1.1.b2-19 |  | 918.03 | [13 empty] | VV | 2 | 4 | True | 1 | ROZPOCET
212 | M | 631515321 | deska minerální izolační fasádní tl. 150 mm | m2 | 936.391 |  | 0 |  |  |  | základní |  | 0 | 0.014 | 13.1095 | 0 | 0 | 8 | M | 2 |  |  |  | ROZPOCET | 0 | 0 | 0 | 0 | 0 | 1 | 0 | 4 | -1769032333
| PP |  | Vlákno minerální a výrobky z něj (desky, skruže, pásy, rohože, vložkové pytle apod.) desky z orientovaných vláken - izolace stěn deska , s kolmou orientací vláken pro zateplovací systémy 333 x 1000 mm tl.140 mm | [15 empty] | PP | 2
| VV |  | 918,03*1,02 |  | 936.391 | [13 empty] | VV | 2 | 2 | True | 1 | ROZPOCET
213 | K | 622222001 | Montáž kontaktního zateplení vnějšího ostění hl. špalety do 200 mm z minerální vlny tl do 40 mm | m | 181.34 |  | 0 | CS ÚRS 2015 02 |  |  | základní |  | 0 | 0.00168 | 0.30465 | 0 | 0 | 4 | K | 2 |  |  |  | ROZPOCET | 0 | 0 | 0 | 0 | 0 | 1 | 0 | 4 | 1603244464
| PP |  | Montáž kontaktního zateplení vnějšího ostění nebo nadpraží z desek z minerální vlny s podélnou nebo kolmou orientací vláken hloubky špalet do 200 mm, tloušťky desek do 40 mm | [15 empty] | PP | 2
| VV |  | (1,5+0,75)*2*18"v.č.D.1.1.b12 |  | 81 | [13 empty] | VV | 2 | 2 | True | 0 | ROZPOCET
| VV |  | (1,5+0,75)*2*19+(1,72+2,3)*2+(1,1+2,3)*2"v.č.D.1.1.b2-19 |  | 100.34 | [13 empty] | VV | 2 | 2 | True | 0 | ROZPOCET
| VV |  | Součet |  | 181.34 | [13 empty] | VV | 2 | 4 | True | 1 | ROZPOCET
214 | M | 631515181 | deska minerální izolační fasádní tl. 40 mm | m2 | 36.993 |  | 0 |  |  |  | základní |  | 0 | 0.006 | 0.22196 | 0 | 0 | 8 | M | 2 |  |  |  | ROZPOCET | 0 | 0 | 0 | 0 | 0 | 1 | 0 | 4 | -1561699178
| PP |  | Vlákno minerální a výrobky z něj (desky, skruže, pásy, rohože, vložkové pytle apod.) desky z orientovaných vláken - izolace stěn deska, s podélnou orientací vláken pro zateplovací systémy 500 x 1000 mm, la = 0,039 W/mK tl. 40 mm | [15 empty] | PP | 2
| VV |  | 181,34*0,2*1,02"v.č.D.1.1.b12 |  | 36.993 | [13 empty] | VV | 2 | 2 | True | 1 | ROZPOCET
215 | K | 622252001 | Montáž zakládacích soklových lišt kontaktního zateplení | m | 163.51 |  | 0 | CS ÚRS 2015 02 |  |  | základní |  | 0 | 6e-05 | 0.0098106 | 0 | 0 | 4 | K | 2 |  |  |  | ROZPOCET | 0 | 0 | 0 | 0 | 0 | 1 | 0 | 4 | 1730671427
| PP |  | Montáž lišt kontaktního zateplení zakládacích soklových připevněných hmoždinkami | [15 empty] | PP | 2
| VV |  | 13,77+12,52+2,08+25,12+24,37"v.č.D.1.1.b12 |  | 77.86 | [13 empty] | VV | 2 | 2 | True | 0 | ROZPOCET
| VV |  | (17,25+4,92+0,6+11,6+1,6)+2,9*2"v.č.D.1.1.b2-19 |  | 41.77 | [13 empty] | VV | 2 | 2 | True | 0 | ROZPOCET
| VV |  | (6,8+6,04) |  | 12.84 | [13 empty] | VV | 2 | 2 | True | 0 | ROZPOCET
| VV |  | (3,41*2+3,82) |  | 10.64 | [13 empty] | VV | 2 | 2 | True | 0 | ROZPOCET
| VV |  | (3+0,4)*2*3"v.č.D.1.1.b2,3 |  | 20.4 | [13 empty] | VV | 2 | 2 | True | 0 | ROZPOCET
| VV |  | Součet"v.č.D.1.1.b2-19 |  | 163.51 | [13 empty] | VV | 2 | 4 | True | 1 | ROZPOCET
216 | M | 590516420 | lišta soklová Al s okapničkou, zakládací U 05 cm, 0,7/200 cm | m | 81.753 |  | 0 | CS ÚRS 2015 02 |  |  | základní |  | 0 | 0.00022 | 0.017986 | 0 | 0 | 8 | M | 2 |  |  |  | ROZPOCET | 0 | 0 | 0 | 0 | 0 | 1 | 0 | 4 | -624721558
| PP |  | Kontaktní zateplovací systémy příslušenství kontaktních zateplovacích systémů lišty soklové - zakládací spodní profil U - Form s okapničkou, Al, délka 200 cm U 05 cm 0,7/200 | [15 empty] | PP | 2
| VV |  | 77,86*1,05 'Přepočtené koeficientem množství |  | 81.753 | [13 empty] | VV | 2 | 2 | False | 1 | ROZPOCET
217 | M | 590516470 | lišta soklová Al s okapničkou, zakládací U 10 cm, 0,95/200 cm | m | 20.808 |  | 0 | CS ÚRS 2015 02 |  |  | základní |  | 0 | 0.00032 | 0.0066586 | 0 | 0 | 8 | M | 2 |  |  |  | ROZPOCET | 0 | 0 | 0 | 0 | 0 | 1 | 0 | 4 | -566577197
| PP |  | Kontaktní zateplovací systémy příslušenství kontaktních zateplovacích systémů lišty soklové - zakládací spodní profil U - Form s okapničkou, Al, délka 200 cm U 10 cm 0,95/200 | [15 empty] | PP | 2
| VV |  | 20,4*1,02 'Přepočtené koeficientem množství |  | 20.808 | [13 empty] | VV | 2 | 2 | False | 1 | ROZPOCET
218 | M | 590516520 | lišta soklová Al s okapničkou, zakládací U 15 cm, 0,95/200 cm | m | 69.883 |  | 0 | CS ÚRS 2015 02 |  |  | základní |  | 0 | 0.00052 | 0.036339 | 0 | 0 | 8 | M | 2 |  |  |  | ROZPOCET | 0 | 0 | 0 | 0 | 0 | 1 | 0 | 4 | 1199861524
| PP |  | Kontaktní zateplovací systémy příslušenství kontaktních zateplovacích systémů lišty soklové - zakládací spodní profil U - Form s okapničkou, Al, délka 200 cm U 15 cm 0,95/200 | [15 empty] | PP | 2
| VV |  | (41,77+12,84+10,64)*1,05 |  | 68.513 | [13 empty] | VV | 2 | 2 | True | 1 | ROZPOCET
| VV |  | 68,513*1,02 'Přepočtené koeficientem množství |  | 69.883 | [13 empty] | VV | 2 | 2 | False | 1 | ROZPOCET
219 | K | 622252002 | Montáž ostatních lišt kontaktního zateplení | m | 562.04 |  | 0 | CS ÚRS 2015 02 |  |  | základní |  | 0 | 0.00025 | 0.14051 | 0 | 0 | 4 | K | 2 |  |  |  | ROZPOCET | 0 | 0 | 0 | 0 | 0 | 1 | 0 | 4 | -1425680243
| PP |  | Montáž lišt kontaktního zateplení ostatních stěnových, dilatačních apod. lepených do tmelu | [15 empty] | PP | 2
| VV |  | 1,5*15+1,5*19"parapetní |  | 51 | [13 empty] | VV | 2 | 2 | True | 0 | ROZPOCET
| VV |  | 1,5*18+1,5*19+1,72+1,1"nadpraží |  | 58.32 | [13 empty] | VV | 2 | 2 | True | 0 | ROZPOCET
| VV |  | 0,75*2*18+0,75*2*19+2,3*2+2,3*2+22*3+5*7+50+4,5*4*3"rohové |  | 269.7 | [13 empty] | VV | 2 | 2 | True | 0 | ROZPOCET
| VV |  | (1,5+0,75*2)*37+1,72+2,3*2+1,1+2,3*2"APU |  | 123.02 | [13 empty] | VV | 2 | 2 | True | 0 | ROZPOCET
| VV |  | 4*15"dilatace |  | 60 | [13 empty] | VV | 2 | 2 | True | 0 | ROZPOCET
| VV |  | Součet |  | 562.04 | [13 empty] | VV | 2 | 4 | True | 1 | ROZPOCET
220 | M | 590514750 | profil okenní začišťovací s tkaninou -Thermospoj 6 mm/2,4 m | m | 129.171 |  | 0 | CS ÚRS 2015 02 |  |  | základní |  | 0 | 3e-05 | 0.0038751 | 0 | 0 | 8 | M | 2 |  |  |  | ROZPOCET | 0 | 0 | 0 | 0 | 0 | 1 | 0 | 4 | 1829316943
| PP |  | Kontaktní zateplovací systémy příslušenství kontaktních zateplovacích systémů profil okenní začišťovací s tkaninou Thermospoj 6 mm/2,4 m | [15 empty] | PP | 2
| P |  | Poznámka k položce: délka 2,4 m, přesah tkaniny 100 mm | [15 empty] | P | 2
| VV |  | 123,02*1,05 |  | 129.171 | [13 empty] | VV | 2 | 2 | True | 1 | ROZPOCET
221 | M | 590514840 | lišta rohová PVC 10/10 cm s tkaninou bal. 2,5 m | m | 283.185 |  | 0 | CS ÚRS 2015 02 |  |  | základní |  | 0 | 3e-05 | 0.0084955 | 0 | 0 | 8 | M | 2 |  |  |  | ROZPOCET | 0 | 0 | 0 | 0 | 0 | 1 | 0 | 4 | -150638527
| PP |  | Kontaktní zateplovací systémy příslušenství kontaktních zateplovacích systémů lišta rohová s tkaninou - rohovník 2,5m PVC 10/10 cm | [15 empty] | PP | 2
| VV |  | 269,7*1,05 |  | 283.185 | [13 empty] | VV | 2 | 2 | True | 1 | ROZPOCET
222 | M | 590515120 | profil parapetní - Thermospoj LPE plast 2 m | m | 53.55 |  | 0 | CS ÚRS 2015 02 |  |  | základní |  | 0 | 0.0002 | 0.01071 | 0 | 0 | 8 | M | 2 |  |  |  | ROZPOCET | 0 | 0 | 0 | 0 | 0 | 1 | 0 | 4 | -1868313369
| PP |  | Kontaktní zateplovací systémy příslušenství kontaktních zateplovacích systémů profil okenní s nepřiznanou okapnicí - Thermospoj LPE plast 2 m | [15 empty] | PP | 2
| VV |  | 51*1,05 |  | 53.55 | [13 empty] | VV | 2 | 2 | True | 1 | ROZPOCET
223 | M | 590515000 | profil dilatační stěnový , dl. 2,5 m | m | 66 |  | 0 | CS ÚRS 2015 02 |  |  | základní |  | 0 | 0.0005 | 0.033 | 0 | 0 | 8 | M | 2 |  |  |  | ROZPOCET | 0 | 0 | 0 | 0 | 0 | 1 | 0 | 4 | 1746390709
| PP |  | Kontaktní zateplovací systémy příslušenství kontaktních zateplovacích systémů dilatační profil stěnový E, dl. 2,5 m | [15 empty] | PP | 2
| VV |  | 4*15*1,1"v.č.D.1.1.b2-19 |  | 66 | [13 empty] | VV | 2 | 2 | True | 1 | ROZPOCET
224 | M | 590515100 | profil okenní s nepřiznanou okapnicí LTU plast 2,0 m | m | 61.236 |  | 0 | CS ÚRS 2015 02 |  |  | základní |  | 0 | 0.0003 | 0.018371 | 0 | 0 | 8 | M | 2 |  |  |  | ROZPOCET | 0 | 0 | 0 | 0 | 0 | 1 | 0 | 4 | 738285531
| PP |  | Kontaktní zateplovací systémy příslušenství kontaktních zateplovacích systémů profil okenní s nepřiznanou okapnicí - Thermospoj LTU plast 2,0 m | [15 empty] | PP | 2
| VV |  | 58,32*1,05"v.č.D.1.1.b12 |  | 61.236 | [13 empty] | VV | 2 | 2 | True | 1 | ROZPOCET
225 | K | 622321121 | Vápenocementová omítka hladká jednovrstvá vnějších stěn nanášená ručně | m2 | 116.31 |  | 0 | CS ÚRS 2015 02 |  |  | základní |  | 0 | 0.0231 | 2.6868 | 0 | 0 | 4 | K | 2 |  |  |  | ROZPOCET | 0 | 0 | 0 | 0 | 0 | 1 | 0 | 4 | 2008219323
| PP |  | Omítka vápenocementová vnějších ploch nanášená ručně jednovrstvá, tloušťky do 15 mm hladká stěn | [15 empty] | PP | 2
| VV |  | (2,85+2,44)*2*2 |  | 21.16 | [13 empty] | VV | 2 | 2 | True | 0 | ROZPOCET
| VV |  | (7,32+3,51+6,6+1,6)*5 |  | 95.15 | [13 empty] | VV | 2 | 2 | True | 0 | ROZPOCET
| VV |  | Součet |  | 116.31 | [13 empty] | VV | 2 | 4 | True | 1 | ROZPOCET
226 | K | 622531021 | Tenkovrstvá silikonová zrnitá omítka tl. 2,0 mm včetně penetrace vnějších stěn | m2 | 1381.812 |  | 0 | CS ÚRS 2015 02 |  |  | základní |  | 0 | 0.00348 | 4.8087 | 0 | 0 | 4 | K | 2 |  |  |  | ROZPOCET | 0 | 0 | 0 | 0 | 0 | 1 | 0 | 4 | 1877315281
| PP |  | Omítka tenkovrstvá silikonová vnějších ploch probarvená, včetně penetrace podkladu zrnitá, tloušťky 2,0 mm stěn | [15 empty] | PP | 2
| VV |  | 20"v.č.D.1.1.b12 |  | 20 | [13 empty] | VV | 2 | 2 | True | 0 | ROZPOCET
| VV |  | (13,77+12,52+2,08+25,12+24,37)*4-1,5*0,75*18+(1,5+0,75*2)*0,15*18"v.č.D.1.1.b12 |  | 299.29 | [13 empty] | VV | 2 | 2 | True | 0 | ROZPOCET
| VV |  | 918,03+((1,5+0,75*2)*19+1,72+1,1+2,3*4)*0,2+116,31 |  | 1048.144 | [13 empty] | VV | 2 | 2 | True | 0 | ROZPOCET
| VV |  | (2,1+0,6+2,47+5,54+2,46+6)*0,75"v.č.D.1.1.b1 |  | 14.378 | [13 empty] | VV | 2 | 2 | True | 0 | ROZPOCET
| VV |  | Součet |  | 1381.812 | [13 empty] | VV | 2 | 4 | True | 1 | ROZPOCET
227 | K | 623142001 | Potažení vnějších pilířů nebo sloupů sklovláknitým pletivem vtlačeným do tenkovrstvé hmoty | m2 | 348.776 |  | 0 | CS ÚRS 2015 02 |  |  | základní |  | 0 | 0.00498 | 1.7369 | 0 | 0 | 4 | K | 2 |  |  |  | ROZPOCET | 0 | 0 | 0 | 0 | 0 | 1 | 0 | 4 | 1360110416
| PP |  | Potažení vnějších ploch pletivem v ploše nebo pruzích, na plném podkladu sklovláknitým vtlačením do tmelu pilířů nebo sloupů | [15 empty] | PP | 2
| VV |  | (0,5+0,7)*2*13,51*4 |  | 129.696 | [13 empty] | VV | 2 | 2 | True | 0 | ROZPOCET
| VV |  | (0,6+0,8)*2*13,51*2 |  | 75.656 | [13 empty] | VV | 2 | 2 | True | 0 | ROZPOCET
| VV |  | (0,75*2+0,5*2+0,6*2)*13,51*2 |  | 99.974 | [13 empty] | VV | 2 | 2 | True | 0 | ROZPOCET
| VV |  | 3,4*4*0,5*3 |  | 20.4 | [13 empty] | VV | 2 | 2 | True | 0 | ROZPOCET
| VV |  | 3,95*2*0,5*3 |  | 11.85 | [13 empty] | VV | 2 | 2 | True | 0 | ROZPOCET
| VV |  | 3,5*(0,6+2*0,5)*2 |  | 11.2 | [13 empty] | VV | 2 | 2 | True | 0 | ROZPOCET
| VV |  | Součet"v.č.D.1.1.b12 |  | 348.776 | [13 empty] | VV | 2 | 4 | True | 1 | ROZPOCET
228 | K | 623531021 | Tenkovrstvá silikonová zrnitá omítka tl. 2,0 mm včetně penetrace vnějších pilířů nebo sloupů | m2 | 440.576 |  | 0 | CS ÚRS 2015 02 |  |  | základní |  | 0 | 0.00348 | 1.5332 | 0 | 0 | 4 | K | 2 |  |  |  | ROZPOCET | 0 | 0 | 0 | 0 | 0 | 1 | 0 | 4 | -1050615040
| PP |  | Omítka tenkovrstvá silikonová vnějších ploch probarvená, včetně penetrace podkladu zrnitá, tloušťky 2,0 mm pilířů a sloupů | [15 empty] | PP | 2
| VV |  | (3+0,4)*2*4,5*3"v.č.D.1.1.b2,3 |  | 91.8 | [13 empty] | VV | 2 | 2 | True | 0 | ROZPOCET
| VV |  | Mezisoučet |  | 91.8 | [13 empty] | VV | 2 | 3 | True | 0 | ROZPOCET
| VV |  |  |  | 0 | [13 empty] | VV | 2 | 2 | True | 0 | ROZPOCET
| VV |  | (0,5+0,7)*2*13,51*4 |  | 129.696 | [13 empty] | VV | 2 | 2 | True | 0 | ROZPOCET
| VV |  | (0,6+0,8)*2*13,51*2 |  | 75.656 | [13 empty] | VV | 2 | 2 | True | 0 | ROZPOCET
| VV |  | (0,75*2+0,5*2+0,6*2)*13,51*2 |  | 99.974 | [13 empty] | VV | 2 | 2 | True | 0 | ROZPOCET
| VV |  | 3,4*4*0,5*3 |  | 20.4 | [13 empty] | VV | 2 | 2 | True | 0 | ROZPOCET
| VV |  | 3,95*2*0,5*3 |  | 11.85 | [13 empty] | VV | 2 | 2 | True | 0 | ROZPOCET
| VV |  | 3,5*(0,6+2*0,5)*2 |  | 11.2 | [13 empty] | VV | 2 | 2 | True | 0 | ROZPOCET
| VV |  | Mezisoučet"v.č.D.1.1.b12 |  | 348.776 | [13 empty] | VV | 2 | 3 | True | 0 | ROZPOCET
| VV |  |  |  | 0 | [13 empty] | VV | 2 | 2 | True | 0 | ROZPOCET
| VV |  | Součet |  | 440.576 | [13 empty] | VV | 2 | 4 | True | 1 | ROZPOCET
229 | K | 631311115 | Mazanina tl do 80 mm z betonu prostého tř. C 20/25 | m3 | 316.742 |  | 0 | CS ÚRS 2015 02 |  |  | základní |  | 0 | 2.4533 | 777.06 | 0 | 0 | 4 | K | 2 |  |  |  | ROZPOCET | 0 | 0 | 0 | 0 | 0 | 1 | 0 | 4 | -1375568886
| PP |  | Mazanina z betonu prostého tl. přes 50 do 80 mm tř. C 20/25 | [15 empty] | PP | 2
| VV |  | 13,3+1,2+1,3+10,5+12,9+6,1+1,1+1,2+13,2+1,2+1,3+13,2+1,2+1,3+13,4+1,2+1,3+16,2+32,7 |  | 143.8 | [13 empty] | VV | 2 | 2 | True | 0 | ROZPOCET
| VV |  | 10,9+1,3+1,3+11,4+34,8+18,3+14,7+1,2+1,3+22,9+1,2+1,3+14,8+1,2+1,3+12,2+6,3+8,1+32,2 |  | 196.7 | [13 empty] | VV | 2 | 2 | True | 0 | ROZPOCET
| VV |  | 11,2+1,4+1+18,4+4,4+1+17,7+16,6+4,4+1+18,3+32,1+7,3+33,9+7+5+4,5+29,6+2,6+1,9+1,3 |  | 220.6 | [13 empty] | VV | 2 | 2 | True | 0 | ROZPOCET
| VV |  | 3,1+1,3+1,3+2,4+3,4+19,1+9,4+11,4+1,6+29,4+15,4+5+1,7+1,8+1,3+1,8+1,7+89,9+46,3+11,3 |  | 258.6 | [13 empty] | VV | 2 | 2 | True | 0 | ROZPOCET
| VV |  | 1,5+17,3+26,5+1,8+1,2 |  | 48.3 | [13 empty] | VV | 2 | 2 | True | 0 | ROZPOCET
| VV |  | Mezisoučet"v.č.D.1.1.b7 |  | 868 | [13 empty] | VV | 2 | 3 | True | 0 | ROZPOCET
| VV |  |  |  | 0 | [13 empty] | VV | 2 | 2 | True | 0 | ROZPOCET
| VV |  | 19,7+3,8+1,1+1,1+3,9+18,5+18,4+3,8+1,1+1,1+4+19,6+17,8+16,8+16,8+21,3+4,3+1+1+4+19,7 |  | 198.8 | [13 empty] | VV | 2 | 2 | True | 0 | ROZPOCET
| VV |  | 19,1+4,2+1,1*2+4+18,9+19,2+3,8+1,1+1,1+4+19,4+8+4,9+2,1+7,3+123,4+12,3+12,3+1,5+1,3 |  | 270.1 | [13 empty] | VV | 2 | 2 | True | 0 | ROZPOCET
| VV |  | 1,5+1,3+6,2+6,8+13,6+2,5+1,9+1,4+1,5+33,6+31,7+32,6+3,6+4,4+10+30,3+10,4+28,8+9,9 |  | 232 | [13 empty] | VV | 2 | 2 | True | 0 | ROZPOCET
| VV |  | 3,9+3,8+1,5+1,7+1,3+4+1,8+121,9+35,2+10,7+1,8+1,2+10,1+55,1 |  | 254 | [13 empty] | VV | 2 | 2 | True | 0 | ROZPOCET
| VV |  | Mezisoučet"v.č.D.1.1.b10 |  | 954.9 | [13 empty] | VV | 2 | 3 | True | 0 | ROZPOCET
| VV |  |  |  | 0 | [13 empty] | VV | 2 | 2 | True | 0 | ROZPOCET
| VV |  | 20,3+3,9+1+1+3,9+19,1+18,9+4,2+1+1+4+19,6+17,8+16,8*2+21,3+4,3+1*2+4+19,7+19,1+4,2 |  | 223.9 | [13 empty] | VV | 2 | 2 | True | 0 | ROZPOCET
| VV |  | 1*2+4+19,6+19,8+4,2+1*2+4+22,9+7,8+4,4+24,2+21,7+22,9+3,5+13,4+41,6+12,1+7,4+4,6+1,7 |  | 243.8 | [13 empty] | VV | 2 | 2 | True | 0 | ROZPOCET
| VV |  | 2,1+1,4+1,4+3,7+1,4+3,4+33,6+124,5+34,3+3,6+4,4+10,1+30,4+10,9+1,6+28,9+10,9+3,8+3,8 |  | 314.2 | [13 empty] | VV | 2 | 2 | True | 0 | ROZPOCET
| VV |  | 11,1+123,4+52,8+10,1+55,1 |  | 252.5 | [13 empty] | VV | 2 | 2 | True | 0 | ROZPOCET
| VV |  | Mezisoučet"v.č.D.1.1.b13 |  | 1034.4 | [13 empty] | VV | 2 | 3 | True | 0 | ROZPOCET
| VV |  |  |  | 0 | [13 empty] | VV | 2 | 2 | True | 0 | ROZPOCET
| VV |  | 20,4+3,9+1+1+4+19,2+19+4,3+1+1+4+19,6+17,8+16,8*2+21,3+4,3+1*2+4+19,7+19,1+4,3+1*2+4 |  | 230.5 | [13 empty] | VV | 2 | 2 | True | 0 | ROZPOCET
| VV |  | 19,3+19,5+4,3+1*2+4+23,1+8+4,2+24,8+17,9+2,8+18,9+2,8+15,5+18,9+2,8+17,9+2,8+12,1+7,8 |  | 229.4 | [13 empty] | VV | 2 | 2 | True | 0 | ROZPOCET
| VV |  | 4,6+1,7+2,1+1,4+1,4+3,7+1,4+3,4+33,6+31,7+32,6+3,6+4,4+10+30+10,8+5,7+28,9+10,9+3,8 |  | 225.7 | [13 empty] | VV | 2 | 2 | True | 0 | ROZPOCET
| VV |  | 3,9+11,1+122,8+52,8 |  | 190.6 | [13 empty] | VV | 2 | 2 | True | 0 | ROZPOCET
| VV |  | Mezisoučet"v.č.D.1.1.b16 |  | 876.2 | [13 empty] | VV | 2 | 3 | True | 0 | ROZPOCET
| VV |  |  |  | 0 | [13 empty] | VV | 2 | 2 | True | 0 | ROZPOCET
| VV |  | 27,9+3,9+33,6+40,6+22,7 |  | 128.7 | [13 empty] | VV | 2 | 2 | True | 0 | ROZPOCET
| VV |  | Mezisoučet"v.č.D.1.1.b19 |  | 128.7 | [13 empty] | VV | 2 | 3 | True | 0 | ROZPOCET
| VV |  |  |  | 0 | [13 empty] | VV | 2 | 2 | True | 0 | ROZPOCET
| VV |  | (12,52+2,08+13,77)*0,5*2,47+2,47*0,37+(24,37+25,12)*0,5*2,47"v.č.D.1.1.b12 |  | 97.071 | [13 empty] | VV | 2 | 2 | True | 0 | ROZPOCET
| VV |  | Mezisoučet |  | 97.071 | [13 empty] | VV | 2 | 3 | True | 0 | ROZPOCET
| VV |  |  |  | 0 | [13 empty] | VV | 2 | 2 | True | 0 | ROZPOCET
| VV |  | Součet |  | 3959.271 | [13 empty] | VV | 2 | 4 | True | 0 | ROZPOCET
| VV |  |  |  | 0 | [13 empty] | VV | 2 | 2 | True | 0 | ROZPOCET
| VV |  | 3959,271*0,08 |  | 316.742 | [13 empty] | VV | 2 | 2 | True | 1 | ROZPOCET
230 | K | 631319011 | Příplatek k mazanině tl do 80 mm za přehlazení povrchu | m3 | 316.742 |  | 0 | CS ÚRS 2015 02 |  |  | základní |  | 0 | 0 | 0 | 0 | 0 | 4 | K | 2 |  |  |  | ROZPOCET | 0 | 0 | 0 | 0 | 0 | 1 | 0 | 4 | 1594507150
| PP |  | Příplatek k cenám mazanin za úpravu povrchu mazaniny přehlazením, mazanina tl. přes 50 do 80 mm | [15 empty] | PP | 2
| VV |  | 13,3+1,2+1,3+10,5+12,9+6,1+1,1+1,2+13,2+1,2+1,3+13,2+1,2+1,3+13,4+1,2+1,3+16,2+32,7 |  | 143.8 | [13 empty] | VV | 2 | 2 | True | 0 | ROZPOCET
| VV |  | 10,9+1,3+1,3+11,4+34,8+18,3+14,7+1,2+1,3+22,9+1,2+1,3+14,8+1,2+1,3+12,2+6,3+8,1+32,2 |  | 196.7 | [13 empty] | VV | 2 | 2 | True | 0 | ROZPOCET
| VV |  | 11,2+1,4+1+18,4+4,4+1+17,7+16,6+4,4+1+18,3+32,1+7,3+33,9+7+5+4,5+29,6+2,6+1,9+1,3 |  | 220.6 | [13 empty] | VV | 2 | 2 | True | 0 | ROZPOCET
| VV |  | 3,1+1,3+1,3+2,4+3,4+19,1+9,4+11,4+1,6+29,4+15,4+5+1,7+1,8+1,3+1,8+1,7+89,9+46,3+11,3 |  | 258.6 | [13 empty] | VV | 2 | 2 | True | 0 | ROZPOCET
| VV |  | 1,5+17,3+26,5+1,8+1,2 |  | 48.3 | [13 empty] | VV | 2 | 2 | True | 0 | ROZPOCET
| VV |  | Mezisoučet"v.č.D.1.1.b7 |  | 868 | [13 empty] | VV | 2 | 3 | True | 0 | ROZPOCET
| VV |  |  |  | 0 | [13 empty] | VV | 2 | 2 | True | 0 | ROZPOCET
| VV |  | 19,7+3,8+1,1+1,1+3,9+18,5+18,4+3,8+1,1+1,1+4+19,6+17,8+16,8+16,8+21,3+4,3+1+1+4+19,7 |  | 198.8 | [13 empty] | VV | 2 | 2 | True | 0 | ROZPOCET
| VV |  | 19,1+4,2+1,1*2+4+18,9+19,2+3,8+1,1+1,1+4+19,4+8+4,9+2,1+7,3+123,4+12,3+12,3+1,5+1,3 |  | 270.1 | [13 empty] | VV | 2 | 2 | True | 0 | ROZPOCET
| VV |  | 1,5+1,3+6,2+6,8+13,6+2,5+1,9+1,4+1,5+33,6+31,7+32,6+3,6+4,4+10+30,3+10,4+28,8+9,9 |  | 232 | [13 empty] | VV | 2 | 2 | True | 0 | ROZPOCET
| VV |  | 3,9+3,8+1,5+1,7+1,3+4+1,8+121,9+35,2+10,7+1,8+1,2+10,1+55,1 |  | 254 | [13 empty] | VV | 2 | 2 | True | 0 | ROZPOCET
| VV |  | Mezisoučet"v.č.D.1.1.b10 |  | 954.9 | [13 empty] | VV | 2 | 3 | True | 0 | ROZPOCET
| VV |  |  |  | 0 | [13 empty] | VV | 2 | 2 | True | 0 | ROZPOCET
| VV |  | 20,3+3,9+1+1+3,9+19,1+18,9+4,2+1+1+4+19,6+17,8+16,8*2+21,3+4,3+1*2+4+19,7+19,1+4,2 |  | 223.9 | [13 empty] | VV | 2 | 2 | True | 0 | ROZPOCET
| VV |  | 1*2+4+19,6+19,8+4,2+1*2+4+22,9+7,8+4,4+24,2+21,7+22,9+3,5+13,4+41,6+12,1+7,4+4,6+1,7 |  | 243.8 | [13 empty] | VV | 2 | 2 | True | 0 | ROZPOCET
| VV |  | 2,1+1,4+1,4+3,7+1,4+3,4+33,6+124,5+34,3+3,6+4,4+10,1+30,4+10,9+1,6+28,9+10,9+3,8+3,8 |  | 314.2 | [13 empty] | VV | 2 | 2 | True | 0 | ROZPOCET
| VV |  | 11,1+123,4+52,8+10,1+55,1 |  | 252.5 | [13 empty] | VV | 2 | 2 | True | 0 | ROZPOCET
| VV |  | Mezisoučet"v.č.D.1.1.b13 |  | 1034.4 | [13 empty] | VV | 2 | 3 | True | 0 | ROZPOCET
| VV |  |  |  | 0 | [13 empty] | VV | 2 | 2 | True | 0 | ROZPOCET
| VV |  | 20,4+3,9+1+1+4+19,2+19+4,3+1+1+4+19,6+17,8+16,8*2+21,3+4,3+1*2+4+19,7+19,1+4,3+1*2+4 |  | 230.5 | [13 empty] | VV | 2 | 2 | True | 0 | ROZPOCET
| VV |  | 19,3+19,5+4,3+1*2+4+23,1+8+4,2+24,8+17,9+2,8+18,9+2,8+15,5+18,9+2,8+17,9+2,8+12,1+7,8 |  | 229.4 | [13 empty] | VV | 2 | 2 | True | 0 | ROZPOCET
| VV |  | 4,6+1,7+2,1+1,4+1,4+3,7+1,4+3,4+33,6+31,7+32,6+3,6+4,4+10+30+10,8+5,7+28,9+10,9+3,8 |  | 225.7 | [13 empty] | VV | 2 | 2 | True | 0 | ROZPOCET
| VV |  | 3,9+11,1+122,8+52,8 |  | 190.6 | [13 empty] | VV | 2 | 2 | True | 0 | ROZPOCET
| VV |  | Mezisoučet"v.č.D.1.1.b16 |  | 876.2 | [13 empty] | VV | 2 | 3 | True | 0 | ROZPOCET
| VV |  |  |  | 0 | [13 empty] | VV | 2 | 2 | True | 0 | ROZPOCET
| VV |  | 27,9+3,9+33,6+40,6+22,7 |  | 128.7 | [13 empty] | VV | 2 | 2 | True | 0 | ROZPOCET
| VV |  | Mezisoučet"v.č.D.1.1.b19 |  | 128.7 | [13 empty] | VV | 2 | 3 | True | 0 | ROZPOCET
| VV |  |  |  | 0 | [13 empty] | VV | 2 | 2 | True | 0 | ROZPOCET
| VV |  | (12,52+2,08+13,77)*0,5*2,47+2,47*0,37+(24,37+25,12)*0,5*2,47"v.č.D.1.1.b12 |  | 97.071 | [13 empty] | VV | 2 | 2 | True | 0 | ROZPOCET
| VV |  | Mezisoučet |  | 97.071 | [13 empty] | VV | 2 | 3 | True | 0 | ROZPOCET
| VV |  |  |  | 0 | [13 empty] | VV | 2 | 2 | True | 0 | ROZPOCET
| VV |  | Součet |  | 3959.271 | [13 empty] | VV | 2 | 4 | True | 0 | ROZPOCET
| VV |  |  |  | 0 | [13 empty] | VV | 2 | 2 | True | 0 | ROZPOCET
| VV |  | 3959,271*0,08 |  | 316.742 | [13 empty] | VV | 2 | 2 | True | 1 | ROZPOCET
231 | K | 631319171 | Příplatek k mazanině tl do 80 mm za stržení povrchu spodní vrstvy před vložením výztuže | m3 | 633.483 |  | 0 | CS ÚRS 2015 02 |  |  | základní |  | 0 | 0 | 0 | 0 | 0 | 4 | K | 2 |  |  |  | ROZPOCET | 0 | 0 | 0 | 0 | 0 | 1 | 0 | 4 | -788327617
| PP |  | Příplatek k cenám mazanin za stržení povrchu spodní vrstvy mazaniny latí před vložením výztuže nebo pletiva pro tl. obou vrstev mazaniny přes 50 do 80 mm | [15 empty] | PP | 2
| VV |  | 13,3+1,2+1,3+10,5+12,9+6,1+1,1+1,2+13,2+1,2+1,3+13,2+1,2+1,3+13,4+1,2+1,3+16,2+32,7 |  | 143.8 | [13 empty] | VV | 2 | 2 | True | 0 | ROZPOCET
| VV |  | 10,9+1,3+1,3+11,4+34,8+18,3+14,7+1,2+1,3+22,9+1,2+1,3+14,8+1,2+1,3+12,2+6,3+8,1+32,2 |  | 196.7 | [13 empty] | VV | 2 | 2 | True | 0 | ROZPOCET
| VV |  | 11,2+1,4+1+18,4+4,4+1+17,7+16,6+4,4+1+18,3+32,1+7,3+33,9+7+5+4,5+29,6+2,6+1,9+1,3 |  | 220.6 | [13 empty] | VV | 2 | 2 | True | 0 | ROZPOCET
| VV |  | 3,1+1,3+1,3+2,4+3,4+19,1+9,4+11,4+1,6+29,4+15,4+5+1,7+1,8+1,3+1,8+1,7+89,9+46,3+11,3 |  | 258.6 | [13 empty] | VV | 2 | 2 | True | 0 | ROZPOCET
| VV |  | 1,5+17,3+26,5+1,8+1,2 |  | 48.3 | [13 empty] | VV | 2 | 2 | True | 0 | ROZPOCET
| VV |  | Mezisoučet"v.č.D.1.1.b7 |  | 868 | [13 empty] | VV | 2 | 3 | True | 0 | ROZPOCET
| VV |  |  |  | 0 | [13 empty] | VV | 2 | 2 | True | 0 | ROZPOCET
| VV |  | 19,7+3,8+1,1+1,1+3,9+18,5+18,4+3,8+1,1+1,1+4+19,6+17,8+16,8+16,8+21,3+4,3+1+1+4+19,7 |  | 198.8 | [13 empty] | VV | 2 | 2 | True | 0 | ROZPOCET
| VV |  | 19,1+4,2+1,1*2+4+18,9+19,2+3,8+1,1+1,1+4+19,4+8+4,9+2,1+7,3+123,4+12,3+12,3+1,5+1,3 |  | 270.1 | [13 empty] | VV | 2 | 2 | True | 0 | ROZPOCET
| VV |  | 1,5+1,3+6,2+6,8+13,6+2,5+1,9+1,4+1,5+33,6+31,7+32,6+3,6+4,4+10+30,3+10,4+28,8+9,9 |  | 232 | [13 empty] | VV | 2 | 2 | True | 0 | ROZPOCET
| VV |  | 3,9+3,8+1,5+1,7+1,3+4+1,8+121,9+35,2+10,7+1,8+1,2+10,1+55,1 |  | 254 | [13 empty] | VV | 2 | 2 | True | 0 | ROZPOCET
| VV |  | Mezisoučet"v.č.D.1.1.b10 |  | 954.9 | [13 empty] | VV | 2 | 3 | True | 0 | ROZPOCET
| VV |  |  |  | 0 | [13 empty] | VV | 2 | 2 | True | 0 | ROZPOCET
| VV |  | 20,3+3,9+1+1+3,9+19,1+18,9+4,2+1+1+4+19,6+17,8+16,8*2+21,3+4,3+1*2+4+19,7+19,1+4,2 |  | 223.9 | [13 empty] | VV | 2 | 2 | True | 0 | ROZPOCET
| VV |  | 1*2+4+19,6+19,8+4,2+1*2+4+22,9+7,8+4,4+24,2+21,7+22,9+3,5+13,4+41,6+12,1+7,4+4,6+1,7 |  | 243.8 | [13 empty] | VV | 2 | 2 | True | 0 | ROZPOCET
| VV |  | 2,1+1,4+1,4+3,7+1,4+3,4+33,6+124,5+34,3+3,6+4,4+10,1+30,4+10,9+1,6+28,9+10,9+3,8+3,8 |  | 314.2 | [13 empty] | VV | 2 | 2 | True | 0 | ROZPOCET
| VV |  | 11,1+123,4+52,8+10,1+55,1 |  | 252.5 | [13 empty] | VV | 2 | 2 | True | 0 | ROZPOCET
| VV |  | Mezisoučet"v.č.D.1.1.b13 |  | 1034.4 | [13 empty] | VV | 2 | 3 | True | 0 | ROZPOCET
| VV |  |  |  | 0 | [13 empty] | VV | 2 | 2 | True | 0 | ROZPOCET
| VV |  | 20,4+3,9+1+1+4+19,2+19+4,3+1+1+4+19,6+17,8+16,8*2+21,3+4,3+1*2+4+19,7+19,1+4,3+1*2+4 |  | 230.5 | [13 empty] | VV | 2 | 2 | True | 0 | ROZPOCET
| VV |  | 19,3+19,5+4,3+1*2+4+23,1+8+4,2+24,8+17,9+2,8+18,9+2,8+15,5+18,9+2,8+17,9+2,8+12,1+7,8 |  | 229.4 | [13 empty] | VV | 2 | 2 | True | 0 | ROZPOCET
| VV |  | 4,6+1,7+2,1+1,4+1,4+3,7+1,4+3,4+33,6+31,7+32,6+3,6+4,4+10+30+10,8+5,7+28,9+10,9+3,8 |  | 225.7 | [13 empty] | VV | 2 | 2 | True | 0 | ROZPOCET
| VV |  | 3,9+11,1+122,8+52,8 |  | 190.6 | [13 empty] | VV | 2 | 2 | True | 0 | ROZPOCET
| VV |  | Mezisoučet"v.č.D.1.1.b16 |  | 876.2 | [13 empty] | VV | 2 | 3 | True | 0 | ROZPOCET
| VV |  |  |  | 0 | [13 empty] | VV | 2 | 2 | True | 0 | ROZPOCET
| VV |  | 27,9+3,9+33,6+40,6+22,7 |  | 128.7 | [13 empty] | VV | 2 | 2 | True | 0 | ROZPOCET
| VV |  | Mezisoučet"v.č.D.1.1.b19 |  | 128.7 | [13 empty] | VV | 2 | 3 | True | 0 | ROZPOCET
| VV |  |  |  | 0 | [13 empty] | VV | 2 | 2 | True | 0 | ROZPOCET
| VV |  | (12,52+2,08+13,77)*0,5*2,47+2,47*0,37+(24,37+25,12)*0,5*2,47"v.č.D.1.1.b12 |  | 97.071 | [13 empty] | VV | 2 | 2 | True | 0 | ROZPOCET
| VV |  | Mezisoučet |  | 97.071 | [13 empty] | VV | 2 | 3 | True | 0 | ROZPOCET
| VV |  |  |  | 0 | [13 empty] | VV | 2 | 2 | True | 0 | ROZPOCET
| VV |  | Součet |  | 3959.271 | [13 empty] | VV | 2 | 4 | True | 0 | ROZPOCET
| VV |  |  |  | 0 | [13 empty] | VV | 2 | 2 | True | 0 | ROZPOCET
| VV |  | 3959,271*0,08*2 |  | 633.483 | [13 empty] | VV | 2 | 2 | True | 1 | ROZPOCET
232 | K | 631362021 | Výztuž mazanin svařovanými sítěmi Kari | t | 79.185 |  | 0 | CS ÚRS 2015 02 |  |  | základní |  | 0 | 1.0531 | 83.3866 | 0 | 0 | 4 | K | 2 |  |  |  | ROZPOCET | 0 | 0 | 0 | 0 | 0 | 1 | 0 | 4 | 587396887
| PP |  | Výztuž mazanin ze svařovaných sítí z drátů typu KARI | [15 empty] | PP | 2
| VV |  | 13,3+1,2+1,3+10,5+12,9+6,1+1,1+1,2+13,2+1,2+1,3+13,2+1,2+1,3+13,4+1,2+1,3+16,2+32,7 |  | 143.8 | [13 empty] | VV | 2 | 2 | True | 0 | ROZPOCET
| VV |  | 10,9+1,3+1,3+11,4+34,8+18,3+14,7+1,2+1,3+22,9+1,2+1,3+14,8+1,2+1,3+12,2+6,3+8,1+32,2 |  | 196.7 | [13 empty] | VV | 2 | 2 | True | 0 | ROZPOCET
| VV |  | 11,2+1,4+1+18,4+4,4+1+17,7+16,6+4,4+1+18,3+32,1+7,3+33,9+7+5+4,5+29,6+2,6+1,9+1,3 |  | 220.6 | [13 empty] | VV | 2 | 2 | True | 0 | ROZPOCET
| VV |  | 3,1+1,3+1,3+2,4+3,4+19,1+9,4+11,4+1,6+29,4+15,4+5+1,7+1,8+1,3+1,8+1,7+89,9+46,3+11,3 |  | 258.6 | [13 empty] | VV | 2 | 2 | True | 0 | ROZPOCET
| VV |  | 1,5+17,3+26,5+1,8+1,2 |  | 48.3 | [13 empty] | VV | 2 | 2 | True | 0 | ROZPOCET
| VV |  | Mezisoučet"v.č.D.1.1.b7 |  | 868 | [13 empty] | VV | 2 | 3 | True | 0 | ROZPOCET
| VV |  |  |  | 0 | [13 empty] | VV | 2 | 2 | True | 0 | ROZPOCET
| VV |  | 19,7+3,8+1,1+1,1+3,9+18,5+18,4+3,8+1,1+1,1+4+19,6+17,8+16,8+16,8+21,3+4,3+1+1+4+19,7 |  | 198.8 | [13 empty] | VV | 2 | 2 | True | 0 | ROZPOCET
| VV |  | 19,1+4,2+1,1*2+4+18,9+19,2+3,8+1,1+1,1+4+19,4+8+4,9+2,1+7,3+123,4+12,3+12,3+1,5+1,3 |  | 270.1 | [13 empty] | VV | 2 | 2 | True | 0 | ROZPOCET
| VV |  | 1,5+1,3+6,2+6,8+13,6+2,5+1,9+1,4+1,5+33,6+31,7+32,6+3,6+4,4+10+30,3+10,4+28,8+9,9 |  | 232 | [13 empty] | VV | 2 | 2 | True | 0 | ROZPOCET
| VV |  | 3,9+3,8+1,5+1,7+1,3+4+1,8+121,9+35,2+10,7+1,8+1,2+10,1+55,1 |  | 254 | [13 empty] | VV | 2 | 2 | True | 0 | ROZPOCET
| VV |  | Mezisoučet"v.č.D.1.1.b10 |  | 954.9 | [13 empty] | VV | 2 | 3 | True | 0 | ROZPOCET
| VV |  |  |  | 0 | [13 empty] | VV | 2 | 2 | True | 0 | ROZPOCET
| VV |  | 20,3+3,9+1+1+3,9+19,1+18,9+4,2+1+1+4+19,6+17,8+16,8*2+21,3+4,3+1*2+4+19,7+19,1+4,2 |  | 223.9 | [13 empty] | VV | 2 | 2 | True | 0 | ROZPOCET
| VV |  | 1*2+4+19,6+19,8+4,2+1*2+4+22,9+7,8+4,4+24,2+21,7+22,9+3,5+13,4+41,6+12,1+7,4+4,6+1,7 |  | 243.8 | [13 empty] | VV | 2 | 2 | True | 0 | ROZPOCET
| VV |  | 2,1+1,4+1,4+3,7+1,4+3,4+33,6+124,5+34,3+3,6+4,4+10,1+30,4+10,9+1,6+28,9+10,9+3,8+3,8 |  | 314.2 | [13 empty] | VV | 2 | 2 | True | 0 | ROZPOCET
| VV |  | 11,1+123,4+52,8+10,1+55,1 |  | 252.5 | [13 empty] | VV | 2 | 2 | True | 0 | ROZPOCET
| VV |  | Mezisoučet"v.č.D.1.1.b13 |  | 1034.4 | [13 empty] | VV | 2 | 3 | True | 0 | ROZPOCET
| VV |  |  |  | 0 | [13 empty] | VV | 2 | 2 | True | 0 | ROZPOCET
| VV |  | 20,4+3,9+1+1+4+19,2+19+4,3+1+1+4+19,6+17,8+16,8*2+21,3+4,3+1*2+4+19,7+19,1+4,3+1*2+4 |  | 230.5 | [13 empty] | VV | 2 | 2 | True | 0 | ROZPOCET
| VV |  | 19,3+19,5+4,3+1*2+4+23,1+8+4,2+24,8+17,9+2,8+18,9+2,8+15,5+18,9+2,8+17,9+2,8+12,1+7,8 |  | 229.4 | [13 empty] | VV | 2 | 2 | True | 0 | ROZPOCET
| VV |  | 4,6+1,7+2,1+1,4+1,4+3,7+1,4+3,4+33,6+31,7+32,6+3,6+4,4+10+30+10,8+5,7+28,9+10,9+3,8 |  | 225.7 | [13 empty] | VV | 2 | 2 | True | 0 | ROZPOCET
| VV |  | 3,9+11,1+122,8+52,8 |  | 190.6 | [13 empty] | VV | 2 | 2 | True | 0 | ROZPOCET
| VV |  | Mezisoučet"v.č.D.1.1.b16 |  | 876.2 | [13 empty] | VV | 2 | 3 | True | 0 | ROZPOCET
| VV |  |  |  | 0 | [13 empty] | VV | 2 | 2 | True | 0 | ROZPOCET
| VV |  | 27,9+3,9+33,6+40,6+22,7 |  | 128.7 | [13 empty] | VV | 2 | 2 | True | 0 | ROZPOCET
| VV |  | Mezisoučet"v.č.D.1.1.b19 |  | 128.7 | [13 empty] | VV | 2 | 3 | True | 0 | ROZPOCET
| VV |  |  |  | 0 | [13 empty] | VV | 2 | 2 | True | 0 | ROZPOCET
| VV |  | (12,52+2,08+13,77)*0,5*2,47+2,47*0,37+(24,37+25,12)*0,5*2,47"v.č.D.1.1.b12 |  | 97.071 | [13 empty] | VV | 2 | 2 | True | 0 | ROZPOCET
| VV |  | Mezisoučet |  | 97.071 | [13 empty] | VV | 2 | 3 | True | 0 | ROZPOCET
| VV |  |  |  | 0 | [13 empty] | VV | 2 | 2 | True | 0 | ROZPOCET
| VV |  | Součet |  | 3959.271 | [13 empty] | VV | 2 | 4 | True | 0 | ROZPOCET
| VV |  |  |  | 0 | [13 empty] | VV | 2 | 2 | True | 0 | ROZPOCET
| VV |  | 3959,271*8*1,25*0,001*2 |  | 79.185 | [13 empty] | VV | 2 | 2 | True | 1 | ROZPOCET
233 | K | 632450133 | Vyrovnávací cementový potěr tl do 40 mm ze suchých směsí provedený v ploše | m2 | 45.1 |  | 0 | CS ÚRS 2015 02 |  |  | základní |  | 0 | 0.084 | 3.7884 | 0 | 0 | 4 | K | 2 |  |  |  | ROZPOCET | 0 | 0 | 0 | 0 | 0 | 1 | 0 | 4 | 1562557212
| PP |  | Potěr cementový vyrovnávací ze suchých směsí v ploše o průměrné (střední) tl. přes 30 do 40 mm | [15 empty] | PP | 2
| VV |  | (5,1+6,5)*0,5*5,5+5,5*2,4"v.č.D.1.1.b1 |  | 45.1 | [13 empty] | VV | 2 | 2 | True | 1 | ROZPOCET
234 | K | 632451024 | Vyrovnávací potěr tl do 50 mm z MC 15 provedený v pásu | m2 | 177.885 |  | 0 | CS ÚRS 2015 02 |  |  | základní |  | 0 | 0.1231 | 21.8976 | 0 | 0 | 4 | K | 2 |  |  |  | ROZPOCET | 0 | 0 | 0 | 0 | 0 | 1 | 0 | 4 | 1622286616
| PP |  | Potěr cementový vyrovnávací z malty (MC-15) v pásu o průměrné (střední) tl. přes 40 do 50 mm | [15 empty] | PP | 2
| VV |  | (1,4*2+0,64*2+1,55*13+0,9*2+1,78*2+1,38+1,6*2+0,8+1,5*19)*0,5"v.č.D.1.1.b39 |  | 31.735 | [13 empty] | VV | 2 | 2 | True | 0 | ROZPOCET
| VV |  | Mezisoučet |  | 31.735 | [13 empty] | VV | 2 | 3 | True | 0 | ROZPOCET
| VV |  |  |  | 0 | [13 empty] | VV | 2 | 2 | True | 0 | ROZPOCET
| VV |  | (1,5*22+0,7*10+1)*0,5 |  | 20.5 | [13 empty] | VV | 2 | 2 | True | 0 | ROZPOCET
| VV |  | (2*19+1,7*7+4,8+8)*0,5 |  | 31.35 | [13 empty] | VV | 2 | 2 | True | 0 | ROZPOCET
| VV |  | (2*21+1,7*6+4,8+1*4+3,2)*0,5 |  | 32.1 | [13 empty] | VV | 2 | 2 | True | 0 | ROZPOCET
| VV |  | (1,7*28+4,8+1*5+3,2)*0,5 |  | 30.3 | [13 empty] | VV | 2 | 2 | True | 0 | ROZPOCET
| VV |  | (1,7*28+4,8+1*5+3,2)*0,5 |  | 30.3 | [13 empty] | VV | 2 | 2 | True | 0 | ROZPOCET
| VV |  | 3,2*0,5 |  | 1.6 | [13 empty] | VV | 2 | 2 | True | 0 | ROZPOCET
| VV |  | Mezisoučet parapety |  | 146.15 | [13 empty] | VV | 2 | 3 | True | 0 | ROZPOCET
| VV |  |  |  | 0 | [13 empty] | VV | 2 | 2 | True | 0 | ROZPOCET
| VV |  | Součet |  | 177.885 | [13 empty] | VV | 2 | 4 | True | 1 | ROZPOCET
235 | K | 632451111 | Cementový samonivelační potěr ze suchých směsí tloušťky do 30 mm | m2 | 836 |  | 0 | CS ÚRS 2015 02 |  |  | základní |  | 0 | 0.0612 | 51.1632 | 0 | 0 | 4 | K | 2 |  |  |  | ROZPOCET | 0 | 0 | 0 | 0 | 0 | 1 | 0 | 4 | -309631541
| PP |  | Potěr cementový samonivelační ze suchých směsí tloušťky přes 25 do 30 mm | [15 empty] | PP | 2
| VV |  | 75,5+10,1+4,3+1,4+1,5+44+43,9+4,6+10,7+1,6+1,6+18,1+5,1+16,3+4,2+10,4+1,4+1,4+47,3 |  | 303.4 | [13 empty] | VV | 2 | 2 | True | 0 | ROZPOCET
| VV |  | 47,6+4,4+9,7+1,4*2+6,6+10,5+3,7+37,4+17,6+40,7+26,3+2,2+1,4+14,8+1,2+5+33,4+20,4 |  | 285.7 | [13 empty] | VV | 2 | 2 | True | 0 | ROZPOCET
| VV |  | 3,7+2,3+1,7+5,7+22,6+22,2+2,3+1,7+5,7+1,6+15,8+8,3+4,5+3,3+1,3+8,7+135,5 |  | 246.9 | [13 empty] | VV | 2 | 2 | True | 0 | ROZPOCET
| VV |  | Mezisoučet"v.č.D.1.1.b4 |  | 836 | [13 empty] | VV | 2 | 3 | True | 1 | ROZPOCET
236 | K | 634112115 | Obvodová dilatace podlahovým páskem v 150 mm mezi stěnou a samonivelačním potěrem | m | 4820.68 |  | 0 | CS ÚRS 2015 02 |  |  | základní |  | 0 | 2e-05 | 0.096414 | 0 | 0 | 4 | K | 2 |  |  |  | ROZPOCET | 0 | 0 | 0 | 0 | 0 | 1 | 0 | 4 | -760280173
| PP |  | Obvodová dilatace mezi stěnou a samonivelačním potěrem podlahovým páskem výšky 150 mm | [15 empty] | PP | 2
| VV |  | (6,05+6,5+0,4)*2 |  | 25.9 | [13 empty] | VV | 2 | 2 | True | 0 | ROZPOCET
| VV |  | (6,23+2,7)*2 |  | 17.86 | [13 empty] | VV | 2 | 2 | True | 0 | ROZPOCET
| VV |  | (6,39+6,23+0,4*2)*2 |  | 26.84 | [13 empty] | VV | 2 | 2 | True | 0 | ROZPOCET
| VV |  | (6,76+4,94+1,2+0,4)*2 |  | 26.6 | [13 empty] | VV | 2 | 2 | True | 0 | ROZPOCET
| VV |  | (13*2+2,4) |  | 28.4 | [13 empty] | VV | 2 | 2 | True | 0 | ROZPOCET
| VV |  | (1+6,6)*2 |  | 15.2 | [13 empty] | VV | 2 | 2 | True | 0 | ROZPOCET
| VV |  | (1,33+2,92)*2 |  | 8.5 | [13 empty] | VV | 2 | 2 | True | 0 | ROZPOCET
| VV |  | (7,36+0,4+3,49)*2 |  | 22.5 | [13 empty] | VV | 2 | 2 | True | 0 | ROZPOCET
| VV |  | (1,99+2,13)*2 |  | 8.24 | [13 empty] | VV | 2 | 2 | True | 0 | ROZPOCET
| VV |  | (1,48+1)*2 |  | 4.96 | [13 empty] | VV | 2 | 2 | True | 0 | ROZPOCET
| VV |  | (1,88+2,3)*2 |  | 8.36 | [13 empty] | VV | 2 | 2 | True | 0 | ROZPOCET
| VV |  | (1,6+0,9)*2 |  | 5 | [13 empty] | VV | 2 | 2 | True | 0 | ROZPOCET
| VV |  | (1,6+1,3)*2 |  | 5.8 | [13 empty] | VV | 2 | 2 | True | 0 | ROZPOCET
| VV |  | (3,06+1,2)*2 |  | 8.52 | [13 empty] | VV | 2 | 2 | True | 0 | ROZPOCET
| VV |  | (3+3,49)*2 |  | 12.98 | [13 empty] | VV | 2 | 2 | True | 0 | ROZPOCET
| VV |  | (1,57+3,06)*2 |  | 9.26 | [13 empty] | VV | 2 | 2 | True | 0 | ROZPOCET
| VV |  | (1,6+0,9)*2 |  | 5 | [13 empty] | VV | 2 | 2 | True | 0 | ROZPOCET
| VV |  | (1,6+0,9)*2 |  | 5 | [13 empty] | VV | 2 | 2 | True | 0 | ROZPOCET
| VV |  | (1,41+3,4)*2 |  | 9.62 | [13 empty] | VV | 2 | 2 | True | 0 | ROZPOCET
| VV |  | (3,4+2,86+1,6*2)*2 |  | 18.92 | [13 empty] | VV | 2 | 2 | True | 0 | ROZPOCET
| VV |  | (8,29+5,35)*2 |  | 27.28 | [13 empty] | VV | 2 | 2 | True | 0 | ROZPOCET
| VV |  | (8,37+5,35)*2 |  | 27.44 | [13 empty] | VV | 2 | 2 | True | 0 | ROZPOCET
| VV |  | (3,32+2,86+1,6*2)*2 |  | 18.76 | [13 empty] | VV | 2 | 2 | True | 0 | ROZPOCET
| VV |  | (3,32+1,35)*2 |  | 9.34 | [13 empty] | VV | 2 | 2 | True | 0 | ROZPOCET
| VV |  | (1,6+0,9)*2 |  | 5 | [13 empty] | VV | 2 | 2 | True | 0 | ROZPOCET
| VV |  | (1,6+0,9)*2 |  | 5 | [13 empty] | VV | 2 | 2 | True | 0 | ROZPOCET
| VV |  | (5,35+2,83)*2 |  | 16.36 | [13 empty] | VV | 2 | 2 | True | 0 | ROZPOCET
| VV |  | (2,01+2,21)*2 |  | 8.44 | [13 empty] | VV | 2 | 2 | True | 0 | ROZPOCET
| VV |  | (1,16+4,22+0,1+3,21)*2 |  | 17.38 | [13 empty] | VV | 2 | 2 | True | 0 | ROZPOCET
| VV |  | (43+23,4)*2 |  | 132.8 | [13 empty] | VV | 2 | 2 | True | 0 | ROZPOCET
| VV |  | (2,75+2,5+1,6)*2 |  | 13.7 | [13 empty] | VV | 2 | 2 | True | 0 | ROZPOCET
| VV |  | (1,57+1,52)*2 |  | 6.18 | [13 empty] | VV | 2 | 2 | True | 0 | ROZPOCET
| VV |  | (1,57+1,15)*2 |  | 5.44 | [13 empty] | VV | 2 | 2 | True | 0 | ROZPOCET
| VV |  | (6,13+3,57)*2 |  | 19.4 | [13 empty] | VV | 2 | 2 | True | 0 | ROZPOCET
| VV |  | (5,98+3,57)*2 |  | 19.1 | [13 empty] | VV | 2 | 2 | True | 0 | ROZPOCET
| VV |  | (1,52+1,7)*2 |  | 6.44 | [13 empty] | VV | 2 | 2 | True | 0 | ROZPOCET
| VV |  | (1,15+1,7)*2 |  | 5.7 | [13 empty] | VV | 2 | 2 | True | 0 | ROZPOCET
| VV |  | (2,75+1,9+1,6)*2 |  | 12.5 | [13 empty] | VV | 2 | 2 | True | 0 | ROZPOCET
| VV |  | (9,3+3,3+1,8+4,5)*2 |  | 37.8 | [13 empty] | VV | 2 | 2 | True | 0 | ROZPOCET
| VV |  | (3,3+2,5)*2 |  | 11.6 | [13 empty] | VV | 2 | 2 | True | 0 | ROZPOCET
| VV |  | (3,3+1,36)*2 |  | 9.32 | [13 empty] | VV | 2 | 2 | True | 0 | ROZPOCET
| VV |  | (2,32+1,4)*2 |  | 7.44 | [13 empty] | VV | 2 | 2 | True | 0 | ROZPOCET
| VV |  | (1,4+0,9)*2 |  | 4.6 | [13 empty] | VV | 2 | 2 | True | 0 | ROZPOCET
| VV |  | (3,31+2,63)*2 |  | 11.88 | [13 empty] | VV | 2 | 2 | True | 0 | ROZPOCET
| VV |  | (1,76+0,9)*2 |  | 5.32 | [13 empty] | VV | 2 | 2 | True | 0 | ROZPOCET
| VV |  | (1,76+0,9)*2 |  | 5.32 | [13 empty] | VV | 2 | 2 | True | 0 | ROZPOCET
| VV |  | (1,34+3,63)*2 |  | 9.94 | [13 empty] | VV | 2 | 2 | True | 0 | ROZPOCET
| VV |  | (2,86+3,63+1,48*2)*2 |  | 18.9 | [13 empty] | VV | 2 | 2 | True | 0 | ROZPOCET
| VV |  | (8,1+5,34)*2 |  | 26.88 | [13 empty] | VV | 2 | 2 | True | 0 | ROZPOCET
| VV |  | (8,11+5,34)*2 |  | 26.9 | [13 empty] | VV | 2 | 2 | True | 0 | ROZPOCET
| VV |  | (1,65+0,9)*2 |  | 5.1 | [13 empty] | VV | 2 | 2 | True | 0 | ROZPOCET
| VV |  | (1,6+0,9)*2 |  | 5 | [13 empty] | VV | 2 | 2 | True | 0 | ROZPOCET
| VV |  | (1,34+3,37)*2 |  | 9.42 | [13 empty] | VV | 2 | 2 | True | 0 | ROZPOCET
| VV |  | (3,37+2,86+1,48*2)*2 |  | 18.38 | [13 empty] | VV | 2 | 2 | True | 0 | ROZPOCET
| VV |  | Mezisoučet"v.č.D.1.1.b2,3 |  | 843.52 | [13 empty] | VV | 2 | 3 | True | 0 | ROZPOCET
| VV |  |  |  | 0 | [13 empty] | VV | 2 | 2 | True | 0 | ROZPOCET
| VV |  | (0,98+1,09)*2 |  | 4.14 | [13 empty] | VV | 2 | 2 | True | 0 | ROZPOCET
| VV |  | (0,98+1,09)*2 |  | 4.14 | [13 empty] | VV | 2 | 2 | True | 0 | ROZPOCET
| VV |  | (1,35+0,9)*2 |  | 4.5 | [13 empty] | VV | 2 | 2 | True | 0 | ROZPOCET
| VV |  | (1,35+0,9)*2 |  | 4.5 | [13 empty] | VV | 2 | 2 | True | 0 | ROZPOCET
| VV |  | (2,4+1,3)*2 |  | 7.4 | [13 empty] | VV | 2 | 2 | True | 0 | ROZPOCET
| VV |  | (2,4+1,3)*2 |  | 7.4 | [13 empty] | VV | 2 | 2 | True | 0 | ROZPOCET
| VV |  | (4,82*2+4,21*2+2,7*2+0,8*2+0,8*2+3,85+3,59*2) |  | 37.69 | [13 empty] | VV | 2 | 2 | True | 0 | ROZPOCET
| VV |  | (2*2+5,04*2) |  | 14.08 | [13 empty] | VV | 2 | 2 | True | 0 | ROZPOCET
| VV |  | (1+1,5)*2 |  | 5 | [13 empty] | VV | 2 | 2 | True | 0 | ROZPOCET
| VV |  | (3,57+4,3)*2 |  | 15.74 | [13 empty] | VV | 2 | 2 | True | 0 | ROZPOCET
| VV |  | (0,9+1,1)*2 |  | 4 | [13 empty] | VV | 2 | 2 | True | 0 | ROZPOCET
| VV |  | (1+1,4)*2 |  | 4.8 | [13 empty] | VV | 2 | 2 | True | 0 | ROZPOCET
| VV |  | (2,7+2+2,05+0,7+0,48+2,2+0,48+0,6+0,9) |  | 12.11 | [13 empty] | VV | 2 | 2 | True | 0 | ROZPOCET
| VV |  | (2,16+1+0,75+0,12+1,4+2,8+1,7+0,5+0,3+0,3+2,8) |  | 13.83 | [13 empty] | VV | 2 | 2 | True | 0 | ROZPOCET
| VV |  | (5,7+6,1)*2 |  | 23.6 | [13 empty] | VV | 2 | 2 | True | 0 | ROZPOCET
| VV |  | (6,8+5)*2 |  | 23.6 | [13 empty] | VV | 2 | 2 | True | 0 | ROZPOCET
| VV |  | (13,8+12,5+0,88+1,77+2,5) |  | 31.45 | [13 empty] | VV | 2 | 2 | True | 0 | ROZPOCET
| VV |  | (3,8+10,3)*2 |  | 28.2 | [13 empty] | VV | 2 | 2 | True | 0 | ROZPOCET
| VV |  | (1,9+2,4)*2 |  | 8.6 | [13 empty] | VV | 2 | 2 | True | 0 | ROZPOCET
| VV |  | (2,9+2,4)*2 |  | 10.6 | [13 empty] | VV | 2 | 2 | True | 0 | ROZPOCET
| VV |  | (2,04+2,4)*2 |  | 8.88 | [13 empty] | VV | 2 | 2 | True | 0 | ROZPOCET
| VV |  | (1,25+2,9)*2 |  | 8.3 | [13 empty] | VV | 2 | 2 | True | 0 | ROZPOCET
| VV |  | (2,5+3,17)*2 |  | 11.34 | [13 empty] | VV | 2 | 2 | True | 0 | ROZPOCET
| VV |  | (3,47+5,8)*2 |  | 18.54 | [13 empty] | VV | 2 | 2 | True | 0 | ROZPOCET
| VV |  | (3,14+4)*2 |  | 14.28 | [13 empty] | VV | 2 | 2 | True | 0 | ROZPOCET
| VV |  | (3,12+4)*2 |  | 14.24 | [13 empty] | VV | 2 | 2 | True | 0 | ROZPOCET
| VV |  | (1,4+0,8)*2 |  | 4.4 | [13 empty] | VV | 2 | 2 | True | 0 | ROZPOCET
| VV |  | (1,4+0,8)*2 |  | 4.4 | [13 empty] | VV | 2 | 2 | True | 0 | ROZPOCET
| VV |  | (1,4+0,8)*2 |  | 4.4 | [13 empty] | VV | 2 | 2 | True | 0 | ROZPOCET
| VV |  | (0,9+1,4)*2 |  | 4.6 | [13 empty] | VV | 2 | 2 | True | 0 | ROZPOCET
| VV |  | (0,9+1,4)*2 |  | 4.6 | [13 empty] | VV | 2 | 2 | True | 0 | ROZPOCET
| VV |  | (0,9+1,4)*2 |  | 4.6 | [13 empty] | VV | 2 | 2 | True | 0 | ROZPOCET
| VV |  | (0,9+1,4)*2 |  | 4.6 | [13 empty] | VV | 2 | 2 | True | 0 | ROZPOCET
| VV |  | (4,57+3,78)*2 |  | 16.7 | [13 empty] | VV | 2 | 2 | True | 0 | ROZPOCET
| VV |  | (1,8+3,1)*2 |  | 9.8 | [13 empty] | VV | 2 | 2 | True | 0 | ROZPOCET
| VV |  | (3,25+5,8)*2 |  | 18.1 | [13 empty] | VV | 2 | 2 | True | 0 | ROZPOCET
| VV |  | (5,88+5,8)*2 |  | 23.36 | [13 empty] | VV | 2 | 2 | True | 0 | ROZPOCET
| VV |  | (2,21+4,3)*2 |  | 13.02 | [13 empty] | VV | 2 | 2 | True | 0 | ROZPOCET
| VV |  | (2,03+1,02+4,3)*2 |  | 14.7 | [13 empty] | VV | 2 | 2 | True | 0 | ROZPOCET
| VV |  | (0,9+1,2)*2 |  | 4.2 | [13 empty] | VV | 2 | 2 | True | 0 | ROZPOCET
| VV |  | (0,9+1,6)*2 |  | 5 | [13 empty] | VV | 2 | 2 | True | 0 | ROZPOCET
| VV |  | (29,5+20,8+3,49+3,58)*2 |  | 114.74 | [13 empty] | VV | 2 | 2 | True | 0 | ROZPOCET
| VV |  | (2,7+0,93)*2 |  | 7.26 | [13 empty] | VV | 2 | 2 | True | 0 | ROZPOCET
| VV |  | (0,9+1,4)*2 |  | 4.6 | [13 empty] | VV | 2 | 2 | True | 0 | ROZPOCET
| VV |  | (0,9+1,4)*2 |  | 4.6 | [13 empty] | VV | 2 | 2 | True | 0 | ROZPOCET
| VV |  | (0,9+1,4)*2 |  | 4.6 | [13 empty] | VV | 2 | 2 | True | 0 | ROZPOCET
| VV |  | (0,9+1,4)*2 |  | 4.6 | [13 empty] | VV | 2 | 2 | True | 0 | ROZPOCET
| VV |  | (1,2+1,8)*2 |  | 6 | [13 empty] | VV | 2 | 2 | True | 0 | ROZPOCET
| VV |  | (1,78+1,9)*2 |  | 7.36 | [13 empty] | VV | 2 | 2 | True | 0 | ROZPOCET
| VV |  | (1,81+1,34)*2 |  | 6.3 | [13 empty] | VV | 2 | 2 | True | 0 | ROZPOCET
| VV |  | (1,88+1,81)*2 |  | 7.38 | [13 empty] | VV | 2 | 2 | True | 0 | ROZPOCET
| VV |  | 2,4*2 |  | 4.8 | [13 empty] | VV | 2 | 2 | True | 0 | ROZPOCET
| VV |  | (2,8+3,5)*2 |  | 12.6 | [13 empty] | VV | 2 | 2 | True | 0 | ROZPOCET
| VV |  | (3,38+3,4)*2 |  | 13.56 | [13 empty] | VV | 2 | 2 | True | 0 | ROZPOCET
| VV |  | (2,1+2,7)*2 |  | 9.6 | [13 empty] | VV | 2 | 2 | True | 0 | ROZPOCET
| VV |  | (9,3+3,2)*2 |  | 25 | [13 empty] | VV | 2 | 2 | True | 0 | ROZPOCET
| VV |  | (3,6+1,4+1)*2 |  | 12 | [13 empty] | VV | 2 | 2 | True | 0 | ROZPOCET
| VV |  | (1,4+1,2)*2 |  | 5.2 | [13 empty] | VV | 2 | 2 | True | 0 | ROZPOCET
| VV |  | (1,4+0,9)*2 |  | 4.6 | [13 empty] | VV | 2 | 2 | True | 0 | ROZPOCET
| VV |  | (1,4+1,3)*2 |  | 5.4 | [13 empty] | VV | 2 | 2 | True | 0 | ROZPOCET
| VV |  | (1,6+1,08)*2 |  | 5.36 | [13 empty] | VV | 2 | 2 | True | 0 | ROZPOCET
| VV |  | (1,75+1,08)*2 |  | 5.66 | [13 empty] | VV | 2 | 2 | True | 0 | ROZPOCET
| VV |  | (5,8+5,8)*2 |  | 23.2 | [13 empty] | VV | 2 | 2 | True | 0 | ROZPOCET
| VV |  | (2,88+5,8)*2 |  | 17.36 | [13 empty] | VV | 2 | 2 | True | 0 | ROZPOCET
| VV |  | (2,9+3,9)*2 |  | 13.6 | [13 empty] | VV | 2 | 2 | True | 0 | ROZPOCET
| VV |  | (2,9+3,9)*2 |  | 13.6 | [13 empty] | VV | 2 | 2 | True | 0 | ROZPOCET
| VV |  | (2,9+3,9)*2 |  | 13.6 | [13 empty] | VV | 2 | 2 | True | 0 | ROZPOCET
| VV |  | (2,9+3,9)*2 |  | 13.6 | [13 empty] | VV | 2 | 2 | True | 0 | ROZPOCET
| VV |  | (2,9+3,9)*2 |  | 13.6 | [13 empty] | VV | 2 | 2 | True | 0 | ROZPOCET
| VV |  | (2,85+3,9)*2 |  | 13.5 | [13 empty] | VV | 2 | 2 | True | 0 | ROZPOCET
| VV |  | (1,4+0,8)*2 |  | 4.4 | [13 empty] | VV | 2 | 2 | True | 0 | ROZPOCET
| VV |  | (1,4+0,8)*2 |  | 4.4 | [13 empty] | VV | 2 | 2 | True | 0 | ROZPOCET
| VV |  | (1,4+0,8)*2 |  | 4.4 | [13 empty] | VV | 2 | 2 | True | 0 | ROZPOCET
| VV |  | (1,4+0,9)*2 |  | 4.6 | [13 empty] | VV | 2 | 2 | True | 0 | ROZPOCET
| VV |  | (1,4+0,9)*2 |  | 4.6 | [13 empty] | VV | 2 | 2 | True | 0 | ROZPOCET
| VV |  | (1,4+0,9)*2 |  | 4.6 | [13 empty] | VV | 2 | 2 | True | 0 | ROZPOCET
| VV |  | (1,4+1,8)*2 |  | 6.4 | [13 empty] | VV | 2 | 2 | True | 0 | ROZPOCET
| VV |  | (1,4+1,8)*2 |  | 6.4 | [13 empty] | VV | 2 | 2 | True | 0 | ROZPOCET
| VV |  | (1,4+1,8)*2 |  | 6.4 | [13 empty] | VV | 2 | 2 | True | 0 | ROZPOCET
| VV |  | (1,4+1,8)*2 |  | 6.4 | [13 empty] | VV | 2 | 2 | True | 0 | ROZPOCET
| VV |  | (4,5+1,9)*2 |  | 12.8 | [13 empty] | VV | 2 | 2 | True | 0 | ROZPOCET
| VV |  | (1,2+0,9)*2 |  | 4.2 | [13 empty] | VV | 2 | 2 | True | 0 | ROZPOCET
| VV |  | (1,4+1,8)*2 |  | 6.4 | [13 empty] | VV | 2 | 2 | True | 0 | ROZPOCET
| VV |  | (0,9+1,4)*2 |  | 4.6 | [13 empty] | VV | 2 | 2 | True | 0 | ROZPOCET
| VV |  | (0,8+1,4)*2 |  | 4.4 | [13 empty] | VV | 2 | 2 | True | 0 | ROZPOCET
| VV |  | Mezisoučet"v.č.D.1.1.b5,6 |  | 955.72 | [13 empty] | VV | 2 | 3 | True | 0 | ROZPOCET
| VV |  |  |  | 0 | [13 empty] | VV | 2 | 2 | True | 0 | ROZPOCET
| VV |  | (16+0,31+14+1+0,6)*2 |  | 63.82 | [13 empty] | VV | 2 | 2 | True | 0 | ROZPOCET
| VV |  | (3,03+2,43)*2 |  | 10.92 | [13 empty] | VV | 2 | 2 | True | 0 | ROZPOCET
| VV |  | (0,93+2,5)*2 |  | 6.86 | [13 empty] | VV | 2 | 2 | True | 0 | ROZPOCET
| VV |  | (2+2,43)*2 |  | 8.86 | [13 empty] | VV | 2 | 2 | True | 0 | ROZPOCET
| VV |  | (2,9+2,34)*2 |  | 10.48 | [13 empty] | VV | 2 | 2 | True | 0 | ROZPOCET
| VV |  | (2,48+3,5)*2 |  | 11.96 | [13 empty] | VV | 2 | 2 | True | 0 | ROZPOCET
| VV |  | (0,88+1,5)*2 |  | 4.76 | [13 empty] | VV | 2 | 2 | True | 0 | ROZPOCET
| VV |  | (0,88+1,5)*2 |  | 4.76 | [13 empty] | VV | 2 | 2 | True | 0 | ROZPOCET
| VV |  | (1+1,5)*2 |  | 5 | [13 empty] | VV | 2 | 2 | True | 0 | ROZPOCET
| VV |  | (1+1,5)*2 |  | 5 | [13 empty] | VV | 2 | 2 | True | 0 | ROZPOCET
| VV |  | (4,6+2,3)*2 |  | 13.8 | [13 empty] | VV | 2 | 2 | True | 0 | ROZPOCET
| VV |  | (2,6+1)*2 |  | 7.2 | [13 empty] | VV | 2 | 2 | True | 0 | ROZPOCET
| VV |  | (1,56+1)*2 |  | 5.12 | [13 empty] | VV | 2 | 2 | True | 0 | ROZPOCET
| VV |  | (1,56+1)*2 |  | 5.12 | [13 empty] | VV | 2 | 2 | True | 0 | ROZPOCET
| VV |  | (1,99+1,22)*2 |  | 6.42 | [13 empty] | VV | 2 | 2 | True | 0 | ROZPOCET
| VV |  | (6,8+5)*2 |  | 23.6 | [13 empty] | VV | 2 | 2 | True | 0 | ROZPOCET
| VV |  | (18+12,5+7,7)*2 |  | 76.4 | [13 empty] | VV | 2 | 2 | True | 0 | ROZPOCET
| VV |  | (3,5+30,3+27,6+3,4+3,6)*2 |  | 136.8 | [13 empty] | VV | 2 | 2 | True | 0 | ROZPOCET
| VV |  | (3,46+5,8)*2 |  | 18.52 | [13 empty] | VV | 2 | 2 | True | 0 | ROZPOCET
| VV |  | (1,9+2,7)*2 |  | 9.2 | [13 empty] | VV | 2 | 2 | True | 0 | ROZPOCET
| VV |  | (1,9+2,7)*2 |  | 9.2 | [13 empty] | VV | 2 | 2 | True | 0 | ROZPOCET
| VV |  | (1,9+2,7)*2 |  | 9.2 | [13 empty] | VV | 2 | 2 | True | 0 | ROZPOCET
| VV |  | (1,9+2,7)*2 |  | 9.2 | [13 empty] | VV | 2 | 2 | True | 0 | ROZPOCET
| VV |  | (1,9+2,7)*2 |  | 9.2 | [13 empty] | VV | 2 | 2 | True | 0 | ROZPOCET
| VV |  | (1,9+2,7)*2 |  | 9.2 | [13 empty] | VV | 2 | 2 | True | 0 | ROZPOCET
| VV |  | (1,1+0,92)*2 |  | 4.04 | [13 empty] | VV | 2 | 2 | True | 0 | ROZPOCET
| VV |  | (1,1+0,92)*2 |  | 4.04 | [13 empty] | VV | 2 | 2 | True | 0 | ROZPOCET
| VV |  | (1,1+0,92)*2 |  | 4.04 | [13 empty] | VV | 2 | 2 | True | 0 | ROZPOCET
| VV |  | (1,1+0,92)*2 |  | 4.04 | [13 empty] | VV | 2 | 2 | True | 0 | ROZPOCET
| VV |  | (1,1+0,92)*2 |  | 4.04 | [13 empty] | VV | 2 | 2 | True | 0 | ROZPOCET
| VV |  | (1,1+0,92)*2 |  | 4.04 | [13 empty] | VV | 2 | 2 | True | 0 | ROZPOCET
| VV |  | (1,1+0,92)*2 |  | 4.04 | [13 empty] | VV | 2 | 2 | True | 0 | ROZPOCET
| VV |  | (3,4+5,8)*2 |  | 18.4 | [13 empty] | VV | 2 | 2 | True | 0 | ROZPOCET
| VV |  | (3,36+5,8)*2 |  | 18.32 | [13 empty] | VV | 2 | 2 | True | 0 | ROZPOCET
| VV |  | (3,25+5,8)*2 |  | 18.1 | [13 empty] | VV | 2 | 2 | True | 0 | ROZPOCET
| VV |  | (3,36+5,8)*2 |  | 18.32 | [13 empty] | VV | 2 | 2 | True | 0 | ROZPOCET
| VV |  | (3,71+5,8)*2 |  | 19.02 | [13 empty] | VV | 2 | 2 | True | 0 | ROZPOCET
| VV |  | (2,6+2)*2 |  | 9.2 | [13 empty] | VV | 2 | 2 | True | 0 | ROZPOCET
| VV |  | (1,8+2,55)*2 |  | 8.7 | [13 empty] | VV | 2 | 2 | True | 0 | ROZPOCET
| VV |  | (3,34+3)*2 |  | 12.68 | [13 empty] | VV | 2 | 2 | True | 0 | ROZPOCET
| VV |  | (3,17+3,27)*2 |  | 12.88 | [13 empty] | VV | 2 | 2 | True | 0 | ROZPOCET
| VV |  | (2,1+2,7)*2 |  | 9.6 | [13 empty] | VV | 2 | 2 | True | 0 | ROZPOCET
| VV |  | (9,3+3,3)*2 |  | 25.2 | [13 empty] | VV | 2 | 2 | True | 0 | ROZPOCET
| VV |  | (3,46+2,83)*2 |  | 12.58 | [13 empty] | VV | 2 | 2 | True | 0 | ROZPOCET
| VV |  | (3,46+1,1)*2 |  | 9.12 | [13 empty] | VV | 2 | 2 | True | 0 | ROZPOCET
| VV |  | (1,53+1)*2 |  | 5.06 | [13 empty] | VV | 2 | 2 | True | 0 | ROZPOCET
| VV |  | (2,5+1,53+1)*2 |  | 10.06 | [13 empty] | VV | 2 | 2 | True | 0 | ROZPOCET
| VV |  | (1,16+1,4)*2 |  | 5.12 | [13 empty] | VV | 2 | 2 | True | 0 | ROZPOCET
| VV |  | (0,9+1,4)*2 |  | 4.6 | [13 empty] | VV | 2 | 2 | True | 0 | ROZPOCET
| VV |  | (1,2+1,4)*2 |  | 5.2 | [13 empty] | VV | 2 | 2 | True | 0 | ROZPOCET
| VV |  | (3,46+1,1)*2 |  | 9.12 | [13 empty] | VV | 2 | 2 | True | 0 | ROZPOCET
| VV |  | (5,71+2,95)*2 |  | 17.32 | [13 empty] | VV | 2 | 2 | True | 0 | ROZPOCET
| VV |  | (2,95+5,71)*2 |  | 17.32 | [13 empty] | VV | 2 | 2 | True | 0 | ROZPOCET
| VV |  | (6,3+2,85)*2 |  | 18.3 | [13 empty] | VV | 2 | 2 | True | 0 | ROZPOCET
| VV |  | (3,45+5,71)*2 |  | 18.32 | [13 empty] | VV | 2 | 2 | True | 0 | ROZPOCET
| VV |  | (1,9+2,5)*2 |  | 8.8 | [13 empty] | VV | 2 | 2 | True | 0 | ROZPOCET
| VV |  | (1,9+2,5)*2 |  | 8.8 | [13 empty] | VV | 2 | 2 | True | 0 | ROZPOCET
| VV |  | (1,9+2,5)*2 |  | 8.8 | [13 empty] | VV | 2 | 2 | True | 0 | ROZPOCET
| VV |  | (1,9+2,5)*2 |  | 8.8 | [13 empty] | VV | 2 | 2 | True | 0 | ROZPOCET
| VV |  | (0,9+1,1)*2 |  | 4 | [13 empty] | VV | 2 | 2 | True | 0 | ROZPOCET
| VV |  | (0,9+1,1)*2 |  | 4 | [13 empty] | VV | 2 | 2 | True | 0 | ROZPOCET
| VV |  | (0,9+1,1)*2 |  | 4 | [13 empty] | VV | 2 | 2 | True | 0 | ROZPOCET
| VV |  | (0,9+1,1)*2 |  | 4 | [13 empty] | VV | 2 | 2 | True | 0 | ROZPOCET
| VV |  | (3,27+5,71)*2 |  | 17.96 | [13 empty] | VV | 2 | 2 | True | 0 | ROZPOCET
| VV |  | (3,3+5,71)*2 |  | 18.02 | [13 empty] | VV | 2 | 2 | True | 0 | ROZPOCET
| VV |  | (3,51+5,58)*2 |  | 18.18 | [13 empty] | VV | 2 | 2 | True | 0 | ROZPOCET
| VV |  | Mezisoučet"v.č.D.1.1.b8,9 |  | 916.78 | [13 empty] | VV | 2 | 3 | True | 0 | ROZPOCET
| VV |  |  |  | 0 | [13 empty] | VV | 2 | 2 | True | 0 | ROZPOCET
| VV |  | (3,4+0,2+6,84)*2 |  | 20.88 | [13 empty] | VV | 2 | 2 | True | 0 | ROZPOCET
| VV |  | (3,18+6,84)*2 |  | 20.04 | [13 empty] | VV | 2 | 2 | True | 0 | ROZPOCET
| VV |  | (2,6+5,16)*2 |  | 15.52 | [13 empty] | VV | 2 | 2 | True | 0 | ROZPOCET
| VV |  | (1,45+2,6)*2 |  | 8.1 | [13 empty] | VV | 2 | 2 | True | 0 | ROZPOCET
| VV |  | (6,28+6,46+0,3*2) |  | 13.34 | [13 empty] | VV | 2 | 2 | True | 0 | ROZPOCET
| VV |  | (18+12,3+7,7)*2 |  | 76 | [13 empty] | VV | 2 | 2 | True | 0 | ROZPOCET
| VV |  | (6,8+7,3+0,5)*2 |  | 29.2 | [13 empty] | VV | 2 | 2 | True | 0 | ROZPOCET
| VV |  | (0,9+1,9)*2 |  | 5.6 | [13 empty] | VV | 2 | 2 | True | 0 | ROZPOCET
| VV |  | (1,11+1,9)*2 |  | 6.02 | [13 empty] | VV | 2 | 2 | True | 0 | ROZPOCET
| VV |  | (1,5+0,9)*2 |  | 4.8 | [13 empty] | VV | 2 | 2 | True | 0 | ROZPOCET
| VV |  | (1,5+0,9)*2 |  | 4.8 | [13 empty] | VV | 2 | 2 | True | 0 | ROZPOCET
| VV |  | (2,8+1,7+0,5)*2 |  | 10 | [13 empty] | VV | 2 | 2 | True | 0 | ROZPOCET
| VV |  | (0,9+1,7)*2 |  | 5.2 | [13 empty] | VV | 2 | 2 | True | 0 | ROZPOCET
| VV |  | (2+1,9)*2 |  | 7.8 | [13 empty] | VV | 2 | 2 | True | 0 | ROZPOCET
| VV |  | (3,71+3,3)*2 |  | 14.02 | [13 empty] | VV | 2 | 2 | True | 0 | ROZPOCET
| VV |  | (3,3+2,4)*2 |  | 11.4 | [13 empty] | VV | 2 | 2 | True | 0 | ROZPOCET
| VV |  | (27,5+37+3,5+3,5+3,5)*2 |  | 150 | [13 empty] | VV | 2 | 2 | True | 0 | ROZPOCET
| VV |  | (1,8+2,55)*2 |  | 8.7 | [13 empty] | VV | 2 | 2 | True | 0 | ROZPOCET
| VV |  | (2+2,5)*2 |  | 9 | [13 empty] | VV | 2 | 2 | True | 0 | ROZPOCET
| VV |  | (3,4+3)*2 |  | 12.8 | [13 empty] | VV | 2 | 2 | True | 0 | ROZPOCET
| VV |  | (3,17+3,4)*2 |  | 13.14 | [13 empty] | VV | 2 | 2 | True | 0 | ROZPOCET
| VV |  | (2,1+2,7)*2 |  | 9.6 | [13 empty] | VV | 2 | 2 | True | 0 | ROZPOCET
| VV |  | (9,3+3,3)*2 |  | 25.2 | [13 empty] | VV | 2 | 2 | True | 0 | ROZPOCET
| VV |  | (3,59+3,04)*2 |  | 13.26 | [13 empty] | VV | 2 | 2 | True | 0 | ROZPOCET
| VV |  | (1,73+2,18)*2 |  | 7.82 | [13 empty] | VV | 2 | 2 | True | 0 | ROZPOCET
| VV |  | (1,74+2,18)*2 |  | 7.84 | [13 empty] | VV | 2 | 2 | True | 0 | ROZPOCET
| VV |  | (3,59+3,08)*2 |  | 13.34 | [13 empty] | VV | 2 | 2 | True | 0 | ROZPOCET
| VV |  | (4,04+6,2)*2 |  | 20.48 | [13 empty] | VV | 2 | 2 | True | 0 | ROZPOCET
| VV |  | (2,2+1,98)*2 |  | 8.36 | [13 empty] | VV | 2 | 2 | True | 0 | ROZPOCET
| VV |  | (2,2+3,5)*2 |  | 11.4 | [13 empty] | VV | 2 | 2 | True | 0 | ROZPOCET
| VV |  | (3,96+5,7)*2 |  | 19.32 | [13 empty] | VV | 2 | 2 | True | 0 | ROZPOCET
| VV |  | (1,9+2,6)*2 |  | 9 | [13 empty] | VV | 2 | 2 | True | 0 | ROZPOCET
| VV |  | (1,9+2,6)*2 |  | 9 | [13 empty] | VV | 2 | 2 | True | 0 | ROZPOCET
| VV |  | (1,9+2,6)*2 |  | 9 | [13 empty] | VV | 2 | 2 | True | 0 | ROZPOCET
| VV |  | (1,9+2,6)*2 |  | 9 | [13 empty] | VV | 2 | 2 | True | 0 | ROZPOCET
| VV |  | (1,9+2,6)*2 |  | 9 | [13 empty] | VV | 2 | 2 | True | 0 | ROZPOCET
| VV |  | (1,9+2,6)*2 |  | 9 | [13 empty] | VV | 2 | 2 | True | 0 | ROZPOCET
| VV |  | (0,9+1,1)*2 |  | 4 | [13 empty] | VV | 2 | 2 | True | 0 | ROZPOCET
| VV |  | (0,9+1,1)*2 |  | 4 | [13 empty] | VV | 2 | 2 | True | 0 | ROZPOCET
| VV |  | (0,9+1,1)*2 |  | 4 | [13 empty] | VV | 2 | 2 | True | 0 | ROZPOCET
| VV |  | (0,9+1,1)*2 |  | 4 | [13 empty] | VV | 2 | 2 | True | 0 | ROZPOCET
| VV |  | (0,9+1,1)*2 |  | 4 | [13 empty] | VV | 2 | 2 | True | 0 | ROZPOCET
| VV |  | (0,9+1,1)*2 |  | 4 | [13 empty] | VV | 2 | 2 | True | 0 | ROZPOCET
| VV |  | (3,4+5,7)*2 |  | 18.2 | [13 empty] | VV | 2 | 2 | True | 0 | ROZPOCET
| VV |  | (3,36+5,7)*2 |  | 18.12 | [13 empty] | VV | 2 | 2 | True | 0 | ROZPOCET
| VV |  | (3,25+5,7)*2 |  | 17.9 | [13 empty] | VV | 2 | 2 | True | 0 | ROZPOCET
| VV |  | (3,36+5,7)*2 |  | 18.12 | [13 empty] | VV | 2 | 2 | True | 0 | ROZPOCET
| VV |  | (3,71+5,7)*2 |  | 18.82 | [13 empty] | VV | 2 | 2 | True | 0 | ROZPOCET
| VV |  | (2,95+5,7)*2 |  | 17.3 | [13 empty] | VV | 2 | 2 | True | 0 | ROZPOCET
| VV |  | (2,95+5,7)*2 |  | 17.3 | [13 empty] | VV | 2 | 2 | True | 0 | ROZPOCET
| VV |  | (2,95+5,7)*2 |  | 17.3 | [13 empty] | VV | 2 | 2 | True | 0 | ROZPOCET
| VV |  | (3,45+5,7)*2 |  | 18.3 | [13 empty] | VV | 2 | 2 | True | 0 | ROZPOCET
| VV |  | (3,27+5,7)*2 |  | 17.94 | [13 empty] | VV | 2 | 2 | True | 0 | ROZPOCET
| VV |  | (3,3+5,7)*2 |  | 18 | [13 empty] | VV | 2 | 2 | True | 0 | ROZPOCET
| VV |  | (3,53+5,7)*2 |  | 18.46 | [13 empty] | VV | 2 | 2 | True | 0 | ROZPOCET
| VV |  | (1,9+2,6)*2 |  | 9 | [13 empty] | VV | 2 | 2 | True | 0 | ROZPOCET
| VV |  | (1,9+2,6)*2 |  | 9 | [13 empty] | VV | 2 | 2 | True | 0 | ROZPOCET
| VV |  | (1,9+2,6)*2 |  | 9 | [13 empty] | VV | 2 | 2 | True | 0 | ROZPOCET
| VV |  | (1,9+2,6)*2 |  | 9 | [13 empty] | VV | 2 | 2 | True | 0 | ROZPOCET
| VV |  | (0,9+1,1)*2 |  | 4 | [13 empty] | VV | 2 | 2 | True | 0 | ROZPOCET
| VV |  | (0,9+1,1)*2 |  | 4 | [13 empty] | VV | 2 | 2 | True | 0 | ROZPOCET
| VV |  | (0,9+1,1)*2 |  | 4 | [13 empty] | VV | 2 | 2 | True | 0 | ROZPOCET
| VV |  | (0,9+1,1)*2 |  | 4 | [13 empty] | VV | 2 | 2 | True | 0 | ROZPOCET
| VV |  | Mezisoučet"v.č.D.1.1.b11,12 |  | 928.74 | [13 empty] | VV | 2 | 3 | True | 0 | ROZPOCET
| VV |  |  |  | 0 | [13 empty] | VV | 2 | 2 | True | 0 | ROZPOCET
| VV |  | (3,18+6,86+0,3*2)*2 |  | 21.28 | [13 empty] | VV | 2 | 2 | True | 0 | ROZPOCET
| VV |  | (3,17+6,86)*2 |  | 20.06 | [13 empty] | VV | 2 | 2 | True | 0 | ROZPOCET
| VV |  | (3,18+6,66+0,3*2)*2 |  | 20.88 | [13 empty] | VV | 2 | 2 | True | 0 | ROZPOCET
| VV |  | (3,17+6,66)*2 |  | 19.66 | [13 empty] | VV | 2 | 2 | True | 0 | ROZPOCET
| VV |  | (1,2+2,31)*2 |  | 7.02 | [13 empty] | VV | 2 | 2 | True | 0 | ROZPOCET
| VV |  | (1,2+2,31)*2 |  | 7.02 | [13 empty] | VV | 2 | 2 | True | 0 | ROZPOCET
| VV |  | (1,2+2,31)*2 |  | 7.02 | [13 empty] | VV | 2 | 2 | True | 0 | ROZPOCET
| VV |  | (1,2+2,31)*2 |  | 7.02 | [13 empty] | VV | 2 | 2 | True | 0 | ROZPOCET
| VV |  | (13,18+2,4)*2 |  | 31.16 | [13 empty] | VV | 2 | 2 | True | 0 | ROZPOCET
| VV |  | (5+12,5+7,7)*2 |  | 50.4 | [13 empty] | VV | 2 | 2 | True | 0 | ROZPOCET
| VV |  | (6,78+4,96)*2 |  | 23.48 | [13 empty] | VV | 2 | 2 | True | 0 | ROZPOCET
| VV |  | (0,9+1,9)*2 |  | 5.6 | [13 empty] | VV | 2 | 2 | True | 0 | ROZPOCET
| VV |  | (1,11+1,9)*2 |  | 6.02 | [13 empty] | VV | 2 | 2 | True | 0 | ROZPOCET
| VV |  | (1,5+0,9)*2 |  | 4.8 | [13 empty] | VV | 2 | 2 | True | 0 | ROZPOCET
| VV |  | (1,5+0,9)*2 |  | 4.8 | [13 empty] | VV | 2 | 2 | True | 0 | ROZPOCET
| VV |  | (2,8+1,7+0,5)*2 |  | 10 | [13 empty] | VV | 2 | 2 | True | 0 | ROZPOCET
| VV |  | (1,8+1,7)*2 |  | 7 | [13 empty] | VV | 2 | 2 | True | 0 | ROZPOCET
| VV |  | (0,9+1,5)*2 |  | 4.8 | [13 empty] | VV | 2 | 2 | True | 0 | ROZPOCET
| VV |  | (2+1,8+0,8)*2 |  | 9.2 | [13 empty] | VV | 2 | 2 | True | 0 | ROZPOCET
| VV |  | (3,71+3,15)*2 |  | 13.72 | [13 empty] | VV | 2 | 2 | True | 0 | ROZPOCET
| VV |  | (2,34+3,15)*2 |  | 10.98 | [13 empty] | VV | 2 | 2 | True | 0 | ROZPOCET
| VV |  | (37+3,45+3,5+27,3)*2 |  | 142.5 | [13 empty] | VV | 2 | 2 | True | 0 | ROZPOCET
| VV |  | (2,55+1,9)*2 |  | 8.9 | [13 empty] | VV | 2 | 2 | True | 0 | ROZPOCET
| VV |  | (1,8+2,55)*2 |  | 8.7 | [13 empty] | VV | 2 | 2 | True | 0 | ROZPOCET
| VV |  | (3+3,34)*2 |  | 12.68 | [13 empty] | VV | 2 | 2 | True | 0 | ROZPOCET
| VV |  | (3,4+3,17)*2 |  | 13.14 | [13 empty] | VV | 2 | 2 | True | 0 | ROZPOCET
| VV |  | (2,73+2,1)*2 |  | 9.66 | [13 empty] | VV | 2 | 2 | True | 0 | ROZPOCET
| VV |  | (9,3+3,3)*2 |  | 25.2 | [13 empty] | VV | 2 | 2 | True | 0 | ROZPOCET
| VV |  | (3,58+3,04)*2 |  | 13.24 | [13 empty] | VV | 2 | 2 | True | 0 | ROZPOCET
| VV |  | (1,73+2,18)*2 |  | 7.82 | [13 empty] | VV | 2 | 2 | True | 0 | ROZPOCET
| VV |  | (1,74+2,18)*2 |  | 7.84 | [13 empty] | VV | 2 | 2 | True | 0 | ROZPOCET
| VV |  | (3,59+3,08)*2 |  | 13.34 | [13 empty] | VV | 2 | 2 | True | 0 | ROZPOCET
| VV |  | (6,2+4,08)*2 |  | 20.56 | [13 empty] | VV | 2 | 2 | True | 0 | ROZPOCET
| VV |  | (2,15+1,98)*2 |  | 8.26 | [13 empty] | VV | 2 | 2 | True | 0 | ROZPOCET
| VV |  | (2,23+3,8)*2 |  | 12.06 | [13 empty] | VV | 2 | 2 | True | 0 | ROZPOCET
| VV |  | (3,96+5,74)*2 |  | 19.4 | [13 empty] | VV | 2 | 2 | True | 0 | ROZPOCET
| VV |  | (3,4+5,74)*2 |  | 18.28 | [13 empty] | VV | 2 | 2 | True | 0 | ROZPOCET
| VV |  | (3,36+5,74)*2 |  | 18.2 | [13 empty] | VV | 2 | 2 | True | 0 | ROZPOCET
| VV |  | (3,25+5,74)*2 |  | 17.98 | [13 empty] | VV | 2 | 2 | True | 0 | ROZPOCET
| VV |  | (3,36+5,74)*2 |  | 18.2 | [13 empty] | VV | 2 | 2 | True | 0 | ROZPOCET
| VV |  | (3,71+5,74)*2 |  | 18.9 | [13 empty] | VV | 2 | 2 | True | 0 | ROZPOCET
| VV |  | (1,9+2,6)*2 |  | 9 | [13 empty] | VV | 2 | 2 | True | 0 | ROZPOCET
| VV |  | (1,9+2,6)*2 |  | 9 | [13 empty] | VV | 2 | 2 | True | 0 | ROZPOCET
| VV |  | (1,9+2,6)*2 |  | 9 | [13 empty] | VV | 2 | 2 | True | 0 | ROZPOCET
| VV |  | (1,9+2,6)*2 |  | 9 | [13 empty] | VV | 2 | 2 | True | 0 | ROZPOCET
| VV |  | (1,9+2,6)*2 |  | 9 | [13 empty] | VV | 2 | 2 | True | 0 | ROZPOCET
| VV |  | (1,9+2,6)*2 |  | 9 | [13 empty] | VV | 2 | 2 | True | 0 | ROZPOCET
| VV |  | (0,9+1,1)*2 |  | 4 | [13 empty] | VV | 2 | 2 | True | 0 | ROZPOCET
| VV |  | (0,9+1,1)*2 |  | 4 | [13 empty] | VV | 2 | 2 | True | 0 | ROZPOCET
| VV |  | (0,9+1,1)*2 |  | 4 | [13 empty] | VV | 2 | 2 | True | 0 | ROZPOCET
| VV |  | (0,9+1,1)*2 |  | 4 | [13 empty] | VV | 2 | 2 | True | 0 | ROZPOCET
| VV |  | (0,9+1,1)*2 |  | 4 | [13 empty] | VV | 2 | 2 | True | 0 | ROZPOCET
| VV |  | (0,9+1,1)*2 |  | 4 | [13 empty] | VV | 2 | 2 | True | 0 | ROZPOCET
| VV |  | (5,7+2,95)*2 |  | 17.3 | [13 empty] | VV | 2 | 2 | True | 0 | ROZPOCET
| VV |  | (5,7+2,95)*2 |  | 17.3 | [13 empty] | VV | 2 | 2 | True | 0 | ROZPOCET
| VV |  | (5,7+2,95)*2 |  | 17.3 | [13 empty] | VV | 2 | 2 | True | 0 | ROZPOCET
| VV |  | (5,7+3,45)*2 |  | 18.3 | [13 empty] | VV | 2 | 2 | True | 0 | ROZPOCET
| VV |  | (5,7+3,27)*2 |  | 17.94 | [13 empty] | VV | 2 | 2 | True | 0 | ROZPOCET
| VV |  | (5,7+3,3)*2 |  | 18 | [13 empty] | VV | 2 | 2 | True | 0 | ROZPOCET
| VV |  | (5,7+3,51)*2 |  | 18.42 | [13 empty] | VV | 2 | 2 | True | 0 | ROZPOCET
| VV |  | (1,9+2,6)*2 |  | 9 | [13 empty] | VV | 2 | 2 | True | 0 | ROZPOCET
| VV |  | (1,9+2,6)*2 |  | 9 | [13 empty] | VV | 2 | 2 | True | 0 | ROZPOCET
| VV |  | (1,9+2,6)*2 |  | 9 | [13 empty] | VV | 2 | 2 | True | 0 | ROZPOCET
| VV |  | (1,9+2,6)*2 |  | 9 | [13 empty] | VV | 2 | 2 | True | 0 | ROZPOCET
| VV |  | (0,9+1,1)*2 |  | 4 | [13 empty] | VV | 2 | 2 | True | 0 | ROZPOCET
| VV |  | (0,9+1,1)*2 |  | 4 | [13 empty] | VV | 2 | 2 | True | 0 | ROZPOCET
| VV |  | (0,9+1,1)*2 |  | 4 | [13 empty] | VV | 2 | 2 | True | 0 | ROZPOCET
| VV |  | (0,9+1,1)*2 |  | 4 | [13 empty] | VV | 2 | 2 | True | 0 | ROZPOCET
| VV |  | Mezisoučet"v.č.D.1.1.b14,15 |  | 961.34 | [13 empty] | VV | 2 | 3 | True | 0 | ROZPOCET
| VV |  |  |  | 0 | [13 empty] | VV | 2 | 2 | True | 0 | ROZPOCET
| VV |  | (1,8+2,2)*2 |  | 8 | [13 empty] | VV | 2 | 2 | True | 0 | ROZPOCET
| VV |  | (9,2+3,2)*2 |  | 24.8 | [13 empty] | VV | 2 | 2 | True | 0 | ROZPOCET
| VV |  | (6,8+5)*2 |  | 23.6 | [13 empty] | VV | 2 | 2 | True | 0 | ROZPOCET
| VV |  | (18+11,8+7,7)*2 |  | 75 | [13 empty] | VV | 2 | 2 | True | 0 | ROZPOCET
| VV |  | Mezisoučet"v.č.D.1.1.b17,18 |  | 131.4 | [13 empty] | VV | 2 | 3 | True | 0 | ROZPOCET
| VV |  |  |  | 0 | [13 empty] | VV | 2 | 2 | True | 0 | ROZPOCET
| VV |  | 2,47+2,85+13,77+25,12+24,37+12,52+2,08 |  | 83.18 | [13 empty] | VV | 2 | 2 | True | 0 | ROZPOCET
| VV |  | Mezisoučet"v.č.D.1.1.b12 |  | 83.18 | [13 empty] | VV | 2 | 3 | True | 0 | ROZPOCET
| VV |  |  |  | 0 | [13 empty] | VV | 2 | 2 | True | 0 | ROZPOCET
| VV |  | Součet |  | 4820.68 | [13 empty] | VV | 2 | 4 | True | 1 | ROZPOCET
237 | K | 635211121 | Násyp pod podlahy | m3 | 45 |  | 0 | CS ÚRS 2015 02 |  |  | základní |  | 0 | 0.42 | 18.9 | 0 | 0 | 4 | K | 2 |  |  |  | ROZPOCET | 0 | 0 | 0 | 0 | 0 | 1 | 0 | 4 | 127854198
| PP |  | Násyp lehký pod podlahy s udusáním a urovnáním povrchu | [15 empty] | PP | 2
| VV |  | 12+13+10+10 |  | 45 | [13 empty] | VV | 2 | 2 | True | 1 | ROZPOCET
238 | K | 636311121 | Kladení dlažby z betonových dlaždic 50x50cm na sucho na terče z umělé hmoty o výšce do 25 mm | m2 | 26.5 |  | 0 | CS ÚRS 2015 02 |  |  | základní |  | 0 | 0.0012 | 0.0318 | 0 | 0 | 4 | K | 2 |  |  |  | ROZPOCET | 0 | 0 | 0 | 0 | 0 | 1 | 0 | 4 | -152628646
| PP |  | Kladení dlažby z betonových dlaždic na sucho na terče z umělé hmoty o rozměru dlažby 50x50 cm, o výšce terče do 25 mm | [15 empty] | PP | 2
| VV |  | 26,5"v.č.D.1.1.b7 |  | 26.5 | [13 empty] | VV | 2 | 2 | True | 1 | ROZPOCET
239 | M | 592456200 | dlažba desková betonová 50x50x6 cm šedá pro montáž do terčů | m2 | 29.15 |  | 0 | CS ÚRS 2015 02 |  |  | základní |  | 0 | 0.132 | 3.8478 | 0 | 0 | 8 | M | 2 |  |  |  | ROZPOCET | 0 | 0 | 0 | 0 | 0 | 1 | 0 | 4 | 984264958
| PP |  | Dlaždice betonové dlažba desková betonová 50 x 50 x 6 šedá | [15 empty] | PP | 2
| VV |  | 26,500*1,1 |  | 29.15 | [13 empty] | VV | 2 | 2 | True | 1 | ROZPOCET
240 | K | 637121113 | Okapový chodník z kačírku tl 200 mm s udusáním | m2 | 20 |  | 0 | CS ÚRS 2015 02 |  |  | základní |  | 0 | 0.3674 | 7.348 | 0 | 0 | 4 | K | 2 |  |  |  | ROZPOCET | 0 | 0 | 0 | 0 | 0 | 1 | 0 | 4 | 1981959884
| PP |  | Okapový chodník z kameniva s udusáním a urovnáním povrchu z kačírku tl. 200 mm | [15 empty] | PP | 2
| VV |  | 20"v.č.C.3 |  | 20 | [13 empty] | VV | 2 | 2 | True | 1 | ROZPOCET
241 | K | 637311122 | Okapový chodník z betonových chodníkových obrubníků stojatých lože beton | m | 58.86 |  | 0 | CS ÚRS 2015 02 |  |  | základní |  | 0 | 0.19748 | 11.6237 | 0 | 0 | 4 | K | 2 |  |  |  | ROZPOCET | 0 | 0 | 0 | 0 | 0 | 1 | 0 | 4 | 271133139
| PP |  | Okapový chodník z obrubníků betonových chodníkových se zalitím spár cementovou maltou do lože z betonu prostého, z obrubníků stojatých | [15 empty] | PP | 2
| VV |  | 3,2+1*2+3,7+4,66+7+1*4+3,7*4+1,5*5+6*2"v.č.C.3 |  | 58.86 | [13 empty] | VV | 2 | 2 | True | 1 | ROZPOCET
242 | K | 650501501 | Objektová dilatace podlahy | m | 103.45 |  | 0 |  |  |  | základní |  | 0 | 0 | 0 | 0 | 0 | 4 | K | 2 |  |  |  | ROZPOCET | 0 | 0 | 0 | 0 | 0 | 1 | 0 | 4 | 641072122
| VV |  | 2,4+0,5+7,6+2,4+6,6+2,4+0,5+7,6+2,4+0,5+7,6+2,4+6+3,2+2,75+2,4*2+0,5+7,7+1,7+2,4+0,5+7,6+2,4+6+5*3 |  | 103.45 | [13 empty] | VV | 2 | 2 | True | 1 | ROZPOCET
243 | K | 650501502 | Objektová dilatace stěn | m | 135.8 |  | 0 |  |  |  | základní |  | 0 | 0 | 0 | 0 | 0 | 4 | K | 2 |  |  |  | ROZPOCET | 0 | 0 | 0 | 0 | 0 | 1 | 0 | 4 | 1735386539
| VV |  | 3,6*(2+2+2+2+2+2+10+6)+10*3,5 |  | 135.8 | [13 empty] | VV | 2 | 2 | True | 1 | ROZPOCET
| D | 8 | Trubní vedení |  |  |  | 0 | [5 empty] | 0 |  | 0 |  | 0 | 1 | D | 1 |  |  |  | ROZPOCET | [6 empty] | 0
244 | K | 810101501 | Úprava a přeložení stávající kanalizační šachty | kus | 1 |  | 0 |  |  |  | základní |  | 0 | 0 | 0 | 0 | 0 | 4 | K | 2 |  |  |  | ROZPOCET | 0 | 0 | 0 | 0 | 0 | 1 | 0 | 4 | 666818328
245 | K | 810101502 | Napojení odvodňovacího žlabu do stávající kanalizace | kus | 1 |  | 0 |  |  |  | základní |  | 0 | 0 | 0 | 0 | 0 | 4 | K | 2 |  |  |  | ROZPOCET | 0 | 0 | 0 | 0 | 0 | 1 | 0 | 4 | 923353906
| D | 9 | Ostatní konstrukce a práce, bourání |  |  |  | 0 | [5 empty] | 0 |  | 62.6383 |  | 3530.5953 | 1 | D | 1 |  |  |  | ROZPOCET | [6 empty] | 0
246 | K | 916131213 | Osazení silničního obrubníku betonového stojatého s boční opěrou do lože z betonu prostého | m | 102.603 |  | 0 | CS ÚRS 2015 02 |  |  | základní |  | 0 | 0.1554 | 15.9445 | 0 | 0 | 4 | K | 2 |  |  |  | ROZPOCET | 0 | 0 | 0 | 0 | 0 | 1 | 0 | 4 | -743999561
| PP |  | Osazení silničního obrubníku betonového se zřízením lože, s vyplněním a zatřením spár cementovou maltou stojatého s boční opěrou z betonu prostého tř. C 12/15, do lože z betonu prostého téže značky | [15 empty] | PP | 2
| VV |  | 2+1,47+pi*4*0,5+3,66+5,46+1,78+pi*4*0,5+4+8,55+0,5+3,7+3,2+0,5+3,57+pi*4*0,5+13,67+3,58 |  | 74.49 | [13 empty] | VV | 2 | 2 | True | 0 | ROZPOCET
| VV |  | pi*4*0,25+2,21+4+3,91+1,45+4,26+6+pi*4*0,25 |  | 28.113 | [13 empty] | VV | 2 | 2 | True | 0 | ROZPOCET
| VV |  | Součet"v.č.C.3 |  | 102.603 | [13 empty] | VV | 2 | 4 | True | 1 | ROZPOCET
247 | M | 592174640 | obrubník betonový silniční 50x15x25 cm | kus | 50 |  | 0 | CS ÚRS 2015 02 |  |  | základní |  | 0 | 0.0411 | 2.055 | 0 | 0 | 8 | M | 2 |  |  |  | ROZPOCET | 0 | 0 | 0 | 0 | 0 | 1 | 0 | 4 | 1816836088
| PP |  | Obrubníky betonové a železobetonové obrubník silniční 50 x 15 x 25 | [15 empty] | PP | 2
| VV |  | 50"v.č.C.3 |  | 50 | [13 empty] | VV | 2 | 2 | True | 1 | ROZPOCET
248 | M | 592174650 | obrubník betonový silniční 100x15x25 cm | kus | 85 |  | 0 | CS ÚRS 2015 02 |  |  | základní |  | 0 | 0.0821 | 6.9785 | 0 | 0 | 8 | M | 2 |  |  |  | ROZPOCET | 0 | 0 | 0 | 0 | 0 | 1 | 0 | 4 | 1143716149
| PP |  | Obrubníky betonové a železobetonové obrubník silniční 100 x 15 x 25 | [15 empty] | PP | 2
| VV |  | 110-50*0,5"v.č.C.3 |  | 85 | [13 empty] | VV | 2 | 2 | True | 1 | ROZPOCET
249 | K | 916991121 | Lože pod obrubníky, krajníky nebo obruby z dlažebních kostek z betonu prostého | m3 | 15.39 |  | 0 | CS ÚRS 2015 02 |  |  | základní |  | 0 | 2.2563 | 34.7251 | 0 | 0 | 4 | K | 2 |  |  |  | ROZPOCET | 0 | 0 | 0 | 0 | 0 | 1 | 0 | 4 | 858959287
| PP |  | Lože pod obrubníky, krajníky nebo obruby z dlažebních kostek z betonu prostého tř. C 12/15 | [15 empty] | PP | 2
| VV |  | 102,603*0,5*0,3"v.č.C.3 |  | 15.39 | [13 empty] | VV | 2 | 2 | True | 1 | ROZPOCET
250 | K | 935113111 | Osazení odvodňovacího polymerbetonového žlabu s krycím roštem šířky do 200 mm | m | 4.7 |  | 0 | CS ÚRS 2015 02 |  |  | základní |  | 0 | 0.29221 | 1.3734 | 0 | 0 | 4 | K | 2 |  |  |  | ROZPOCET | 0 | 0 | 0 | 0 | 0 | 1 | 0 | 4 | 704344450
| PP |  | Osazení odvodňovacího žlabu s krycím roštem polymerbetonového šířky do 200 mm | [15 empty] | PP | 2
| VV |  | 4,7"v.č.C.3 |  | 4.7 | [13 empty] | VV | 2 | 2 | True | 1 | ROZPOCET
251 | M | SPCM935 | dodávka odvodňovacího žlabu s litinovou mřížkou B125 | m | 4.7 |  | 0 |  |  |  | základní |  | 0 | 0 | 0 | 0 | 0 | 8 | M | 2 |  |  |  | ROZPOCET | 0 | 0 | 0 | 0 | 0 | 1 | 0 | 4 | 86428460
252 | K | 941221112 | Montáž lešení řadového rámového těžkého zatížení do 300 kg/m2 š do 1,2 m v do 25 m | m2 | 1948.27 |  | 0 | CS ÚRS 2015 02 |  |  | základní |  | 0 | 0 | 0 | 0 | 0 | 4 | K | 2 |  |  |  | ROZPOCET | 0 | 0 | 0 | 0 | 0 | 1 | 0 | 4 | 1757766865
| PP |  | Montáž lešení řadového rámového těžkého pracovního s podlahami s provozním zatížením tř. 4 do 300 kg/m2 šířky tř. SW09 přes 0,9 do 1,2 m, výšky přes 10 do 25 m | [15 empty] | PP | 2
| VV |  | (13,77+12,52+2,08+25,12+24,37)*13,5"v.č.D.1.1.b12 |  | 1051.11 | [13 empty] | VV | 2 | 2 | True | 0 | ROZPOCET
| VV |  | (17,24+2+0,6+4,94+2+10,5+2+1,5)*22"v.č.D.1.1.b17,18 |  | 897.16 | [13 empty] | VV | 2 | 2 | True | 0 | ROZPOCET
| VV |  | Součet |  | 1948.27 | [13 empty] | VV | 2 | 4 | True | 1 | ROZPOCET
253 | K | 941221211 | Příplatek k lešení řadovému rámovému těžkému š 1,2 m v do 25 m za první a ZKD den použití | m2 | 175344.3 |  | 0 | CS ÚRS 2015 02 |  |  | základní |  | 0 | 0 | 0 | 0 | 0 | 4 | K | 2 |  |  |  | ROZPOCET | 0 | 0 | 0 | 0 | 0 | 1 | 0 | 4 | -1042134336
| PP |  | Montáž lešení řadového rámového těžkého pracovního s podlahami s provozním zatížením tř. 4 do 300 kg/m2 Příplatek za první a každý další den použití lešení k ceně -1111 nebo -1112 | [15 empty] | PP | 2
| VV |  | 1948,27*90"v.č.D.1.1.b12 |  | 175344.3 | [13 empty] | VV | 2 | 2 | True | 1 | ROZPOCET
254 | K | 941221812 | Demontáž lešení řadového rámového těžkého zatížení do 300 kg/m2 š do 1,2 m v do 25 m | m2 | 1948.27 |  | 0 | CS ÚRS 2015 02 |  |  | základní |  | 0 | 0 | 0 | 0 | 0 | 4 | K | 2 |  |  |  | ROZPOCET | 0 | 0 | 0 | 0 | 0 | 1 | 0 | 4 | -2115092367
| PP |  | Demontáž lešení řadového rámového těžkého pracovního s provozním zatížením tř. 4 do 300 kg/m2 šířky tř. SW09 přes 0,9 do 1,2 m, výšky přes 10 do 25 m | [15 empty] | PP | 2
| VV |  | (13,77+12,52+2,08+25,12+24,37)*13,5"v.č.D.1.1.b12 |  | 1051.11 | [13 empty] | VV | 2 | 2 | True | 0 | ROZPOCET
| VV |  | (17,24+2+0,6+4,94+2+10,5+2+1,5)*22"v.č.D.1.1.b17,18 |  | 897.16 | [13 empty] | VV | 2 | 2 | True | 0 | ROZPOCET
| VV |  | Součet |  | 1948.27 | [13 empty] | VV | 2 | 4 | True | 1 | ROZPOCET
255 | K | 944511111 | Montáž ochranné sítě z textilie z umělých vláken | m2 | 1948.27 |  | 0 | CS ÚRS 2015 02 |  |  | základní |  | 0 | 0 | 0 | 0 | 0 | 4 | K | 2 |  |  |  | ROZPOCET | 0 | 0 | 0 | 0 | 0 | 1 | 0 | 4 | -1387069943
| PP |  | Montáž ochranné sítě zavěšené na konstrukci lešení z textilie z umělých vláken | [15 empty] | PP | 2
| VV |  | (13,77+12,52+2,08+25,12+24,37)*13,5"v.č.D.1.1.b12 |  | 1051.11 | [13 empty] | VV | 2 | 2 | True | 0 | ROZPOCET
| VV |  | (17,24+2+0,6+4,94+2+10,5+2+1,5)*22"v.č.D.1.1.b17,18 |  | 897.16 | [13 empty] | VV | 2 | 2 | True | 0 | ROZPOCET
| VV |  | Součet |  | 1948.27 | [13 empty] | VV | 2 | 4 | True | 1 | ROZPOCET
256 | K | 944511211 | Příplatek k ochranné síti za první a ZKD den použití | m2 | 175344.3 |  | 0 | CS ÚRS 2015 02 |  |  | základní |  | 0 | 0 | 0 | 0 | 0 | 4 | K | 2 |  |  |  | ROZPOCET | 0 | 0 | 0 | 0 | 0 | 1 | 0 | 4 | 1532064177
| PP |  | Montáž ochranné sítě Příplatek za první a každý další den použití sítě k ceně -1111 | [15 empty] | PP | 2
| VV |  | 1948,27*90"v.č.D.1.1.b12 |  | 175344.3 | [13 empty] | VV | 2 | 2 | True | 1 | ROZPOCET
257 | K | 944511811 | Demontáž ochranné sítě z textilie z umělých vláken | m2 | 1948.27 |  | 0 | CS ÚRS 2015 02 |  |  | základní |  | 0 | 0 | 0 | 0 | 0 | 4 | K | 2 |  |  |  | ROZPOCET | 0 | 0 | 0 | 0 | 0 | 1 | 0 | 4 | -628929178
| PP |  | Demontáž ochranné sítě zavěšené na konstrukci lešení z textilie z umělých vláken | [15 empty] | PP | 2
| VV |  | (13,77+12,52+2,08+25,12+24,37)*13,5"v.č.D.1.1.b12 |  | 1051.11 | [13 empty] | VV | 2 | 2 | True | 0 | ROZPOCET
| VV |  | (17,24+2+0,6+4,94+2+10,5+2+1,5)*22"v.č.D.1.1.b17,18 |  | 897.16 | [13 empty] | VV | 2 | 2 | True | 0 | ROZPOCET
| VV |  | Součet |  | 1948.27 | [13 empty] | VV | 2 | 4 | True | 1 | ROZPOCET
258 | K | 944711114 | Montáž záchytné stříšky š přes 2,5 m | m | 80 |  | 0 | CS ÚRS 2015 02 |  |  | základní |  | 0 | 0 | 0 | 0 | 0 | 4 | K | 2 |  |  |  | ROZPOCET | 0 | 0 | 0 | 0 | 0 | 1 | 0 | 4 | 1765220202
| PP |  | Montáž záchytné stříšky zřizované současně s lehkým nebo těžkým lešením, šířky přes 2,5 m | [15 empty] | PP | 2
| VV |  | 40*2"spojovací chodba |  | 80 | [13 empty] | VV | 2 | 2 | True | 1 | ROZPOCET
259 | K | 944711214 | Příplatek k záchytné stříšce š přes 2,5 m za první a ZKD den použití | m | 9600 |  | 0 | CS ÚRS 2015 02 |  |  | základní |  | 0 | 0 | 0 | 0 | 0 | 4 | K | 2 |  |  |  | ROZPOCET | 0 | 0 | 0 | 0 | 0 | 1 | 0 | 4 | 1037568384
| PP |  | Montáž záchytné stříšky Příplatek za první a každý další den použití záchytné stříšky k ceně -1114 | [15 empty] | PP | 2
| VV |  | 80,000*120 |  | 9600 | [13 empty] | VV | 2 | 2 | True | 1 | ROZPOCET
260 | K | 944711814 | Demontáž záchytné stříšky š přes 2,5 m | m | 80 |  | 0 | CS ÚRS 2015 02 |  |  | základní |  | 0 | 0 | 0 | 0 | 0 | 4 | K | 2 |  |  |  | ROZPOCET | 0 | 0 | 0 | 0 | 0 | 1 | 0 | 4 | 1074812981
| PP |  | Demontáž záchytné stříšky zřizované současně s lehkým nebo těžkým lešením, šířky přes 2,5 m | [15 empty] | PP | 2
| VV |  | 40*2"spojovací chodba |  | 80 | [13 empty] | VV | 2 | 2 | True | 1 | ROZPOCET
261 | K | 949101111 | Lešení pomocné pro objekty pozemních staveb s lešeňovou podlahou v do 1,9 m zatížení do 150 kg/m2 | m2 | 5295.271 |  | 0 | CS ÚRS 2015 02 |  |  | základní |  | 0 | 0.00013 | 0.68839 | 0 | 0 | 4 | K | 2 |  |  |  | ROZPOCET | 0 | 0 | 0 | 0 | 0 | 1 | 0 | 4 | 1292914547
| PP |  | Lešení pomocné pracovní pro objekty pozemních staveb pro zatížení do 150 kg/m2, o výšce lešeňové podlahy do 1,9 m | [15 empty] | PP | 2
| VV |  | 75,5+10,1+4,3+1,4+1,5+44+43,9+4,6+10,7+1,6+1,6+18,1+5,1+16,3+4,2+10,4+1,4+1,4+47,3 |  | 303.4 | [13 empty] | VV | 2 | 2 | True | 0 | ROZPOCET
| VV |  | 47,6+4,4+9,7+1,4*2+6,6+10,5+3,7+37,4+17,6+40,7+26,3+2,2+1,4+14,8+1,2+5+33,4+20,4 |  | 285.7 | [13 empty] | VV | 2 | 2 | True | 0 | ROZPOCET
| VV |  | 3,7+2,3+1,7+5,7+22,6+22,2+2,3+1,7+5,7+1,6+15,8+8,3+4,5+3,3+1,3+8,7+135,5 |  | 246.9 | [13 empty] | VV | 2 | 2 | True | 0 | ROZPOCET
| VV |  | Mezisoučet"v.č.D.1.1.b4 |  | 836 | [13 empty] | VV | 2 | 3 | True | 0 | ROZPOCET
| VV |  |  |  | 0 | [13 empty] | VV | 2 | 2 | True | 0 | ROZPOCET
| VV |  | 13,3+1,2+1,3+10,5+12,9+6,1+1,1+1,2+13,2+1,2+1,3+13,2+1,2+1,3+13,4+1,2+1,3+16,2+32,7 |  | 143.8 | [13 empty] | VV | 2 | 2 | True | 0 | ROZPOCET
| VV |  | 10,9+1,3+1,3+11,4+34,8+18,3+14,7+1,2+1,3+22,9+1,2+1,3+14,8+1,2+1,3+12,2+6,3+8,1+32,2 |  | 196.7 | [13 empty] | VV | 2 | 2 | True | 0 | ROZPOCET
| VV |  | 11,2+1,4+1+18,4+4,4+1+17,7+16,6+4,4+1+18,3+32,1+7,3+33,9+7+5+4,5+29,6+2,6+1,9+1,3 |  | 220.6 | [13 empty] | VV | 2 | 2 | True | 0 | ROZPOCET
| VV |  | 3,1+1,3+1,3+2,4+3,4+19,1+9,4+11,4+1,6+29,4+15,4+5+1,7+1,8+1,3+1,8+1,7+89,9+46,3+11,3 |  | 258.6 | [13 empty] | VV | 2 | 2 | True | 0 | ROZPOCET
| VV |  | 1,5+17,3+26,5+1,8+1,2 |  | 48.3 | [13 empty] | VV | 2 | 2 | True | 0 | ROZPOCET
| VV |  | Mezisoučet"v.č.D.1.1.b7 |  | 868 | [13 empty] | VV | 2 | 3 | True | 0 | ROZPOCET
| VV |  |  |  | 0 | [13 empty] | VV | 2 | 2 | True | 0 | ROZPOCET
| VV |  | 19,7+3,8+1,1+1,1+3,9+18,5+18,4+3,8+1,1+1,1+4+19,6+17,8+16,8+16,8+21,3+4,3+1+1+4+19,7 |  | 198.8 | [13 empty] | VV | 2 | 2 | True | 0 | ROZPOCET
| VV |  | 19,1+4,2+1,1*2+4+18,9+19,2+3,8+1,1+1,1+4+19,4+8+4,9+2,1+7,3+123,4+12,3+12,3+1,5+1,3 |  | 270.1 | [13 empty] | VV | 2 | 2 | True | 0 | ROZPOCET
| VV |  | 1,5+1,3+6,2+6,8+13,6+2,5+1,9+1,4+1,5+33,6+31,7+32,6+3,6+4,4+10+30,3+10,4+28,8+9,9 |  | 232 | [13 empty] | VV | 2 | 2 | True | 0 | ROZPOCET
| VV |  | 3,9+3,8+1,5+1,7+1,3+4+1,8+121,9+35,2+10,7+1,8+1,2+10,1+55,1 |  | 254 | [13 empty] | VV | 2 | 2 | True | 0 | ROZPOCET
| VV |  | Mezisoučet"v.č.D.1.1.b10 |  | 954.9 | [13 empty] | VV | 2 | 3 | True | 0 | ROZPOCET
| VV |  |  |  | 0 | [13 empty] | VV | 2 | 2 | True | 0 | ROZPOCET
| VV |  | 20,3+3,9+1+1+3,9+19,1+18,9+4,2+1+1+4+19,6+17,8+16,8*2+21,3+4,3+1*2+4+19,7+19,1+4,2 |  | 223.9 | [13 empty] | VV | 2 | 2 | True | 0 | ROZPOCET
| VV |  | 1*2+4+19,6+19,8+4,2+1*2+4+22,9+7,8+4,4+24,2+21,7+22,9+3,5+13,4+41,6+12,1+7,4+4,6+1,7 |  | 243.8 | [13 empty] | VV | 2 | 2 | True | 0 | ROZPOCET
| VV |  | 2,1+1,4+1,4+3,7+1,4+3,4+33,6+124,5+34,3+3,6+4,4+10,1+30,4+10,9+1,6+28,9+10,9+3,8+3,8 |  | 314.2 | [13 empty] | VV | 2 | 2 | True | 0 | ROZPOCET
| VV |  | 11,1+123,4+52,8+10,1+55,1 |  | 252.5 | [13 empty] | VV | 2 | 2 | True | 0 | ROZPOCET
| VV |  | Mezisoučet"v.č.D.1.1.b13 |  | 1034.4 | [13 empty] | VV | 2 | 3 | True | 0 | ROZPOCET
| VV |  |  |  | 0 | [13 empty] | VV | 2 | 2 | True | 0 | ROZPOCET
| VV |  | 20,4+3,9+1+1+4+19,2+19+4,3+1+1+4+19,6+17,8+16,8*2+21,3+4,3+1*2+4+19,7+19,1+4,3+1*2+4 |  | 230.5 | [13 empty] | VV | 2 | 2 | True | 0 | ROZPOCET
| VV |  | 19,3+19,5+4,3+1*2+4+23,1+8+4,2+24,8+17,9+2,8+18,9+2,8+15,5+18,9+2,8+17,9+2,8+12,1+7,8 |  | 229.4 | [13 empty] | VV | 2 | 2 | True | 0 | ROZPOCET
| VV |  | 4,6+1,7+2,1+1,4+1,4+3,7+1,4+3,4+33,6+31,7+32,6+3,6+4,4+10+30+10,8+5,7+28,9+10,9+3,8 |  | 225.7 | [13 empty] | VV | 2 | 2 | True | 0 | ROZPOCET
| VV |  | 3,9+11,1+122,8+52,8 |  | 190.6 | [13 empty] | VV | 2 | 2 | True | 0 | ROZPOCET
| VV |  | Mezisoučet"v.č.D.1.1.b16 |  | 876.2 | [13 empty] | VV | 2 | 3 | True | 0 | ROZPOCET
| VV |  |  |  | 0 | [13 empty] | VV | 2 | 2 | True | 0 | ROZPOCET
| VV |  | 27,9+3,9+33,6+40,6+22,7 |  | 128.7 | [13 empty] | VV | 2 | 2 | True | 0 | ROZPOCET
| VV |  | Mezisoučet"v.č.D.1.1.b19 |  | 128.7 | [13 empty] | VV | 2 | 3 | True | 0 | ROZPOCET
| VV |  |  |  | 0 | [13 empty] | VV | 2 | 2 | True | 0 | ROZPOCET
| VV |  | (12,52+2,08+13,77)*0,5*2,47+2,47*0,37+(24,37+25,12)*0,5*2,47"v.č.D.1.1.b12 |  | 97.071 | [13 empty] | VV | 2 | 2 | True | 0 | ROZPOCET
| VV |  | Mezisoučet |  | 97.071 | [13 empty] | VV | 2 | 3 | True | 0 | ROZPOCET
| VV |  |  |  | 0 | [13 empty] | VV | 2 | 2 | True | 0 | ROZPOCET
| VV |  | 500 |  | 500 | [13 empty] | VV | 2 | 2 | True | 0 | ROZPOCET
| VV |  | Mezisoučet |  | 500 | [13 empty] | VV | 2 | 3 | True | 0 | ROZPOCET
| VV |  |  |  | 0 | [13 empty] | VV | 2 | 2 | True | 0 | ROZPOCET
| VV |  | Součet |  | 5295.271 | [13 empty] | VV | 2 | 4 | True | 1 | ROZPOCET
262 | K | 949211131 | Montáž lešeňové podlahy pro trubková lešení ve světlíku o ploše do 6 m2 s příčníky | m2 | 432 |  | 0 | CS ÚRS 2015 02 |  |  | základní |  | 0 | 0 | 0 | 0 | 0 | 4 | K | 2 |  |  |  | ROZPOCET | 0 | 0 | 0 | 0 | 0 | 1 | 0 | 4 | 900311487
| PP |  | Montáž lešeňové podlahy pro trubková lešení z fošen, prken nebo dřevěných sbíjených lešeňových dílců ve světlíku nebo šachtě o půdorysné ploše do 6 m2 s příčníky nebo podélníky | [15 empty] | PP | 2
| VV |  | 6*12*6"v.č.D.1.1.b2,3 |  | 432 | [13 empty] | VV | 2 | 2 | True | 1 | ROZPOCET
263 | K | 949211231 | Příplatek k lešeňové podlaze pro trubková lešení ve světlíku za první a ZKD den použití | m2 | 51840 |  | 0 | CS ÚRS 2015 02 |  |  | základní |  | 0 | 0 | 0 | 0 | 0 | 4 | K | 2 |  |  |  | ROZPOCET | 0 | 0 | 0 | 0 | 0 | 1 | 0 | 4 | -1021535026
| PP |  | Montáž lešeňové podlahy pro trubková lešení Příplatek za první a každý další den použití lešení k ceně -1131 nebo -1132 | [15 empty] | PP | 2
| VV |  | 432,000*120"v.č.D.1.1.b2,3 |  | 51840 | [13 empty] | VV | 2 | 2 | True | 1 | ROZPOCET
264 | K | 949211831 | Demontáž lešeňové podlahy pro trubková lešení ve světlíku o ploše do 6 m2 s příčníky | m2 | 432 |  | 0 | CS ÚRS 2015 02 |  |  | základní |  | 0 | 0 | 0 | 0 | 0 | 4 | K | 2 |  |  |  | ROZPOCET | 0 | 0 | 0 | 0 | 0 | 1 | 0 | 4 | -1210190582
| PP |  | Demontáž lešeňové podlahy pro trubková lešení z fošen, prken nebo dřevěných sbíjených lešeňových dílců ve světlíku nebo šachtě o půdorysné ploše do 6 m2 s příčníky nebo podélníky | [15 empty] | PP | 2
| VV |  | 6*12*6"v.č.D.1.1.b2,3 |  | 432 | [13 empty] | VV | 2 | 2 | True | 1 | ROZPOCET
265 | K | 949221111 | Montáž lešeňové podlahy s příčníky pro dílcová lešení v do 10 m | m2 | 120.683 |  | 0 | CS ÚRS 2015 02 |  |  | základní |  | 0 | 0 | 0 | 0 | 0 | 4 | K | 2 |  |  |  | ROZPOCET | 0 | 0 | 0 | 0 | 0 | 1 | 0 | 4 | -672402789
| PP |  | Montáž lešeňové podlahy pro dílcová lešení s příčníky nebo podélníky, ve výšce do 10 m | [15 empty] | PP | 2
| VV |  | (12,52+2,08+13,77)*0,5*3,1+(24,37+25,12)*0,5*3,1"v.č.D.1.1.b12 |  | 120.683 | [13 empty] | VV | 2 | 2 | True | 1 | ROZPOCET
266 | K | 949221211 | Příplatek k lešeňové podlaze pro dílcová lešení za první a ZKD den použití | m2 | 7240.98 |  | 0 | CS ÚRS 2015 02 |  |  | základní |  | 0 | 0 | 0 | 0 | 0 | 4 | K | 2 |  |  |  | ROZPOCET | 0 | 0 | 0 | 0 | 0 | 1 | 0 | 4 | 1335513052
| PP |  | Montáž lešeňové podlahy pro dílcová lešení Příplatek za první a každý další den použití lešení k ceně -1111, -1112 nebo -1131 | [15 empty] | PP | 2
| VV |  | 120,683*60"v.č.D.1.1.b12 |  | 7240.98 | [13 empty] | VV | 2 | 2 | True | 1 | ROZPOCET
267 | K | 949221811 | Demontáž lešeňové podlahy s příčníky pro dílcová lešení v do 10 m | m2 | 120.683 |  | 0 | CS ÚRS 2015 02 |  |  | základní |  | 0 | 0 | 0 | 0 | 0 | 4 | K | 2 |  |  |  | ROZPOCET | 0 | 0 | 0 | 0 | 0 | 1 | 0 | 4 | 2070435837
| PP |  | Demontáž lešeňové podlahy pro dílcová lešení s příčníky nebo podélníky, ve výšce do 10 m | [15 empty] | PP | 2
| VV |  | (12,52+2,08+13,77)*0,5*3,1+(24,37+25,12)*0,5*3,1"v.č.D.1.1.b12 |  | 120.683 | [13 empty] | VV | 2 | 2 | True | 1 | ROZPOCET
268 | K | 949311113 | Montáž lešení trubkového do šachet o půdorysné ploše do 6 m2 v do 30 m | m | 137.5 |  | 0 | CS ÚRS 2015 02 |  |  | základní |  | 0 | 0 | 0 | 0 | 0 | 4 | K | 2 |  |  |  | ROZPOCET | 0 | 0 | 0 | 0 | 0 | 1 | 0 | 4 | -2146383949
| PP |  | Montáž lešení trubkového do šachet (výtahových, potrubních) o půdorysné ploše do 6 m2, výšky přes 20 do 30 m | [15 empty] | PP | 2
| VV |  | 21,5+22+24*3+22"v.č.D.1.1.b2,3 |  | 137.5 | [13 empty] | VV | 2 | 2 | True | 1 | ROZPOCET
269 | K | 949311211 | Příplatek k lešení trubkovému do šachet do 6 m2 v do 30 m za první a ZKD den použití | m | 16500 |  | 0 | CS ÚRS 2015 02 |  |  | základní |  | 0 | 0 | 0 | 0 | 0 | 4 | K | 2 |  |  |  | ROZPOCET | 0 | 0 | 0 | 0 | 0 | 1 | 0 | 4 | -2002085351
| PP |  | Montáž lešení trubkového do šachet (výtahových, potrubních) Příplatek za první a každý další den použití lešení k ceně -1111, -1112 nebo -1113 | [15 empty] | PP | 2
| VV |  | 137,5*120"v.č.D.1.1.b2,3 |  | 16500 | [13 empty] | VV | 2 | 2 | True | 1 | ROZPOCET
270 | K | 949311813 | Demontáž lešení trubkového do šachet o půdorysné ploše do 6 m2 v do 30 m | m | 137.5 |  | 0 | CS ÚRS 2015 02 |  |  | základní |  | 0 | 0 | 0 | 0 | 0 | 4 | K | 2 |  |  |  | ROZPOCET | 0 | 0 | 0 | 0 | 0 | 1 | 0 | 4 | -79377693
| PP |  | Demontáž lešení trubkového do šachet (výtahových, potrubních) o půdorysné ploše do 6 m2, výšky přes 20 do 30 m | [15 empty] | PP | 2
| VV |  | 21,5+22+24*3+22"v.č.D.1.1.b2,3 |  | 137.5 | [13 empty] | VV | 2 | 2 | True | 1 | ROZPOCET
271 | K | 952901111 | Vyčištění budov bytové a občanské výstavby při výšce podlaží do 4 m | m2 | 5323.471 |  | 0 | CS ÚRS 2015 02 |  |  | základní |  | 0 | 4e-05 | 0.21294 | 0 | 0 | 4 | K | 2 |  |  |  | ROZPOCET | 0 | 0 | 0 | 0 | 0 | 1 | 0 | 4 | -1144173806
| PP |  | Vyčištění budov nebo objektů před předáním do užívání budov bytové nebo občanské výstavby - zametení a umytí podlah, dlažeb, obkladů, schodů v místnostech, chodbách a schodištích, vyčištění a umytí oken, dveří s rámy, zárubněmi, umytí a vyčištění jiných zasklených a natíraných ploch a zařizovacích předmětů, při světlé výšce podlaží do 4 m | [15 empty] | PP | 2
| VV |  | 75,5+10,1+4,3+1,4+1,5+44+43,9+4,6+10,7+1,6+1,6+18,1+5,1+16,3+4,2+10,4+1,4+1,4+47,3 |  | 303.4 | [13 empty] | VV | 2 | 2 | True | 0 | ROZPOCET
| VV |  | 47,6+4,4+9,7+1,4*2+6,6+10,5+3,7+37,4+17,6+40,7+26,3+2,2+1,4+14,8+1,2+5+33,4+20,4 |  | 285.7 | [13 empty] | VV | 2 | 2 | True | 0 | ROZPOCET
| VV |  | 3,7+2,3+1,7+5,7+22,6+22,2+2,3+1,7+5,7+1,6+15,8+8,3+4,5+3,3+1,3+8,7+135,5 |  | 246.9 | [13 empty] | VV | 2 | 2 | True | 0 | ROZPOCET
| VV |  | 7,5*3+5,7 |  | 28.2 | [13 empty] | VV | 2 | 2 | True | 0 | ROZPOCET
| VV |  | Mezisoučet"v.č.D.1.1.b4 |  | 864.2 | [13 empty] | VV | 2 | 3 | True | 0 | ROZPOCET
| VV |  |  |  | 0 | [13 empty] | VV | 2 | 2 | True | 0 | ROZPOCET
| VV |  | 13,3+1,2+1,3+10,5+12,9+6,1+1,1+1,2+13,2+1,2+1,3+13,2+1,2+1,3+13,4+1,2+1,3+16,2+32,7 |  | 143.8 | [13 empty] | VV | 2 | 2 | True | 0 | ROZPOCET
| VV |  | 10,9+1,3+1,3+11,4+34,8+18,3+14,7+1,2+1,3+22,9+1,2+1,3+14,8+1,2+1,3+12,2+6,3+8,1+32,2 |  | 196.7 | [13 empty] | VV | 2 | 2 | True | 0 | ROZPOCET
| VV |  | 11,2+1,4+1+18,4+4,4+1+17,7+16,6+4,4+1+18,3+32,1+7,3+33,9+7+5+4,5+29,6+2,6+1,9+1,3 |  | 220.6 | [13 empty] | VV | 2 | 2 | True | 0 | ROZPOCET
| VV |  | 3,1+1,3+1,3+2,4+3,4+19,1+9,4+11,4+1,6+29,4+15,4+5+1,7+1,8+1,3+1,8+1,7+89,9+46,3+11,3 |  | 258.6 | [13 empty] | VV | 2 | 2 | True | 0 | ROZPOCET
| VV |  | 1,5+17,3+26,5+1,8+1,2 |  | 48.3 | [13 empty] | VV | 2 | 2 | True | 0 | ROZPOCET
| VV |  | Mezisoučet"v.č.D.1.1.b7 |  | 868 | [13 empty] | VV | 2 | 3 | True | 0 | ROZPOCET
| VV |  |  |  | 0 | [13 empty] | VV | 2 | 2 | True | 0 | ROZPOCET
| VV |  | 19,7+3,8+1,1+1,1+3,9+18,5+18,4+3,8+1,1+1,1+4+19,6+17,8+16,8+16,8+21,3+4,3+1+1+4+19,7 |  | 198.8 | [13 empty] | VV | 2 | 2 | True | 0 | ROZPOCET
| VV |  | 19,1+4,2+1,1*2+4+18,9+19,2+3,8+1,1+1,1+4+19,4+8+4,9+2,1+7,3+123,4+12,3+12,3+1,5+1,3 |  | 270.1 | [13 empty] | VV | 2 | 2 | True | 0 | ROZPOCET
| VV |  | 1,5+1,3+6,2+6,8+13,6+2,5+1,9+1,4+1,5+33,6+31,7+32,6+3,6+4,4+10+30,3+10,4+28,8+9,9 |  | 232 | [13 empty] | VV | 2 | 2 | True | 0 | ROZPOCET
| VV |  | 3,9+3,8+1,5+1,7+1,3+4+1,8+121,9+35,2+10,7+1,8+1,2+10,1+55,1 |  | 254 | [13 empty] | VV | 2 | 2 | True | 0 | ROZPOCET
| VV |  | Mezisoučet"v.č.D.1.1.b10 |  | 954.9 | [13 empty] | VV | 2 | 3 | True | 0 | ROZPOCET
| VV |  |  |  | 0 | [13 empty] | VV | 2 | 2 | True | 0 | ROZPOCET
| VV |  | 20,3+3,9+1+1+3,9+19,1+18,9+4,2+1+1+4+19,6+17,8+16,8*2+21,3+4,3+1*2+4+19,7+19,1+4,2 |  | 223.9 | [13 empty] | VV | 2 | 2 | True | 0 | ROZPOCET
| VV |  | 1*2+4+19,6+19,8+4,2+1*2+4+22,9+7,8+4,4+24,2+21,7+22,9+3,5+13,4+41,6+12,1+7,4+4,6+1,7 |  | 243.8 | [13 empty] | VV | 2 | 2 | True | 0 | ROZPOCET
| VV |  | 2,1+1,4+1,4+3,7+1,4+3,4+33,6+124,5+34,3+3,6+4,4+10,1+30,4+10,9+1,6+28,9+10,9+3,8+3,8 |  | 314.2 | [13 empty] | VV | 2 | 2 | True | 0 | ROZPOCET
| VV |  | 11,1+123,4+52,8+10,1+55,1 |  | 252.5 | [13 empty] | VV | 2 | 2 | True | 0 | ROZPOCET
| VV |  | Mezisoučet"v.č.D.1.1.b13 |  | 1034.4 | [13 empty] | VV | 2 | 3 | True | 0 | ROZPOCET
| VV |  |  |  | 0 | [13 empty] | VV | 2 | 2 | True | 0 | ROZPOCET
| VV |  | 20,4+3,9+1+1+4+19,2+19+4,3+1+1+4+19,6+17,8+16,8*2+21,3+4,3+1*2+4+19,7+19,1+4,3+1*2+4 |  | 230.5 | [13 empty] | VV | 2 | 2 | True | 0 | ROZPOCET
| VV |  | 19,3+19,5+4,3+1*2+4+23,1+8+4,2+24,8+17,9+2,8+18,9+2,8+15,5+18,9+2,8+17,9+2,8+12,1+7,8 |  | 229.4 | [13 empty] | VV | 2 | 2 | True | 0 | ROZPOCET
| VV |  | 4,6+1,7+2,1+1,4+1,4+3,7+1,4+3,4+33,6+31,7+32,6+3,6+4,4+10+30+10,8+5,7+28,9+10,9+3,8 |  | 225.7 | [13 empty] | VV | 2 | 2 | True | 0 | ROZPOCET
| VV |  | 3,9+11,1+122,8+52,8 |  | 190.6 | [13 empty] | VV | 2 | 2 | True | 0 | ROZPOCET
| VV |  | Mezisoučet"v.č.D.1.1.b16 |  | 876.2 | [13 empty] | VV | 2 | 3 | True | 0 | ROZPOCET
| VV |  |  |  | 0 | [13 empty] | VV | 2 | 2 | True | 0 | ROZPOCET
| VV |  | 27,9+3,9+33,6+40,6+22,7 |  | 128.7 | [13 empty] | VV | 2 | 2 | True | 0 | ROZPOCET
| VV |  | Mezisoučet"v.č.D.1.1.b19 |  | 128.7 | [13 empty] | VV | 2 | 3 | True | 0 | ROZPOCET
| VV |  |  |  | 0 | [13 empty] | VV | 2 | 2 | True | 0 | ROZPOCET
| VV |  | (12,52+2,08+13,77)*0,5*2,47+2,47*0,37+(24,37+25,12)*0,5*2,47"v.č.D.1.1.b12 |  | 97.071 | [13 empty] | VV | 2 | 2 | True | 0 | ROZPOCET
| VV |  | Mezisoučet |  | 97.071 | [13 empty] | VV | 2 | 3 | True | 0 | ROZPOCET
| VV |  |  |  | 0 | [13 empty] | VV | 2 | 2 | True | 0 | ROZPOCET
| VV |  | 500 |  | 500 | [13 empty] | VV | 2 | 2 | True | 0 | ROZPOCET
| VV |  | Mezisoučet |  | 500 | [13 empty] | VV | 2 | 3 | True | 0 | ROZPOCET
| VV |  |  |  | 0 | [13 empty] | VV | 2 | 2 | True | 0 | ROZPOCET
| VV |  | Součet |  | 5323.471 | [13 empty] | VV | 2 | 4 | True | 1 | ROZPOCET
272 | K | 953942225 | Osazování ručních hasících přístrojů bez jejich dodání | kus | 23 |  | 0 |  |  |  | základní |  | 0 | 0.01872 | 0.43056 | 0 | 0 | 4 | K | 2 |  |  |  | ROZPOCET | 0 | 0 | 0 | 0 | 0 | 1 | 0 | 4 | 226097111
| PP |  | Osazování drobných kovových předmětů se zalitím maltou cementovou, do vysekaných kapes nebo připravených otvorů Osazování ručních hasících přístrojů bez jejich dodání | [15 empty] | PP | 2
| VV |  | 23"PBŘ |  | 23 | [13 empty] | VV | 2 | 2 | True | 1 | ROZPOCET
273 | M | 449321131 | přístroj hasicí ruční práškový 27A | kus | 17 |  | 0 |  |  |  | základní |  | 0 | 0.01 | 0.17 | 0 | 0 | 8 | M | 2 |  |  |  | ROZPOCET | 0 | 0 | 0 | 0 | 0 | 1 | 0 | 4 | 2040832926
| PP |  | Přístroje hasicí ruční práškové TEPOSTOP PG 6 LE | [15 empty] | PP | 2
| VV |  | 3+3+3+3+3+1+1"PBř |  | 17 | [13 empty] | VV | 2 | 2 | True | 1 | ROZPOCET
274 | M | 449321132 | přístroj hasicí ruční práškový 21A/113B | kus | 2 |  | 0 |  |  |  | základní |  | 0 | 0.01 | 0.02 | 0 | 0 | 8 | M | 2 |  |  |  | ROZPOCET | 0 | 0 | 0 | 0 | 0 | 1 | 0 | 4 | 1011149794
| PP |  | Přístroje hasicí ruční práškové TEPOSTOP PG 6 LE | [15 empty] | PP | 2
| VV |  | 2"PBř |  | 2 | [13 empty] | VV | 2 | 2 | True | 1 | ROZPOCET
275 | M | 449321133 | přístroj hasicí ruční práškový 21A/183B/C | kus | 2 |  | 0 |  |  |  | základní |  | 0 | 0.01 | 0.02 | 0 | 0 | 8 | M | 2 |  |  |  | ROZPOCET | 0 | 0 | 0 | 0 | 0 | 1 | 0 | 4 | 4287613
| PP |  | Přístroje hasicí ruční práškové TEPOSTOP PG 6 LE | [15 empty] | PP | 2
| VV |  | 2"PBř |  | 2 | [13 empty] | VV | 2 | 2 | True | 1 | ROZPOCET
276 | M | 449321134 | přístroj hasicí ruční práškový 21A | kus | 2 |  | 0 |  |  |  | základní |  | 0 | 0.01 | 0.02 | 0 | 0 | 8 | M | 2 |  |  |  | ROZPOCET | 0 | 0 | 0 | 0 | 0 | 1 | 0 | 4 | 1006341782
| PP |  | Přístroje hasicí ruční práškové TEPOSTOP PG 6 LE | [15 empty] | PP | 2
| VV |  | 2"PBř |  | 2 | [13 empty] | VV | 2 | 2 | True | 1 | ROZPOCET
277 | K | 962031132 | Bourání příček z cihel pálených na MVC tl do 100 mm | m2 | 1382.312 |  | 0 | CS ÚRS 2015 02 |  |  | základní |  | 0 | 0 | 0 | 0.131 | 181.0829 | 4 | K | 2 |  |  |  | ROZPOCET | 0 | 0 | 0 | 0 | 0 | 1 | 0 | 4 | 1042024667
| PP |  | Bourání příček z cihel, tvárnic nebo příčkovek z cihel pálených, plných nebo dutých na maltu vápennou nebo vápenocementovou, tl. do 100 mm | [15 empty] | PP | 2
| VV |  | (3,5+0,45+0,8+0,68+1,6+1,2+1,2+2,4*3+1,95+1,19+0,8+0,82+2,1+2,1+0,9+2,42+3,5)*3,1 |  | 100.471 | [13 empty] | VV | 2 | 2 | True | 0 | ROZPOCET
| VV |  | (4,1*2+2,7+1,53+1,6+3,57+1,5+1,8+5,4+3,4+3,3+2,01+2,2*3+1,1+2,7+5,4+5,35+5,29)*3,1 |  | 190.495 | [13 empty] | VV | 2 | 2 | True | 0 | ROZPOCET
| VV |  | (5,35+2*2+0,99+0,94+2,1+0,98+2,1*3+3,3*2+1,4+1*2)*3,1 |  | 95.046 | [13 empty] | VV | 2 | 2 | True | 0 | ROZPOCET
| VV |  | Mezisoučet"v.č.D.1.1.b2,3 |  | 386.012 | [13 empty] | VV | 2 | 3 | True | 0 | ROZPOCET
| VV |  |  |  | 0 | [13 empty] | VV | 2 | 2 | True | 0 | ROZPOCET
| VV |  | (3+1,36+2,3*2+1,4+3,37+6,3+3,55+1,98+3+2+1,29+1,5+1+1,31+2,1*2+1,21+5,55*3)*3,6 |  | 207.792 | [13 empty] | VV | 2 | 2 | True | 0 | ROZPOCET
| VV |  | (1,31+1,21+2,1*2+3,2)*3,6 |  | 35.712 | [13 empty] | VV | 2 | 2 | True | 0 | ROZPOCET
| VV |  | Mezisoučet"v.č.D.1.1.b5,6 |  | 243.504 | [13 empty] | VV | 2 | 3 | True | 0 | ROZPOCET
| VV |  |  |  | 0 | [13 empty] | VV | 2 | 2 | True | 0 | ROZPOCET
| VV |  | (6,73*2+1,9+0,6+3,59+2,46*2+3,1+0,5+3,6+3,02+2,17+1,2+1,4*2)*3,6 |  | 147.096 | [13 empty] | VV | 2 | 2 | True | 0 | ROZPOCET
| VV |  | (5,57*2+2*2+3+5,58+2,1*2+3)*3,6 |  | 111.312 | [13 empty] | VV | 2 | 2 | True | 0 | ROZPOCET
| VV |  | Mezisoučet"v.č.D.1.1.b8,9 |  | 258.408 | [13 empty] | VV | 2 | 3 | True | 0 | ROZPOCET
| VV |  |  |  | 0 | [13 empty] | VV | 2 | 2 | True | 0 | ROZPOCET
| VV |  | (6,5*2+1+1,4+3,7+2,5*2+3,4+2+1,9+2,6+5,94+5,8+9+3*2+5,7*4+2,03*4+2*2)*3,6 |  | 344.376 | [13 empty] | VV | 2 | 2 | True | 0 | ROZPOCET
| VV |  | Mezisoučet"v.č.D.1.1.b11,12 |  | 344.376 | [13 empty] | VV | 2 | 3 | True | 0 | ROZPOCET
| VV |  |  |  | 0 | [13 empty] | VV | 2 | 2 | True | 0 | ROZPOCET
| VV |  | (2,27+1,7+0,75+2,3+2,34+3,06+2,13+3,02+3,4+2,9+1,09+3,2+5,71+2,1*2+1,2*3)*3,6 |  | 150.012 | [13 empty] | VV | 2 | 2 | True | 0 | ROZPOCET
| VV |  | Mezisoučet"v.č.D.1.1.b14,15 |  | 150.012 | [13 empty] | VV | 2 | 3 | True | 0 | ROZPOCET
| VV |  |  |  | 0 | [13 empty] | VV | 2 | 2 | True | 0 | ROZPOCET
| VV |  | Součet |  | 1382.312 | [13 empty] | VV | 2 | 4 | True | 1 | ROZPOCET
278 | K | 962031133 | Bourání příček z cihel pálených na MVC tl do 150 mm | m2 | 2416.195 |  | 0 | CS ÚRS 2015 02 |  |  | základní |  | 0 | 0 | 0 | 0.261 | 630.6269 | 4 | K | 2 |  |  |  | ROZPOCET | 0 | 0 | 0 | 0 | 0 | 1 | 0 | 4 | 185674259
| PP |  | Bourání příček z cihel, tvárnic nebo příčkovek z cihel pálených, plných nebo dutých na maltu vápennou nebo vápenocementovou, tl. do 150 mm | [15 empty] | PP | 2
| VV |  | (6,1+3,6+4,9+1,8+3,57+0,3+14,7+2,8+3,2+2,2*2+2,3+2,21+2,69+1,3+2,1+5,4+7,3+3,4*3)*3,1 |  | 244.497 | [13 empty] | VV | 2 | 2 | True | 0 | ROZPOCET
| VV |  | Mezisoučet"v.č.D.1.1.b2,3 |  | 244.497 | [13 empty] | VV | 2 | 3 | True | 0 | ROZPOCET
| VV |  |  |  | 0 | [13 empty] | VV | 2 | 2 | True | 0 | ROZPOCET
| VV |  | (3,57+2,4+5,6*3+3,3+2,3+4,25+1,6+1,29+3*2+3,8+2,6*2+1,9*2+3+1,58+2,9+2,7+6,2+8,4)*3,6 |  | 284.724 | [13 empty] | VV | 2 | 2 | True | 0 | ROZPOCET
| VV |  | (3,4*2+1,14*2+5,6*6+2,02*3+1,18+2*2+1,3*2+2*2+1,2*2+2,8)*3,6 |  | 236.592 | [13 empty] | VV | 2 | 2 | True | 0 | ROZPOCET
| VV |  | -17*3,5-4*3,5-8,5*3,5 |  | -103.25 | [13 empty] | VV | 2 | 2 | True | 0 | ROZPOCET
| VV |  | Mezisoučet"v.č.D.1.1.b5,6 |  | 418.066 | [13 empty] | VV | 2 | 3 | True | 0 | ROZPOCET
| VV |  |  |  | 0 | [13 empty] | VV | 2 | 2 | True | 0 | ROZPOCET
| VV |  | (2,4+2,1+1,5+2,8+3,6+1,4+0,3+2,5+5,58+1,9*2+5,58*6+2,1*4+1,3*4+2,5+2,9+1,5+2,8)*3,6 |  | 297.936 | [13 empty] | VV | 2 | 2 | True | 0 | ROZPOCET
| VV |  | (3+3,8+3*2+2,6*2+6,3+3*3+3,2+8,5+3,5*2+1,4+1,6*3+3,2+5,57*2+5,58)*3,6 |  | 281.232 | [13 empty] | VV | 2 | 2 | True | 0 | ROZPOCET
| VV |  | Mezisoučet"v.č.D.1.1.b8,9 |  | 579.168 | [13 empty] | VV | 2 | 3 | True | 0 | ROZPOCET
| VV |  |  |  | 0 | [13 empty] | VV | 2 | 2 | True | 0 | ROZPOCET
| VV |  | (3,8+2,5+2,7+2,44+3,2+2,8+3,02*2+6,4+2,6+1,31*2+2,56+3,05*3)*3,6 |  | 168.516 | [13 empty] | VV | 2 | 2 | True | 0 | ROZPOCET
| VV |  | (0,89+3,6+3,2+8,6+3,55*2+1,2*2+1,27+2,3+2,93+3,8+2,5+1,9+5,8)*3,6 |  | 166.644 | [13 empty] | VV | 2 | 2 | True | 0 | ROZPOCET
| VV |  | (1,5+0,9*2+5,94+2,06+1,3+1+5,94+5,8+2,06+1,3+1+5,8*2+2,76+2,3+1,2+2,92+2,6+5,71)*3,6 |  | 211.644 | [13 empty] | VV | 2 | 2 | True | 0 | ROZPOCET
| VV |  | Mezisoučet"v.č.D.1.1.b11,12 |  | 546.804 | [13 empty] | VV | 2 | 3 | True | 0 | ROZPOCET
| VV |  |  |  | 0 | [13 empty] | VV | 2 | 2 | True | 0 | ROZPOCET
| VV |  | (6,5*3+2,12*2+1,6*2+4,7+2+1,48+3,3+2,34+2,9*3+3,05*2+3,2+5,7+2,2*3+9+5,7*4+3,1+2,4*2)*3,6 |  | 398.736 | [13 empty] | VV | 2 | 2 | True | 0 | ROZPOCET
| VV |  | (1*2+2,21+2,4*2+3,2+8,5+3,55*2+1,2*2+1,61*3+5,71*5)*3,6 |  | 228.924 | [13 empty] | VV | 2 | 2 | True | 0 | ROZPOCET
| VV |  | Mezisoučet"v.č.D.1.1.b14,15 |  | 627.66 | [13 empty] | VV | 2 | 3 | True | 0 | ROZPOCET
| VV |  |  |  | 0 | [13 empty] | VV | 2 | 2 | True | 0 | ROZPOCET
| VV |  | Součet |  | 2416.195 | [13 empty] | VV | 2 | 4 | True | 1 | ROZPOCET
279 | K | 962032230 | Bourání zdiva z cihel pálených nebo vápenopískových na MV nebo MVC do 1 m3 | m3 | 0.248 |  | 0 | CS ÚRS 2015 02 |  |  | základní |  | 0 | 0 | 0 | 1.8 | 0.4464 | 4 | K | 2 |  |  |  | ROZPOCET | 0 | 0 | 0 | 0 | 0 | 1 | 0 | 4 | -190563975
| PP |  | Bourání zdiva nadzákladového z cihel nebo tvárnic z cihel pálených nebo vápenopískových, na maltu vápennou nebo vápenocementovou, objemu do 1 m3 | [15 empty] | PP | 2
| VV |  | 0,4*0,2*3,1"v.č.D.1.1.b2,3 |  | 0.248 | [13 empty] | VV | 2 | 2 | True | 1 | ROZPOCET
280 | K | 962032231 | Bourání zdiva z cihel pálených nebo vápenopískových na MV nebo MVC přes 1 m3 | m3 | 244.416 |  | 0 | CS ÚRS 2015 02 |  |  | základní |  | 0 | 0 | 0 | 1.8 | 439.9488 | 4 | K | 2 |  |  |  | ROZPOCET | 0 | 0 | 0 | 0 | 0 | 1 | 0 | 4 | -1273410838
| PP |  | Bourání zdiva nadzákladového z cihel nebo tvárnic z cihel pálených nebo vápenopískových, na maltu vápennou nebo vápenocementovou, objemu přes 1 m3 | [15 empty] | PP | 2
| VV |  | 2,8*3,1*0,17 |  | 1.476 | [13 empty] | VV | 2 | 2 | True | 0 | ROZPOCET
| VV |  | 2,4*3,1*0,3 |  | 2.232 | [13 empty] | VV | 2 | 2 | True | 0 | ROZPOCET
| VV |  | 1,83*3,1*0,35 |  | 1.986 | [13 empty] | VV | 2 | 2 | True | 0 | ROZPOCET
| VV |  | 3,57*3,1*0,21 |  | 2.324 | [13 empty] | VV | 2 | 2 | True | 0 | ROZPOCET
| VV |  | (5,4+3,3)*3,1*0,2 |  | 5.394 | [13 empty] | VV | 2 | 2 | True | 0 | ROZPOCET
| VV |  | 3,4*3,1*0,5 |  | 5.27 | [13 empty] | VV | 2 | 2 | True | 0 | ROZPOCET
| VV |  | 0,78*0,66*3,1 |  | 1.596 | [13 empty] | VV | 2 | 2 | True | 0 | ROZPOCET
| VV |  | Mezisoučet"v.č.D.1.1.b2,3 |  | 20.278 | [13 empty] | VV | 2 | 3 | True | 0 | ROZPOCET
| VV |  |  |  | 0 | [13 empty] | VV | 2 | 2 | True | 0 | ROZPOCET
| VV |  | (4,5*3,6-1,3*2,1)*0,64 |  | 8.621 | [13 empty] | VV | 2 | 2 | True | 0 | ROZPOCET
| VV |  | (1,82+2,9)*3,6*0,65 |  | 11.045 | [13 empty] | VV | 2 | 2 | True | 0 | ROZPOCET
| VV |  | 2,3*2*3,6*0,4 |  | 6.624 | [13 empty] | VV | 2 | 2 | True | 0 | ROZPOCET
| VV |  | (6,3+2,1+1+3,6+1,8+5,6+0,8+2,8)*3,6*0,2 |  | 17.28 | [13 empty] | VV | 2 | 2 | True | 0 | ROZPOCET
| VV |  | (6,3+2,4+1,1+0,77+0,34)*3,6*0,3 |  | 11.783 | [13 empty] | VV | 2 | 2 | True | 0 | ROZPOCET
| VV |  | (2+1,33+2,2*2)*3,6*0,45 |  | 12.523 | [13 empty] | VV | 2 | 2 | True | 0 | ROZPOCET
| VV |  | Mezisoučet"v.č.D.1.1.b5,6 |  | 67.876 | [13 empty] | VV | 2 | 3 | True | 0 | ROZPOCET
| VV |  |  |  | 0 | [13 empty] | VV | 2 | 2 | True | 0 | ROZPOCET
| VV |  | 1,4*3,6*0,45 |  | 2.268 | [13 empty] | VV | 2 | 2 | True | 0 | ROZPOCET
| VV |  | 1,1*0,45*3,6 |  | 1.782 | [13 empty] | VV | 2 | 2 | True | 0 | ROZPOCET
| VV |  | 0,9*0,6*3,4*2 |  | 3.672 | [13 empty] | VV | 2 | 2 | True | 0 | ROZPOCET
| VV |  | 8,3*3,6*0,64-1,59*2,1*0,64-1,3*2,1*0,64-1,96*2,1*0,64 |  | 12.605 | [13 empty] | VV | 2 | 2 | True | 0 | ROZPOCET
| VV |  | 2,4*3,6*0,65 |  | 5.616 | [13 empty] | VV | 2 | 2 | True | 0 | ROZPOCET
| VV |  | (6+2,4)*3,6*0,45-1,3*2,2*0,45 |  | 12.321 | [13 empty] | VV | 2 | 2 | True | 0 | ROZPOCET
| VV |  | 2,3*2*3,6*0,35 |  | 5.796 | [13 empty] | VV | 2 | 2 | True | 0 | ROZPOCET
| VV |  | (2,4+1,8)*3,6*0,25 |  | 3.78 | [13 empty] | VV | 2 | 2 | True | 0 | ROZPOCET
| VV |  | (4,1+5,78)*3,6*0,2 |  | 7.114 | [13 empty] | VV | 2 | 2 | True | 0 | ROZPOCET
| VV |  | (1,1+0,65+2,3*2)*3,6*0,3 |  | 6.858 | [13 empty] | VV | 2 | 2 | True | 0 | ROZPOCET
| VV |  | Mezisoučet"v.č.D.1.1.b8,9 |  | 61.812 | [13 empty] | VV | 2 | 3 | True | 0 | ROZPOCET
| VV |  |  |  | 0 | [13 empty] | VV | 2 | 2 | True | 0 | ROZPOCET
| VV |  | 0,6*0,9*3,4*2 |  | 3.672 | [13 empty] | VV | 2 | 2 | True | 0 | ROZPOCET
| VV |  | 1,82*0,4*3,4*2 |  | 4.95 | [13 empty] | VV | 2 | 2 | True | 0 | ROZPOCET
| VV |  | 2*3,6*0,5 |  | 3.6 | [13 empty] | VV | 2 | 2 | True | 0 | ROZPOCET
| VV |  | (4,1+1,74+1,43+5,7)*3,6*0,22 |  | 10.272 | [13 empty] | VV | 2 | 2 | True | 0 | ROZPOCET
| VV |  | (3,55+1,2+2,05*2)*3,6*0,3 |  | 9.558 | [13 empty] | VV | 2 | 2 | True | 0 | ROZPOCET
| VV |  | (6+1,2)*3,6*0,5 |  | 12.96 | [13 empty] | VV | 2 | 2 | True | 0 | ROZPOCET
| VV |  | Mezisoučet"v.č.D.1.1.b11,12 |  | 45.012 | [13 empty] | VV | 2 | 3 | True | 0 | ROZPOCET
| VV |  |  |  | 0 | [13 empty] | VV | 2 | 2 | True | 0 | ROZPOCET
| VV |  | (6,5+2,4+2,43+6,5+3,05+1+4,9+1,77*2+1,6+1,3+0,8)*3,6*0,2 |  | 24.494 | [13 empty] | VV | 2 | 2 | True | 0 | ROZPOCET
| VV |  | (5,7+1,27+3,55+5,71+2,1*2)*3,6*0,3 |  | 22.064 | [13 empty] | VV | 2 | 2 | True | 0 | ROZPOCET
| VV |  | 1,1*3,6*0,46 |  | 1.822 | [13 empty] | VV | 2 | 2 | True | 0 | ROZPOCET
| VV |  | 0,98*3,6*0,3 |  | 1.058 | [13 empty] | VV | 2 | 2 | True | 0 | ROZPOCET
| VV |  | Mezisoučet"v.č.D.1.1.b14,15 |  | 49.438 | [13 empty] | VV | 2 | 3 | True | 0 | ROZPOCET
| VV |  |  |  | 0 | [13 empty] | VV | 2 | 2 | True | 0 | ROZPOCET
| VV |  | Součet |  | 244.416 | [13 empty] | VV | 2 | 4 | True | 1 | ROZPOCET
281 | K | 962032314 | Bourání pilířů cihelných z dutých nebo plných cihel pálených i nepálených na jakoukoli maltu | m3 | 2.8 |  | 0 | CS ÚRS 2015 02 |  |  | základní |  | 0 | 0 | 0 | 1.8 | 5.04 | 4 | K | 2 |  |  |  | ROZPOCET | 0 | 0 | 0 | 0 | 0 | 1 | 0 | 4 | -1838731432
| PP |  | Bourání zdiva nadzákladového z cihel nebo tvárnic pilířů cihelných průřezu do 0,36 m2 | [15 empty] | PP | 2
| VV |  | 0,7*0,5*4*2"v.č.D.1.1.b5,6 |  | 2.8 | [13 empty] | VV | 2 | 2 | True | 1 | ROZPOCET
282 | K | 962052211 | Bourání zdiva nadzákladového ze ŽB přes 1 m3 | m3 | 5.4 |  | 0 | CS ÚRS 2015 02 |  |  | základní |  | 0 | 0 | 0 | 2.4 | 12.96 | 4 | K | 2 |  |  |  | ROZPOCET | 0 | 0 | 0 | 0 | 0 | 1 | 0 | 4 | 1586840224
| PP |  | Bourání zdiva železobetonového nadzákladového, objemu přes 1 m3 | [15 empty] | PP | 2
| VV |  | (1,5+3+2,5+5)*1,5*0,3"v.č.D.1.1.b2,3 |  | 5.4 | [13 empty] | VV | 2 | 2 | True | 1 | ROZPOCET
283 | K | 962081131 | Bourání příček ze skleněných tvárnic tl do 100 mm | m2 | 43.316 |  | 0 | CS ÚRS 2015 02 |  |  | základní |  | 0 | 0 | 0 | 0.055 | 2.3824 | 4 | K | 2 |  |  |  | ROZPOCET | 0 | 0 | 0 | 0 | 0 | 1 | 0 | 4 | -1092936338
| PP |  | Bourání zdiva příček nebo vybourání otvorů ze skleněných tvárnic, tl. do 100 mm | [15 empty] | PP | 2
| VV |  | 2,5*2,4+0,4*2,5"v.č.D.1.1.b2,3 |  | 7 | [13 empty] | VV | 2 | 2 | True | 0 | ROZPOCET
| VV |  | 4*2,4"v.č.D.1.1.b5,6 |  | 9.6 | [13 empty] | VV | 2 | 2 | True | 0 | ROZPOCET
| VV |  | 2,2*2,4"v.č.D.1.1.b8,9 |  | 5.28 | [13 empty] | VV | 2 | 2 | True | 0 | ROZPOCET
| VV |  | 2,2*4"v.č.D.1.1.b11,12 |  | 8.8 | [13 empty] | VV | 2 | 2 | True | 0 | ROZPOCET
| VV |  | 1,62*2+1,62*2,2+1,62*3,6 |  | 12.636 | [13 empty] | VV | 2 | 2 | True | 0 | ROZPOCET
| VV |  | Součet |  | 43.316 | [13 empty] | VV | 2 | 4 | True | 1 | ROZPOCET
284 | K | 963042819 | Bourání schodišťových stupňů betonových zhotovených na místě | m | 5 |  | 0 | CS ÚRS 2015 02 |  |  | základní |  | 0 | 0 | 0 | 0.07 | 0.35 | 4 | K | 2 |  |  |  | ROZPOCET | 0 | 0 | 0 | 0 | 0 | 1 | 0 | 4 | -1372498781
| PP |  | Bourání schodišťových stupňů betonových zhotovených na místě | [15 empty] | PP | 2
| VV |  | 5"v.č.D.1.1.b2,32 |  | 5 | [13 empty] | VV | 2 | 2 | True | 1 | ROZPOCET
285 | K | 963051113 | Bourání ŽB stropů deskových tl přes 80 mm | m3 | 11.355 |  | 0 | CS ÚRS 2015 02 |  |  | základní |  | 0 | 0 | 0 | 2.4 | 27.252 | 4 | K | 2 |  |  |  | ROZPOCET | 0 | 0 | 0 | 0 | 0 | 1 | 0 | 4 | 2045193138
| PP |  | Bourání železobetonových stropů deskových, tl. přes 80 mm | [15 empty] | PP | 2
| VV |  | (4+1,5)*0,5*5,4*0,3"v.č.D.1.1.b2,3 |  | 4.455 | [13 empty] | VV | 2 | 2 | True | 0 | ROZPOCET
| VV |  | 4,6*5*0,3"v.č.D.1.1.c6 |  | 6.9 | [13 empty] | VV | 2 | 2 | True | 0 | ROZPOCET
| VV |  | Součet |  | 11.355 | [13 empty] | VV | 2 | 4 | True | 1 | ROZPOCET
286 | K | 963053935 | Bourání ŽB schodišťových ramen monolitických zazděných oboustranně | m2 | 2.5 |  | 0 | CS ÚRS 2015 02 |  |  | základní |  | 0 | 0 | 0 | 0.36 | 0.9 | 4 | K | 2 |  |  |  | ROZPOCET | 0 | 0 | 0 | 0 | 0 | 1 | 0 | 4 | 249071191
| PP |  | Bourání železobetonových monolitických schodišťových ramen zazděných oboustranně | [15 empty] | PP | 2
| VV |  | 2,5"v.č.D.1.1.b2,3 |  | 2.5 | [13 empty] | VV | 2 | 2 | True | 1 | ROZPOCET
287 | K | 965043341 | Bourání podkladů pod dlažby betonových s potěrem nebo teracem tl do 100 mm pl přes 4 m2 | m3 | 322.091 |  | 0 | CS ÚRS 2015 02 |  |  | základní |  | 0 | 0 | 0 | 2.2 | 708.6002 | 4 | K | 2 |  |  |  | ROZPOCET | 0 | 0 | 0 | 0 | 0 | 1 | 0 | 4 | -1592866269
| PP |  | Bourání podkladů pod dlažby nebo litých celistvých podlah a mazanin betonových s potěrem nebo teracem tl. do 100 mm, plochy přes 4 m2 | [15 empty] | PP | 2
| VV |  | 75,5+10,1+4,3+1,4+1,5+44+43,9+4,6+10,7+1,6+1,6+18,1+5,1+16,3+4,2+10,4+1,4+1,4+47,3 |  | 303.4 | [13 empty] | VV | 2 | 2 | True | 0 | ROZPOCET
| VV |  | 47,6+4,4+9,7+1,4*2+6,6+10,5+3,7+37,4+17,6+40,7+26,3+2,2+1,4+14,8+1,2+5+33,4+20,4 |  | 285.7 | [13 empty] | VV | 2 | 2 | True | 0 | ROZPOCET
| VV |  | 3,7+2,3+1,7+5,7+22,6+22,2+2,3+1,7+5,7+1,6+15,8+8,3+4,5+3,3+1,3+8,7+135,5 |  | 246.9 | [13 empty] | VV | 2 | 2 | True | 0 | ROZPOCET
| VV |  | Mezisoučet"v.č.D.1.1.b4 |  | 836 | [13 empty] | VV | 2 | 3 | True | 0 | ROZPOCET
| VV |  |  |  | 0 | [13 empty] | VV | 2 | 2 | True | 0 | ROZPOCET
| VV |  | 13,3+1,2+1,3+10,5+12,9+6,1+1,1+1,2+13,2+1,2+1,3+13,2+1,2+1,3+13,4+1,2+1,3+16,2+32,7 |  | 143.8 | [13 empty] | VV | 2 | 2 | True | 0 | ROZPOCET
| VV |  | 10,9+1,3+1,3+11,4+34,8+18,3+14,7+1,2+1,3+22,9+1,2+1,3+14,8+1,2+1,3+12,2+6,3+8,1+32,2 |  | 196.7 | [13 empty] | VV | 2 | 2 | True | 0 | ROZPOCET
| VV |  | 11,2+1,4+1+18,4+4,4+1+17,7+16,6+4,4+1+18,3+32,1+7,3+33,9+7+5+4,5+29,6+2,6+1,9+1,3 |  | 220.6 | [13 empty] | VV | 2 | 2 | True | 0 | ROZPOCET
| VV |  | 3,1+1,3+1,3+2,4+3,4+19,1+9,4+11,4+1,6+29,4+15,4+5+1,7+1,8+1,3+1,8+1,7+89,9+46,3+11,3 |  | 258.6 | [13 empty] | VV | 2 | 2 | True | 0 | ROZPOCET
| VV |  | 1,5+17,3+26,5+1,8+1,2 |  | 48.3 | [13 empty] | VV | 2 | 2 | True | 0 | ROZPOCET
| VV |  | Mezisoučet"v.č.D.1.1.b7 |  | 868 | [13 empty] | VV | 2 | 3 | True | 0 | ROZPOCET
| VV |  |  |  | 0 | [13 empty] | VV | 2 | 2 | True | 0 | ROZPOCET
| VV |  | 19,7+3,8+1,1+1,1+3,9+18,5+18,4+3,8+1,1+1,1+4+19,6+17,8+16,8+16,8+21,3+4,3+1+1+4+19,7 |  | 198.8 | [13 empty] | VV | 2 | 2 | True | 0 | ROZPOCET
| VV |  | 19,1+4,2+1,1*2+4+18,9+19,2+3,8+1,1+1,1+4+19,4+8+4,9+2,1+7,3+123,4+12,3+12,3+1,5+1,3 |  | 270.1 | [13 empty] | VV | 2 | 2 | True | 0 | ROZPOCET
| VV |  | 1,5+1,3+6,2+6,8+13,6+2,5+1,9+1,4+1,5+33,6+31,7+32,6+3,6+4,4+10+30,3+10,4+28,8+9,9 |  | 232 | [13 empty] | VV | 2 | 2 | True | 0 | ROZPOCET
| VV |  | 3,9+3,8+1,5+1,7+1,3+4+1,8+121,9+35,2+10,7+1,8+1,2+10,1+55,1 |  | 254 | [13 empty] | VV | 2 | 2 | True | 0 | ROZPOCET
| VV |  | Mezisoučet"v.č.D.1.1.b10 |  | 954.9 | [13 empty] | VV | 2 | 3 | True | 0 | ROZPOCET
| VV |  |  |  | 0 | [13 empty] | VV | 2 | 2 | True | 0 | ROZPOCET
| VV |  | 20,3+3,9+1+1+3,9+19,1+18,9+4,2+1+1+4+19,6+17,8+16,8*2+21,3+4,3+1*2+4+19,7+19,1+4,2 |  | 223.9 | [13 empty] | VV | 2 | 2 | True | 0 | ROZPOCET
| VV |  | 1*2+4+19,6+19,8+4,2+1*2+4+22,9+7,8+4,4+24,2+21,7+22,9+3,5+13,4+41,6+12,1+7,4+4,6+1,7 |  | 243.8 | [13 empty] | VV | 2 | 2 | True | 0 | ROZPOCET
| VV |  | 2,1+1,4+1,4+3,7+1,4+3,4+33,6+124,5+34,3+3,6+4,4+10,1+30,4+10,9+1,6+28,9+10,9+3,8+3,8 |  | 314.2 | [13 empty] | VV | 2 | 2 | True | 0 | ROZPOCET
| VV |  | 11,1+123,4+52,8+10,1+55,1 |  | 252.5 | [13 empty] | VV | 2 | 2 | True | 0 | ROZPOCET
| VV |  | Mezisoučet"v.č.D.1.1.b13 |  | 1034.4 | [13 empty] | VV | 2 | 3 | True | 0 | ROZPOCET
| VV |  |  |  | 0 | [13 empty] | VV | 2 | 2 | True | 0 | ROZPOCET
| VV |  | 20,4+3,9+1+1+4+19,2+19+4,3+1+1+4+19,6+17,8+16,8*2+21,3+4,3+1*2+4+19,7+19,1+4,3+1*2+4 |  | 230.5 | [13 empty] | VV | 2 | 2 | True | 0 | ROZPOCET
| VV |  | 19,3+19,5+4,3+1*2+4+23,1+8+4,2+24,8+17,9+2,8+18,9+2,8+15,5+18,9+2,8+17,9+2,8+12,1+7,8 |  | 229.4 | [13 empty] | VV | 2 | 2 | True | 0 | ROZPOCET
| VV |  | 4,6+1,7+2,1+1,4+1,4+3,7+1,4+3,4+33,6+31,7+32,6+3,6+4,4+10+30+10,8+5,7+28,9+10,9+3,8 |  | 225.7 | [13 empty] | VV | 2 | 2 | True | 0 | ROZPOCET
| VV |  | 3,9+11,1+122,8+52,8 |  | 190.6 | [13 empty] | VV | 2 | 2 | True | 0 | ROZPOCET
| VV |  | Mezisoučet"v.č.D.1.1.b16 |  | 876.2 | [13 empty] | VV | 2 | 3 | True | 0 | ROZPOCET
| VV |  |  |  | 0 | [13 empty] | VV | 2 | 2 | True | 0 | ROZPOCET
| VV |  | 27,9+3,9 |  | 31.8 | [13 empty] | VV | 2 | 2 | True | 0 | ROZPOCET
| VV |  | Mezisoučet"v.č.D.1.1.b19 |  | 31.8 | [13 empty] | VV | 2 | 3 | True | 0 | ROZPOCET
| VV |  |  |  | 0 | [13 empty] | VV | 2 | 2 | True | 0 | ROZPOCET
| VV |  | Součet |  | 4601.3 | [13 empty] | VV | 2 | 4 | True | 0 | ROZPOCET
| VV |  |  |  | 0 | [13 empty] | VV | 2 | 2 | True | 0 | ROZPOCET
| VV |  | 4601,3*0,07 |  | 322.091 | [13 empty] | VV | 2 | 2 | True | 1 | ROZPOCET
288 | K | 965082923 | Odstranění násypů pod podlahy tl do 100 mm pl přes 2 m2 | m3 | 261.345 |  | 0 | CS ÚRS 2015 02 |  |  | základní |  | 0 | 0 | 0 | 1.4 | 365.883 | 4 | K | 2 |  |  |  | ROZPOCET | 0 | 0 | 0 | 0 | 0 | 1 | 0 | 4 | -1842111770
| PP |  | Odstranění násypu pod podlahami nebo ochranného násypu na střechách tl. do 100 mm, plochy přes 2 m2 | [15 empty] | PP | 2
| VV |  | 13,3+1,2+1,3+10,5+12,9+6,1+1,1+1,2+13,2+1,2+1,3+13,2+1,2+1,3+13,4+1,2+1,3+16,2+32,7 |  | 143.8 | [13 empty] | VV | 2 | 2 | True | 0 | ROZPOCET
| VV |  | 10,9+1,3+1,3+11,4+34,8+18,3+14,7+1,2+1,3+22,9+1,2+1,3+14,8+1,2+1,3+12,2+6,3+8,1+32,2 |  | 196.7 | [13 empty] | VV | 2 | 2 | True | 0 | ROZPOCET
| VV |  | 11,2+1,4+1+18,4+4,4+1+17,7+16,6+4,4+1+18,3+32,1+7,3+33,9+7+5+4,5+29,6+2,6+1,9+1,3 |  | 220.6 | [13 empty] | VV | 2 | 2 | True | 0 | ROZPOCET
| VV |  | 3,1+1,3+1,3+2,4+3,4+19,1+9,4+11,4+1,6+29,4+15,4+5+1,7+1,8+1,3+1,8+1,7+89,9+46,3+11,3 |  | 258.6 | [13 empty] | VV | 2 | 2 | True | 0 | ROZPOCET
| VV |  | 1,5+17,3+26,5+1,8+1,2 |  | 48.3 | [13 empty] | VV | 2 | 2 | True | 0 | ROZPOCET
| VV |  | Mezisoučet"v.č.D.1.1.b7 |  | 868 | [13 empty] | VV | 2 | 3 | True | 0 | ROZPOCET
| VV |  |  |  | 0 | [13 empty] | VV | 2 | 2 | True | 0 | ROZPOCET
| VV |  | 19,7+3,8+1,1+1,1+3,9+18,5+18,4+3,8+1,1+1,1+4+19,6+17,8+16,8+16,8+21,3+4,3+1+1+4+19,7 |  | 198.8 | [13 empty] | VV | 2 | 2 | True | 0 | ROZPOCET
| VV |  | 19,1+4,2+1,1*2+4+18,9+19,2+3,8+1,1+1,1+4+19,4+8+4,9+2,1+7,3+123,4+12,3+12,3+1,5+1,3 |  | 270.1 | [13 empty] | VV | 2 | 2 | True | 0 | ROZPOCET
| VV |  | 1,5+1,3+6,2+6,8+13,6+2,5+1,9+1,4+1,5+33,6+31,7+32,6+3,6+4,4+10+30,3+10,4+28,8+9,9 |  | 232 | [13 empty] | VV | 2 | 2 | True | 0 | ROZPOCET
| VV |  | 3,9+3,8+1,5+1,7+1,3+4+1,8+121,9+35,2+10,7+1,8+1,2+10,1+55,1 |  | 254 | [13 empty] | VV | 2 | 2 | True | 0 | ROZPOCET
| VV |  | Mezisoučet"v.č.D.1.1.b10 |  | 954.9 | [13 empty] | VV | 2 | 3 | True | 0 | ROZPOCET
| VV |  |  |  | 0 | [13 empty] | VV | 2 | 2 | True | 0 | ROZPOCET
| VV |  | 20,3+3,9+1+1+3,9+19,1+18,9+4,2+1+1+4+19,6+17,8+16,8*2+21,3+4,3+1*2+4+19,7+19,1+4,2 |  | 223.9 | [13 empty] | VV | 2 | 2 | True | 0 | ROZPOCET
| VV |  | 1*2+4+19,6+19,8+4,2+1*2+4+22,9+7,8+4,4+24,2+21,7+22,9+3,5+13,4+41,6+12,1+7,4+4,6+1,7 |  | 243.8 | [13 empty] | VV | 2 | 2 | True | 0 | ROZPOCET
| VV |  | 2,1+1,4+1,4+3,7+1,4+3,4+33,6+124,5+34,3+3,6+4,4+10,1+30,4+10,9+1,6+28,9+10,9+3,8+3,8 |  | 314.2 | [13 empty] | VV | 2 | 2 | True | 0 | ROZPOCET
| VV |  | 11,1+123,4+52,8+10,1+55,1 |  | 252.5 | [13 empty] | VV | 2 | 2 | True | 0 | ROZPOCET
| VV |  | Mezisoučet"v.č.D.1.1.b13 |  | 1034.4 | [13 empty] | VV | 2 | 3 | True | 0 | ROZPOCET
| VV |  |  |  | 0 | [13 empty] | VV | 2 | 2 | True | 0 | ROZPOCET
| VV |  | 20,4+3,9+1+1+4+19,2+19+4,3+1+1+4+19,6+17,8+16,8*2+21,3+4,3+1*2+4+19,7+19,1+4,3+1*2+4 |  | 230.5 | [13 empty] | VV | 2 | 2 | True | 0 | ROZPOCET
| VV |  | 19,3+19,5+4,3+1*2+4+23,1+8+4,2+24,8+17,9+2,8+18,9+2,8+15,5+18,9+2,8+17,9+2,8+12,1+7,8 |  | 229.4 | [13 empty] | VV | 2 | 2 | True | 0 | ROZPOCET
| VV |  | 4,6+1,7+2,1+1,4+1,4+3,7+1,4+3,4+33,6+31,7+32,6+3,6+4,4+10+30+10,8+5,7+28,9+10,9+3,8 |  | 225.7 | [13 empty] | VV | 2 | 2 | True | 0 | ROZPOCET
| VV |  | 3,9+11,1+122,8+52,8 |  | 190.6 | [13 empty] | VV | 2 | 2 | True | 0 | ROZPOCET
| VV |  | Mezisoučet"v.č.D.1.1.b16 |  | 876.2 | [13 empty] | VV | 2 | 3 | True | 0 | ROZPOCET
| VV |  |  |  | 0 | [13 empty] | VV | 2 | 2 | True | 0 | ROZPOCET
| VV |  | Součet |  | 3733.5 | [13 empty] | VV | 2 | 4 | True | 0 | ROZPOCET
| VV |  |  |  | 0 | [13 empty] | VV | 2 | 2 | True | 0 | ROZPOCET
| VV |  | 3733,5*0,07 |  | 261.345 | [13 empty] | VV | 2 | 2 | True | 1 | ROZPOCET
289 | K | 966006262 | Demontáž stávajícího odvodňovacího žlabu | m | 4.7 |  | 0 |  |  |  | základní |  | 0 | 0 | 0 | 0.028 | 0.1316 | 4 | K | 2 |  |  |  | ROZPOCET | 0 | 0 | 0 | 0 | 0 | 1 | 0 | 4 | 1506566711
| PP |  | Odstranění zpomalovacího prahu s odklizením materiálu na vzdálenost do 20 m nebo s naložením na dopravní prostředek plastového | [15 empty] | PP | 2
290 | K | 966084019 | Demontáž a likvidace stávajícícho KZS v místě přístaveb | m2 | 425.5 |  | 0 |  |  |  | základní |  | 0 | 0 | 0 | 0.014 | 5.957 | 4 | K | 2 |  |  |  | ROZPOCET | 0 | 0 | 0 | 0 | 0 | 1 | 0 | 4 | 795052845
| PP |  | Demontáž opláštění předvěšené odvětrávané fasády stěn | [15 empty] | PP | 2
| VV |  | 18,5*(3,3+9,2+10,5) |  | 425.5 | [13 empty] | VV | 2 | 2 | True | 1 | ROZPOCET
291 | K | 967031132 | Přisekání rovných ostění v cihelném zdivu na MV nebo MVC | m2 | 232.386 |  | 0 | CS ÚRS 2015 02 |  |  | základní |  | 0 | 0 | 0 | 0.055 | 12.7812 | 4 | K | 2 |  |  |  | ROZPOCET | 0 | 0 | 0 | 0 | 0 | 1 | 0 | 4 | 273296010
| PP |  | Přisekání (špicování) plošné nebo rovných ostění zdiva z cihel pálených rovných ostění, bez odstupu, po hrubém vybourání otvorů, na maltu vápennou nebo vápenocementovou | [15 empty] | PP | 2
| VV |  | 0,15*2,1*2*2+0,5*2,2*2*4+0,77*2,1*2*5+0,15*2,1*2+0,15*2,2*2+0,81*2,1*2*2+0,81*2,1"v.č.D.1.1.b2,3 |  | 36.025 | [13 empty] | VV | 2 | 2 | True | 0 | ROZPOCET
| VV |  | Mezisoučet |  | 36.025 | [13 empty] | VV | 2 | 3 | True | 0 | ROZPOCET
| VV |  |  |  | 0 | [13 empty] | VV | 2 | 2 | True | 0 | ROZPOCET
| VV |  | 0,8*3,6*2 |  | 5.76 | [13 empty] | VV | 2 | 2 | True | 0 | ROZPOCET
| VV |  | 0,83*2*2 |  | 3.32 | [13 empty] | VV | 2 | 2 | True | 0 | ROZPOCET
| VV |  | 0,52*2,2*2*3 |  | 6.864 | [13 empty] | VV | 2 | 2 | True | 0 | ROZPOCET
| VV |  | 0,44*3,6*2 |  | 3.168 | [13 empty] | VV | 2 | 2 | True | 0 | ROZPOCET
| VV |  | 0,18*3,6*2 |  | 1.296 | [13 empty] | VV | 2 | 2 | True | 0 | ROZPOCET
| VV |  | 0,65*2,2*2*2 |  | 5.72 | [13 empty] | VV | 2 | 2 | True | 0 | ROZPOCET
| VV |  | 0,74*2,5*2 |  | 3.7 | [13 empty] | VV | 2 | 2 | True | 0 | ROZPOCET
| VV |  | 0,65*2,5*2 |  | 3.25 | [13 empty] | VV | 2 | 2 | True | 0 | ROZPOCET
| VV |  | 0,65*2,2*2*4 |  | 11.44 | [13 empty] | VV | 2 | 2 | True | 0 | ROZPOCET
| VV |  | Mezisoučet"v.č.D.1.1.b5,6 |  | 44.518 | [13 empty] | VV | 2 | 3 | True | 0 | ROZPOCET
| VV |  |  |  | 0 | [13 empty] | VV | 2 | 2 | True | 0 | ROZPOCET
| VV |  | 0,65*2*2 |  | 2.6 | [13 empty] | VV | 2 | 2 | True | 0 | ROZPOCET
| VV |  | 0,65*2,2*2 |  | 2.86 | [13 empty] | VV | 2 | 2 | True | 0 | ROZPOCET
| VV |  | 0,55*1,85*2*2 |  | 4.07 | [13 empty] | VV | 2 | 2 | True | 0 | ROZPOCET
| VV |  | 0,64*2,2*2 |  | 2.816 | [13 empty] | VV | 2 | 2 | True | 0 | ROZPOCET
| VV |  | 0,84*2,2*2 |  | 3.696 | [13 empty] | VV | 2 | 2 | True | 0 | ROZPOCET
| VV |  | 0,65*2,2*2 |  | 2.86 | [13 empty] | VV | 2 | 2 | True | 0 | ROZPOCET
| VV |  | 0,65*2,2*2 |  | 2.86 | [13 empty] | VV | 2 | 2 | True | 0 | ROZPOCET
| VV |  | 0,43*2,2*2*3 |  | 5.676 | [13 empty] | VV | 2 | 2 | True | 0 | ROZPOCET
| VV |  | 0,66*2,2*2 |  | 2.904 | [13 empty] | VV | 2 | 2 | True | 0 | ROZPOCET
| VV |  | 0,66*2,5*2 |  | 3.3 | [13 empty] | VV | 2 | 2 | True | 0 | ROZPOCET
| VV |  | 0,65*2,2*2*2 |  | 5.72 | [13 empty] | VV | 2 | 2 | True | 0 | ROZPOCET
| VV |  | Mezisoučet"v.č.D.1.1.b8,9 |  | 39.362 | [13 empty] | VV | 2 | 3 | True | 0 | ROZPOCET
| VV |  |  |  | 0 | [13 empty] | VV | 2 | 2 | True | 0 | ROZPOCET
| VV |  | 0,65*2*2*4 |  | 10.4 | [13 empty] | VV | 2 | 2 | True | 0 | ROZPOCET
| VV |  | 0,43*2,2*2*3 |  | 5.676 | [13 empty] | VV | 2 | 2 | True | 0 | ROZPOCET
| VV |  | 0,63*3,6*2 |  | 4.536 | [13 empty] | VV | 2 | 2 | True | 0 | ROZPOCET
| VV |  | 0,65*2,2*2*11 |  | 31.46 | [13 empty] | VV | 2 | 2 | True | 0 | ROZPOCET
| VV |  | Mezisoučet"v.č.D.1.1.b11,12 |  | 52.072 | [13 empty] | VV | 2 | 3 | True | 0 | ROZPOCET
| VV |  |  |  | 0 | [13 empty] | VV | 2 | 2 | True | 0 | ROZPOCET
| VV |  | 0,6*2*2*4 |  | 9.6 | [13 empty] | VV | 2 | 2 | True | 0 | ROZPOCET
| VV |  | 0,63*3,6*2 |  | 4.536 | [13 empty] | VV | 2 | 2 | True | 0 | ROZPOCET
| VV |  | 0,46*3,6*2 |  | 3.312 | [13 empty] | VV | 2 | 2 | True | 0 | ROZPOCET
| VV |  | 0,47*2,2*2*3 |  | 6.204 | [13 empty] | VV | 2 | 2 | True | 0 | ROZPOCET
| VV |  | 0,63*2,2*2*6 |  | 16.632 | [13 empty] | VV | 2 | 2 | True | 0 | ROZPOCET
| VV |  | 0,67*2,2*2*5 |  | 14.74 | [13 empty] | VV | 2 | 2 | True | 0 | ROZPOCET
| VV |  | 0,67*2,5*2 |  | 3.35 | [13 empty] | VV | 2 | 2 | True | 0 | ROZPOCET
| VV |  | Mezisoučet"v.č.D.1.1.b14,15 |  | 58.374 | [13 empty] | VV | 2 | 3 | True | 0 | ROZPOCET
| VV |  |  |  | 0 | [13 empty] | VV | 2 | 2 | True | 0 | ROZPOCET
| VV |  | 0,37*2,75*2 |  | 2.035 | [13 empty] | VV | 2 | 2 | True | 0 | ROZPOCET
| VV |  | Mezisoučet"v.č.D.1.1.b12 |  | 2.035 | [13 empty] | VV | 2 | 3 | True | 0 | ROZPOCET
| VV |  |  |  | 0 | [13 empty] | VV | 2 | 2 | True | 0 | ROZPOCET
| VV |  | Součet |  | 232.386 | [13 empty] | VV | 2 | 4 | True | 1 | ROZPOCET
292 | K | 967031732 | Přisekání plošné zdiva z cihel pálených na MV nebo MVC tl do 100 mm | m2 | 6.33 |  | 0 | CS ÚRS 2015 02 |  |  | základní |  | 0 | 0 | 0 | 0.183 | 1.1584 | 4 | K | 2 |  |  |  | ROZPOCET | 0 | 0 | 0 | 0 | 0 | 1 | 0 | 4 | 1030796521
| PP |  | Přisekání (špicování) plošné nebo rovných ostění zdiva z cihel pálených plošné, na maltu vápennou nebo vápenocementovou, tl. na maltu vápennou nebo vápenocementovou, tl. do 100 mm | [15 empty] | PP | 2
| VV |  | 0,7*2,5"v.č.D.1.1.b2,3 |  | 1.75 | [13 empty] | VV | 2 | 2 | True | 0 | ROZPOCET
| VV |  | 0,45*2,4+0,5*2,4"v.č.D.1.1.b5,6 |  | 2.28 | [13 empty] | VV | 2 | 2 | True | 0 | ROZPOCET
| VV |  | 0,5*2,2"v.č.D.1.1.b11,12 |  | 1.1 | [13 empty] | VV | 2 | 2 | True | 0 | ROZPOCET
| VV |  | 0,5*2,4"v.č.D.1.1.b14,15 |  | 1.2 | [13 empty] | VV | 2 | 2 | True | 0 | ROZPOCET
| VV |  | Součet |  | 6.33 | [13 empty] | VV | 2 | 4 | True | 1 | ROZPOCET
293 | K | 967031734 | Přisekání plošné zdiva z cihel pálených na MV nebo MVC tl do 300 mm | m2 | 2.725 |  | 0 | CS ÚRS 2015 02 |  |  | základní |  | 0 | 0 | 0 | 0.545 | 1.4851 | 4 | K | 2 |  |  |  | ROZPOCET | 0 | 0 | 0 | 0 | 0 | 1 | 0 | 4 | 1879849891
| PP |  | Přisekání (špicování) plošné nebo rovných ostění zdiva z cihel pálených plošné, na maltu vápennou nebo vápenocementovou, tl. na maltu vápennou nebo vápenocementovou, tl. do 300 mm | [15 empty] | PP | 2
| VV |  | 0,65*2,5+0,5*2,2 |  | 2.725 | [13 empty] | VV | 2 | 2 | True | 0 | ROZPOCET
| VV |  | Mezisoučet"v.č.D.1.1.b8,9 |  | 2.725 | [13 empty] | VV | 2 | 3 | True | 1 | ROZPOCET
294 | K | 968072455 | Vybourání kovových dveřních zárubní pl do 2 m2 | m2 | 658.8 |  | 0 | CS ÚRS 2015 02 |  |  | základní |  | 0 | 0 | 0 | 0.076 | 50.0688 | 4 | K | 2 |  |  |  | ROZPOCET | 0 | 0 | 0 | 0 | 0 | 1 | 0 | 4 | 1005964504
| PP |  | Vybourání kovových rámů oken s křídly, dveřních zárubní, vrat, stěn, ostění nebo obkladů dveřních zárubní, plochy do 2 m2 | [15 empty] | PP | 2
| VV |  | 0,9*2*(43+80*4+3)"v.č.D.1.1.b2-19 |  | 658.8 | [13 empty] | VV | 2 | 2 | True | 1 | ROZPOCET
295 | K | 968072456 | Vybourání kovových dveřních zárubní pl přes 2 m2 | m2 | 224.4 |  | 0 | CS ÚRS 2015 02 |  |  | základní |  | 0 | 0 | 0 | 0.063 | 14.1372 | 4 | K | 2 |  |  |  | ROZPOCET | 0 | 0 | 0 | 0 | 0 | 1 | 0 | 4 | 1839442174
| PP |  | Vybourání kovových rámů oken s křídly, dveřních zárubní, vrat, stěn, ostění nebo obkladů dveřních zárubní, plochy přes 2 m2 | [15 empty] | PP | 2
| VV |  | 1,7*2*(5+15*4+1)"v.č.D.1.1.b2-19 |  | 224.4 | [13 empty] | VV | 2 | 2 | True | 1 | ROZPOCET
296 | K | 968082015 | Vybourání plastových rámů oken zdvojených včetně křídel plochy do 1 m2 | m2 | 2.531 |  | 0 | CS ÚRS 2015 02 |  |  | základní |  | 0 | 0 | 0 | 0.073 | 0.18476 | 4 | K | 2 |  |  |  | ROZPOCET | 0 | 0 | 0 | 0 | 0 | 1 | 0 | 4 | -422341633
| PP |  | Vybourání plastových rámů oken s křídly, dveřních zárubní, vrat rámu oken s křídly zdvojenými, plochy do 1 m2 | [15 empty] | PP | 2
| VV |  | 0,57*1,48*3"v.č.D.1.1.b2,3 |  | 2.531 | [13 empty] | VV | 2 | 2 | True | 1 | ROZPOCET
297 | K | 968082016 | Vybourání plastových rámů oken zdvojených včetně křídel plochy přes 1 do 2 m2 | m2 | 20.961 |  | 0 | CS ÚRS 2015 02 |  |  | základní |  | 0 | 0 | 0 | 0.059 | 1.2367 | 4 | K | 2 |  |  |  | ROZPOCET | 0 | 0 | 0 | 0 | 0 | 1 | 0 | 4 | 1039195992
| PP |  | Vybourání plastových rámů oken s křídly, dveřních zárubní, vrat rámu oken s křídly zdvojenými, plochy přes 1 do 2 m2 | [15 empty] | PP | 2
| VV |  | 0,88*1,98*3"v.č.D.1.1.b5,6 |  | 5.227 | [13 empty] | VV | 2 | 2 | True | 0 | ROZPOCET
| VV |  | 0,88*2*3"v.č.D.1.1.b8,9 |  | 5.28 | [13 empty] | VV | 2 | 2 | True | 0 | ROZPOCET
| VV |  | 0,88*1,98*3"v.č.D.1.1.b11,12 |  | 5.227 | [13 empty] | VV | 2 | 2 | True | 0 | ROZPOCET
| VV |  | 0,88*1,98*3"v.č.D.1.1.b14,15 |  | 5.227 | [13 empty] | VV | 2 | 2 | True | 0 | ROZPOCET
| VV |  | Součet |  | 20.961 | [13 empty] | VV | 2 | 4 | True | 1 | ROZPOCET
298 | K | 968082017 | Vybourání plastových rámů oken zdvojených včetně křídel plochy přes 2 do 4 m2 | m2 | 18.67 |  | 0 | CS ÚRS 2015 02 |  |  | základní |  | 0 | 0 | 0 | 0.051 | 0.95217 | 4 | K | 2 |  |  |  | ROZPOCET | 0 | 0 | 0 | 0 | 0 | 1 | 0 | 4 | -634616564
| PP |  | Vybourání plastových rámů oken s křídly, dveřních zárubní, vrat rámu oken s křídly zdvojenými, plochy přes 2 do 4 m2 | [15 empty] | PP | 2
| VV |  | 1,55*1,25*4"v.č.D.1.1.b2,3 |  | 7.75 | [13 empty] | VV | 2 | 2 | True | 0 | ROZPOCET
| VV |  | 1,6*2,4*2"v.č.D.1.1.b5,6 |  | 7.68 | [13 empty] | VV | 2 | 2 | True | 0 | ROZPOCET
| VV |  | 1,62*2"v.č.D.1.1.b8,9 |  | 3.24 | [13 empty] | VV | 2 | 2 | True | 0 | ROZPOCET
| VV |  | Součet |  | 18.67 | [13 empty] | VV | 2 | 4 | True | 1 | ROZPOCET
299 | K | 968082018 | Vybourání plastových rámů oken zdvojených včetně křídel plochy přes 4 m2 | m2 | 117.076 |  | 0 | CS ÚRS 2015 02 |  |  | základní |  | 0 | 0 | 0 | 0.043 | 5.0343 | 4 | K | 2 |  |  |  | ROZPOCET | 0 | 0 | 0 | 0 | 0 | 1 | 0 | 4 | -920203569
| PP |  | Vybourání plastových rámů oken s křídly, dveřních zárubní, vrat rámu oken s křídly zdvojenými, plochy přes 4 m2 | [15 empty] | PP | 2
| VV |  | 1,8*2,4*3+4,6*2,4"v.č.D.1.1.b5,6 |  | 24 | [13 empty] | VV | 2 | 2 | True | 0 | ROZPOCET
| VV |  | 1,93*3,4+1,78*3,4*2+3,7*3,4"v.č.D.1.1.b8,9 |  | 31.246 | [13 empty] | VV | 2 | 2 | True | 0 | ROZPOCET
| VV |  | 1,93*3,4+1,78*3,4*2+3,7*3,4"v.č.D.1.1.b11,12 |  | 31.246 | [13 empty] | VV | 2 | 2 | True | 0 | ROZPOCET
| VV |  | 1,94*3,4*4"v.č.D.1.1.b14,15 |  | 26.384 | [13 empty] | VV | 2 | 2 | True | 0 | ROZPOCET
| VV |  | 1,75*2,4"v.č.D.1.1.b12 |  | 4.2 | [13 empty] | VV | 2 | 2 | True | 0 | ROZPOCET
| VV |  | Součet |  | 117.076 | [13 empty] | VV | 2 | 4 | True | 1 | ROZPOCET
300 | K | 971033461 | Vybourání otvorů ve zdivu cihelném pl do 0,25 m2 na MVC nebo MV tl do 600 mm | kus | 51 |  | 0 | CS ÚRS 2015 02 |  |  | základní |  | 0 | 0 | 0 | 0.276 | 14.076 | 4 | K | 2 |  |  |  | ROZPOCET | 0 | 0 | 0 | 0 | 0 | 1 | 0 | 4 | 1559904303
| PP |  | Vybourání otvorů ve zdivu základovém nebo nadzákladovém z cihel, tvárnic, příčkovek z cihel pálených na maltu vápennou nebo vápenocementovou plochy do 0,25 m2, tl. do 600 mm | [15 empty] | PP | 2
| VV |  | 14+16+7+7+7 |  | 51 | [13 empty] | VV | 2 | 2 | True | 1 | ROZPOCET
301 | K | 971033531 | Vybourání otvorů ve zdivu cihelném pl do 1 m2 na MVC nebo MV tl do 150 mm | m2 | 0.88 |  | 0 | CS ÚRS 2015 02 |  |  | základní |  | 0 | 0 | 0 | 0.27 | 0.2376 | 4 | K | 2 |  |  |  | ROZPOCET | 0 | 0 | 0 | 0 | 0 | 1 | 0 | 4 | 591778098
| PP |  | Vybourání otvorů ve zdivu základovém nebo nadzákladovém z cihel, tvárnic, příčkovek z cihel pálených na maltu vápennou nebo vápenocementovou plochy do 1 m2, tl. do 150 mm | [15 empty] | PP | 2
| VV |  | 0,4*2,2"v.č.D.1.1.b2,3 |  | 0.88 | [13 empty] | VV | 2 | 2 | True | 1 | ROZPOCET
302 | K | 971033581 | Vybourání otvorů ve zdivu cihelném pl do 1 m2 na MVC nebo MV tl do 900 mm | m3 | 0.306 |  | 0 | CS ÚRS 2015 02 |  |  | základní |  | 0 | 0 | 0 | 1.8 | 0.5508 | 4 | K | 2 |  |  |  | ROZPOCET | 0 | 0 | 0 | 0 | 0 | 1 | 0 | 4 | -426197403
| PP |  | Vybourání otvorů ve zdivu základovém nebo nadzákladovém z cihel, tvárnic, příčkovek z cihel pálených na maltu vápennou nebo vápenocementovou plochy do 1 m2, tl. do 900 mm | [15 empty] | PP | 2
| VV |  | 0,18*2,1*0,81"v.č.D.1.1.b2,3 |  | 0.306 | [13 empty] | VV | 2 | 2 | True | 1 | ROZPOCET
303 | K | 971033581 | Vybourání otvorů ve zdivu cihelném pl do 1 m2 na MVC nebo MV tl do 900 mm | m3 | 6.244 |  | 0 | CS ÚRS 2015 02 |  |  | základní |  | 0 | 0 | 0 | 1.8 | 11.2392 | 4 | K | 2 |  |  |  | ROZPOCET | 0 | 0 | 0 | 0 | 0 | 1 | 0 | 4 | 170204309
| PP |  | Vybourání otvorů ve zdivu základovém nebo nadzákladovém z cihel, tvárnic, příčkovek z cihel pálených na maltu vápennou nebo vápenocementovou plochy do 1 m2, tl. do 900 mm | [15 empty] | PP | 2
| VV |  | 0,7*0,4*0,7*(2+5+2+2) |  | 2.156 | [13 empty] | VV | 2 | 2 | True | 0 | ROZPOCET
| VV |  | 0,8*0,4*0,7*5 |  | 1.12 | [13 empty] | VV | 2 | 2 | True | 0 | ROZPOCET
| VV |  | 2,4*0,4*0,7 |  | 0.672 | [13 empty] | VV | 2 | 2 | True | 0 | ROZPOCET
| VV |  | 0,8*0,8*0,7*2 |  | 0.896 | [13 empty] | VV | 2 | 2 | True | 0 | ROZPOCET
| VV |  | 1*1*0,7*2 |  | 1.4 | [13 empty] | VV | 2 | 2 | True | 0 | ROZPOCET
| VV |  | Součet VZT |  | 6.244 | [13 empty] | VV | 2 | 4 | True | 1 | ROZPOCET
304 | K | 971033631 | Vybourání otvorů ve zdivu cihelném pl do 4 m2 na MVC nebo MV tl do 150 mm | m2 | 4.83 |  | 0 | CS ÚRS 2015 02 |  |  | základní |  | 0 | 0 | 0 | 0.27 | 1.3041 | 4 | K | 2 |  |  |  | ROZPOCET | 0 | 0 | 0 | 0 | 0 | 1 | 0 | 4 | 1892049822
| PP |  | Vybourání otvorů ve zdivu základovém nebo nadzákladovém z cihel, tvárnic, příčkovek z cihel pálených na maltu vápennou nebo vápenocementovou plochy do 4 m2, tl. do 150 mm | [15 empty] | PP | 2
| VV |  | 0,9*2,1*2+0,5*2,1"v.č.D.1.1.b2,3 |  | 4.83 | [13 empty] | VV | 2 | 2 | True | 1 | ROZPOCET
305 | K | 971033641 | Vybourání otvorů ve zdivu cihelném pl do 4 m2 na MVC nebo MV tl do 300 mm | m3 | 0.889 |  | 0 | CS ÚRS 2015 02 |  |  | základní |  | 0 | 0 | 0 | 1.8 | 1.6002 | 4 | K | 2 |  |  |  | ROZPOCET | 0 | 0 | 0 | 0 | 0 | 1 | 0 | 4 | -19450491
| PP |  | Vybourání otvorů ve zdivu základovém nebo nadzákladovém z cihel, tvárnic, příčkovek z cihel pálených na maltu vápennou nebo vápenocementovou plochy do 4 m2, tl. do 300 mm | [15 empty] | PP | 2
| VV |  | (2,35*3,6-1,6*2,2)*0,18 |  | 0.889 | [13 empty] | VV | 2 | 2 | True | 0 | ROZPOCET
| VV |  | Mezisoučet"v.č.D.1.1.b5,6 |  | 0.889 | [13 empty] | VV | 2 | 3 | True | 1 | ROZPOCET
306 | K | 971033651 | Vybourání otvorů ve zdivu cihelném pl do 4 m2 na MVC nebo MV tl do 600 mm | m3 | 49.16 |  | 0 | CS ÚRS 2015 02 |  |  | základní |  | 0 | 0 | 0 | 1.8 | 88.488 | 4 | K | 2 |  |  |  | ROZPOCET | 0 | 0 | 0 | 0 | 0 | 1 | 0 | 4 | 1372235413
| PP |  | Vybourání otvorů ve zdivu základovém nebo nadzákladovém z cihel, tvárnic, příčkovek z cihel pálených na maltu vápennou nebo vápenocementovou plochy do 4 m2, tl. do 600 mm | [15 empty] | PP | 2
| VV |  | 1,4*2,2*0,5*4"v.č.D.1.1.b2,3 |  | 6.16 | [13 empty] | VV | 2 | 2 | True | 0 | ROZPOCET
| VV |  | Mezisoučet |  | 6.16 | [13 empty] | VV | 2 | 3 | True | 0 | ROZPOCET
| VV |  |  |  | 0 | [13 empty] | VV | 2 | 2 | True | 0 | ROZPOCET
| VV |  | 1,41*2,2*0,52*3 |  | 4.839 | [13 empty] | VV | 2 | 2 | True | 0 | ROZPOCET
| VV |  | (2,4*3,6-1,3*2,2)*0,44 |  | 2.543 | [13 empty] | VV | 2 | 2 | True | 0 | ROZPOCET
| VV |  | 2,75*2,3*0,6 |  | 3.795 | [13 empty] | VV | 2 | 2 | True | 0 | ROZPOCET
| VV |  | Mezisoučet"v.č.D.1.1.b5,6 |  | 11.177 | [13 empty] | VV | 2 | 3 | True | 0 | ROZPOCET
| VV |  |  |  | 0 | [13 empty] | VV | 2 | 2 | True | 0 | ROZPOCET
| VV |  | 1,55*1,85*0,55*2 |  | 3.154 | [13 empty] | VV | 2 | 2 | True | 0 | ROZPOCET
| VV |  | 1,41*2,2*0,43*3-0,88*2*0,43 |  | 3.245 | [13 empty] | VV | 2 | 2 | True | 0 | ROZPOCET
| VV |  | Mezisoučet"v.č.D.1.1.b8,9 |  | 6.399 | [13 empty] | VV | 2 | 3 | True | 0 | ROZPOCET
| VV |  |  |  | 0 | [13 empty] | VV | 2 | 2 | True | 0 | ROZPOCET
| VV |  | 1,41*2,2*0,43*2 |  | 2.668 | [13 empty] | VV | 2 | 2 | True | 0 | ROZPOCET
| VV |  | 2,44*3,6*0,43 |  | 3.777 | [13 empty] | VV | 2 | 2 | True | 0 | ROZPOCET
| VV |  | Mezisoučet"v.č.D.1.1.b11,12 |  | 6.445 | [13 empty] | VV | 2 | 3 | True | 0 | ROZPOCET
| VV |  |  |  | 0 | [13 empty] | VV | 2 | 2 | True | 0 | ROZPOCET
| VV |  | 1,55*2*0,6*4 |  | 7.44 | [13 empty] | VV | 2 | 2 | True | 0 | ROZPOCET
| VV |  | 2,4*3,6*0,46 |  | 3.974 | [13 empty] | VV | 2 | 2 | True | 0 | ROZPOCET
| VV |  | 1,41*2,2*0,47*3 |  | 4.374 | [13 empty] | VV | 2 | 2 | True | 0 | ROZPOCET
| VV |  | Mezisoučet"v.č.D.1.1.b14,15 |  | 15.788 | [13 empty] | VV | 2 | 3 | True | 0 | ROZPOCET
| VV |  |  |  | 0 | [13 empty] | VV | 2 | 2 | True | 0 | ROZPOCET
| VV |  | 2,3*3,75*0,37 |  | 3.191 | [13 empty] | VV | 2 | 2 | True | 0 | ROZPOCET
| VV |  | Mezisoučet"v.č.D.1.1.b12 |  | 3.191 | [13 empty] | VV | 2 | 3 | True | 0 | ROZPOCET
| VV |  |  |  | 0 | [13 empty] | VV | 2 | 2 | True | 0 | ROZPOCET
| VV |  | Součet |  | 49.16 | [13 empty] | VV | 2 | 4 | True | 1 | ROZPOCET
307 | K | 971033681 | Vybourání otvorů ve zdivu cihelném pl do 4 m2 na MVC nebo MV tl do 900 mm | m3 | 130.706 |  | 0 | CS ÚRS 2015 02 |  |  | základní |  | 0 | 0 | 0 | 1.8 | 235.2708 | 4 | K | 2 |  |  |  | ROZPOCET | 0 | 0 | 0 | 0 | 0 | 1 | 0 | 4 | 1672480889
| PP |  | Vybourání otvorů ve zdivu základovém nebo nadzákladovém z cihel, tvárnic, příčkovek z cihel pálených na maltu vápennou nebo vápenocementovou plochy do 4 m2, tl. do 900 mm | [15 empty] | PP | 2
| VV |  | 1,1*2,1*5+1,1*2,1*0,81*2"v.č.D.1.1.b2,3 |  | 15.292 | [13 empty] | VV | 2 | 2 | True | 0 | ROZPOCET
| VV |  | Mezisoučet |  | 15.292 | [13 empty] | VV | 2 | 3 | True | 0 | ROZPOCET
| VV |  |  |  | 0 | [13 empty] | VV | 2 | 2 | True | 0 | ROZPOCET
| VV |  | (2,3*3,6-1,3*2,2)*0,8 |  | 4.336 | [13 empty] | VV | 2 | 2 | True | 0 | ROZPOCET
| VV |  | 1,55*2*0,83 |  | 2.573 | [13 empty] | VV | 2 | 2 | True | 0 | ROZPOCET
| VV |  | 0,6*2,2*0,65 |  | 0.858 | [13 empty] | VV | 2 | 2 | True | 0 | ROZPOCET
| VV |  | 1,08*2,2*0,65 |  | 1.544 | [13 empty] | VV | 2 | 2 | True | 0 | ROZPOCET
| VV |  | 1,4*2,5*0,74 |  | 2.59 | [13 empty] | VV | 2 | 2 | True | 0 | ROZPOCET
| VV |  | 2,53*2,5*0,65 |  | 4.111 | [13 empty] | VV | 2 | 2 | True | 0 | ROZPOCET
| VV |  | 1,64*2,2*0,65 |  | 2.345 | [13 empty] | VV | 2 | 2 | True | 0 | ROZPOCET
| VV |  | 1,3*2,2*0,65*2 |  | 3.718 | [13 empty] | VV | 2 | 2 | True | 0 | ROZPOCET
| VV |  | 1*2,2*0,65 |  | 1.43 | [13 empty] | VV | 2 | 2 | True | 0 | ROZPOCET
| VV |  | Mezisoučet"v.č.D.1.1.b5,6 |  | 23.505 | [13 empty] | VV | 2 | 3 | True | 0 | ROZPOCET
| VV |  |  |  | 0 | [13 empty] | VV | 2 | 2 | True | 0 | ROZPOCET
| VV |  | 1,55*2*0,65 |  | 2.015 | [13 empty] | VV | 2 | 2 | True | 0 | ROZPOCET
| VV |  | 1,3*2,2*0,65 |  | 1.859 | [13 empty] | VV | 2 | 2 | True | 0 | ROZPOCET
| VV |  | 0,97*2,2*0,64 |  | 1.366 | [13 empty] | VV | 2 | 2 | True | 0 | ROZPOCET
| VV |  | 1,1*2,2*0,84 |  | 2.033 | [13 empty] | VV | 2 | 2 | True | 0 | ROZPOCET
| VV |  | 0,8*2,2*0,65 |  | 1.144 | [13 empty] | VV | 2 | 2 | True | 0 | ROZPOCET
| VV |  | 1,57*2,2*0,65 |  | 2.245 | [13 empty] | VV | 2 | 2 | True | 0 | ROZPOCET
| VV |  | 1,57*2,2*0,66 |  | 2.28 | [13 empty] | VV | 2 | 2 | True | 0 | ROZPOCET
| VV |  | 4,2*2,5*0,66-1,1*2,1*0,66 |  | 5.405 | [13 empty] | VV | 2 | 2 | True | 0 | ROZPOCET
| VV |  | 1,57*2,2*0,65*2 |  | 4.49 | [13 empty] | VV | 2 | 2 | True | 0 | ROZPOCET
| VV |  | Mezisoučet"v.č.D.1.1.b8,9 |  | 22.837 | [13 empty] | VV | 2 | 3 | True | 0 | ROZPOCET
| VV |  |  |  | 0 | [13 empty] | VV | 2 | 2 | True | 0 | ROZPOCET
| VV |  | 1,55*2*0,65*4 |  | 8.06 | [13 empty] | VV | 2 | 2 | True | 0 | ROZPOCET
| VV |  | 2,44*3,6*0,63 |  | 5.534 | [13 empty] | VV | 2 | 2 | True | 0 | ROZPOCET
| VV |  | 1,57*2,2*0,65 |  | 2.245 | [13 empty] | VV | 2 | 2 | True | 0 | ROZPOCET
| VV |  | 1,49*2,2*0,65 |  | 2.131 | [13 empty] | VV | 2 | 2 | True | 0 | ROZPOCET
| VV |  | 0,63*2,2*0,65*2 |  | 1.802 | [13 empty] | VV | 2 | 2 | True | 0 | ROZPOCET
| VV |  | 0,78*2,2*0,65 |  | 1.115 | [13 empty] | VV | 2 | 2 | True | 0 | ROZPOCET
| VV |  | 1,6*2,2*0,65 |  | 2.288 | [13 empty] | VV | 2 | 2 | True | 0 | ROZPOCET
| VV |  | 1,57*2,2*0,66*4 |  | 9.119 | [13 empty] | VV | 2 | 2 | True | 0 | ROZPOCET
| VV |  | 4,1*2,2*0,65 |  | 5.863 | [13 empty] | VV | 2 | 2 | True | 0 | ROZPOCET
| VV |  | Mezisoučet"v.č.D.1.1.b11,12 |  | 38.157 | [13 empty] | VV | 2 | 3 | True | 0 | ROZPOCET
| VV |  |  |  | 0 | [13 empty] | VV | 2 | 2 | True | 0 | ROZPOCET
| VV |  | 2,4*3,6*0,63 |  | 5.443 | [13 empty] | VV | 2 | 2 | True | 0 | ROZPOCET
| VV |  | 1,43*2,2*0,63*2 |  | 3.964 | [13 empty] | VV | 2 | 2 | True | 0 | ROZPOCET
| VV |  | 1,57*2,2*0,63 |  | 2.176 | [13 empty] | VV | 2 | 2 | True | 0 | ROZPOCET
| VV |  | 1,33*2,2*0,63 |  | 1.843 | [13 empty] | VV | 2 | 2 | True | 0 | ROZPOCET
| VV |  | 0,55*2,2*0,63 |  | 0.762 | [13 empty] | VV | 2 | 2 | True | 0 | ROZPOCET
| VV |  | 0,67*2,2*0,63 |  | 0.929 | [13 empty] | VV | 2 | 2 | True | 0 | ROZPOCET
| VV |  | 1,57*2,2*0,67*3 |  | 6.943 | [13 empty] | VV | 2 | 2 | True | 0 | ROZPOCET
| VV |  | 4,16*2,5*0,67 |  | 6.968 | [13 empty] | VV | 2 | 2 | True | 0 | ROZPOCET
| VV |  | 0,64*2,2*0,67*2 |  | 1.887 | [13 empty] | VV | 2 | 2 | True | 0 | ROZPOCET
| VV |  | Mezisoučet"v.č.D.1.1.b14,15 |  | 30.915 | [13 empty] | VV | 2 | 3 | True | 0 | ROZPOCET
| VV |  |  |  | 0 | [13 empty] | VV | 2 | 2 | True | 0 | ROZPOCET
| VV |  | Součet |  | 130.706 | [13 empty] | VV | 2 | 4 | True | 1 | ROZPOCET
308 | K | 971035505 | Přisekání a začištění prostupu VZT | kus | 72 |  | 0 |  |  |  | základní |  | 0 | 0 | 0 | 0 | 0 | 4 | K | 2 |  |  |  | ROZPOCET | 0 | 0 | 0 | 0 | 0 | 1 | 0 | 4 | -989325172
| VV |  | 14+2+16+5+7+5+1+2+2+7+2+7+2 |  | 72 | [13 empty] | VV | 2 | 2 | True | 1 | ROZPOCET
309 | K | 973031325 | Vysekání kapes ve zdivu cihelném na MV nebo MVC pl do 0,10 m2 hl do 300 mm | kus | 43 |  | 0 | CS ÚRS 2015 02 |  |  | základní |  | 0 | 0 | 0 | 0.031 | 1.333 | 4 | K | 2 |  |  |  | ROZPOCET | 0 | 0 | 0 | 0 | 0 | 1 | 0 | 4 | 1966691265
| PP |  | Vysekání výklenků nebo kapes ve zdivu z cihel na maltu vápennou nebo vápenocementovou kapes, plochy do 0,10 m2, hl. do 300 mm | [15 empty] | PP | 2
| VV |  | 3"v.č.D.1.1.b20 |  | 3 | [13 empty] | VV | 2 | 2 | True | 0 | ROZPOCET
| VV |  | 2*(4+2+4+5+5)"průvlaky |  | 40 | [13 empty] | VV | 2 | 2 | True | 0 | ROZPOCET
| VV |  | Součet |  | 43 | [13 empty] | VV | 2 | 4 | True | 1 | ROZPOCET
310 | K | 973031326 | Vysekání kapes ve zdivu cihelném na MV nebo MVC pl do 0,10 m2 hl do 450 mm | kus | 16 |  | 0 | CS ÚRS 2015 02 |  |  | základní |  | 0 | 0 | 0 | 0.049 | 0.784 | 4 | K | 2 |  |  |  | ROZPOCET | 0 | 0 | 0 | 0 | 0 | 1 | 0 | 4 | 1200496726
| PP |  | Vysekání výklenků nebo kapes ve zdivu z cihel na maltu vápennou nebo vápenocementovou kapes, plochy do 0,10 m2, hl. do 450 mm | [15 empty] | PP | 2
311 | K | 973031334 | Vysekání kapes ve zdivu cihelném na MV nebo MVC pl do 0,16 m2 hl do 150 mm | kus | 24 |  | 0 | CS ÚRS 2015 02 |  |  | základní |  | 0 | 0 | 0 | 0.031 | 0.744 | 4 | K | 2 |  |  |  | ROZPOCET | 0 | 0 | 0 | 0 | 0 | 1 | 0 | 4 | 1919839022
| PP |  | Vysekání výklenků nebo kapes ve zdivu z cihel na maltu vápennou nebo vápenocementovou kapes, plochy do 0,16 m2, hl. do 150 mm | [15 empty] | PP | 2
| VV |  | 24"v.č.D.1.1.b medicinální plyny |  | 24 | [13 empty] | VV | 2 | 2 | True | 1 | ROZPOCET
312 | K | 973031812 | Vysekání kapes ve zdivu cihelném na MV nebo MVC pro zavázání příček tl do 100 mm | m | 82.8 |  | 0 | CS ÚRS 2015 02 |  |  | základní |  | 0 | 0 | 0 | 0.007 | 0.5796 | 4 | K | 2 |  |  |  | ROZPOCET | 0 | 0 | 0 | 0 | 0 | 1 | 0 | 4 | 815017245
| PP |  | Vysekání výklenků nebo kapes ve zdivu z cihel na maltu vápennou nebo vápenocementovou kapes pro zavázání nových příček, tl. do 100 mm | [15 empty] | PP | 2
| VV |  | 3,6*7 |  | 25.2 | [13 empty] | VV | 2 | 2 | True | 0 | ROZPOCET
| VV |  | Mezisoučet"v.č.D.1.1.b5,6 |  | 25.2 | [13 empty] | VV | 2 | 3 | True | 0 | ROZPOCET
| VV |  |  |  | 0 | [13 empty] | VV | 2 | 2 | True | 0 | ROZPOCET
| VV |  | 3,6*10 |  | 36 | [13 empty] | VV | 2 | 2 | True | 0 | ROZPOCET
| VV |  | Mezisoučet"v.č.D.1.1.b8,9 |  | 36 | [13 empty] | VV | 2 | 3 | True | 0 | ROZPOCET
| VV |  |  |  | 0 | [13 empty] | VV | 2 | 2 | True | 0 | ROZPOCET
| VV |  | 3,6*3 |  | 10.8 | [13 empty] | VV | 2 | 2 | True | 0 | ROZPOCET
| VV |  | Mezisoučet"v.č.D.1.1.b11,12 |  | 10.8 | [13 empty] | VV | 2 | 3 | True | 0 | ROZPOCET
| VV |  |  |  | 0 | [13 empty] | VV | 2 | 2 | True | 0 | ROZPOCET
| VV |  | 3,6*3 |  | 10.8 | [13 empty] | VV | 2 | 2 | True | 0 | ROZPOCET
| VV |  | Mezisoučet"v.č.D.1.1.b14,15 |  | 10.8 | [13 empty] | VV | 2 | 3 | True | 0 | ROZPOCET
| VV |  |  |  | 0 | [13 empty] | VV | 2 | 2 | True | 0 | ROZPOCET
| VV |  | Součet |  | 82.8 | [13 empty] | VV | 2 | 4 | True | 1 | ROZPOCET
313 | K | 973031813 | Vysekání kapes ve zdivu cihelném na MV nebo MVC pro zavázání příček tl do 150 mm | m | 1026 |  | 0 | CS ÚRS 2015 02 |  |  | základní |  | 0 | 0 | 0 | 0.009 | 9.234 | 4 | K | 2 |  |  |  | ROZPOCET | 0 | 0 | 0 | 0 | 0 | 1 | 0 | 4 | 214602108
| PP |  | Vysekání výklenků nebo kapes ve zdivu z cihel na maltu vápennou nebo vápenocementovou kapes pro zavázání nových příček, tl. do 150 mm | [15 empty] | PP | 2
| VV |  | 34*3,6"v.č.D.1.1.b2,3 |  | 122.4 | [13 empty] | VV | 2 | 2 | True | 0 | ROZPOCET
| VV |  | Mezisoučet |  | 122.4 | [13 empty] | VV | 2 | 3 | True | 0 | ROZPOCET
| VV |  |  |  | 0 | [13 empty] | VV | 2 | 2 | True | 0 | ROZPOCET
| VV |  | 3,6*64 |  | 230.4 | [13 empty] | VV | 2 | 2 | True | 0 | ROZPOCET
| VV |  | Mezisoučet"v.č.D.1.1.b5,6 |  | 230.4 | [13 empty] | VV | 2 | 3 | True | 0 | ROZPOCET
| VV |  |  |  | 0 | [13 empty] | VV | 2 | 2 | True | 0 | ROZPOCET
| VV |  | 3,6*66 |  | 237.6 | [13 empty] | VV | 2 | 2 | True | 0 | ROZPOCET
| VV |  | Mezisoučet"v.č.D.1.1.b8,9 |  | 237.6 | [13 empty] | VV | 2 | 3 | True | 0 | ROZPOCET
| VV |  |  |  | 0 | [13 empty] | VV | 2 | 2 | True | 0 | ROZPOCET
| VV |  | 3,6*60 |  | 216 | [13 empty] | VV | 2 | 2 | True | 0 | ROZPOCET
| VV |  | Mezisoučet"v.č.D.1.1.b11,12 |  | 216 | [13 empty] | VV | 2 | 3 | True | 0 | ROZPOCET
| VV |  |  |  | 0 | [13 empty] | VV | 2 | 2 | True | 0 | ROZPOCET
| VV |  | 3,6*61 |  | 219.6 | [13 empty] | VV | 2 | 2 | True | 0 | ROZPOCET
| VV |  | Mezisoučet"v.č.D.1.1.b14,15 |  | 219.6 | [13 empty] | VV | 2 | 3 | True | 0 | ROZPOCET
| VV |  |  |  | 0 | [13 empty] | VV | 2 | 2 | True | 0 | ROZPOCET
| VV |  | Součet |  | 1026 | [13 empty] | VV | 2 | 4 | True | 1 | ROZPOCET
314 | K | 973031824 | Vysekání kapes ve zdivu cihelném na MV nebo MVC pro zavázání zdí tl do 300 mm | m | 190.8 |  | 0 | CS ÚRS 2015 02 |  |  | základní |  | 0 | 0 | 0 | 0.009 | 1.7172 | 4 | K | 2 |  |  |  | ROZPOCET | 0 | 0 | 0 | 0 | 0 | 1 | 0 | 4 | -60929297
| PP |  | Vysekání výklenků nebo kapes ve zdivu z cihel na maltu vápennou nebo vápenocementovou kapes pro zavázání nových zdí, tl. do 300 mm | [15 empty] | PP | 2
| VV |  | 3,6*8"v.č.D.1.1.b2,3 |  | 28.8 | [13 empty] | VV | 2 | 2 | True | 0 | ROZPOCET
| VV |  | Mezisoučet |  | 28.8 | [13 empty] | VV | 2 | 3 | True | 0 | ROZPOCET
| VV |  |  |  | 0 | [13 empty] | VV | 2 | 2 | True | 0 | ROZPOCET
| VV |  | 3,6*7 |  | 25.2 | [13 empty] | VV | 2 | 2 | True | 0 | ROZPOCET
| VV |  | Mezisoučet"v.č.D.1.1.b5,6 |  | 25.2 | [13 empty] | VV | 2 | 3 | True | 0 | ROZPOCET
| VV |  |  |  | 0 | [13 empty] | VV | 2 | 2 | True | 0 | ROZPOCET
| VV |  | 3,6*12 |  | 43.2 | [13 empty] | VV | 2 | 2 | True | 0 | ROZPOCET
| VV |  | Mezisoučet"v.č.D.1.1.b8,9 |  | 43.2 | [13 empty] | VV | 2 | 3 | True | 0 | ROZPOCET
| VV |  |  |  | 0 | [13 empty] | VV | 2 | 2 | True | 0 | ROZPOCET
| VV |  | 3,6*13 |  | 46.8 | [13 empty] | VV | 2 | 2 | True | 0 | ROZPOCET
| VV |  | Mezisoučet"v.č.D.1.1.b11,12 |  | 46.8 | [13 empty] | VV | 2 | 3 | True | 0 | ROZPOCET
| VV |  |  |  | 0 | [13 empty] | VV | 2 | 2 | True | 0 | ROZPOCET
| VV |  | 3,6*13 |  | 46.8 | [13 empty] | VV | 2 | 2 | True | 0 | ROZPOCET
| VV |  | Mezisoučet"v.č.D.1.1.b14,15 |  | 46.8 | [13 empty] | VV | 2 | 3 | True | 0 | ROZPOCET
| VV |  |  |  | 0 | [13 empty] | VV | 2 | 2 | True | 0 | ROZPOCET
| VV |  | Součet |  | 190.8 | [13 empty] | VV | 2 | 4 | True | 1 | ROZPOCET
315 | K | 974031153 | Vysekání rýh ve zdivu cihelném hl do 100 mm š do 100 mm | m | 65 |  | 0 | CS ÚRS 2015 02 |  |  | základní |  | 0 | 0 | 0 | 0.018 | 1.17 | 4 | K | 2 |  |  |  | ROZPOCET | 0 | 0 | 0 | 0 | 0 | 1 | 0 | 4 | 149795433
| PP |  | Vysekání rýh ve zdivu cihelném na maltu vápennou nebo vápenocementovou do hl. 100 mm a šířky do 100 mm | [15 empty] | PP | 2
| VV |  | 65"v.č.D.1.1.b medicinální plyny |  | 65 | [13 empty] | VV | 2 | 2 | True | 1 | ROZPOCET
316 | K | 974031165 | Vysekání rýh ve zdivu cihelném hl do 150 mm š do 200 mm | m | 10.2 |  | 0 | CS ÚRS 2015 02 |  |  | základní |  | 0 | 0 | 0 | 0.054 | 0.5508 | 4 | K | 2 |  |  |  | ROZPOCET | 0 | 0 | 0 | 0 | 0 | 1 | 0 | 4 | -1182382028
| PP |  | Vysekání rýh ve zdivu cihelném na maltu vápennou nebo vápenocementovou do hl. 150 mm a šířky do 200 mm | [15 empty] | PP | 2
| VV |  | 0,6*17"v.č.D.1.1.b20 |  | 10.2 | [13 empty] | VV | 2 | 2 | True | 1 | ROZPOCET
317 | K | 974031664 | Vysekání rýh ve zdivu cihelném pro vtahování nosníků hl do 150 mm v do 150 mm | m | 1031.2 |  | 0 | CS ÚRS 2015 02 |  |  | základní |  | 0 | 0 | 0 | 0.042 | 43.3104 | 4 | K | 2 |  |  |  | ROZPOCET | 0 | 0 | 0 | 0 | 0 | 1 | 0 | 4 | -893609975
| PP |  | Vysekání rýh ve zdivu cihelném na maltu vápennou nebo vápenocementovou pro vtahování nosníků do zdí, před vybouráním otvoru do hl. 150 mm, při v. nosníku do 150 mm | [15 empty] | PP | 2
| VV |  | 1,8*3*3+1,5*3+2,8+2,2+1,5*2+1,5*5*9+2,3*2+1,6*5+1,6*2"v.č.D.1.1.b2,3 |  | 112 | [13 empty] | VV | 2 | 2 | True | 0 | ROZPOCET
| VV |  | 2,2*3*2+1,4*5+1,7*5*5+1,6*3+2,1*6+1,5*3+1,8*3*3+2,2"v.č.D.1.1.b5,6 |  | 103 | [13 empty] | VV | 2 | 2 | True | 0 | ROZPOCET
| VV |  | 1,8*3*3+2,2+1,5*6*2+1,7*4*4+3,2+2*5*12+1,6*12+2,7+1,6*3+2,1*2"v.č.D.1.1.b8,9 |  | 217.7 | [13 empty] | VV | 2 | 2 | True | 0 | ROZPOCET
| VV |  | 1,6*2+2,1*2+2*5*11+1,6*11+2,7+2,1*4*4+1,5*5+2+1,8*3*3"v.č.D.1.1.b11,12 |  | 197 | [13 empty] | VV | 2 | 2 | True | 0 | ROZPOCET
| VV |  | 2*5*10+0,8+2,7+2,1*5*4+1,5*5+1,8*3*3+2"v.č.D.1.1.b14,15 |  | 171.2 | [13 empty] | VV | 2 | 2 | True | 0 | ROZPOCET
| VV |  | 4*0,7*14+3*2+4*0,7*16+3*5+4*0,7*7+4*1,1*5+4*2,7+3*1,1*5+2*1,3*2+4*0,7*7+3*2+4*0,7*7+3*2"VZT prostupy |  | 230.3 | [13 empty] | VV | 2 | 2 | True | 0 | ROZPOCET
| VV |  | Součet |  | 1031.2 | [13 empty] | VV | 2 | 4 | True | 1 | ROZPOCET
318 | K | 974031666 | Vysekání rýh ve zdivu cihelném pro vtahování nosníků hl do 150 mm v do 250 mm | m | 290.1 |  | 0 | CS ÚRS 2015 02 |  |  | základní |  | 0 | 0 | 0 | 0.065 | 18.8565 | 4 | K | 2 |  |  |  | ROZPOCET | 0 | 0 | 0 | 0 | 0 | 1 | 0 | 4 | -1553891580
| PP |  | Vysekání rýh ve zdivu cihelném na maltu vápennou nebo vápenocementovou pro vtahování nosníků do zdí, před vybouráním otvoru do hl. 150 mm, při v. nosníku do 250 mm | [15 empty] | PP | 2
| VV |  | 3,2*5"v.č.D.1.1.b2,3 |  | 16 | [13 empty] | VV | 2 | 2 | True | 0 | ROZPOCET
| VV |  | 2,8*4*3+4*5+3,2*4+3*5+2,6*2"v.č.D.1.1.b5,6 |  | 86.6 | [13 empty] | VV | 2 | 2 | True | 0 | ROZPOCET
| VV |  | 2,8*4*3+2,6*4+2,3*4+2,6*2"v.č.D.1.1.b8,9 |  | 58.4 | [13 empty] | VV | 2 | 2 | True | 0 | ROZPOCET
| VV |  | 4,6*5+2,8*4+2,5*2+2,3*4+2,8*4*2"v.č.D.1.1.b11,12 |  | 70.8 | [13 empty] | VV | 2 | 2 | True | 0 | ROZPOCET
| VV |  | 2,8*4*3+2,5*2+2,3*4"v.č.D.1.1.b14,15 |  | 47.8 | [13 empty] | VV | 2 | 2 | True | 0 | ROZPOCET
| VV |  | 3,5*3"v.č.D.1.1.b12 |  | 10.5 | [13 empty] | VV | 2 | 2 | True | 0 | ROZPOCET
| VV |  | Součet |  | 290.1 | [13 empty] | VV | 2 | 4 | True | 1 | ROZPOCET
319 | K | 978013191 | Otlučení vnitřní vápenné nebo vápenocementové omítky stěn stěn v rozsahu do 100 % | m2 | 8299.84 |  | 0 | CS ÚRS 2015 02 |  |  | základní |  | 0 | 0 | 0 | 0.046 | 381.7926 | 4 | K | 2 |  |  |  | ROZPOCET | 0 | 0 | 0 | 0 | 0 | 1 | 0 | 4 | -1204441667
| PP |  | Otlučení vápenných nebo vápenocementových omítek vnitřních ploch stěn s vyškrabáním spar, s očištěním zdiva, v rozsahu přes 50 do 100 % | [15 empty] | PP | 2
| VV |  | (5,34+27)*2*3,2 |  | 206.976 | [13 empty] | VV | 2 | 2 | True | 0 | ROZPOCET
| VV |  | (6+27)*2*3,2 |  | 211.2 | [13 empty] | VV | 2 | 2 | True | 0 | ROZPOCET
| VV |  | (5,35+2,21)*2*3,2 |  | 48.384 | [13 empty] | VV | 2 | 2 | True | 0 | ROZPOCET
| VV |  | (26,8+5,35)*2*3,2 |  | 205.76 | [13 empty] | VV | 2 | 2 | True | 0 | ROZPOCET
| VV |  | (34,6+14,8)*2*3,2 |  | 316.16 | [13 empty] | VV | 2 | 2 | True | 0 | ROZPOCET
| VV |  | (6,3+3,49)*2*3,2 |  | 62.656 | [13 empty] | VV | 2 | 2 | True | 0 | ROZPOCET
| VV |  | (3,49+7,36)*2*3,2 |  | 69.44 | [13 empty] | VV | 2 | 2 | True | 0 | ROZPOCET
| VV |  | (6,23+6,39)*2*3,2 |  | 80.768 | [13 empty] | VV | 2 | 2 | True | 0 | ROZPOCET
| VV |  | (2,65+6,05+6,07)*2*3,2 |  | 94.528 | [13 empty] | VV | 2 | 2 | True | 0 | ROZPOCET
| VV |  | (1,48+1)*2*3,2 |  | 15.872 | [13 empty] | VV | 2 | 2 | True | 0 | ROZPOCET
| VV |  | (1,99+2,13)*2*3,2 |  | 26.368 | [13 empty] | VV | 2 | 2 | True | 0 | ROZPOCET
| VV |  | (6,76+4,94+1,2+0,3)*2*3,2 |  | 84.48 | [13 empty] | VV | 2 | 2 | True | 0 | ROZPOCET
| VV |  | 6,6*3,2 |  | 21.12 | [13 empty] | VV | 2 | 2 | True | 0 | ROZPOCET
| VV |  | (2,7+2,9)*2*3,2 |  | 35.84 | [13 empty] | VV | 2 | 2 | True | 0 | ROZPOCET
| VV |  | (9,1+3+1,8+4,4)*2*3,2 |  | 117.12 | [13 empty] | VV | 2 | 2 | True | 0 | ROZPOCET
| VV |  | Mezisoučet"v.č.D.1.1.b2,3 |  | 1596.672 | [13 empty] | VV | 2 | 3 | True | 0 | ROZPOCET
| VV |  |  |  | 0 | [13 empty] | VV | 2 | 2 | True | 0 | ROZPOCET
| VV |  | (26,8+5,8)*2*3,6 |  | 234.72 | [13 empty] | VV | 2 | 2 | True | 0 | ROZPOCET
| VV |  | (6,5+3,7+20,8)*2*3,6 |  | 223.2 | [13 empty] | VV | 2 | 2 | True | 0 | ROZPOCET
| VV |  | (9,3+3,35)*2*3,6 |  | 91.08 | [13 empty] | VV | 2 | 2 | True | 0 | ROZPOCET
| VV |  | (2,7+2,9)*2*3,6 |  | 40.32 | [13 empty] | VV | 2 | 2 | True | 0 | ROZPOCET
| VV |  | (37+14,85+3,5+4,85)*2*3,6 |  | 433.44 | [13 empty] | VV | 2 | 2 | True | 0 | ROZPOCET
| VV |  | (5,4+4,25)*2*3,6 |  | 69.48 | [13 empty] | VV | 2 | 2 | True | 0 | ROZPOCET
| VV |  | (26,7+5,65)*2*3,6 |  | 232.92 | [13 empty] | VV | 2 | 2 | True | 0 | ROZPOCET
| VV |  | (6,3+15,5)*2*3,6 |  | 156.96 | [13 empty] | VV | 2 | 2 | True | 0 | ROZPOCET
| VV |  | (6,8+5)*2*3,6 |  | 84.96 | [13 empty] | VV | 2 | 2 | True | 0 | ROZPOCET
| VV |  | (10,6+9+3,3)*3,6 |  | 82.44 | [13 empty] | VV | 2 | 2 | True | 0 | ROZPOCET
| VV |  | Mezisoučet"v.č.D.1.1.b5,6 |  | 1649.52 | [13 empty] | VV | 2 | 3 | True | 0 | ROZPOCET
| VV |  |  |  | 0 | [13 empty] | VV | 2 | 2 | True | 0 | ROZPOCET
| VV |  | (27+5,71)*2*3,6 |  | 235.512 | [13 empty] | VV | 2 | 2 | True | 0 | ROZPOCET
| VV |  | (21,1+32,8+15,6+3,6)*2*3,6 |  | 526.32 | [13 empty] | VV | 2 | 2 | True | 0 | ROZPOCET
| VV |  | (9,2+3,3)*2*3,6 |  | 90 | [13 empty] | VV | 2 | 2 | True | 0 | ROZPOCET
| VV |  | (2,7+2,9)*2*3,6 |  | 40.32 | [13 empty] | VV | 2 | 2 | True | 0 | ROZPOCET
| VV |  | (29,9+5,7)*2*3,6 |  | 256.32 | [13 empty] | VV | 2 | 2 | True | 0 | ROZPOCET
| VV |  | 2,6*2*3,6 |  | 18.72 | [13 empty] | VV | 2 | 2 | True | 0 | ROZPOCET
| VV |  | (10,7+16+7,4+2,25+0,5+0,8)*2*3,6 |  | 271.08 | [13 empty] | VV | 2 | 2 | True | 0 | ROZPOCET
| VV |  | (6,8+5)*2*3,6 |  | 84.96 | [13 empty] | VV | 2 | 2 | True | 0 | ROZPOCET
| VV |  | (10,6+9,1+3,2)*3,6 |  | 82.44 | [13 empty] | VV | 2 | 2 | True | 0 | ROZPOCET
| VV |  | Mezisoučet"v.č.D.1.1.b8,9 |  | 1605.672 | [13 empty] | VV | 2 | 3 | True | 0 | ROZPOCET
| VV |  |  |  | 0 | [13 empty] | VV | 2 | 2 | True | 0 | ROZPOCET
| VV |  | (27+5,7)*2*3,6 |  | 235.44 | [13 empty] | VV | 2 | 2 | True | 0 | ROZPOCET
| VV |  | (21,1+3,7+37+15+3,8+0,7+6,3+6,6)*2*3,6 |  | 678.24 | [13 empty] | VV | 2 | 2 | True | 0 | ROZPOCET
| VV |  | (32,8+5,8)*2*3,6 |  | 277.92 | [13 empty] | VV | 2 | 2 | True | 0 | ROZPOCET
| VV |  | (9,2+3,3)*2*3,6 |  | 90 | [13 empty] | VV | 2 | 2 | True | 0 | ROZPOCET
| VV |  | (2,75+2,9)*2*3,6 |  | 40.68 | [13 empty] | VV | 2 | 2 | True | 0 | ROZPOCET
| VV |  | (6,4+16)*2*3,6 |  | 161.28 | [13 empty] | VV | 2 | 2 | True | 0 | ROZPOCET
| VV |  | (6,8+5)*2*3,6 |  | 84.96 | [13 empty] | VV | 2 | 2 | True | 0 | ROZPOCET
| VV |  | (10,6+9,1+3,2)*3,6 |  | 82.44 | [13 empty] | VV | 2 | 2 | True | 0 | ROZPOCET
| VV |  | Mezisoučet"v.č.D.1.1.b11,12 |  | 1650.96 | [13 empty] | VV | 2 | 3 | True | 0 | ROZPOCET
| VV |  |  |  | 0 | [13 empty] | VV | 2 | 2 | True | 0 | ROZPOCET
| VV |  | (27+5,7)*2*3,6 |  | 235.44 | [13 empty] | VV | 2 | 2 | True | 0 | ROZPOCET
| VV |  | (20,9+3,8+37+15+3,6+0,8+6,4+8,9)*2*3,6 |  | 694.08 | [13 empty] | VV | 2 | 2 | True | 0 | ROZPOCET
| VV |  | (32,8+5,7)*2*3,6 |  | 277.2 | [13 empty] | VV | 2 | 2 | True | 0 | ROZPOCET
| VV |  | (16+6,5)*2*3,6 |  | 162 | [13 empty] | VV | 2 | 2 | True | 0 | ROZPOCET
| VV |  | (6,78+5)*2*3,6 |  | 84.816 | [13 empty] | VV | 2 | 2 | True | 0 | ROZPOCET
| VV |  | (10,6+9,1+3,2)*3,6 |  | 82.44 | [13 empty] | VV | 2 | 2 | True | 0 | ROZPOCET
| VV |  | (9,3+3,17)*2*3,6 |  | 89.784 | [13 empty] | VV | 2 | 2 | True | 0 | ROZPOCET
| VV |  | (2,73+2,9)*2*3,6 |  | 40.536 | [13 empty] | VV | 2 | 2 | True | 0 | ROZPOCET
| VV |  | Mezisoučet"v.č.D.1.1.b14,15 |  | 1666.296 | [13 empty] | VV | 2 | 3 | True | 0 | ROZPOCET
| VV |  |  |  | 0 | [13 empty] | VV | 2 | 2 | True | 0 | ROZPOCET
| VV |  | (1,8+2,2)*2*4 |  | 32 | [13 empty] | VV | 2 | 2 | True | 0 | ROZPOCET
| VV |  | (9,2+3,14)*2*4 |  | 98.72 | [13 empty] | VV | 2 | 2 | True | 0 | ROZPOCET
| VV |  | Mezisoučet"v.č.D.1.1.b17,18 |  | 130.72 | [13 empty] | VV | 2 | 3 | True | 0 | ROZPOCET
| VV |  |  |  | 0 | [13 empty] | VV | 2 | 2 | True | 0 | ROZPOCET
| VV |  | Součet |  | 8299.84 | [13 empty] | VV | 2 | 4 | True | 1 | ROZPOCET
320 | K | 978881001 | Požární značení, značení únikových cest, uzávěrů, bezpečnostní značení | kč | 1 |  | 0 |  |  |  | základní |  | 0 | 0 | 0 | 0 | 0 | 4 | K | 2 |  |  |  | ROZPOCET | 0 | 0 | 0 | 0 | 0 | 1 | 0 | 4 | -936739959
| VV |  | 1"PBŘ |  | 1 | [13 empty] | VV | 2 | 2 | True | 1 | ROZPOCET
321 | K | 978891016 | Oprava stávajících anglických dvorků, nátěr betonové konstrukce, nátěr ocelového roštu | kpl | 1 |  | 0 |  |  |  | základní |  | 0 | 0 | 0 | 0 | 0 | 4 | K | 2 |  |  |  | ROZPOCET | 0 | 0 | 0 | 0 | 0 | 1 | 0 | 4 | 741013175
322 | K | 981011316 | Demolice budov zděných na MVC podíl konstrukcí do 35 % postupným rozebíráním | m3 | 383.318 |  | 0 | CS ÚRS 2015 02 |  |  | základní |  | 0 | 0 | 0 | 0.65 | 249.1567 | 4 | K | 2 |  |  |  | ROZPOCET | 0 | 0 | 0 | 0 | 0 | 1 | 0 | 4 | -1731789217
| PP |  | Demolice budov postupným rozebíráním z cihel, kamene, smíšeného nebo hrázděného zdiva, tvárnic na maltu vápennou nebo vápenocementovou s podílem konstrukcí přes 30 do 35 % | [15 empty] | PP | 2
| VV |  | 2,3*8,4*5"v.č.D.1.1.b5,6 přístřešek vstupu |  | 96.6 | [13 empty] | VV | 2 | 2 | True | 0 | ROZPOCET
| VV |  | 6,87*2,9*4+3,73*(0,31+0,87+3,42)*4+5,44*(4+0,9+1,46)*4"v.č.D.1.1.C6 střešní nástavby |  | 286.718 | [13 empty] | VV | 2 | 2 | True | 0 | ROZPOCET
| VV |  | Součet |  | 383.318 | [13 empty] | VV | 2 | 4 | True | 1 | ROZPOCET
323 | K | 988151001 | Demontáž a likvidace stávajících medicinálních rozvodů plynu | m | 1100 |  | 0 |  |  |  | základní |  | 0 | 0 | 0 | 0 | 0 | 4 | K | 2 |  |  |  | ROZPOCET | 0 | 0 | 0 | 0 | 0 | 1 | 0 | 4 | -1019949899
| VV |  | 1100"v.č.D.1.1.b |  | 1100 | [13 empty] | VV | 2 | 2 | True | 1 | ROZPOCET
324 | K | 988151002 | Stavební přípomoce pro řemesla - průrazy, prostupy včetně začištění | kus | 88 |  | 0 |  |  |  | základní |  | 0 | 0 | 0 | 0 | 0 | 4 | K | 2 |  |  |  | ROZPOCET | 0 | 0 | 0 | 0 | 0 | 1 | 0 | 4 | 848928422
| VV |  | 88"v.č.D.1.1.b medicinální plyny |  | 88 | [13 empty] | VV | 2 | 2 | True | 1 | ROZPOCET
325 | K | 988151003 | Demontáž a likvidace schodiště ve strojovně | kus | 1 |  | 0 |  |  |  | základní |  | 0 | 0 | 0 | 0 | 0 | 4 | K | 2 |  |  |  | ROZPOCET | 0 | 0 | 0 | 0 | 0 | 1 | 0 | 4 | -819705896
| VV |  | 1"v.č.D.1.1.b2,3 |  | 1 | [13 empty] | VV | 2 | 2 | True | 1 | ROZPOCET
326 | K | 988151004 | Výztuhy zárubní u rozvaděčů | kus | 11 |  | 0 |  |  |  | základní |  | 0 | 0 | 0 | 0 | 0 | 4 | K | 2 |  |  |  | ROZPOCET | 0 | 0 | 0 | 0 | 0 | 1 | 0 | 4 | 852714268
| VV |  | 2+5+3+1 |  | 11 | [13 empty] | VV | 2 | 2 | True | 1 | ROZPOCET
327 | K | 988151050 | Informační systém - hliníkové tabule vstupní 250/80cm, popisy, včetně upevňovacích úchytů | kus | 4 |  | 0 |  |  |  | základní |  | 0 | 0 | 0 | 0 | 0 | 4 | K | 2 |  |  |  | ROZPOCET | 0 | 0 | 0 | 0 | 0 | 1 | 0 | 4 | 35008628
328 | K | 988151051 | Informační systém - hliníkové tabule schodišťové a chodbové 100/50cm, popisy, včetně upevňovacích úchytů | kus | 38 |  | 0 |  |  |  | základní |  | 0 | 0 | 0 | 0 | 0 | 4 | K | 2 |  |  |  | ROZPOCET | 0 | 0 | 0 | 0 | 0 | 1 | 0 | 4 | -1659554243
| VV |  | 4+10+8+6+8+2 |  | 38 | [13 empty] | VV | 2 | 2 | True | 1 | ROZPOCET
| VV |  |  |  | 0 | [13 empty] | VV | 2 | 2 | True | 0 | ROZPOCET
| VV |  |  |  | 0 | [13 empty] | VV | 2 | 2 | True | 0 | ROZPOCET
| VV |  |  |  | 0 | [13 empty] | VV | 2 | 2 | True | 0 | ROZPOCET
| VV |  |  |  | 0 | [13 empty] | VV | 2 | 2 | True | 0 | ROZPOCET
| VV |  |  |  | 0 | [13 empty] | VV | 2 | 2 | True | 0 | ROZPOCET
| VV |  |  |  | 0 | [13 empty] | VV | 2 | 2 | True | 0 | ROZPOCET
| VV |  |  |  | 0 | [13 empty] | VV | 2 | 2 | True | 0 | ROZPOCET
| VV |  |  |  | 0 | [13 empty] | VV | 2 | 2 | True | 0 | ROZPOCET
| VV |  |  |  | 0 | [13 empty] | VV | 2 | 2 | True | 0 | ROZPOCET
| VV |  |  |  | 0 | [13 empty] | VV | 2 | 2 | True | 0 | ROZPOCET
| VV |  |  |  | 0 | [13 empty] | VV | 2 | 2 | True | 0 | ROZPOCET
329 | K | 988151052 | Informační systém - dveřní informační tabulky 21/15cm | kus | 315 |  | 0 |  |  |  | základní |  | 0 | 0 | 0 | 0 | 0 | 4 | K | 2 |  |  |  | ROZPOCET | 0 | 0 | 0 | 0 | 0 | 1 | 0 | 4 | -1579669997
| VV |  | 34+10+1+6+7+9+40+11+1+33+2+9+11+1+1+2+2+2+15+12+4+20+3+1+10+1+1+1+1+3+1+1+44+5+1+1+4+2+2 |  | 315 | [13 empty] | VV | 2 | 2 | True | 1 | ROZPOCET
| D | 997 | Přesun sutě |  |  |  | 0 | [5 empty] | 0 |  | 0 |  | 0 | 1 | D | 1 |  |  |  | ROZPOCET | [6 empty] | 0
330 | K | 997013115 | Vnitrostaveništní doprava suti a vybouraných hmot pro budovy v do 18 m s použitím mechanizace | t | 4608.19 |  | 0 | CS ÚRS 2015 02 |  |  | základní |  | 0 | 0 | 0 | 0 | 0 | 4 | K | 2 |  |  |  | ROZPOCET | 0 | 0 | 0 | 0 | 0 | 1 | 0 | 4 | 1909965112
| PP |  | Vnitrostaveništní doprava suti a vybouraných hmot vodorovně do 50 m svisle s použitím mechanizace pro budovy a haly výšky přes 15 do 18 m | [15 empty] | PP | 2
331 | K | 997013509 | Příplatek k odvozu suti a vybouraných hmot na skládku ZKD 1 km přes 1 km | t | 69122.85 |  | 0 | CS ÚRS 2015 02 |  |  | základní |  | 0 | 0 | 0 | 0 | 0 | 4 | K | 2 |  |  |  | ROZPOCET | 0 | 0 | 0 | 0 | 0 | 1 | 0 | 4 | -184088860
| PP |  | Odvoz suti a vybouraných hmot na skládku nebo meziskládku se složením, na vzdálenost Příplatek k ceně za každý další i započatý 1 km přes 1 km | [15 empty] | PP | 2
| VV |  | 4608,19*15 'Přepočtené koeficientem množství |  | 69122.85 | [13 empty] | VV | 2 | 2 | False | 1 | ROZPOCET
332 | K | 997013511 | Odvoz suti a vybouraných hmot z meziskládky na skládku do 1 km s naložením a se složením | t | 4608.19 |  | 0 | CS ÚRS 2015 02 |  |  | základní |  | 0 | 0 | 0 | 0 | 0 | 4 | K | 2 |  |  |  | ROZPOCET | 0 | 0 | 0 | 0 | 0 | 1 | 0 | 4 | 1741615370
| PP |  | Odvoz suti a vybouraných hmot z meziskládky na skládku s naložením a se složením, na vzdálenost do 1 km | [15 empty] | PP | 2
333 | K | 997013803 | Poplatek za uložení stavebního odpadu z keramických materiálů na skládce (skládkovné) | t | 707.53 |  | 0 | CS ÚRS 2015 02 |  |  | základní |  | 0 | 0 | 0 | 0 | 0 | 4 | K | 2 |  |  |  | ROZPOCET | 0 | 0 | 0 | 0 | 0 | 1 | 0 | 4 | -1874398339
| PP |  | Poplatek za uložení stavebního odpadu na skládce (skládkovné) z keramických materiálů | [15 empty] | PP | 2
| VV |  | 423,78+283,75 |  | 707.53 | [13 empty] | VV | 2 | 2 | True | 1 | ROZPOCET
334 | M | 946201100 | uložení odpadu kód 170504 zemina a kamení | t | 365.883 |  | 0 | CS ÚRS 2015 02 |  |  | základní |  | 0 | 0 | 0 | 0 | 0 | 8 | M | 2 |  |  |  | ROZPOCET | 0 | 0 | 0 | 0 | 0 | 1 | 0 | 4 | 393356393
| PP |  | Uložení odpadu odpady - skládkovné kódy dle vyhlášky MŽPb 381/2001 Sb. příloha č. 1 kód 170504 zemina a kamení | [15 empty] | PP | 2
335 | M | 946201200 | uložení odpadu kód 170101 beton | t | 708.6 |  | 0 | CS ÚRS 2015 02 |  |  | základní |  | 0 | 0 | 0 | 0 | 0 | 8 | M | 2 |  |  |  | ROZPOCET | 0 | 0 | 0 | 0 | 0 | 1 | 0 | 4 | -1543619592
| PP |  | Uložení odpadu odpady - skládkovné kódy dle vyhlášky MŽPb 381/2001 Sb. příloha č. 1 kód 170101 beton | [15 empty] | PP | 2
336 | M | 946201300 | uložení odpadu železobeton | t | 61.462 |  | 0 | CS ÚRS 2015 02 |  |  | základní |  | 0 | 0 | 0 | 0 | 0 | 8 | M | 2 |  |  |  | ROZPOCET | 0 | 0 | 0 | 0 | 0 | 1 | 0 | 4 | -1000311194
| PP |  | Uložení odpadu odpady - skládkovné kódy dle vyhlášky MŽPb 381/2001 Sb. příloha č. 1 železobeton | [15 empty] | PP | 2
| VV |  | 12,96+0,35+27,252+0,9+20 |  | 61.462 | [13 empty] | VV | 2 | 2 | True | 1 | ROZPOCET
337 | M | 946201400 | uložení odpadu kód 107102 cihly | t | 2349.615 |  | 0 | CS ÚRS 2015 02 |  |  | základní |  | 0 | 0 | 0 | 0 | 0 | 8 | M | 2 |  |  |  | ROZPOCET | 0 | 0 | 0 | 0 | 0 | 1 | 0 | 4 | 2084273444
| PP |  | Uložení odpadu odpady - skládkovné kódy dle vyhlášky MŽPb 381/2001 Sb. příloha č. 1 kód 107102 cihly | [15 empty] | PP | 2
| VV |  | 181,083+630,627+0,446+439,949+5,04+12,781+1,158+1,485+50,069+14,137+14,076+0,238 |  | 1351.089 | [13 empty] | VV | 2 | 2 | True | 0 | ROZPOCET
| VV |  | 0,551+11,239+1,304+1,6+88,488+235,271+1,333+0,784+0,744+0,58+9,234+1,717+1,17+0,551+43,31+18,857+381,793+200 |  | 998.526 | [13 empty] | VV | 2 | 2 | True | 0 | ROZPOCET
| VV |  | Součet |  | 2349.615 | [13 empty] | VV | 2 | 4 | True | 1 | ROZPOCET
338 | M | 946201700 | uložení odpadu kód 17020 dřevo-stavební a demoliční odpady | t | 13.075 |  | 0 | CS ÚRS 2015 02 |  |  | základní |  | 0 | 0 | 0 | 0 | 0 | 8 | M | 2 |  |  |  | ROZPOCET | 0 | 0 | 0 | 0 | 0 | 1 | 0 | 4 | 323713550
| PP |  | Uložení odpadu odpady - skládkovné kódy dle vyhlášky MŽPb 381/2001 Sb. příloha č. 1 kód 170201 dřevo-stavební a demoliční odpady | [15 empty] | PP | 2
339 | M | 946201800 | uložení odpadu kód 170202 sklo | t | 2.382 |  | 0 | CS ÚRS 2015 02 |  |  | základní |  | 0 | 0 | 0 | 0 | 0 | 8 | M | 2 |  |  |  | ROZPOCET | 0 | 0 | 0 | 0 | 0 | 1 | 0 | 4 | -726341273
| PP |  | Uložení odpadu odpady - skládkovné kódy dle vyhlášky MŽPb 381/2001 Sb. příloha č. 1 kód 170202 sklo | [15 empty] | PP | 2
340 | M | 946202300 | uložení odpadu kód 170103 sanita (WC,umyvadla) | t | 4.716 |  | 0 | CS ÚRS 2015 02 |  |  | základní |  | 0 | 0 | 0 | 0 | 0 | 8 | M | 2 |  |  |  | ROZPOCET | 0 | 0 | 0 | 0 | 0 | 1 | 0 | 4 | -317462334
| PP |  | Uložení odpadu odpady - skládkovné kódy dle vyhlášky MŽPb 381/2001 Sb. příloha č. 1 kód 170103 sanita (WC,umyvadla) | [15 empty] | PP | 2
341 | M | 946202400 | uložení odpadu kód 170604 izolační materiály | t | 30.852 |  | 0 | CS ÚRS 2015 02 |  |  | základní |  | 0 | 0 | 0 | 0 | 0 | 8 | M | 2 |  |  |  | ROZPOCET | 0 | 0 | 0 | 0 | 0 | 1 | 0 | 4 | -746664969
| PP |  | Uložení odpadu odpady - skládkovné kódy dle vyhlášky MŽPb 381/2001 Sb. příloha č. 1 kód 170604 izolační materiály | [15 empty] | PP | 2
| VV |  | 5,957+1,568+8,393+14,934 |  | 30.852 | [13 empty] | VV | 2 | 2 | True | 1 | ROZPOCET
342 | M | 946202500 | uložení odpadu kód 170904 směsné stavební a demoliční | t | 364.075 |  | 0 | CS ÚRS 2015 02 |  |  | základní |  | 0 | 0 | 0 | 0 | 0 | 8 | M | 2 |  |  |  | ROZPOCET | 0 | 0 | 0 | 0 | 0 | 1 | 0 | 4 | 1885030023
| PP |  | Uložení odpadu odpady - skládkovné kódy dle vyhlášky MŽPb 381/2001 Sb. příloha č. 1 kód 170904 směsné stavební a demoliční | [15 empty] | PP | 2
| VV |  | 4608,19-707,53-365,883-708,6-61,462-2349,615-13,075-2,382-4,716-30,852 |  | 364.075 | [13 empty] | VV | 2 | 2 | True | 1 | ROZPOCET
| D | 998 | Přesun hmot |  |  |  | 0 | [5 empty] | 0 |  | 0 |  | 0 | 1 | D | 1 |  |  |  | ROZPOCET | [6 empty] | 0
343 | K | 998017003 | Přesun hmot s omezením mechanizace pro budovy v do 24 m | t | 4876.816 |  | 0 | CS ÚRS 2015 02 |  |  | základní |  | 0 | 0 | 0 | 0 | 0 | 4 | K | 2 |  |  |  | ROZPOCET | 0 | 0 | 0 | 0 | 0 | 1 | 0 | 4 | 1548401606
| PP |  | Přesun hmot pro budovy občanské výstavby, bydlení, výrobu a služby s omezením mechanizace vodorovná dopravní vzdálenost do 100 m pro budovy s jakoukoliv nosnou konstrukcí výšky přes 12 do 24 m | [15 empty] | PP | 2
| D | PSV | Práce a dodávky PSV |  |  |  | 0 | [5 empty] | 0 |  | 204.7833 |  | 751.2243 | 2 | D | 0 |  |  |  | ROZPOCET | [6 empty] | 0
| D | 711 | Izolace proti vodě, vlhkosti a plynům |  |  |  | 0 | [5 empty] | 0 |  | 9.7003 |  | 14.934 | 2 | D | 1 |  |  |  | ROZPOCET | [6 empty] | 0
344 | K | 711131811 | Odstranění izolace proti zemní vlhkosti vodorovné | m2 | 3733.5 |  | 0 | CS ÚRS 2015 02 |  |  | základní |  | 0 | 0 | 0 | 0.004 | 14.934 | 16 | K | 2 |  |  |  | ROZPOCET | 0 | 0 | 0 | 0 | 0 | 1 | 0 | 16 | -561593102
| PP |  | Odstranění izolace proti zemní vlhkosti na ploše vodorovné V | [15 empty] | PP | 2
| VV |  | 13,3+1,2+1,3+10,5+12,9+6,1+1,1+1,2+13,2+1,2+1,3+13,2+1,2+1,3+13,4+1,2+1,3+16,2+32,7 |  | 143.8 | [13 empty] | VV | 2 | 2 | True | 0 | ROZPOCET
| VV |  | 10,9+1,3+1,3+11,4+34,8+18,3+14,7+1,2+1,3+22,9+1,2+1,3+14,8+1,2+1,3+12,2+6,3+8,1+32,2 |  | 196.7 | [13 empty] | VV | 2 | 2 | True | 0 | ROZPOCET
| VV |  | 11,2+1,4+1+18,4+4,4+1+17,7+16,6+4,4+1+18,3+32,1+7,3+33,9+7+5+4,5+29,6+2,6+1,9+1,3 |  | 220.6 | [13 empty] | VV | 2 | 2 | True | 0 | ROZPOCET
| VV |  | 3,1+1,3+1,3+2,4+3,4+19,1+9,4+11,4+1,6+29,4+15,4+5+1,7+1,8+1,3+1,8+1,7+89,9+46,3+11,3 |  | 258.6 | [13 empty] | VV | 2 | 2 | True | 0 | ROZPOCET
| VV |  | 1,5+17,3+26,5+1,8+1,2 |  | 48.3 | [13 empty] | VV | 2 | 2 | True | 0 | ROZPOCET
| VV |  | Mezisoučet"v.č.D.1.1.b7 |  | 868 | [13 empty] | VV | 2 | 3 | True | 0 | ROZPOCET
| VV |  |  |  | 0 | [13 empty] | VV | 2 | 2 | True | 0 | ROZPOCET
| VV |  | 19,7+3,8+1,1+1,1+3,9+18,5+18,4+3,8+1,1+1,1+4+19,6+17,8+16,8+16,8+21,3+4,3+1+1+4+19,7 |  | 198.8 | [13 empty] | VV | 2 | 2 | True | 0 | ROZPOCET
| VV |  | 19,1+4,2+1,1*2+4+18,9+19,2+3,8+1,1+1,1+4+19,4+8+4,9+2,1+7,3+123,4+12,3+12,3+1,5+1,3 |  | 270.1 | [13 empty] | VV | 2 | 2 | True | 0 | ROZPOCET
| VV |  | 1,5+1,3+6,2+6,8+13,6+2,5+1,9+1,4+1,5+33,6+31,7+32,6+3,6+4,4+10+30,3+10,4+28,8+9,9 |  | 232 | [13 empty] | VV | 2 | 2 | True | 0 | ROZPOCET
| VV |  | 3,9+3,8+1,5+1,7+1,3+4+1,8+121,9+35,2+10,7+1,8+1,2+10,1+55,1 |  | 254 | [13 empty] | VV | 2 | 2 | True | 0 | ROZPOCET
| VV |  | Mezisoučet"v.č.D.1.1.b10 |  | 954.9 | [13 empty] | VV | 2 | 3 | True | 0 | ROZPOCET
| VV |  |  |  | 0 | [13 empty] | VV | 2 | 2 | True | 0 | ROZPOCET
| VV |  | 20,3+3,9+1+1+3,9+19,1+18,9+4,2+1+1+4+19,6+17,8+16,8*2+21,3+4,3+1*2+4+19,7+19,1+4,2 |  | 223.9 | [13 empty] | VV | 2 | 2 | True | 0 | ROZPOCET
| VV |  | 1*2+4+19,6+19,8+4,2+1*2+4+22,9+7,8+4,4+24,2+21,7+22,9+3,5+13,4+41,6+12,1+7,4+4,6+1,7 |  | 243.8 | [13 empty] | VV | 2 | 2 | True | 0 | ROZPOCET
| VV |  | 2,1+1,4+1,4+3,7+1,4+3,4+33,6+124,5+34,3+3,6+4,4+10,1+30,4+10,9+1,6+28,9+10,9+3,8+3,8 |  | 314.2 | [13 empty] | VV | 2 | 2 | True | 0 | ROZPOCET
| VV |  | 11,1+123,4+52,8+10,1+55,1 |  | 252.5 | [13 empty] | VV | 2 | 2 | True | 0 | ROZPOCET
| VV |  | Mezisoučet"v.č.D.1.1.b13 |  | 1034.4 | [13 empty] | VV | 2 | 3 | True | 0 | ROZPOCET
| VV |  |  |  | 0 | [13 empty] | VV | 2 | 2 | True | 0 | ROZPOCET
| VV |  | 20,4+3,9+1+1+4+19,2+19+4,3+1+1+4+19,6+17,8+16,8*2+21,3+4,3+1*2+4+19,7+19,1+4,3+1*2+4 |  | 230.5 | [13 empty] | VV | 2 | 2 | True | 0 | ROZPOCET
| VV |  | 19,3+19,5+4,3+1*2+4+23,1+8+4,2+24,8+17,9+2,8+18,9+2,8+15,5+18,9+2,8+17,9+2,8+12,1+7,8 |  | 229.4 | [13 empty] | VV | 2 | 2 | True | 0 | ROZPOCET
| VV |  | 4,6+1,7+2,1+1,4+1,4+3,7+1,4+3,4+33,6+31,7+32,6+3,6+4,4+10+30+10,8+5,7+28,9+10,9+3,8 |  | 225.7 | [13 empty] | VV | 2 | 2 | True | 0 | ROZPOCET
| VV |  | 3,9+11,1+122,8+52,8 |  | 190.6 | [13 empty] | VV | 2 | 2 | True | 0 | ROZPOCET
| VV |  | Mezisoučet"v.č.D.1.1.b16 |  | 876.2 | [13 empty] | VV | 2 | 3 | True | 0 | ROZPOCET
| VV |  |  |  | 0 | [13 empty] | VV | 2 | 2 | True | 0 | ROZPOCET
| VV |  | Součet fólie PE v podlaze |  | 3733.5 | [13 empty] | VV | 2 | 4 | True | 1 | ROZPOCET
345 | K | 711161306 | Izolace proti zemní vlhkosti stěn foliemi nopovými pro běžné podmínky tl. 0,5 mm šířky 1,0 m | m2 | 157.63 |  | 0 | CS ÚRS 2015 02 |  |  | základní |  | 0 | 0.00071 | 0.11192 | 0 | 0 | 16 | K | 2 |  |  |  | ROZPOCET | 0 | 0 | 0 | 0 | 0 | 1 | 0 | 16 | 90377499
| PP |  | Izolace proti zemní vlhkosti nopovými foliemi základů nebo stěn pro běžné podmínky tloušťky 0,5 mm, šířky 1,0 m | [15 empty] | PP | 2
| VV |  | 3*0,7*6 |  | 12.6 | [13 empty] | VV | 2 | 2 | True | 0 | ROZPOCET
| VV |  | 1,7*(3+10,2+2+2,7+2,7) |  | 35.02 | [13 empty] | VV | 2 | 2 | True | 0 | ROZPOCET
| VV |  | 3,7*(10,2+3,7+10,2+3,7) |  | 102.86 | [13 empty] | VV | 2 | 2 | True | 0 | ROZPOCET
| VV |  | 0,5*(8+3,8+2,5) |  | 7.15 | [13 empty] | VV | 2 | 2 | True | 0 | ROZPOCET
| VV |  | Součet |  | 157.63 | [13 empty] | VV | 2 | 4 | True | 1 | ROZPOCET
346 | K | 711161382 | Izolace proti zemní vlhkosti foliemi nopovými ukončené horní provětrávací lištou | m | 80.7 |  | 0 | CS ÚRS 2015 02 |  |  | základní |  | 0 | 0.00028 | 0.022596 | 0 | 0 | 16 | K | 2 |  |  |  | ROZPOCET | 0 | 0 | 0 | 0 | 0 | 1 | 0 | 16 | 1044298887
| PP |  | Izolace proti zemní vlhkosti nopovými foliemi ukončení izolace lištou provětrávací | [15 empty] | PP | 2
| VV |  | 3*6 |  | 18 | [13 empty] | VV | 2 | 2 | True | 0 | ROZPOCET
| VV |  | (3+10,2+2+2,7+2,7) |  | 20.6 | [13 empty] | VV | 2 | 2 | True | 0 | ROZPOCET
| VV |  | (10,2+3,7+10,2+3,7) |  | 27.8 | [13 empty] | VV | 2 | 2 | True | 0 | ROZPOCET
| VV |  | (8+3,8+2,5) |  | 14.3 | [13 empty] | VV | 2 | 2 | True | 0 | ROZPOCET
| VV |  | Součet |  | 80.7 | [13 empty] | VV | 2 | 4 | True | 1 | ROZPOCET
347 | K | 711193130 | Hydroizolační stěrka pod dlažby | m2 | 286.8 |  | 0 |  |  |  | základní |  | 0 | 0.0035 | 1.0038 | 0 | 0 | 16 | K | 2 |  |  |  | ROZPOCET | 0 | 0 | 0 | 0 | 0 | 1 | 0 | 16 | 650562215
| PP |  | Izolace proti zemní vlhkosti ostatní těsnicí kaší na ploše svislé S | [15 empty] | PP | 2
| VV |  | 10,1+4,3+1,4+1,5+4,6+10,7+1,6+1,6+4,2+10,4+1,4*2+4,4+9,7+1,4*2+2,2+1,4+14,8+1,2+3,7+2,3 |  | 95.7 | [13 empty] | VV | 2 | 2 | True | 0 | ROZPOCET
| VV |  | 1,7+5,7+2,3+1,7+5,7+8,3+4,5+3,3+1,3 |  | 34.5 | [13 empty] | VV | 2 | 2 | True | 0 | ROZPOCET
| VV |  | Mezisoučet"v.č.D.1.1.b4 |  | 130.2 | [13 empty] | VV | 2 | 3 | True | 0 | ROZPOCET
| VV |  |  |  | 0 | [13 empty] | VV | 2 | 2 | True | 0 | ROZPOCET
| VV |  | 1,3+1,1+12+1,3+1,3+1,3+1,3+1,3+1,3+1,3+1,3+1,4+1+7,3+2,6+1,9+1,3+3,1+1,3+1,3+2,4+3,4 |  | 51.8 | [13 empty] | VV | 2 | 2 | True | 0 | ROZPOCET
| VV |  | 5+1,7+1,8+1,3+1,8+1,7+1,5 |  | 14.8 | [13 empty] | VV | 2 | 2 | True | 0 | ROZPOCET
| VV |  | Mezisoučet"v.č.D.1.1.b7 |  | 66.6 | [13 empty] | VV | 2 | 3 | True | 0 | ROZPOCET
| VV |  |  |  | 0 | [13 empty] | VV | 2 | 2 | True | 0 | ROZPOCET
| VV |  | 4+2,5+1,9+1,4+1,5+3,9+3,8+1,5+1,7+1,3+4+1,8 |  | 29.3 | [13 empty] | VV | 2 | 2 | True | 0 | ROZPOCET
| VV |  | Mezisoučet"v.č.D.1.1.b10 |  | 29.3 | [13 empty] | VV | 2 | 3 | True | 0 | ROZPOCET
| VV |  |  |  | 0 | [13 empty] | VV | 2 | 2 | True | 0 | ROZPOCET
| VV |  | 4,4+12,1+7,4+4,6+1,7+2,1+1,4+1,4+3,7+1,4 |  | 40.2 | [13 empty] | VV | 2 | 2 | True | 0 | ROZPOCET
| VV |  | Mezisoučet"v.č.D.1.1.b13 |  | 40.2 | [13 empty] | VV | 2 | 3 | True | 0 | ROZPOCET
| VV |  |  |  | 0 | [13 empty] | VV | 2 | 2 | True | 0 | ROZPOCET
| VV |  | 4,2+4,6+1,7+2,1+1,4+1,4+3,7+1,4 |  | 20.5 | [13 empty] | VV | 2 | 2 | True | 0 | ROZPOCET
| VV |  | Mezisoučet"v.č.D.1.1.b16 |  | 20.5 | [13 empty] | VV | 2 | 3 | True | 0 | ROZPOCET
| VV |  |  |  | 0 | [13 empty] | VV | 2 | 2 | True | 0 | ROZPOCET
| VV |  | Součet |  | 286.8 | [13 empty] | VV | 2 | 4 | True | 1 | ROZPOCET
348 | K | 711193132 | Hydroizolační stěrka pod obklady stěn včetně koutových pásek | m2 | 2205.68 |  | 0 |  |  |  | základní |  | 0 | 0.0035 | 7.7199 | 0 | 0 | 16 | K | 2 |  |  |  | ROZPOCET | 0 | 0 | 0 | 0 | 0 | 1 | 0 | 16 | -1489106025
| PP |  | Izolace proti zemní vlhkosti ostatní těsnicí kaší na ploše svislé S | [15 empty] | PP | 2
| VV |  | (1,65+0,9)*2*2-0,8*2 |  | 8.6 | [13 empty] | VV | 2 | 2 | True | 0 | ROZPOCET
| VV |  | (1,6+0,9)*2*2-0,8*2 |  | 8.4 | [13 empty] | VV | 2 | 2 | True | 0 | ROZPOCET
| VV |  | (1,34+1,89+1,48)*2*2-0,6*2*2-0,8*2*2 |  | 13.24 | [13 empty] | VV | 2 | 2 | True | 0 | ROZPOCET
| VV |  | (1,48+1,89+3+1,48*2)*2*2-0,8*2 |  | 35.72 | [13 empty] | VV | 2 | 2 | True | 0 | ROZPOCET
| VV |  | (0,9+1,76)*2*2-0,6*2 |  | 9.44 | [13 empty] | VV | 2 | 2 | True | 0 | ROZPOCET
| VV |  | (0,9+1,76)*2*2-0,6*2 |  | 9.44 | [13 empty] | VV | 2 | 2 | True | 0 | ROZPOCET
| VV |  | (1,34+3,83)*2*2-0,6*2*2-0,8*2*2 |  | 15.08 | [13 empty] | VV | 2 | 2 | True | 0 | ROZPOCET
| VV |  | (3,63+3+1,48*2)*2*2-0,8*2 |  | 36.76 | [13 empty] | VV | 2 | 2 | True | 0 | ROZPOCET
| VV |  | (1,6+0,9)*2*2-0,6*2 |  | 8.8 | [13 empty] | VV | 2 | 2 | True | 0 | ROZPOCET
| VV |  | (1,6+0,9)*2*2-0,6*2 |  | 8.8 | [13 empty] | VV | 2 | 2 | True | 0 | ROZPOCET
| VV |  | (1,35+3,32)*2*2-0,6*2*2-0,8*2*2 |  | 13.08 | [13 empty] | VV | 2 | 2 | True | 0 | ROZPOCET
| VV |  | (3,32+4,7+1,6*2)*2*2-0,8*2 |  | 43.28 | [13 empty] | VV | 2 | 2 | True | 0 | ROZPOCET
| VV |  | (3,4+1,6*2+3,1)*2*2-0,8*2 |  | 37.2 | [13 empty] | VV | 2 | 2 | True | 0 | ROZPOCET
| VV |  | (3,4+1,41)*2*2-0,6*2*2-0,8*2*2 |  | 13.64 | [13 empty] | VV | 2 | 2 | True | 0 | ROZPOCET
| VV |  | (1,6+0,9)*2*2-0,6*2 |  | 8.8 | [13 empty] | VV | 2 | 2 | True | 0 | ROZPOCET
| VV |  | (1,6+0,9)*2*2-0,6*2 |  | 8.8 | [13 empty] | VV | 2 | 2 | True | 0 | ROZPOCET
| VV |  | (1,4+1,6)*2*2-0,6*2-0,7*2 |  | 9.4 | [13 empty] | VV | 2 | 2 | True | 0 | ROZPOCET
| VV |  | (0,9+1,6)*2*2-0,6*2 |  | 8.8 | [13 empty] | VV | 2 | 2 | True | 0 | ROZPOCET
| VV |  | (2,3+1,88+0,8)*2*2-0,6*2-0,7*2 |  | 17.32 | [13 empty] | VV | 2 | 2 | True | 0 | ROZPOCET
| VV |  | (1,48+1,4)*2*2-0,6*2 |  | 10.32 | [13 empty] | VV | 2 | 2 | True | 0 | ROZPOCET
| VV |  | (1,33+3,3)*2*2-0,9*2 |  | 16.72 | [13 empty] | VV | 2 | 2 | True | 0 | ROZPOCET
| VV |  | (2,5+2,75+1,6)*2*2-0,7*2 |  | 26 | [13 empty] | VV | 2 | 2 | True | 0 | ROZPOCET
| VV |  | (1,52+1,57)*2*2-0,6*2-0,7*2-0,8*2 |  | 8.16 | [13 empty] | VV | 2 | 2 | True | 0 | ROZPOCET
| VV |  | (1,15+1,57)*2*2-0,6*2 |  | 9.68 | [13 empty] | VV | 2 | 2 | True | 0 | ROZPOCET
| VV |  | (1,52+1,65)*2*2-0,6*2-0,7*2-0,8*2 |  | 8.48 | [13 empty] | VV | 2 | 2 | True | 0 | ROZPOCET
| VV |  | (1,15+1,65)*2*2-0,6*2 |  | 10 | [13 empty] | VV | 2 | 2 | True | 0 | ROZPOCET
| VV |  | (2,15+2,75+1,6)*2*2-0,7*2 |  | 24.6 | [13 empty] | VV | 2 | 2 | True | 0 | ROZPOCET
| VV |  | (3,3+2,5)*2*2-0,9*2 |  | 21.4 | [13 empty] | VV | 2 | 2 | True | 0 | ROZPOCET
| VV |  | (1,36+3,3)*2*2-0,9*2 |  | 16.84 | [13 empty] | VV | 2 | 2 | True | 0 | ROZPOCET
| VV |  | (2,32+1,4)*2*2-0,6*2-0,7*2 |  | 12.28 | [13 empty] | VV | 2 | 2 | True | 0 | ROZPOCET
| VV |  | (1,4+0,9)*2*2-0,6*2 |  | 8 | [13 empty] | VV | 2 | 2 | True | 0 | ROZPOCET
| VV |  | Mezisoučet"v.č.D.1.1.b2,3 |  | 487.08 | [13 empty] | VV | 2 | 3 | True | 0 | ROZPOCET
| VV |  |  |  | 0 | [13 empty] | VV | 2 | 2 | True | 0 | ROZPOCET
| VV |  | (0,9+1,4)*2*2-0,7*2 |  | 7.8 | [13 empty] | VV | 2 | 2 | True | 0 | ROZPOCET
| VV |  | (0,9+1,6)*2*2-0,6*2-0,7*2 |  | 7.4 | [13 empty] | VV | 2 | 2 | True | 0 | ROZPOCET
| VV |  | (0,9+1,2)*2*2-0,6*2 |  | 7.2 | [13 empty] | VV | 2 | 2 | True | 0 | ROZPOCET
| VV |  | (1,4+0,9+0,15)*2*2-0,7*2 |  | 8.4 | [13 empty] | VV | 2 | 2 | True | 0 | ROZPOCET
| VV |  | (1,4+0,9+0,15)*2*2-0,7*2 |  | 8.4 | [13 empty] | VV | 2 | 2 | True | 0 | ROZPOCET
| VV |  | (1,4+0,9+0,15)*2*2-0,7*2 |  | 8.4 | [13 empty] | VV | 2 | 2 | True | 0 | ROZPOCET
| VV |  | (1,1+1,4)*2*2-0,6*2*2 |  | 7.6 | [13 empty] | VV | 2 | 2 | True | 0 | ROZPOCET
| VV |  | (0,9+1,1)*2*2-0,6*2 |  | 6.8 | [13 empty] | VV | 2 | 2 | True | 0 | ROZPOCET
| VV |  | (0,98+1,09)*2*2-0,7*2 |  | 6.88 | [13 empty] | VV | 2 | 2 | True | 0 | ROZPOCET
| VV |  | (0,98+1,09)*2*2-0,7*2 |  | 6.88 | [13 empty] | VV | 2 | 2 | True | 0 | ROZPOCET
| VV |  | (2,4+2,5+0,5)*2*2-0,7*2*3 |  | 17.4 | [13 empty] | VV | 2 | 2 | True | 0 | ROZPOCET
| VV |  | (2,4+2,5+0,5)*2*2-0,7*2*3 |  | 17.4 | [13 empty] | VV | 2 | 2 | True | 0 | ROZPOCET
| VV |  | (5,7+0,3*2+5,66+0,42+3,6+0,42+3,5+3)*3,6-0,8*2-1,2*2,2 |  | 78.2 | [13 empty] | VV | 2 | 2 | True | 0 | ROZPOCET
| VV |  | (2,8+3,8+0,75*2+0,7+2,8+1,8+0,5*2)*2-0,8*2*2 |  | 25.6 | [13 empty] | VV | 2 | 2 | True | 0 | ROZPOCET
| VV |  | (2,8+0,93)*2*2-0,7*2 |  | 13.52 | [13 empty] | VV | 2 | 2 | True | 0 | ROZPOCET
| VV |  | (0,9+1,4)*2*2-0,6*2 |  | 8 | [13 empty] | VV | 2 | 2 | True | 0 | ROZPOCET
| VV |  | (0,9+1,4)*2*2-0,6*2 |  | 8 | [13 empty] | VV | 2 | 2 | True | 0 | ROZPOCET
| VV |  | (0,9+1,4)*2*2-0,6*2 |  | 8 | [13 empty] | VV | 2 | 2 | True | 0 | ROZPOCET
| VV |  | (1,2+1,78)*2*2-0,6*2-0,7*2 |  | 9.32 | [13 empty] | VV | 2 | 2 | True | 0 | ROZPOCET
| VV |  | (1,9+1,78)*2*2-0,6*2*2-0,7*2 |  | 10.92 | [13 empty] | VV | 2 | 2 | True | 0 | ROZPOCET
| VV |  | (1,81+1,34)*2*2-0,8*2 |  | 11 | [13 empty] | VV | 2 | 2 | True | 0 | ROZPOCET
| VV |  | (1,9+1,81)*2*2-0,9*2 |  | 13.04 | [13 empty] | VV | 2 | 2 | True | 0 | ROZPOCET
| VV |  | (3,6+1,4+0,8)*2*2-0,7*2*2 |  | 20.4 | [13 empty] | VV | 2 | 2 | True | 0 | ROZPOCET
| VV |  | (1,44+1,2)*2*2-0,7*2 |  | 9.16 | [13 empty] | VV | 2 | 2 | True | 0 | ROZPOCET
| VV |  | (0,9+1,44)*2*2-0,7*2 |  | 7.96 | [13 empty] | VV | 2 | 2 | True | 0 | ROZPOCET
| VV |  | (1,4+1,3)*2*2-0,7*2*2 |  | 8 | [13 empty] | VV | 2 | 2 | True | 0 | ROZPOCET
| VV |  | (1,4+1,08)*2*2-0,7*2 |  | 8.52 | [13 empty] | VV | 2 | 2 | True | 0 | ROZPOCET
| VV |  | (1,75+1,08)*2*2-0,7*2*2 |  | 8.52 | [13 empty] | VV | 2 | 2 | True | 0 | ROZPOCET
| VV |  | (1,62+1)*2*2-0,8*2 |  | 8.88 | [13 empty] | VV | 2 | 2 | True | 0 | ROZPOCET
| VV |  | Mezisoučet"v.č.D.1.1.b5,6 |  | 367.6 | [13 empty] | VV | 2 | 3 | True | 0 | ROZPOCET
| VV |  |  |  | 0 | [13 empty] | VV | 2 | 2 | True | 0 | ROZPOCET
| VV |  | (2,7+1,9)*2*2-0,7*2 |  | 17 | [13 empty] | VV | 2 | 2 | True | 0 | ROZPOCET
| VV |  | (2,7+1,9)*2*2-0,7*2 |  | 17 | [13 empty] | VV | 2 | 2 | True | 0 | ROZPOCET
| VV |  | (2,7+1,9)*2*2-0,7*2 |  | 17 | [13 empty] | VV | 2 | 2 | True | 0 | ROZPOCET
| VV |  | (2,7+1,9)*2*2-0,7*2 |  | 17 | [13 empty] | VV | 2 | 2 | True | 0 | ROZPOCET
| VV |  | (0,92+1,1)*2*2-0,7*2 |  | 6.68 | [13 empty] | VV | 2 | 2 | True | 0 | ROZPOCET
| VV |  | (0,92+1,1)*2*2-0,7*2 |  | 6.68 | [13 empty] | VV | 2 | 2 | True | 0 | ROZPOCET
| VV |  | (0,92+1,1)*2*2-0,7*2 |  | 6.68 | [13 empty] | VV | 2 | 2 | True | 0 | ROZPOCET
| VV |  | (0,92+1,1)*2*2-0,7*2 |  | 6.68 | [13 empty] | VV | 2 | 2 | True | 0 | ROZPOCET
| VV |  | (1,9+2,7)*2*2-0,7*2*2 |  | 15.6 | [13 empty] | VV | 2 | 2 | True | 0 | ROZPOCET
| VV |  | (1,9+2,7)*2*2-0,7*2*2 |  | 15.6 | [13 empty] | VV | 2 | 2 | True | 0 | ROZPOCET
| VV |  | (1,9+2,7)*2*2-0,7*2*2 |  | 15.6 | [13 empty] | VV | 2 | 2 | True | 0 | ROZPOCET
| VV |  | (1,9+2,7)*2*2-0,7*2*2 |  | 15.6 | [13 empty] | VV | 2 | 2 | True | 0 | ROZPOCET
| VV |  | (1,9+2,7)*2*2-0,7*2*2 |  | 15.6 | [13 empty] | VV | 2 | 2 | True | 0 | ROZPOCET
| VV |  | (1,9+2,7)*2*2-0,7*2*2 |  | 15.6 | [13 empty] | VV | 2 | 2 | True | 0 | ROZPOCET
| VV |  | (0,92+1,1)*2*2-0,7*2 |  | 6.68 | [13 empty] | VV | 2 | 2 | True | 0 | ROZPOCET
| VV |  | (0,92+1,1)*2*2-0,7*2 |  | 6.68 | [13 empty] | VV | 2 | 2 | True | 0 | ROZPOCET
| VV |  | (0,92+1,1)*2*2-0,7*2 |  | 6.68 | [13 empty] | VV | 2 | 2 | True | 0 | ROZPOCET
| VV |  | (0,92+1,1)*2*2-0,7*2 |  | 6.68 | [13 empty] | VV | 2 | 2 | True | 0 | ROZPOCET
| VV |  | (0,92+1,1)*2*2-0,7*2 |  | 6.68 | [13 empty] | VV | 2 | 2 | True | 0 | ROZPOCET
| VV |  | (0,92+1,1)*2*2-0,7*2 |  | 6.68 | [13 empty] | VV | 2 | 2 | True | 0 | ROZPOCET
| VV |  | (2+2,43)*2*2-0,9*2 |  | 15.92 | [13 empty] | VV | 2 | 2 | True | 0 | ROZPOCET
| VV |  | (2,43+0,93+1,6+1*2)*2 |  | 13.92 | [13 empty] | VV | 2 | 2 | True | 0 | ROZPOCET
| VV |  | (2,34+2,9)*2*2-0,9*2*2 |  | 17.36 | [13 empty] | VV | 2 | 2 | True | 0 | ROZPOCET
| VV |  | (1,5+0,88)*2*2-0,7*2 |  | 8.12 | [13 empty] | VV | 2 | 2 | True | 0 | ROZPOCET
| VV |  | (1,5+0,88)*2*2-0,7*2 |  | 8.12 | [13 empty] | VV | 2 | 2 | True | 0 | ROZPOCET
| VV |  | (1+1,5)*2*2-0,7*2 |  | 8.6 | [13 empty] | VV | 2 | 2 | True | 0 | ROZPOCET
| VV |  | (1+1,5)*2*2-0,7*2 |  | 8.6 | [13 empty] | VV | 2 | 2 | True | 0 | ROZPOCET
| VV |  | (1,99+1,2)*2*2-0,8*2 |  | 11.16 | [13 empty] | VV | 2 | 2 | True | 0 | ROZPOCET
| VV |  | (0,9+1,55)*2*2-0,6*2 |  | 8.6 | [13 empty] | VV | 2 | 2 | True | 0 | ROZPOCET
| VV |  | (0,9+1,55)*2*2-0,6*2 |  | 8.6 | [13 empty] | VV | 2 | 2 | True | 0 | ROZPOCET
| VV |  | (2,7+1)*2*2-0,7*2 |  | 13.4 | [13 empty] | VV | 2 | 2 | True | 0 | ROZPOCET
| VV |  | (3,46+2,83)*2*2-1,1*2 |  | 22.96 | [13 empty] | VV | 2 | 2 | True | 0 | ROZPOCET
| VV |  | (3,6+1,1)*2*2-0,8*2 |  | 17.2 | [13 empty] | VV | 2 | 2 | True | 0 | ROZPOCET
| VV |  | (1,53+1,1)*2*2-0,7*2 |  | 9.12 | [13 empty] | VV | 2 | 2 | True | 0 | ROZPOCET
| VV |  | (2,5+1,53+0,8)*2*2-0,7*2*2 |  | 16.52 | [13 empty] | VV | 2 | 2 | True | 0 | ROZPOCET
| VV |  | (1,4+1,4)*2*2-0,8*2 |  | 9.6 | [13 empty] | VV | 2 | 2 | True | 0 | ROZPOCET
| VV |  | (0,9+1,4)*2*2-0,7*2 |  | 7.8 | [13 empty] | VV | 2 | 2 | True | 0 | ROZPOCET
| VV |  | (1,2+1,4)*2*2-0,7*2*2 |  | 7.6 | [13 empty] | VV | 2 | 2 | True | 0 | ROZPOCET
| VV |  | (1,15+3,5)*2*2-0,7*2 |  | 17.2 | [13 empty] | VV | 2 | 2 | True | 0 | ROZPOCET
| VV |  | Mezisoučet"v.č.D.1.1.b8,9 |  | 458.8 | [13 empty] | VV | 2 | 3 | True | 0 | ROZPOCET
| VV |  |  |  | 0 | [13 empty] | VV | 2 | 2 | True | 0 | ROZPOCET
| VV |  | (2,7+1,9)*2*2-0,7*2*2 |  | 15.6 | [13 empty] | VV | 2 | 2 | True | 0 | ROZPOCET
| VV |  | (2,7+1,9)*2*2-0,7*2*2 |  | 15.6 | [13 empty] | VV | 2 | 2 | True | 0 | ROZPOCET
| VV |  | (2,7+1,9)*2*2-0,7*2*2 |  | 15.6 | [13 empty] | VV | 2 | 2 | True | 0 | ROZPOCET
| VV |  | (2,7+1,9)*2*2-0,7*2*2 |  | 15.6 | [13 empty] | VV | 2 | 2 | True | 0 | ROZPOCET
| VV |  | (1,1+0,9)*2*2-0,7*2 |  | 6.6 | [13 empty] | VV | 2 | 2 | True | 0 | ROZPOCET
| VV |  | (1,1+0,9)*2*2-0,7*2 |  | 6.6 | [13 empty] | VV | 2 | 2 | True | 0 | ROZPOCET
| VV |  | (1,1+0,9)*2*2-0,7*2 |  | 6.6 | [13 empty] | VV | 2 | 2 | True | 0 | ROZPOCET
| VV |  | (1,1+0,9)*2*2-0,7*2 |  | 6.6 | [13 empty] | VV | 2 | 2 | True | 0 | ROZPOCET
| VV |  | (1,9+2,7)*2*2-0,7*2*2 |  | 15.6 | [13 empty] | VV | 2 | 2 | True | 0 | ROZPOCET
| VV |  | (1,9+2,7)*2*2-0,7*2*2 |  | 15.6 | [13 empty] | VV | 2 | 2 | True | 0 | ROZPOCET
| VV |  | (1,9+2,7)*2*2-0,7*2*2 |  | 15.6 | [13 empty] | VV | 2 | 2 | True | 0 | ROZPOCET
| VV |  | (1,9+2,7)*2*2-0,7*2*2 |  | 15.6 | [13 empty] | VV | 2 | 2 | True | 0 | ROZPOCET
| VV |  | (1,9+2,7)*2*2-0,7*2*2 |  | 15.6 | [13 empty] | VV | 2 | 2 | True | 0 | ROZPOCET
| VV |  | (1,9+2,7)*2*2-0,7*2*2 |  | 15.6 | [13 empty] | VV | 2 | 2 | True | 0 | ROZPOCET
| VV |  | (1,1+0,9)*2*2-0,7*2 |  | 6.6 | [13 empty] | VV | 2 | 2 | True | 0 | ROZPOCET
| VV |  | (1,1+0,9)*2*2-0,7*2 |  | 6.6 | [13 empty] | VV | 2 | 2 | True | 0 | ROZPOCET
| VV |  | (1,1+0,9)*2*2-0,7*2 |  | 6.6 | [13 empty] | VV | 2 | 2 | True | 0 | ROZPOCET
| VV |  | (1,1+0,9)*2*2-0,7*2 |  | 6.6 | [13 empty] | VV | 2 | 2 | True | 0 | ROZPOCET
| VV |  | (1,1+0,9)*2*2-0,7*2 |  | 6.6 | [13 empty] | VV | 2 | 2 | True | 0 | ROZPOCET
| VV |  | (1,1+0,9)*2*2-0,7*2 |  | 6.6 | [13 empty] | VV | 2 | 2 | True | 0 | ROZPOCET
| VV |  | (2,2+3,7)*2*2-0,9*2 |  | 21.8 | [13 empty] | VV | 2 | 2 | True | 0 | ROZPOCET
| VV |  | (2,2+1,98)*2*2-0,9*2 |  | 14.92 | [13 empty] | VV | 2 | 2 | True | 0 | ROZPOCET
| VV |  | (1,45+2,6+1)*2*2-0,6*2 |  | 19 | [13 empty] | VV | 2 | 2 | True | 0 | ROZPOCET
| VV |  | (3,71+3,25)*2*2-1,1*2 |  | 25.64 | [13 empty] | VV | 2 | 2 | True | 0 | ROZPOCET
| VV |  | (2,3+3,25)*2*2-0,9*2 |  | 20.4 | [13 empty] | VV | 2 | 2 | True | 0 | ROZPOCET
| VV |  | (0,9+1,9)*2*2-0,6*2 |  | 10 | [13 empty] | VV | 2 | 2 | True | 0 | ROZPOCET
| VV |  | (1,11+1,9)*2*2-0,6*2*3 |  | 8.44 | [13 empty] | VV | 2 | 2 | True | 0 | ROZPOCET
| VV |  | (1,5+0,9)*2*2-0,6*2 |  | 8.4 | [13 empty] | VV | 2 | 2 | True | 0 | ROZPOCET
| VV |  | (1,5+0,9)*2*2-0,6*2 |  | 8.4 | [13 empty] | VV | 2 | 2 | True | 0 | ROZPOCET
| VV |  | (2,8+1,65+0,6)*2*2-0,8*2 |  | 18.6 | [13 empty] | VV | 2 | 2 | True | 0 | ROZPOCET
| VV |  | (0,9+1,65)*2*2-0,6*2 |  | 9 | [13 empty] | VV | 2 | 2 | True | 0 | ROZPOCET
| VV |  | (2+1,08+0,8*2)*2*2-0,6*2*2 |  | 16.32 | [13 empty] | VV | 2 | 2 | True | 0 | ROZPOCET
| VV |  | (2,18+1,73)*2*2-0,7*2 |  | 14.24 | [13 empty] | VV | 2 | 2 | True | 0 | ROZPOCET
| VV |  | (1,74+2,18)*2*2-0,7*2 |  | 14.28 | [13 empty] | VV | 2 | 2 | True | 0 | ROZPOCET
| VV |  | Mezisoučet"v.č.D.1.1.b11,12 |  | 431.44 | [13 empty] | VV | 2 | 3 | True | 0 | ROZPOCET
| VV |  |  |  | 0 | [13 empty] | VV | 2 | 2 | True | 0 | ROZPOCET
| VV |  | (1,9+2,5)*2*2-0,7*2*2 |  | 14.8 | [13 empty] | VV | 2 | 2 | True | 0 | ROZPOCET
| VV |  | (1,9+2,5)*2*2-0,7*2*2 |  | 14.8 | [13 empty] | VV | 2 | 2 | True | 0 | ROZPOCET
| VV |  | (1,9+2,5)*2*2-0,7*2*2 |  | 14.8 | [13 empty] | VV | 2 | 2 | True | 0 | ROZPOCET
| VV |  | (1,9+2,5)*2*2-0,7*2*2 |  | 14.8 | [13 empty] | VV | 2 | 2 | True | 0 | ROZPOCET
| VV |  | (0,92+1,1)*2*2-0,7*2 |  | 6.68 | [13 empty] | VV | 2 | 2 | True | 0 | ROZPOCET
| VV |  | (0,92+1,1)*2*2-0,7*2 |  | 6.68 | [13 empty] | VV | 2 | 2 | True | 0 | ROZPOCET
| VV |  | (0,92+1,1)*2*2-0,7*2 |  | 6.68 | [13 empty] | VV | 2 | 2 | True | 0 | ROZPOCET
| VV |  | (0,92+1,1)*2*2-0,7*2 |  | 6.68 | [13 empty] | VV | 2 | 2 | True | 0 | ROZPOCET
| VV |  | (1,9+2,6)*2*2-0,7*2*2 |  | 15.2 | [13 empty] | VV | 2 | 2 | True | 0 | ROZPOCET
| VV |  | (1,9+2,6)*2*2-0,7*2*2 |  | 15.2 | [13 empty] | VV | 2 | 2 | True | 0 | ROZPOCET
| VV |  | (1,9+2,6)*2*2-0,7*2*2 |  | 15.2 | [13 empty] | VV | 2 | 2 | True | 0 | ROZPOCET
| VV |  | (1,9+2,6)*2*2-0,7*2*2 |  | 15.2 | [13 empty] | VV | 2 | 2 | True | 0 | ROZPOCET
| VV |  | (1,9+2,6)*2*2-0,7*2*2 |  | 15.2 | [13 empty] | VV | 2 | 2 | True | 0 | ROZPOCET
| VV |  | (1,9+2,6)*2*2-0,7*2*2 |  | 15.2 | [13 empty] | VV | 2 | 2 | True | 0 | ROZPOCET
| VV |  | (0,9+1,1)*2*2-0,7*2 |  | 6.6 | [13 empty] | VV | 2 | 2 | True | 0 | ROZPOCET
| VV |  | (0,9+1,1)*2*2-0,7*2 |  | 6.6 | [13 empty] | VV | 2 | 2 | True | 0 | ROZPOCET
| VV |  | (0,9+1,1)*2*2-0,7*2 |  | 6.6 | [13 empty] | VV | 2 | 2 | True | 0 | ROZPOCET
| VV |  | (0,9+1,1)*2*2-0,7*2 |  | 6.6 | [13 empty] | VV | 2 | 2 | True | 0 | ROZPOCET
| VV |  | (0,9+1,1)*2*2-0,7*2 |  | 6.6 | [13 empty] | VV | 2 | 2 | True | 0 | ROZPOCET
| VV |  | (0,9+1,1)*2*2-0,7*2 |  | 6.6 | [13 empty] | VV | 2 | 2 | True | 0 | ROZPOCET
| VV |  | (2,23+3,8)*2*2-0,9*2 |  | 22.32 | [13 empty] | VV | 2 | 2 | True | 0 | ROZPOCET
| VV |  | (2,15+1,98)*2*2-0,9*2 |  | 14.72 | [13 empty] | VV | 2 | 2 | True | 0 | ROZPOCET
| VV |  | (1,2+2,31)*2*2-0,6*2 |  | 12.84 | [13 empty] | VV | 2 | 2 | True | 0 | ROZPOCET
| VV |  | (1,2+2,31)*2*2-0,6*2 |  | 12.84 | [13 empty] | VV | 2 | 2 | True | 0 | ROZPOCET
| VV |  | (1,2+2,31)*2*2-0,6*2 |  | 12.84 | [13 empty] | VV | 2 | 2 | True | 0 | ROZPOCET
| VV |  | (1,2+2,31)*2*2-0,6*2 |  | 12.84 | [13 empty] | VV | 2 | 2 | True | 0 | ROZPOCET
| VV |  | (3,71+3,15)*2*2-1,1*2 |  | 25.24 | [13 empty] | VV | 2 | 2 | True | 0 | ROZPOCET
| VV |  | (2,34+3,15)*2*2-0,9*2 |  | 20.16 | [13 empty] | VV | 2 | 2 | True | 0 | ROZPOCET
| VV |  | (0,91+1,5)*2*2-0,6*2 |  | 8.44 | [13 empty] | VV | 2 | 2 | True | 0 | ROZPOCET
| VV |  | (0,91+1,5)*2*2-0,6*2 |  | 8.44 | [13 empty] | VV | 2 | 2 | True | 0 | ROZPOCET
| VV |  | (1,9+0,9)*2*2-0,9*2 |  | 9.4 | [13 empty] | VV | 2 | 2 | True | 0 | ROZPOCET
| VV |  | (1,9+1,11)*2*2-0,9*2 |  | 10.24 | [13 empty] | VV | 2 | 2 | True | 0 | ROZPOCET
| VV |  | (2,8+1,8+0,6)*2*2-0,6*2 |  | 19.6 | [13 empty] | VV | 2 | 2 | True | 0 | ROZPOCET
| VV |  | (0,9+1,5)*2*2-0,6*2 |  | 8.4 | [13 empty] | VV | 2 | 2 | True | 0 | ROZPOCET
| VV |  | (2+1,9+1)*2*2-0,6*2*2 |  | 17.2 | [13 empty] | VV | 2 | 2 | True | 0 | ROZPOCET
| VV |  | (1,74+2,18)*2*2-0,7*2 |  | 14.28 | [13 empty] | VV | 2 | 2 | True | 0 | ROZPOCET
| VV |  | (1,73+2,18)*2*2-0,7*2 |  | 14.24 | [13 empty] | VV | 2 | 2 | True | 0 | ROZPOCET
| VV |  | Mezisoučet"v.č.D.1.1.b14,15 |  | 460.76 | [13 empty] | VV | 2 | 3 | True | 0 | ROZPOCET
| VV |  |  |  | 0 | [13 empty] | VV | 2 | 2 | True | 0 | ROZPOCET
| VV |  | Součet |  | 2205.68 | [13 empty] | VV | 2 | 4 | True | 1 | ROZPOCET
349 | K | 711471051 | Provedení vodorovné izolace proti tlakové vodě termoplasty lepenou fólií PVC | m2 | 130.925 |  | 0 | CS ÚRS 2015 02 |  |  | základní |  | 0 | 3e-05 | 0.0039277 | 0 | 0 | 16 | K | 2 |  |  |  | ROZPOCET | 0 | 0 | 0 | 0 | 0 | 1 | 0 | 16 | 338442297
| PP |  | Provedení izolace proti povrchové a podpovrchové tlakové vodě termoplasty na ploše vodorovné V folií PVC lepenou | [15 empty] | PP | 2
| VV |  | 10,3*3,1+4,8*10,4+2,7*8"v.č.D.1.1.b1 |  | 103.45 | [13 empty] | VV | 2 | 2 | True | 0 | ROZPOCET
| VV |  | (2,5+4)*0,5*5,5+2,4*4"v.č.D.1.1.b1 |  | 27.475 | [13 empty] | VV | 2 | 2 | True | 0 | ROZPOCET
| VV |  | Součet |  | 130.925 | [13 empty] | VV | 2 | 4 | True | 1 | ROZPOCET
350 | K | 711472051 | Provedení svislé izolace proti tlakové vodě termoplasty lepenou fólií PVC | m2 | 151.01 |  | 0 | CS ÚRS 2015 02 |  |  | základní |  | 0 | 5e-05 | 0.0075505 | 0 | 0 | 16 | K | 2 |  |  |  | ROZPOCET | 0 | 0 | 0 | 0 | 0 | 1 | 0 | 16 | -970367535
| PP |  | Provedení izolace proti povrchové a podpovrchové tlakové vodě termoplasty na ploše svislé S folií PVC lepenou | [15 empty] | PP | 2
| VV |  | (3,85+10,35)*2*4+(2,6*2+7,8)*0,5+(11,3+3)*2*1"v.č.D.1.1.b1 |  | 148.7 | [13 empty] | VV | 2 | 2 | True | 0 | ROZPOCET
| VV |  | 7,7*0,3"v.č.D.1.1.b1 |  | 2.31 | [13 empty] | VV | 2 | 2 | True | 0 | ROZPOCET
| VV |  | Součet |  | 151.01 | [13 empty] | VV | 2 | 4 | True | 1 | ROZPOCET
351 | M | 283220281 | fólie hydroizolační druh zemní tl 1,5 mm šíře 1300 mm | m2 | 338.322 |  | 0 |  |  |  | základní |  | 0 | 0.001905 | 0.6445 | 0 | 0 | 32 | M | 2 |  |  |  | ROZPOCET | 0 | 0 | 0 | 0 | 0 | 1 | 0 | 16 | -346386256
| PP |  | Fólie z měkčeného polyvinylchloridu a jednoduché výrobky z nich hydroizolační fólie mPVC zemní hydroizolační fólie, šířka 1300 mm tl 1,5 mm | [15 empty] | PP | 2
| VV |  | 130,925*1,2+151,01*1,2"v.č.D.1.1.b1 |  | 338.322 | [13 empty] | VV | 2 | 2 | True | 1 | ROZPOCET
352 | K | 711491171 | Provedení izolace proti tlakové vodě vodorovné z textilií vrstva podkladní | m2 | 130.925 |  | 0 | CS ÚRS 2015 02 |  |  | základní |  | 0 | 0 | 0 | 0 | 0 | 16 | K | 2 |  |  |  | ROZPOCET | 0 | 0 | 0 | 0 | 0 | 1 | 0 | 16 | 1923185547
| PP |  | Provedení izolace proti povrchové a podpovrchové tlakové vodě ostatní na ploše vodorovné V z textilií, vrstvy podkladní | [15 empty] | PP | 2
| VV |  | 10,3*3,1+4,8*10,4+2,7*8"v.č.D.1.1.b1 |  | 103.45 | [13 empty] | VV | 2 | 2 | True | 0 | ROZPOCET
| VV |  | (2,5+4)*0,5*5,5+2,4*4"v.č.D.1.1.b1 |  | 27.475 | [13 empty] | VV | 2 | 2 | True | 0 | ROZPOCET
| VV |  | Součet |  | 130.925 | [13 empty] | VV | 2 | 4 | True | 1 | ROZPOCET
353 | K | 711491172 | Provedení izolace proti tlakové vodě vodorovné z textilií vrstva ochranná | m2 | 130.925 |  | 0 | CS ÚRS 2015 02 |  |  | základní |  | 0 | 0 | 0 | 0 | 0 | 16 | K | 2 |  |  |  | ROZPOCET | 0 | 0 | 0 | 0 | 0 | 1 | 0 | 16 | 687208695
| PP |  | Provedení izolace proti povrchové a podpovrchové tlakové vodě ostatní na ploše vodorovné V z textilií, vrstvy ochranné | [15 empty] | PP | 2
| VV |  | 10,3*3,1+4,8*10,4+2,7*8"v.č.D.1.1.b1 |  | 103.45 | [13 empty] | VV | 2 | 2 | True | 0 | ROZPOCET
| VV |  | (2,5+4)*0,5*5,5+2,4*4"v.č.D.1.1.b1 |  | 27.475 | [13 empty] | VV | 2 | 2 | True | 0 | ROZPOCET
| VV |  | Součet |  | 130.925 | [13 empty] | VV | 2 | 4 | True | 1 | ROZPOCET
354 | K | 711491271 | Provedení izolace proti tlakové vodě svislé z textilií vrstva podkladní | m2 | 151.01 |  | 0 | CS ÚRS 2015 02 |  |  | základní |  | 0 | 0 | 0 | 0 | 0 | 16 | K | 2 |  |  |  | ROZPOCET | 0 | 0 | 0 | 0 | 0 | 1 | 0 | 16 | -981373159
| PP |  | Provedení izolace proti povrchové a podpovrchové tlakové vodě ostatní na ploše svislé S z textilií, vrstvy podkladní | [15 empty] | PP | 2
| VV |  | (3,85+10,35)*2*4+(2,6*2+7,8)*0,5+(11,3+3)*2*1"v.č.D.1.1.b1 |  | 148.7 | [13 empty] | VV | 2 | 2 | True | 0 | ROZPOCET
| VV |  | 7,7*0,3"v.č.D.1.1.b1 |  | 2.31 | [13 empty] | VV | 2 | 2 | True | 0 | ROZPOCET
| VV |  | Součet |  | 151.01 | [13 empty] | VV | 2 | 4 | True | 1 | ROZPOCET
355 | K | 711491272 | Provedení izolace proti tlakové vodě svislé z textilií vrstva ochranná | m2 | 151.01 |  | 0 | CS ÚRS 2015 02 |  |  | základní |  | 0 | 0 | 0 | 0 | 0 | 16 | K | 2 |  |  |  | ROZPOCET | 0 | 0 | 0 | 0 | 0 | 1 | 0 | 16 | -2053836170
| PP |  | Provedení izolace proti povrchové a podpovrchové tlakové vodě ostatní na ploše svislé S z textilií, vrstvy ochranné | [15 empty] | PP | 2
| VV |  | (3,85+10,35)*2*4+(2,6*2+7,8)*0,5+(11,3+3)*2*1"v.č.D.1.1.b1 |  | 148.7 | [13 empty] | VV | 2 | 2 | True | 0 | ROZPOCET
| VV |  | 7,7*0,3"v.č.D.1.1.b1 |  | 2.31 | [13 empty] | VV | 2 | 2 | True | 0 | ROZPOCET
| VV |  | Součet |  | 151.01 | [13 empty] | VV | 2 | 4 | True | 1 | ROZPOCET
356 | M | 693111151 | textilie netkaná vpichovaná š 200 cm 300 g/m2 | m2 | 620.257 |  | 0 |  |  |  | základní |  | 0 | 0.0003 | 0.18608 | 0 | 0 | 32 | M | 2 |  |  |  | ROZPOCET | 0 | 0 | 0 | 0 | 0 | 1 | 0 | 16 | 1817890759
| PP |  | Geotextilie geotextilie netkané (vlna, viskóza, syntetika) barva pestrá použití: ve stavebnictví pro stavby silnic, dálnic, železnic přehrad, kanálů, pro výstavbu skládek 300g/m2 šíře 200 cm | [15 empty] | PP | 2
| VV |  | (130,925+151,01)*2*1,1 |  | 620.257 | [13 empty] | VV | 2 | 2 | True | 1 | ROZPOCET
357 | K | 998711203 | Přesun hmot procentní pro izolace proti vodě, vlhkosti a plynům v objektech v do 60 m | % |  |  | 0 | CS ÚRS 2015 02 |  |  | základní |  | 0 | 0 | 0 | 0 | 0 | 16 | K | 2 |  |  |  | ROZPOCET | 0 | 0 | 0 | 0 | 0 | 1 | 0 | 16 | 127924449
| PP |  | Přesun hmot pro izolace proti vodě, vlhkosti a plynům stanovený procentní sazbou z ceny vodorovná dopravní vzdálenost do 50 m v objektech výšky přes 12 do 60 m | [15 empty] | PP | 2
| D | 712 | Povlakové krytiny |  |  |  | 0 | [5 empty] | 0 |  | 3.8742 |  | 0 | 2 | D | 1 |  |  |  | ROZPOCET | [6 empty] | 0
358 | K | 712105001 | Demontáž kompletní skladby stávající ploché střechy v místě nástavby včetně likvidace | m2 | 47.39 |  | 0 |  |  |  | základní |  | 0 | 0 | 0 | 0 | 0 | 16 | K | 2 |  |  |  | ROZPOCET | 0 | 0 | 0 | 0 | 0 | 1 | 0 | 16 | 1390029724
| VV |  | 5,2*6,4+3,3*3,5+3,2*0,8"v.č.D.1.1.b17,18 |  | 47.39 | [13 empty] | VV | 2 | 2 | True | 1 | ROZPOCET
359 | K | 712105002 | Oprava stávající střechy vytažení svislé izolace na stěnu s ukončením, doplnění a úprava v místě nástavby | m | 32.5 |  | 0 |  |  |  | základní |  | 0 | 0 | 0 | 0 | 0 | 16 | K | 2 |  |  |  | ROZPOCET | 0 | 0 | 0 | 0 | 0 | 1 | 0 | 16 | 1981173004
| VV |  | 6,5+7,5+3,5+7+4+4"v.č.D.1.1.b17,18 |  | 32.5 | [13 empty] | VV | 2 | 2 | True | 1 | ROZPOCET
360 | K | 712105003 | Doplnění kompletní skladby ploché střechy po demontáži nástavby, parozábrana, tepelná izolace, hysroizolace, násyp | m2 | 62.762 |  | 0 |  |  |  | základní |  | 0 | 0 | 0 | 0 | 0 | 16 | K | 2 |  |  |  | ROZPOCET | 0 | 0 | 0 | 0 | 0 | 1 | 0 | 16 | -330159417
| VV |  | 8,87*4,91+4,38*6,87-3,4*3,2"v.č.D.1.1.b20 |  | 62.762 | [13 empty] | VV | 2 | 2 | True | 1 | ROZPOCET
361 | K | 712311101 | Provedení povlakové krytiny střech do 10° za studena lakem penetračním nebo asfaltovým | m2 | 373.093 |  | 0 | CS ÚRS 2015 02 |  |  | základní |  | 0 | 0 | 0 | 0 | 0 | 16 | K | 2 |  |  |  | ROZPOCET | 0 | 0 | 0 | 0 | 0 | 1 | 0 | 16 | -761805761
| PP |  | Provedení povlakové krytiny střech plochých do 10 st. natěradly a tmely za studena nátěrem lakem penetračním nebo asfaltovým | [15 empty] | PP | 2
| VV |  | 3,5*3,1+6,8*2,8+7,2*9+8*12,5-1,4*1,7-4,8*0,7"v.č.D.1.1.b17,18 |  | 188.95 | [13 empty] | VV | 2 | 2 | True | 0 | ROZPOCET
| VV |  | 3*4*0,5+(22+12)*2*0,5"v.č.D.1.1.b17,18 |  | 40 | [13 empty] | VV | 2 | 2 | True | 0 | ROZPOCET
| VV |  | 2,52*8,5"v.č.D.1.1.b8,9 |  | 21.42 | [13 empty] | VV | 2 | 2 | True | 0 | ROZPOCET
| VV |  | (12,52+2,08+13,77)*0,5*3,1+(24,37+25,12)*0,5*3,1+3,1*0,3+3,7*0,3"v.č.D.1.1.b12 |  | 122.723 | [13 empty] | VV | 2 | 2 | True | 0 | ROZPOCET
| VV |  | Součet |  | 373.093 | [13 empty] | VV | 2 | 4 | True | 1 | ROZPOCET
362 | M | 111631500 | lak asfaltový ALP/9 bal 9 kg | t | 0.112 |  | 0 | CS ÚRS 2015 02 |  |  | základní |  | 0 | 1 | 0.112 | 0 | 0 | 32 | M | 2 |  |  |  | ROZPOCET | 0 | 0 | 0 | 0 | 0 | 1 | 0 | 16 | 1215222250
| PP |  | Výrobky asfaltové izolační a zálivkové hmoty asfalty oxidované stavebně-izolační k penetraci suchých a očištěných podkladů pod asfaltové izolační krytiny a izolace ALP/9 bal 9 kg | [15 empty] | PP | 2
| P |  | Poznámka k položce: Spotřeba 0,3-0,4kg/m2 dle povrchu, ředidlo technický benzín | [15 empty] | P | 2
| VV |  | 373,093*0,0003 'Přepočtené koeficientem množství |  | 0.112 | [13 empty] | VV | 2 | 2 | False | 1 | ROZPOCET
363 | K | 712341559 | Provedení povlakové krytiny střech do 10° pásy NAIP přitavením v plné ploše | m2 | 373.093 |  | 0 | CS ÚRS 2015 02 |  |  | základní |  | 0 | 0.00088 | 0.32832 | 0 | 0 | 16 | K | 2 |  |  |  | ROZPOCET | 0 | 0 | 0 | 0 | 0 | 1 | 0 | 16 | 527005821
| PP |  | Provedení povlakové krytiny střech plochých do 10 st. pásy přitavením NAIP v plné ploše | [15 empty] | PP | 2
| VV |  | 3,5*3,1+6,8*2,8+7,2*9+8*12,5-1,4*1,7-4,8*0,7"v.č.D.1.1.b17,18 |  | 188.95 | [13 empty] | VV | 2 | 2 | True | 0 | ROZPOCET
| VV |  | 3*4*0,5+(22+12)*2*0,5"v.č.D.1.1.b17,18 |  | 40 | [13 empty] | VV | 2 | 2 | True | 0 | ROZPOCET
| VV |  | 2,52*8,5"v.č.D.1.1.b8,9 |  | 21.42 | [13 empty] | VV | 2 | 2 | True | 0 | ROZPOCET
| VV |  | (12,52+2,08+13,77)*0,5*3,1+(24,37+25,12)*0,5*3,1+3,1*0,3+3,7*0,3"v.č.D.1.1.b12 |  | 122.723 | [13 empty] | VV | 2 | 2 | True | 0 | ROZPOCET
| VV |  | Součet |  | 373.093 | [13 empty] | VV | 2 | 4 | True | 1 | ROZPOCET
364 | M | 628522541 | pás asfaltovaný modifikovaný SBS mineral | m2 | 429.057 |  | 0 |  |  |  | základní |  | 0 | 0.0049 | 2.1024 | 0 | 0 | 32 | M | 2 |  |  |  | ROZPOCET | 0 | 0 | 0 | 0 | 0 | 1 | 0 | 16 | 1378853474
| PP |  | Pásy s modifikovaným asfaltem vložka polyesterové rouno asfaltované hydroizolační pásy modifikované SBS (styren - butadien - styren) posyp hrubozrný břidličný, spodní strana mikrotenová folie Elastodek 40 special mineral | [15 empty] | PP | 2
| VV |  | 373,093*1,15 'Přepočtené koeficientem množství |  | 429.057 | [13 empty] | VV | 2 | 2 | False | 1 | ROZPOCET
365 | K | 712363000 | Provedení povlakové krytiny střech do 10° termoplastickou fólií PVC mechanicky kotvenou vč.dodávky kotev | m2 | 483.799 |  | 0 |  |  |  | základní |  | 0 | 0 | 0 | 0 | 0 | 16 | K | 2 |  |  |  | ROZPOCET | 0 | 0 | 0 | 0 | 0 | 1 | 0 | 16 | -1419369215
| PP |  | Provedení povlakové krytiny střech plochých do 10 st. fólií termoplastickou mPVC (měkčené PVC) rozvinutí a natažení fólie v ploše | [15 empty] | PP | 2
| VV |  | 3,5*3,1+6,8*2,8+7,2*9+8*12,5-1,4*1,7-4,8*0,7"v.č.D.1.1.b17,18 |  | 188.95 | [13 empty] | VV | 2 | 2 | True | 0 | ROZPOCET
| VV |  | 3*4*1,5+(22+12)*2*1,5"v.č.D.1.1.b17,18 |  | 120 | [13 empty] | VV | 2 | 2 | True | 0 | ROZPOCET
| VV |  | 2,52*8+(2,52+8)*0,3"v.č.D.1.1.b8,9 |  | 23.316 | [13 empty] | VV | 2 | 2 | True | 0 | ROZPOCET
| VV |  | (12,52+2,08+13,77)*0,5*3,1+(24,37+25,12)*0,5*3,1+3,1*0,3+3,7*0,3"v.č.D.1.1.b12 |  | 122.723 | [13 empty] | VV | 2 | 2 | True | 0 | ROZPOCET
| VV |  | 26,5+7,7*0,3"v.č.D.1.1.b1 |  | 28.81 | [13 empty] | VV | 2 | 2 | True | 0 | ROZPOCET
| VV |  | Součet |  | 483.799 | [13 empty] | VV | 2 | 4 | True | 1 | ROZPOCET
366 | M | 283220411 | fólie střešní mPVC ke kotvení 1,5 mm | m2 | 523.237 |  | 0 |  |  |  | základní |  | 0 | 0.0019 | 0.99415 | 0 | 0 | 32 | M | 2 |  |  |  | ROZPOCET | 0 | 0 | 0 | 0 | 0 | 1 | 0 | 16 | 1269883687
| PP |  | Fólie z měkčeného polyvinylchloridu a jednoduché výrobky z nich hydroizolační střešní fólie (mPVC) fólie ke kotvení ALKORPLAN šedá s PES výztuží, šíře 1,05 - 1,6 - 2,1 m 1,5 mm | [15 empty] | PP | 2
| VV |  | 454,989*1,15 'Přepočtené koeficientem množství |  | 523.237 | [13 empty] | VV | 2 | 2 | False | 1 | ROZPOCET
367 | M | 283220561 | fólie střešní mPVC k přitížení 1,5 mm | m2 | 34.572 |  | 0 |  |  |  | základní |  | 0 | 0.0013 | 0.044944 | 0 | 0 | 32 | M | 2 |  |  |  | ROZPOCET | 0 | 0 | 0 | 0 | 0 | 1 | 0 | 16 | -1844286627
| PP |  | Fólie z měkčeného polyvinylchloridu a jednoduché výrobky z nich hydroizolační střešní fólie (mPVC) fólie k přitížení kačírkem, dlaždicemi pro zelené střechy tl. 1,5 mm 1,5 mm | [15 empty] | PP | 2
| VV |  | 28,81*1,2 |  | 34.572 | [13 empty] | VV | 2 | 2 | True | 1 | ROZPOCET
368 | K | 712363312 | Povlakové krytiny střech do 10° fóliové plechy délky 2 m koutová lišta vnitřní rš 100 mm | kus | 53 |  | 0 | CS ÚRS 2015 02 |  |  | základní |  | 0 | 0.00111 | 0.05883 | 0 | 0 | 16 | K | 2 |  |  |  | ROZPOCET | 0 | 0 | 0 | 0 | 0 | 1 | 0 | 16 | 151462171
| PP |  | Povlakové krytiny střech plochých do 10 st. z fóliových plechů z měkčeného PVC , délka 2 m vnitřní koutová lišta rš 100 mm | [15 empty] | PP | 2
| VV |  | 3*4+(22+12)*2"v.č.D.1.1.b17,18 |  | 80 | [13 empty] | VV | 2 | 2 | True | 0 | ROZPOCET
| VV |  | 2,52+8"v.č.D.1.1.b8,9 |  | 10.52 | [13 empty] | VV | 2 | 2 | True | 0 | ROZPOCET
| VV |  | 3,1+3,7"v.č.D.1.1.b12 |  | 6.8 | [13 empty] | VV | 2 | 2 | True | 0 | ROZPOCET
| VV |  | 8"v.č.D.1.1.b1 |  | 8 | [13 empty] | VV | 2 | 2 | True | 0 | ROZPOCET
| VV |  | Mezisoučet |  | 105.32 | [13 empty] | VV | 2 | 3 | True | 0 | ROZPOCET
| VV |  |  |  | 0 | [13 empty] | VV | 2 | 2 | True | 0 | ROZPOCET
| VV |  | 106/2 |  | 53 | [13 empty] | VV | 2 | 2 | True | 1 | ROZPOCET
369 | K | 712363313 | Povlakové krytiny střech do 10° fóliové plechy délky 2 m koutová lišta vnější rš 100 mm | kus | 40 |  | 0 | CS ÚRS 2015 02 |  |  | základní |  | 0 | 0.00111 | 0.0444 | 0 | 0 | 16 | K | 2 |  |  |  | ROZPOCET | 0 | 0 | 0 | 0 | 0 | 1 | 0 | 16 | -987963628
| PP |  | Povlakové krytiny střech plochých do 10 st. z fóliových plechů z měkčeného PVC , délka 2 m vnější koutová lišta rš 100 mm | [15 empty] | PP | 2
| VV |  | 3*4+(22+12)*2"v.č.D.1.1.b17,18 |  | 80 | [13 empty] | VV | 2 | 2 | True | 0 | ROZPOCET
| VV |  | Mezisoučet |  | 80 | [13 empty] | VV | 2 | 3 | True | 0 | ROZPOCET
| VV |  |  |  | 0 | [13 empty] | VV | 2 | 2 | True | 0 | ROZPOCET
| VV |  | 80/2 |  | 40 | [13 empty] | VV | 2 | 2 | True | 1 | ROZPOCET
370 | K | 712363314 | Povlakové krytiny střech do 10° fóliové plechy délky 2 m stěnová lišta vyhnutá rš 71 mm | kus | 14 |  | 0 | CS ÚRS 2015 02 |  |  | základní |  | 0 | 0.00079 | 0.01106 | 0 | 0 | 16 | K | 2 |  |  |  | ROZPOCET | 0 | 0 | 0 | 0 | 0 | 1 | 0 | 16 | -100925929
| PP |  | Povlakové krytiny střech plochých do 10 st. z fóliových plechů z měkčeného PVC , délka 2 m stěnová lišta vyhnutá rš 71 mm | [15 empty] | PP | 2
| VV |  | 4+2"v.č.D.1.1.b8,9 |  | 6 | [13 empty] | VV | 2 | 2 | True | 0 | ROZPOCET
| VV |  | 2+2"v.č.D.1.1.b12 |  | 4 | [13 empty] | VV | 2 | 2 | True | 0 | ROZPOCET
| VV |  | 4"v.č.D.1.1.b1 |  | 4 | [13 empty] | VV | 2 | 2 | True | 0 | ROZPOCET
| VV |  | Součet |  | 14 | [13 empty] | VV | 2 | 4 | True | 1 | ROZPOCET
371 | K | 712363317 | Povlakové krytiny střech do 10° fóliové plechy délky 2 m okapnice široká rš 250 mm | kus | 33 |  | 0 | CS ÚRS 2015 02 |  |  | základní |  | 0 | 0.00278 | 0.09174 | 0 | 0 | 16 | K | 2 |  |  |  | ROZPOCET | 0 | 0 | 0 | 0 | 0 | 1 | 0 | 16 | 858867172
| PP |  | Povlakové krytiny střech plochých do 10 st. z fóliových plechů z měkčeného PVC, délka 2 m okapnice rš 250 mm | [15 empty] | PP | 2
| VV |  | 4"v.č.D.1.1.b8,9 |  | 4 | [13 empty] | VV | 2 | 2 | True | 0 | ROZPOCET
| VV |  | 7+13"v.č.D.1.1.b12 |  | 20 | [13 empty] | VV | 2 | 2 | True | 0 | ROZPOCET
| VV |  | 2+3+2+2"v.č.D.1.1.b1 |  | 9 | [13 empty] | VV | 2 | 2 | True | 0 | ROZPOCET
| VV |  | Součet |  | 33 | [13 empty] | VV | 2 | 4 | True | 1 | ROZPOCET
372 | K | 712363318 | Povlakové krytiny střech do 10° fóliové plechy délky 2 m závětrná lišta rš 250 mm | kus | 22 |  | 0 | CS ÚRS 2015 02 |  |  | základní |  | 0 | 0.00278 | 0.06116 | 0 | 0 | 16 | K | 2 |  |  |  | ROZPOCET | 0 | 0 | 0 | 0 | 0 | 1 | 0 | 16 | 311520932
| PP |  | Povlakové krytiny střech plochých do 10 st. z fóliových plechů z měkčeného PVC , délka 2 m závětrná lišta rš 250 mm | [15 empty] | PP | 2
| VV |  | 1"v.č.D.1.1.b8,9 |  | 1 | [13 empty] | VV | 2 | 2 | True | 0 | ROZPOCET
| VV |  | 8+13"v.č.D.1.1.b12 |  | 21 | [13 empty] | VV | 2 | 2 | True | 0 | ROZPOCET
| VV |  | Součet |  | 22 | [13 empty] | VV | 2 | 4 | True | 1 | ROZPOCET
373 | K | 712391171 | Provedení povlakové krytiny střech do 10° podkladní textilní vrstvy | m2 | 483.799 |  | 0 | CS ÚRS 2015 02 |  |  | základní |  | 0 | 0 | 0 | 0 | 0 | 16 | K | 2 |  |  |  | ROZPOCET | 0 | 0 | 0 | 0 | 0 | 1 | 0 | 16 | 1595783864
| PP |  | Provedení povlakové krytiny střech plochých do 10 st. -ostatní práce provedení vrstvy textilní podkladní | [15 empty] | PP | 2
| VV |  | 3,5*3,1+6,8*2,8+7,2*9+8*12,5-1,4*1,7-4,8*0,7"v.č.D.1.1.b17,18 |  | 188.95 | [13 empty] | VV | 2 | 2 | True | 0 | ROZPOCET
| VV |  | 3*4*1,5+(22+12)*2*1,5"v.č.D.1.1.b17,18 |  | 120 | [13 empty] | VV | 2 | 2 | True | 0 | ROZPOCET
| VV |  | 2,52*8+(2,52+8)*0,3"v.č.D.1.1.b8,9 |  | 23.316 | [13 empty] | VV | 2 | 2 | True | 0 | ROZPOCET
| VV |  | (12,52+2,08+13,77)*0,5*3,1+(24,37+25,12)*0,5*3,1+3,1*0,3+3,7*0,3"v.č.D.1.1.b12 |  | 122.723 | [13 empty] | VV | 2 | 2 | True | 0 | ROZPOCET
| VV |  | 26,5+7,7*0,3"v.č.D.1.1.b1 |  | 28.81 | [13 empty] | VV | 2 | 2 | True | 0 | ROZPOCET
| VV |  | Součet |  | 483.799 | [13 empty] | VV | 2 | 4 | True | 1 | ROZPOCET
374 | M | 693111461 | textilie 300 g/m2 do š 8,8 m | m2 | 33.132 |  | 0 |  |  |  | základní |  | 0 | 0.0003 | 0.0099396 | 0 | 0 | 32 | M | 2 |  |  |  | ROZPOCET | 0 | 0 | 0 | 0 | 0 | 1 | 0 | 16 | -1654310681
| PP |  | Geotextilie geotextilie netkané (polypropylenová vlákna) se základní ÚV stabilizací šíře do 8,8 m 63/ 30 300 g/m2 | [15 empty] | PP | 2
| VV |  | 28,81*1,15 'Přepočtené koeficientem množství |  | 33.132 | [13 empty] | VV | 2 | 2 | False | 1 | ROZPOCET
375 | M | 261530111 | tkanina V 120g/m2 š.2,0m 200m2/role | m2 | 523.237 |  | 0 |  |  |  | základní |  | 0 | 0 | 0 | 0 | 0 | 32 | M | 2 |  |  |  | ROZPOCET | 0 | 0 | 0 | 0 | 0 | 1 | 0 | 16 | -1953375650
| PP |  | HYDROIZOLACE HYDROIZOLAČNÍ FÓLIE SEPARAČNÍ TEXTILIE 120g/m2 š.2,0m 200m2/role | [15 empty] | PP | 2
| VV |  | 454,989*1,15 'Přepočtené koeficientem množství |  | 523.237 | [13 empty] | VV | 2 | 2 | False | 1 | ROZPOCET
376 | K | 712391172 | Provedení povlakové krytiny střech do 10° ochranné textilní vrstvy | m2 | 26.5 |  | 0 | CS ÚRS 2015 02 |  |  | základní |  | 0 | 0 | 0 | 0 | 0 | 16 | K | 2 |  |  |  | ROZPOCET | 0 | 0 | 0 | 0 | 0 | 1 | 0 | 16 | -1545576850
| PP |  | Provedení povlakové krytiny střech plochých do 10 st. -ostatní práce provedení vrstvy textilní ochranné | [15 empty] | PP | 2
| VV |  | 26,5"v.č.D.1.1.b1 |  | 26.5 | [13 empty] | VV | 2 | 2 | True | 1 | ROZPOCET
377 | M | 693111491 | textilie 500 g/m2 do š 8,8 m | m2 | 30.475 |  | 0 |  |  |  | základní |  | 0 | 0.0005 | 0.015237 | 0 | 0 | 32 | M | 2 |  |  |  | ROZPOCET | 0 | 0 | 0 | 0 | 0 | 1 | 0 | 16 | -1873945915
| PP |  | Geotextilie geotextilie netkané (polypropylenová vlákna) se základní ÚV stabilizací šíře do 8,8 m 63/ 50 500 g/m2 | [15 empty] | PP | 2
| VV |  | 26,5*1,15 'Přepočtené koeficientem množství |  | 30.475 | [13 empty] | VV | 2 | 2 | False | 1 | ROZPOCET
378 | K | 712501501 | Vyřezání PVC fólie, úprava, olemování nosníků VZT PV fólií v atice vč.úpravy fóliového plechu | kus | 17 |  | 0 |  |  |  | základní |  | 0 | 0 | 0 | 0 | 0 | 16 | K | 2 |  |  |  | ROZPOCET | 0 | 0 | 0 | 0 | 0 | 1 | 0 | 16 | -1293380612
| VV |  | 17"v.č.D.1.1.b20 |  | 17 | [13 empty] | VV | 2 | 2 | True | 1 | ROZPOCET
379 | K | 712501502 | Zřízení otvoru ve stávající skladbě střechy pro osazení stojek roštu VZT | kus | 37 |  | 0 |  |  |  | základní |  | 0 | 0 | 0 | 0 | 0 | 16 | K | 2 |  |  |  | ROZPOCET | 0 | 0 | 0 | 0 | 0 | 1 | 0 | 16 | 1024223297
| VV |  | 37"v.č.D.1.1.b20 |  | 37 | [13 empty] | VV | 2 | 2 | True | 1 | ROZPOCET
380 | K | 712501503 | Zaizolování prostupu stojek VZT v ploše střechy vč,kompletního doplnění souvrství | kus | 37 |  | 0 |  |  |  | základní |  | 0 | 0 | 0 | 0 | 0 | 16 | K | 2 |  |  |  | ROZPOCET | 0 | 0 | 0 | 0 | 0 | 1 | 0 | 16 | 1536402516
| VV |  | 37"v.č.D.1.1.b20 |  | 37 | [13 empty] | VV | 2 | 2 | True | 1 | ROZPOCET
381 | K | 712911910 | Osazení a opracování střešní vpusti nebo vtoku | kus | 2 |  | 0 |  |  |  | základní |  | 0 | 0 | 0 | 0 | 0 | 16 | K | 2 |  |  |  | ROZPOCET | 0 | 0 | 0 | 0 | 0 | 1 | 0 | 16 | 2083639853
| PP |  | Provedení údržby průniků povlakové krytiny střech natěradly a tmely za studena vpustí, ventilací nebo komínů nátěrem suspensí asfaltovou | [15 empty] | PP | 2
| VV |  | 2"v.č.D.1.1.b20 |  | 2 | [13 empty] | VV | 2 | 2 | True | 1 | ROZPOCET
382 | M | 2810311896 | 125 PVC, pojistný přepad s manžetou PVC | ks | 1 |  | 0 |  |  |  | základní |  | 0 | 0 | 0 | 0 | 0 | 32 | M | 2 |  |  |  | ROZPOCET | 0 | 0 | 0 | 0 | 0 | 1 | 0 | 16 | -1553478466
| PP |  | HYDROIZOLACE HYDROIZOLAČNÍ FÓLIE DOPLŇKY K PVC FOLIÍM CHRLIČE A POJISTNÉ PŘEPADY 125 PVC, pojistný přepad s manžetou | [15 empty] | PP | 2
| VV |  | 1"v.č.D.1.1.b20 |  | 1 | [13 empty] | VV | 2 | 2 | True | 1 | ROZPOCET
383 | M | 2810310400 | 160 PVC S,svislá stř.el.vyhřívaná vpusť PVC | ks | 1 |  | 0 |  |  |  | základní |  | 0 | 0 | 0 | 0 | 0 | 32 | M | 2 |  |  |  | ROZPOCET | 0 | 0 | 0 | 0 | 0 | 1 | 0 | 16 | 349169792
| PP |  | HYDROIZOLACE HYDROIZOLAČNÍ FÓLIE DOPLŇKY K PVC FOLIÍM VPUSTI 160 PVC S,svislá stř.el.vyhřívaná vpusť | [15 empty] | PP | 2
| VV |  | 1"v.č.D.1.1.b20 |  | 1 | [13 empty] | VV | 2 | 2 | True | 1 | ROZPOCET
384 | K | 998712203 | Přesun hmot procentní pro krytiny povlakové v objektech v do 24 m | % |  |  | 0 | CS ÚRS 2015 02 |  |  | základní |  | 0 | 0 | 0 | 0 | 0 | 16 | K | 2 |  |  |  | ROZPOCET | 0 | 0 | 0 | 0 | 0 | 1 | 0 | 16 | 907389391
| PP |  | Přesun hmot pro povlakové krytiny stanovený procentní sazbou z ceny vodorovná dopravní vzdálenost do 50 m v objektech výšky přes 12 do 24 m | [15 empty] | PP | 2
| D | 713 | Izolace tepelné |  |  |  | 0 | [5 empty] | 0 |  | 7.3427 |  | 1.5681 | 2 | D | 1 |  |  |  | ROZPOCET | [6 empty] | 0
385 | K | 713120821 | Odstranění tepelné izolace podlah volně kladené z polystyrenu tl do 100 mm | m2 | 3733.5 |  | 0 | CS ÚRS 2015 02 |  |  | základní |  | 0 | 0 | 0 | 0.00042 | 1.5681 | 16 | K | 2 |  |  |  | ROZPOCET | 0 | 0 | 0 | 0 | 0 | 1 | 0 | 16 | 1872880802
| PP |  | Odstranění tepelné izolace běžných stavebních konstrukcí z rohoží, pásů, dílců, desek, bloků podlah volně kladených nebo mezi trámy z polystyrenu, tloušťka izolace do 100 mm | [15 empty] | PP | 2
| VV |  | 13,3+1,2+1,3+10,5+12,9+6,1+1,1+1,2+13,2+1,2+1,3+13,2+1,2+1,3+13,4+1,2+1,3+16,2+32,7 |  | 143.8 | [13 empty] | VV | 2 | 2 | True | 0 | ROZPOCET
| VV |  | 10,9+1,3+1,3+11,4+34,8+18,3+14,7+1,2+1,3+22,9+1,2+1,3+14,8+1,2+1,3+12,2+6,3+8,1+32,2 |  | 196.7 | [13 empty] | VV | 2 | 2 | True | 0 | ROZPOCET
| VV |  | 11,2+1,4+1+18,4+4,4+1+17,7+16,6+4,4+1+18,3+32,1+7,3+33,9+7+5+4,5+29,6+2,6+1,9+1,3 |  | 220.6 | [13 empty] | VV | 2 | 2 | True | 0 | ROZPOCET
| VV |  | 3,1+1,3+1,3+2,4+3,4+19,1+9,4+11,4+1,6+29,4+15,4+5+1,7+1,8+1,3+1,8+1,7+89,9+46,3+11,3 |  | 258.6 | [13 empty] | VV | 2 | 2 | True | 0 | ROZPOCET
| VV |  | 1,5+17,3+26,5+1,8+1,2 |  | 48.3 | [13 empty] | VV | 2 | 2 | True | 0 | ROZPOCET
| VV |  | Mezisoučet"v.č.D.1.1.b7 |  | 868 | [13 empty] | VV | 2 | 3 | True | 0 | ROZPOCET
| VV |  |  |  | 0 | [13 empty] | VV | 2 | 2 | True | 0 | ROZPOCET
| VV |  | 19,7+3,8+1,1+1,1+3,9+18,5+18,4+3,8+1,1+1,1+4+19,6+17,8+16,8+16,8+21,3+4,3+1+1+4+19,7 |  | 198.8 | [13 empty] | VV | 2 | 2 | True | 0 | ROZPOCET
| VV |  | 19,1+4,2+1,1*2+4+18,9+19,2+3,8+1,1+1,1+4+19,4+8+4,9+2,1+7,3+123,4+12,3+12,3+1,5+1,3 |  | 270.1 | [13 empty] | VV | 2 | 2 | True | 0 | ROZPOCET
| VV |  | 1,5+1,3+6,2+6,8+13,6+2,5+1,9+1,4+1,5+33,6+31,7+32,6+3,6+4,4+10+30,3+10,4+28,8+9,9 |  | 232 | [13 empty] | VV | 2 | 2 | True | 0 | ROZPOCET
| VV |  | 3,9+3,8+1,5+1,7+1,3+4+1,8+121,9+35,2+10,7+1,8+1,2+10,1+55,1 |  | 254 | [13 empty] | VV | 2 | 2 | True | 0 | ROZPOCET
| VV |  | Mezisoučet"v.č.D.1.1.b10 |  | 954.9 | [13 empty] | VV | 2 | 3 | True | 0 | ROZPOCET
| VV |  |  |  | 0 | [13 empty] | VV | 2 | 2 | True | 0 | ROZPOCET
| VV |  | 20,3+3,9+1+1+3,9+19,1+18,9+4,2+1+1+4+19,6+17,8+16,8*2+21,3+4,3+1*2+4+19,7+19,1+4,2 |  | 223.9 | [13 empty] | VV | 2 | 2 | True | 0 | ROZPOCET
| VV |  | 1*2+4+19,6+19,8+4,2+1*2+4+22,9+7,8+4,4+24,2+21,7+22,9+3,5+13,4+41,6+12,1+7,4+4,6+1,7 |  | 243.8 | [13 empty] | VV | 2 | 2 | True | 0 | ROZPOCET
| VV |  | 2,1+1,4+1,4+3,7+1,4+3,4+33,6+124,5+34,3+3,6+4,4+10,1+30,4+10,9+1,6+28,9+10,9+3,8+3,8 |  | 314.2 | [13 empty] | VV | 2 | 2 | True | 0 | ROZPOCET
| VV |  | 11,1+123,4+52,8+10,1+55,1 |  | 252.5 | [13 empty] | VV | 2 | 2 | True | 0 | ROZPOCET
| VV |  | Mezisoučet"v.č.D.1.1.b13 |  | 1034.4 | [13 empty] | VV | 2 | 3 | True | 0 | ROZPOCET
| VV |  |  |  | 0 | [13 empty] | VV | 2 | 2 | True | 0 | ROZPOCET
| VV |  | 20,4+3,9+1+1+4+19,2+19+4,3+1+1+4+19,6+17,8+16,8*2+21,3+4,3+1*2+4+19,7+19,1+4,3+1*2+4 |  | 230.5 | [13 empty] | VV | 2 | 2 | True | 0 | ROZPOCET
| VV |  | 19,3+19,5+4,3+1*2+4+23,1+8+4,2+24,8+17,9+2,8+18,9+2,8+15,5+18,9+2,8+17,9+2,8+12,1+7,8 |  | 229.4 | [13 empty] | VV | 2 | 2 | True | 0 | ROZPOCET
| VV |  | 4,6+1,7+2,1+1,4+1,4+3,7+1,4+3,4+33,6+31,7+32,6+3,6+4,4+10+30+10,8+5,7+28,9+10,9+3,8 |  | 225.7 | [13 empty] | VV | 2 | 2 | True | 0 | ROZPOCET
| VV |  | 3,9+11,1+122,8+52,8 |  | 190.6 | [13 empty] | VV | 2 | 2 | True | 0 | ROZPOCET
| VV |  | Mezisoučet"v.č.D.1.1.b16 |  | 876.2 | [13 empty] | VV | 2 | 3 | True | 0 | ROZPOCET
| VV |  |  |  | 0 | [13 empty] | VV | 2 | 2 | True | 0 | ROZPOCET
| VV |  | Součet |  | 3733.5 | [13 empty] | VV | 2 | 4 | True | 1 | ROZPOCET
386 | K | 713121111 | Montáž izolace tepelné podlah volně kladenými rohožemi, pásy, dílci, deskami 1 vrstva | m2 | 4056.342 |  | 0 | CS ÚRS 2015 02 |  |  | základní |  | 0 | 0 | 0 | 0 | 0 | 16 | K | 2 |  |  |  | ROZPOCET | 0 | 0 | 0 | 0 | 0 | 1 | 0 | 16 | -188951212
| PP |  | Montáž tepelné izolace podlah rohožemi, pásy, deskami, dílci, bloky (izolační materiál ve specifikaci) kladenými volně jednovrstvá | [15 empty] | PP | 2
| VV |  | 13,3+1,2+1,3+10,5+12,9+6,1+1,1+1,2+13,2+1,2+1,3+13,2+1,2+1,3+13,4+1,2+1,3+16,2+32,7 |  | 143.8 | [13 empty] | VV | 2 | 2 | True | 0 | ROZPOCET
| VV |  | 10,9+1,3+1,3+11,4+34,8+18,3+14,7+1,2+1,3+22,9+1,2+1,3+14,8+1,2+1,3+12,2+6,3+8,1+32,2 |  | 196.7 | [13 empty] | VV | 2 | 2 | True | 0 | ROZPOCET
| VV |  | 11,2+1,4+1+18,4+4,4+1+17,7+16,6+4,4+1+18,3+32,1+7,3+33,9+7+5+4,5+29,6+2,6+1,9+1,3 |  | 220.6 | [13 empty] | VV | 2 | 2 | True | 0 | ROZPOCET
| VV |  | 3,1+1,3+1,3+2,4+3,4+19,1+9,4+11,4+1,6+29,4+15,4+5+1,7+1,8+1,3+1,8+1,7+89,9+46,3+11,3 |  | 258.6 | [13 empty] | VV | 2 | 2 | True | 0 | ROZPOCET
| VV |  | 1,5+17,3+26,5+1,8+1,2 |  | 48.3 | [13 empty] | VV | 2 | 2 | True | 0 | ROZPOCET
| VV |  | Mezisoučet"v.č.D.1.1.b7 |  | 868 | [13 empty] | VV | 2 | 3 | True | 0 | ROZPOCET
| VV |  |  |  | 0 | [13 empty] | VV | 2 | 2 | True | 0 | ROZPOCET
| VV |  | 19,7+3,8+1,1+1,1+3,9+18,5+18,4+3,8+1,1+1,1+4+19,6+17,8+16,8+16,8+21,3+4,3+1+1+4+19,7 |  | 198.8 | [13 empty] | VV | 2 | 2 | True | 0 | ROZPOCET
| VV |  | 19,1+4,2+1,1*2+4+18,9+19,2+3,8+1,1+1,1+4+19,4+8+4,9+2,1+7,3+123,4+12,3+12,3+1,5+1,3 |  | 270.1 | [13 empty] | VV | 2 | 2 | True | 0 | ROZPOCET
| VV |  | 1,5+1,3+6,2+6,8+13,6+2,5+1,9+1,4+1,5+33,6+31,7+32,6+3,6+4,4+10+30,3+10,4+28,8+9,9 |  | 232 | [13 empty] | VV | 2 | 2 | True | 0 | ROZPOCET
| VV |  | 3,9+3,8+1,5+1,7+1,3+4+1,8+121,9+35,2+10,7+1,8+1,2+10,1+55,1 |  | 254 | [13 empty] | VV | 2 | 2 | True | 0 | ROZPOCET
| VV |  | Mezisoučet"v.č.D.1.1.b10 |  | 954.9 | [13 empty] | VV | 2 | 3 | True | 0 | ROZPOCET
| VV |  |  |  | 0 | [13 empty] | VV | 2 | 2 | True | 0 | ROZPOCET
| VV |  | 20,3+3,9+1+1+3,9+19,1+18,9+4,2+1+1+4+19,6+17,8+16,8*2+21,3+4,3+1*2+4+19,7+19,1+4,2 |  | 223.9 | [13 empty] | VV | 2 | 2 | True | 0 | ROZPOCET
| VV |  | 1*2+4+19,6+19,8+4,2+1*2+4+22,9+7,8+4,4+24,2+21,7+22,9+3,5+13,4+41,6+12,1+7,4+4,6+1,7 |  | 243.8 | [13 empty] | VV | 2 | 2 | True | 0 | ROZPOCET
| VV |  | 2,1+1,4+1,4+3,7+1,4+3,4+33,6+124,5+34,3+3,6+4,4+10,1+30,4+10,9+1,6+28,9+10,9+3,8+3,8 |  | 314.2 | [13 empty] | VV | 2 | 2 | True | 0 | ROZPOCET
| VV |  | 11,1+123,4+52,8+10,1+55,1 |  | 252.5 | [13 empty] | VV | 2 | 2 | True | 0 | ROZPOCET
| VV |  | Mezisoučet"v.č.D.1.1.b13 |  | 1034.4 | [13 empty] | VV | 2 | 3 | True | 0 | ROZPOCET
| VV |  |  |  | 0 | [13 empty] | VV | 2 | 2 | True | 0 | ROZPOCET
| VV |  | 20,4+3,9+1+1+4+19,2+19+4,3+1+1+4+19,6+17,8+16,8*2+21,3+4,3+1*2+4+19,7+19,1+4,3+1*2+4 |  | 230.5 | [13 empty] | VV | 2 | 2 | True | 0 | ROZPOCET
| VV |  | 19,3+19,5+4,3+1*2+4+23,1+8+4,2+24,8+17,9+2,8+18,9+2,8+15,5+18,9+2,8+17,9+2,8+12,1+7,8 |  | 229.4 | [13 empty] | VV | 2 | 2 | True | 0 | ROZPOCET
| VV |  | 4,6+1,7+2,1+1,4+1,4+3,7+1,4+3,4+33,6+31,7+32,6+3,6+4,4+10+30+10,8+5,7+28,9+10,9+3,8 |  | 225.7 | [13 empty] | VV | 2 | 2 | True | 0 | ROZPOCET
| VV |  | 3,9+11,1+122,8+52,8 |  | 190.6 | [13 empty] | VV | 2 | 2 | True | 0 | ROZPOCET
| VV |  | Mezisoučet"v.č.D.1.1.b16 |  | 876.2 | [13 empty] | VV | 2 | 3 | True | 0 | ROZPOCET
| VV |  |  |  | 0 | [13 empty] | VV | 2 | 2 | True | 0 | ROZPOCET
| VV |  | 27,9+3,9+33,6+40,6+22,7 |  | 128.7 | [13 empty] | VV | 2 | 2 | True | 0 | ROZPOCET
| VV |  | Mezisoučet"v.č.D.1.1.b19 |  | 128.7 | [13 empty] | VV | 2 | 3 | True | 0 | ROZPOCET
| VV |  |  |  | 0 | [13 empty] | VV | 2 | 2 | True | 0 | ROZPOCET
| VV |  | ((12,52+2,08+13,77)*0,5*2,47+2,47*0,37+(24,37+25,12)*0,5*2,47)*2"v.č.D.1.1.b12 |  | 194.142 | [13 empty] | VV | 2 | 2 | True | 0 | ROZPOCET
| VV |  | Mezisoučet |  | 194.142 | [13 empty] | VV | 2 | 3 | True | 0 | ROZPOCET
| VV |  |  |  | 0 | [13 empty] | VV | 2 | 2 | True | 0 | ROZPOCET
| VV |  | Součet |  | 4056.342 | [13 empty] | VV | 2 | 4 | True | 1 | ROZPOCET
387 | M | 283766391 | deska polystyrénová pro snížení kročejového hluku EPS T 3500 1000x500 m3 | m3 | 240.327 |  | 0 |  |  |  | základní |  | 0 | 0.00314 | 0.75463 | 0 | 0 | 32 | M | 2 |  |  |  | ROZPOCET | 0 | 0 | 0 | 0 | 0 | 1 | 0 | 16 | -1420340435
| PP |  | Desky z lehčených plastů desky pro snížení kročejového hluku - elastifikovaný samozhášivý stabilizovaný pěnový polystyren typ EPS T 3500 (max. zatížení 3,5 kN/m2) 1000 x 500 mm, lambda 0,045 [W / m K] formát 1000 x 500 mm (mj m3) | [15 empty] | PP | 2
| P |  | Poznámka k položce: lambda=0,045 [W / m K] | [15 empty] | P | 2
| VV |  | 3862,200*0,06*1,02 |  | 236.367 | [13 empty] | VV | 2 | 2 | True | 0 | ROZPOCET
| VV |  | ((12,52+2,08+13,77)*0,5*2,47+2,47*0,37+(24,37+25,12)*0,5*2,47)*0,04*1,02"v.č.D.1.1.b12 |  | 3.96 | [13 empty] | VV | 2 | 2 | True | 0 | ROZPOCET
| VV |  | Součet |  | 240.327 | [13 empty] | VV | 2 | 4 | True | 1 | ROZPOCET
388 | M | 631514371 | deska minerální normální izolační N tl.50 mm | m2 | 99.012 |  | 0 |  |  |  | základní |  | 0 | 0.005 | 0.49506 | 0 | 0 | 32 | M | 2 |  |  |  | ROZPOCET | 0 | 0 | 0 | 0 | 0 | 1 | 0 | 16 | -1815878319
| PP |  | Vlákno minerální a výrobky z něj (desky, skruže, pásy, rohože, vložkové pytle apod.) z minerální plsti - izolace plovoucích podlah deska , pro izolaci podlah pro kročejový útlum a provětrávacích fasád, 100 kg/m3, 500 x 1000 mm, la = 0,036 W/mK tl. 50 mm | [15 empty] | PP | 2
| VV |  | ((12,52+2,08+13,77)*0,5*2,47+2,47*0,37+(24,37+25,12)*0,5*2,47)*1,02"v.č.D.1.1.b12 |  | 99.012 | [13 empty] | VV | 2 | 2 | True | 1 | ROZPOCET
389 | K | 713131135 | Montáž izolace tepelné stěn nastřelením rohoží, pásů, dílců, desek vně objektu | m2 | 166.06 |  | 0 | CS ÚRS 2015 02 |  |  | základní |  | 0 | 0.00012 | 0.019927 | 0 | 0 | 16 | K | 2 |  |  |  | ROZPOCET | 0 | 0 | 0 | 0 | 0 | 1 | 0 | 16 | -550348141
| PP |  | Montáž tepelné izolace stěn rohožemi, pásy, deskami, dílci, bloky (izolační materiál ve specifikaci) nastřelením vně objektu | [15 empty] | PP | 2
| VV |  | 3*1*6 |  | 18 | [13 empty] | VV | 2 | 2 | True | 0 | ROZPOCET
| VV |  | 2*(3+10,2+2+2,7+2,7) |  | 41.2 | [13 empty] | VV | 2 | 2 | True | 0 | ROZPOCET
| VV |  | 3,7*(10,2+3,7+10,2+3,7) |  | 102.86 | [13 empty] | VV | 2 | 2 | True | 0 | ROZPOCET
| VV |  | 0,5*8 |  | 4 | [13 empty] | VV | 2 | 2 | True | 0 | ROZPOCET
| VV |  | Součet |  | 166.06 | [13 empty] | VV | 2 | 4 | True | 1 | ROZPOCET
390 | M | 283764211 | deska z extrudovaného polystyrénu XPS 300 SF 80 mm | m2 | 18.36 |  | 0 |  |  |  | základní |  | 0 | 0.0024 | 0.044064 | 0 | 0 | 32 | M | 2 |  |  |  | ROZPOCET | 0 | 0 | 0 | 0 | 0 | 1 | 0 | 16 | 2104369443
| PP |  | Desky z lehčených plastů desky z extrudovaného polystyrenu desky z extrudovaného polystyrenu XPS 300 SF hladký povrch, ozub po celém obvodu 1265 x 615 mm (krycí plocha 0,75 m2) 80 mm | [15 empty] | PP | 2
| VV |  | 3*1*6*1,02 |  | 18.36 | [13 empty] | VV | 2 | 2 | True | 1 | ROZPOCET
391 | M | 283764231 | deska z extrudovaného polystyrénu XPS 300 SF 120 mm | m2 | 151.021 |  | 0 |  |  |  | základní |  | 0 | 0.0036 | 0.54368 | 0 | 0 | 32 | M | 2 |  |  |  | ROZPOCET | 0 | 0 | 0 | 0 | 0 | 1 | 0 | 16 | 1887974024
| PP |  | Desky z lehčených plastů desky z extrudovaného polystyrenu desky z extrudovaného polystyrenu XPS 300 SF hladký povrch, ozub po celém obvodu 1265 x 615 mm (krycí plocha 0,75 m2) 120 mm | [15 empty] | PP | 2
| VV |  | 2*(3+10,2+2+2,7+2,7)*1,02 |  | 42.024 | [13 empty] | VV | 2 | 2 | True | 0 | ROZPOCET
| VV |  | 3,7*(10,2+3,7+10,2+3,7)*1,02 |  | 104.917 | [13 empty] | VV | 2 | 2 | True | 0 | ROZPOCET
| VV |  | 0,5*8*1,02 |  | 4.08 | [13 empty] | VV | 2 | 2 | True | 0 | ROZPOCET
| VV |  | Součet |  | 151.021 | [13 empty] | VV | 2 | 4 | True | 1 | ROZPOCET
392 | K | 713131151 | Montáž izolace tepelné stěn a základů volně vloženými rohožemi, pásy, dílci, deskami 1 vrstva | m2 | 491.124 |  | 0 | CS ÚRS 2015 02 |  |  | základní |  | 0 | 0 | 0 | 0 | 0 | 16 | K | 2 |  |  |  | ROZPOCET | 0 | 0 | 0 | 0 | 0 | 1 | 0 | 16 | -1958306128
| PP |  | Montáž tepelné izolace stěn rohožemi, pásy, deskami, dílci, bloky (izolační materiál ve specifikaci) vložením jednovrstvě | [15 empty] | PP | 2
| VV |  | (13,77+12,52+2,08+25,2+16,65+5,92+2,04)*3,4-1,5*0,75*18"v.č.D.1.1.b12 |  | 245.562 | [13 empty] | VV | 2 | 2 | True | 0 | ROZPOCET
| VV |  | (13,77+12,52+2,08+25,2+16,65+5,92+2,04)*3,4-1,5*0,75*18"v.č.D.1.1.b12 |  | 245.562 | [13 empty] | VV | 2 | 2 | True | 0 | ROZPOCET
| VV |  | Součet |  | 491.124 | [13 empty] | VV | 2 | 4 | True | 1 | ROZPOCET
393 | M | 631509661 | plsť příčková 50 mm 12000x625 mm | m2 | 250.473 |  | 0 |  |  |  | základní |  | 0 | 0.003 | 0.75142 | 0 | 0 | 32 | M | 2 |  |  |  | ROZPOCET | 0 | 0 | 0 | 0 | 0 | 1 | 0 | 16 | 885073347
| PP |  | Vlákna skleněná izolační ISOVER - příčkové plsti šířka 625 10/5 50 mm 12000x625 | [15 empty] | PP | 2
| VV |  | ((13,77+12,52+2,08+25,2+16,65+5,92+2,04)*3,4-1,5*0,75*18)*1,02"v.č.D.1.1.b12 |  | 250.473 | [13 empty] | VV | 2 | 2 | True | 1 | ROZPOCET
394 | M | 631509681 | plsť příčková 100 mm 6000x625 mm | m2 | 250.473 |  | 0 |  |  |  | základní |  | 0 | 0.0045 | 1.1271 | 0 | 0 | 32 | M | 2 |  |  |  | ROZPOCET | 0 | 0 | 0 | 0 | 0 | 1 | 0 | 16 | -980165745
| PP |  | Vlákna skleněná izolační - příčkové plsti šířka 625 10/5 100 mm 6000x625 | [15 empty] | PP | 2
| VV |  | ((13,77+12,52+2,08+25,2+16,65+5,92+2,04)*3,4-1,5*0,75*18)*1,02"v.č.D.1.1.b12 |  | 250.473 | [13 empty] | VV | 2 | 2 | True | 1 | ROZPOCET
395 | K | 713141181 | Montáž izolace tepelné střech plochých tl přes 170 mm šrouby vnitřní pole, budova v do 20 m | m2 | 1109.379 |  | 0 | CS ÚRS 2015 02 |  |  | základní |  | 0 | 0.00014 | 0.15531 | 0 | 0 | 16 | K | 2 |  |  |  | ROZPOCET | 0 | 0 | 0 | 0 | 0 | 1 | 0 | 16 | -555544168
| PP |  | Montáž tepelné izolace střech plochých rohožemi, pásy, deskami, dílci, bloky (izolační materiál ve specifikaci) přišroubovanými šrouby tl. izolace přes 170 mm budovy výšky do 20 m vnitřní pole | [15 empty] | PP | 2
| VV |  | (3,5*3,1+6,8*2,8+7,2*9+8*12,5-1,4*1,7-4,8*0,7)*3"v.č.D.1.1.b17,18 |  | 566.85 | [13 empty] | VV | 2 | 2 | True | 0 | ROZPOCET
| VV |  | 3*4*1,5+(22+12)*2*1,5"v.č.D.1.1.b17,18 |  | 120 | [13 empty] | VV | 2 | 2 | True | 0 | ROZPOCET
| VV |  | 2,52*8*3"v.č.D.1.1.b8,9 |  | 60.48 | [13 empty] | VV | 2 | 2 | True | 0 | ROZPOCET
| VV |  | ((12,52+2,08+13,77)*0,5*3,1+(24,37+25,12)*0,5*3,1)*3"v.č.D.1.1.b12 |  | 362.049 | [13 empty] | VV | 2 | 2 | True | 0 | ROZPOCET
| VV |  | Součet |  | 1109.379 | [13 empty] | VV | 2 | 4 | True | 1 | ROZPOCET
396 | M | 283723090 | deska z pěnového polystyrenu EPS 100 S 1000 x 500 x 100 mm | m2 | 795.177 |  | 0 | CS ÚRS 2015 02 |  |  | základní |  | 0 | 0.0025 | 1.9879 | 0 | 0 | 32 | M | 2 |  |  |  | ROZPOCET | 0 | 0 | 0 | 0 | 0 | 1 | 0 | 16 | -1957143802
| PP |  | Desky z lehčených plastů desky z pěnového polystyrénu - samozhášivého typ EPS 100S stabil, objemová hmotnost 20 - 25 kg/m3 tepelně izolační desky pro izolace ploché střechy nebo podlahy rozměr 1000 x 500 mm, lambda 0,037 [W / m K] 100 mm | [15 empty] | PP | 2
| P |  | Poznámka k položce: lambda=0,037 [W / m K] | [15 empty] | P | 2
| VV |  | (3,5*3,1+6,8*2,8+7,2*9+8*12,5-1,4*1,7-4,8*0,7)*2*1,02"v.č.D.1.1.b17,18 |  | 385.458 | [13 empty] | VV | 2 | 2 | True | 0 | ROZPOCET
| VV |  | (3*4*1,5+(22+12)*2*1,5)*1,02"v.č.D.1.1.b17,18 |  | 122.4 | [13 empty] | VV | 2 | 2 | True | 0 | ROZPOCET
| VV |  | 2,52*8*2*1,02"v.č.D.1.1.b8,9 |  | 41.126 | [13 empty] | VV | 2 | 2 | True | 0 | ROZPOCET
| VV |  | ((12,52+2,08+13,77)*0,5*3,1+(24,37+25,12)*0,5*3,1)*2*1,02"v.č.D.1.1.b12 |  | 246.193 | [13 empty] | VV | 2 | 2 | True | 0 | ROZPOCET
| VV |  | Součet |  | 795.177 | [13 empty] | VV | 2 | 4 | True | 1 | ROZPOCET
397 | M | 283759131 | deska z pěnového polystyrenu EPS 100 S 1000 x 500 (1000) mm - spádové klíny | m3 | 39.379 |  | 0 |  |  |  | základní |  | 0 | 0.025 | 0.98447 | 0 | 0 | 32 | M | 2 |  |  |  | ROZPOCET | 0 | 0 | 0 | 0 | 0 | 1 | 0 | 16 | -1672024502
| PP |  | Desky z lehčených plastů desky z pěnového polystyrénu - samozhášivého typ EPS 100S stabil, objemová hmotnost 20 - 25 kg/m3 tepelně izolační desky pro izolace ploché střechy nebo podlahy rozměr 1000 x 500 mm, lambda 0,037 [W / m K] formát 1000 x 500 (1000) mm | [15 empty] | PP | 2
| P |  | Poznámka k položce: lambda=0,037 [W / m K] | [15 empty] | P | 2
| VV |  | (3,5*3,1+6,8*2,8+7,2*9+8*12,5-1,4*1,7-4,8*0,7)*0,15*1,02"v.č.D.1.1.b17,18 |  | 28.909 | [13 empty] | VV | 2 | 2 | True | 0 | ROZPOCET
| VV |  | 2,52*8*0,15*1,02"v.č.D.1.1.b8,9 |  | 3.084 | [13 empty] | VV | 2 | 2 | True | 0 | ROZPOCET
| VV |  | ((12,52+2,08+13,77)*0,5*3,1+(24,37+25,12)*0,5*3,1)*0,06*1,02"v.č.D.1.1.b12 |  | 7.386 | [13 empty] | VV | 2 | 2 | True | 0 | ROZPOCET
| VV |  | Součet |  | 39.379 | [13 empty] | VV | 2 | 4 | True | 1 | ROZPOCET
398 | K | 713191132 | Montáž izolace tepelné podlah, stropů vrchem nebo střech překrytí separační fólií z PE | m2 | 3959.271 |  | 0 | CS ÚRS 2015 02 |  |  | základní |  | 0 | 0 | 0 | 0 | 0 | 16 | K | 2 |  |  |  | ROZPOCET | 0 | 0 | 0 | 0 | 0 | 1 | 0 | 16 | 1255511751
| PP |  | Montáž tepelné izolace stavebních konstrukcí - doplňky a konstrukční součásti podlah, stropů vrchem nebo střech překrytím fólií separační z PE | [15 empty] | PP | 2
| VV |  | 13,3+1,2+1,3+10,5+12,9+6,1+1,1+1,2+13,2+1,2+1,3+13,2+1,2+1,3+13,4+1,2+1,3+16,2+32,7 |  | 143.8 | [13 empty] | VV | 2 | 2 | True | 0 | ROZPOCET
| VV |  | 10,9+1,3+1,3+11,4+34,8+18,3+14,7+1,2+1,3+22,9+1,2+1,3+14,8+1,2+1,3+12,2+6,3+8,1+32,2 |  | 196.7 | [13 empty] | VV | 2 | 2 | True | 0 | ROZPOCET
| VV |  | 11,2+1,4+1+18,4+4,4+1+17,7+16,6+4,4+1+18,3+32,1+7,3+33,9+7+5+4,5+29,6+2,6+1,9+1,3 |  | 220.6 | [13 empty] | VV | 2 | 2 | True | 0 | ROZPOCET
| VV |  | 3,1+1,3+1,3+2,4+3,4+19,1+9,4+11,4+1,6+29,4+15,4+5+1,7+1,8+1,3+1,8+1,7+89,9+46,3+11,3 |  | 258.6 | [13 empty] | VV | 2 | 2 | True | 0 | ROZPOCET
| VV |  | 1,5+17,3+26,5+1,8+1,2 |  | 48.3 | [13 empty] | VV | 2 | 2 | True | 0 | ROZPOCET
| VV |  | Mezisoučet"v.č.D.1.1.b7 |  | 868 | [13 empty] | VV | 2 | 3 | True | 0 | ROZPOCET
| VV |  |  |  | 0 | [13 empty] | VV | 2 | 2 | True | 0 | ROZPOCET
| VV |  | 19,7+3,8+1,1+1,1+3,9+18,5+18,4+3,8+1,1+1,1+4+19,6+17,8+16,8+16,8+21,3+4,3+1+1+4+19,7 |  | 198.8 | [13 empty] | VV | 2 | 2 | True | 0 | ROZPOCET
| VV |  | 19,1+4,2+1,1*2+4+18,9+19,2+3,8+1,1+1,1+4+19,4+8+4,9+2,1+7,3+123,4+12,3+12,3+1,5+1,3 |  | 270.1 | [13 empty] | VV | 2 | 2 | True | 0 | ROZPOCET
| VV |  | 1,5+1,3+6,2+6,8+13,6+2,5+1,9+1,4+1,5+33,6+31,7+32,6+3,6+4,4+10+30,3+10,4+28,8+9,9 |  | 232 | [13 empty] | VV | 2 | 2 | True | 0 | ROZPOCET
| VV |  | 3,9+3,8+1,5+1,7+1,3+4+1,8+121,9+35,2+10,7+1,8+1,2+10,1+55,1 |  | 254 | [13 empty] | VV | 2 | 2 | True | 0 | ROZPOCET
| VV |  | Mezisoučet"v.č.D.1.1.b10 |  | 954.9 | [13 empty] | VV | 2 | 3 | True | 0 | ROZPOCET
| VV |  |  |  | 0 | [13 empty] | VV | 2 | 2 | True | 0 | ROZPOCET
| VV |  | 20,3+3,9+1+1+3,9+19,1+18,9+4,2+1+1+4+19,6+17,8+16,8*2+21,3+4,3+1*2+4+19,7+19,1+4,2 |  | 223.9 | [13 empty] | VV | 2 | 2 | True | 0 | ROZPOCET
| VV |  | 1*2+4+19,6+19,8+4,2+1*2+4+22,9+7,8+4,4+24,2+21,7+22,9+3,5+13,4+41,6+12,1+7,4+4,6+1,7 |  | 243.8 | [13 empty] | VV | 2 | 2 | True | 0 | ROZPOCET
| VV |  | 2,1+1,4+1,4+3,7+1,4+3,4+33,6+124,5+34,3+3,6+4,4+10,1+30,4+10,9+1,6+28,9+10,9+3,8+3,8 |  | 314.2 | [13 empty] | VV | 2 | 2 | True | 0 | ROZPOCET
| VV |  | 11,1+123,4+52,8+10,1+55,1 |  | 252.5 | [13 empty] | VV | 2 | 2 | True | 0 | ROZPOCET
| VV |  | Mezisoučet"v.č.D.1.1.b13 |  | 1034.4 | [13 empty] | VV | 2 | 3 | True | 0 | ROZPOCET
| VV |  |  |  | 0 | [13 empty] | VV | 2 | 2 | True | 0 | ROZPOCET
| VV |  | 20,4+3,9+1+1+4+19,2+19+4,3+1+1+4+19,6+17,8+16,8*2+21,3+4,3+1*2+4+19,7+19,1+4,3+1*2+4 |  | 230.5 | [13 empty] | VV | 2 | 2 | True | 0 | ROZPOCET
| VV |  | 19,3+19,5+4,3+1*2+4+23,1+8+4,2+24,8+17,9+2,8+18,9+2,8+15,5+18,9+2,8+17,9+2,8+12,1+7,8 |  | 229.4 | [13 empty] | VV | 2 | 2 | True | 0 | ROZPOCET
| VV |  | 4,6+1,7+2,1+1,4+1,4+3,7+1,4+3,4+33,6+31,7+32,6+3,6+4,4+10+30+10,8+5,7+28,9+10,9+3,8 |  | 225.7 | [13 empty] | VV | 2 | 2 | True | 0 | ROZPOCET
| VV |  | 3,9+11,1+122,8+52,8 |  | 190.6 | [13 empty] | VV | 2 | 2 | True | 0 | ROZPOCET
| VV |  | Mezisoučet"v.č.D.1.1.b16 |  | 876.2 | [13 empty] | VV | 2 | 3 | True | 0 | ROZPOCET
| VV |  |  |  | 0 | [13 empty] | VV | 2 | 2 | True | 0 | ROZPOCET
| VV |  | 27,9+3,9+33,6+40,6+22,7 |  | 128.7 | [13 empty] | VV | 2 | 2 | True | 0 | ROZPOCET
| VV |  | Mezisoučet"v.č.D.1.1.b19 |  | 128.7 | [13 empty] | VV | 2 | 3 | True | 0 | ROZPOCET
| VV |  |  |  | 0 | [13 empty] | VV | 2 | 2 | True | 0 | ROZPOCET
| VV |  | (12,52+2,08+13,77)*0,5*2,47+2,47*0,37+(24,37+25,12)*0,5*2,47"v.č.D.1.1.b12 |  | 97.071 | [13 empty] | VV | 2 | 2 | True | 0 | ROZPOCET
| VV |  | Mezisoučet |  | 97.071 | [13 empty] | VV | 2 | 3 | True | 0 | ROZPOCET
| VV |  |  |  | 0 | [13 empty] | VV | 2 | 2 | True | 0 | ROZPOCET
| VV |  | Součet |  | 3959.271 | [13 empty] | VV | 2 | 4 | True | 1 | ROZPOCET
399 | M | 283231500 | fólie separační PE bal. 100 m2 | m2 | 4355.198 |  | 0 | CS ÚRS 2015 02 |  |  | základní |  | 0 | 0.00011 | 0.47907 | 0 | 0 | 32 | M | 2 |  |  |  | ROZPOCET | 0 | 0 | 0 | 0 | 0 | 1 | 0 | 16 | 1951234433
| PP |  | Fólie z polyetylénu a jednoduché výrobky z nich separační fólie separační fólie PE fólie pro lité podlahy bal. 100 m2 | [15 empty] | PP | 2
| P |  | Poznámka k položce: oddělení betonových nebo samonivelačních vyrovnávacích vrstev | [15 empty] | P | 2
| VV |  | 3959,271*1,1 'Přepočtené koeficientem množství |  | 4355.198 | [13 empty] | VV | 2 | 2 | False | 1 | ROZPOCET
400 | K | 713501501 | Dodávka a montáž antivibrační izolace tl.1,2cm pod průvlaky | m2 | 243.55 |  | 0 |  |  |  | základní |  | 0 | 0 | 0 | 0 | 0 | 16 | K | 2 |  |  |  | ROZPOCET | 0 | 0 | 0 | 0 | 0 | 1 | 0 | 16 | -1033219635
| VV |  | (5,4*4+2,7*3+5,6*12+3,5*11+2,7*3+5,6*13+3,6*9+2,5*2+5,7*13+6,5*2+3,7*8+5,7*13+6,5*2+3,7*8)*0,5 |  | 243.55 | [13 empty] | VV | 2 | 2 | True | 1 | ROZPOCET
401 | K | 998713203 | Přesun hmot procentní pro izolace tepelné v objektech v do 24 m | % |  |  | 0 | CS ÚRS 2015 02 |  |  | základní |  | 0 | 0 | 0 | 0 | 0 | 16 | K | 2 |  |  |  | ROZPOCET | 0 | 0 | 0 | 0 | 0 | 1 | 0 | 16 | -148907191
| PP |  | Přesun hmot pro izolace tepelné stanovený procentní sazbou z ceny vodorovná dopravní vzdálenost do 50 m v objektech výšky přes 12 do 24 m | [15 empty] | PP | 2
| D | 725 | Zdravotechnika - zařizovací předměty |  |  |  | 0 | [5 empty] | 0 |  | 0 |  | 4.7157 | 2 | D | 1 |  |  |  | ROZPOCET | [6 empty] | 0
402 | K | 725101011 | 12 - vybavení sociálních zařízení vč.montáže - vodorovné madlo do sprchy dl.60cm | kus | 36 |  | 0 |  |  |  | základní |  | 0 | 0 | 0 | 0 | 0 | 16 | K | 2 |  |  |  | ROZPOCET | 0 | 0 | 0 | 0 | 0 | 1 | 0 | 16 | -2068751161
| VV |  | 36"v.č.D.1.1.b50 |  | 36 | [13 empty] | VV | 2 | 2 | True | 1 | ROZPOCET
403 | K | 725101012 | 13 - vybavení sociálních zařízení vč.montáže - sedátko do sprchy - sklopné | kus | 39 |  | 0 |  |  |  | základní |  | 0 | 0 | 0 | 0 | 0 | 16 | K | 2 |  |  |  | ROZPOCET | 0 | 0 | 0 | 0 | 0 | 1 | 0 | 16 | 824744252
| VV |  | 39"v.č.D.1.1.b50 |  | 39 | [13 empty] | VV | 2 | 2 | True | 1 | ROZPOCET
404 | K | 725101014 | 15 - vybavení sociálních zařízení vč.montáže - vodorovné madlo dl.40cm | kus | 36 |  | 0 |  |  |  | základní |  | 0 | 0 | 0 | 0 | 0 | 16 | K | 2 |  |  |  | ROZPOCET | 0 | 0 | 0 | 0 | 0 | 1 | 0 | 16 | 1297619369
| VV |  | 36"v.č.D.1.1.b50 |  | 36 | [13 empty] | VV | 2 | 2 | True | 1 | ROZPOCET
405 | K | 725101015 | 16 - vybavení sociálních zařízení vč.montáže - vodorovná nerezová tyč na zavěšení závěsu - 90/90 | kus | 3 |  | 0 |  |  |  | základní |  | 0 | 0 | 0 | 0 | 0 | 16 | K | 2 |  |  |  | ROZPOCET | 0 | 0 | 0 | 0 | 0 | 1 | 0 | 16 | 1676202368
| VV |  | 3"v.č.D.1.1.b50 |  | 3 | [13 empty] | VV | 2 | 2 | True | 1 | ROZPOCET
406 | K | 725101016 | 17 - vybavení sociálních zařízení vč.montáže - WC madlo ZTP vodorovné sklopné dl.81,3cm | kus | 6 |  | 0 |  |  |  | základní |  | 0 | 0 | 0 | 0 | 0 | 16 | K | 2 |  |  |  | ROZPOCET | 0 | 0 | 0 | 0 | 0 | 1 | 0 | 16 | 166902963
| VV |  | 6"v.č.D.1.1.b50 |  | 6 | [13 empty] | VV | 2 | 2 | True | 1 | ROZPOCET
407 | K | 725101017 | 18 - vybavení sociálních zařízení vč.montáže - WC madlo ZTP vodorovné pevné dl.90cm | kus | 6 |  | 0 |  |  |  | základní |  | 0 | 0 | 0 | 0 | 0 | 16 | K | 2 |  |  |  | ROZPOCET | 0 | 0 | 0 | 0 | 0 | 1 | 0 | 16 | -419317712
| VV |  | 6"v.č.D.1.1.b50 |  | 6 | [13 empty] | VV | 2 | 2 | True | 1 | ROZPOCET
408 | K | 725101018 | 19 - vybavení sociálních zařízení vč.montáže - umyvadlové madlo dl.60cm | kus | 6 |  | 0 |  |  |  | základní |  | 0 | 0 | 0 | 0 | 0 | 16 | K | 2 |  |  |  | ROZPOCET | 0 | 0 | 0 | 0 | 0 | 1 | 0 | 16 | -985217140
| VV |  | 6"v.č.D.1.1.b50 |  | 6 | [13 empty] | VV | 2 | 2 | True | 1 | ROZPOCET
409 | K | 725101021 | 22 - vybavení sociálních zařízení vč.montáže - madlo ZTP do sprchy lomené 90° | kus | 3 |  | 0 |  |  |  | základní |  | 0 | 0 | 0 | 0 | 0 | 16 | K | 2 |  |  |  | ROZPOCET | 0 | 0 | 0 | 0 | 0 | 1 | 0 | 16 | 322020516
| VV |  | 3"v.č.D.1.1.b50 |  | 3 | [13 empty] | VV | 2 | 2 | True | 1 | ROZPOCET
410 | K | 725101022 | Dodávka a montáž nerezová tyč, závěs interiérový na kroužcích š-95cm | kus | 14 |  | 0 |  |  |  | základní |  | 0 | 0 | 0 | 0 | 0 | 16 | K | 2 |  |  |  | ROZPOCET | 0 | 0 | 0 | 0 | 0 | 1 | 0 | 16 | 1565591261
| VV |  | 14 |  | 14 | [13 empty] | VV | 2 | 2 | True | 1 | ROZPOCET
411 | K | 725101023 | Dodávka a montáž nerezová tyč, závěs interiérový na kroužcích š-155cm | kus | 5 |  | 0 |  |  |  | základní |  | 0 | 0 | 0 | 0 | 0 | 16 | K | 2 |  |  |  | ROZPOCET | 0 | 0 | 0 | 0 | 0 | 1 | 0 | 16 | 1571217283
| VV |  | 5 |  | 5 | [13 empty] | VV | 2 | 2 | True | 1 | ROZPOCET
412 | K | 725101024 | Dodávka a montáž nerezová tyč, závěs interiérový na kroužcích š-180cm | kus | 3 |  | 0 |  |  |  | základní |  | 0 | 0 | 0 | 0 | 0 | 16 | K | 2 |  |  |  | ROZPOCET | 0 | 0 | 0 | 0 | 0 | 1 | 0 | 16 | 31096696
| VV |  | 3 |  | 3 | [13 empty] | VV | 2 | 2 | True | 1 | ROZPOCET
413 | K | 725101025 | Dodávka a montáž nerezová tyč, závěs sprchový na kroužcích š-105cm | kus | 2 |  | 0 |  |  |  | základní |  | 0 | 0 | 0 | 0 | 0 | 16 | K | 2 |  |  |  | ROZPOCET | 0 | 0 | 0 | 0 | 0 | 1 | 0 | 16 | 476797479
| VV |  | 2 |  | 2 | [13 empty] | VV | 2 | 2 | True | 1 | ROZPOCET
414 | K | 725110811 | Demontáž klozetů splachovací s nádrží | soubor | 60 |  | 0 | CS ÚRS 2015 02 |  |  | základní |  | 0 | 0 | 0 | 0.01933 | 1.1598 | 16 | K | 2 |  |  |  | ROZPOCET | 0 | 0 | 0 | 0 | 0 | 1 | 0 | 16 | -357486001
| PP |  | Demontáž klozetů splachovacích s nádrží nebo tlakovým splachovačem | [15 empty] | PP | 2
| VV |  | 9+14+13+13+11"v.č.D.1.1.c1-6 |  | 60 | [13 empty] | VV | 2 | 2 | True | 1 | ROZPOCET
415 | K | 725210821 | Demontáž umyvadel bez výtokových armatur | soubor | 95 |  | 0 | CS ÚRS 2015 02 |  |  | základní |  | 0 | 0 | 0 | 0.01946 | 1.8487 | 16 | K | 2 |  |  |  | ROZPOCET | 0 | 0 | 0 | 0 | 0 | 1 | 0 | 16 | -295770857
| PP |  | Demontáž umyvadel bez výtokových armatur umyvadel | [15 empty] | PP | 2
| VV |  | 17+17+18+18+25"v.č.D.1.1.c1-6 |  | 95 | [13 empty] | VV | 2 | 2 | True | 1 | ROZPOCET
416 | K | 725220831 | Demontáž van litinová rohová | soubor | 2 |  | 0 | CS ÚRS 2015 02 |  |  | základní |  | 0 | 0 | 0 | 0.0951 | 0.1902 | 16 | K | 2 |  |  |  | ROZPOCET | 0 | 0 | 0 | 0 | 0 | 1 | 0 | 16 | 954224660
| PP |  | Demontáž van litinových rohových | [15 empty] | PP | 2
| VV |  | 2"v.č.D.1.1.c1-6 |  | 2 | [13 empty] | VV | 2 | 2 | True | 1 | ROZPOCET
417 | K | 725310821 | Demontáž dřez na ocelové konzole bez výtokových armatur | soubor | 34 |  | 0 | CS ÚRS 2015 02 |  |  | základní |  | 0 | 0 | 0 | 0.01707 | 0.58038 | 16 | K | 2 |  |  |  | ROZPOCET | 0 | 0 | 0 | 0 | 0 | 1 | 0 | 16 | 1572297696
| PP |  | Demontáž dřezů jednodílných bez výtokových armatur na konzolách | [15 empty] | PP | 2
| VV |  | 9+8+7+10"v.č.D.1.1.c1-6 |  | 34 | [13 empty] | VV | 2 | 2 | True | 1 | ROZPOCET
418 | K | 725330820 | Demontáž výlevka diturvitová | soubor | 12 |  | 0 | CS ÚRS 2015 02 |  |  | základní |  | 0 | 0 | 0 | 0.0347 | 0.4164 | 16 | K | 2 |  |  |  | ROZPOCET | 0 | 0 | 0 | 0 | 0 | 1 | 0 | 16 | 225555100
| PP |  | Demontáž výlevek bez výtokových armatur a bez nádrže a splachovacího potrubí diturvitových | [15 empty] | PP | 2
| VV |  | 2+2+2+3+3"v.č.D.1.1.c1-6 |  | 12 | [13 empty] | VV | 2 | 2 | True | 1 | ROZPOCET
419 | K | 725820801 | Demontáž baterie nástěnné do G 3 / 4 | soubor | 143 |  | 0 | CS ÚRS 2015 02 |  |  | základní |  | 0 | 0 | 0 | 0.00156 | 0.22308 | 16 | K | 2 |  |  |  | ROZPOCET | 0 | 0 | 0 | 0 | 0 | 1 | 0 | 16 | -1546039071
| PP |  | Demontáž baterií nástěnných do G 3/4 | [15 empty] | PP | 2
| VV |  | 17+17+18+18+25+2+2+2+3+3+9+8+7+10+2"v.č.D.1.1.c1-6 |  | 143 | [13 empty] | VV | 2 | 2 | True | 1 | ROZPOCET
420 | K | 725840851 | Demontáž baterie sprch T 954 diferenciální do G 5/4x6/4 | kus | 39 |  | 0 | CS ÚRS 2015 02 |  |  | základní |  | 0 | 0 | 0 | 0.00762 | 0.29718 | 16 | K | 2 |  |  |  | ROZPOCET | 0 | 0 | 0 | 0 | 0 | 1 | 0 | 16 | 367913765
| PP |  | Demontáž baterií sprchových diferenciálních T 1954 přes 3/4 x 1 do G 5/4 x 6/4 | [15 empty] | PP | 2
| VV |  | 14+8+7+4+6"v.č.D.1.1.c1-6 |  | 39 | [13 empty] | VV | 2 | 2 | True | 1 | ROZPOCET
| D | 727 | Zdravotechnika - požární ochrana |  |  |  | 0 | [5 empty] | 0 |  | 0.0135 |  | 0 | 2 | D | 1 |  |  |  | ROZPOCET | [6 empty] | 0
421 | K | 727121139 | Protipožární manžeta dělící konstrukce požární odolnost EI 120 | kus | 27 |  | 0 |  |  |  | základní |  | 0 | 0.0005 | 0.0135 | 0 | 0 | 16 | K | 2 |  |  |  | ROZPOCET | 0 | 0 | 0 | 0 | 0 | 1 | 0 | 16 | 369039609
| PP |  | Protipožární ochranné manžety z jedné strany dělící konstrukce požární odolnost EI 120 | [15 empty] | PP | 2
| VV |  | 27"v.č.D.1.1.b medicinální plyny |  | 27 | [13 empty] | VV | 2 | 2 | True | 1 | ROZPOCET
| D | 761 | Konstrukce prosvětlovací |  |  |  | 0 | [5 empty] | 0 |  | 1.8313 |  | 0 | 2 | D | 1 |  |  |  | ROZPOCET | [6 empty] | 0
422 | K | 761614111 | Okno zděné ze skleněných tvárnic 190x190x100 mm bezbarvých lesklých dezén mřížka | m2 | 15.876 |  | 0 | CS ÚRS 2015 02 |  |  | základní |  | 0 | 0.11535 | 1.8313 | 0 | 0 | 16 | K | 2 |  |  |  | ROZPOCET | 0 | 0 | 0 | 0 | 0 | 1 | 0 | 16 | -1309848701
| PP |  | Okna ze skleněných tvárnic zděné rozměr 190 x 190 x 100 mm bezbarvé lesklé dezén mřížka | [15 empty] | PP | 2
| VV |  | 1,62*2+1,62*2,2+1,62*3,6+1,62*2 |  | 15.876 | [13 empty] | VV | 2 | 2 | True | 1 | ROZPOCET
423 | K | 998761203 | Přesun hmot procentní pro konstrukce sklobetonové v objektech v do 24 m | % |  |  | 0 | CS ÚRS 2015 02 |  |  | základní |  | 0 | 0 | 0 | 0 | 0 | 16 | K | 2 |  |  |  | ROZPOCET | 0 | 0 | 0 | 0 | 0 | 1 | 0 | 16 | 309683968
| PP |  | Přesun hmot pro konstrukce sklobetonové stanovený procentní sazbou z ceny vodorovná dopravní vzdálenost do 50 m v objektech výšky přes 12 do 24 m | [15 empty] | PP | 2
| D | 762 | Konstrukce tesařské |  |  |  | 0 | [5 empty] | 0 |  | 24.074 |  | 0 | 2 | D | 1 |  |  |  | ROZPOCET | [6 empty] | 0
424 | K | 762083122 | Impregnace řeziva proti dřevokaznému hmyzu, houbám a plísním máčením třída ohrožení 3 a 4 | m3 | 1.027 |  | 0 | CS ÚRS 2015 02 |  |  | základní |  | 0 | 0.00189 | 0.001941 | 0 | 0 | 16 | K | 2 |  |  |  | ROZPOCET | 0 | 0 | 0 | 0 | 0 | 1 | 0 | 16 | -2034483447
| PP |  | Práce společné pro tesařské konstrukce impregnace řeziva máčením proti dřevokaznému hmyzu, houbám a plísním, třída ohrožení 3 a 4 (dřevo v exteriéru) | [15 empty] | PP | 2
| VV |  | 77,780*0,1*0,12*1,1"v.č.D.1.1.b12 |  | 1.027 | [13 empty] | VV | 2 | 2 | True | 1 | ROZPOCET
425 | K | 762335121 | Montáž krokví rovnoběžných s okapem z hraněného řeziva průřezové plochy do 120 cm2 na ocel | m | 77.78 |  | 0 | CS ÚRS 2015 02 |  |  | základní |  | 0 | 0 | 0 | 0 | 0 | 16 | K | 2 |  |  |  | ROZPOCET | 0 | 0 | 0 | 0 | 0 | 1 | 0 | 16 | 1927709027
| PP |  | Montáž vázaných konstrukcí krovů krokví rovnoběžných s okapem (vlašských) z řeziva hraněného na ocelový podklad, průřezové plochy do 120 cm2 | [15 empty] | PP | 2
| VV |  | (13,77+25,12)*2"v.č.D.1.1.b12 |  | 77.78 | [13 empty] | VV | 2 | 2 | True | 1 | ROZPOCET
426 | M | 605120010 | řezivo jehličnaté hranol jakost I do 120 cm2 | m3 | 1.027 |  | 0 | CS ÚRS 2015 02 |  |  | základní |  | 0 | 0.55 | 0.56485 | 0 | 0 | 32 | M | 2 |  |  |  | ROZPOCET | 0 | 0 | 0 | 0 | 0 | 1 | 0 | 16 | 983738431
| PP |  | Řezivo jehličnaté hraněné, neopracované (hranolky, hranoly) jehličnaté - hranoly do 120 cm2 hranoly jakost I | [15 empty] | PP | 2
| VV |  | 77,780*0,1*0,12*1,1"v.č.D.1.1.b12 |  | 1.027 | [13 empty] | VV | 2 | 2 | True | 1 | ROZPOCET
427 | K | 762341044 | Bednění střech rovných z desek OSB tl 18 mm na pero a drážku šroubovaných na rošt | m2 | 49.875 |  | 0 | CS ÚRS 2015 02 |  |  | základní |  | 0 | 0.01159 | 0.57805 | 0 | 0 | 16 | K | 2 |  |  |  | ROZPOCET | 0 | 0 | 0 | 0 | 0 | 1 | 0 | 16 | 1314282232
| PP |  | Bednění a laťování bednění střech rovných sklonu do 60 st. s vyřezáním otvorů z dřevoštěpkových desek OSB šroubovaných na rošt na pero a drážku, tloušťky desky 18 mm | [15 empty] | PP | 2
| VV |  | 79,8*0,625"v.č.D.1.1.b17,18 atiky |  | 49.875 | [13 empty] | VV | 2 | 2 | True | 1 | ROZPOCET
428 | K | 762341131 | Bednění střech rovných z desek tl 12 mm na sraz šroubovaných na rošt | m2 | 241.366 |  | 0 | CS ÚRS 2015 02 |  |  | základní |  | 0 | 0.01884 | 4.5473 | 0 | 0 | 16 | K | 2 |  |  |  | ROZPOCET | 0 | 0 | 0 | 0 | 0 | 1 | 0 | 16 | -1741398408
| PP |  | Bednění a laťování bednění střech rovných sklonu do 60 st. s vyřezáním otvorů z cementotřískových desek šroubovaných na rošt na sraz, tloušťky desky 12 mm | [15 empty] | PP | 2
| VV |  | (12,52+2,08+13,77)*0,5*3,1+(24,37+25,12)*0,5*3,1"v.č.D.1.1.b12 |  | 120.683 | [13 empty] | VV | 2 | 2 | True | 0 | ROZPOCET
| VV |  | (12,52+2,08+13,77)*0,5*3,1+(24,37+25,12)*0,5*3,1"v.č.D.1.1.b12 |  | 120.683 | [13 empty] | VV | 2 | 2 | True | 0 | ROZPOCET
| VV |  | Součet |  | 241.366 | [13 empty] | VV | 2 | 4 | True | 1 | ROZPOCET
429 | K | 762395000 | Spojovací prostředky pro montáž krovu, bednění, laťování, světlíky, klíny | m3 | 1.027 |  | 0 | CS ÚRS 2015 02 |  |  | základní |  | 0 | 0.02337 | 0.024001 | 0 | 0 | 16 | K | 2 |  |  |  | ROZPOCET | 0 | 0 | 0 | 0 | 0 | 1 | 0 | 16 | -1724732733
| PP |  | Spojovací prostředky krovů, bednění a laťování, nadstřešních konstrukcí svory, prkna, hřebíky, pásová ocel, vruty | [15 empty] | PP | 2
430 | K | 762420011 | Obložení stropu z desek tl 12 mm na sraz šroubovaných | m2 | 241.366 |  | 0 | CS ÚRS 2015 02 |  |  | základní |  | 0 | 0.01776 | 4.2867 | 0 | 0 | 16 | K | 2 |  |  |  | ROZPOCET | 0 | 0 | 0 | 0 | 0 | 1 | 0 | 16 | 909188308
| PP |  | Obložení stropů nebo střešních podhledů z cementotřískových desek šroubovaných na sraz, tloušťky desky 12 mm | [15 empty] | PP | 2
| VV |  | (12,52+2,08+13,77)*0,5*3,1+(24,37+25,12)*0,5*3,1"v.č.D.1.1.b12 |  | 120.683 | [13 empty] | VV | 2 | 2 | True | 0 | ROZPOCET
| VV |  | (12,52+2,08+13,77)*0,5*3,1+(24,37+25,12)*0,5*3,1"v.č.D.1.1.b12 |  | 120.683 | [13 empty] | VV | 2 | 2 | True | 0 | ROZPOCET
| VV |  | Součet |  | 241.366 | [13 empty] | VV | 2 | 4 | True | 1 | ROZPOCET
431 | K | 762430012 | Obložení stěn z desek tl 12 mm na sraz šroubovaných | m2 | 584.63 |  | 0 | CS ÚRS 2015 02 |  |  | základní |  | 0 | 0.01774 | 10.3713 | 0 | 0 | 16 | K | 2 |  |  |  | ROZPOCET | 0 | 0 | 0 | 0 | 0 | 1 | 0 | 16 | 1493829382
| PP |  | Obložení stěn z cementotřískových desek šroubovaných na sraz, tloušťky desky 12 mm | [15 empty] | PP | 2
| VV |  | (13,77+12,52+2,08+25,12+24,37)*4-1,5*0,75*18+(1,5+0,75)*2*0,25"v.č.D.1.1.b12 |  | 292.315 | [13 empty] | VV | 2 | 2 | True | 0 | ROZPOCET
| VV |  | (13,77+12,52+2,08+25,12+24,37)*4-1,5*0,75*18+(1,5+0,75)*2*0,25"v.č.D.1.1.b12 |  | 292.315 | [13 empty] | VV | 2 | 2 | True | 0 | ROZPOCET
| VV |  | Součet |  | 584.63 | [13 empty] | VV | 2 | 4 | True | 1 | ROZPOCET
432 | K | 762495000 | Spojovací prostředky pro montáž olištování, obložení stropů, střešních podhledů a stěn | m2 | 584.63 |  | 0 | CS ÚRS 2015 02 |  |  | základní |  | 0 | 0.0002 | 0.11693 | 0 | 0 | 16 | K | 2 |  |  |  | ROZPOCET | 0 | 0 | 0 | 0 | 0 | 1 | 0 | 16 | 34430668
| PP |  | Spojovací prostředky olištování spár, obložení stropů, střešních podhledů a stěn hřebíky, vruty | [15 empty] | PP | 2
433 | K | 762511173 | Podlahové kce podkladové dvouvrstvé z desek tl 2x12 mm na sraz šroubovaných | m2 | 97.071 |  | 0 | CS ÚRS 2015 02 |  |  | základní |  | 0 | 0.03691 | 3.5829 | 0 | 0 | 16 | K | 2 |  |  |  | ROZPOCET | 0 | 0 | 0 | 0 | 0 | 1 | 0 | 16 | 537616158
| PP |  | Podlahové konstrukce podkladové z cementotřískových desek dvouvrstvých šroubovaných na sraz, tloušťky desky 2x12 mm | [15 empty] | PP | 2
| VV |  | (12,52+2,08+13,77)*0,5*2,47+2,47*0,37+(24,37+25,12)*0,5*2,47"v.č.D.1.1.b12 |  | 97.071 | [13 empty] | VV | 2 | 2 | True | 1 | ROZPOCET
434 | K | 998762203 | Přesun hmot procentní pro kce tesařské v objektech v do 24 m | % |  |  | 0 | CS ÚRS 2015 02 |  |  | základní |  | 0 | 0 | 0 | 0 | 0 | 16 | K | 2 |  |  |  | ROZPOCET | 0 | 0 | 0 | 0 | 0 | 1 | 0 | 16 | -1846337425
| PP |  | Přesun hmot pro konstrukce tesařské stanovený procentní sazbou z ceny vodorovná dopravní vzdálenost do 50 m v objektech výšky přes 12 do 24 m | [15 empty] | PP | 2
| D | 763 | Konstrukce suché výstavby |  |  |  | 0 | [5 empty] | 0 |  | 20.0099 |  | 8.3931 | 2 | D | 1 |  |  |  | ROZPOCET | [6 empty] | 0
435 | K | 763111319 | SDK příčka tl 150mm profil CW+UW 100 desky 1xDF 12,5 TI 100 mm EI 60 DP 1 Rw 48 dB | m2 | 30.4 |  | 0 |  |  |  | základní |  | 0 | 0.02687 | 0.81685 | 0 | 0 | 16 | K | 2 |  |  |  | ROZPOCET | 0 | 0 | 0 | 0 | 0 | 1 | 0 | 16 | 364185201
| PP |  | Příčka ze sádrokartonových desek s nosnou konstrukcí z jednoduchých ocelových profilů UW, CW jednoduše opláštěná deskou standardní A tl. 12,5 mm, příčka tl. 125 mm, profil 100 TI tl. 100 mm, EI 30, Rw 48 dB | [15 empty] | PP | 2
| VV |  | 2,4*1 |  | 2.4 | [13 empty] | VV | 2 | 2 | True | 0 | ROZPOCET
| VV |  | 1,6*1 |  | 1.6 | [13 empty] | VV | 2 | 2 | True | 0 | ROZPOCET
| VV |  | 2,4*1,5*2+1,6*1 |  | 8.8 | [13 empty] | VV | 2 | 2 | True | 0 | ROZPOCET
| VV |  | 2,4*1,5*2+1,6*1 |  | 8.8 | [13 empty] | VV | 2 | 2 | True | 0 | ROZPOCET
| VV |  | 2,4*1,5*2+1,6*1 |  | 8.8 | [13 empty] | VV | 2 | 2 | True | 0 | ROZPOCET
| VV |  | Součet |  | 30.4 | [13 empty] | VV | 2 | 4 | True | 1 | ROZPOCET
436 | K | 763112315 | SDK příčka mezibytová tl 205 mm zdvojený profil CW+UW 75 desky 2xA 12,5 TI 50+50 mm EI 60 Rw 64 dB | m2 | 96 |  | 0 | CS ÚRS 2015 02 |  |  | základní |  | 0 | 0.04963 | 4.7645 | 0 | 0 | 16 | K | 2 |  |  |  | ROZPOCET | 0 | 0 | 0 | 0 | 0 | 1 | 0 | 16 | 271019450
| PP |  | Příčka mezibytová ze sádrokartonových desek s nosnou konstrukcí ze zdvojených ocelových profilů UW, CW dvojitě opláštěná deskami standardními A tl. 2 x 12,5 mm, EI 60, příčka tl. 205 mm, profil 75 TI tl. 50+50 mm, Rw 64 dB | [15 empty] | PP | 2
| VV |  | 2,4*3,6+5,7*3,6-1,3*2,2+1*2,5"v.č.D.1.1.b8,9 |  | 28.8 | [13 empty] | VV | 2 | 2 | True | 0 | ROZPOCET
| VV |  | 2,4*3,6+5,7*3,6-1,3*2,2+1*2,5"v.č.D.1.1.b11,12 |  | 28.8 | [13 empty] | VV | 2 | 2 | True | 0 | ROZPOCET
| VV |  | 2,4*3,6+5,7*3,6-1,3*2,2+1*2,5"v.č.D.1.1.b14,15 |  | 28.8 | [13 empty] | VV | 2 | 2 | True | 0 | ROZPOCET
| VV |  | 2,4*4"v.č.D.1.1.b17,18 |  | 9.6 | [13 empty] | VV | 2 | 2 | True | 0 | ROZPOCET
| VV |  | Součet |  | 96 | [13 empty] | VV | 2 | 4 | True | 1 | ROZPOCET
437 | K | 763121451 | SDK stěna předsazená tl 75 mm profil CW+UW 50 desky 2xDF 12,5 TI 50 mm EI 45 | m2 | 245.562 |  | 0 | CS ÚRS 2015 02 |  |  | základní |  | 0 | 0.02767 | 6.7947 | 0 | 0 | 16 | K | 2 |  |  |  | ROZPOCET | 0 | 0 | 0 | 0 | 0 | 1 | 0 | 16 | -617774041
| PP |  | Stěna předsazená ze sádrokartonových desek s nosnou konstrukcí z ocelových profilů CW, UW dvojitě opláštěná deskami protipožárními DF tl. 2 x 12,5 mm, TI tl. 50 mm, EI 45, stěna tl. 75 mm, profil 50 | [15 empty] | PP | 2
| VV |  | (13,77+12,52+2,08+25,2+16,65+5,92+2,04)*3,4-1,5*0,75*18"v.č.D.1.1.b12 |  | 245.562 | [13 empty] | VV | 2 | 2 | True | 1 | ROZPOCET
438 | K | 763122411 | SDK stěna šachtová tl 75 mm profil CW+UW 50 desky 2xDF 12,5 bez TI EI 30 | m2 | 237.6 |  | 0 | CS ÚRS 2015 02 |  |  | základní |  | 0 | 0.02471 | 5.8711 | 0 | 0 | 16 | K | 2 |  |  |  | ROZPOCET | 0 | 0 | 0 | 0 | 0 | 1 | 0 | 16 | -683525291
| PP |  | Stěna šachtová ze sádrokartonových desek s nosnou konstrukcí z ocelových profilů CW, UW dvojitě opláštěná deskami protipožárními DF tl. 2 x 12,5 mm, bez TI, EI 30, stěna tl. 75 mm, profil 50 | [15 empty] | PP | 2
| VV |  | 1,1*3,6*(10+17+3*11) |  | 237.6 | [13 empty] | VV | 2 | 2 | True | 1 | ROZPOCET
439 | K | 763131432 | SDK podhled deska 1xDF 15 bez TI dvouvrstvá spodní kce profil CD+UD | m2 | 97.071 |  | 0 | CS ÚRS 2015 02 |  |  | základní |  | 0 | 0.01694 | 1.6444 | 0 | 0 | 16 | K | 2 |  |  |  | ROZPOCET | 0 | 0 | 0 | 0 | 0 | 1 | 0 | 16 | -1879910605
| PP |  | Podhled ze sádrokartonových desek dvouvrstvá zavěšená spodní konstrukce z ocelových profilů CD, UD jednoduše opláštěná deskou protipožární DF, tl. 15 mm, bez TI | [15 empty] | PP | 2
| VV |  | (12,52+2,08+13,77)*0,5*2,47+2,47*0,37+(24,37+25,12)*0,5*2,47"v.č.D.1.1.b12 |  | 97.071 | [13 empty] | VV | 2 | 2 | True | 1 | ROZPOCET
440 | K | 763171213 | Montáž revizních klapek SDK kcí vel. do 0,5 m2 pro podhledy | kus | 1 |  | 0 | CS ÚRS 2015 02 |  |  | základní |  | 0 | 4e-05 | 4e-05 | 0 | 0 | 16 | K | 2 |  |  |  | ROZPOCET | 0 | 0 | 0 | 0 | 0 | 1 | 0 | 16 | 209423548
| PP |  | Instalační technika pro konstrukce ze sádrokartonových desek montáž revizních klapek pro podhledy, velikost přes 0,25 do 0,50 m2 | [15 empty] | PP | 2
| VV |  | 1"1.pp |  | 1 | [13 empty] | VV | 2 | 2 | True | 1 | ROZPOCET
441 | M | 590301551 | klapka revizní EW 30 DP1 protipožární pro podhledy, 60x60 cm | kus | 1 |  | 0 |  |  |  | základní |  | 0 | 0.009 | 0.009 | 0 | 0 | 32 | M | 2 |  |  |  | ROZPOCET | 0 | 0 | 0 | 0 | 0 | 1 | 0 | 16 | -990766670
| PP |  | Systémy sádrokartonové, sádrovláknité a cementovláknité systémy KNAUF klapky revizní pro kontrolu rozvodů sdk systému ALUTOP REVO EI 30 pro podhledy, Diamant 12,5 mm 60 x 60 cm protipožární | [15 empty] | PP | 2
442 | K | 763182313 | Ostění oken z desek v SDK kci hloubky do 0,2 m | m | 81 |  | 0 | CS ÚRS 2015 02 |  |  | základní |  | 0 | 0.00135 | 0.10935 | 0 | 0 | 16 | K | 2 |  |  |  | ROZPOCET | 0 | 0 | 0 | 0 | 0 | 1 | 0 | 16 | 1234246555
| PP |  | Výplně otvorů konstrukcí ze sádrokartonových desek ostění oken z desek hloubky do 0,2 m | [15 empty] | PP | 2
| VV |  | (1,5+0,75)*2*18"v.č.D.1.1.b12 |  | 81 | [13 empty] | VV | 2 | 2 | True | 1 | ROZPOCET
443 | K | 763431802 | Demontáž minerálního podhledu zavěšeného na polozapuštěném roštu | m2 | 3996.7 |  | 0 | CS ÚRS 2015 02 |  |  | základní |  | 0 | 0 | 0 | 0.0021 | 8.3931 | 16 | K | 2 |  |  |  | ROZPOCET | 0 | 0 | 0 | 0 | 0 | 1 | 0 | 16 | -2023869018
| PP |  | Demontáž podhledu minerálního na zavěšeném na roštu polozapuštěném | [15 empty] | PP | 2
| VV |  | 75,5+20,4+135,5 |  | 231.4 | [13 empty] | VV | 2 | 2 | True | 0 | ROZPOCET
| VV |  | Mezisoučet"v.č.D.1.1.b4 |  | 231.4 | [13 empty] | VV | 2 | 3 | True | 0 | ROZPOCET
| VV |  |  |  | 0 | [13 empty] | VV | 2 | 2 | True | 0 | ROZPOCET
| VV |  | 13,3+1,2+1,3+10,5+12,9+6,1+1,1+1,2+13,2+1,2+1,3+13,2+1,2+1,3+13,4+1,2+1,3+16,2+32,7 |  | 143.8 | [13 empty] | VV | 2 | 2 | True | 0 | ROZPOCET
| VV |  | 10,9+1,3+1,3+11,4+34,8+18,3+14,7+1,2+1,3+22,9+1,2+1,3+14,8+1,2+1,3+12,2+6,3+8,1+32,2 |  | 196.7 | [13 empty] | VV | 2 | 2 | True | 0 | ROZPOCET
| VV |  | 11,2+1,4+1+18,4+4,4+1+17,7+16,6+4,4+1+18,3+32,1+7,3+33,9+7+5+4,5+29,6+2,6+1,9+1,3 |  | 220.6 | [13 empty] | VV | 2 | 2 | True | 0 | ROZPOCET
| VV |  | 3,1+1,3+1,3+2,4+3,4+19,1+9,4+11,4+1,6+29,4+15,4+5+1,7+1,8+1,3+1,8+1,7+89,9+46,3+11,3 |  | 258.6 | [13 empty] | VV | 2 | 2 | True | 0 | ROZPOCET
| VV |  | 1,5+17,3+26,5+1,8+1,2 |  | 48.3 | [13 empty] | VV | 2 | 2 | True | 0 | ROZPOCET
| VV |  | Mezisoučet"v.č.D.1.1.b7 |  | 868 | [13 empty] | VV | 2 | 3 | True | 0 | ROZPOCET
| VV |  |  |  | 0 | [13 empty] | VV | 2 | 2 | True | 0 | ROZPOCET
| VV |  | 19,7+3,8+1,1+1,1+3,9+18,5+18,4+3,8+1,1+1,1+4+19,6+17,8+16,8+16,8+21,3+4,3+1+1+4+19,7 |  | 198.8 | [13 empty] | VV | 2 | 2 | True | 0 | ROZPOCET
| VV |  | 19,1+4,2+1,1*2+4+18,9+19,2+3,8+1,1+1,1+4+19,4+8+4,9+2,1+7,3+123,4+12,3+12,3+1,5+1,3 |  | 270.1 | [13 empty] | VV | 2 | 2 | True | 0 | ROZPOCET
| VV |  | 1,5+1,3+6,2+6,8+13,6+2,5+1,9+1,4+1,5+33,6+31,7+32,6+3,6+4,4+10+30,3+10,4+28,8+9,9 |  | 232 | [13 empty] | VV | 2 | 2 | True | 0 | ROZPOCET
| VV |  | 3,9+3,8+1,5+1,7+1,3+4+1,8+121,9+35,2+10,7+1,8+1,2+10,1+55,1 |  | 254 | [13 empty] | VV | 2 | 2 | True | 0 | ROZPOCET
| VV |  | Mezisoučet"v.č.D.1.1.b10 |  | 954.9 | [13 empty] | VV | 2 | 3 | True | 0 | ROZPOCET
| VV |  |  |  | 0 | [13 empty] | VV | 2 | 2 | True | 0 | ROZPOCET
| VV |  | 20,3+3,9+1+1+3,9+19,1+18,9+4,2+1+1+4+19,6+17,8+16,8*2+21,3+4,3+1*2+4+19,7+19,1+4,2 |  | 223.9 | [13 empty] | VV | 2 | 2 | True | 0 | ROZPOCET
| VV |  | 1*2+4+19,6+19,8+4,2+1*2+4+22,9+7,8+4,4+24,2+21,7+22,9+3,5+13,4+41,6+12,1+7,4+4,6+1,7 |  | 243.8 | [13 empty] | VV | 2 | 2 | True | 0 | ROZPOCET
| VV |  | 2,1+1,4+1,4+3,7+1,4+3,4+33,6+124,5+34,3+3,6+4,4+10,1+30,4+10,9+1,6+28,9+10,9+3,8+3,8 |  | 314.2 | [13 empty] | VV | 2 | 2 | True | 0 | ROZPOCET
| VV |  | 11,1+123,4+52,8+10,1+55,1 |  | 252.5 | [13 empty] | VV | 2 | 2 | True | 0 | ROZPOCET
| VV |  | Mezisoučet"v.č.D.1.1.b13 |  | 1034.4 | [13 empty] | VV | 2 | 3 | True | 0 | ROZPOCET
| VV |  |  |  | 0 | [13 empty] | VV | 2 | 2 | True | 0 | ROZPOCET
| VV |  | 20,4+3,9+1+1+4+19,2+19+4,3+1+1+4+19,6+17,8+16,8*2+21,3+4,3+1*2+4+19,7+19,1+4,3+1*2+4 |  | 230.5 | [13 empty] | VV | 2 | 2 | True | 0 | ROZPOCET
| VV |  | 19,3+19,5+4,3+1*2+4+23,1+8+4,2+24,8+17,9+2,8+18,9+2,8+15,5+18,9+2,8+17,9+2,8+12,1+7,8 |  | 229.4 | [13 empty] | VV | 2 | 2 | True | 0 | ROZPOCET
| VV |  | 4,6+1,7+2,1+1,4+1,4+3,7+1,4+3,4+33,6+31,7+32,6+3,6+4,4+10+30+10,8+5,7+28,9+10,9+3,8 |  | 225.7 | [13 empty] | VV | 2 | 2 | True | 0 | ROZPOCET
| VV |  | 3,9+11,1+122,8+52,8 |  | 190.6 | [13 empty] | VV | 2 | 2 | True | 0 | ROZPOCET
| VV |  | Mezisoučet"v.č.D.1.1.b16 |  | 876.2 | [13 empty] | VV | 2 | 3 | True | 0 | ROZPOCET
| VV |  |  |  | 0 | [13 empty] | VV | 2 | 2 | True | 0 | ROZPOCET
| VV |  | 27,9+3,9 |  | 31.8 | [13 empty] | VV | 2 | 2 | True | 0 | ROZPOCET
| VV |  | Mezisoučet"v.č.D.1.1.b19 |  | 31.8 | [13 empty] | VV | 2 | 3 | True | 0 | ROZPOCET
| VV |  |  |  | 0 | [13 empty] | VV | 2 | 2 | True | 0 | ROZPOCET
| VV |  | Součet |  | 3996.7 | [13 empty] | VV | 2 | 4 | True | 1 | ROZPOCET
444 | K | 763501001 | SDK konstrukce skříní na chodbách | kus | 19 |  | 0 |  |  |  | základní |  | 0 | 0 | 0 | 0 | 0 | 16 | K | 2 |  |  |  | ROZPOCET | 0 | 0 | 0 | 0 | 0 | 1 | 0 | 16 | 300090214
| VV |  | 4+5+5+5 |  | 19 | [13 empty] | VV | 2 | 2 | True | 1 | ROZPOCET
445 | K | 763501002 | SDK protipožární kryt med.plynů 30/30cm, PO EI 60 DP1 | m | 30.1 |  | 0 |  |  |  | základní |  | 0 | 0 | 0 | 0 | 0 | 16 | K | 2 |  |  |  | ROZPOCET | 0 | 0 | 0 | 0 | 0 | 1 | 0 | 16 | 659291789
| VV |  | 1,6+17+4+2,5*3 |  | 30.1 | [13 empty] | VV | 2 | 2 | True | 1 | ROZPOCET
446 | K | 763501003 | SDK stěna jednostraně opláštěná deskou 12,5, MV 50mm | m2 | 53.28 |  | 0 |  |  |  | základní |  | 0 | 0 | 0 | 0 | 0 | 16 | K | 2 |  |  |  | ROZPOCET | 0 | 0 | 0 | 0 | 0 | 1 | 0 | 16 | 1964670674
| VV |  | (0,4+0,7)*3,6*4 |  | 15.84 | [13 empty] | VV | 2 | 2 | True | 0 | ROZPOCET
| VV |  | (3+0,4)*3,6 |  | 12.24 | [13 empty] | VV | 2 | 2 | True | 0 | ROZPOCET
| VV |  | 3*3,6*2 |  | 21.6 | [13 empty] | VV | 2 | 2 | True | 0 | ROZPOCET
| VV |  | 1*3,6 |  | 3.6 | [13 empty] | VV | 2 | 2 | True | 0 | ROZPOCET
| VV |  | Součet |  | 53.28 | [13 empty] | VV | 2 | 4 | True | 1 | ROZPOCET
447 | K | 763501004 | SDK konstrukce skříní na dospávacích pokojích | kus | 4 |  | 0 |  |  |  | základní |  | 0 | 0 | 0 | 0 | 0 | 16 | K | 2 |  |  |  | ROZPOCET | 0 | 0 | 0 | 0 | 0 | 1 | 0 | 16 | 45990092
| VV |  | 4 |  | 4 | [13 empty] | VV | 2 | 2 | True | 1 | ROZPOCET
448 | K | 763501501 | Dodávka a montáž kazetového podhledu 60x60cm typ dle knihy standadů - ozn.1 | m2 | 2794.871 |  | 0 |  |  |  | základní |  | 0 | 0 | 0 | 0 | 0 | 16 | K | 2 |  |  |  | ROZPOCET | 0 | 0 | 0 | 0 | 0 | 1 | 0 | 16 | 974230836
| VV |  | 75,5+18,1+5,1+6,6+10,5+3,7+17,6+40,7+26,3+20,4+8,3+8,7+135,5"v.č.D.1.1.b4 |  | 377 | [13 empty] | VV | 2 | 2 | True | 0 | ROZPOCET
| VV |  | 10,9+11,4+34,8+18,3+12,2+6,3+11,2+7+5+4,5+29,6+19,1+9,4+11,4+15,4+89,9+46,3+11,3+17,3"v.č.D.1.1.b7 |  | 371.3 | [13 empty] | VV | 2 | 2 | True | 0 | ROZPOCET
| VV |  | 19,7+18,5+18,4+21,3+19,7+19,1+18,9+19,2+19,4+7,3+31,7+32,6+3,6+4,4+10+30,3+10,4+121,9+35,2+10,1"v.č.D.1.1.b10 |  | 471.7 | [13 empty] | VV | 2 | 2 | True | 0 | ROZPOCET
| VV |  | 20,3+19,1+18,9+21,3+19,7+19,1+19,6+19,8+22,9+24,2+21,7+22,9+13,4+41,6+3,4+124,5+34,3+3,6+4,4+10,1+30,4+10,9+10,9+11,1+123,4+52,8+10,1"v.č.D.1.1.b13 |  | 734.4 | [13 empty] | VV | 2 | 2 | True | 0 | ROZPOCET
| VV |  | 20,4+19,2+19+21,3+19,7+19,1+19,3+19,5+23,1+24,8+17,9+18,9+15,5+18,9+17,9+3,4+31,7+32,6+3,6+4,4+10+30+10,8+10,9+11,1+122,8+52,8"v.č.D.1.1.b16 |  | 618.6 | [13 empty] | VV | 2 | 2 | True | 0 | ROZPOCET
| VV |  | 27,9+33,6+40,6+22,7"v.č.D.1.1.b19 |  | 124.8 | [13 empty] | VV | 2 | 2 | True | 0 | ROZPOCET
| VV |  | (12,52+2,08+13,77)*0,5*2,47+2,47*0,37+(24,37+25,12)*0,5*2,47"v.č.D.1.1.b12 |  | 97.071 | [13 empty] | VV | 2 | 2 | True | 0 | ROZPOCET
| VV |  | Součet |  | 2794.871 | [13 empty] | VV | 2 | 4 | True | 1 | ROZPOCET
449 | K | 763501502 | Dodávka a montáž kazetového podhledu 60x60cm typ dle knihy standadů - ozn.2 | m2 | 927.9 |  | 0 |  |  |  | základní |  | 0 | 0 | 0 | 0 | 0 | 16 | K | 2 |  |  |  | ROZPOCET | 0 | 0 | 0 | 0 | 0 | 1 | 0 | 16 | 117234734
| VV |  | 44+43,9+16,3+47,3+47,6+22,6+22,2"v.č.D.1.1.b4 |  | 243.9 | [13 empty] | VV | 2 | 2 | True | 0 | ROZPOCET
| VV |  | 13,3+10,5+12,9+6,1+13,2+13,2+13,4+16,2+32,7+14,7+22,9+14,8+8,1+32,2+18,4+17,7+16,6+18,3"v.č.D.1.1.b7 |  | 295.2 | [13 empty] | VV | 2 | 2 | True | 0 | ROZPOCET
| VV |  | 19,6+17,8+16,8+16,8+8+123,4+12,3+12,3+6,2+13,6"v.č.D.1.1.b10 |  | 246.8 | [13 empty] | VV | 2 | 2 | True | 0 | ROZPOCET
| VV |  | 19,6+17,8+16,8+16,8"v.č.D.1.1.b13 |  | 71 | [13 empty] | VV | 2 | 2 | True | 0 | ROZPOCET
| VV |  | 19,6+17,8+16,8+16,8"v.č.D.1.1.b16 |  | 71 | [13 empty] | VV | 2 | 2 | True | 0 | ROZPOCET
| VV |  | Součet |  | 927.9 | [13 empty] | VV | 2 | 4 | True | 1 | ROZPOCET
450 | K | 763501503 | Dodávka a montáž kazetového podhledu 60x60cm typ dle knihy standadů - ozn.3 | m2 | 522.9 |  | 0 |  |  |  | základní |  | 0 | 0 | 0 | 0 | 0 | 16 | K | 2 |  |  |  | ROZPOCET | 0 | 0 | 0 | 0 | 0 | 1 | 0 | 16 | -1295547758
| VV |  | 10,1+4,3+1,4+1,5+4,6+10,7+1,6+1,6+4,2+10,4+1,4+1,4+4,4+9,7+1,4+1,4+2,2+1,4+14,8+1,2+5+2,3+1,7+5,7+2,3+1,7+5,7+4,5+3,3+1,3"v.č.D.1.1.b4 |  | 123.2 | [13 empty] | VV | 2 | 2 | True | 0 | ROZPOCET
| VV |  | 1,2+1,3+1,1+1,2+1,2+1,2+1,3+1,2+1,3+1,2+1,3+1,3+1,3+1,2+1,3+1,2+1,3+1,2+1,3+1,4+1+4,4+1+4,4+1+7,3+2,6+1,9+1,3+3,1+1,3+1,3+2,4+3,4"v.č.D.1.1.b7 |  | 61.4 | [13 empty] | VV | 2 | 2 | True | 0 | ROZPOCET
| VV |  | 5+1,7+1,8+1,3+1,8+1,7+1,5"v.č.D.1.1.b7 |  | 14.8 | [13 empty] | VV | 2 | 2 | True | 0 | ROZPOCET
| VV |  | 3,8+1,1+1,1+3,9+3,8+1,1+1,1+4+4,3+1+1+4+4,2+1,1+1,1+4+3,8+1,1+1,1+4+4,9+2,1+1,5+1,3+1,5+1,3+6,8+2,5+1,9+1,4+1,5"v.č.D.1.1.b10 |  | 77.3 | [13 empty] | VV | 2 | 2 | True | 0 | ROZPOCET
| VV |  | 3,9+3,8+1,5+1,7+1,3+4+1,8"v.č.D.1.1.b10 |  | 18 | [13 empty] | VV | 2 | 2 | True | 0 | ROZPOCET
| VV |  | 3,9+1+1+3,9+4,2+1+1+4+4,3+1+1+4+4,2+1+1+4+4,2+1+1+4+7,8+4,4+3,5+12,1+7,4+4,6+1,7+2,1+1,4+1,4+3,7+1,4+3,8+3,8"v.č.D.1.1.b13 |  | 109.8 | [13 empty] | VV | 2 | 2 | True | 0 | ROZPOCET
| VV |  | 3,9+1+1+4+4,3+1+1+4+4,3+1+1+4+4,3+1+1+4+4,3+1+1+4+8+4,2+2,8+2,8+2,8+2,8+12,1+7,8+4,6+1,7+2,1+1,4+1,4+3,7+1,4+3,8+3,9"v.č.D.1.1.b16 |  | 118.4 | [13 empty] | VV | 2 | 2 | True | 0 | ROZPOCET
| VV |  | Součet |  | 522.9 | [13 empty] | VV | 2 | 4 | True | 1 | ROZPOCET
451 | K | 763501504 | Dodávka a montáž kazetového podhledu 60x60cm typ dle knihy standadů - ozn.4 | m2 | 32.1 |  | 0 |  |  |  | základní |  | 0 | 0 | 0 | 0 | 0 | 16 | K | 2 |  |  |  | ROZPOCET | 0 | 0 | 0 | 0 | 0 | 1 | 0 | 16 | 2074340477
| VV |  | 32,1"v.č.D.1.1.b7 |  | 32.1 | [13 empty] | VV | 2 | 2 | True | 1 | ROZPOCET
452 | K | 763501505 | Dodávka a montáž kazetového podhledu 60x60cm typ dle knihy standadů - příplatek za svislou část u výškového přechodu | m | 82.1 |  | 0 |  |  |  | základní |  | 0 | 0 | 0 | 0 | 0 | 16 | K | 2 |  |  |  | ROZPOCET | 0 | 0 | 0 | 0 | 0 | 1 | 0 | 16 | -1432245941
| VV |  | 6+6,15+2,85+8,4+8,3+1,5+1,2+1,5+2,3+3,5+6,3"v.č.D.1.1.b21 |  | 48 | [13 empty] | VV | 2 | 2 | True | 0 | ROZPOCET
| VV |  | 4,2+5,5"v.č.D.1.1.b22 |  | 9.7 | [13 empty] | VV | 2 | 2 | True | 0 | ROZPOCET
| VV |  | 5,4"v.č.D.1.1.b23 |  | 5.4 | [13 empty] | VV | 2 | 2 | True | 0 | ROZPOCET
| VV |  | 5,3"v.č.D.1.1.b24 |  | 5.3 | [13 empty] | VV | 2 | 2 | True | 0 | ROZPOCET
| VV |  | 5,3"v.č.D.1.1.b25 |  | 5.3 | [13 empty] | VV | 2 | 2 | True | 0 | ROZPOCET
| VV |  | 2,4"v.č.D.1.1.b26 |  | 2.4 | [13 empty] | VV | 2 | 2 | True | 0 | ROZPOCET
| VV |  | 6 |  | 6 | [13 empty] | VV | 2 | 2 | True | 0 | ROZPOCET
| VV |  | Součet |  | 82.1 | [13 empty] | VV | 2 | 4 | True | 1 | ROZPOCET
453 | K | 763501506 | Dodávka a montáž mřížek do podhledů 150/150mm | kus | 170 |  | 0 |  |  |  | základní |  | 0 | 0 | 0 | 0 | 0 | 16 | K | 2 |  |  |  | ROZPOCET | 0 | 0 | 0 | 0 | 0 | 1 | 0 | 16 | -208752125
| VV |  | 10+35+45+40+40 |  | 170 | [13 empty] | VV | 2 | 2 | True | 1 | ROZPOCET
454 | K | 763501507 | Dodávka a montáž přímého obkladu požárně ochrannými deskami na bázi Kalcium-silikátu tl.2,4cm | m2 | 40.7 |  | 0 |  |  |  | základní |  | 0 | 0 | 0 | 0 | 0 | 16 | K | 2 |  |  |  | ROZPOCET | 0 | 0 | 0 | 0 | 0 | 1 | 0 | 16 | -682346450
| VV |  | 40,7 |  | 40.7 | [13 empty] | VV | 2 | 2 | True | 0 | ROZPOCET
| VV |  | Mezisoučet"v.č.D.1.1.b4 |  | 40.7 | [13 empty] | VV | 2 | 3 | True | 1 | ROZPOCET
455 | K | 763501508 | Dodávka a montáž přímého obkladu požárně ochrannými deskami na bázi Kalcium-silikátu tl.1,6cm | m2 | 795.3 |  | 0 |  |  |  | základní |  | 0 | 0 | 0 | 0 | 0 | 16 | K | 2 |  |  |  | ROZPOCET | 0 | 0 | 0 | 0 | 0 | 1 | 0 | 16 | 1729195812
| VV |  | 75,5+10,1+4,3+1,4+1,5+44+43,9+4,6+10,7+1,6+1,6+18,1+5,1+16,3+4,2+10,4+1,4+1,4+47,3 |  | 303.4 | [13 empty] | VV | 2 | 2 | True | 0 | ROZPOCET
| VV |  | 47,6+4,4+9,7+1,4*2+6,6+10,5+3,7+37,4+17,6+26,3+2,2+1,4+14,8+1,2+5+33,4+20,4 |  | 245 | [13 empty] | VV | 2 | 2 | True | 0 | ROZPOCET
| VV |  | 3,7+2,3+1,7+5,7+22,6+22,2+2,3+1,7+5,7+1,6+15,8+8,3+4,5+3,3+1,3+8,7+135,5 |  | 246.9 | [13 empty] | VV | 2 | 2 | True | 0 | ROZPOCET
| VV |  | Mezisoučet"v.č.D.1.1.b4 |  | 795.3 | [13 empty] | VV | 2 | 3 | True | 1 | ROZPOCET
456 | K | 763501509 | Dodávka a montáž přímého obkladu požárně ochrannými deskami na bázi Kalcium-silikátu tl.0,8cm | m2 | 3733.5 |  | 0 |  |  |  | základní |  | 0 | 0 | 0 | 0 | 0 | 16 | K | 2 |  |  |  | ROZPOCET | 0 | 0 | 0 | 0 | 0 | 1 | 0 | 16 | 1244506664
| VV |  | 13,3+1,2+1,3+10,5+12,9+6,1+1,1+1,2+13,2+1,2+1,3+13,2+1,2+1,3+13,4+1,2+1,3+16,2+32,7 |  | 143.8 | [13 empty] | VV | 2 | 2 | True | 0 | ROZPOCET
| VV |  | 10,9+1,3+1,3+11,4+34,8+18,3+14,7+1,2+1,3+22,9+1,2+1,3+14,8+1,2+1,3+12,2+6,3+8,1+32,2 |  | 196.7 | [13 empty] | VV | 2 | 2 | True | 0 | ROZPOCET
| VV |  | 11,2+1,4+1+18,4+4,4+1+17,7+16,6+4,4+1+18,3+32,1+7,3+33,9+7+5+4,5+29,6+2,6+1,9+1,3 |  | 220.6 | [13 empty] | VV | 2 | 2 | True | 0 | ROZPOCET
| VV |  | 3,1+1,3+1,3+2,4+3,4+19,1+9,4+11,4+1,6+29,4+15,4+5+1,7+1,8+1,3+1,8+1,7+89,9+46,3+11,3 |  | 258.6 | [13 empty] | VV | 2 | 2 | True | 0 | ROZPOCET
| VV |  | 1,5+17,3+26,5+1,8+1,2 |  | 48.3 | [13 empty] | VV | 2 | 2 | True | 0 | ROZPOCET
| VV |  | Mezisoučet"v.č.D.1.1.b7 |  | 868 | [13 empty] | VV | 2 | 3 | True | 0 | ROZPOCET
| VV |  |  |  | 0 | [13 empty] | VV | 2 | 2 | True | 0 | ROZPOCET
| VV |  | 19,7+3,8+1,1+1,1+3,9+18,5+18,4+3,8+1,1+1,1+4+19,6+17,8+16,8+16,8+21,3+4,3+1+1+4+19,7 |  | 198.8 | [13 empty] | VV | 2 | 2 | True | 0 | ROZPOCET
| VV |  | 19,1+4,2+1,1*2+4+18,9+19,2+3,8+1,1+1,1+4+19,4+8+4,9+2,1+7,3+123,4+12,3+12,3+1,5+1,3 |  | 270.1 | [13 empty] | VV | 2 | 2 | True | 0 | ROZPOCET
| VV |  | 1,5+1,3+6,2+6,8+13,6+2,5+1,9+1,4+1,5+33,6+31,7+32,6+3,6+4,4+10+30,3+10,4+28,8+9,9 |  | 232 | [13 empty] | VV | 2 | 2 | True | 0 | ROZPOCET
| VV |  | 3,9+3,8+1,5+1,7+1,3+4+1,8+121,9+35,2+10,7+1,8+1,2+10,1+55,1 |  | 254 | [13 empty] | VV | 2 | 2 | True | 0 | ROZPOCET
| VV |  | Mezisoučet"v.č.D.1.1.b10 |  | 954.9 | [13 empty] | VV | 2 | 3 | True | 0 | ROZPOCET
| VV |  |  |  | 0 | [13 empty] | VV | 2 | 2 | True | 0 | ROZPOCET
| VV |  | 20,3+3,9+1+1+3,9+19,1+18,9+4,2+1+1+4+19,6+17,8+16,8*2+21,3+4,3+1*2+4+19,7+19,1+4,2 |  | 223.9 | [13 empty] | VV | 2 | 2 | True | 0 | ROZPOCET
| VV |  | 1*2+4+19,6+19,8+4,2+1*2+4+22,9+7,8+4,4+24,2+21,7+22,9+3,5+13,4+41,6+12,1+7,4+4,6+1,7 |  | 243.8 | [13 empty] | VV | 2 | 2 | True | 0 | ROZPOCET
| VV |  | 2,1+1,4+1,4+3,7+1,4+3,4+33,6+124,5+34,3+3,6+4,4+10,1+30,4+10,9+1,6+28,9+10,9+3,8+3,8 |  | 314.2 | [13 empty] | VV | 2 | 2 | True | 0 | ROZPOCET
| VV |  | 11,1+123,4+52,8+10,1+55,1 |  | 252.5 | [13 empty] | VV | 2 | 2 | True | 0 | ROZPOCET
| VV |  | Mezisoučet"v.č.D.1.1.b13 |  | 1034.4 | [13 empty] | VV | 2 | 3 | True | 0 | ROZPOCET
| VV |  |  |  | 0 | [13 empty] | VV | 2 | 2 | True | 0 | ROZPOCET
| VV |  | 20,4+3,9+1+1+4+19,2+19+4,3+1+1+4+19,6+17,8+16,8*2+21,3+4,3+1*2+4+19,7+19,1+4,3+1*2+4 |  | 230.5 | [13 empty] | VV | 2 | 2 | True | 0 | ROZPOCET
| VV |  | 19,3+19,5+4,3+1*2+4+23,1+8+4,2+24,8+17,9+2,8+18,9+2,8+15,5+18,9+2,8+17,9+2,8+12,1+7,8 |  | 229.4 | [13 empty] | VV | 2 | 2 | True | 0 | ROZPOCET
| VV |  | 4,6+1,7+2,1+1,4+1,4+3,7+1,4+3,4+33,6+31,7+32,6+3,6+4,4+10+30+10,8+5,7+28,9+10,9+3,8 |  | 225.7 | [13 empty] | VV | 2 | 2 | True | 0 | ROZPOCET
| VV |  | 3,9+11,1+122,8+52,8 |  | 190.6 | [13 empty] | VV | 2 | 2 | True | 0 | ROZPOCET
| VV |  | Mezisoučet"v.č.D.1.1.b16 |  | 876.2 | [13 empty] | VV | 2 | 3 | True | 0 | ROZPOCET
| VV |  |  |  | 0 | [13 empty] | VV | 2 | 2 | True | 0 | ROZPOCET
| VV |  | Součet |  | 3733.5 | [13 empty] | VV | 2 | 4 | True | 1 | ROZPOCET
457 | K | 763501510 | Dodávka a montáž požárního těsnění stropní konstrukce | m | 88.45 |  | 0 |  |  |  | základní |  | 0 | 0 | 0 | 0 | 0 | 16 | K | 2 |  |  |  | ROZPOCET | 0 | 0 | 0 | 0 | 0 | 1 | 0 | 16 | 95540033
| VV |  | 2,4+0,5+7,6+2,4+6,6+2,4+0,5+7,6+2,4+0,5+7,6+2,4+6+3,2+2,75+2,4*2+0,5+7,7+1,7+2,4+0,5+7,6+2,4+6 |  | 88.45 | [13 empty] | VV | 2 | 2 | True | 1 | ROZPOCET
458 | K | 998763403 | Přesun hmot procentní pro sádrokartonové konstrukce v objektech v do 24 m | % |  |  | 0 | CS ÚRS 2015 02 |  |  | základní |  | 0 | 0 | 0 | 0 | 0 | 16 | K | 2 |  |  |  | ROZPOCET | 0 | 0 | 0 | 0 | 0 | 1 | 0 | 16 | 113575787
| PP |  | Přesun hmot pro konstrukce montované z desek stanovený procentní sazbou z ceny vodorovná dopravní vzdálenost do 50 m v objektech výšky přes 12 do 24 m | [15 empty] | PP | 2
| D | 764 | Konstrukce klempířské |  |  |  | 0 | [5 empty] | 0 |  | 1.5105 |  | 0.10868 | 2 | D | 1 |  |  |  | ROZPOCET | [6 empty] | 0
459 | K | 764002851 | Demontáž oplechování parapetů do suti | m | 65.08 |  | 0 | CS ÚRS 2015 02 |  |  | základní |  | 0 | 0 | 0 | 0.00167 | 0.10868 | 16 | K | 2 |  |  |  | ROZPOCET | 0 | 0 | 0 | 0 | 0 | 1 | 0 | 16 | 1302182918
| PP |  | Demontáž klempířských konstrukcí oplechování parapetů do suti | [15 empty] | PP | 2
| VV |  | 0,67*3+1,65*4"v.č.D.1.1.c1 |  | 8.61 | [13 empty] | VV | 2 | 2 | True | 0 | ROZPOCET
| VV |  | Mezisoučet |  | 8.61 | [13 empty] | VV | 2 | 3 | True | 0 | ROZPOCET
| VV |  |  |  | 0 | [13 empty] | VV | 2 | 2 | True | 0 | ROZPOCET
| VV |  | 1,9*3+4,7+0,98*3+1,7*2 |  | 16.74 | [13 empty] | VV | 2 | 2 | True | 0 | ROZPOCET
| VV |  | Mezisoučet"v.č.D.1.1.b5,6 |  | 16.74 | [13 empty] | VV | 2 | 3 | True | 0 | ROZPOCET
| VV |  |  |  | 0 | [13 empty] | VV | 2 | 2 | True | 0 | ROZPOCET
| VV |  | 0,98*3+2,03+1,88*2+1,72+3,8 |  | 14.25 | [13 empty] | VV | 2 | 2 | True | 0 | ROZPOCET
| VV |  | Mezisoučet"v.č.D.1.1.b8,9 |  | 14.25 | [13 empty] | VV | 2 | 3 | True | 0 | ROZPOCET
| VV |  |  |  | 0 | [13 empty] | VV | 2 | 2 | True | 0 | ROZPOCET
| VV |  | 2,03+1,88*2+3,8+0,98*3 |  | 12.53 | [13 empty] | VV | 2 | 2 | True | 0 | ROZPOCET
| VV |  | Mezisoučet"v.č.D.1.1.b11,12 |  | 12.53 | [13 empty] | VV | 2 | 3 | True | 0 | ROZPOCET
| VV |  |  |  | 0 | [13 empty] | VV | 2 | 2 | True | 0 | ROZPOCET
| VV |  | 2,04*4+0,98*3 |  | 11.1 | [13 empty] | VV | 2 | 2 | True | 0 | ROZPOCET
| VV |  | Mezisoučet"v.č.D.1.1.b14,15 |  | 11.1 | [13 empty] | VV | 2 | 3 | True | 0 | ROZPOCET
| VV |  |  |  | 0 | [13 empty] | VV | 2 | 2 | True | 0 | ROZPOCET
| VV |  | 1,85 |  | 1.85 | [13 empty] | VV | 2 | 2 | True | 0 | ROZPOCET
| VV |  | Mezisoučet"v.č.D.1.1.b12 |  | 1.85 | [13 empty] | VV | 2 | 3 | True | 0 | ROZPOCET
| VV |  |  |  | 0 | [13 empty] | VV | 2 | 2 | True | 0 | ROZPOCET
| VV |  | Součet |  | 65.08 | [13 empty] | VV | 2 | 4 | True | 1 | ROZPOCET
460 | K | 764011407 | Podkladní plech z PZ plechu pro hřebeny, nároží, úžlabí nebo okapové hrany tl. 0,55 mm rš 670 mm | m | 79.8 |  | 0 | CS ÚRS 2015 02 |  |  | základní |  | 0 | 0.00349 | 0.2785 | 0 | 0 | 16 | K | 2 |  |  |  | ROZPOCET | 0 | 0 | 0 | 0 | 0 | 1 | 0 | 16 | -893435579
| PP |  | Podkladní plech z pozinkovaného plechu tloušťky 0,55 mm rš 670 mm | [15 empty] | PP | 2
| VV |  | 3*2+4+(22,2+12,7)*2"v.č.D.1.1.b17,18 |  | 79.8 | [13 empty] | VV | 2 | 2 | True | 1 | ROZPOCET
461 | K | 764214607 | Oplechování horních ploch a atik bez rohů z Pz s povrch úpravou mechanicky kotvené rš 670 mm | m | 98.2 |  | 0 | CS ÚRS 2015 02 |  |  | základní |  | 0 | 0.00584 | 0.57349 | 0 | 0 | 16 | K | 2 |  |  |  | ROZPOCET | 0 | 0 | 0 | 0 | 0 | 1 | 0 | 16 | -440924959
| PP |  | Oplechování horních ploch zdí a nadezdívek (atik) z pozinkovaného plechu s povrchovou úpravou mechanicky kotvené rš 670 mm | [15 empty] | PP | 2
| VV |  | 3*2+4+(22,2+12,7)*2"v.č.D.1.1.b17,18 |  | 79.8 | [13 empty] | VV | 2 | 2 | True | 0 | ROZPOCET
| VV |  | 5*3+0,85*4"v.č.D.1.1.b12 |  | 18.4 | [13 empty] | VV | 2 | 2 | True | 0 | ROZPOCET
| VV |  | Součet |  | 98.2 | [13 empty] | VV | 2 | 4 | True | 1 | ROZPOCET
462 | K | 764214608 | Oplechování horních ploch a atik bez rohů z Pz s povrch úpravou mechanicky kotvené rš 750 mm | m | 3.6 |  | 0 | CS ÚRS 2015 02 |  |  | základní |  | 0 | 0.00653 | 0.023508 | 0 | 0 | 16 | K | 2 |  |  |  | ROZPOCET | 0 | 0 | 0 | 0 | 0 | 1 | 0 | 16 | -1795733291
| PP |  | Oplechování horních ploch zdí a nadezdívek (atik) z pozinkovaného plechu s povrchovou úpravou mechanicky kotvené rš 750 mm | [15 empty] | PP | 2
| VV |  | 3,6"v.č.D.1.1.b12 |  | 3.6 | [13 empty] | VV | 2 | 2 | True | 1 | ROZPOCET
463 | K | 764215646 | Příplatek za zvýšenou pracnost při oplechování rohů nadezdívek(atik)z Pz s povrch úprav rš přes400mm | kus | 42 |  | 0 | CS ÚRS 2015 02 |  |  | základní |  | 0 | 0 | 0 | 0 | 0 | 16 | K | 2 |  |  |  | ROZPOCET | 0 | 0 | 0 | 0 | 0 | 1 | 0 | 16 | 1270354340
| PP |  | Oplechování horních ploch zdí a nadezdívek (atik) z pozinkovaného plechu s povrchovou úpravou Příplatek k cenám za zvýšenou pracnost při provedení rohu nebo koutu přes rš 400 mm | [15 empty] | PP | 2
| VV |  | 30+6+2+2*2"v.č.D.1.1.b12 |  | 42 | [13 empty] | VV | 2 | 2 | True | 1 | ROZPOCET
464 | K | 764216644 | Oplechování rovných parapetů celoplošně lepené z Pz s povrchovou úpravou rš 330 mm | m | 99.99 |  | 0 | CS ÚRS 2015 02 |  |  | základní |  | 0 | 0.00358 | 0.35796 | 0 | 0 | 16 | K | 2 |  |  |  | ROZPOCET | 0 | 0 | 0 | 0 | 0 | 1 | 0 | 16 | -360567450
| PP |  | Oplechování parapetů z pozinkovaného plechu s povrchovou úpravou rovných celoplošně lepené, bez rohů rš 330 mm | [15 empty] | PP | 2
| VV |  | 1,5*2+0,74*2+1,65*13+1*2+1,88*2+1,48+1,7*2+0,9+1,6*38"v.č.D.1.1.b39 |  | 98.27 | [13 empty] | VV | 2 | 2 | True | 0 | ROZPOCET
| VV |  | 1,72"v.č.D.1.1.b17,18 |  | 1.72 | [13 empty] | VV | 2 | 2 | True | 0 | ROZPOCET
| VV |  | Součet |  | 99.99 | [13 empty] | VV | 2 | 4 | True | 1 | ROZPOCET
465 | K | 764511602 | Žlab podokapní půlkruhový z Pz s povrchovou úpravou rš 330 mm | m | 46.89 |  | 0 | CS ÚRS 2015 02 |  |  | základní |  | 0 | 0.00174 | 0.081589 | 0 | 0 | 16 | K | 2 |  |  |  | ROZPOCET | 0 | 0 | 0 | 0 | 0 | 1 | 0 | 16 | -1850558650
| PP |  | Žlab podokapní z pozinkovaného plechu s povrchovou úpravou včetně háků a čel půlkruhový rš 330 mm | [15 empty] | PP | 2
| VV |  | 8"v.č.D.1.1.b8,9 |  | 8 | [13 empty] | VV | 2 | 2 | True | 0 | ROZPOCET
| VV |  | 13,77+25,12"v.č.D.1.1.b12 |  | 38.89 | [13 empty] | VV | 2 | 2 | True | 0 | ROZPOCET
| VV |  | Součet |  | 46.89 | [13 empty] | VV | 2 | 4 | True | 1 | ROZPOCET
466 | K | 764511642 | Kotlík oválný (trychtýřový) pro podokapní žlaby z Pz s povrchovou úpravou 330/100 mm | kus | 6 |  | 0 | CS ÚRS 2015 02 |  |  | základní |  | 0 | 0.00025 | 0.0015 | 0 | 0 | 16 | K | 2 |  |  |  | ROZPOCET | 0 | 0 | 0 | 0 | 0 | 1 | 0 | 16 | 824748538
| PP |  | Žlab podokapní z pozinkovaného plechu s povrchovou úpravou včetně háků a čel kotlík oválný (trychtýřový), rš žlabu/průměr svodu 330/100 mm | [15 empty] | PP | 2
| VV |  | 1"v.č.D.1.1.b8,9 |  | 1 | [13 empty] | VV | 2 | 2 | True | 0 | ROZPOCET
| VV |  | 4+1"v.č.D.1.1.b12 |  | 5 | [13 empty] | VV | 2 | 2 | True | 0 | ROZPOCET
| VV |  | Součet |  | 6 | [13 empty] | VV | 2 | 4 | True | 1 | ROZPOCET
467 | K | 764518620 | Svody kruhové včetně objímek, kolen, odskoků z Pz s povrchovou úpravou průměru 50 mm | m | 25 |  | 0 |  |  |  | základní |  | 0 | 0.00182 | 0.0455 | 0 | 0 | 16 | K | 2 |  |  |  | ROZPOCET | 0 | 0 | 0 | 0 | 0 | 1 | 0 | 16 | 1884273734
| PP |  | Svod z pozinkovaného plechu s upraveným povrchem včetně objímek, kolen a odskoků kruhový, průměru 87 mm | [15 empty] | PP | 2
| VV |  | 3*3+16"v.č.D.1.1.b48 |  | 25 | [13 empty] | VV | 2 | 2 | True | 1 | ROZPOCET
468 | K | 764518622 | Svody kruhové včetně objímek, kolen, odskoků z Pz s povrchovou úpravou průměru 100 mm | m | 70 |  | 0 | CS ÚRS 2015 02 |  |  | základní |  | 0 | 0.00212 | 0.1484 | 0 | 0 | 16 | K | 2 |  |  |  | ROZPOCET | 0 | 0 | 0 | 0 | 0 | 1 | 0 | 16 | -2036390820
| PP |  | Svod z pozinkovaného plechu s upraveným povrchem včetně objímek, kolen a odskoků kruhový, průměru 100 mm | [15 empty] | PP | 2
| VV |  | 5"v.č.D.1.1.b8,9 |  | 5 | [13 empty] | VV | 2 | 2 | True | 0 | ROZPOCET
| VV |  | 4*13+13"v.č.D.1.1.b12 |  | 65 | [13 empty] | VV | 2 | 2 | True | 0 | ROZPOCET
| VV |  | Součet |  | 70 | [13 empty] | VV | 2 | 4 | True | 1 | ROZPOCET
469 | K | 998764203 | Přesun hmot procentní pro konstrukce klempířské v objektech v do 24 m | % |  |  | 0 | CS ÚRS 2015 02 |  |  | základní |  | 0 | 0 | 0 | 0 | 0 | 16 | K | 2 |  |  |  | ROZPOCET | 0 | 0 | 0 | 0 | 0 | 1 | 0 | 16 | -699432251
| PP |  | Přesun hmot pro konstrukce klempířské stanovený procentní sazbou z ceny vodorovná dopravní vzdálenost do 50 m v objektech výšky přes 12 do 24 m | [15 empty] | PP | 2
| D | 766 | Konstrukce truhlářské |  |  |  | 0 | [5 empty] | 0 |  | 2.7329 |  | 13.075 | 2 | D | 1 |  |  |  | ROZPOCET | [6 empty] | 0
470 | K | 766101001 | 1 - dodávka a montáž vnitřních dveří včetně kování a zárubně | kus | 34 |  | 0 |  |  |  | základní |  | 0 | 0 | 0 | 0 | 0 | 16 | K | 2 |  |  |  | ROZPOCET | 0 | 0 | 0 | 0 | 0 | 1 | 0 | 16 | 428764733
| VV |  | 13+7+3+4+7"v.č.D.1.1.b34 |  | 34 | [13 empty] | VV | 2 | 2 | True | 1 | ROZPOCET
471 | K | 766101002 | 2 - dodávka a montáž vnitřních dveří včetně kování a zárubně | kus | 13 |  | 0 |  |  |  | základní |  | 0 | 0 | 0 | 0 | 0 | 16 | K | 2 |  |  |  | ROZPOCET | 0 | 0 | 0 | 0 | 0 | 1 | 0 | 16 | -67738375
| VV |  | 13"v.č.D.1.1.b34 |  | 13 | [13 empty] | VV | 2 | 2 | True | 1 | ROZPOCET
472 | K | 766101003 | 3 - dodávka a montáž vnitřních dveří včetně kování a zárubně | kus | 1 |  | 0 |  |  |  | základní |  | 0 | 0 | 0 | 0 | 0 | 16 | K | 2 |  |  |  | ROZPOCET | 0 | 0 | 0 | 0 | 0 | 1 | 0 | 16 | -871108572
| VV |  | 1"v.č.D.1.1.b34 |  | 1 | [13 empty] | VV | 2 | 2 | True | 1 | ROZPOCET
473 | K | 766101004 | 4 - dodávka a montáž vnitřních dveří včetně kování a zárubně | kus | 6 |  | 0 |  |  |  | základní |  | 0 | 0 | 0 | 0 | 0 | 16 | K | 2 |  |  |  | ROZPOCET | 0 | 0 | 0 | 0 | 0 | 1 | 0 | 16 | -478964733
| VV |  | 3+3"v.č.D.1.1.b34 |  | 6 | [13 empty] | VV | 2 | 2 | True | 1 | ROZPOCET
474 | K | 766101005 | 5a - dodávka a montáž vnitřních dveří včetně kování a zárubně | kus | 7 |  | 0 |  |  |  | základní |  | 0 | 0 | 0 | 0 | 0 | 16 | K | 2 |  |  |  | ROZPOCET | 0 | 0 | 0 | 0 | 0 | 1 | 0 | 16 | 882070375
| VV |  | 1+2+2+1+1"v.č.D.1.1.b34 |  | 7 | [13 empty] | VV | 2 | 2 | True | 1 | ROZPOCET
475 | K | 766101006 | 5b - dodávka a montáž vnitřních dveří včetně kování a zárubně, větrací mřížky | kus | 9 |  | 0 |  |  |  | základní |  | 0 | 0 | 0 | 0 | 0 | 16 | K | 2 |  |  |  | ROZPOCET | 0 | 0 | 0 | 0 | 0 | 1 | 0 | 16 | -410276667
| VV |  | 1+1+1+3+1+2"v.č.D.1.1.b34 |  | 9 | [13 empty] | VV | 2 | 2 | True | 1 | ROZPOCET
476 | K | 766101007 | 5c - dodávka a montáž vnitřních dveří včetně kování a zárubně | kus | 40 |  | 0 |  |  |  | základní |  | 0 | 0 | 0 | 0 | 0 | 16 | K | 2 |  |  |  | ROZPOCET | 0 | 0 | 0 | 0 | 0 | 1 | 0 | 16 | -1247612143
| VV |  | 1+2+1+1+2+11+1+10+1+10"v.č.D.1.1.b34 |  | 40 | [13 empty] | VV | 2 | 2 | True | 1 | ROZPOCET
477 | K | 766101008 | 6 - dodávka a montáž vnitřních dveří včetně kování a zárubně | kus | 11 |  | 0 |  |  |  | základní |  | 0 | 0 | 0 | 0 | 0 | 16 | K | 2 |  |  |  | ROZPOCET | 0 | 0 | 0 | 0 | 0 | 1 | 0 | 16 | 686108767
| VV |  | 4+5+1+1"v.č.D.1.1.b34 |  | 11 | [13 empty] | VV | 2 | 2 | True | 1 | ROZPOCET
478 | K | 766101009 | 7 - dodávka a montáž vnitřních dveří včetně kování a zárubně | kus | 1 |  | 0 |  |  |  | základní |  | 0 | 0 | 0 | 0 | 0 | 16 | K | 2 |  |  |  | ROZPOCET | 0 | 0 | 0 | 0 | 0 | 1 | 0 | 16 | -721285314
| VV |  | 1"v.č.D.1.1.b34 |  | 1 | [13 empty] | VV | 2 | 2 | True | 1 | ROZPOCET
479 | K | 766101010 | 8 - dodávka a montáž vnitřních dveří včetně kování a zárubně | kus | 35 |  | 0 |  |  |  | základní |  | 0 | 0 | 0 | 0 | 0 | 16 | K | 2 |  |  |  | ROZPOCET | 0 | 0 | 0 | 0 | 0 | 1 | 0 | 16 | -1737761339
| VV |  | 2+2+9+11+11"v.č.D.1.1.b34 |  | 35 | [13 empty] | VV | 2 | 2 | True | 1 | ROZPOCET
480 | K | 766101011 | 9a - dodávka a montáž vnitřních dveří včetně kování a zárubně | kus | 9 |  | 0 |  |  |  | základní |  | 0 | 0 | 0 | 0 | 0 | 16 | K | 2 |  |  |  | ROZPOCET | 0 | 0 | 0 | 0 | 0 | 1 | 0 | 16 | 1867635699
| VV |  | 1+3+2+2+1"v.č.D.1.1.b34 |  | 9 | [13 empty] | VV | 2 | 2 | True | 1 | ROZPOCET
481 | K | 766101012 | 9b - dodávka a montáž vnitřních dveří včetně kování a zárubně | kus | 11 |  | 0 |  |  |  | základní |  | 0 | 0 | 0 | 0 | 0 | 16 | K | 2 |  |  |  | ROZPOCET | 0 | 0 | 0 | 0 | 0 | 1 | 0 | 16 | 2012364327
| VV |  | 5+5+1"v.č.D.1.1.b34 |  | 11 | [13 empty] | VV | 2 | 2 | True | 1 | ROZPOCET
482 | K | 766101013 | 9c - dodávka a montáž vnitřních dveří včetně kování a zárubně | kus | 1 |  | 0 |  |  |  | základní |  | 0 | 0 | 0 | 0 | 0 | 16 | K | 2 |  |  |  | ROZPOCET | 0 | 0 | 0 | 0 | 0 | 1 | 0 | 16 | 303000240
| VV |  | 1"v.č.D.1.1.b34 |  | 1 | [13 empty] | VV | 2 | 2 | True | 1 | ROZPOCET
483 | K | 766101014 | 10 - dodávka a montáž vnitřních dveří včetně kování a zárubně | kus | 1 |  | 0 |  |  |  | základní |  | 0 | 0 | 0 | 0 | 0 | 16 | K | 2 |  |  |  | ROZPOCET | 0 | 0 | 0 | 0 | 0 | 1 | 0 | 16 | -374378426
| VV |  | 1"v.č.D.1.1.b34 |  | 1 | [13 empty] | VV | 2 | 2 | True | 1 | ROZPOCET
484 | K | 766101015 | 11a - dodávka a montáž vnitřních dveří včetně kování a zárubně | kus | 3 |  | 0 |  |  |  | základní |  | 0 | 0 | 0 | 0 | 0 | 16 | K | 2 |  |  |  | ROZPOCET | 0 | 0 | 0 | 0 | 0 | 1 | 0 | 16 | -724549445
| VV |  | 1+1+1"v.č.D.1.1.b34 |  | 3 | [13 empty] | VV | 2 | 2 | True | 1 | ROZPOCET
485 | K | 766101016 | 11b - dodávka a montáž vnitřních dveří včetně kování a zárubně | kus | 1 |  | 0 |  |  |  | základní |  | 0 | 0 | 0 | 0 | 0 | 16 | K | 2 |  |  |  | ROZPOCET | 0 | 0 | 0 | 0 | 0 | 1 | 0 | 16 | -1084711048
| VV |  | 1"v.č.D.1.1.b34 |  | 1 | [13 empty] | VV | 2 | 2 | True | 1 | ROZPOCET
486 | K | 766101017 | 12 - dodávka a montáž vnitřních dveří včetně kování a zárubně | kus | 1 |  | 0 |  |  |  | základní |  | 0 | 0 | 0 | 0 | 0 | 16 | K | 2 |  |  |  | ROZPOCET | 0 | 0 | 0 | 0 | 0 | 1 | 0 | 16 | 303207541
| VV |  | 1"v.č.D.1.1.b34 |  | 1 | [13 empty] | VV | 2 | 2 | True | 1 | ROZPOCET
487 | K | 766101018 | 13 - dodávka a montáž vnitřních dveří včetně kování a zárubně, madla | kus | 44 |  | 0 |  |  |  | základní |  | 0 | 0 | 0 | 0 | 0 | 16 | K | 2 |  |  |  | ROZPOCET | 0 | 0 | 0 | 0 | 0 | 1 | 0 | 16 | 503299899
| VV |  | 3+4+1+5+1+1+3+3+2+5+5+5+6"v.č.D.1.1.b34 |  | 44 | [13 empty] | VV | 2 | 2 | True | 1 | ROZPOCET
488 | K | 766101019 | 14 - dodávka a montáž vnitřních dveří včetně kování a zárubně | kus | 5 |  | 0 |  |  |  | základní |  | 0 | 0 | 0 | 0 | 0 | 16 | K | 2 |  |  |  | ROZPOCET | 0 | 0 | 0 | 0 | 0 | 1 | 0 | 16 | -1598104916
| VV |  | 1+3+1"v.č.D.1.1.b34 |  | 5 | [13 empty] | VV | 2 | 2 | True | 1 | ROZPOCET
489 | K | 766101020 | 15 - dodávka a montáž vnitřních dveří včetně kování a zárubně | kus | 1 |  | 0 |  |  |  | základní |  | 0 | 0 | 0 | 0 | 0 | 16 | K | 2 |  |  |  | ROZPOCET | 0 | 0 | 0 | 0 | 0 | 1 | 0 | 16 | -512198703
| VV |  | 1"v.č.D.1.1.b34 |  | 1 | [13 empty] | VV | 2 | 2 | True | 1 | ROZPOCET
490 | K | 766101021 | 16 - dodávka a montáž vnitřních dveří včetně kování a zárubně | kus | 1 |  | 0 |  |  |  | základní |  | 0 | 0 | 0 | 0 | 0 | 16 | K | 2 |  |  |  | ROZPOCET | 0 | 0 | 0 | 0 | 0 | 1 | 0 | 16 | 1914897943
| VV |  | 1"v.č.D.1.1.b34 |  | 1 | [13 empty] | VV | 2 | 2 | True | 1 | ROZPOCET
491 | K | 766101022 | 17a - dodávka a montáž vnitřních dveří včetně kování a zárubně | kus | 4 |  | 0 |  |  |  | základní |  | 0 | 0 | 0 | 0 | 0 | 16 | K | 2 |  |  |  | ROZPOCET | 0 | 0 | 0 | 0 | 0 | 1 | 0 | 16 | 1527366319
| VV |  | 1+1+1+1"v.č.D.1.1.b34 |  | 4 | [13 empty] | VV | 2 | 2 | True | 1 | ROZPOCET
492 | K | 766101023 | 17b - dodávka a montáž vnitřních dveří včetně kování a zárubně | kus | 2 |  | 0 |  |  |  | základní |  | 0 | 0 | 0 | 0 | 0 | 16 | K | 2 |  |  |  | ROZPOCET | 0 | 0 | 0 | 0 | 0 | 1 | 0 | 16 | 2114556651
| VV |  | 1+1"v.č.D.1.1.b34 |  | 2 | [13 empty] | VV | 2 | 2 | True | 1 | ROZPOCET
493 | K | 766101024 | 17c - dodávka a montáž vnitřních dveří včetně kování a zárubně | kus | 2 |  | 0 |  |  |  | základní |  | 0 | 0 | 0 | 0 | 0 | 16 | K | 2 |  |  |  | ROZPOCET | 0 | 0 | 0 | 0 | 0 | 1 | 0 | 16 | 1354119258
| VV |  | 1+1"v.č.D.1.1.b34 |  | 2 | [13 empty] | VV | 2 | 2 | True | 1 | ROZPOCET
494 | K | 766101025 | 18 - dodávka a montáž vnitřních dveří včetně kování a zárubně | kus | 1 |  | 0 |  |  |  | základní |  | 0 | 0 | 0 | 0 | 0 | 16 | K | 2 |  |  |  | ROZPOCET | 0 | 0 | 0 | 0 | 0 | 1 | 0 | 16 | -686542832
| VV |  | 1"v.č.D.1.1.b34 |  | 1 | [13 empty] | VV | 2 | 2 | True | 1 | ROZPOCET
495 | K | 766101026 | 19 - dodávka a montáž vnitřních dveří včetně kování a zárubně | kus | 1 |  | 0 |  |  |  | základní |  | 0 | 0 | 0 | 0 | 0 | 16 | K | 2 |  |  |  | ROZPOCET | 0 | 0 | 0 | 0 | 0 | 1 | 0 | 16 | -1031828210
| VV |  | 1"v.č.D.1.1.b34 |  | 1 | [13 empty] | VV | 2 | 2 | True | 1 | ROZPOCET
496 | K | 766101027 | 20 - dodávka a montáž vnitřních dveří včetně kování a zárubně | kus | 2 |  | 0 |  |  |  | základní |  | 0 | 0 | 0 | 0 | 0 | 16 | K | 2 |  |  |  | ROZPOCET | 0 | 0 | 0 | 0 | 0 | 1 | 0 | 16 | -990269379
| VV |  | 1+1"v.č.D.1.1.b36 |  | 2 | [13 empty] | VV | 2 | 2 | True | 1 | ROZPOCET
497 | K | 766101028 | 21a - dodávka a montáž vnitřních dveří včetně kování a zárubně | kus | 2 |  | 0 |  |  |  | základní |  | 0 | 0 | 0 | 0 | 0 | 16 | K | 2 |  |  |  | ROZPOCET | 0 | 0 | 0 | 0 | 0 | 1 | 0 | 16 | -1860019462
| VV |  | 1+1"v.č.D.1.1.b36 |  | 2 | [13 empty] | VV | 2 | 2 | True | 1 | ROZPOCET
498 | K | 766101029 | 21b - dodávka a montáž vnitřních dveří včetně kování a zárubně | kus | 2 |  | 0 |  |  |  | základní |  | 0 | 0 | 0 | 0 | 0 | 16 | K | 2 |  |  |  | ROZPOCET | 0 | 0 | 0 | 0 | 0 | 1 | 0 | 16 | -2139060350
| VV |  | 1+1"v.č.D.1.1.b36 |  | 2 | [13 empty] | VV | 2 | 2 | True | 1 | ROZPOCET
499 | K | 766101030 | 22a - dodávka a montáž vnitřních dveří včetně kování a zárubně | kus | 15 |  | 0 |  |  |  | základní |  | 0 | 0 | 0 | 0 | 0 | 16 | K | 2 |  |  |  | ROZPOCET | 0 | 0 | 0 | 0 | 0 | 1 | 0 | 16 | 1030403085
| VV |  | 5+4+2+2+2"v.č.D.1.1.b36 |  | 15 | [13 empty] | VV | 2 | 2 | True | 1 | ROZPOCET
500 | K | 766101031 | 22b - dodávka a montáž vnitřních dveří včetně kování a zárubně, madla | kus | 36 |  | 0 |  |  |  | základní |  | 0 | 0 | 0 | 0 | 0 | 16 | K | 2 |  |  |  | ROZPOCET | 0 | 0 | 0 | 0 | 0 | 1 | 0 | 16 | 695741931
| VV |  | 4+6+4+2+6+1+4+2+6+1"v.č.D.1.1.b36 |  | 36 | [13 empty] | VV | 2 | 2 | True | 1 | ROZPOCET
501 | K | 766101032 | 22c - dodávka a montáž vnitřních dveří včetně kování a zárubně, madla | kus | 3 |  | 0 |  |  |  | základní |  | 0 | 0 | 0 | 0 | 0 | 16 | K | 2 |  |  |  | ROZPOCET | 0 | 0 | 0 | 0 | 0 | 1 | 0 | 16 | -863238207
| VV |  | 1+1+1"v.č.D.1.1.b36 |  | 3 | [13 empty] | VV | 2 | 2 | True | 1 | ROZPOCET
502 | K | 766101033 | 22d - dodávka a montáž vnitřních dveří včetně kování a zárubně | kus | 1 |  | 0 |  |  |  | základní |  | 0 | 0 | 0 | 0 | 0 | 16 | K | 2 |  |  |  | ROZPOCET | 0 | 0 | 0 | 0 | 0 | 1 | 0 | 16 | -1813336629
| VV |  | 1"v.č.D.1.1.b34 |  | 1 | [13 empty] | VV | 2 | 2 | True | 1 | ROZPOCET
503 | K | 766101034 | 23 - dodávka a montáž vnitřních dveří včetně kování a zárubně | kus | 10 |  | 0 |  |  |  | základní |  | 0 | 0 | 0 | 0 | 0 | 16 | K | 2 |  |  |  | ROZPOCET | 0 | 0 | 0 | 0 | 0 | 1 | 0 | 16 | 1106209973
| VV |  | 1+4+1+2+1+1"v.č.D.1.1.b34 |  | 10 | [13 empty] | VV | 2 | 2 | True | 1 | ROZPOCET
504 | K | 766101035 | 24 - dodávka a montáž vnitřních dveří včetně kování a zárubně | kus | 1 |  | 0 |  |  |  | základní |  | 0 | 0 | 0 | 0 | 0 | 16 | K | 2 |  |  |  | ROZPOCET | 0 | 0 | 0 | 0 | 0 | 1 | 0 | 16 | 1280200398
| VV |  | 1"v.č.D.1.1.b34 |  | 1 | [13 empty] | VV | 2 | 2 | True | 1 | ROZPOCET
505 | K | 766101036 | 25 - dodávka a montáž vnitřních dveří včetně kování a zárubně | kus | 1 |  | 0 |  |  |  | základní |  | 0 | 0 | 0 | 0 | 0 | 16 | K | 2 |  |  |  | ROZPOCET | 0 | 0 | 0 | 0 | 0 | 1 | 0 | 16 | 2002643451
| VV |  | 1"v.č.D.1.1.b34 |  | 1 | [13 empty] | VV | 2 | 2 | True | 1 | ROZPOCET
506 | K | 766101037 | Dodávka a montáž přechodových lišt v podlahách u dveří | kus | 315 |  | 0 |  |  |  | základní |  | 0 | 0 | 0 | 0 | 0 | 16 | K | 2 |  |  |  | ROZPOCET | 0 | 0 | 0 | 0 | 0 | 1 | 0 | 16 | 530548681
| VV |  | 315"v.č.D.1.1.b34 |  | 315 | [13 empty] | VV | 2 | 2 | True | 1 | ROZPOCET
507 | K | 766101038 | H1 - dodávka a montáž vnitřních hliníkových dveří včetně kování a zárubně, přechodová lišta, samozavírač atd. | kus | 1 |  | 0 |  |  |  | základní |  | 0 | 0 | 0 | 0 | 0 | 16 | K | 2 |  |  |  | ROZPOCET | 0 | 0 | 0 | 0 | 0 | 1 | 0 | 16 | 2010397710
| VV |  | 1"v.č.D.1.1.b34 |  | 1 | [13 empty] | VV | 2 | 2 | True | 1 | ROZPOCET
508 | K | 766101039 | H2 - dodávka a montáž vnitřních hliníkových dveří včetně kování a zárubně, přechodová lišta, samozavírač atd. | kus | 4 |  | 0 |  |  |  | základní |  | 0 | 0 | 0 | 0 | 0 | 16 | K | 2 |  |  |  | ROZPOCET | 0 | 0 | 0 | 0 | 0 | 1 | 0 | 16 | -150476649
| VV |  | 1+1+1+1"v.č.D.1.1.b34 |  | 4 | [13 empty] | VV | 2 | 2 | True | 1 | ROZPOCET
509 | K | 766101040 | H3 - dodávka a montáž vnitřních hliníkových dveří včetně kování a zárubně, přechodová lišta, samozavírač atd. | kus | 1 |  | 0 |  |  |  | základní |  | 0 | 0 | 0 | 0 | 0 | 16 | K | 2 |  |  |  | ROZPOCET | 0 | 0 | 0 | 0 | 0 | 1 | 0 | 16 | -1231649921
| VV |  | 1"v.č.D.1.1.b37 |  | 1 | [13 empty] | VV | 2 | 2 | True | 1 | ROZPOCET
510 | K | 766101041 | H4 - dodávka a montáž vnitřních hliníkových dveří včetně kování a zárubně, přechodová lišta, samozavírač atd. | kus | 5 |  | 0 |  |  |  | základní |  | 0 | 0 | 0 | 0 | 0 | 16 | K | 2 |  |  |  | ROZPOCET | 0 | 0 | 0 | 0 | 0 | 1 | 0 | 16 | -1359511338
| VV |  | 1+1+1+1+1"v.č.D.1.1.b37 |  | 5 | [13 empty] | VV | 2 | 2 | True | 1 | ROZPOCET
511 | K | 766101042 | H5 - dodávka a montáž vnitřní hliníkové stěny s dveřmi včetně kování a zárubně, přechodová lišta, samozavírač atd. | kus | 1 |  | 0 |  |  |  | základní |  | 0 | 0 | 0 | 0 | 0 | 16 | K | 2 |  |  |  | ROZPOCET | 0 | 0 | 0 | 0 | 0 | 1 | 0 | 16 | 1826989426
| VV |  | 1"v.č.D.1.1.b37 |  | 1 | [13 empty] | VV | 2 | 2 | True | 1 | ROZPOCET
512 | K | 766101043 | H6 - dodávka a montáž vnitřních hliníkových dveří včetně kování a zárubně, přechodová lišta, samozavírač atd. | kus | 2 |  | 0 |  |  |  | základní |  | 0 | 0 | 0 | 0 | 0 | 16 | K | 2 |  |  |  | ROZPOCET | 0 | 0 | 0 | 0 | 0 | 1 | 0 | 16 | -42386835
| VV |  | 1+1"v.č.D.1.1.b37 |  | 2 | [13 empty] | VV | 2 | 2 | True | 1 | ROZPOCET
513 | K | 766101044 | H7 - dodávka a montáž vnitřních hliníkových dveří včetně kování a zárubně, přechodová lišta, samozavírač atd. | kus | 1 |  | 0 |  |  |  | základní |  | 0 | 0 | 0 | 0 | 0 | 16 | K | 2 |  |  |  | ROZPOCET | 0 | 0 | 0 | 0 | 0 | 1 | 0 | 16 | -817719624
| VV |  | 1"v.č.D.1.1.b37 |  | 1 | [13 empty] | VV | 2 | 2 | True | 1 | ROZPOCET
514 | K | 766101045 | H8 - dodávka a montáž vnitřních hliníkových dveří včetně kování a zárubně, přechodová lišta, samozavírač atd. | kus | 2 |  | 0 |  |  |  | základní |  | 0 | 0 | 0 | 0 | 0 | 16 | K | 2 |  |  |  | ROZPOCET | 0 | 0 | 0 | 0 | 0 | 1 | 0 | 16 | 1801386739
| VV |  | 1+1"v.č.D.1.1.b37 |  | 2 | [13 empty] | VV | 2 | 2 | True | 1 | ROZPOCET
515 | K | 766101046 | H9 - dodávka a montáž vnitřních hliníkové stěny s dveřmi včetně kování a zárubně, přechodová lišta, samozavírač atd. | kus | 3 |  | 0 |  |  |  | základní |  | 0 | 0 | 0 | 0 | 0 | 16 | K | 2 |  |  |  | ROZPOCET | 0 | 0 | 0 | 0 | 0 | 1 | 0 | 16 | -203342276
| VV |  | 1+1+1"v.č.D.1.1.b37 |  | 3 | [13 empty] | VV | 2 | 2 | True | 1 | ROZPOCET
516 | K | 766101047 | H10 - dodávka a montáž vnitřních hliníkových dveří včetně kování a zárubně, přechodová lišta, samozavírač atd. | kus | 6 |  | 0 |  |  |  | základní |  | 0 | 0 | 0 | 0 | 0 | 16 | K | 2 |  |  |  | ROZPOCET | 0 | 0 | 0 | 0 | 0 | 1 | 0 | 16 | -807101219
| VV |  | 2+2+2"v.č.D.1.1.b37 |  | 6 | [13 empty] | VV | 2 | 2 | True | 1 | ROZPOCET
517 | K | 766101048 | H11 - dodávka a montáž vnitřních hliníkových dveří včetně kování a zárubně, přechodová lišta, samozavírač atd. | kus | 2 |  | 0 |  |  |  | základní |  | 0 | 0 | 0 | 0 | 0 | 16 | K | 2 |  |  |  | ROZPOCET | 0 | 0 | 0 | 0 | 0 | 1 | 0 | 16 | -1201012561
| VV |  | 1+1"v.č.D.1.1.b37 |  | 2 | [13 empty] | VV | 2 | 2 | True | 1 | ROZPOCET
518 | K | 766101049 | H12 - dodávka a montáž vnitřních hliníkových dveří včetně kování a zárubně, přechodová lišta, samozavírač atd. | kus | 1 |  | 0 |  |  |  | základní |  | 0 | 0 | 0 | 0 | 0 | 16 | K | 2 |  |  |  | ROZPOCET | 0 | 0 | 0 | 0 | 0 | 1 | 0 | 16 | 2125493898
| VV |  | 1"v.č.D.1.1.b37 |  | 1 | [13 empty] | VV | 2 | 2 | True | 1 | ROZPOCET
519 | K | 766101050 | H13 - dodávka a montáž vnitřních hliníkových dveří včetně kování a zárubně, přechodová lišta, samozavírač atd. | kus | 1 |  | 0 |  |  |  | základní |  | 0 | 0 | 0 | 0 | 0 | 16 | K | 2 |  |  |  | ROZPOCET | 0 | 0 | 0 | 0 | 0 | 1 | 0 | 16 | 1848090045
| VV |  | 1"v.č.D.1.1.b37 |  | 1 | [13 empty] | VV | 2 | 2 | True | 1 | ROZPOCET
520 | K | 766101051 | H14 - dodávka a montáž vnitřních hliníkových dveří včetně kování a zárubně, přechodová lišta, samozavírač atd. | kus | 1 |  | 0 |  |  |  | základní |  | 0 | 0 | 0 | 0 | 0 | 16 | K | 2 |  |  |  | ROZPOCET | 0 | 0 | 0 | 0 | 0 | 1 | 0 | 16 | 329201175
| VV |  | 1"v.č.D.1.1.b37 |  | 1 | [13 empty] | VV | 2 | 2 | True | 1 | ROZPOCET
521 | K | 766101052 | H15 - dodávka a montáž vnitřních hliníkových dveří včetně kování a zárubně, přechodová lišta, samozavírač atd. | kus | 1 |  | 0 |  |  |  | základní |  | 0 | 0 | 0 | 0 | 0 | 16 | K | 2 |  |  |  | ROZPOCET | 0 | 0 | 0 | 0 | 0 | 1 | 0 | 16 | -677448122
| VV |  | 1"v.č.D.1.1.b37 |  | 1 | [13 empty] | VV | 2 | 2 | True | 1 | ROZPOCET
522 | K | 766101053 | H16 - dodávka a montáž vnitřních hliníkových dveří včetně kování a zárubně, přechodová lišta, horizontální žaluzie atd. | kus | 2 |  | 0 |  |  |  | základní |  | 0 | 0 | 0 | 0 | 0 | 16 | K | 2 |  |  |  | ROZPOCET | 0 | 0 | 0 | 0 | 0 | 1 | 0 | 16 | -849949859
| VV |  | 1+1"v.č.D.1.1.b37 |  | 2 | [13 empty] | VV | 2 | 2 | True | 1 | ROZPOCET
523 | K | 766101054 | H17 - dodávka a montáž vnitřních hliníkových dveří včetně kování a zárubně, přechodová lišta, horizontální žaluzie atd. | kus | 2 |  | 0 |  |  |  | základní |  | 0 | 0 | 0 | 0 | 0 | 16 | K | 2 |  |  |  | ROZPOCET | 0 | 0 | 0 | 0 | 0 | 1 | 0 | 16 | 1655638104
| VV |  | 1+1"v.č.D.1.1.b37 |  | 2 | [13 empty] | VV | 2 | 2 | True | 1 | ROZPOCET
524 | K | 766101055 | H18a,b,c - dodávka a montáž hliníkové stěny s dveřmi vč.kování a zárubně, horizontální žaluzie C-st1 včetně rohového profilu | kpl | 1 |  | 0 |  |  |  | základní |  | 0 | 0 | 0 | 0 | 0 | 16 | K | 2 |  |  |  | ROZPOCET | 0 | 0 | 0 | 0 | 0 | 1 | 0 | 16 | -547034930
| VV |  | 1"v.č.D.1.1.b38 |  | 1 | [13 empty] | VV | 2 | 2 | True | 1 | ROZPOCET
525 | K | 766101056 | H19 - dodávka a montáž vnitřního RTG okna s rámem | kus | 1 |  | 0 |  |  |  | základní |  | 0 | 0 | 0 | 0 | 0 | 16 | K | 2 |  |  |  | ROZPOCET | 0 | 0 | 0 | 0 | 0 | 1 | 0 | 16 | -654414850
| VV |  | 1"v.č.D.1.1.b38 |  | 1 | [13 empty] | VV | 2 | 2 | True | 1 | ROZPOCET
526 | K | 766101057 | H20 - dodávka a montáž vnitřního hliníkového okna vč.žaluzie | kus | 3 |  | 0 |  |  |  | základní |  | 0 | 0 | 0 | 0 | 0 | 16 | K | 2 |  |  |  | ROZPOCET | 0 | 0 | 0 | 0 | 0 | 1 | 0 | 16 | -104295041
| VV |  | 3"v.č.D.1.1.b38 |  | 3 | [13 empty] | VV | 2 | 2 | True | 1 | ROZPOCET
527 | K | 766101058 | O1 - dodávka a montáž plastového okna 140x150cm | kus | 2 |  | 0 |  |  |  | základní |  | 0 | 0 | 0 | 0 | 0 | 16 | K | 2 |  |  |  | ROZPOCET | 0 | 0 | 0 | 0 | 0 | 1 | 0 | 16 | -963111659
| VV |  | 2"v.č.D.1.1.b39 |  | 2 | [13 empty] | VV | 2 | 2 | True | 1 | ROZPOCET
528 | K | 766101060 | O2 - dodávka a montáž plastového okna 64x150cm | kus | 2 |  | 0 |  |  |  | základní |  | 0 | 0 | 0 | 0 | 0 | 16 | K | 2 |  |  |  | ROZPOCET | 0 | 0 | 0 | 0 | 0 | 1 | 0 | 16 | 1762595377
| VV |  | 1+1"v.č.D.1.1.b39 |  | 2 | [13 empty] | VV | 2 | 2 | True | 1 | ROZPOCET
529 | K | 766101061 | O3 - dodávka a montáž plastového okna 155x200cm vč.venkovní žaluzie | kus | 13 |  | 0 |  |  |  | základní |  | 0 | 0 | 0 | 0 | 0 | 16 | K | 2 |  |  |  | ROZPOCET | 0 | 0 | 0 | 0 | 0 | 1 | 0 | 16 | -378083574
| VV |  | 2+3+4+4"v.č.D.1.1.b39 |  | 13 | [13 empty] | VV | 2 | 2 | True | 1 | ROZPOCET
530 | K | 766101062 | O4 - dodávka a montáž plastového okna 90x120cm | kus | 2 |  | 0 |  |  |  | základní |  | 0 | 0 | 0 | 0 | 0 | 16 | K | 2 |  |  |  | ROZPOCET | 0 | 0 | 0 | 0 | 0 | 1 | 0 | 16 | -266714191
| VV |  | 1+1"v.č.D.1.1.b39 |  | 2 | [13 empty] | VV | 2 | 2 | True | 1 | ROZPOCET
531 | K | 766101063 | O5 - dodávka a montáž plastového okna 178x200cm vč.venkovní žaluzie | kus | 2 |  | 0 |  |  |  | základní |  | 0 | 0 | 0 | 0 | 0 | 16 | K | 2 |  |  |  | ROZPOCET | 0 | 0 | 0 | 0 | 0 | 1 | 0 | 16 | 627956471
| VV |  | 2"v.č.D.1.1.b39 |  | 2 | [13 empty] | VV | 2 | 2 | True | 1 | ROZPOCET
532 | K | 766101064 | O6 - dodávka a montáž plastového okna 138x175cm | kus | 1 |  | 0 |  |  |  | základní |  | 0 | 0 | 0 | 0 | 0 | 16 | K | 2 |  |  |  | ROZPOCET | 0 | 0 | 0 | 0 | 0 | 1 | 0 | 16 | -1611956831
| VV |  | 1"v.č.D.1.1.b39 |  | 1 | [13 empty] | VV | 2 | 2 | True | 1 | ROZPOCET
533 | K | 766101065 | O7 - dodávka a montáž plastového okna 160x200cm | kus | 2 |  | 0 |  |  |  | základní |  | 0 | 0 | 0 | 0 | 0 | 16 | K | 2 |  |  |  | ROZPOCET | 0 | 0 | 0 | 0 | 0 | 1 | 0 | 16 | 91814733
| VV |  | 2"v.č.D.1.1.b39 |  | 2 | [13 empty] | VV | 2 | 2 | True | 1 | ROZPOCET
534 | K | 766101066 | O8 - dodávka a montáž plastového okna 80x200cm | kus | 1 |  | 0 |  |  |  | základní |  | 0 | 0 | 0 | 0 | 0 | 16 | K | 2 |  |  |  | ROZPOCET | 0 | 0 | 0 | 0 | 0 | 1 | 0 | 16 | 4983023
| VV |  | 1"v.č.D.1.1.b39 |  | 1 | [13 empty] | VV | 2 | 2 | True | 1 | ROZPOCET
535 | K | 766101067 | O9 - dodávka a montáž plastového okna 150x75cm | kus | 38 |  | 0 |  |  |  | základní |  | 0 | 0 | 0 | 0 | 0 | 16 | K | 2 |  |  |  | ROZPOCET | 0 | 0 | 0 | 0 | 0 | 1 | 0 | 16 | -645310282
| VV |  | 19+19"v.č.D.1.1.b39 |  | 38 | [13 empty] | VV | 2 | 2 | True | 1 | ROZPOCET
536 | K | 766101068 | T1 - dodávka a montáž zdravotnické přípravné linky | kus | 14 |  | 0 |  |  |  | základní |  | 0 | 0 | 0 | 0 | 0 | 16 | K | 2 |  |  |  | ROZPOCET | 0 | 0 | 0 | 0 | 0 | 1 | 0 | 16 | -437879548
| VV |  | 5+3*3"v.č.D.1.1.b49a |  | 14 | [13 empty] | VV | 2 | 2 | True | 1 | ROZPOCET
537 | K | 766101069 | T2 - dodávka a montáž zdravotnické přípravné linky | kus | 3 |  | 0 |  |  |  | základní |  | 0 | 0 | 0 | 0 | 0 | 16 | K | 2 |  |  |  | ROZPOCET | 0 | 0 | 0 | 0 | 0 | 1 | 0 | 16 | -471065029
| VV |  | 3"v.č.D.1.1.b49a |  | 3 | [13 empty] | VV | 2 | 2 | True | 1 | ROZPOCET
538 | K | 766101070 | T3 - dodávka a montáž zdravotnické přípravné linky | kus | 1 |  | 0 |  |  |  | základní |  | 0 | 0 | 0 | 0 | 0 | 16 | K | 2 |  |  |  | ROZPOCET | 0 | 0 | 0 | 0 | 0 | 1 | 0 | 16 | 640895594
| VV |  | 1"v.č.D.1.1.b49a |  | 1 | [13 empty] | VV | 2 | 2 | True | 1 | ROZPOCET
539 | K | 766101071 | T4 - dodávka a montáž zdravotnické přípravné linky | kus | 1 |  | 0 |  |  |  | základní |  | 0 | 0 | 0 | 0 | 0 | 16 | K | 2 |  |  |  | ROZPOCET | 0 | 0 | 0 | 0 | 0 | 1 | 0 | 16 | -651591174
| VV |  | 1"v.č.D.1.1.b49a |  | 1 | [13 empty] | VV | 2 | 2 | True | 1 | ROZPOCET
540 | K | 766101072 | T5 - dodávka a montáž zdravotnické přípravné linky | kus | 1 |  | 0 |  |  |  | základní |  | 0 | 0 | 0 | 0 | 0 | 16 | K | 2 |  |  |  | ROZPOCET | 0 | 0 | 0 | 0 | 0 | 1 | 0 | 16 | -1259086760
| VV |  | 1"v.č.D.1.1.b49a |  | 1 | [13 empty] | VV | 2 | 2 | True | 1 | ROZPOCET
541 | K | 766101073 | T6 - dodávka a montáž kuchyňské linky | kus | 7 |  | 0 |  |  |  | základní |  | 0 | 0 | 0 | 0 | 0 | 16 | K | 2 |  |  |  | ROZPOCET | 0 | 0 | 0 | 0 | 0 | 1 | 0 | 16 | 1338663326
| VV |  | 1+2+2+2"v.č.D.1.1.b49a |  | 7 | [13 empty] | VV | 2 | 2 | True | 1 | ROZPOCET
542 | K | 766101074 | T7 - dodávka a montáž kuchyňské linky | kus | 1 |  | 0 |  |  |  | základní |  | 0 | 0 | 0 | 0 | 0 | 16 | K | 2 |  |  |  | ROZPOCET | 0 | 0 | 0 | 0 | 0 | 1 | 0 | 16 | 1359256130
| VV |  | 1"v.č.D.1.1.b49a |  | 1 | [13 empty] | VV | 2 | 2 | True | 1 | ROZPOCET
543 | K | 766101075 | T8 - dodávka a montáž kuchyňské linky | kus | 1 |  | 0 |  |  |  | základní |  | 0 | 0 | 0 | 0 | 0 | 16 | K | 2 |  |  |  | ROZPOCET | 0 | 0 | 0 | 0 | 0 | 1 | 0 | 16 | 2048762159
| VV |  | 1"v.č.D.1.1.b49b |  | 1 | [13 empty] | VV | 2 | 2 | True | 1 | ROZPOCET
544 | K | 766101076 | T9 - dodávka a montáž kuchyňské linky | kus | 3 |  | 0 |  |  |  | základní |  | 0 | 0 | 0 | 0 | 0 | 16 | K | 2 |  |  |  | ROZPOCET | 0 | 0 | 0 | 0 | 0 | 1 | 0 | 16 | -1026393189
| VV |  | 1+1+1"v.č.D.1.1.b49b |  | 3 | [13 empty] | VV | 2 | 2 | True | 1 | ROZPOCET
545 | K | 766101077 | T10 - dodávka a montáž kuchyňské linky | kus | 3 |  | 0 |  |  |  | základní |  | 0 | 0 | 0 | 0 | 0 | 16 | K | 2 |  |  |  | ROZPOCET | 0 | 0 | 0 | 0 | 0 | 1 | 0 | 16 | -301686359
| VV |  | 1+2"v.č.D.1.1.b49b |  | 3 | [13 empty] | VV | 2 | 2 | True | 1 | ROZPOCET
546 | K | 766101078 | T11 - dodávka a montáž kuchyňské linky | kus | 2 |  | 0 |  |  |  | základní |  | 0 | 0 | 0 | 0 | 0 | 16 | K | 2 |  |  |  | ROZPOCET | 0 | 0 | 0 | 0 | 0 | 1 | 0 | 16 | -195426973
| VV |  | 2"v.č.D.1.1.b49b |  | 2 | [13 empty] | VV | 2 | 2 | True | 1 | ROZPOCET
547 | K | 766101079 | T12 - dodávka a montáž kuchyňské linky | kus | 1 |  | 0 |  |  |  | základní |  | 0 | 0 | 0 | 0 | 0 | 16 | K | 2 |  |  |  | ROZPOCET | 0 | 0 | 0 | 0 | 0 | 1 | 0 | 16 | 606601622
| VV |  | 1"v.č.D.1.1.b49b |  | 1 | [13 empty] | VV | 2 | 2 | True | 1 | ROZPOCET
548 | K | 766101080 | T13 - dodávka a montáž recepčního pultu včetně prosklené stěny do AL rámů | kus | 1 |  | 0 |  |  |  | základní |  | 0 | 0 | 0 | 0 | 0 | 16 | K | 2 |  |  |  | ROZPOCET | 0 | 0 | 0 | 0 | 0 | 1 | 0 | 16 | 1290261750
| VV |  | 1"v.č.D.1.1.b49c |  | 1 | [13 empty] | VV | 2 | 2 | True | 1 | ROZPOCET
549 | K | 766101081 | T14 - dodávka a montáž recepčního pultu včetně prosklené stěny do AL rámů | kus | 1 |  | 0 |  |  |  | základní |  | 0 | 0 | 0 | 0 | 0 | 16 | K | 2 |  |  |  | ROZPOCET | 0 | 0 | 0 | 0 | 0 | 1 | 0 | 16 | -1743830646
| VV |  | 1"v.č.D.1.1.b49c |  | 1 | [13 empty] | VV | 2 | 2 | True | 1 | ROZPOCET
550 | K | 766101083 | T16 - dodávka a montáž počítačového pultu JIP | kus | 1 |  | 0 |  |  |  | základní |  | 0 | 0 | 0 | 0 | 0 | 16 | K | 2 |  |  |  | ROZPOCET | 0 | 0 | 0 | 0 | 0 | 1 | 0 | 16 | 1647043105
| VV |  | 1"v.č.D.1.1.b49c |  | 1 | [13 empty] | VV | 2 | 2 | True | 1 | ROZPOCET
551 | K | 766101086 | T19 - dodávka a montáž šatní skříňky dispečink včetně horního korpusu | kus | 8 |  | 0 |  |  |  | základní |  | 0 | 0 | 0 | 0 | 0 | 16 | K | 2 |  |  |  | ROZPOCET | 0 | 0 | 0 | 0 | 0 | 1 | 0 | 16 | 1117981264
| VV |  | 8"v.č.D.1.1.b49c |  | 8 | [13 empty] | VV | 2 | 2 | True | 1 | ROZPOCET
552 | K | 766101087 | T20 - dodávka a montáž dvířek na SDK skříně vč.vnitřního rámu s panty, police | kus | 19 |  | 0 |  |  |  | základní |  | 0 | 0 | 0 | 0 | 0 | 16 | K | 2 |  |  |  | ROZPOCET | 0 | 0 | 0 | 0 | 0 | 1 | 0 | 16 | -1881818687
| VV |  | 4+5+5+5"v.č.D.1.1.b49c |  | 19 | [13 empty] | VV | 2 | 2 | True | 1 | ROZPOCET
553 | K | 766101090 | Dodávka a montáž silikonových terčíků na vnitřní dveře | kus | 315 |  | 0 |  |  |  | základní |  | 0 | 0 | 0 | 0 | 0 | 16 | K | 2 |  |  |  | ROZPOCET | 0 | 0 | 0 | 0 | 0 | 1 | 0 | 16 | -1291310218
| VV |  | 34+10+1+6+7+9+40+11+1+33+2+9+11+1+1+2+2+2+15+12+4+20+3+1+10+1+1+1+1+3+1+1+44+5+1+1+4+2+2 |  | 315 | [13 empty] | VV | 2 | 2 | True | 1 | ROZPOCET
554 | K | 766441811 | Demontáž parapetních desek dřevěných nebo plastových šířky do 30 cm délky do 1,0 m | kus | 14 |  | 0 | CS ÚRS 2015 02 |  |  | základní |  | 0 | 0 | 0 | 0.003 | 0.042 | 16 | K | 2 |  |  |  | ROZPOCET | 0 | 0 | 0 | 0 | 0 | 1 | 0 | 16 | -60451301
| PP |  | Demontáž parapetních desek dřevěných nebo plastových šířky do 300 mm délky do 1m | [15 empty] | PP | 2
| VV |  | 3"v.č.D.1.1.c1 |  | 3 | [13 empty] | VV | 2 | 2 | True | 0 | ROZPOCET
| VV |  | 3"v.č.D.1.1.b5,6 |  | 3 | [13 empty] | VV | 2 | 2 | True | 0 | ROZPOCET
| VV |  | 2"v.č.D.1.1.b8,9 |  | 2 | [13 empty] | VV | 2 | 2 | True | 0 | ROZPOCET
| VV |  | 3"v.č.D.1.1.b11,12 |  | 3 | [13 empty] | VV | 2 | 2 | True | 0 | ROZPOCET
| VV |  | 3"v.č.D.1.1.b14,15 |  | 3 | [13 empty] | VV | 2 | 2 | True | 0 | ROZPOCET
| VV |  | Součet |  | 14 | [13 empty] | VV | 2 | 4 | True | 1 | ROZPOCET
555 | K | 766441812 | Demontáž parapetních desek dřevěných nebo plastových šířky přes 30 cm délky do 1,0 m | kus | 33 |  | 0 | CS ÚRS 2015 02 |  |  | základní |  | 0 | 0 | 0 | 0.004 | 0.132 | 16 | K | 2 |  |  |  | ROZPOCET | 0 | 0 | 0 | 0 | 0 | 1 | 0 | 16 | 1930440217
| PP |  | Demontáž parapetních desek dřevěných nebo plastových šířky přes 300 mm délky do 1m | [15 empty] | PP | 2
| VV |  | 10+1+8+4+5+5 |  | 33 | [13 empty] | VV | 2 | 2 | True | 1 | ROZPOCET
556 | K | 766441821 | Demontáž parapetních desek dřevěných nebo plastových šířky do 30 cm délky přes 1,0 m | kus | 23 |  | 0 | CS ÚRS 2015 02 |  |  | základní |  | 0 | 0 | 0 | 0.005 | 0.115 | 16 | K | 2 |  |  |  | ROZPOCET | 0 | 0 | 0 | 0 | 0 | 1 | 0 | 16 | 911138466
| PP |  | Demontáž parapetních desek dřevěných nebo plastových šířky do 300 mm délky přes 1m | [15 empty] | PP | 2
| VV |  | 4"v.č.D.1.1.b2,3 |  | 4 | [13 empty] | VV | 2 | 2 | True | 0 | ROZPOCET
| VV |  | 3+1+2"v.č.D.1.1.b5,6 |  | 6 | [13 empty] | VV | 2 | 2 | True | 0 | ROZPOCET
| VV |  | 1+2+1+1"v.č.D.1.1.b8,9 |  | 5 | [13 empty] | VV | 2 | 2 | True | 0 | ROZPOCET
| VV |  | 1+2+1"v.č.D.1.1.b11,12 |  | 4 | [13 empty] | VV | 2 | 2 | True | 0 | ROZPOCET
| VV |  | 1+2+1"v.č.D.1.1.b14,15 |  | 4 | [13 empty] | VV | 2 | 2 | True | 0 | ROZPOCET
| VV |  | Součet |  | 23 | [13 empty] | VV | 2 | 4 | True | 1 | ROZPOCET
557 | K | 766441822 | Demontáž parapetních desek dřevěných nebo plastových šířky přes 30 cm délky přes 1,0 m | kus | 139 |  | 0 | CS ÚRS 2015 02 |  |  | základní |  | 0 | 0 | 0 | 0.006 | 0.834 | 16 | K | 2 |  |  |  | ROZPOCET | 0 | 0 | 0 | 0 | 0 | 1 | 0 | 16 | -1209769035
| PP |  | Demontáž parapetních desek dřevěných nebo plastových šířky přes 300 mm délky přes 1m | [15 empty] | PP | 2
| VV |  | 22+19+7+1+21+6+1+1+28+28+1+1+1+1+1 |  | 139 | [13 empty] | VV | 2 | 2 | True | 1 | ROZPOCET
558 | K | 766691914 | Vyvěšení nebo zavěšení dřevěných křídel dveří pl do 2 m2 | kus | 498 |  | 0 | CS ÚRS 2015 02 |  |  | základní |  | 0 | 0 | 0 | 0.024 | 11.952 | 16 | K | 2 |  |  |  | ROZPOCET | 0 | 0 | 0 | 0 | 0 | 1 | 0 | 16 | -2044802960
| PP |  | Ostatní práce vyvěšení nebo zavěšení křídel s případným uložením a opětovným zavěšením po provedení stavebních změn dřevěných dveřních, plochy do 2 m2 | [15 empty] | PP | 2
| VV |  | 43+80*4+3+(5+15*4+1)*2"v.č.D.1.1.b2-19 |  | 498 | [13 empty] | VV | 2 | 2 | True | 1 | ROZPOCET
559 | K | 766694111 | Montáž parapetních desek dřevěných nebo plastových šířky do 30 cm délky do 1,0 m | kus | 5 |  | 0 | CS ÚRS 2015 02 |  |  | základní |  | 0 | 0 | 0 | 0 | 0 | 16 | K | 2 |  |  |  | ROZPOCET | 0 | 0 | 0 | 0 | 0 | 1 | 0 | 16 | -642597392
| PP |  | Montáž ostatních truhlářských konstrukcí parapetních desek dřevěných nebo plastových šířky do 300 mm, délky do 1000 mm | [15 empty] | PP | 2
| VV |  | 2+2+1"v.č.D.1.1.b39 |  | 5 | [13 empty] | VV | 2 | 2 | True | 1 | ROZPOCET
560 | K | 766694112 | Montáž parapetních desek dřevěných nebo plastových šířky do 30 cm délky do 1,6 m | kus | 43 |  | 0 | CS ÚRS 2015 02 |  |  | základní |  | 0 | 0 | 0 | 0 | 0 | 16 | K | 2 |  |  |  | ROZPOCET | 0 | 0 | 0 | 0 | 0 | 1 | 0 | 16 | -4968135
| PP |  | Montáž ostatních truhlářských konstrukcí parapetních desek dřevěných nebo plastových šířky do 300 mm, délky přes 1000 do 1600 mm | [15 empty] | PP | 2
| VV |  | 2+1+2+19+19"v.č.D.1.1.b39 |  | 43 | [13 empty] | VV | 2 | 2 | True | 1 | ROZPOCET
561 | K | 766694113 | Montáž parapetních desek dřevěných nebo plastových šířky do 30 cm délky do 2,6 m | kus | 2 |  | 0 | CS ÚRS 2015 02 |  |  | základní |  | 0 | 0 | 0 | 0 | 0 | 16 | K | 2 |  |  |  | ROZPOCET | 0 | 0 | 0 | 0 | 0 | 1 | 0 | 16 | 1023107205
| PP |  | Montáž ostatních truhlářských konstrukcí parapetních desek dřevěných nebo plastových šířky do 300 mm, délky přes 1600 do 2600 mm | [15 empty] | PP | 2
| VV |  | 2"v.č.D.1.1.b39 |  | 2 | [13 empty] | VV | 2 | 2 | True | 1 | ROZPOCET
562 | M | 607941021 | deska parapetní dřevotřísková vnitřní 0,26 x 1 m | m | 91.97 |  | 0 |  |  |  | základní |  | 0 | 0.004 | 0.36788 | 0 | 0 | 32 | M | 2 |  |  |  | ROZPOCET | 0 | 0 | 0 | 0 | 0 | 1 | 0 | 16 | -718651428
| PP |  | Výlisky z hmoty dřevovláknité a dřevotřískové parapety vnitřní dřevotřískové (hnědá, bílá) rozměr: šířka x 1 m délky 260 mm | [15 empty] | PP | 2
| VV |  | 1,4*2+0,64*2+1,55*13+0,9*2+1,78*2+1,38+1,6*2+0,8+1,5*19+1,5*19"v.č.D.1.1.b39 |  | 91.97 | [13 empty] | VV | 2 | 2 | True | 1 | ROZPOCET
563 | M | 607941210 | koncovka PVC k parapetním deskám 600 mm | kus | 100 |  | 0 | CS ÚRS 2015 02 |  |  | základní |  | 0 | 6e-05 | 0.006 | 0 | 0 | 32 | M | 2 |  |  |  | ROZPOCET | 0 | 0 | 0 | 0 | 0 | 1 | 0 | 16 | 1490668791
| PP |  | Výlisky z hmoty dřevovláknité a dřevotřískové parapety vnitřní dřevotřískové (hnědá, bílá) koncovka PVC k parapetním deskám 600 mm | [15 empty] | PP | 2
| VV |  | 31*2+19*2"v.č.D.1.1.b39 |  | 100 | [13 empty] | VV | 2 | 2 | True | 1 | ROZPOCET
564 | K | 766694121 | Montáž parapetních desek dřevěných nebo plastových šířky přes 30 cm délky do 1,0 m | kus | 33 |  | 0 | CS ÚRS 2015 02 |  |  | základní |  | 0 | 0 | 0 | 0 | 0 | 16 | K | 2 |  |  |  | ROZPOCET | 0 | 0 | 0 | 0 | 0 | 1 | 0 | 16 | 1925045091
| PP |  | Montáž ostatních truhlářských konstrukcí parapetních desek dřevěných nebo plastových šířky přes 300 mm, délky do 1000 mm | [15 empty] | PP | 2
| VV |  | 10+1+8+4+5+5 |  | 33 | [13 empty] | VV | 2 | 2 | True | 1 | ROZPOCET
565 | K | 766694122 | Montáž parapetních dřevěných nebo plastových šířky přes 30 cm délky do 1,6 m | kus | 22 |  | 0 | CS ÚRS 2015 02 |  |  | základní |  | 0 | 0 | 0 | 0 | 0 | 16 | K | 2 |  |  |  | ROZPOCET | 0 | 0 | 0 | 0 | 0 | 1 | 0 | 16 | 119731511
| PP |  | Montáž ostatních truhlářských konstrukcí parapetních desek dřevěných nebo plastových šířky přes 300 mm, délky přes 1000 do 1600 mm | [15 empty] | PP | 2
566 | K | 766694123 | Montáž parapetních dřevěných nebo plastových šířky přes 30 cm délky do 2,6 m | kus | 109 |  | 0 | CS ÚRS 2015 02 |  |  | základní |  | 0 | 0 | 0 | 0 | 0 | 16 | K | 2 |  |  |  | ROZPOCET | 0 | 0 | 0 | 0 | 0 | 1 | 0 | 16 | -1562159903
| PP |  | Montáž ostatních truhlářských konstrukcí parapetních desek dřevěných nebo plastových šířky přes 300 mm, délky přes 1600 do 2600 mm | [15 empty] | PP | 2
| VV |  | 19+7+21+6+28+28 |  | 109 | [13 empty] | VV | 2 | 2 | True | 1 | ROZPOCET
567 | K | 766694124 | Montáž parapetních dřevěných nebo plastových šířky přes 30 cm délky přes 2,6 m | kus | 8 |  | 0 | CS ÚRS 2015 02 |  |  | základní |  | 0 | 0 | 0 | 0 | 0 | 16 | K | 2 |  |  |  | ROZPOCET | 0 | 0 | 0 | 0 | 0 | 1 | 0 | 16 | 1552837583
| PP |  | Montáž ostatních truhlářských konstrukcí parapetních desek dřevěných nebo plastových šířky přes 300 mm, délky přes 2600 mm | [15 empty] | PP | 2
| VV |  | 1+1+1+1+1+1+1+1 |  | 8 | [13 empty] | VV | 2 | 2 | True | 1 | ROZPOCET
568 | M | 607941071 | deska parapetní dřevotřísková vnitřní 0,5 x 1 m | m | 292.3 |  | 0 |  |  |  | základní |  | 0 | 0.008 | 2.3384 | 0 | 0 | 32 | M | 2 |  |  |  | ROZPOCET | 0 | 0 | 0 | 0 | 0 | 1 | 0 | 16 | -151768911
| PP |  | Výlisky z hmoty dřevovláknité a dřevotřískové parapety vnitřní dřevotřískové (hnědá, bílá) rozměr: šířka x 1 m délky 500 mm | [15 empty] | PP | 2
| VV |  | 1,5*22+0,7*10+1+2*19+1,7*7+4,8+8+2*21+1,7*6+4,8+4+3,2+1,7*56+4,8*2+10+3,2*2+3,2 |  | 292.3 | [13 empty] | VV | 2 | 2 | True | 1 | ROZPOCET
569 | M | 607941210 | koncovka PVC k parapetním deskám 600 mm | kus | 344 |  | 0 | CS ÚRS 2015 02 |  |  | základní |  | 0 | 6e-05 | 0.02064 | 0 | 0 | 32 | M | 2 |  |  |  | ROZPOCET | 0 | 0 | 0 | 0 | 0 | 1 | 0 | 16 | 362219091
| PP |  | Výlisky z hmoty dřevovláknité a dřevotřískové parapety vnitřní dřevotřískové (hnědá, bílá) koncovka PVC k parapetním deskám 600 mm | [15 empty] | PP | 2
| VV |  | (22+10+1+19+7+1+8+21+6+1+4+1+28*2+2+10+2+1)*2 |  | 344 | [13 empty] | VV | 2 | 2 | True | 1 | ROZPOCET
570 | K | 998766203 | Přesun hmot procentní pro konstrukce truhlářské v objektech v do 24 m | % |  |  | 0 | CS ÚRS 2015 02 |  |  | základní |  | 0 | 0 | 0 | 0 | 0 | 16 | K | 2 |  |  |  | ROZPOCET | 0 | 0 | 0 | 0 | 0 | 1 | 0 | 16 | -514700699
| PP |  | Přesun hmot pro konstrukce truhlářské stanovený procentní sazbou z ceny vodorovná dopravní vzdálenost do 50 m v objektech výšky přes 12 do 24 m | [15 empty] | PP | 2
| D | 767 | Konstrukce zámečnické |  |  |  | 0 | [5 empty] | 0 |  | 3.3708 |  | 0 | 2 | D | 1 |  |  |  | ROZPOCET | [6 empty] | 0
571 | K | 767100810 | Demontáž a likvidace stávajícího přístřešku rampy | kus | 1 |  | 0 |  |  |  | základní |  | 0 | 0 | 0 | 0 | 0 | 16 | K | 2 |  |  |  | ROZPOCET | 0 | 0 | 0 | 0 | 0 | 1 | 0 | 16 | 1486892049
| VV |  | 1"v.č.D.1.1.c1 |  | 1 | [13 empty] | VV | 2 | 2 | True | 1 | ROZPOCET
572 | K | 767100812 | Demontáž a uložení stávajícího přístřešku, zpětná montáž | kus | 1 |  | 0 |  |  |  | základní |  | 0 | 0 | 0 | 0 | 0 | 16 | K | 2 |  |  |  | ROZPOCET | 0 | 0 | 0 | 0 | 0 | 1 | 0 | 16 | 632955722
| VV |  | 1"v.č.C.3 |  | 1 | [13 empty] | VV | 2 | 2 | True | 1 | ROZPOCET
573 | K | 767101501 | Z1 - dodávka a montáž kotvení základových desek vč.povrchové úpravy | kus | 19 |  | 0 |  |  |  | základní |  | 0 | 0 | 0 | 0 | 0 | 16 | K | 2 |  |  |  | ROZPOCET | 0 | 0 | 0 | 0 | 0 | 1 | 0 | 16 | -1748332536
| VV |  | 10+9"v.č.D.1.1.b48 |  | 19 | [13 empty] | VV | 2 | 2 | True | 1 | ROZPOCET
574 | K | 767101502 | Z2a - dodávka a montáž prosklené střechy únikového schodiště, ocelová konstrukce, okapový sytém, kotvení, povrchová úprava | kus | 1 |  | 0 |  |  |  | základní |  | 0 | 0 | 0 | 0 | 0 | 16 | K | 2 |  |  |  | ROZPOCET | 0 | 0 | 0 | 0 | 0 | 1 | 0 | 16 | 2008411870
| VV |  | 1"v.č.D.1.1.b48 |  | 1 | [13 empty] | VV | 2 | 2 | True | 1 | ROZPOCET
575 | K | 767101503 | Z2b - dodávka a montáž prosklené střechy únikového schodiště, ocelová konstrukce, okapový sytém, kotvení, povrchová úprava | kus | 1 |  | 0 |  |  |  | základní |  | 0 | 0 | 0 | 0 | 0 | 16 | K | 2 |  |  |  | ROZPOCET | 0 | 0 | 0 | 0 | 0 | 1 | 0 | 16 | -417342694
| VV |  | 1"v.č.D.1.1.b48 |  | 1 | [13 empty] | VV | 2 | 2 | True | 1 | ROZPOCET
576 | K | 767101504 | Z3 - dodávka a montáž kovového žebříku z Jacklu vč.povrchové úpravy | kus | 1 |  | 0 |  |  |  | základní |  | 0 | 0 | 0 | 0 | 0 | 16 | K | 2 |  |  |  | ROZPOCET | 0 | 0 | 0 | 0 | 0 | 1 | 0 | 16 | -1967363739
| VV |  | 1"v.č.D.1.1.b48 |  | 1 | [13 empty] | VV | 2 | 2 | True | 1 | ROZPOCET
577 | K | 767101505 | Z4 - dodávka a montáž konstrukce pro zařízení VZT a chlazení vč.povrchové úpravy, antivibrační izolace atd. | kus | 1 |  | 0 |  |  |  | základní |  | 0 | 0 | 0 | 0 | 0 | 16 | K | 2 |  |  |  | ROZPOCET | 0 | 0 | 0 | 0 | 0 | 1 | 0 | 16 | 1267705272
| VV |  | 1"v.č.D.1.1.b48 |  | 1 | [13 empty] | VV | 2 | 2 | True | 1 | ROZPOCET
578 | K | 767101506 | Z5 - dodávka a montáž ocelového požárního schodiště vč.povrchové úpravy | kus | 1 |  | 0 |  |  |  | základní |  | 0 | 0 | 0 | 0 | 0 | 16 | K | 2 |  |  |  | ROZPOCET | 0 | 0 | 0 | 0 | 0 | 1 | 0 | 16 | 763556507
| VV |  | 1"v.č.D.1.1.b48 |  | 1 | [13 empty] | VV | 2 | 2 | True | 1 | ROZPOCET
579 | K | 767101507 | Z6 - dodávka a montáž kotevních závěsů na TV | kus | 43 |  | 0 |  |  |  | základní |  | 0 | 0 | 0 | 0 | 0 | 16 | K | 2 |  |  |  | ROZPOCET | 0 | 0 | 0 | 0 | 0 | 1 | 0 | 16 | 1329703609
| VV |  | 2+10+5+13+13"v.č.D.1.1.b48 |  | 43 | [13 empty] | VV | 2 | 2 | True | 1 | ROZPOCET
580 | K | 767101508 | Z7 - dodávka a montáž nerezového zábradlí vnitřního schodiště | kus | 1 |  | 0 |  |  |  | základní |  | 0 | 0 | 0 | 0 | 0 | 16 | K | 2 |  |  |  | ROZPOCET | 0 | 0 | 0 | 0 | 0 | 1 | 0 | 16 | 2018730935
| VV |  | 1"v.č.D.1.1.b48 |  | 1 | [13 empty] | VV | 2 | 2 | True | 1 | ROZPOCET
581 | K | 767101509 | Z8 - dodávka a montáž prosklené střechy 1.NP, ocelová konstrukce, okapový sytém, kotvení, povrchová úprava | kus | 1 |  | 0 |  |  |  | základní |  | 0 | 0 | 0 | 0 | 0 | 16 | K | 2 |  |  |  | ROZPOCET | 0 | 0 | 0 | 0 | 0 | 1 | 0 | 16 | -1080763656
| VV |  | 1"v.č.D.1.1.b48 |  | 1 | [13 empty] | VV | 2 | 2 | True | 1 | ROZPOCET
582 | K | 767101510 | Z9 - dodávka a montáž ocelového pomocného schodiště vč.povrchové úpravy | kus | 1 |  | 0 |  |  |  | základní |  | 0 | 0 | 0 | 0 | 0 | 16 | K | 2 |  |  |  | ROZPOCET | 0 | 0 | 0 | 0 | 0 | 1 | 0 | 16 | -1066290421
| VV |  | 1"v.č.D.1.1.b48 |  | 1 | [13 empty] | VV | 2 | 2 | True | 1 | ROZPOCET
583 | K | 767101511 | Z10 - dodávka a montáž konstrukce pro zařízení VZT vč.povrchové úpravy, antivibrační izolace atd. | kus | 1 |  | 0 |  |  |  | základní |  | 0 | 0 | 0 | 0 | 0 | 16 | K | 2 |  |  |  | ROZPOCET | 0 | 0 | 0 | 0 | 0 | 1 | 0 | 16 | -1288896956
| VV |  | 1"v.č.D.1.1.b48 |  | 1 | [13 empty] | VV | 2 | 2 | True | 1 | ROZPOCET
584 | K | 767101512 | Z11 - dodávka a montáž ocelového pomocného schodiště vč.povrchové úpravy | kus | 1 |  | 0 |  |  |  | základní |  | 0 | 0 | 0 | 0 | 0 | 16 | K | 2 |  |  |  | ROZPOCET | 0 | 0 | 0 | 0 | 0 | 1 | 0 | 16 | 334326339
| VV |  | 1"v.č.D.1.1.b48 |  | 1 | [13 empty] | VV | 2 | 2 | True | 1 | ROZPOCET
585 | K | 767101513 | Z12 - dodávka a montáž ocelového pochůzného roštu anglických dvorků 800/800mm vč.povrchové úpravy | kus | 2 |  | 0 |  |  |  | základní |  | 0 | 0 | 0 | 0 | 0 | 16 | K | 2 |  |  |  | ROZPOCET | 0 | 0 | 0 | 0 | 0 | 1 | 0 | 16 | 87194993
| VV |  | 2"v.č.D.1.1.b48 |  | 2 | [13 empty] | VV | 2 | 2 | True | 1 | ROZPOCET
586 | K | 767101514 | Z12 - dodávka a montáž ocelového pochůzného roštu anglických dvorků 1100/2000mm vč.povrchové úpravy | kus | 1 |  | 0 |  |  |  | základní |  | 0 | 0 | 0 | 0 | 0 | 16 | K | 2 |  |  |  | ROZPOCET | 0 | 0 | 0 | 0 | 0 | 1 | 0 | 16 | -43795094
| VV |  | 1"v.č.D.1.1.b48 |  | 1 | [13 empty] | VV | 2 | 2 | True | 1 | ROZPOCET
587 | K | 767101515 | Z13 - dodávka a montáž konstrukce venkovního úniku z JIP, Cetris, vč.povrchové úpravy | kus | 1 |  | 0 |  |  |  | základní |  | 0 | 0 | 0 | 0 | 0 | 16 | K | 2 |  |  |  | ROZPOCET | 0 | 0 | 0 | 0 | 0 | 1 | 0 | 16 | -496057558
| VV |  | 1"v.č.D.1.1.b48 |  | 1 | [13 empty] | VV | 2 | 2 | True | 1 | ROZPOCET
588 | K | 767101516 | Z14 - dodávka a montáž prosklené střechy 2.NP, ocelová konstrukce, okapový sytém, kotvení, povrchová úprava | kus | 1 |  | 0 |  |  |  | základní |  | 0 | 0 | 0 | 0 | 0 | 16 | K | 2 |  |  |  | ROZPOCET | 0 | 0 | 0 | 0 | 0 | 1 | 0 | 16 | 449607303
| VV |  | 1"v.č.D.1.1.b48 |  | 1 | [13 empty] | VV | 2 | 2 | True | 1 | ROZPOCET
589 | K | 767101517 | Z15 - dodávka a montáž zábradlí venkovního schodiště, kotvení, povrchová úprava | m | 10 |  | 0 |  |  |  | základní |  | 0 | 0 | 0 | 0 | 0 | 16 | K | 2 |  |  |  | ROZPOCET | 0 | 0 | 0 | 0 | 0 | 1 | 0 | 16 | -501369399
| VV |  | 10"v.č.D.1.1.b48 |  | 10 | [13 empty] | VV | 2 | 2 | True | 1 | ROZPOCET
590 | K | 767101520 | Výroba a montáž ocelového roštu opláštění stěn, střechy a podhledu spojovací chodby vč.povrchové úpravy | m2 | 535 |  | 0 |  |  |  | základní |  | 0 | 0 | 0 | 0 | 0 | 16 | K | 2 |  |  |  | ROZPOCET | 0 | 0 | 0 | 0 | 0 | 1 | 0 | 16 | -2055593824
| VV |  | 293+121*2"v.č.D.1.1.b12 |  | 535 | [13 empty] | VV | 2 | 2 | True | 1 | ROZPOCET
591 | M | 145501780 | profil ocelový obdélníkový svařovaný 80x50x3 mm | t | 3.296 |  | 0 | CS ÚRS 2015 02 |  |  | základní |  | 0 | 1 | 3.296 | 0 | 0 | 32 | M | 2 |  |  |  | ROZPOCET | 0 | 0 | 0 | 0 | 0 | 1 | 0 | 16 | 910960300
| PP |  | Profily ocelové tenkostěnné uzavřené svařované profily obdélníkové, jakost 11 375, délka 6m 80x50x3 mm | [15 empty] | PP | 2
| P |  | Poznámka k položce: Hmotnost: 5,6kg/m | [15 empty] | P | 2
| VV |  | 535,000*1,1*5,6*0,001"v.č.D.1.1.b12 |  | 3.296 | [13 empty] | VV | 2 | 2 | True | 1 | ROZPOCET
592 | K | 767531111 | Montáž vstupních kovových nebo plastových rohoží čistících zón | m2 | 12.6 |  | 0 | CS ÚRS 2015 02 |  |  | základní |  | 0 | 0 | 0 | 0 | 0 | 16 | K | 2 |  |  |  | ROZPOCET | 0 | 0 | 0 | 0 | 0 | 1 | 0 | 16 | -1280568650
| PP |  | Montáž vstupních čistících zón z rohoží kovových nebo plastových | [15 empty] | PP | 2
| VV |  | 1,8*0,6*2+1,5*0,6*2+1,8*1,2*4"v.č.D.1.1.b2,3 |  | 12.6 | [13 empty] | VV | 2 | 2 | True | 1 | ROZPOCET
593 | M | 697520301 | rohož vstupní provedení hliník nebo mosaz/gumové vlnovky/ | m2 | 3.96 |  | 0 |  |  |  | základní |  | 0 | 0.01 | 0.0396 | 0 | 0 | 32 | M | 2 |  |  |  | ROZPOCET | 0 | 0 | 0 | 0 | 0 | 1 | 0 | 16 | -1067957089
| PP |  | Čistící zóny rohože vstupní rohož vstupní pružné gumové vlnovky nýtované k páskům provedení hliník nebo mosaz | [15 empty] | PP | 2
| VV |  | 1,8*0,6*2+1,5*0,6*2"v.č.D.1.1.b2,3 |  | 3.96 | [13 empty] | VV | 2 | 2 | True | 1 | ROZPOCET
594 | M | 697521101 | rohož textilní provedení PA, hustý povrch, jemné dočištění | m2 | 8.64 |  | 0 |  |  |  | základní |  | 0 | 0.003 | 0.02592 | 0 | 0 | 32 | M | 2 |  |  |  | ROZPOCET | 0 | 0 | 0 | 0 | 0 | 1 | 0 | 16 | -940175670
| PP |  | Čistící zóny rohože textilní rohož , hustý povrch, jemné dočištění | [15 empty] | PP | 2
| VV |  | 1,8*1,2*4"v.č.D.1.1.b2,3 |  | 8.64 | [13 empty] | VV | 2 | 2 | True | 1 | ROZPOCET
595 | K | 767531121 | Osazení zapuštěného rámu z L profilů k čistícím rohožím | m | 42 |  | 0 | CS ÚRS 2015 02 |  |  | základní |  | 0 | 0 | 0 | 0 | 0 | 16 | K | 2 |  |  |  | ROZPOCET | 0 | 0 | 0 | 0 | 0 | 1 | 0 | 16 | -43735315
| PP |  | Montáž vstupních čistících zón z rohoží osazení rámu mosazného nebo hliníkového zapuštěného z L profilů | [15 empty] | PP | 2
| VV |  | (1,8+0,6)*2*2+(1,5+0,6)*2*2+(1,8+1,2)*2*4"v.č.D.1.1.b2,3 |  | 42 | [13 empty] | VV | 2 | 2 | True | 1 | ROZPOCET
596 | M | 697521600 | rám pro zapuštění, profil L - 30/30, 25/25, 20/30, 15/30 - Al | m | 46.2 |  | 0 | CS ÚRS 2015 02 |  |  | základní |  | 0 | 0.0002 | 0.00924 | 0 | 0 | 32 | M | 2 |  |  |  | ROZPOCET | 0 | 0 | 0 | 0 | 0 | 1 | 0 | 16 | 1306720868
| PP |  | Čistící zóny rámy rámy pro zapuštění profil L - 30/30, 25/25, 20/30, 15/30 - Al | [15 empty] | PP | 2
| VV |  | 42,000*1,1"v.č.D.1.1.b2,3 |  | 46.2 | [13 empty] | VV | 2 | 2 | True | 1 | ROZPOCET
597 | K | 767601551 | Výroba a osazení ocelového průvlaku 1NP - I300, sloupy, patní plechy, kotvení, vč.povrchové úpravy | kg | 1494.834 |  | 0 |  |  |  | základní |  | 0 | 0 | 0 | 0 | 0 | 16 | K | 2 |  |  |  | ROZPOCET | 0 | 0 | 0 | 0 | 0 | 1 | 0 | 16 | 1074255042
| VV |  | (3*3,4+3*2,5)*54,2 |  | 959.34 | [13 empty] | VV | 2 | 2 | True | 0 | ROZPOCET
| VV |  | 3*121 |  | 363 | [13 empty] | VV | 2 | 2 | True | 0 | ROZPOCET
| VV |  | 0,61*1,5*8*5 |  | 36.6 | [13 empty] | VV | 2 | 2 | True | 0 | ROZPOCET
| VV |  | Mezisoučet |  | 1358.94 | [13 empty] | VV | 2 | 3 | True | 0 | ROZPOCET
| VV |  |  |  | 0 | [13 empty] | VV | 2 | 2 | True | 0 | ROZPOCET
| VV |  | 1358,94*0,1 |  | 135.894 | [13 empty] | VV | 2 | 2 | True | 0 | ROZPOCET
| VV |  | Mezisoučet prořez a pomocný materiál |  | 135.894 | [13 empty] | VV | 2 | 3 | True | 0 | ROZPOCET
| VV |  |  |  | 0 | [13 empty] | VV | 2 | 2 | True | 0 | ROZPOCET
| VV |  | Součet |  | 1494.834 | [13 empty] | VV | 2 | 4 | True | 1 | ROZPOCET
598 | K | 767601552 | Výroba a osazení ocelového průvlaku 2NP - I400, sloupy, patní plechy, kotvení, vč.povrchové úpravy | kg | 4622.407 |  | 0 |  |  |  | základní |  | 0 | 0 | 0 | 0 | 0 | 16 | K | 2 |  |  |  | ROZPOCET | 0 | 0 | 0 | 0 | 0 | 1 | 0 | 16 | 1542505513
| VV |  | 4*9,55*93,34 |  | 3565.588 | [13 empty] | VV | 2 | 2 | True | 0 | ROZPOCET
| VV |  | 3*200 |  | 600 | [13 empty] | VV | 2 | 2 | True | 0 | ROZPOCET
| VV |  | 0,61*1,5*8*5 |  | 36.6 | [13 empty] | VV | 2 | 2 | True | 0 | ROZPOCET
| VV |  | Mezisoučet |  | 4202.188 | [13 empty] | VV | 2 | 3 | True | 0 | ROZPOCET
| VV |  |  |  | 0 | [13 empty] | VV | 2 | 2 | True | 0 | ROZPOCET
| VV |  | 4202,188*0,1 |  | 420.219 | [13 empty] | VV | 2 | 2 | True | 0 | ROZPOCET
| VV |  | Mezisoučet prořez a pomocný materiál |  | 420.219 | [13 empty] | VV | 2 | 3 | True | 0 | ROZPOCET
| VV |  |  |  | 0 | [13 empty] | VV | 2 | 2 | True | 0 | ROZPOCET
| VV |  | Součet |  | 4622.407 | [13 empty] | VV | 2 | 4 | True | 1 | ROZPOCET
599 | K | 767601553 | Výroba a osazení ocelového ztužení sloupů 1NP a 2.NP - ocelové L profily, opásání pásovinou, vč.povrchové úpravy | kg | 2269.608 |  | 0 |  |  |  | základní |  | 0 | 0 | 0 | 0 | 0 | 16 | K | 2 |  |  |  | ROZPOCET | 0 | 0 | 0 | 0 | 0 | 1 | 0 | 16 | 1076039089
| VV |  | (4*3+2*3)*52+2*0,6*14,1+2*0,6*25,6 |  | 983.64 | [13 empty] | VV | 2 | 2 | True | 0 | ROZPOCET
| VV |  | 6*4*2 |  | 48 | [13 empty] | VV | 2 | 2 | True | 0 | ROZPOCET
| VV |  | Mezisoučet |  | 1031.64 | [13 empty] | VV | 2 | 3 | True | 0 | ROZPOCET
| VV |  |  |  | 0 | [13 empty] | VV | 2 | 2 | True | 0 | ROZPOCET
| VV |  | 1031,64*0,1 |  | 103.164 | [13 empty] | VV | 2 | 2 | True | 0 | ROZPOCET
| VV |  | Mezisoučet prořez a pomocný materiál |  | 103.164 | [13 empty] | VV | 2 | 3 | True | 0 | ROZPOCET
| VV |  |  |  | 0 | [13 empty] | VV | 2 | 2 | True | 0 | ROZPOCET
| VV |  | Součet |  | 1134.804 | [13 empty] | VV | 2 | 4 | True | 0 | ROZPOCET
| VV |  |  |  | 0 | [13 empty] | VV | 2 | 2 | True | 0 | ROZPOCET
| VV |  | 1134,804*2 |  | 2269.608 | [13 empty] | VV | 2 | 2 | True | 1 | ROZPOCET
600 | K | 767601554 | Výroba a osazení ocelové konstrukce spojovací chodby vč.povrchové úpravy | kg | 10782.612 |  | 0 |  |  |  | základní |  | 0 | 0 | 0 | 0 | 0 | 16 | K | 2 |  |  |  | ROZPOCET | 0 | 0 | 0 | 0 | 0 | 1 | 0 | 16 | 1435936821
| VV |  | (1579,7+1089,1+1404,4+1384,7+2303+2223)*1,08 |  | 10782.612 | [13 empty] | VV | 2 | 2 | True | 1 | ROZPOCET
601 | K | 767601555 | Výroba a osazení ocelové konstrukce založení venkovního schodiště vč.povrchové úpravy | kg | 493.258 |  | 0 |  |  |  | základní |  | 0 | 0 | 0 | 0 | 0 | 16 | K | 2 |  |  |  | ROZPOCET | 0 | 0 | 0 | 0 | 0 | 1 | 0 | 16 | 1267894562
| VV |  | (0,3*0,3*8*10*2+2*6*36,86)*1,08 |  | 493.258 | [13 empty] | VV | 2 | 2 | True | 1 | ROZPOCET
602 | K | 767601556 | Výroba a osazení ocelové sloupku z JACKLU 80/80mm dl.2,25m s platlemi vč.povrchové úpravy | kg | 112.343 |  | 0 |  |  |  | základní |  | 0 | 0 | 0 | 0 | 0 | 16 | K | 2 |  |  |  | ROZPOCET | 0 | 0 | 0 | 0 | 0 | 1 | 0 | 16 | 1202490802
| VV |  | 2,25*7*3,64*1,1 |  | 63.063 | [13 empty] | VV | 2 | 2 | True | 0 | ROZPOCET
| VV |  | 0,2*0,2*8*10*2*7*1,1 |  | 49.28 | [13 empty] | VV | 2 | 2 | True | 0 | ROZPOCET
| VV |  | Součet |  | 112.343 | [13 empty] | VV | 2 | 4 | True | 1 | ROZPOCET
603 | K | 767601557 | Výroba a osazení ocelové sloupu průměr 356/6,3mm dl.3,4m s platlemi vč.povrchové úpravy | kg | 4517.7 |  | 0 |  |  |  | základní |  | 0 | 0 | 0 | 0 | 0 | 16 | K | 2 |  |  |  | ROZPOCET | 0 | 0 | 0 | 0 | 0 | 1 | 0 | 16 | -128031483
| VV |  | (3,4*77*15+15*2*0,5*0,6*8*2,5)*1,1 |  | 4517.7 | [13 empty] | VV | 2 | 2 | True | 1 | ROZPOCET
604 | K | 767601580 | Protipožární obklad ocelových sloupů na požadovanou PO-R 60 DP1 kalcium-slikátovou rohož tl. 20 mm s lepidlem na bázi vodního skla, spáry tmelené na bázi vinylu | m2 | 67.293 |  | 0 |  |  |  | základní |  | 0 | 0 | 0 | 0 | 0 | 16 | K | 2 |  |  |  | ROZPOCET | 0 | 0 | 0 | 0 | 0 | 1 | 0 | 16 | 1391659220
| VV |  | pi*0,61*3+pi*0,41*3 |  | 9.613 | [13 empty] | VV | 2 | 2 | True | 0 | ROZPOCET
| VV |  | pi*0,36*3,4*15 |  | 57.68 | [13 empty] | VV | 2 | 2 | True | 0 | ROZPOCET
| VV |  | Součet |  | 67.293 | [13 empty] | VV | 2 | 4 | True | 1 | ROZPOCET
605 | K | 998767203 | Přesun hmot procentní pro zámečnické konstrukce v objektech v do 24 m | % |  |  | 0 | CS ÚRS 2015 02 |  |  | základní |  | 0 | 0 | 0 | 0 | 0 | 16 | K | 2 |  |  |  | ROZPOCET | 0 | 0 | 0 | 0 | 0 | 1 | 0 | 16 | 85669425
| PP |  | Přesun hmot pro zámečnické konstrukce stanovený procentní sazbou z ceny vodorovná dopravní vzdálenost do 50 m v objektech výšky přes 12 do 24 m | [15 empty] | PP | 2
| D | 771 | Podlahy z dlaždic |  |  |  | 0 | [5 empty] | 0 |  | 41.1766 |  | 423.7801 | 2 | D | 1 |  |  |  | ROZPOCET | [6 empty] | 0
606 | K | 771471810 | Demontáž soklíků z dlaždic keramických kladených do malty rovných | m | 3500 |  | 0 | CS ÚRS 2015 02 |  |  | základní |  | 0 | 0 | 0 | 0.01174 | 41.09 | 16 | K | 2 |  |  |  | ROZPOCET | 0 | 0 | 0 | 0 | 0 | 1 | 0 | 16 | 1615470691
| PP |  | Demontáž soklíků z dlaždic keramických kladených do malty rovných | [15 empty] | PP | 2
607 | K | 771474143 | Montáž soklíků z dlaždic keramických s požlábkem flexibilní lepidlo v do 150 mm | m | 1693.67 |  | 0 | CS ÚRS 2015 02 |  |  | základní |  | 0 | 0.00079 | 1.338 | 0 | 0 | 16 | K | 2 |  |  |  | ROZPOCET | 0 | 0 | 0 | 0 | 0 | 1 | 0 | 16 | -1873025198
| PP |  | Montáž soklíků z dlaždic keramických lepených flexibilním lepidlem s požlábkem výšky přes 120 do 150 mm | [15 empty] | PP | 2
| VV |  | 50 |  | 50 | [13 empty] | VV | 2 | 2 | True | 0 | ROZPOCET
| VV |  | (2,86+3,3+0,7*2)*2-0,8 |  | 14.32 | [13 empty] | VV | 2 | 2 | True | 0 | ROZPOCET
| VV |  | (1,34+3,3)*2-0,8*2-0,6*2 |  | 6.48 | [13 empty] | VV | 2 | 2 | True | 0 | ROZPOCET
| VV |  | (0,9+1,6)*2-0,6 |  | 4.4 | [13 empty] | VV | 2 | 2 | True | 0 | ROZPOCET
| VV |  | (0,9+1,65)*2-0,6 |  | 4.5 | [13 empty] | VV | 2 | 2 | True | 0 | ROZPOCET
| VV |  | (1,76+0,9)*2-0,6 |  | 4.72 | [13 empty] | VV | 2 | 2 | True | 0 | ROZPOCET
| VV |  | (1,76+0,9)*2-0,6 |  | 4.72 | [13 empty] | VV | 2 | 2 | True | 0 | ROZPOCET
| VV |  | (3,7+1,34)*2-0,8*2-0,6*2 |  | 7.28 | [13 empty] | VV | 2 | 2 | True | 0 | ROZPOCET
| VV |  | (3,86+3,63+0,7*2)*2-0,8 |  | 16.98 | [13 empty] | VV | 2 | 2 | True | 0 | ROZPOCET
| VV |  | (2,21+2,01)*2+3 |  | 11.44 | [13 empty] | VV | 2 | 2 | True | 0 | ROZPOCET
| VV |  | (1,8+0,9)*2-0,6 |  | 4.8 | [13 empty] | VV | 2 | 2 | True | 0 | ROZPOCET
| VV |  | (1,8+0,9)*2-0,6 |  | 4.8 | [13 empty] | VV | 2 | 2 | True | 0 | ROZPOCET
| VV |  | (3,32+1,35)*2-0,6*2-0,8*2 |  | 6.54 | [13 empty] | VV | 2 | 2 | True | 0 | ROZPOCET
| VV |  | (3,32+2,86+0,8*2)*2-0,8 |  | 14.76 | [13 empty] | VV | 2 | 2 | True | 0 | ROZPOCET
| VV |  | (1,6+0,9)*2-0,6 |  | 4.4 | [13 empty] | VV | 2 | 2 | True | 0 | ROZPOCET
| VV |  | (1,6+0,9)*2-0,6 |  | 4.4 | [13 empty] | VV | 2 | 2 | True | 0 | ROZPOCET
| VV |  | (3,4+1,41)*2-0,8*2-0,6*2 |  | 6.82 | [13 empty] | VV | 2 | 2 | True | 0 | ROZPOCET
| VV |  | (3,4+2,86+0,8*2)*2-0,8 |  | 14.92 | [13 empty] | VV | 2 | 2 | True | 0 | ROZPOCET
| VV |  | (1,2+3,06)*2-0,9 |  | 7.62 | [13 empty] | VV | 2 | 2 | True | 0 | ROZPOCET
| VV |  | (6,03+6,07)*2 |  | 24.2 | [13 empty] | VV | 2 | 2 | True | 0 | ROZPOCET
| VV |  | (0,79+6,23+2,65)*2 |  | 19.34 | [13 empty] | VV | 2 | 2 | True | 0 | ROZPOCET
| VV |  | (1,6+0,9)*2-0,6 |  | 4.4 | [13 empty] | VV | 2 | 2 | True | 0 | ROZPOCET
| VV |  | (1,3+1,6)*2-0,6-0,7 |  | 4.5 | [13 empty] | VV | 2 | 2 | True | 0 | ROZPOCET
| VV |  | (1,88+2,43+1)*2-0,6-0,7 |  | 9.32 | [13 empty] | VV | 2 | 2 | True | 0 | ROZPOCET
| VV |  | (1,48+1,4)*2-0,6 |  | 5.16 | [13 empty] | VV | 2 | 2 | True | 0 | ROZPOCET
| VV |  | (6,76+4,94)*2 |  | 23.4 | [13 empty] | VV | 2 | 2 | True | 0 | ROZPOCET
| VV |  | 13*2+(6,6+1)*2 |  | 41.2 | [13 empty] | VV | 2 | 2 | True | 0 | ROZPOCET
| VV |  | (2,92+1,33)*2 |  | 8.5 | [13 empty] | VV | 2 | 2 | True | 0 | ROZPOCET
| VV |  | (1,57+1,52)*2-0,6-0,7-0,8 |  | 4.08 | [13 empty] | VV | 2 | 2 | True | 0 | ROZPOCET
| VV |  | (1,15+1,57)*2-0,6 |  | 4.84 | [13 empty] | VV | 2 | 2 | True | 0 | ROZPOCET
| VV |  | (2,5+2,7+0,7)*2-0,7 |  | 11.1 | [13 empty] | VV | 2 | 2 | True | 0 | ROZPOCET
| VV |  | (1,52+1,6)*2-0,6-0,7-0,8 |  | 4.14 | [13 empty] | VV | 2 | 2 | True | 0 | ROZPOCET
| VV |  | (1,15+1,6)*2-0,6 |  | 4.9 | [13 empty] | VV | 2 | 2 | True | 0 | ROZPOCET
| VV |  | (2,75+2,15+0,7)*2-0,7 |  | 10.5 | [13 empty] | VV | 2 | 2 | True | 0 | ROZPOCET
| VV |  | (7,4+3)*2 |  | 20.8 | [13 empty] | VV | 2 | 2 | True | 0 | ROZPOCET
| VV |  | (3,3+2,5)*2 |  | 11.6 | [13 empty] | VV | 2 | 2 | True | 0 | ROZPOCET
| VV |  | (1,36+3,3)*2 |  | 9.32 | [13 empty] | VV | 2 | 2 | True | 0 | ROZPOCET
| VV |  | (2,32+1,4)*2 |  | 7.44 | [13 empty] | VV | 2 | 2 | True | 0 | ROZPOCET
| VV |  | (0,9+1,4)*2 |  | 4.6 | [13 empty] | VV | 2 | 2 | True | 0 | ROZPOCET
| VV |  | (3,31+2,63)*2 |  | 11.88 | [13 empty] | VV | 2 | 2 | True | 0 | ROZPOCET
| VV |  | 2,61+18,2+23,5+2,69+2,8+26+6,5+34,2 |  | 116.5 | [13 empty] | VV | 2 | 2 | True | 0 | ROZPOCET
| VV |  | Mezisoučet"v.č.D.1.1.b2,3 |  | 555.62 | [13 empty] | VV | 2 | 3 | True | 0 | ROZPOCET
| VV |  |  |  | 0 | [13 empty] | VV | 2 | 2 | True | 0 | ROZPOCET
| VV |  | (0,9+1,4)*2-0,7 |  | 3.9 | [13 empty] | VV | 2 | 2 | True | 0 | ROZPOCET
| VV |  | (1,2+0,9)*2-0,6 |  | 3.6 | [13 empty] | VV | 2 | 2 | True | 0 | ROZPOCET
| VV |  | 3 |  | 3 | [13 empty] | VV | 2 | 2 | True | 0 | ROZPOCET
| VV |  | (0,9+1,4)*2-0,7 |  | 3.9 | [13 empty] | VV | 2 | 2 | True | 0 | ROZPOCET
| VV |  | (0,9+1,4)*2-0,7 |  | 3.9 | [13 empty] | VV | 2 | 2 | True | 0 | ROZPOCET
| VV |  | (0,9+1,4)*2-0,7 |  | 3.9 | [13 empty] | VV | 2 | 2 | True | 0 | ROZPOCET
| VV |  | (3,6+4,3)*2-1,1*2-0,7 |  | 12.9 | [13 empty] | VV | 2 | 2 | True | 0 | ROZPOCET
| VV |  | (1,6+0,9)*2-0,6-0,7 |  | 3.7 | [13 empty] | VV | 2 | 2 | True | 0 | ROZPOCET
| VV |  | (0,9+1,2)*2-0,6 |  | 3.6 | [13 empty] | VV | 2 | 2 | True | 0 | ROZPOCET
| VV |  | (2,21+4,2)*2 |  | 12.82 | [13 empty] | VV | 2 | 2 | True | 0 | ROZPOCET
| VV |  | (6+5,6)*2 |  | 23.2 | [13 empty] | VV | 2 | 2 | True | 0 | ROZPOCET
| VV |  | (0,9+1,4)*2-0,7 |  | 3.9 | [13 empty] | VV | 2 | 2 | True | 0 | ROZPOCET
| VV |  | (0,9+1,4)*2-0,7 |  | 3.9 | [13 empty] | VV | 2 | 2 | True | 0 | ROZPOCET
| VV |  | (0,9+1,4)*2-0,7 |  | 3.9 | [13 empty] | VV | 2 | 2 | True | 0 | ROZPOCET
| VV |  | 6,2*2+3,47 |  | 15.87 | [13 empty] | VV | 2 | 2 | True | 0 | ROZPOCET
| VV |  | (3,6+2,5)*2 |  | 12.2 | [13 empty] | VV | 2 | 2 | True | 0 | ROZPOCET
| VV |  | (1,1+1,4)*2-0,6*2 |  | 3.8 | [13 empty] | VV | 2 | 2 | True | 0 | ROZPOCET
| VV |  | (0,9+1,1)*2-0,6 |  | 3.4 | [13 empty] | VV | 2 | 2 | True | 0 | ROZPOCET
| VV |  | 3,7+0,75*2+0,6+2,7+1+1,5+0,6+2,8-0,8*2 |  | 12.8 | [13 empty] | VV | 2 | 2 | True | 0 | ROZPOCET
| VV |  | (6,8+5)*2 |  | 23.6 | [13 empty] | VV | 2 | 2 | True | 0 | ROZPOCET
| VV |  | (2,8+3,3)*2 |  | 12.2 | [13 empty] | VV | 2 | 2 | True | 0 | ROZPOCET
| VV |  | (2,04+2,4)*2-0,9 |  | 7.98 | [13 empty] | VV | 2 | 2 | True | 0 | ROZPOCET
| VV |  | (17,8+3,8+7,7)*2 |  | 58.6 | [13 empty] | VV | 2 | 2 | True | 0 | ROZPOCET
| VV |  | (0,93+2,8)*2-0,7 |  | 6.76 | [13 empty] | VV | 2 | 2 | True | 0 | ROZPOCET
| VV |  | (1,4+0,9)*2-0,6 |  | 4 | [13 empty] | VV | 2 | 2 | True | 0 | ROZPOCET
| VV |  | (1,4+0,9)*2-0,6 |  | 4 | [13 empty] | VV | 2 | 2 | True | 0 | ROZPOCET
| VV |  | (1,4+0,9)*2-0,6 |  | 4 | [13 empty] | VV | 2 | 2 | True | 0 | ROZPOCET
| VV |  | (1,78+1,9)*2-0,6*2-0,7 |  | 5.46 | [13 empty] | VV | 2 | 2 | True | 0 | ROZPOCET
| VV |  | (1,2+1,78)*2-0,6-0,7 |  | 4.66 | [13 empty] | VV | 2 | 2 | True | 0 | ROZPOCET
| VV |  | (1,34+1,81)*2-0,8 |  | 5.5 | [13 empty] | VV | 2 | 2 | True | 0 | ROZPOCET
| VV |  | (2+1,81)*2-0,9 |  | 6.72 | [13 empty] | VV | 2 | 2 | True | 0 | ROZPOCET
| VV |  | 14+3,49*2+2,4-1,2+13,5+5,6 |  | 41.28 | [13 empty] | VV | 2 | 2 | True | 0 | ROZPOCET
| VV |  | (9,3+3,2)*2 |  | 25 | [13 empty] | VV | 2 | 2 | True | 0 | ROZPOCET
| VV |  | (1+1,62)*2-0,8 |  | 4.44 | [13 empty] | VV | 2 | 2 | True | 0 | ROZPOCET
| VV |  | (20,8+13,3+3,8)*2 |  | 75.8 | [13 empty] | VV | 2 | 2 | True | 0 | ROZPOCET
| VV |  | (1,4+3,6+0,6)*2-0,7*2 |  | 9.8 | [13 empty] | VV | 2 | 2 | True | 0 | ROZPOCET
| VV |  | (1,44+1,2)*2-0,7 |  | 4.58 | [13 empty] | VV | 2 | 2 | True | 0 | ROZPOCET
| VV |  | (0,9+1,4)*2-0,7 |  | 3.9 | [13 empty] | VV | 2 | 2 | True | 0 | ROZPOCET
| VV |  | (1,4+1,4)*2-0,7*2 |  | 4.2 | [13 empty] | VV | 2 | 2 | True | 0 | ROZPOCET
| VV |  | (1,6+1,08)*2-0,7 |  | 4.66 | [13 empty] | VV | 2 | 2 | True | 0 | ROZPOCET
| VV |  | (1,75+1,08)*2-0,7*2 |  | 4.26 | [13 empty] | VV | 2 | 2 | True | 0 | ROZPOCET
| VV |  | Mezisoučet"v.č.D.1.1.b5,6 |  | 459.59 | [13 empty] | VV | 2 | 3 | True | 0 | ROZPOCET
| VV |  |  |  | 0 | [13 empty] | VV | 2 | 2 | True | 0 | ROZPOCET
| VV |  | (1,9+2,6)*2-0,7*2 |  | 7.6 | [13 empty] | VV | 2 | 2 | True | 0 | ROZPOCET
| VV |  | (1,99+1,2)*2-0,8 |  | 5.58 | [13 empty] | VV | 2 | 2 | True | 0 | ROZPOCET
| VV |  | (0,9+1,5)*2-0,6 |  | 4.2 | [13 empty] | VV | 2 | 2 | True | 0 | ROZPOCET
| VV |  | (1,56+0,9)*2-0,6 |  | 4.32 | [13 empty] | VV | 2 | 2 | True | 0 | ROZPOCET
| VV |  | (2,5+1)*2-0,6*2-0,7 |  | 5.1 | [13 empty] | VV | 2 | 2 | True | 0 | ROZPOCET
| VV |  | (6,8+5)*2 |  | 23.6 | [13 empty] | VV | 2 | 2 | True | 0 | ROZPOCET
| VV |  | (18,1+12,5+7,6)*2 |  | 76.4 | [13 empty] | VV | 2 | 2 | True | 0 | ROZPOCET
| VV |  | (9,3+3,2)*2 |  | 25 | [13 empty] | VV | 2 | 2 | True | 0 | ROZPOCET
| VV |  | (3,6+1,1)*2-0,8 |  | 8.6 | [13 empty] | VV | 2 | 2 | True | 0 | ROZPOCET
| VV |  | (1,53+1,1)*2-0,7 |  | 4.56 | [13 empty] | VV | 2 | 2 | True | 0 | ROZPOCET
| VV |  | (2,5+1,53+0,6)*2-0,7*2 |  | 7.86 | [13 empty] | VV | 2 | 2 | True | 0 | ROZPOCET
| VV |  | (1,2+1,4)*2-0,7*2 |  | 3.8 | [13 empty] | VV | 2 | 2 | True | 0 | ROZPOCET
| VV |  | (1,4+0,9)*2-0,7 |  | 3.9 | [13 empty] | VV | 2 | 2 | True | 0 | ROZPOCET
| VV |  | (1,3+1,4)*2-0,6 |  | 4.8 | [13 empty] | VV | 2 | 2 | True | 0 | ROZPOCET
| VV |  | (3,5+1,15)*2-0,6-0,7 |  | 8 | [13 empty] | VV | 2 | 2 | True | 0 | ROZPOCET
| VV |  | Mezisoučet"v.č.D.1.1.b8,9 |  | 193.32 | [13 empty] | VV | 2 | 3 | True | 0 | ROZPOCET
| VV |  |  |  | 0 | [13 empty] | VV | 2 | 2 | True | 0 | ROZPOCET
| VV |  | (2,2+1,98)*2-0,9 |  | 7.46 | [13 empty] | VV | 2 | 2 | True | 0 | ROZPOCET
| VV |  | (2,6+1,45+1)*2-0,6 |  | 9.5 | [13 empty] | VV | 2 | 2 | True | 0 | ROZPOCET
| VV |  | (3,71+3,2)*2-1,1 |  | 12.72 | [13 empty] | VV | 2 | 2 | True | 0 | ROZPOCET
| VV |  | (3,2+2,3)*2-0,9 |  | 10.1 | [13 empty] | VV | 2 | 2 | True | 0 | ROZPOCET
| VV |  | (1,5+0,9)*2-0,6 |  | 4.2 | [13 empty] | VV | 2 | 2 | True | 0 | ROZPOCET
| VV |  | (1,5+0,9)*2-0,6 |  | 4.2 | [13 empty] | VV | 2 | 2 | True | 0 | ROZPOCET
| VV |  | (1,9+1,11)*2-0,6*3 |  | 4.22 | [13 empty] | VV | 2 | 2 | True | 0 | ROZPOCET
| VV |  | (0,9+1,9)*2-0,6 |  | 5 | [13 empty] | VV | 2 | 2 | True | 0 | ROZPOCET
| VV |  | (2,8+1,7+0,4)*2-0,8 |  | 9 | [13 empty] | VV | 2 | 2 | True | 0 | ROZPOCET
| VV |  | (0,9+1,7)*2-0,6 |  | 4.6 | [13 empty] | VV | 2 | 2 | True | 0 | ROZPOCET
| VV |  | (2+1,9+0,8)*2-0,6 |  | 8.8 | [13 empty] | VV | 2 | 2 | True | 0 | ROZPOCET
| VV |  | (7,3+6,8+0,5)*2 |  | 29.2 | [13 empty] | VV | 2 | 2 | True | 0 | ROZPOCET
| VV |  | (18,1+12,3+7,6)*2 |  | 76 | [13 empty] | VV | 2 | 2 | True | 0 | ROZPOCET
| VV |  | (9,3+3,2)*2 |  | 25 | [13 empty] | VV | 2 | 2 | True | 0 | ROZPOCET
| VV |  | Mezisoučet"v.č.D.1.1.b11,12 |  | 210 | [13 empty] | VV | 2 | 3 | True | 0 | ROZPOCET
| VV |  |  |  | 0 | [13 empty] | VV | 2 | 2 | True | 0 | ROZPOCET
| VV |  | (2,15+1,98)*2-0,9 |  | 7.36 | [13 empty] | VV | 2 | 2 | True | 0 | ROZPOCET
| VV |  | (0,91+1,5)*2-0,6 |  | 4.22 | [13 empty] | VV | 2 | 2 | True | 0 | ROZPOCET
| VV |  | (0,91+1,5)*2-0,6 |  | 4.22 | [13 empty] | VV | 2 | 2 | True | 0 | ROZPOCET
| VV |  | (1,11+1,9)*2-0,6*3 |  | 4.22 | [13 empty] | VV | 2 | 2 | True | 0 | ROZPOCET
| VV |  | (0,9+1,9)*2-0,6 |  | 5 | [13 empty] | VV | 2 | 2 | True | 0 | ROZPOCET
| VV |  | (2,8+1,9+0,5)*2-0,6 |  | 9.8 | [13 empty] | VV | 2 | 2 | True | 0 | ROZPOCET
| VV |  | (0,9+1,6)*2-0,6+(2+1,9+0,8)*2-0,6 |  | 13.2 | [13 empty] | VV | 2 | 2 | True | 0 | ROZPOCET
| VV |  | (7,4+6,78+0,5)*2 |  | 29.36 | [13 empty] | VV | 2 | 2 | True | 0 | ROZPOCET
| VV |  | (13,18+2,4)*2-1,1 |  | 30.06 | [13 empty] | VV | 2 | 2 | True | 0 | ROZPOCET
| VV |  | (5+12,5+7,7)*2 |  | 50.4 | [13 empty] | VV | 2 | 2 | True | 0 | ROZPOCET
| VV |  | (9,3+3,2)*2 |  | 25 | [13 empty] | VV | 2 | 2 | True | 0 | ROZPOCET
| VV |  | Mezisoučet"v.č.D.1.1.b14,15 |  | 182.84 | [13 empty] | VV | 2 | 3 | True | 0 | ROZPOCET
| VV |  |  |  | 0 | [13 empty] | VV | 2 | 2 | True | 0 | ROZPOCET
| VV |  | (2,2+1,8)*2 |  | 8 | [13 empty] | VV | 2 | 2 | True | 0 | ROZPOCET
| VV |  | (18,1+11,85+7,7)*2 |  | 75.3 | [13 empty] | VV | 2 | 2 | True | 0 | ROZPOCET
| VV |  | 7+2 |  | 9 | [13 empty] | VV | 2 | 2 | True | 0 | ROZPOCET
| VV |  | Mezisoučet"v.č.D.1.1.b17,18 |  | 92.3 | [13 empty] | VV | 2 | 3 | True | 0 | ROZPOCET
| VV |  |  |  | 0 | [13 empty] | VV | 2 | 2 | True | 0 | ROZPOCET
| VV |  | Součet |  | 1693.67 | [13 empty] | VV | 2 | 4 | True | 1 | ROZPOCET
608 | M | 597614171 | dlaždice keramické sokl s požlábkem | m | 1863.037 |  | 0 |  |  |  | základní |  | 0 | 0.00026 | 0.48439 | 0 | 0 | 32 | M | 2 |  |  |  | ROZPOCET | 0 | 0 | 0 | 0 | 0 | 1 | 0 | 16 | 1543324198
| PP |  | Obkládačky a dlaždice keramické dlaždice keramické vysoce slinuté neglazované mrazuvzdorné S-hladké SL- zdrsněné Color - hladké sokl s požlábkem - rozměr 19,8 x 9,0 x 0,9 (cen.skup. 32) | [15 empty] | PP | 2
| VV |  | 1693,67*1,1 'Přepočtené koeficientem množství |  | 1863.037 | [13 empty] | VV | 2 | 2 | False | 1 | ROZPOCET
609 | K | 771571810 | Demontáž podlah z dlaždic keramických kladených do malty | m2 | 4601.3 |  | 0 | CS ÚRS 2015 02 |  |  | základní |  | 0 | 0 | 0 | 0.08317 | 382.6901 | 16 | K | 2 |  |  |  | ROZPOCET | 0 | 0 | 0 | 0 | 0 | 1 | 0 | 16 | -910673913
| PP |  | Demontáž podlah z dlaždic keramických kladených do malty | [15 empty] | PP | 2
| VV |  | 75,5+10,1+4,3+1,4+1,5+44+43,9+4,6+10,7+1,6+1,6+18,1+5,1+16,3+4,2+10,4+1,4+1,4+47,3 |  | 303.4 | [13 empty] | VV | 2 | 2 | True | 0 | ROZPOCET
| VV |  | 47,6+4,4+9,7+1,4*2+6,6+10,5+3,7+37,4+17,6+40,7+26,3+2,2+1,4+14,8+1,2+5+33,4+20,4 |  | 285.7 | [13 empty] | VV | 2 | 2 | True | 0 | ROZPOCET
| VV |  | 3,7+2,3+1,7+5,7+22,6+22,2+2,3+1,7+5,7+1,6+15,8+8,3+4,5+3,3+1,3+8,7+135,5 |  | 246.9 | [13 empty] | VV | 2 | 2 | True | 0 | ROZPOCET
| VV |  | Mezisoučet"v.č.D.1.1.b4 |  | 836 | [13 empty] | VV | 2 | 3 | True | 0 | ROZPOCET
| VV |  |  |  | 0 | [13 empty] | VV | 2 | 2 | True | 0 | ROZPOCET
| VV |  | 13,3+1,2+1,3+10,5+12,9+6,1+1,1+1,2+13,2+1,2+1,3+13,2+1,2+1,3+13,4+1,2+1,3+16,2+32,7 |  | 143.8 | [13 empty] | VV | 2 | 2 | True | 0 | ROZPOCET
| VV |  | 10,9+1,3+1,3+11,4+34,8+18,3+14,7+1,2+1,3+22,9+1,2+1,3+14,8+1,2+1,3+12,2+6,3+8,1+32,2 |  | 196.7 | [13 empty] | VV | 2 | 2 | True | 0 | ROZPOCET
| VV |  | 11,2+1,4+1+18,4+4,4+1+17,7+16,6+4,4+1+18,3+32,1+7,3+33,9+7+5+4,5+29,6+2,6+1,9+1,3 |  | 220.6 | [13 empty] | VV | 2 | 2 | True | 0 | ROZPOCET
| VV |  | 3,1+1,3+1,3+2,4+3,4+19,1+9,4+11,4+1,6+29,4+15,4+5+1,7+1,8+1,3+1,8+1,7+89,9+46,3+11,3 |  | 258.6 | [13 empty] | VV | 2 | 2 | True | 0 | ROZPOCET
| VV |  | 1,5+17,3+26,5+1,8+1,2 |  | 48.3 | [13 empty] | VV | 2 | 2 | True | 0 | ROZPOCET
| VV |  | Mezisoučet"v.č.D.1.1.b7 |  | 868 | [13 empty] | VV | 2 | 3 | True | 0 | ROZPOCET
| VV |  |  |  | 0 | [13 empty] | VV | 2 | 2 | True | 0 | ROZPOCET
| VV |  | 19,7+3,8+1,1+1,1+3,9+18,5+18,4+3,8+1,1+1,1+4+19,6+17,8+16,8+16,8+21,3+4,3+1+1+4+19,7 |  | 198.8 | [13 empty] | VV | 2 | 2 | True | 0 | ROZPOCET
| VV |  | 19,1+4,2+1,1*2+4+18,9+19,2+3,8+1,1+1,1+4+19,4+8+4,9+2,1+7,3+123,4+12,3+12,3+1,5+1,3 |  | 270.1 | [13 empty] | VV | 2 | 2 | True | 0 | ROZPOCET
| VV |  | 1,5+1,3+6,2+6,8+13,6+2,5+1,9+1,4+1,5+33,6+31,7+32,6+3,6+4,4+10+30,3+10,4+28,8+9,9 |  | 232 | [13 empty] | VV | 2 | 2 | True | 0 | ROZPOCET
| VV |  | 3,9+3,8+1,5+1,7+1,3+4+1,8+121,9+35,2+10,7+1,8+1,2+10,1+55,1 |  | 254 | [13 empty] | VV | 2 | 2 | True | 0 | ROZPOCET
| VV |  | Mezisoučet"v.č.D.1.1.b10 |  | 954.9 | [13 empty] | VV | 2 | 3 | True | 0 | ROZPOCET
| VV |  |  |  | 0 | [13 empty] | VV | 2 | 2 | True | 0 | ROZPOCET
| VV |  | 20,3+3,9+1+1+3,9+19,1+18,9+4,2+1+1+4+19,6+17,8+16,8*2+21,3+4,3+1*2+4+19,7+19,1+4,2 |  | 223.9 | [13 empty] | VV | 2 | 2 | True | 0 | ROZPOCET
| VV |  | 1*2+4+19,6+19,8+4,2+1*2+4+22,9+7,8+4,4+24,2+21,7+22,9+3,5+13,4+41,6+12,1+7,4+4,6+1,7 |  | 243.8 | [13 empty] | VV | 2 | 2 | True | 0 | ROZPOCET
| VV |  | 2,1+1,4+1,4+3,7+1,4+3,4+33,6+124,5+34,3+3,6+4,4+10,1+30,4+10,9+1,6+28,9+10,9+3,8+3,8 |  | 314.2 | [13 empty] | VV | 2 | 2 | True | 0 | ROZPOCET
| VV |  | 11,1+123,4+52,8+10,1+55,1 |  | 252.5 | [13 empty] | VV | 2 | 2 | True | 0 | ROZPOCET
| VV |  | Mezisoučet"v.č.D.1.1.b13 |  | 1034.4 | [13 empty] | VV | 2 | 3 | True | 0 | ROZPOCET
| VV |  |  |  | 0 | [13 empty] | VV | 2 | 2 | True | 0 | ROZPOCET
| VV |  | 20,4+3,9+1+1+4+19,2+19+4,3+1+1+4+19,6+17,8+16,8*2+21,3+4,3+1*2+4+19,7+19,1+4,3+1*2+4 |  | 230.5 | [13 empty] | VV | 2 | 2 | True | 0 | ROZPOCET
| VV |  | 19,3+19,5+4,3+1*2+4+23,1+8+4,2+24,8+17,9+2,8+18,9+2,8+15,5+18,9+2,8+17,9+2,8+12,1+7,8 |  | 229.4 | [13 empty] | VV | 2 | 2 | True | 0 | ROZPOCET
| VV |  | 4,6+1,7+2,1+1,4+1,4+3,7+1,4+3,4+33,6+31,7+32,6+3,6+4,4+10+30+10,8+5,7+28,9+10,9+3,8 |  | 225.7 | [13 empty] | VV | 2 | 2 | True | 0 | ROZPOCET
| VV |  | 3,9+11,1+122,8+52,8 |  | 190.6 | [13 empty] | VV | 2 | 2 | True | 0 | ROZPOCET
| VV |  | Mezisoučet"v.č.D.1.1.b16 |  | 876.2 | [13 empty] | VV | 2 | 3 | True | 0 | ROZPOCET
| VV |  |  |  | 0 | [13 empty] | VV | 2 | 2 | True | 0 | ROZPOCET
| VV |  | 27,9+3,9 |  | 31.8 | [13 empty] | VV | 2 | 2 | True | 0 | ROZPOCET
| VV |  | Mezisoučet"v.č.D.1.1.b19 |  | 31.8 | [13 empty] | VV | 2 | 3 | True | 0 | ROZPOCET
| VV |  |  |  | 0 | [13 empty] | VV | 2 | 2 | True | 0 | ROZPOCET
| VV |  | Součet |  | 4601.3 | [13 empty] | VV | 2 | 4 | True | 1 | ROZPOCET
610 | K | 771574113 | Montáž podlah keramických režných hladkých lepených flexibilním lepidlem do 12 ks/m2 | m2 | 1343.2 |  | 0 | CS ÚRS 2015 02 |  |  | základní |  | 0 | 0.00367 | 4.9295 | 0 | 0 | 16 | K | 2 |  |  |  | ROZPOCET | 0 | 0 | 0 | 0 | 0 | 1 | 0 | 16 | 736123717
| PP |  | Montáž podlah z dlaždic keramických lepených flexibilním lepidlem režných nebo glazovaných hladkých přes 9 do 12 ks/ m2 | [15 empty] | PP | 2
| VV |  | 75,5+10,1+4,3+1,4+1,5+4,6+10,7+1,6+1,6+5,1+4,2+10,4+1,4+1,4+4,4+9,7+1,4*2+3,7+37,4 |  | 191.8 | [13 empty] | VV | 2 | 2 | True | 0 | ROZPOCET
| VV |  | 17,6+2,2+1,4+14,8+1,2+33,4+20,4+3,7+2,3+1,7+5,7+2,3+1,7+5,7+15,8+8,3+4,5+3,3+1,3+8,7+135,5 |  | 291.5 | [13 empty] | VV | 2 | 2 | True | 0 | ROZPOCET
| VV |  | Mezisoučet"v.č.D.1.1.b4 |  | 483.3 | [13 empty] | VV | 2 | 3 | True | 0 | ROZPOCET
| VV |  |  |  | 0 | [13 empty] | VV | 2 | 2 | True | 0 | ROZPOCET
| VV |  | 1,3+1,1+1,2+1,3+1,3+1,3+10,9+1,3*2+11,4+34,8+1,3*3+12,2+6,3+1,4+1+7,3+33,9+7+5+29,6 |  | 174.8 | [13 empty] | VV | 2 | 2 | True | 0 | ROZPOCET
| VV |  | 2,6+1,9+1,3+3,1+1,3+1,3+2,4+3,4+19,1+29,4+15,4+5+1,7+1,8+1,3+1,8+1,7+89,9+46,3+11,3 |  | 242 | [13 empty] | VV | 2 | 2 | True | 0 | ROZPOCET
| VV |  | 1,5+17,3+26,5 |  | 45.3 | [13 empty] | VV | 2 | 2 | True | 0 | ROZPOCET
| VV |  | Mezisoučet"v.č.D.1.1.b7 |  | 462.1 | [13 empty] | VV | 2 | 3 | True | 0 | ROZPOCET
| VV |  |  |  | 0 | [13 empty] | VV | 2 | 2 | True | 0 | ROZPOCET
| VV |  | 4+2,5+1,9+1,4+1,5+33,6+31,7+32,6+28,8+3,9+3,8+1,5+1,7+1,3+4+1,8 |  | 156 | [13 empty] | VV | 2 | 2 | True | 0 | ROZPOCET
| VV |  | Mezisoučet"v.č.D.1.1.b10 |  | 156 | [13 empty] | VV | 2 | 3 | True | 0 | ROZPOCET
| VV |  |  |  | 0 | [13 empty] | VV | 2 | 2 | True | 0 | ROZPOCET
| VV |  | 4,4+3,5+12,1+7,4+4,6+1,7+2,1+1,4+1,4+3,7+1,4+3,4+33,6+124,5+34,3+28,9 |  | 268.4 | [13 empty] | VV | 2 | 2 | True | 0 | ROZPOCET
| VV |  | Mezisoučet"v.č.D.1.1.b13 |  | 268.4 | [13 empty] | VV | 2 | 3 | True | 0 | ROZPOCET
| VV |  |  |  | 0 | [13 empty] | VV | 2 | 2 | True | 0 | ROZPOCET
| VV |  | 4,2+4,6+1,7+2,1+1,4+1,4+3,7+1,4+3,4+33,6+31,7+32,6+28,9 |  | 150.7 | [13 empty] | VV | 2 | 2 | True | 0 | ROZPOCET
| VV |  | Mezisoučet"v.č.D.1.1.b16 |  | 150.7 | [13 empty] | VV | 2 | 3 | True | 0 | ROZPOCET
| VV |  |  |  | 0 | [13 empty] | VV | 2 | 2 | True | 0 | ROZPOCET
| VV |  | 27,9+3,9+33,6+40,6+22,7 |  | 128.7 | [13 empty] | VV | 2 | 2 | True | 0 | ROZPOCET
| VV |  | Mezisoučet"v.č.D.1.1.b19 |  | 128.7 | [13 empty] | VV | 2 | 3 | True | 0 | ROZPOCET
| VV |  |  |  | 0 | [13 empty] | VV | 2 | 2 | True | 0 | ROZPOCET
| VV |  | -306 |  | -306 | [13 empty] | VV | 2 | 2 | True | 0 | ROZPOCET
| VV |  | Mezisoučet odpočet R10 |  | -306 | [13 empty] | VV | 2 | 3 | True | 0 | ROZPOCET
| VV |  |  |  | 0 | [13 empty] | VV | 2 | 2 | True | 0 | ROZPOCET
| VV |  | Součet |  | 1343.2 | [13 empty] | VV | 2 | 4 | True | 1 | ROZPOCET
611 | M | 597611351 | dlaždice keramické | m2 | 1477.52 |  | 0 |  |  |  | základní |  | 0 | 0.018 | 26.5954 | 0 | 0 | 32 | M | 2 |  |  |  | ROZPOCET | 0 | 0 | 0 | 0 | 0 | 1 | 0 | 16 | -1273779644
| PP |  | Obkládačky a dlaždice keramické koupelny - dlaždice formát 30 x 30 x 0,8 cm (barevné) I.j. (cen.skup. 72) | [15 empty] | PP | 2
| VV |  | 1343,2*1,1 |  | 1477.52 | [13 empty] | VV | 2 | 2 | True | 1 | ROZPOCET
612 | K | 771574131 | Montáž podlah keramických režných protiskluzných lepených flexibilním lepidlem do 50 ks/m2 | m2 | 306 |  | 0 | CS ÚRS 2015 02 |  |  | základní |  | 0 | 0.00392 | 1.1995 | 0 | 0 | 16 | K | 2 |  |  |  | ROZPOCET | 0 | 0 | 0 | 0 | 0 | 1 | 0 | 16 | 2107379753
| PP |  | Montáž podlah z dlaždic keramických lepených flexibilním lepidlem režných nebo glazovaných protiskluzných nebo reliefovaných do 50 ks/ m2 | [15 empty] | PP | 2
| VV |  | 10,1+4,3+1,4+1,5+4,6+10,7+1,6+1,6+4,2+10,4+1,4+1,4+4,4+9,7+1,4*2 |  | 70.1 | [13 empty] | VV | 2 | 2 | True | 0 | ROZPOCET
| VV |  | 2,2+1,4+14,8+1,2+3,7+2,3+1,7+5,7+2,3+1,7+5,7+8,3+4,5+3,3+1,3 |  | 60.1 | [13 empty] | VV | 2 | 2 | True | 0 | ROZPOCET
| VV |  | Mezisoučet"v.č.D.1.1.b4 |  | 130.2 | [13 empty] | VV | 2 | 3 | True | 0 | ROZPOCET
| VV |  |  |  | 0 | [13 empty] | VV | 2 | 2 | True | 0 | ROZPOCET
| VV |  | 1,3+1,1+1,2+1,3+1,3+1,3+1,3*2+1,3*3+1,4+1+7,3 |  | 23.7 | [13 empty] | VV | 2 | 2 | True | 0 | ROZPOCET
| VV |  | 2,6+1,9+1,3+3,1+1,3+1,3+2,4+3,4+5+1,7+1,8+1,3+1,8+1,7 |  | 30.6 | [13 empty] | VV | 2 | 2 | True | 0 | ROZPOCET
| VV |  | 1,5+26,5 |  | 28 | [13 empty] | VV | 2 | 2 | True | 0 | ROZPOCET
| VV |  | Mezisoučet"v.č.D.1.1.b7 |  | 82.3 | [13 empty] | VV | 2 | 3 | True | 0 | ROZPOCET
| VV |  |  |  | 0 | [13 empty] | VV | 2 | 2 | True | 0 | ROZPOCET
| VV |  | 4+2,5+1,9+1,4+1,5+3,9+3,8+1,5+1,7+1,3+4+1,8 |  | 29.3 | [13 empty] | VV | 2 | 2 | True | 0 | ROZPOCET
| VV |  | Mezisoučet"v.č.D.1.1.b10 |  | 29.3 | [13 empty] | VV | 2 | 3 | True | 0 | ROZPOCET
| VV |  |  |  | 0 | [13 empty] | VV | 2 | 2 | True | 0 | ROZPOCET
| VV |  | 4,4+3,5+12,1+7,4+4,6+1,7+2,1+1,4+1,4+3,7+1,4 |  | 43.7 | [13 empty] | VV | 2 | 2 | True | 0 | ROZPOCET
| VV |  | Mezisoučet"v.č.D.1.1.b13 |  | 43.7 | [13 empty] | VV | 2 | 3 | True | 0 | ROZPOCET
| VV |  |  |  | 0 | [13 empty] | VV | 2 | 2 | True | 0 | ROZPOCET
| VV |  | 4,2+4,6+1,7+2,1+1,4+1,4+3,7+1,4 |  | 20.5 | [13 empty] | VV | 2 | 2 | True | 0 | ROZPOCET
| VV |  | Mezisoučet"v.č.D.1.1.b16 |  | 20.5 | [13 empty] | VV | 2 | 3 | True | 0 | ROZPOCET
| VV |  |  |  | 0 | [13 empty] | VV | 2 | 2 | True | 0 | ROZPOCET
| VV |  | Součet |  | 306 | [13 empty] | VV | 2 | 4 | True | 1 | ROZPOCET
613 | M | 597611352 | dlaždice keramické protisklutné R10 | m2 | 336.6 |  | 0 |  |  |  | základní |  | 0 | 0.018 | 6.0588 | 0 | 0 | 32 | M | 2 |  |  |  | ROZPOCET | 0 | 0 | 0 | 0 | 0 | 1 | 0 | 16 | -476748290
| PP |  | Obkládačky a dlaždice keramické koupelny - dlaždice formát 30 x 30 x 0,8 cm (barevné) I.j. (cen.skup. 72) | [15 empty] | PP | 2
| VV |  | 306*1,1 |  | 336.6 | [13 empty] | VV | 2 | 2 | True | 1 | ROZPOCET
614 | K | 771579191 | Příplatek k montáž podlah keramických za plochu do 5 m2 | m2 | 186.7 |  | 0 | CS ÚRS 2015 02 |  |  | základní |  | 0 | 0 | 0 | 0 | 0 | 16 | K | 2 |  |  |  | ROZPOCET | 0 | 0 | 0 | 0 | 0 | 1 | 0 | 16 | -971110991
| PP |  | Montáž podlah z dlaždic keramických Příplatek k cenám za plochu do 5 m2 jednotlivě | [15 empty] | PP | 2
| VV |  | 4,3+1,4+1,5+4,6+1,6+1,6+4,2+1,4+1,4+4,4+1,4*2+3,7 |  | 32.9 | [13 empty] | VV | 2 | 2 | True | 0 | ROZPOCET
| VV |  | 2,2+1,4+1,2+3,7+2,3+1,7+2,3+1,7+4,5+3,3+1,3 |  | 25.6 | [13 empty] | VV | 2 | 2 | True | 0 | ROZPOCET
| VV |  | Mezisoučet"v.č.D.1.1.b4 |  | 58.5 | [13 empty] | VV | 2 | 3 | True | 0 | ROZPOCET
| VV |  |  |  | 0 | [13 empty] | VV | 2 | 2 | True | 0 | ROZPOCET
| VV |  | 1,3+1,1+1,2+1,3+1,3+1,3+1,3*2+1,3*3+1,4+1 |  | 16.4 | [13 empty] | VV | 2 | 2 | True | 0 | ROZPOCET
| VV |  | 2,6+1,9+1,3+3,1+1,3+1,3+2,4+3,4+1,7+1,8+1,3+1,8+1,7 |  | 25.6 | [13 empty] | VV | 2 | 2 | True | 0 | ROZPOCET
| VV |  | 1,5 |  | 1.5 | [13 empty] | VV | 2 | 2 | True | 0 | ROZPOCET
| VV |  | Mezisoučet"v.č.D.1.1.b7 |  | 43.5 | [13 empty] | VV | 2 | 3 | True | 0 | ROZPOCET
| VV |  |  |  | 0 | [13 empty] | VV | 2 | 2 | True | 0 | ROZPOCET
| VV |  | 4+2,5+1,9+1,4+1,5+3,9+3,8+1,5+1,7+1,3+4+1,8 |  | 29.3 | [13 empty] | VV | 2 | 2 | True | 0 | ROZPOCET
| VV |  | Mezisoučet"v.č.D.1.1.b10 |  | 29.3 | [13 empty] | VV | 2 | 3 | True | 0 | ROZPOCET
| VV |  |  |  | 0 | [13 empty] | VV | 2 | 2 | True | 0 | ROZPOCET
| VV |  | 4,4+3,5+4,6+1,7+2,1+1,4+1,4+3,7+1,4+3,4 |  | 27.6 | [13 empty] | VV | 2 | 2 | True | 0 | ROZPOCET
| VV |  | Mezisoučet"v.č.D.1.1.b13 |  | 27.6 | [13 empty] | VV | 2 | 3 | True | 0 | ROZPOCET
| VV |  |  |  | 0 | [13 empty] | VV | 2 | 2 | True | 0 | ROZPOCET
| VV |  | 4,2+4,6+1,7+2,1+1,4+1,4+3,7+1,4+3,4 |  | 23.9 | [13 empty] | VV | 2 | 2 | True | 0 | ROZPOCET
| VV |  | Mezisoučet"v.č.D.1.1.b16 |  | 23.9 | [13 empty] | VV | 2 | 3 | True | 0 | ROZPOCET
| VV |  |  |  | 0 | [13 empty] | VV | 2 | 2 | True | 0 | ROZPOCET
| VV |  | 3,9 |  | 3.9 | [13 empty] | VV | 2 | 2 | True | 0 | ROZPOCET
| VV |  | Mezisoučet"v.č.D.1.1.b19 |  | 3.9 | [13 empty] | VV | 2 | 3 | True | 0 | ROZPOCET
| VV |  |  |  | 0 | [13 empty] | VV | 2 | 2 | True | 0 | ROZPOCET
| VV |  | Součet |  | 186.7 | [13 empty] | VV | 2 | 4 | True | 1 | ROZPOCET
615 | K | 771591111 | Podlahy penetrace podkladu | m2 | 1903.251 |  | 0 | CS ÚRS 2015 02 |  |  | základní |  | 0 | 0.0003 | 0.57098 | 0 | 0 | 16 | K | 2 |  |  |  | ROZPOCET | 0 | 0 | 0 | 0 | 0 | 1 | 0 | 16 | 1379145976
| PP |  | Podlahy - ostatní práce penetrace podkladu | [15 empty] | PP | 2
| VV |  | 1693,67*0,15+1343,2+306"položky dílu 771 |  | 1903.251 | [13 empty] | VV | 2 | 2 | True | 1 | ROZPOCET
616 | K | 771601801 | Dodávka a montáž podlahových dilatačních lišt | m | 274.967 |  | 0 |  |  |  | základní |  | 0 | 0 | 0 | 0 | 0 | 16 | K | 2 |  |  |  | ROZPOCET | 0 | 0 | 0 | 0 | 0 | 1 | 0 | 16 | -477467654
| VV |  | (1343,2+306,6)/6 |  | 274.967 | [13 empty] | VV | 2 | 2 | True | 1 | ROZPOCET
617 | K | 998771203 | Přesun hmot procentní pro podlahy z dlaždic v objektech v do 24 m | % |  |  | 0 | CS ÚRS 2015 02 |  |  | základní |  | 0 | 0 | 0 | 0 | 0 | 16 | K | 2 |  |  |  | ROZPOCET | 0 | 0 | 0 | 0 | 0 | 1 | 0 | 16 | -926918312
| PP |  | Přesun hmot pro podlahy z dlaždic stanovený procentní sazbou z ceny vodorovná dopravní vzdálenost do 50 m v objektech výšky přes 12 do 24 m | [15 empty] | PP | 2
| D | 776 | Podlahy povlakové |  |  |  | 0 | [5 empty] | 0 |  | 0 |  | 0 | 2 | D | 1 |  |  |  | ROZPOCET | [6 empty] | 0
618 | K | 776101001 | Dodávka a montáž podlahoviny - zátěžové PVC včetně soklíků, lišt apod. | m2 | 1593.565 |  | 0 |  |  |  | základní |  | 0 | 0 | 0 | 0 | 0 | 16 | K | 2 |  |  |  | ROZPOCET | 0 | 0 | 0 | 0 | 0 | 1 | 0 | 16 | -625913840
| VV |  | 44+43,9+16,3+47,3+47,6+40,7+26,3+5+22,6+22,2 |  | 315.9 | [13 empty] | VV | 2 | 2 | True | 0 | ROZPOCET
| VV |  | Mezisoučet"v.č.D.1.1.b4 |  | 315.9 | [13 empty] | VV | 2 | 3 | True | 0 | ROZPOCET
| VV |  |  |  | 0 | [13 empty] | VV | 2 | 2 | True | 0 | ROZPOCET
| VV |  | 18,3+11,2+9,4+11,4+8,1 |  | 58.4 | [13 empty] | VV | 2 | 2 | True | 0 | ROZPOCET
| VV |  | Mezisoučet"v.č.D.1.1.b7 |  | 58.4 | [13 empty] | VV | 2 | 3 | True | 0 | ROZPOCET
| VV |  |  |  | 0 | [13 empty] | VV | 2 | 2 | True | 0 | ROZPOCET
| VV |  | 8+7,3+6,2+13,6+3,6+4,4+10+30,3+10,4+121,9+35,2+10,1 |  | 261 | [13 empty] | VV | 2 | 2 | True | 0 | ROZPOCET
| VV |  | Mezisoučet"v.č.D.1.1.b10 |  | 261 | [13 empty] | VV | 2 | 3 | True | 0 | ROZPOCET
| VV |  |  |  | 0 | [13 empty] | VV | 2 | 2 | True | 0 | ROZPOCET
| VV |  | 13,4+3,6+4,4+10,1+30,4+10,9+123,4+52,8+55,1+41,6 |  | 345.7 | [13 empty] | VV | 2 | 2 | True | 0 | ROZPOCET
| VV |  | Mezisoučet"v.č.D.1.1.b13 |  | 345.7 | [13 empty] | VV | 2 | 3 | True | 0 | ROZPOCET
| VV |  |  |  | 0 | [13 empty] | VV | 2 | 2 | True | 0 | ROZPOCET
| VV |  | 15,5+3,6+4,4+10+30+10,8+122,8+52,8 |  | 249.9 | [13 empty] | VV | 2 | 2 | True | 0 | ROZPOCET
| VV |  | Mezisoučet"v.č.D.1.1.b16 |  | 249.9 | [13 empty] | VV | 2 | 3 | True | 0 | ROZPOCET
| VV |  |  |  | 0 | [13 empty] | VV | 2 | 2 | True | 0 | ROZPOCET
| VV |  | (12,52+2,08+13,77)*0,5*2,47+2,47*0,37+(24,37+25,12)*0,5*2,47"v.č.D.1.1.b12 |  | 97.071 | [13 empty] | VV | 2 | 2 | True | 0 | ROZPOCET
| VV |  | Mezisoučet |  | 97.071 | [13 empty] | VV | 2 | 3 | True | 0 | ROZPOCET
| VV |  |  |  | 0 | [13 empty] | VV | 2 | 2 | True | 0 | ROZPOCET
| VV |  | Součet |  | 1327.971 | [13 empty] | VV | 2 | 4 | True | 0 | ROZPOCET
| VV |  |  |  | 0 | [13 empty] | VV | 2 | 2 | True | 0 | ROZPOCET
| VV |  | 1327,971*1,2"prořez a soklíky |  | 1593.565 | [13 empty] | VV | 2 | 2 | True | 1 | ROZPOCET
619 | K | 776101002 | Dodávka a montáž podlahoviny - dielektrický koberec včetně soklíků, lišt apod. | m2 | 42.24 |  | 0 |  |  |  | základní |  | 0 | 0 | 0 | 0 | 0 | 16 | K | 2 |  |  |  | ROZPOCET | 0 | 0 | 0 | 0 | 0 | 1 | 0 | 16 | 204176456
| VV |  | 18,1+6,6+10,5 |  | 35.2 | [13 empty] | VV | 2 | 2 | True | 0 | ROZPOCET
| VV |  | Mezisoučet"v.č.D.1.1.b4 |  | 35.2 | [13 empty] | VV | 2 | 3 | True | 0 | ROZPOCET
| VV |  |  |  | 0 | [13 empty] | VV | 2 | 2 | True | 0 | ROZPOCET
| VV |  | Součet |  | 35.2 | [13 empty] | VV | 2 | 4 | True | 0 | ROZPOCET
| VV |  |  |  | 0 | [13 empty] | VV | 2 | 2 | True | 0 | ROZPOCET
| VV |  | 35,2*1,2"prořez a soklíky |  | 42.24 | [13 empty] | VV | 2 | 2 | True | 1 | ROZPOCET
620 | K | 776101003 | Dodávka a montáž podlahoviny - Antistatické PVC včetně soklíků, lišt apod. | m2 | 826.32 |  | 0 |  |  |  | základní |  | 0 | 0 | 0 | 0 | 0 | 16 | K | 2 |  |  |  | ROZPOCET | 0 | 0 | 0 | 0 | 0 | 1 | 0 | 16 | -660388624
| VV |  | 13,3+1,2+10,5+12,9+6,1+13,2+1,2+13,2+1,2+13,4+1,2+16,2+32,7+14,7+1,2+22,9+1,2+14,8 |  | 191.1 | [13 empty] | VV | 2 | 2 | True | 0 | ROZPOCET
| VV |  | 1,2+32,2+18,4+17,7+16,6+18,3+32,1 |  | 136.5 | [13 empty] | VV | 2 | 2 | True | 0 | ROZPOCET
| VV |  | Mezisoučet"v.č.D.1.1.b7 |  | 327.6 | [13 empty] | VV | 2 | 3 | True | 0 | ROZPOCET
| VV |  |  |  | 0 | [13 empty] | VV | 2 | 2 | True | 0 | ROZPOCET
| VV |  | 19,6+17,8+16,8+16,8+123,4+12,3+12,3 |  | 219 | [13 empty] | VV | 2 | 2 | True | 0 | ROZPOCET
| VV |  | Mezisoučet"v.č.D.1.1.b10 |  | 219 | [13 empty] | VV | 2 | 3 | True | 0 | ROZPOCET
| VV |  |  |  | 0 | [13 empty] | VV | 2 | 2 | True | 0 | ROZPOCET
| VV |  | 19,6+17,8+16,8+16,8 |  | 71 | [13 empty] | VV | 2 | 2 | True | 0 | ROZPOCET
| VV |  | Mezisoučet"v.č.D.1.1.b13 |  | 71 | [13 empty] | VV | 2 | 3 | True | 0 | ROZPOCET
| VV |  |  |  | 0 | [13 empty] | VV | 2 | 2 | True | 0 | ROZPOCET
| VV |  | 19,6+17,8+16,8+16,8 |  | 71 | [13 empty] | VV | 2 | 2 | True | 0 | ROZPOCET
| VV |  | Mezisoučet"v.č.D.1.1.b16 |  | 71 | [13 empty] | VV | 2 | 3 | True | 0 | ROZPOCET
| VV |  |  |  | 0 | [13 empty] | VV | 2 | 2 | True | 0 | ROZPOCET
| VV |  | Součet |  | 688.6 | [13 empty] | VV | 2 | 4 | True | 0 | ROZPOCET
| VV |  |  |  | 0 | [13 empty] | VV | 2 | 2 | True | 0 | ROZPOCET
| VV |  | 688,6*1,2"prořez a soklíky |  | 826.32 | [13 empty] | VV | 2 | 2 | True | 1 | ROZPOCET
621 | K | 776101005 | Dodávka a montáž podlahoviny - PVC protiskluzné B včetně soklíků, lišt apod. | m2 | 300.84 |  | 0 |  |  |  | základní |  | 0 | 0 | 0 | 0 | 0 | 16 | K | 2 |  |  |  | ROZPOCET | 0 | 0 | 0 | 0 | 0 | 1 | 0 | 16 | 663664771
| VV |  | 4,4+1+4,4+1 |  | 10.8 | [13 empty] | VV | 2 | 2 | True | 0 | ROZPOCET
| VV |  | Mezisoučet"v.č.D.1.1.b7 |  | 10.8 | [13 empty] | VV | 2 | 3 | True | 0 | ROZPOCET
| VV |  |  |  | 0 | [13 empty] | VV | 2 | 2 | True | 0 | ROZPOCET
| VV |  | 3,8+1,1+1,1+3,9+3,8+1,1+1,1+4+4,3+1+1+4+4,2+1,1+1,1+4+3,8+1,1+1,1+4,9+2,1+1,5+1,3 |  | 56.4 | [13 empty] | VV | 2 | 2 | True | 0 | ROZPOCET
| VV |  | 1,5+1,3+6,8+9,9 |  | 19.5 | [13 empty] | VV | 2 | 2 | True | 0 | ROZPOCET
| VV |  | Mezisoučet"v.č.D.1.1.b10 |  | 75.9 | [13 empty] | VV | 2 | 3 | True | 0 | ROZPOCET
| VV |  |  |  | 0 | [13 empty] | VV | 2 | 2 | True | 0 | ROZPOCET
| VV |  | 3,9+1+1+3,9+4,2+1+1+4+4,3+1+1+4+4,2+1+1+4+4,2+1+1+4+7,8+3,8+3,8 |  | 66.1 | [13 empty] | VV | 2 | 2 | True | 0 | ROZPOCET
| VV |  | Mezisoučet"v.č.D.1.1.b13 |  | 66.1 | [13 empty] | VV | 2 | 3 | True | 0 | ROZPOCET
| VV |  |  |  | 0 | [13 empty] | VV | 2 | 2 | True | 0 | ROZPOCET
| VV |  | 3,9+1+1+4+4,3+1+1+4+4,3+1+1+4+4,3+1+1+4+4,3+1+1+4+8+2,8+2,8+2,8+2,8+12,1+7,8 |  | 90.2 | [13 empty] | VV | 2 | 2 | True | 0 | ROZPOCET
| VV |  | 3,8+3,9 |  | 7.7 | [13 empty] | VV | 2 | 2 | True | 0 | ROZPOCET
| VV |  | Mezisoučet"v.č.D.1.1.b16 |  | 97.9 | [13 empty] | VV | 2 | 3 | True | 0 | ROZPOCET
| VV |  |  |  | 0 | [13 empty] | VV | 2 | 2 | True | 0 | ROZPOCET
| VV |  | Součet |  | 250.7 | [13 empty] | VV | 2 | 4 | True | 0 | ROZPOCET
| VV |  |  |  | 0 | [13 empty] | VV | 2 | 2 | True | 0 | ROZPOCET
| VV |  | 250,7*1,2"prořez a soklíky |  | 300.84 | [13 empty] | VV | 2 | 2 | True | 1 | ROZPOCET
622 | K | 776101006 | Dodávka a montáž podlahoviny - PVC včetně soklíků, lišt apod. | m2 | 868.56 |  | 0 |  |  |  | základní |  | 0 | 0 | 0 | 0 | 0 | 16 | K | 2 |  |  |  | ROZPOCET | 0 | 0 | 0 | 0 | 0 | 1 | 0 | 16 | -1112982554
| VV |  | 19,7+18,5+18,4+21,3+19,7+19,1+18,9+19,2+19,4 |  | 174.2 | [13 empty] | VV | 2 | 2 | True | 0 | ROZPOCET
| VV |  | Mezisoučet"v.č.D.1.1.b10 |  | 174.2 | [13 empty] | VV | 2 | 3 | True | 0 | ROZPOCET
| VV |  |  |  | 0 | [13 empty] | VV | 2 | 2 | True | 0 | ROZPOCET
| VV |  | 20,3+19,1+18,9+21,3+19,7+19,1+19,6+19,8+22,9+24,2+21,7+10,9+11,1 |  | 248.6 | [13 empty] | VV | 2 | 2 | True | 0 | ROZPOCET
| VV |  | Mezisoučet"v.č.D.1.1.b13 |  | 248.6 | [13 empty] | VV | 2 | 3 | True | 0 | ROZPOCET
| VV |  |  |  | 0 | [13 empty] | VV | 2 | 2 | True | 0 | ROZPOCET
| VV |  | 20,4+19,2+19+21,3+19,7+19,1+19,3+19,5+23,1+24,8+17,9+18,9+18,9+17,9+10,9+11,1 |  | 301 | [13 empty] | VV | 2 | 2 | True | 0 | ROZPOCET
| VV |  | Mezisoučet"v.č.D.1.1.b16 |  | 301 | [13 empty] | VV | 2 | 3 | True | 0 | ROZPOCET
| VV |  |  |  | 0 | [13 empty] | VV | 2 | 2 | True | 0 | ROZPOCET
| VV |  | Součet |  | 723.8 | [13 empty] | VV | 2 | 4 | True | 0 | ROZPOCET
| VV |  |  |  | 0 | [13 empty] | VV | 2 | 2 | True | 0 | ROZPOCET
| VV |  | 723,8*1,2"prořez a soklíky |  | 868.56 | [13 empty] | VV | 2 | 2 | True | 1 | ROZPOCET
623 | K | 776101007 | Dodávka a montáž podlahoviny - zátěžový koberec včetně soklíků, lišt apod. | m2 | 27.48 |  | 0 |  |  |  | základní |  | 0 | 0 | 0 | 0 | 0 | 16 | K | 2 |  |  |  | ROZPOCET | 0 | 0 | 0 | 0 | 0 | 1 | 0 | 16 | 814278052
| VV |  | 22,9*1,2"v.č.D.1.1.b13 |  | 27.48 | [13 empty] | VV | 2 | 2 | True | 1 | ROZPOCET
624 | K | 998776203 | Přesun hmot procentní pro podlahy povlakové v objektech v do 24 m | % |  |  | 0 | CS ÚRS 2015 02 |  |  | základní |  | 0 | 0 | 0 | 0 | 0 | 16 | K | 2 |  |  |  | ROZPOCET | 0 | 0 | 0 | 0 | 0 | 1 | 0 | 16 | -422540441
| PP |  | Přesun hmot pro podlahy povlakové stanovený procentní sazbou z ceny vodorovná dopravní vzdálenost do 50 m v objektech výšky přes 12 do 24 m | [15 empty] | PP | 2
| D | 777 | Podlahy lité |  |  |  | 0 | [5 empty] | 0 |  | 29.7875 |  | 0 | 2 | D | 1 |  |  |  | ROZPOCET | [6 empty] | 0
625 | K | 777215103 | Podlahy z epoxidového polymerbetonu tl 10 mm | m2 | 4.5 |  | 0 |  |  |  | základní |  | 0 | 0.02066 | 0.09297 | 0 | 0 | 16 | K | 2 |  |  |  | ROZPOCET | 0 | 0 | 0 | 0 | 0 | 1 | 0 | 16 | 73727500
| PP |  | Podlahy z epoxidového polymerbetonu s penetrací tl. 10 mm ChS Epoxy 1505 nebo 512 | [15 empty] | PP | 2
| VV |  | 4,5"v.č.D.1.1.b7 |  | 4.5 | [13 empty] | VV | 2 | 2 | True | 1 | ROZPOCET
626 | K | 777551001 | Vytvoření elektrostaticky vodivého PVC /lepidlo, vodivá síť, nátěr, stěrka/ | m2 | 444.4 |  | 0 |  |  |  | základní |  | 0 | 0 | 0 | 0 | 0 | 16 | K | 2 |  |  |  | ROZPOCET | 0 | 0 | 0 | 0 | 0 | 1 | 0 | 16 | 1269219838
| VV |  | 16,2+32,7+32,2+18,4+17,7+16,6+18,3+32,1 |  | 184.2 | [13 empty] | VV | 2 | 2 | True | 0 | ROZPOCET
| VV |  | Mezisoučet |  | 184.2 | [13 empty] | VV | 2 | 3 | True | 0 | ROZPOCET
| VV |  |  |  | 0 | [13 empty] | VV | 2 | 2 | True | 0 | ROZPOCET
| VV |  | 19,6+17,8+123,4+12,3+12,3 |  | 185.4 | [13 empty] | VV | 2 | 2 | True | 0 | ROZPOCET
| VV |  | Mezisoučet |  | 185.4 | [13 empty] | VV | 2 | 3 | True | 0 | ROZPOCET
| VV |  |  |  | 0 | [13 empty] | VV | 2 | 2 | True | 0 | ROZPOCET
| VV |  | 19,6+17,8 |  | 37.4 | [13 empty] | VV | 2 | 2 | True | 0 | ROZPOCET
| VV |  | Mezisoučet |  | 37.4 | [13 empty] | VV | 2 | 3 | True | 0 | ROZPOCET
| VV |  |  |  | 0 | [13 empty] | VV | 2 | 2 | True | 0 | ROZPOCET
| VV |  | 19,6+17,8 |  | 37.4 | [13 empty] | VV | 2 | 2 | True | 0 | ROZPOCET
| VV |  | Mezisoučet |  | 37.4 | [13 empty] | VV | 2 | 3 | True | 0 | ROZPOCET
| VV |  |  |  | 0 | [13 empty] | VV | 2 | 2 | True | 0 | ROZPOCET
| VV |  | Součet |  | 444.4 | [13 empty] | VV | 2 | 4 | True | 1 | ROZPOCET
627 | K | 777551110 | Podlahy lité tloušťky 5 mm samonivelační stěrka | m2 | 3959.271 |  | 0 |  |  |  | základní |  | 0 | 0.0075 | 29.6945 | 0 | 0 | 16 | K | 2 |  |  |  | ROZPOCET | 0 | 0 | 0 | 0 | 0 | 1 | 0 | 16 | -1936258222
| PP |  | Podlahy ze stěrky silikátové s penetrací tl. 5 mm, samonivelační Nivelit | [15 empty] | PP | 2
| VV |  | 13,3+1,2+1,3+10,5+12,9+6,1+1,1+1,2+13,2+1,2+1,3+13,2+1,2+1,3+13,4+1,2+1,3+16,2+32,7 |  | 143.8 | [13 empty] | VV | 2 | 2 | True | 0 | ROZPOCET
| VV |  | 10,9+1,3+1,3+11,4+34,8+18,3+14,7+1,2+1,3+22,9+1,2+1,3+14,8+1,2+1,3+12,2+6,3+8,1+32,2 |  | 196.7 | [13 empty] | VV | 2 | 2 | True | 0 | ROZPOCET
| VV |  | 11,2+1,4+1+18,4+4,4+1+17,7+16,6+4,4+1+18,3+32,1+7,3+33,9+7+5+4,5+29,6+2,6+1,9+1,3 |  | 220.6 | [13 empty] | VV | 2 | 2 | True | 0 | ROZPOCET
| VV |  | 3,1+1,3+1,3+2,4+3,4+19,1+9,4+11,4+1,6+29,4+15,4+5+1,7+1,8+1,3+1,8+1,7+89,9+46,3+11,3 |  | 258.6 | [13 empty] | VV | 2 | 2 | True | 0 | ROZPOCET
| VV |  | 1,5+17,3+26,5+1,8+1,2 |  | 48.3 | [13 empty] | VV | 2 | 2 | True | 0 | ROZPOCET
| VV |  | Mezisoučet"v.č.D.1.1.b7 |  | 868 | [13 empty] | VV | 2 | 3 | True | 0 | ROZPOCET
| VV |  |  |  | 0 | [13 empty] | VV | 2 | 2 | True | 0 | ROZPOCET
| VV |  | 19,7+3,8+1,1+1,1+3,9+18,5+18,4+3,8+1,1+1,1+4+19,6+17,8+16,8+16,8+21,3+4,3+1+1+4+19,7 |  | 198.8 | [13 empty] | VV | 2 | 2 | True | 0 | ROZPOCET
| VV |  | 19,1+4,2+1,1*2+4+18,9+19,2+3,8+1,1+1,1+4+19,4+8+4,9+2,1+7,3+123,4+12,3+12,3+1,5+1,3 |  | 270.1 | [13 empty] | VV | 2 | 2 | True | 0 | ROZPOCET
| VV |  | 1,5+1,3+6,2+6,8+13,6+2,5+1,9+1,4+1,5+33,6+31,7+32,6+3,6+4,4+10+30,3+10,4+28,8+9,9 |  | 232 | [13 empty] | VV | 2 | 2 | True | 0 | ROZPOCET
| VV |  | 3,9+3,8+1,5+1,7+1,3+4+1,8+121,9+35,2+10,7+1,8+1,2+10,1+55,1 |  | 254 | [13 empty] | VV | 2 | 2 | True | 0 | ROZPOCET
| VV |  | Mezisoučet"v.č.D.1.1.b10 |  | 954.9 | [13 empty] | VV | 2 | 3 | True | 0 | ROZPOCET
| VV |  |  |  | 0 | [13 empty] | VV | 2 | 2 | True | 0 | ROZPOCET
| VV |  | 20,3+3,9+1+1+3,9+19,1+18,9+4,2+1+1+4+19,6+17,8+16,8*2+21,3+4,3+1*2+4+19,7+19,1+4,2 |  | 223.9 | [13 empty] | VV | 2 | 2 | True | 0 | ROZPOCET
| VV |  | 1*2+4+19,6+19,8+4,2+1*2+4+22,9+7,8+4,4+24,2+21,7+22,9+3,5+13,4+41,6+12,1+7,4+4,6+1,7 |  | 243.8 | [13 empty] | VV | 2 | 2 | True | 0 | ROZPOCET
| VV |  | 2,1+1,4+1,4+3,7+1,4+3,4+33,6+124,5+34,3+3,6+4,4+10,1+30,4+10,9+1,6+28,9+10,9+3,8+3,8 |  | 314.2 | [13 empty] | VV | 2 | 2 | True | 0 | ROZPOCET
| VV |  | 11,1+123,4+52,8+10,1+55,1 |  | 252.5 | [13 empty] | VV | 2 | 2 | True | 0 | ROZPOCET
| VV |  | Mezisoučet"v.č.D.1.1.b13 |  | 1034.4 | [13 empty] | VV | 2 | 3 | True | 0 | ROZPOCET
| VV |  |  |  | 0 | [13 empty] | VV | 2 | 2 | True | 0 | ROZPOCET
| VV |  | 20,4+3,9+1+1+4+19,2+19+4,3+1+1+4+19,6+17,8+16,8*2+21,3+4,3+1*2+4+19,7+19,1+4,3+1*2+4 |  | 230.5 | [13 empty] | VV | 2 | 2 | True | 0 | ROZPOCET
| VV |  | 19,3+19,5+4,3+1*2+4+23,1+8+4,2+24,8+17,9+2,8+18,9+2,8+15,5+18,9+2,8+17,9+2,8+12,1+7,8 |  | 229.4 | [13 empty] | VV | 2 | 2 | True | 0 | ROZPOCET
| VV |  | 4,6+1,7+2,1+1,4+1,4+3,7+1,4+3,4+33,6+31,7+32,6+3,6+4,4+10+30+10,8+5,7+28,9+10,9+3,8 |  | 225.7 | [13 empty] | VV | 2 | 2 | True | 0 | ROZPOCET
| VV |  | 3,9+11,1+122,8+52,8 |  | 190.6 | [13 empty] | VV | 2 | 2 | True | 0 | ROZPOCET
| VV |  | Mezisoučet"v.č.D.1.1.b16 |  | 876.2 | [13 empty] | VV | 2 | 3 | True | 0 | ROZPOCET
| VV |  |  |  | 0 | [13 empty] | VV | 2 | 2 | True | 0 | ROZPOCET
| VV |  | 27,9+3,9+33,6+40,6+22,7 |  | 128.7 | [13 empty] | VV | 2 | 2 | True | 0 | ROZPOCET
| VV |  | Mezisoučet"v.č.D.1.1.b19 |  | 128.7 | [13 empty] | VV | 2 | 3 | True | 0 | ROZPOCET
| VV |  |  |  | 0 | [13 empty] | VV | 2 | 2 | True | 0 | ROZPOCET
| VV |  | (12,52+2,08+13,77)*0,5*2,47+2,47*0,37+(24,37+25,12)*0,5*2,47"v.č.D.1.1.b12 |  | 97.071 | [13 empty] | VV | 2 | 2 | True | 0 | ROZPOCET
| VV |  | Mezisoučet |  | 97.071 | [13 empty] | VV | 2 | 3 | True | 0 | ROZPOCET
| VV |  |  |  | 0 | [13 empty] | VV | 2 | 2 | True | 0 | ROZPOCET
| VV |  | Součet |  | 3959.271 | [13 empty] | VV | 2 | 4 | True | 1 | ROZPOCET
628 | K | 998777203 | Přesun hmot procentní pro podlahy lité v objektech v do 24 m | % |  |  | 0 | CS ÚRS 2015 02 |  |  | základní |  | 0 | 0 | 0 | 0 | 0 | 16 | K | 2 |  |  |  | ROZPOCET | 0 | 0 | 0 | 0 | 0 | 1 | 0 | 16 | 1106390651
| PP |  | Přesun hmot pro podlahy lité stanovený procentní sazbou z ceny vodorovná dopravní vzdálenost do 50 m v objektech výšky přes 12 do 24 m | [15 empty] | PP | 2
| D | 781 | Dokončovací práce - obklady |  |  |  | 0 | [5 empty] | 0 |  | 41.247 |  | 283.7496 | 2 | D | 1 |  |  |  | ROZPOCET | [6 empty] | 0
629 | K | 781411810 | Demontáž obkladů z obkladaček pórovinových kladených do malty | m2 | 5149.72 |  | 0 | CS ÚRS 2015 02 |  |  | základní |  | 0 | 0 | 0 | 0.0551 | 283.7496 | 16 | K | 2 |  |  |  | ROZPOCET | 0 | 0 | 0 | 0 | 0 | 1 | 0 | 16 | -918763293
| PP |  | Demontáž obkladů z obkladaček pórovinových kladených do malty | [15 empty] | PP | 2
| VV |  | 1200 |  | 1200 | [13 empty] | VV | 2 | 2 | True | 0 | ROZPOCET
| VV |  | Mezisoučet |  | 1200 | [13 empty] | VV | 2 | 3 | True | 0 | ROZPOCET
| VV |  |  |  | 0 | [13 empty] | VV | 2 | 2 | True | 0 | ROZPOCET
| VV |  | 1000 |  | 1000 | [13 empty] | VV | 2 | 2 | True | 0 | ROZPOCET
| VV |  | Mezisoučet |  | 1000 | [13 empty] | VV | 2 | 3 | True | 0 | ROZPOCET
| VV |  |  |  | 0 | [13 empty] | VV | 2 | 2 | True | 0 | ROZPOCET
| VV |  | (1,5+1)*2*2 |  | 10 | [13 empty] | VV | 2 | 2 | True | 0 | ROZPOCET
| VV |  | (1,5+1,1)*2*2 |  | 10.4 | [13 empty] | VV | 2 | 2 | True | 0 | ROZPOCET
| VV |  | (3,1+6,73)*2*2 |  | 39.32 | [13 empty] | VV | 2 | 2 | True | 0 | ROZPOCET
| VV |  | (6,73+5,75)*2*2 |  | 49.92 | [13 empty] | VV | 2 | 2 | True | 0 | ROZPOCET
| VV |  | (6,73+3,3)*2*2 |  | 40.12 | [13 empty] | VV | 2 | 2 | True | 0 | ROZPOCET
| VV |  | (2,4+5,75)*2*2 |  | 32.6 | [13 empty] | VV | 2 | 2 | True | 0 | ROZPOCET
| VV |  | (2,3+1,3)*2*2 |  | 14.4 | [13 empty] | VV | 2 | 2 | True | 0 | ROZPOCET
| VV |  | (1,5+2,35)*2*2 |  | 15.4 | [13 empty] | VV | 2 | 2 | True | 0 | ROZPOCET
| VV |  | (1+1,5)*2*2*3 |  | 30 | [13 empty] | VV | 2 | 2 | True | 0 | ROZPOCET
| VV |  | (0,97*2+0,96*2+1,2*2+1*2+2*2+1,6+1,7)*2*2*4 |  | 248.96 | [13 empty] | VV | 2 | 2 | True | 0 | ROZPOCET
| VV |  | (1,6*3+3,2)*2*2 |  | 32 | [13 empty] | VV | 2 | 2 | True | 0 | ROZPOCET
| VV |  | (3,5+2,85+3,5+1,1+1,5*3+3,5+3,5+1,2+1,5*3+3,5)*2*2 |  | 126.6 | [13 empty] | VV | 2 | 2 | True | 0 | ROZPOCET
| VV |  | 300 |  | 300 | [13 empty] | VV | 2 | 2 | True | 0 | ROZPOCET
| VV |  | Mezisoučet |  | 949.72 | [13 empty] | VV | 2 | 3 | True | 0 | ROZPOCET
| VV |  |  |  | 0 | [13 empty] | VV | 2 | 2 | True | 0 | ROZPOCET
| VV |  | 1000 |  | 1000 | [13 empty] | VV | 2 | 2 | True | 0 | ROZPOCET
| VV |  | Mezisoučet |  | 1000 | [13 empty] | VV | 2 | 3 | True | 0 | ROZPOCET
| VV |  |  |  | 0 | [13 empty] | VV | 2 | 2 | True | 0 | ROZPOCET
| VV |  | 1000 |  | 1000 | [13 empty] | VV | 2 | 2 | True | 0 | ROZPOCET
| VV |  | Mezisoučet |  | 1000 | [13 empty] | VV | 2 | 3 | True | 0 | ROZPOCET
| VV |  |  |  | 0 | [13 empty] | VV | 2 | 2 | True | 0 | ROZPOCET
| VV |  | Součet |  | 5149.72 | [13 empty] | VV | 2 | 4 | True | 1 | ROZPOCET
630 | K | 781414112 | Montáž obkladaček vnitřních pórovinových pravoúhlých do 25 ks/m2 lepených flexibilním lepidlem | m2 | 2305.68 |  | 0 | CS ÚRS 2015 02 |  |  | základní |  | 0 | 0.003 | 6.917 | 0 | 0 | 16 | K | 2 |  |  |  | ROZPOCET | 0 | 0 | 0 | 0 | 0 | 1 | 0 | 16 | -1823515821
| PP |  | Montáž obkladů vnitřních stěn z obkladaček a dekorů (listel) pórovinových lepených flexibilním lepidlem z obkladaček pravoúhlých přes 22 do 25 ks/m2 | [15 empty] | PP | 2
| VV |  | (1,65+0,9)*2*2-0,8*2 |  | 8.6 | [13 empty] | VV | 2 | 2 | True | 0 | ROZPOCET
| VV |  | (1,6+0,9)*2*2-0,8*2 |  | 8.4 | [13 empty] | VV | 2 | 2 | True | 0 | ROZPOCET
| VV |  | (1,34+1,89+1,48)*2*2-0,6*2*2-0,8*2*2 |  | 13.24 | [13 empty] | VV | 2 | 2 | True | 0 | ROZPOCET
| VV |  | (1,48+1,89+3+1,48*2)*2*2-0,8*2 |  | 35.72 | [13 empty] | VV | 2 | 2 | True | 0 | ROZPOCET
| VV |  | (0,9+1,76)*2*2-0,6*2 |  | 9.44 | [13 empty] | VV | 2 | 2 | True | 0 | ROZPOCET
| VV |  | (0,9+1,76)*2*2-0,6*2 |  | 9.44 | [13 empty] | VV | 2 | 2 | True | 0 | ROZPOCET
| VV |  | (1,34+3,83)*2*2-0,6*2*2-0,8*2*2 |  | 15.08 | [13 empty] | VV | 2 | 2 | True | 0 | ROZPOCET
| VV |  | (3,63+3+1,48*2)*2*2-0,8*2 |  | 36.76 | [13 empty] | VV | 2 | 2 | True | 0 | ROZPOCET
| VV |  | (1,6+0,9)*2*2-0,6*2 |  | 8.8 | [13 empty] | VV | 2 | 2 | True | 0 | ROZPOCET
| VV |  | (1,6+0,9)*2*2-0,6*2 |  | 8.8 | [13 empty] | VV | 2 | 2 | True | 0 | ROZPOCET
| VV |  | (1,35+3,32)*2*2-0,6*2*2-0,8*2*2 |  | 13.08 | [13 empty] | VV | 2 | 2 | True | 0 | ROZPOCET
| VV |  | (3,32+4,7+1,6*2)*2*2-0,8*2 |  | 43.28 | [13 empty] | VV | 2 | 2 | True | 0 | ROZPOCET
| VV |  | (3,4+1,6*2+3,1)*2*2-0,8*2 |  | 37.2 | [13 empty] | VV | 2 | 2 | True | 0 | ROZPOCET
| VV |  | (3,4+1,41)*2*2-0,6*2*2-0,8*2*2 |  | 13.64 | [13 empty] | VV | 2 | 2 | True | 0 | ROZPOCET
| VV |  | (1,6+0,9)*2*2-0,6*2 |  | 8.8 | [13 empty] | VV | 2 | 2 | True | 0 | ROZPOCET
| VV |  | (1,6+0,9)*2*2-0,6*2 |  | 8.8 | [13 empty] | VV | 2 | 2 | True | 0 | ROZPOCET
| VV |  | (1,4+1,6)*2*2-0,6*2-0,7*2 |  | 9.4 | [13 empty] | VV | 2 | 2 | True | 0 | ROZPOCET
| VV |  | (0,9+1,6)*2*2-0,6*2 |  | 8.8 | [13 empty] | VV | 2 | 2 | True | 0 | ROZPOCET
| VV |  | (2,3+1,88+0,8)*2*2-0,6*2-0,7*2 |  | 17.32 | [13 empty] | VV | 2 | 2 | True | 0 | ROZPOCET
| VV |  | (1,48+1,4)*2*2-0,6*2 |  | 10.32 | [13 empty] | VV | 2 | 2 | True | 0 | ROZPOCET
| VV |  | (1,33+3,3)*2*2-0,9*2 |  | 16.72 | [13 empty] | VV | 2 | 2 | True | 0 | ROZPOCET
| VV |  | (2,5+2,75+1,6)*2*2-0,7*2 |  | 26 | [13 empty] | VV | 2 | 2 | True | 0 | ROZPOCET
| VV |  | (1,52+1,57)*2*2-0,6*2-0,7*2-0,8*2 |  | 8.16 | [13 empty] | VV | 2 | 2 | True | 0 | ROZPOCET
| VV |  | (1,15+1,57)*2*2-0,6*2 |  | 9.68 | [13 empty] | VV | 2 | 2 | True | 0 | ROZPOCET
| VV |  | (1,52+1,65)*2*2-0,6*2-0,7*2-0,8*2 |  | 8.48 | [13 empty] | VV | 2 | 2 | True | 0 | ROZPOCET
| VV |  | (1,15+1,65)*2*2-0,6*2 |  | 10 | [13 empty] | VV | 2 | 2 | True | 0 | ROZPOCET
| VV |  | (2,15+2,75+1,6)*2*2-0,7*2 |  | 24.6 | [13 empty] | VV | 2 | 2 | True | 0 | ROZPOCET
| VV |  | (3,3+2,5)*2*2-0,9*2 |  | 21.4 | [13 empty] | VV | 2 | 2 | True | 0 | ROZPOCET
| VV |  | (1,36+3,3)*2*2-0,9*2 |  | 16.84 | [13 empty] | VV | 2 | 2 | True | 0 | ROZPOCET
| VV |  | (2,32+1,4)*2*2-0,6*2-0,7*2 |  | 12.28 | [13 empty] | VV | 2 | 2 | True | 0 | ROZPOCET
| VV |  | (1,4+0,9)*2*2-0,6*2 |  | 8 | [13 empty] | VV | 2 | 2 | True | 0 | ROZPOCET
| VV |  | Mezisoučet"v.č.D.1.1.b2,3 |  | 487.08 | [13 empty] | VV | 2 | 3 | True | 0 | ROZPOCET
| VV |  |  |  | 0 | [13 empty] | VV | 2 | 2 | True | 0 | ROZPOCET
| VV |  | (0,9+1,4)*2*2-0,7*2 |  | 7.8 | [13 empty] | VV | 2 | 2 | True | 0 | ROZPOCET
| VV |  | (0,9+1,6)*2*2-0,6*2-0,7*2 |  | 7.4 | [13 empty] | VV | 2 | 2 | True | 0 | ROZPOCET
| VV |  | (0,9+1,2)*2*2-0,6*2 |  | 7.2 | [13 empty] | VV | 2 | 2 | True | 0 | ROZPOCET
| VV |  | (1,4+0,9+0,15)*2*2-0,7*2 |  | 8.4 | [13 empty] | VV | 2 | 2 | True | 0 | ROZPOCET
| VV |  | (1,4+0,9+0,15)*2*2-0,7*2 |  | 8.4 | [13 empty] | VV | 2 | 2 | True | 0 | ROZPOCET
| VV |  | (1,4+0,9+0,15)*2*2-0,7*2 |  | 8.4 | [13 empty] | VV | 2 | 2 | True | 0 | ROZPOCET
| VV |  | (1,1+1,4)*2*2-0,6*2*2 |  | 7.6 | [13 empty] | VV | 2 | 2 | True | 0 | ROZPOCET
| VV |  | (0,9+1,1)*2*2-0,6*2 |  | 6.8 | [13 empty] | VV | 2 | 2 | True | 0 | ROZPOCET
| VV |  | (0,98+1,09)*2*2-0,7*2 |  | 6.88 | [13 empty] | VV | 2 | 2 | True | 0 | ROZPOCET
| VV |  | (0,98+1,09)*2*2-0,7*2 |  | 6.88 | [13 empty] | VV | 2 | 2 | True | 0 | ROZPOCET
| VV |  | (2,4+2,5+0,5)*2*2-0,7*2*3 |  | 17.4 | [13 empty] | VV | 2 | 2 | True | 0 | ROZPOCET
| VV |  | (2,4+2,5+0,5)*2*2-0,7*2*3 |  | 17.4 | [13 empty] | VV | 2 | 2 | True | 0 | ROZPOCET
| VV |  | (5,7+0,3*2+5,66+0,42+3,6+0,42+3,5+3)*3,6-0,8*2-1,2*2,2 |  | 78.2 | [13 empty] | VV | 2 | 2 | True | 0 | ROZPOCET
| VV |  | (2,8+3,8+0,75*2+0,7+2,8+1,8+0,5*2)*2-0,8*2*2 |  | 25.6 | [13 empty] | VV | 2 | 2 | True | 0 | ROZPOCET
| VV |  | (2,8+0,93)*2*2-0,7*2 |  | 13.52 | [13 empty] | VV | 2 | 2 | True | 0 | ROZPOCET
| VV |  | (0,9+1,4)*2*2-0,6*2 |  | 8 | [13 empty] | VV | 2 | 2 | True | 0 | ROZPOCET
| VV |  | (0,9+1,4)*2*2-0,6*2 |  | 8 | [13 empty] | VV | 2 | 2 | True | 0 | ROZPOCET
| VV |  | (0,9+1,4)*2*2-0,6*2 |  | 8 | [13 empty] | VV | 2 | 2 | True | 0 | ROZPOCET
| VV |  | (1,2+1,78)*2*2-0,6*2-0,7*2 |  | 9.32 | [13 empty] | VV | 2 | 2 | True | 0 | ROZPOCET
| VV |  | (1,9+1,78)*2*2-0,6*2*2-0,7*2 |  | 10.92 | [13 empty] | VV | 2 | 2 | True | 0 | ROZPOCET
| VV |  | (1,81+1,34)*2*2-0,8*2 |  | 11 | [13 empty] | VV | 2 | 2 | True | 0 | ROZPOCET
| VV |  | (1,9+1,81)*2*2-0,9*2 |  | 13.04 | [13 empty] | VV | 2 | 2 | True | 0 | ROZPOCET
| VV |  | (3,6+1,4+0,8)*2*2-0,7*2*2 |  | 20.4 | [13 empty] | VV | 2 | 2 | True | 0 | ROZPOCET
| VV |  | (1,44+1,2)*2*2-0,7*2 |  | 9.16 | [13 empty] | VV | 2 | 2 | True | 0 | ROZPOCET
| VV |  | (0,9+1,44)*2*2-0,7*2 |  | 7.96 | [13 empty] | VV | 2 | 2 | True | 0 | ROZPOCET
| VV |  | (1,4+1,3)*2*2-0,7*2*2 |  | 8 | [13 empty] | VV | 2 | 2 | True | 0 | ROZPOCET
| VV |  | (1,4+1,08)*2*2-0,7*2 |  | 8.52 | [13 empty] | VV | 2 | 2 | True | 0 | ROZPOCET
| VV |  | (1,75+1,08)*2*2-0,7*2*2 |  | 8.52 | [13 empty] | VV | 2 | 2 | True | 0 | ROZPOCET
| VV |  | (1,62+1)*2*2-0,8*2 |  | 8.88 | [13 empty] | VV | 2 | 2 | True | 0 | ROZPOCET
| VV |  | Mezisoučet"v.č.D.1.1.b5,6 |  | 367.6 | [13 empty] | VV | 2 | 3 | True | 0 | ROZPOCET
| VV |  |  |  | 0 | [13 empty] | VV | 2 | 2 | True | 0 | ROZPOCET
| VV |  | (2,7+1,9)*2*2-0,7*2 |  | 17 | [13 empty] | VV | 2 | 2 | True | 0 | ROZPOCET
| VV |  | (2,7+1,9)*2*2-0,7*2 |  | 17 | [13 empty] | VV | 2 | 2 | True | 0 | ROZPOCET
| VV |  | (2,7+1,9)*2*2-0,7*2 |  | 17 | [13 empty] | VV | 2 | 2 | True | 0 | ROZPOCET
| VV |  | (2,7+1,9)*2*2-0,7*2 |  | 17 | [13 empty] | VV | 2 | 2 | True | 0 | ROZPOCET
| VV |  | (0,92+1,1)*2*2-0,7*2 |  | 6.68 | [13 empty] | VV | 2 | 2 | True | 0 | ROZPOCET
| VV |  | (0,92+1,1)*2*2-0,7*2 |  | 6.68 | [13 empty] | VV | 2 | 2 | True | 0 | ROZPOCET
| VV |  | (0,92+1,1)*2*2-0,7*2 |  | 6.68 | [13 empty] | VV | 2 | 2 | True | 0 | ROZPOCET
| VV |  | (0,92+1,1)*2*2-0,7*2 |  | 6.68 | [13 empty] | VV | 2 | 2 | True | 0 | ROZPOCET
| VV |  | (1,9+2,7)*2*2-0,7*2*2 |  | 15.6 | [13 empty] | VV | 2 | 2 | True | 0 | ROZPOCET
| VV |  | (1,9+2,7)*2*2-0,7*2*2 |  | 15.6 | [13 empty] | VV | 2 | 2 | True | 0 | ROZPOCET
| VV |  | (1,9+2,7)*2*2-0,7*2*2 |  | 15.6 | [13 empty] | VV | 2 | 2 | True | 0 | ROZPOCET
| VV |  | (1,9+2,7)*2*2-0,7*2*2 |  | 15.6 | [13 empty] | VV | 2 | 2 | True | 0 | ROZPOCET
| VV |  | (1,9+2,7)*2*2-0,7*2*2 |  | 15.6 | [13 empty] | VV | 2 | 2 | True | 0 | ROZPOCET
| VV |  | (1,9+2,7)*2*2-0,7*2*2 |  | 15.6 | [13 empty] | VV | 2 | 2 | True | 0 | ROZPOCET
| VV |  | (0,92+1,1)*2*2-0,7*2 |  | 6.68 | [13 empty] | VV | 2 | 2 | True | 0 | ROZPOCET
| VV |  | (0,92+1,1)*2*2-0,7*2 |  | 6.68 | [13 empty] | VV | 2 | 2 | True | 0 | ROZPOCET
| VV |  | (0,92+1,1)*2*2-0,7*2 |  | 6.68 | [13 empty] | VV | 2 | 2 | True | 0 | ROZPOCET
| VV |  | (0,92+1,1)*2*2-0,7*2 |  | 6.68 | [13 empty] | VV | 2 | 2 | True | 0 | ROZPOCET
| VV |  | (0,92+1,1)*2*2-0,7*2 |  | 6.68 | [13 empty] | VV | 2 | 2 | True | 0 | ROZPOCET
| VV |  | (0,92+1,1)*2*2-0,7*2 |  | 6.68 | [13 empty] | VV | 2 | 2 | True | 0 | ROZPOCET
| VV |  | (2+2,43)*2*2-0,9*2 |  | 15.92 | [13 empty] | VV | 2 | 2 | True | 0 | ROZPOCET
| VV |  | (2,43+0,93+1,6+1*2)*2 |  | 13.92 | [13 empty] | VV | 2 | 2 | True | 0 | ROZPOCET
| VV |  | (2,34+2,9)*2*2-0,9*2*2 |  | 17.36 | [13 empty] | VV | 2 | 2 | True | 0 | ROZPOCET
| VV |  | (1,5+0,88)*2*2-0,7*2 |  | 8.12 | [13 empty] | VV | 2 | 2 | True | 0 | ROZPOCET
| VV |  | (1,5+0,88)*2*2-0,7*2 |  | 8.12 | [13 empty] | VV | 2 | 2 | True | 0 | ROZPOCET
| VV |  | (1+1,5)*2*2-0,7*2 |  | 8.6 | [13 empty] | VV | 2 | 2 | True | 0 | ROZPOCET
| VV |  | (1+1,5)*2*2-0,7*2 |  | 8.6 | [13 empty] | VV | 2 | 2 | True | 0 | ROZPOCET
| VV |  | (1,99+1,2)*2*2-0,8*2 |  | 11.16 | [13 empty] | VV | 2 | 2 | True | 0 | ROZPOCET
| VV |  | (0,9+1,55)*2*2-0,6*2 |  | 8.6 | [13 empty] | VV | 2 | 2 | True | 0 | ROZPOCET
| VV |  | (0,9+1,55)*2*2-0,6*2 |  | 8.6 | [13 empty] | VV | 2 | 2 | True | 0 | ROZPOCET
| VV |  | (2,7+1)*2*2-0,7*2 |  | 13.4 | [13 empty] | VV | 2 | 2 | True | 0 | ROZPOCET
| VV |  | (3,46+2,83)*2*2-1,1*2 |  | 22.96 | [13 empty] | VV | 2 | 2 | True | 0 | ROZPOCET
| VV |  | (3,6+1,1)*2*2-0,8*2 |  | 17.2 | [13 empty] | VV | 2 | 2 | True | 0 | ROZPOCET
| VV |  | (1,53+1,1)*2*2-0,7*2 |  | 9.12 | [13 empty] | VV | 2 | 2 | True | 0 | ROZPOCET
| VV |  | (2,5+1,53+0,8)*2*2-0,7*2*2 |  | 16.52 | [13 empty] | VV | 2 | 2 | True | 0 | ROZPOCET
| VV |  | (1,4+1,4)*2*2-0,8*2 |  | 9.6 | [13 empty] | VV | 2 | 2 | True | 0 | ROZPOCET
| VV |  | (0,9+1,4)*2*2-0,7*2 |  | 7.8 | [13 empty] | VV | 2 | 2 | True | 0 | ROZPOCET
| VV |  | (1,2+1,4)*2*2-0,7*2*2 |  | 7.6 | [13 empty] | VV | 2 | 2 | True | 0 | ROZPOCET
| VV |  | (1,15+3,5)*2*2-0,7*2 |  | 17.2 | [13 empty] | VV | 2 | 2 | True | 0 | ROZPOCET
| VV |  | Mezisoučet"v.č.D.1.1.b8,9 |  | 458.8 | [13 empty] | VV | 2 | 3 | True | 0 | ROZPOCET
| VV |  |  |  | 0 | [13 empty] | VV | 2 | 2 | True | 0 | ROZPOCET
| VV |  | (2,7+1,9)*2*2-0,7*2*2 |  | 15.6 | [13 empty] | VV | 2 | 2 | True | 0 | ROZPOCET
| VV |  | (2,7+1,9)*2*2-0,7*2*2 |  | 15.6 | [13 empty] | VV | 2 | 2 | True | 0 | ROZPOCET
| VV |  | (2,7+1,9)*2*2-0,7*2*2 |  | 15.6 | [13 empty] | VV | 2 | 2 | True | 0 | ROZPOCET
| VV |  | (2,7+1,9)*2*2-0,7*2*2 |  | 15.6 | [13 empty] | VV | 2 | 2 | True | 0 | ROZPOCET
| VV |  | (1,1+0,9)*2*2-0,7*2 |  | 6.6 | [13 empty] | VV | 2 | 2 | True | 0 | ROZPOCET
| VV |  | (1,1+0,9)*2*2-0,7*2 |  | 6.6 | [13 empty] | VV | 2 | 2 | True | 0 | ROZPOCET
| VV |  | (1,1+0,9)*2*2-0,7*2 |  | 6.6 | [13 empty] | VV | 2 | 2 | True | 0 | ROZPOCET
| VV |  | (1,1+0,9)*2*2-0,7*2 |  | 6.6 | [13 empty] | VV | 2 | 2 | True | 0 | ROZPOCET
| VV |  | (1,9+2,7)*2*2-0,7*2*2 |  | 15.6 | [13 empty] | VV | 2 | 2 | True | 0 | ROZPOCET
| VV |  | (1,9+2,7)*2*2-0,7*2*2 |  | 15.6 | [13 empty] | VV | 2 | 2 | True | 0 | ROZPOCET
| VV |  | (1,9+2,7)*2*2-0,7*2*2 |  | 15.6 | [13 empty] | VV | 2 | 2 | True | 0 | ROZPOCET
| VV |  | (1,9+2,7)*2*2-0,7*2*2 |  | 15.6 | [13 empty] | VV | 2 | 2 | True | 0 | ROZPOCET
| VV |  | (1,9+2,7)*2*2-0,7*2*2 |  | 15.6 | [13 empty] | VV | 2 | 2 | True | 0 | ROZPOCET
| VV |  | (1,9+2,7)*2*2-0,7*2*2 |  | 15.6 | [13 empty] | VV | 2 | 2 | True | 0 | ROZPOCET
| VV |  | (1,1+0,9)*2*2-0,7*2 |  | 6.6 | [13 empty] | VV | 2 | 2 | True | 0 | ROZPOCET
| VV |  | (1,1+0,9)*2*2-0,7*2 |  | 6.6 | [13 empty] | VV | 2 | 2 | True | 0 | ROZPOCET
| VV |  | (1,1+0,9)*2*2-0,7*2 |  | 6.6 | [13 empty] | VV | 2 | 2 | True | 0 | ROZPOCET
| VV |  | (1,1+0,9)*2*2-0,7*2 |  | 6.6 | [13 empty] | VV | 2 | 2 | True | 0 | ROZPOCET
| VV |  | (1,1+0,9)*2*2-0,7*2 |  | 6.6 | [13 empty] | VV | 2 | 2 | True | 0 | ROZPOCET
| VV |  | (1,1+0,9)*2*2-0,7*2 |  | 6.6 | [13 empty] | VV | 2 | 2 | True | 0 | ROZPOCET
| VV |  | (2,2+3,7)*2*2-0,9*2 |  | 21.8 | [13 empty] | VV | 2 | 2 | True | 0 | ROZPOCET
| VV |  | (2,2+1,98)*2*2-0,9*2 |  | 14.92 | [13 empty] | VV | 2 | 2 | True | 0 | ROZPOCET
| VV |  | (1,45+2,6+1)*2*2-0,6*2 |  | 19 | [13 empty] | VV | 2 | 2 | True | 0 | ROZPOCET
| VV |  | (3,71+3,25)*2*2-1,1*2 |  | 25.64 | [13 empty] | VV | 2 | 2 | True | 0 | ROZPOCET
| VV |  | (2,3+3,25)*2*2-0,9*2 |  | 20.4 | [13 empty] | VV | 2 | 2 | True | 0 | ROZPOCET
| VV |  | (0,9+1,9)*2*2-0,6*2 |  | 10 | [13 empty] | VV | 2 | 2 | True | 0 | ROZPOCET
| VV |  | (1,11+1,9)*2*2-0,6*2*3 |  | 8.44 | [13 empty] | VV | 2 | 2 | True | 0 | ROZPOCET
| VV |  | (1,5+0,9)*2*2-0,6*2 |  | 8.4 | [13 empty] | VV | 2 | 2 | True | 0 | ROZPOCET
| VV |  | (1,5+0,9)*2*2-0,6*2 |  | 8.4 | [13 empty] | VV | 2 | 2 | True | 0 | ROZPOCET
| VV |  | (2,8+1,65+0,6)*2*2-0,8*2 |  | 18.6 | [13 empty] | VV | 2 | 2 | True | 0 | ROZPOCET
| VV |  | (0,9+1,65)*2*2-0,6*2 |  | 9 | [13 empty] | VV | 2 | 2 | True | 0 | ROZPOCET
| VV |  | (2+1,08+0,8*2)*2*2-0,6*2*2 |  | 16.32 | [13 empty] | VV | 2 | 2 | True | 0 | ROZPOCET
| VV |  | (2,18+1,73)*2*2-0,7*2 |  | 14.24 | [13 empty] | VV | 2 | 2 | True | 0 | ROZPOCET
| VV |  | (1,74+2,18)*2*2-0,7*2 |  | 14.28 | [13 empty] | VV | 2 | 2 | True | 0 | ROZPOCET
| VV |  | Mezisoučet"v.č.D.1.1.b11,12 |  | 431.44 | [13 empty] | VV | 2 | 3 | True | 0 | ROZPOCET
| VV |  |  |  | 0 | [13 empty] | VV | 2 | 2 | True | 0 | ROZPOCET
| VV |  | (1,9+2,5)*2*2-0,7*2*2 |  | 14.8 | [13 empty] | VV | 2 | 2 | True | 0 | ROZPOCET
| VV |  | (1,9+2,5)*2*2-0,7*2*2 |  | 14.8 | [13 empty] | VV | 2 | 2 | True | 0 | ROZPOCET
| VV |  | (1,9+2,5)*2*2-0,7*2*2 |  | 14.8 | [13 empty] | VV | 2 | 2 | True | 0 | ROZPOCET
| VV |  | (1,9+2,5)*2*2-0,7*2*2 |  | 14.8 | [13 empty] | VV | 2 | 2 | True | 0 | ROZPOCET
| VV |  | (0,92+1,1)*2*2-0,7*2 |  | 6.68 | [13 empty] | VV | 2 | 2 | True | 0 | ROZPOCET
| VV |  | (0,92+1,1)*2*2-0,7*2 |  | 6.68 | [13 empty] | VV | 2 | 2 | True | 0 | ROZPOCET
| VV |  | (0,92+1,1)*2*2-0,7*2 |  | 6.68 | [13 empty] | VV | 2 | 2 | True | 0 | ROZPOCET
| VV |  | (0,92+1,1)*2*2-0,7*2 |  | 6.68 | [13 empty] | VV | 2 | 2 | True | 0 | ROZPOCET
| VV |  | (1,9+2,6)*2*2-0,7*2*2 |  | 15.2 | [13 empty] | VV | 2 | 2 | True | 0 | ROZPOCET
| VV |  | (1,9+2,6)*2*2-0,7*2*2 |  | 15.2 | [13 empty] | VV | 2 | 2 | True | 0 | ROZPOCET
| VV |  | (1,9+2,6)*2*2-0,7*2*2 |  | 15.2 | [13 empty] | VV | 2 | 2 | True | 0 | ROZPOCET
| VV |  | (1,9+2,6)*2*2-0,7*2*2 |  | 15.2 | [13 empty] | VV | 2 | 2 | True | 0 | ROZPOCET
| VV |  | (1,9+2,6)*2*2-0,7*2*2 |  | 15.2 | [13 empty] | VV | 2 | 2 | True | 0 | ROZPOCET
| VV |  | (1,9+2,6)*2*2-0,7*2*2 |  | 15.2 | [13 empty] | VV | 2 | 2 | True | 0 | ROZPOCET
| VV |  | (0,9+1,1)*2*2-0,7*2 |  | 6.6 | [13 empty] | VV | 2 | 2 | True | 0 | ROZPOCET
| VV |  | (0,9+1,1)*2*2-0,7*2 |  | 6.6 | [13 empty] | VV | 2 | 2 | True | 0 | ROZPOCET
| VV |  | (0,9+1,1)*2*2-0,7*2 |  | 6.6 | [13 empty] | VV | 2 | 2 | True | 0 | ROZPOCET
| VV |  | (0,9+1,1)*2*2-0,7*2 |  | 6.6 | [13 empty] | VV | 2 | 2 | True | 0 | ROZPOCET
| VV |  | (0,9+1,1)*2*2-0,7*2 |  | 6.6 | [13 empty] | VV | 2 | 2 | True | 0 | ROZPOCET
| VV |  | (0,9+1,1)*2*2-0,7*2 |  | 6.6 | [13 empty] | VV | 2 | 2 | True | 0 | ROZPOCET
| VV |  | (2,23+3,8)*2*2-0,9*2 |  | 22.32 | [13 empty] | VV | 2 | 2 | True | 0 | ROZPOCET
| VV |  | (2,15+1,98)*2*2-0,9*2 |  | 14.72 | [13 empty] | VV | 2 | 2 | True | 0 | ROZPOCET
| VV |  | (1,2+2,31)*2*2-0,6*2 |  | 12.84 | [13 empty] | VV | 2 | 2 | True | 0 | ROZPOCET
| VV |  | (1,2+2,31)*2*2-0,6*2 |  | 12.84 | [13 empty] | VV | 2 | 2 | True | 0 | ROZPOCET
| VV |  | (1,2+2,31)*2*2-0,6*2 |  | 12.84 | [13 empty] | VV | 2 | 2 | True | 0 | ROZPOCET
| VV |  | (1,2+2,31)*2*2-0,6*2 |  | 12.84 | [13 empty] | VV | 2 | 2 | True | 0 | ROZPOCET
| VV |  | (3,71+3,15)*2*2-1,1*2 |  | 25.24 | [13 empty] | VV | 2 | 2 | True | 0 | ROZPOCET
| VV |  | (2,34+3,15)*2*2-0,9*2 |  | 20.16 | [13 empty] | VV | 2 | 2 | True | 0 | ROZPOCET
| VV |  | (0,91+1,5)*2*2-0,6*2 |  | 8.44 | [13 empty] | VV | 2 | 2 | True | 0 | ROZPOCET
| VV |  | (0,91+1,5)*2*2-0,6*2 |  | 8.44 | [13 empty] | VV | 2 | 2 | True | 0 | ROZPOCET
| VV |  | (1,9+0,9)*2*2-0,9*2 |  | 9.4 | [13 empty] | VV | 2 | 2 | True | 0 | ROZPOCET
| VV |  | (1,9+1,11)*2*2-0,9*2 |  | 10.24 | [13 empty] | VV | 2 | 2 | True | 0 | ROZPOCET
| VV |  | (2,8+1,8+0,6)*2*2-0,6*2 |  | 19.6 | [13 empty] | VV | 2 | 2 | True | 0 | ROZPOCET
| VV |  | (0,9+1,5)*2*2-0,6*2 |  | 8.4 | [13 empty] | VV | 2 | 2 | True | 0 | ROZPOCET
| VV |  | (2+1,9+1)*2*2-0,6*2*2 |  | 17.2 | [13 empty] | VV | 2 | 2 | True | 0 | ROZPOCET
| VV |  | (1,74+2,18)*2*2-0,7*2 |  | 14.28 | [13 empty] | VV | 2 | 2 | True | 0 | ROZPOCET
| VV |  | (1,73+2,18)*2*2-0,7*2 |  | 14.24 | [13 empty] | VV | 2 | 2 | True | 0 | ROZPOCET
| VV |  | Mezisoučet"v.č.D.1.1.b14,15 |  | 460.76 | [13 empty] | VV | 2 | 3 | True | 0 | ROZPOCET
| VV |  |  |  | 0 | [13 empty] | VV | 2 | 2 | True | 0 | ROZPOCET
| VV |  | 100 |  | 100 | [13 empty] | VV | 2 | 2 | True | 0 | ROZPOCET
| VV |  | Mezisoučet kuch.linky |  | 100 | [13 empty] | VV | 2 | 3 | True | 0 | ROZPOCET
| VV |  |  |  | 0 | [13 empty] | VV | 2 | 2 | True | 0 | ROZPOCET
| VV |  | Součet |  | 2305.68 | [13 empty] | VV | 2 | 4 | True | 1 | ROZPOCET
631 | M | 597610391 | obkládačky keramické | m2 | 2536.248 |  | 0 |  |  |  | základní |  | 0 | 0.0126 | 31.9567 | 0 | 0 | 32 | M | 2 |  |  |  | ROZPOCET | 0 | 0 | 0 | 0 | 0 | 1 | 0 | 16 | -43844497
| PP |  | Obkládačky a dlaždice keramické koupelny - obkládačky formát 20 x 25 x 0,68 cm (bílé i barevné) I.j. (cen.skup. 58) | [15 empty] | PP | 2
| VV |  | 2305,68*1,1 'Přepočtené koeficientem množství |  | 2536.248 | [13 empty] | VV | 2 | 2 | False | 1 | ROZPOCET
632 | K | 781419191 | Příplatek k montáži obkladů vnitřních pórovinových za plochu do 10 m2 | m2 | 2305.68 |  | 0 | CS ÚRS 2015 02 |  |  | základní |  | 0 | 0 | 0 | 0 | 0 | 16 | K | 2 |  |  |  | ROZPOCET | 0 | 0 | 0 | 0 | 0 | 1 | 0 | 16 | 1879248834
| PP |  | Montáž obkladů vnitřních stěn z obkladaček a dekorů (listel) pórovinových Příplatek k cenám obkladaček za plochu do 10 m2 jednotlivě | [15 empty] | PP | 2
| VV |  | (1,65+0,9)*2*2-0,8*2 |  | 8.6 | [13 empty] | VV | 2 | 2 | True | 0 | ROZPOCET
| VV |  | (1,6+0,9)*2*2-0,8*2 |  | 8.4 | [13 empty] | VV | 2 | 2 | True | 0 | ROZPOCET
| VV |  | (1,34+1,89+1,48)*2*2-0,6*2*2-0,8*2*2 |  | 13.24 | [13 empty] | VV | 2 | 2 | True | 0 | ROZPOCET
| VV |  | (1,48+1,89+3+1,48*2)*2*2-0,8*2 |  | 35.72 | [13 empty] | VV | 2 | 2 | True | 0 | ROZPOCET
| VV |  | (0,9+1,76)*2*2-0,6*2 |  | 9.44 | [13 empty] | VV | 2 | 2 | True | 0 | ROZPOCET
| VV |  | (0,9+1,76)*2*2-0,6*2 |  | 9.44 | [13 empty] | VV | 2 | 2 | True | 0 | ROZPOCET
| VV |  | (1,34+3,83)*2*2-0,6*2*2-0,8*2*2 |  | 15.08 | [13 empty] | VV | 2 | 2 | True | 0 | ROZPOCET
| VV |  | (3,63+3+1,48*2)*2*2-0,8*2 |  | 36.76 | [13 empty] | VV | 2 | 2 | True | 0 | ROZPOCET
| VV |  | (1,6+0,9)*2*2-0,6*2 |  | 8.8 | [13 empty] | VV | 2 | 2 | True | 0 | ROZPOCET
| VV |  | (1,6+0,9)*2*2-0,6*2 |  | 8.8 | [13 empty] | VV | 2 | 2 | True | 0 | ROZPOCET
| VV |  | (1,35+3,32)*2*2-0,6*2*2-0,8*2*2 |  | 13.08 | [13 empty] | VV | 2 | 2 | True | 0 | ROZPOCET
| VV |  | (3,32+4,7+1,6*2)*2*2-0,8*2 |  | 43.28 | [13 empty] | VV | 2 | 2 | True | 0 | ROZPOCET
| VV |  | (3,4+1,6*2+3,1)*2*2-0,8*2 |  | 37.2 | [13 empty] | VV | 2 | 2 | True | 0 | ROZPOCET
| VV |  | (3,4+1,41)*2*2-0,6*2*2-0,8*2*2 |  | 13.64 | [13 empty] | VV | 2 | 2 | True | 0 | ROZPOCET
| VV |  | (1,6+0,9)*2*2-0,6*2 |  | 8.8 | [13 empty] | VV | 2 | 2 | True | 0 | ROZPOCET
| VV |  | (1,6+0,9)*2*2-0,6*2 |  | 8.8 | [13 empty] | VV | 2 | 2 | True | 0 | ROZPOCET
| VV |  | (1,4+1,6)*2*2-0,6*2-0,7*2 |  | 9.4 | [13 empty] | VV | 2 | 2 | True | 0 | ROZPOCET
| VV |  | (0,9+1,6)*2*2-0,6*2 |  | 8.8 | [13 empty] | VV | 2 | 2 | True | 0 | ROZPOCET
| VV |  | (2,3+1,88+0,8)*2*2-0,6*2-0,7*2 |  | 17.32 | [13 empty] | VV | 2 | 2 | True | 0 | ROZPOCET
| VV |  | (1,48+1,4)*2*2-0,6*2 |  | 10.32 | [13 empty] | VV | 2 | 2 | True | 0 | ROZPOCET
| VV |  | (1,33+3,3)*2*2-0,9*2 |  | 16.72 | [13 empty] | VV | 2 | 2 | True | 0 | ROZPOCET
| VV |  | (2,5+2,75+1,6)*2*2-0,7*2 |  | 26 | [13 empty] | VV | 2 | 2 | True | 0 | ROZPOCET
| VV |  | (1,52+1,57)*2*2-0,6*2-0,7*2-0,8*2 |  | 8.16 | [13 empty] | VV | 2 | 2 | True | 0 | ROZPOCET
| VV |  | (1,15+1,57)*2*2-0,6*2 |  | 9.68 | [13 empty] | VV | 2 | 2 | True | 0 | ROZPOCET
| VV |  | (1,52+1,65)*2*2-0,6*2-0,7*2-0,8*2 |  | 8.48 | [13 empty] | VV | 2 | 2 | True | 0 | ROZPOCET
| VV |  | (1,15+1,65)*2*2-0,6*2 |  | 10 | [13 empty] | VV | 2 | 2 | True | 0 | ROZPOCET
| VV |  | (2,15+2,75+1,6)*2*2-0,7*2 |  | 24.6 | [13 empty] | VV | 2 | 2 | True | 0 | ROZPOCET
| VV |  | (3,3+2,5)*2*2-0,9*2 |  | 21.4 | [13 empty] | VV | 2 | 2 | True | 0 | ROZPOCET
| VV |  | (1,36+3,3)*2*2-0,9*2 |  | 16.84 | [13 empty] | VV | 2 | 2 | True | 0 | ROZPOCET
| VV |  | (2,32+1,4)*2*2-0,6*2-0,7*2 |  | 12.28 | [13 empty] | VV | 2 | 2 | True | 0 | ROZPOCET
| VV |  | (1,4+0,9)*2*2-0,6*2 |  | 8 | [13 empty] | VV | 2 | 2 | True | 0 | ROZPOCET
| VV |  | Mezisoučet"v.č.D.1.1.b2,3 |  | 487.08 | [13 empty] | VV | 2 | 3 | True | 0 | ROZPOCET
| VV |  |  |  | 0 | [13 empty] | VV | 2 | 2 | True | 0 | ROZPOCET
| VV |  | (0,9+1,4)*2*2-0,7*2 |  | 7.8 | [13 empty] | VV | 2 | 2 | True | 0 | ROZPOCET
| VV |  | (0,9+1,6)*2*2-0,6*2-0,7*2 |  | 7.4 | [13 empty] | VV | 2 | 2 | True | 0 | ROZPOCET
| VV |  | (0,9+1,2)*2*2-0,6*2 |  | 7.2 | [13 empty] | VV | 2 | 2 | True | 0 | ROZPOCET
| VV |  | (1,4+0,9+0,15)*2*2-0,7*2 |  | 8.4 | [13 empty] | VV | 2 | 2 | True | 0 | ROZPOCET
| VV |  | (1,4+0,9+0,15)*2*2-0,7*2 |  | 8.4 | [13 empty] | VV | 2 | 2 | True | 0 | ROZPOCET
| VV |  | (1,4+0,9+0,15)*2*2-0,7*2 |  | 8.4 | [13 empty] | VV | 2 | 2 | True | 0 | ROZPOCET
| VV |  | (1,1+1,4)*2*2-0,6*2*2 |  | 7.6 | [13 empty] | VV | 2 | 2 | True | 0 | ROZPOCET
| VV |  | (0,9+1,1)*2*2-0,6*2 |  | 6.8 | [13 empty] | VV | 2 | 2 | True | 0 | ROZPOCET
| VV |  | (0,98+1,09)*2*2-0,7*2 |  | 6.88 | [13 empty] | VV | 2 | 2 | True | 0 | ROZPOCET
| VV |  | (0,98+1,09)*2*2-0,7*2 |  | 6.88 | [13 empty] | VV | 2 | 2 | True | 0 | ROZPOCET
| VV |  | (2,4+2,5+0,5)*2*2-0,7*2*3 |  | 17.4 | [13 empty] | VV | 2 | 2 | True | 0 | ROZPOCET
| VV |  | (2,4+2,5+0,5)*2*2-0,7*2*3 |  | 17.4 | [13 empty] | VV | 2 | 2 | True | 0 | ROZPOCET
| VV |  | (5,7+0,3*2+5,66+0,42+3,6+0,42+3,5+3)*3,6-0,8*2-1,2*2,2 |  | 78.2 | [13 empty] | VV | 2 | 2 | True | 0 | ROZPOCET
| VV |  | (2,8+3,8+0,75*2+0,7+2,8+1,8+0,5*2)*2-0,8*2*2 |  | 25.6 | [13 empty] | VV | 2 | 2 | True | 0 | ROZPOCET
| VV |  | (2,8+0,93)*2*2-0,7*2 |  | 13.52 | [13 empty] | VV | 2 | 2 | True | 0 | ROZPOCET
| VV |  | (0,9+1,4)*2*2-0,6*2 |  | 8 | [13 empty] | VV | 2 | 2 | True | 0 | ROZPOCET
| VV |  | (0,9+1,4)*2*2-0,6*2 |  | 8 | [13 empty] | VV | 2 | 2 | True | 0 | ROZPOCET
| VV |  | (0,9+1,4)*2*2-0,6*2 |  | 8 | [13 empty] | VV | 2 | 2 | True | 0 | ROZPOCET
| VV |  | (1,2+1,78)*2*2-0,6*2-0,7*2 |  | 9.32 | [13 empty] | VV | 2 | 2 | True | 0 | ROZPOCET
| VV |  | (1,9+1,78)*2*2-0,6*2*2-0,7*2 |  | 10.92 | [13 empty] | VV | 2 | 2 | True | 0 | ROZPOCET
| VV |  | (1,81+1,34)*2*2-0,8*2 |  | 11 | [13 empty] | VV | 2 | 2 | True | 0 | ROZPOCET
| VV |  | (1,9+1,81)*2*2-0,9*2 |  | 13.04 | [13 empty] | VV | 2 | 2 | True | 0 | ROZPOCET
| VV |  | (3,6+1,4+0,8)*2*2-0,7*2*2 |  | 20.4 | [13 empty] | VV | 2 | 2 | True | 0 | ROZPOCET
| VV |  | (1,44+1,2)*2*2-0,7*2 |  | 9.16 | [13 empty] | VV | 2 | 2 | True | 0 | ROZPOCET
| VV |  | (0,9+1,44)*2*2-0,7*2 |  | 7.96 | [13 empty] | VV | 2 | 2 | True | 0 | ROZPOCET
| VV |  | (1,4+1,3)*2*2-0,7*2*2 |  | 8 | [13 empty] | VV | 2 | 2 | True | 0 | ROZPOCET
| VV |  | (1,4+1,08)*2*2-0,7*2 |  | 8.52 | [13 empty] | VV | 2 | 2 | True | 0 | ROZPOCET
| VV |  | (1,75+1,08)*2*2-0,7*2*2 |  | 8.52 | [13 empty] | VV | 2 | 2 | True | 0 | ROZPOCET
| VV |  | (1,62+1)*2*2-0,8*2 |  | 8.88 | [13 empty] | VV | 2 | 2 | True | 0 | ROZPOCET
| VV |  | Mezisoučet"v.č.D.1.1.b5,6 |  | 367.6 | [13 empty] | VV | 2 | 3 | True | 0 | ROZPOCET
| VV |  |  |  | 0 | [13 empty] | VV | 2 | 2 | True | 0 | ROZPOCET
| VV |  | (2,7+1,9)*2*2-0,7*2 |  | 17 | [13 empty] | VV | 2 | 2 | True | 0 | ROZPOCET
| VV |  | (2,7+1,9)*2*2-0,7*2 |  | 17 | [13 empty] | VV | 2 | 2 | True | 0 | ROZPOCET
| VV |  | (2,7+1,9)*2*2-0,7*2 |  | 17 | [13 empty] | VV | 2 | 2 | True | 0 | ROZPOCET
| VV |  | (2,7+1,9)*2*2-0,7*2 |  | 17 | [13 empty] | VV | 2 | 2 | True | 0 | ROZPOCET
| VV |  | (0,92+1,1)*2*2-0,7*2 |  | 6.68 | [13 empty] | VV | 2 | 2 | True | 0 | ROZPOCET
| VV |  | (0,92+1,1)*2*2-0,7*2 |  | 6.68 | [13 empty] | VV | 2 | 2 | True | 0 | ROZPOCET
| VV |  | (0,92+1,1)*2*2-0,7*2 |  | 6.68 | [13 empty] | VV | 2 | 2 | True | 0 | ROZPOCET
| VV |  | (0,92+1,1)*2*2-0,7*2 |  | 6.68 | [13 empty] | VV | 2 | 2 | True | 0 | ROZPOCET
| VV |  | (1,9+2,7)*2*2-0,7*2*2 |  | 15.6 | [13 empty] | VV | 2 | 2 | True | 0 | ROZPOCET
| VV |  | (1,9+2,7)*2*2-0,7*2*2 |  | 15.6 | [13 empty] | VV | 2 | 2 | True | 0 | ROZPOCET
| VV |  | (1,9+2,7)*2*2-0,7*2*2 |  | 15.6 | [13 empty] | VV | 2 | 2 | True | 0 | ROZPOCET
| VV |  | (1,9+2,7)*2*2-0,7*2*2 |  | 15.6 | [13 empty] | VV | 2 | 2 | True | 0 | ROZPOCET
| VV |  | (1,9+2,7)*2*2-0,7*2*2 |  | 15.6 | [13 empty] | VV | 2 | 2 | True | 0 | ROZPOCET
| VV |  | (1,9+2,7)*2*2-0,7*2*2 |  | 15.6 | [13 empty] | VV | 2 | 2 | True | 0 | ROZPOCET
| VV |  | (0,92+1,1)*2*2-0,7*2 |  | 6.68 | [13 empty] | VV | 2 | 2 | True | 0 | ROZPOCET
| VV |  | (0,92+1,1)*2*2-0,7*2 |  | 6.68 | [13 empty] | VV | 2 | 2 | True | 0 | ROZPOCET
| VV |  | (0,92+1,1)*2*2-0,7*2 |  | 6.68 | [13 empty] | VV | 2 | 2 | True | 0 | ROZPOCET
| VV |  | (0,92+1,1)*2*2-0,7*2 |  | 6.68 | [13 empty] | VV | 2 | 2 | True | 0 | ROZPOCET
| VV |  | (0,92+1,1)*2*2-0,7*2 |  | 6.68 | [13 empty] | VV | 2 | 2 | True | 0 | ROZPOCET
| VV |  | (0,92+1,1)*2*2-0,7*2 |  | 6.68 | [13 empty] | VV | 2 | 2 | True | 0 | ROZPOCET
| VV |  | (2+2,43)*2*2-0,9*2 |  | 15.92 | [13 empty] | VV | 2 | 2 | True | 0 | ROZPOCET
| VV |  | (2,43+0,93+1,6+1*2)*2 |  | 13.92 | [13 empty] | VV | 2 | 2 | True | 0 | ROZPOCET
| VV |  | (2,34+2,9)*2*2-0,9*2*2 |  | 17.36 | [13 empty] | VV | 2 | 2 | True | 0 | ROZPOCET
| VV |  | (1,5+0,88)*2*2-0,7*2 |  | 8.12 | [13 empty] | VV | 2 | 2 | True | 0 | ROZPOCET
| VV |  | (1,5+0,88)*2*2-0,7*2 |  | 8.12 | [13 empty] | VV | 2 | 2 | True | 0 | ROZPOCET
| VV |  | (1+1,5)*2*2-0,7*2 |  | 8.6 | [13 empty] | VV | 2 | 2 | True | 0 | ROZPOCET
| VV |  | (1+1,5)*2*2-0,7*2 |  | 8.6 | [13 empty] | VV | 2 | 2 | True | 0 | ROZPOCET
| VV |  | (1,99+1,2)*2*2-0,8*2 |  | 11.16 | [13 empty] | VV | 2 | 2 | True | 0 | ROZPOCET
| VV |  | (0,9+1,55)*2*2-0,6*2 |  | 8.6 | [13 empty] | VV | 2 | 2 | True | 0 | ROZPOCET
| VV |  | (0,9+1,55)*2*2-0,6*2 |  | 8.6 | [13 empty] | VV | 2 | 2 | True | 0 | ROZPOCET
| VV |  | (2,7+1)*2*2-0,7*2 |  | 13.4 | [13 empty] | VV | 2 | 2 | True | 0 | ROZPOCET
| VV |  | (3,46+2,83)*2*2-1,1*2 |  | 22.96 | [13 empty] | VV | 2 | 2 | True | 0 | ROZPOCET
| VV |  | (3,6+1,1)*2*2-0,8*2 |  | 17.2 | [13 empty] | VV | 2 | 2 | True | 0 | ROZPOCET
| VV |  | (1,53+1,1)*2*2-0,7*2 |  | 9.12 | [13 empty] | VV | 2 | 2 | True | 0 | ROZPOCET
| VV |  | (2,5+1,53+0,8)*2*2-0,7*2*2 |  | 16.52 | [13 empty] | VV | 2 | 2 | True | 0 | ROZPOCET
| VV |  | (1,4+1,4)*2*2-0,8*2 |  | 9.6 | [13 empty] | VV | 2 | 2 | True | 0 | ROZPOCET
| VV |  | (0,9+1,4)*2*2-0,7*2 |  | 7.8 | [13 empty] | VV | 2 | 2 | True | 0 | ROZPOCET
| VV |  | (1,2+1,4)*2*2-0,7*2*2 |  | 7.6 | [13 empty] | VV | 2 | 2 | True | 0 | ROZPOCET
| VV |  | (1,15+3,5)*2*2-0,7*2 |  | 17.2 | [13 empty] | VV | 2 | 2 | True | 0 | ROZPOCET
| VV |  | Mezisoučet"v.č.D.1.1.b8,9 |  | 458.8 | [13 empty] | VV | 2 | 3 | True | 0 | ROZPOCET
| VV |  |  |  | 0 | [13 empty] | VV | 2 | 2 | True | 0 | ROZPOCET
| VV |  | (2,7+1,9)*2*2-0,7*2*2 |  | 15.6 | [13 empty] | VV | 2 | 2 | True | 0 | ROZPOCET
| VV |  | (2,7+1,9)*2*2-0,7*2*2 |  | 15.6 | [13 empty] | VV | 2 | 2 | True | 0 | ROZPOCET
| VV |  | (2,7+1,9)*2*2-0,7*2*2 |  | 15.6 | [13 empty] | VV | 2 | 2 | True | 0 | ROZPOCET
| VV |  | (2,7+1,9)*2*2-0,7*2*2 |  | 15.6 | [13 empty] | VV | 2 | 2 | True | 0 | ROZPOCET
| VV |  | (1,1+0,9)*2*2-0,7*2 |  | 6.6 | [13 empty] | VV | 2 | 2 | True | 0 | ROZPOCET
| VV |  | (1,1+0,9)*2*2-0,7*2 |  | 6.6 | [13 empty] | VV | 2 | 2 | True | 0 | ROZPOCET
| VV |  | (1,1+0,9)*2*2-0,7*2 |  | 6.6 | [13 empty] | VV | 2 | 2 | True | 0 | ROZPOCET
| VV |  | (1,1+0,9)*2*2-0,7*2 |  | 6.6 | [13 empty] | VV | 2 | 2 | True | 0 | ROZPOCET
| VV |  | (1,9+2,7)*2*2-0,7*2*2 |  | 15.6 | [13 empty] | VV | 2 | 2 | True | 0 | ROZPOCET
| VV |  | (1,9+2,7)*2*2-0,7*2*2 |  | 15.6 | [13 empty] | VV | 2 | 2 | True | 0 | ROZPOCET
| VV |  | (1,9+2,7)*2*2-0,7*2*2 |  | 15.6 | [13 empty] | VV | 2 | 2 | True | 0 | ROZPOCET
| VV |  | (1,9+2,7)*2*2-0,7*2*2 |  | 15.6 | [13 empty] | VV | 2 | 2 | True | 0 | ROZPOCET
| VV |  | (1,9+2,7)*2*2-0,7*2*2 |  | 15.6 | [13 empty] | VV | 2 | 2 | True | 0 | ROZPOCET
| VV |  | (1,9+2,7)*2*2-0,7*2*2 |  | 15.6 | [13 empty] | VV | 2 | 2 | True | 0 | ROZPOCET
| VV |  | (1,1+0,9)*2*2-0,7*2 |  | 6.6 | [13 empty] | VV | 2 | 2 | True | 0 | ROZPOCET
| VV |  | (1,1+0,9)*2*2-0,7*2 |  | 6.6 | [13 empty] | VV | 2 | 2 | True | 0 | ROZPOCET
| VV |  | (1,1+0,9)*2*2-0,7*2 |  | 6.6 | [13 empty] | VV | 2 | 2 | True | 0 | ROZPOCET
| VV |  | (1,1+0,9)*2*2-0,7*2 |  | 6.6 | [13 empty] | VV | 2 | 2 | True | 0 | ROZPOCET
| VV |  | (1,1+0,9)*2*2-0,7*2 |  | 6.6 | [13 empty] | VV | 2 | 2 | True | 0 | ROZPOCET
| VV |  | (1,1+0,9)*2*2-0,7*2 |  | 6.6 | [13 empty] | VV | 2 | 2 | True | 0 | ROZPOCET
| VV |  | (2,2+3,7)*2*2-0,9*2 |  | 21.8 | [13 empty] | VV | 2 | 2 | True | 0 | ROZPOCET
| VV |  | (2,2+1,98)*2*2-0,9*2 |  | 14.92 | [13 empty] | VV | 2 | 2 | True | 0 | ROZPOCET
| VV |  | (1,45+2,6+1)*2*2-0,6*2 |  | 19 | [13 empty] | VV | 2 | 2 | True | 0 | ROZPOCET
| VV |  | (3,71+3,25)*2*2-1,1*2 |  | 25.64 | [13 empty] | VV | 2 | 2 | True | 0 | ROZPOCET
| VV |  | (2,3+3,25)*2*2-0,9*2 |  | 20.4 | [13 empty] | VV | 2 | 2 | True | 0 | ROZPOCET
| VV |  | (0,9+1,9)*2*2-0,6*2 |  | 10 | [13 empty] | VV | 2 | 2 | True | 0 | ROZPOCET
| VV |  | (1,11+1,9)*2*2-0,6*2*3 |  | 8.44 | [13 empty] | VV | 2 | 2 | True | 0 | ROZPOCET
| VV |  | (1,5+0,9)*2*2-0,6*2 |  | 8.4 | [13 empty] | VV | 2 | 2 | True | 0 | ROZPOCET
| VV |  | (1,5+0,9)*2*2-0,6*2 |  | 8.4 | [13 empty] | VV | 2 | 2 | True | 0 | ROZPOCET
| VV |  | (2,8+1,65+0,6)*2*2-0,8*2 |  | 18.6 | [13 empty] | VV | 2 | 2 | True | 0 | ROZPOCET
| VV |  | (0,9+1,65)*2*2-0,6*2 |  | 9 | [13 empty] | VV | 2 | 2 | True | 0 | ROZPOCET
| VV |  | (2+1,08+0,8*2)*2*2-0,6*2*2 |  | 16.32 | [13 empty] | VV | 2 | 2 | True | 0 | ROZPOCET
| VV |  | (2,18+1,73)*2*2-0,7*2 |  | 14.24 | [13 empty] | VV | 2 | 2 | True | 0 | ROZPOCET
| VV |  | (1,74+2,18)*2*2-0,7*2 |  | 14.28 | [13 empty] | VV | 2 | 2 | True | 0 | ROZPOCET
| VV |  | Mezisoučet"v.č.D.1.1.b11,12 |  | 431.44 | [13 empty] | VV | 2 | 3 | True | 0 | ROZPOCET
| VV |  |  |  | 0 | [13 empty] | VV | 2 | 2 | True | 0 | ROZPOCET
| VV |  | (1,9+2,5)*2*2-0,7*2*2 |  | 14.8 | [13 empty] | VV | 2 | 2 | True | 0 | ROZPOCET
| VV |  | (1,9+2,5)*2*2-0,7*2*2 |  | 14.8 | [13 empty] | VV | 2 | 2 | True | 0 | ROZPOCET
| VV |  | (1,9+2,5)*2*2-0,7*2*2 |  | 14.8 | [13 empty] | VV | 2 | 2 | True | 0 | ROZPOCET
| VV |  | (1,9+2,5)*2*2-0,7*2*2 |  | 14.8 | [13 empty] | VV | 2 | 2 | True | 0 | ROZPOCET
| VV |  | (0,92+1,1)*2*2-0,7*2 |  | 6.68 | [13 empty] | VV | 2 | 2 | True | 0 | ROZPOCET
| VV |  | (0,92+1,1)*2*2-0,7*2 |  | 6.68 | [13 empty] | VV | 2 | 2 | True | 0 | ROZPOCET
| VV |  | (0,92+1,1)*2*2-0,7*2 |  | 6.68 | [13 empty] | VV | 2 | 2 | True | 0 | ROZPOCET
| VV |  | (0,92+1,1)*2*2-0,7*2 |  | 6.68 | [13 empty] | VV | 2 | 2 | True | 0 | ROZPOCET
| VV |  | (1,9+2,6)*2*2-0,7*2*2 |  | 15.2 | [13 empty] | VV | 2 | 2 | True | 0 | ROZPOCET
| VV |  | (1,9+2,6)*2*2-0,7*2*2 |  | 15.2 | [13 empty] | VV | 2 | 2 | True | 0 | ROZPOCET
| VV |  | (1,9+2,6)*2*2-0,7*2*2 |  | 15.2 | [13 empty] | VV | 2 | 2 | True | 0 | ROZPOCET
| VV |  | (1,9+2,6)*2*2-0,7*2*2 |  | 15.2 | [13 empty] | VV | 2 | 2 | True | 0 | ROZPOCET
| VV |  | (1,9+2,6)*2*2-0,7*2*2 |  | 15.2 | [13 empty] | VV | 2 | 2 | True | 0 | ROZPOCET
| VV |  | (1,9+2,6)*2*2-0,7*2*2 |  | 15.2 | [13 empty] | VV | 2 | 2 | True | 0 | ROZPOCET
| VV |  | (0,9+1,1)*2*2-0,7*2 |  | 6.6 | [13 empty] | VV | 2 | 2 | True | 0 | ROZPOCET
| VV |  | (0,9+1,1)*2*2-0,7*2 |  | 6.6 | [13 empty] | VV | 2 | 2 | True | 0 | ROZPOCET
| VV |  | (0,9+1,1)*2*2-0,7*2 |  | 6.6 | [13 empty] | VV | 2 | 2 | True | 0 | ROZPOCET
| VV |  | (0,9+1,1)*2*2-0,7*2 |  | 6.6 | [13 empty] | VV | 2 | 2 | True | 0 | ROZPOCET
| VV |  | (0,9+1,1)*2*2-0,7*2 |  | 6.6 | [13 empty] | VV | 2 | 2 | True | 0 | ROZPOCET
| VV |  | (0,9+1,1)*2*2-0,7*2 |  | 6.6 | [13 empty] | VV | 2 | 2 | True | 0 | ROZPOCET
| VV |  | (2,23+3,8)*2*2-0,9*2 |  | 22.32 | [13 empty] | VV | 2 | 2 | True | 0 | ROZPOCET
| VV |  | (2,15+1,98)*2*2-0,9*2 |  | 14.72 | [13 empty] | VV | 2 | 2 | True | 0 | ROZPOCET
| VV |  | (1,2+2,31)*2*2-0,6*2 |  | 12.84 | [13 empty] | VV | 2 | 2 | True | 0 | ROZPOCET
| VV |  | (1,2+2,31)*2*2-0,6*2 |  | 12.84 | [13 empty] | VV | 2 | 2 | True | 0 | ROZPOCET
| VV |  | (1,2+2,31)*2*2-0,6*2 |  | 12.84 | [13 empty] | VV | 2 | 2 | True | 0 | ROZPOCET
| VV |  | (1,2+2,31)*2*2-0,6*2 |  | 12.84 | [13 empty] | VV | 2 | 2 | True | 0 | ROZPOCET
| VV |  | (3,71+3,15)*2*2-1,1*2 |  | 25.24 | [13 empty] | VV | 2 | 2 | True | 0 | ROZPOCET
| VV |  | (2,34+3,15)*2*2-0,9*2 |  | 20.16 | [13 empty] | VV | 2 | 2 | True | 0 | ROZPOCET
| VV |  | (0,91+1,5)*2*2-0,6*2 |  | 8.44 | [13 empty] | VV | 2 | 2 | True | 0 | ROZPOCET
| VV |  | (0,91+1,5)*2*2-0,6*2 |  | 8.44 | [13 empty] | VV | 2 | 2 | True | 0 | ROZPOCET
| VV |  | (1,9+0,9)*2*2-0,9*2 |  | 9.4 | [13 empty] | VV | 2 | 2 | True | 0 | ROZPOCET
| VV |  | (1,9+1,11)*2*2-0,9*2 |  | 10.24 | [13 empty] | VV | 2 | 2 | True | 0 | ROZPOCET
| VV |  | (2,8+1,8+0,6)*2*2-0,6*2 |  | 19.6 | [13 empty] | VV | 2 | 2 | True | 0 | ROZPOCET
| VV |  | (0,9+1,5)*2*2-0,6*2 |  | 8.4 | [13 empty] | VV | 2 | 2 | True | 0 | ROZPOCET
| VV |  | (2+1,9+1)*2*2-0,6*2*2 |  | 17.2 | [13 empty] | VV | 2 | 2 | True | 0 | ROZPOCET
| VV |  | (1,74+2,18)*2*2-0,7*2 |  | 14.28 | [13 empty] | VV | 2 | 2 | True | 0 | ROZPOCET
| VV |  | (1,73+2,18)*2*2-0,7*2 |  | 14.24 | [13 empty] | VV | 2 | 2 | True | 0 | ROZPOCET
| VV |  | Mezisoučet"v.č.D.1.1.b14,15 |  | 460.76 | [13 empty] | VV | 2 | 3 | True | 0 | ROZPOCET
| VV |  |  |  | 0 | [13 empty] | VV | 2 | 2 | True | 0 | ROZPOCET
| VV |  | 100 |  | 100 | [13 empty] | VV | 2 | 2 | True | 0 | ROZPOCET
| VV |  | Mezisoučet kuch.linky |  | 100 | [13 empty] | VV | 2 | 3 | True | 0 | ROZPOCET
| VV |  |  |  | 0 | [13 empty] | VV | 2 | 2 | True | 0 | ROZPOCET
| VV |  | Součet |  | 2305.68 | [13 empty] | VV | 2 | 4 | True | 1 | ROZPOCET
633 | K | 781494111 | Plastové profily rohové lepené flexibilním lepidlem | m | 3160.64 |  | 0 | CS ÚRS 2015 02 |  |  | základní |  | 0 | 0.00031 | 0.9798 | 0 | 0 | 16 | K | 2 |  |  |  | ROZPOCET | 0 | 0 | 0 | 0 | 0 | 1 | 0 | 16 | -939119444
| PP |  | Ostatní prvky plastové profily ukončovací a dilatační lepené flexibilním lepidlem rohové | [15 empty] | PP | 2
| VV |  | (1,65+0,9)*2 |  | 5.1 | [13 empty] | VV | 2 | 2 | True | 0 | ROZPOCET
| VV |  | (1,6+0,9)*2 |  | 5 | [13 empty] | VV | 2 | 2 | True | 0 | ROZPOCET
| VV |  | (1,34+1,89+1,48)*2 |  | 9.42 | [13 empty] | VV | 2 | 2 | True | 0 | ROZPOCET
| VV |  | (1,48+1,89+3+1,48*2)*2 |  | 18.66 | [13 empty] | VV | 2 | 2 | True | 0 | ROZPOCET
| VV |  | (0,9+1,76)*2 |  | 5.32 | [13 empty] | VV | 2 | 2 | True | 0 | ROZPOCET
| VV |  | (0,9+1,76)*2 |  | 5.32 | [13 empty] | VV | 2 | 2 | True | 0 | ROZPOCET
| VV |  | (1,34+3,83)*2 |  | 10.34 | [13 empty] | VV | 2 | 2 | True | 0 | ROZPOCET
| VV |  | (3,63+3+1,48*2)*2 |  | 19.18 | [13 empty] | VV | 2 | 2 | True | 0 | ROZPOCET
| VV |  | (1,6+0,9)*2 |  | 5 | [13 empty] | VV | 2 | 2 | True | 0 | ROZPOCET
| VV |  | (1,6+0,9)*2 |  | 5 | [13 empty] | VV | 2 | 2 | True | 0 | ROZPOCET
| VV |  | (1,35+3,32)*2 |  | 9.34 | [13 empty] | VV | 2 | 2 | True | 0 | ROZPOCET
| VV |  | (3,32+4,7+1,6*2)*2 |  | 22.44 | [13 empty] | VV | 2 | 2 | True | 0 | ROZPOCET
| VV |  | (3,4+1,6*2+3,1)*2 |  | 19.4 | [13 empty] | VV | 2 | 2 | True | 0 | ROZPOCET
| VV |  | (3,4+1,41)*2 |  | 9.62 | [13 empty] | VV | 2 | 2 | True | 0 | ROZPOCET
| VV |  | (1,6+0,9)*2 |  | 5 | [13 empty] | VV | 2 | 2 | True | 0 | ROZPOCET
| VV |  | (1,6+0,9)*2 |  | 5 | [13 empty] | VV | 2 | 2 | True | 0 | ROZPOCET
| VV |  | (1,4+1,6)*2 |  | 6 | [13 empty] | VV | 2 | 2 | True | 0 | ROZPOCET
| VV |  | (0,9+1,6)*2 |  | 5 | [13 empty] | VV | 2 | 2 | True | 0 | ROZPOCET
| VV |  | (2,3+1,88+0,8)*2 |  | 9.96 | [13 empty] | VV | 2 | 2 | True | 0 | ROZPOCET
| VV |  | (1,48+1,4)*2 |  | 5.76 | [13 empty] | VV | 2 | 2 | True | 0 | ROZPOCET
| VV |  | (1,33+3,3)*2 |  | 9.26 | [13 empty] | VV | 2 | 2 | True | 0 | ROZPOCET
| VV |  | (2,5+2,75+1,6)*2 |  | 13.7 | [13 empty] | VV | 2 | 2 | True | 0 | ROZPOCET
| VV |  | (1,52+1,57)*2 |  | 6.18 | [13 empty] | VV | 2 | 2 | True | 0 | ROZPOCET
| VV |  | (1,15+1,57)*2 |  | 5.44 | [13 empty] | VV | 2 | 2 | True | 0 | ROZPOCET
| VV |  | (1,52+1,65)*2 |  | 6.34 | [13 empty] | VV | 2 | 2 | True | 0 | ROZPOCET
| VV |  | (1,15+1,65)*2 |  | 5.6 | [13 empty] | VV | 2 | 2 | True | 0 | ROZPOCET
| VV |  | (2,15+2,75+1,6)*2 |  | 13 | [13 empty] | VV | 2 | 2 | True | 0 | ROZPOCET
| VV |  | (3,3+2,5)*2 |  | 11.6 | [13 empty] | VV | 2 | 2 | True | 0 | ROZPOCET
| VV |  | (1,36+3,3)*2 |  | 9.32 | [13 empty] | VV | 2 | 2 | True | 0 | ROZPOCET
| VV |  | (2,32+1,4)*2 |  | 7.44 | [13 empty] | VV | 2 | 2 | True | 0 | ROZPOCET
| VV |  | (1,4+0,9)*2 |  | 4.6 | [13 empty] | VV | 2 | 2 | True | 0 | ROZPOCET
| VV |  | 31*4*2+50 |  | 298 | [13 empty] | VV | 2 | 2 | True | 0 | ROZPOCET
| VV |  | Mezisoučet"v.č.D.1.1.b2,3 |  | 576.34 | [13 empty] | VV | 2 | 3 | True | 0 | ROZPOCET
| VV |  |  |  | 0 | [13 empty] | VV | 2 | 2 | True | 0 | ROZPOCET
| VV |  | (0,9+1,4)*2 |  | 4.6 | [13 empty] | VV | 2 | 2 | True | 0 | ROZPOCET
| VV |  | (0,9+1,6)*2 |  | 5 | [13 empty] | VV | 2 | 2 | True | 0 | ROZPOCET
| VV |  | (0,9+1,2)*2 |  | 4.2 | [13 empty] | VV | 2 | 2 | True | 0 | ROZPOCET
| VV |  | (1,4+0,9+0,15)*2 |  | 4.9 | [13 empty] | VV | 2 | 2 | True | 0 | ROZPOCET
| VV |  | (1,4+0,9+0,15)*2 |  | 4.9 | [13 empty] | VV | 2 | 2 | True | 0 | ROZPOCET
| VV |  | (1,4+0,9+0,15)*2 |  | 4.9 | [13 empty] | VV | 2 | 2 | True | 0 | ROZPOCET
| VV |  | (1,1+1,4)*2 |  | 5 | [13 empty] | VV | 2 | 2 | True | 0 | ROZPOCET
| VV |  | (0,9+1,1)*2 |  | 4 | [13 empty] | VV | 2 | 2 | True | 0 | ROZPOCET
| VV |  | (0,98+1,09)*2 |  | 4.14 | [13 empty] | VV | 2 | 2 | True | 0 | ROZPOCET
| VV |  | (0,98+1,09)*2 |  | 4.14 | [13 empty] | VV | 2 | 2 | True | 0 | ROZPOCET
| VV |  | (2,4+2,5+0,5)*2 |  | 10.8 | [13 empty] | VV | 2 | 2 | True | 0 | ROZPOCET
| VV |  | (2,4+2,5+0,5)*2 |  | 10.8 | [13 empty] | VV | 2 | 2 | True | 0 | ROZPOCET
| VV |  | (5,7+0,3*2+5,66+0,42+3,6+0,42+3,5+3) |  | 22.9 | [13 empty] | VV | 2 | 2 | True | 0 | ROZPOCET
| VV |  | (2,8+3,8+0,75*2+0,7+2,8+1,8+0,5*2) |  | 14.4 | [13 empty] | VV | 2 | 2 | True | 0 | ROZPOCET
| VV |  | (2,8+0,93)*2 |  | 7.46 | [13 empty] | VV | 2 | 2 | True | 0 | ROZPOCET
| VV |  | (0,9+1,4)*2 |  | 4.6 | [13 empty] | VV | 2 | 2 | True | 0 | ROZPOCET
| VV |  | (0,9+1,4)*2 |  | 4.6 | [13 empty] | VV | 2 | 2 | True | 0 | ROZPOCET
| VV |  | (0,9+1,4)*2 |  | 4.6 | [13 empty] | VV | 2 | 2 | True | 0 | ROZPOCET
| VV |  | (1,2+1,78)*2 |  | 5.96 | [13 empty] | VV | 2 | 2 | True | 0 | ROZPOCET
| VV |  | (1,9+1,78)*2 |  | 7.36 | [13 empty] | VV | 2 | 2 | True | 0 | ROZPOCET
| VV |  | (1,81+1,34)*2 |  | 6.3 | [13 empty] | VV | 2 | 2 | True | 0 | ROZPOCET
| VV |  | (1,9+1,81)*2 |  | 7.42 | [13 empty] | VV | 2 | 2 | True | 0 | ROZPOCET
| VV |  | (3,6+1,4+0,8)*2 |  | 11.6 | [13 empty] | VV | 2 | 2 | True | 0 | ROZPOCET
| VV |  | (1,44+1,2)*2 |  | 5.28 | [13 empty] | VV | 2 | 2 | True | 0 | ROZPOCET
| VV |  | (0,9+1,44)*2 |  | 4.68 | [13 empty] | VV | 2 | 2 | True | 0 | ROZPOCET
| VV |  | (1,4+1,3)*2 |  | 5.4 | [13 empty] | VV | 2 | 2 | True | 0 | ROZPOCET
| VV |  | (1,4+1,08)*2 |  | 4.96 | [13 empty] | VV | 2 | 2 | True | 0 | ROZPOCET
| VV |  | (1,75+1,08)*2 |  | 5.66 | [13 empty] | VV | 2 | 2 | True | 0 | ROZPOCET
| VV |  | (1,62+1)*2 |  | 5.24 | [13 empty] | VV | 2 | 2 | True | 0 | ROZPOCET
| VV |  | 2*4*29+50 |  | 282 | [13 empty] | VV | 2 | 2 | True | 0 | ROZPOCET
| VV |  | Mezisoučet"v.č.D.1.1.b5,6 |  | 477.8 | [13 empty] | VV | 2 | 3 | True | 0 | ROZPOCET
| VV |  |  |  | 0 | [13 empty] | VV | 2 | 2 | True | 0 | ROZPOCET
| VV |  | (2,7+1,9)*2 |  | 9.2 | [13 empty] | VV | 2 | 2 | True | 0 | ROZPOCET
| VV |  | (2,7+1,9)*2 |  | 9.2 | [13 empty] | VV | 2 | 2 | True | 0 | ROZPOCET
| VV |  | (2,7+1,9)*2 |  | 9.2 | [13 empty] | VV | 2 | 2 | True | 0 | ROZPOCET
| VV |  | (2,7+1,9)*2 |  | 9.2 | [13 empty] | VV | 2 | 2 | True | 0 | ROZPOCET
| VV |  | (0,92+1,1)*2 |  | 4.04 | [13 empty] | VV | 2 | 2 | True | 0 | ROZPOCET
| VV |  | (0,92+1,1)*2 |  | 4.04 | [13 empty] | VV | 2 | 2 | True | 0 | ROZPOCET
| VV |  | (0,92+1,1)*2 |  | 4.04 | [13 empty] | VV | 2 | 2 | True | 0 | ROZPOCET
| VV |  | (0,92+1,1)*2 |  | 4.04 | [13 empty] | VV | 2 | 2 | True | 0 | ROZPOCET
| VV |  | (1,9+2,7)*2 |  | 9.2 | [13 empty] | VV | 2 | 2 | True | 0 | ROZPOCET
| VV |  | (1,9+2,7)*2 |  | 9.2 | [13 empty] | VV | 2 | 2 | True | 0 | ROZPOCET
| VV |  | (1,9+2,7)*2 |  | 9.2 | [13 empty] | VV | 2 | 2 | True | 0 | ROZPOCET
| VV |  | (1,9+2,7)*2 |  | 9.2 | [13 empty] | VV | 2 | 2 | True | 0 | ROZPOCET
| VV |  | (1,9+2,7)*2 |  | 9.2 | [13 empty] | VV | 2 | 2 | True | 0 | ROZPOCET
| VV |  | (1,9+2,7)*2 |  | 9.2 | [13 empty] | VV | 2 | 2 | True | 0 | ROZPOCET
| VV |  | (0,92+1,1)*2 |  | 4.04 | [13 empty] | VV | 2 | 2 | True | 0 | ROZPOCET
| VV |  | (0,92+1,1)*2 |  | 4.04 | [13 empty] | VV | 2 | 2 | True | 0 | ROZPOCET
| VV |  | (0,92+1,1)*2 |  | 4.04 | [13 empty] | VV | 2 | 2 | True | 0 | ROZPOCET
| VV |  | (0,92+1,1)*2 |  | 4.04 | [13 empty] | VV | 2 | 2 | True | 0 | ROZPOCET
| VV |  | (0,92+1,1)*2 |  | 4.04 | [13 empty] | VV | 2 | 2 | True | 0 | ROZPOCET
| VV |  | (0,92+1,1)*2 |  | 4.04 | [13 empty] | VV | 2 | 2 | True | 0 | ROZPOCET
| VV |  | (2+2,43)*2 |  | 8.86 | [13 empty] | VV | 2 | 2 | True | 0 | ROZPOCET
| VV |  | (2,43+0,93+1,6+1*2) |  | 6.96 | [13 empty] | VV | 2 | 2 | True | 0 | ROZPOCET
| VV |  | (2,34+2,9)*2 |  | 10.48 | [13 empty] | VV | 2 | 2 | True | 0 | ROZPOCET
| VV |  | (1,5+0,88)*2 |  | 4.76 | [13 empty] | VV | 2 | 2 | True | 0 | ROZPOCET
| VV |  | (1,5+0,88)*2 |  | 4.76 | [13 empty] | VV | 2 | 2 | True | 0 | ROZPOCET
| VV |  | (1+1,5)*2 |  | 5 | [13 empty] | VV | 2 | 2 | True | 0 | ROZPOCET
| VV |  | (1+1,5)*2 |  | 5 | [13 empty] | VV | 2 | 2 | True | 0 | ROZPOCET
| VV |  | (1,99+1,2)*2 |  | 6.38 | [13 empty] | VV | 2 | 2 | True | 0 | ROZPOCET
| VV |  | (0,9+1,55)*2 |  | 4.9 | [13 empty] | VV | 2 | 2 | True | 0 | ROZPOCET
| VV |  | (0,9+1,55)*2 |  | 4.9 | [13 empty] | VV | 2 | 2 | True | 0 | ROZPOCET
| VV |  | (2,7+1)*2 |  | 7.4 | [13 empty] | VV | 2 | 2 | True | 0 | ROZPOCET
| VV |  | (3,46+2,83)*2 |  | 12.58 | [13 empty] | VV | 2 | 2 | True | 0 | ROZPOCET
| VV |  | (3,6+1,1)*2 |  | 9.4 | [13 empty] | VV | 2 | 2 | True | 0 | ROZPOCET
| VV |  | (1,53+1,1)*2 |  | 5.26 | [13 empty] | VV | 2 | 2 | True | 0 | ROZPOCET
| VV |  | (2,5+1,53+0,8)*2 |  | 9.66 | [13 empty] | VV | 2 | 2 | True | 0 | ROZPOCET
| VV |  | (1,4+1,4)*2 |  | 5.6 | [13 empty] | VV | 2 | 2 | True | 0 | ROZPOCET
| VV |  | (0,9+1,4)*2 |  | 4.6 | [13 empty] | VV | 2 | 2 | True | 0 | ROZPOCET
| VV |  | (1,2+1,4)*2 |  | 5.2 | [13 empty] | VV | 2 | 2 | True | 0 | ROZPOCET
| VV |  | (1,15+3,5)*2 |  | 9.3 | [13 empty] | VV | 2 | 2 | True | 0 | ROZPOCET
| VV |  | 39*4*2+50 |  | 362 | [13 empty] | VV | 2 | 2 | True | 0 | ROZPOCET
| VV |  | Mezisoučet"v.č.D.1.1.b8,9 |  | 625.4 | [13 empty] | VV | 2 | 3 | True | 0 | ROZPOCET
| VV |  |  |  | 0 | [13 empty] | VV | 2 | 2 | True | 0 | ROZPOCET
| VV |  | (2,7+1,9)*2 |  | 9.2 | [13 empty] | VV | 2 | 2 | True | 0 | ROZPOCET
| VV |  | (2,7+1,9)*2 |  | 9.2 | [13 empty] | VV | 2 | 2 | True | 0 | ROZPOCET
| VV |  | (2,7+1,9)*2 |  | 9.2 | [13 empty] | VV | 2 | 2 | True | 0 | ROZPOCET
| VV |  | (2,7+1,9)*2 |  | 9.2 | [13 empty] | VV | 2 | 2 | True | 0 | ROZPOCET
| VV |  | (1,1+0,9)*2 |  | 4 | [13 empty] | VV | 2 | 2 | True | 0 | ROZPOCET
| VV |  | (1,1+0,9)*2 |  | 4 | [13 empty] | VV | 2 | 2 | True | 0 | ROZPOCET
| VV |  | (1,1+0,9)*2 |  | 4 | [13 empty] | VV | 2 | 2 | True | 0 | ROZPOCET
| VV |  | (1,1+0,9)*2 |  | 4 | [13 empty] | VV | 2 | 2 | True | 0 | ROZPOCET
| VV |  | (1,9+2,7)*2 |  | 9.2 | [13 empty] | VV | 2 | 2 | True | 0 | ROZPOCET
| VV |  | (1,9+2,7)*2 |  | 9.2 | [13 empty] | VV | 2 | 2 | True | 0 | ROZPOCET
| VV |  | (1,9+2,7)*2 |  | 9.2 | [13 empty] | VV | 2 | 2 | True | 0 | ROZPOCET
| VV |  | (1,9+2,7)*2 |  | 9.2 | [13 empty] | VV | 2 | 2 | True | 0 | ROZPOCET
| VV |  | (1,9+2,7)*2 |  | 9.2 | [13 empty] | VV | 2 | 2 | True | 0 | ROZPOCET
| VV |  | (1,9+2,7)*2 |  | 9.2 | [13 empty] | VV | 2 | 2 | True | 0 | ROZPOCET
| VV |  | (1,1+0,9)*2 |  | 4 | [13 empty] | VV | 2 | 2 | True | 0 | ROZPOCET
| VV |  | (1,1+0,9)*2 |  | 4 | [13 empty] | VV | 2 | 2 | True | 0 | ROZPOCET
| VV |  | (1,1+0,9)*2 |  | 4 | [13 empty] | VV | 2 | 2 | True | 0 | ROZPOCET
| VV |  | (1,1+0,9)*2 |  | 4 | [13 empty] | VV | 2 | 2 | True | 0 | ROZPOCET
| VV |  | (1,1+0,9)*2 |  | 4 | [13 empty] | VV | 2 | 2 | True | 0 | ROZPOCET
| VV |  | (1,1+0,9)*2 |  | 4 | [13 empty] | VV | 2 | 2 | True | 0 | ROZPOCET
| VV |  | (2,2+3,7)*2 |  | 11.8 | [13 empty] | VV | 2 | 2 | True | 0 | ROZPOCET
| VV |  | (2,2+1,98)*2 |  | 8.36 | [13 empty] | VV | 2 | 2 | True | 0 | ROZPOCET
| VV |  | (1,45+2,6+1)*2 |  | 10.1 | [13 empty] | VV | 2 | 2 | True | 0 | ROZPOCET
| VV |  | (3,71+3,25)*2 |  | 13.92 | [13 empty] | VV | 2 | 2 | True | 0 | ROZPOCET
| VV |  | (2,3+3,25)*2 |  | 11.1 | [13 empty] | VV | 2 | 2 | True | 0 | ROZPOCET
| VV |  | (0,9+1,9)*2 |  | 5.6 | [13 empty] | VV | 2 | 2 | True | 0 | ROZPOCET
| VV |  | (1,11+1,9)*2 |  | 6.02 | [13 empty] | VV | 2 | 2 | True | 0 | ROZPOCET
| VV |  | (1,5+0,9)*2 |  | 4.8 | [13 empty] | VV | 2 | 2 | True | 0 | ROZPOCET
| VV |  | (1,5+0,9)*2 |  | 4.8 | [13 empty] | VV | 2 | 2 | True | 0 | ROZPOCET
| VV |  | (2,8+1,65+0,6)*2 |  | 10.1 | [13 empty] | VV | 2 | 2 | True | 0 | ROZPOCET
| VV |  | (0,9+1,65)*2 |  | 5.1 | [13 empty] | VV | 2 | 2 | True | 0 | ROZPOCET
| VV |  | (2+1,08+0,8*2)*2 |  | 9.36 | [13 empty] | VV | 2 | 2 | True | 0 | ROZPOCET
| VV |  | (2,18+1,73)*2 |  | 7.82 | [13 empty] | VV | 2 | 2 | True | 0 | ROZPOCET
| VV |  | (1,74+2,18)*2 |  | 7.84 | [13 empty] | VV | 2 | 2 | True | 0 | ROZPOCET
| VV |  | 4*2*34+50 |  | 322 | [13 empty] | VV | 2 | 2 | True | 0 | ROZPOCET
| VV |  | Mezisoučet"v.č.D.1.1.b11,12 |  | 570.72 | [13 empty] | VV | 2 | 3 | True | 0 | ROZPOCET
| VV |  |  |  | 0 | [13 empty] | VV | 2 | 2 | True | 0 | ROZPOCET
| VV |  | (1,9+2,5)*2 |  | 8.8 | [13 empty] | VV | 2 | 2 | True | 0 | ROZPOCET
| VV |  | (1,9+2,5)*2 |  | 8.8 | [13 empty] | VV | 2 | 2 | True | 0 | ROZPOCET
| VV |  | (1,9+2,5)*2 |  | 8.8 | [13 empty] | VV | 2 | 2 | True | 0 | ROZPOCET
| VV |  | (1,9+2,5)*2 |  | 8.8 | [13 empty] | VV | 2 | 2 | True | 0 | ROZPOCET
| VV |  | (0,92+1,1)*2 |  | 4.04 | [13 empty] | VV | 2 | 2 | True | 0 | ROZPOCET
| VV |  | (0,92+1,1)*2 |  | 4.04 | [13 empty] | VV | 2 | 2 | True | 0 | ROZPOCET
| VV |  | (0,92+1,1)*2 |  | 4.04 | [13 empty] | VV | 2 | 2 | True | 0 | ROZPOCET
| VV |  | (0,92+1,1)*2 |  | 4.04 | [13 empty] | VV | 2 | 2 | True | 0 | ROZPOCET
| VV |  | (1,9+2,6)*2 |  | 9 | [13 empty] | VV | 2 | 2 | True | 0 | ROZPOCET
| VV |  | (1,9+2,6)*2 |  | 9 | [13 empty] | VV | 2 | 2 | True | 0 | ROZPOCET
| VV |  | (1,9+2,6)*2 |  | 9 | [13 empty] | VV | 2 | 2 | True | 0 | ROZPOCET
| VV |  | (1,9+2,6)*2 |  | 9 | [13 empty] | VV | 2 | 2 | True | 0 | ROZPOCET
| VV |  | (1,9+2,6)*2 |  | 9 | [13 empty] | VV | 2 | 2 | True | 0 | ROZPOCET
| VV |  | (1,9+2,6)*2 |  | 9 | [13 empty] | VV | 2 | 2 | True | 0 | ROZPOCET
| VV |  | (0,9+1,1)*2 |  | 4 | [13 empty] | VV | 2 | 2 | True | 0 | ROZPOCET
| VV |  | (0,9+1,1)*2 |  | 4 | [13 empty] | VV | 2 | 2 | True | 0 | ROZPOCET
| VV |  | (0,9+1,1)*2 |  | 4 | [13 empty] | VV | 2 | 2 | True | 0 | ROZPOCET
| VV |  | (0,9+1,1)*2 |  | 4 | [13 empty] | VV | 2 | 2 | True | 0 | ROZPOCET
| VV |  | (0,9+1,1)*2 |  | 4 | [13 empty] | VV | 2 | 2 | True | 0 | ROZPOCET
| VV |  | (0,9+1,1)*2 |  | 4 | [13 empty] | VV | 2 | 2 | True | 0 | ROZPOCET
| VV |  | (2,23+3,8)*2 |  | 12.06 | [13 empty] | VV | 2 | 2 | True | 0 | ROZPOCET
| VV |  | (2,15+1,98)*2 |  | 8.26 | [13 empty] | VV | 2 | 2 | True | 0 | ROZPOCET
| VV |  | (1,2+2,31)*2 |  | 7.02 | [13 empty] | VV | 2 | 2 | True | 0 | ROZPOCET
| VV |  | (1,2+2,31)*2 |  | 7.02 | [13 empty] | VV | 2 | 2 | True | 0 | ROZPOCET
| VV |  | (1,2+2,31)*2 |  | 7.02 | [13 empty] | VV | 2 | 2 | True | 0 | ROZPOCET
| VV |  | (1,2+2,31)*2 |  | 7.02 | [13 empty] | VV | 2 | 2 | True | 0 | ROZPOCET
| VV |  | (3,71+3,15)*2 |  | 13.72 | [13 empty] | VV | 2 | 2 | True | 0 | ROZPOCET
| VV |  | (2,34+3,15)*2 |  | 10.98 | [13 empty] | VV | 2 | 2 | True | 0 | ROZPOCET
| VV |  | (0,91+1,5)*2 |  | 4.82 | [13 empty] | VV | 2 | 2 | True | 0 | ROZPOCET
| VV |  | (0,91+1,5)*2 |  | 4.82 | [13 empty] | VV | 2 | 2 | True | 0 | ROZPOCET
| VV |  | (1,9+0,9)*2 |  | 5.6 | [13 empty] | VV | 2 | 2 | True | 0 | ROZPOCET
| VV |  | (1,9+1,11)*2 |  | 6.02 | [13 empty] | VV | 2 | 2 | True | 0 | ROZPOCET
| VV |  | (2,8+1,8+0,6)*2 |  | 10.4 | [13 empty] | VV | 2 | 2 | True | 0 | ROZPOCET
| VV |  | (0,9+1,5)*2 |  | 4.8 | [13 empty] | VV | 2 | 2 | True | 0 | ROZPOCET
| VV |  | (2+1,9+1)*2 |  | 9.8 | [13 empty] | VV | 2 | 2 | True | 0 | ROZPOCET
| VV |  | (1,74+2,18)*2 |  | 7.84 | [13 empty] | VV | 2 | 2 | True | 0 | ROZPOCET
| VV |  | (1,73+2,18)*2 |  | 7.82 | [13 empty] | VV | 2 | 2 | True | 0 | ROZPOCET
| VV |  | 4*2*37+50 |  | 346 | [13 empty] | VV | 2 | 2 | True | 0 | ROZPOCET
| VV |  | Mezisoučet"v.č.D.1.1.b14,15 |  | 610.38 | [13 empty] | VV | 2 | 3 | True | 0 | ROZPOCET
| VV |  |  |  | 0 | [13 empty] | VV | 2 | 2 | True | 0 | ROZPOCET
| VV |  | 300 |  | 300 | [13 empty] | VV | 2 | 2 | True | 0 | ROZPOCET
| VV |  | Mezisoučet kuch.linky |  | 300 | [13 empty] | VV | 2 | 3 | True | 0 | ROZPOCET
| VV |  |  |  | 0 | [13 empty] | VV | 2 | 2 | True | 0 | ROZPOCET
| VV |  | Součet |  | 3160.64 | [13 empty] | VV | 2 | 4 | True | 1 | ROZPOCET
634 | K | 781494511 | Plastové profily ukončovací lepené flexibilním lepidlem | m | 2699.08 |  | 0 | CS ÚRS 2015 02 |  |  | základní |  | 0 | 0.00026 | 0.70176 | 0 | 0 | 16 | K | 2 |  |  |  | ROZPOCET | 0 | 0 | 0 | 0 | 0 | 1 | 0 | 16 | 2070442383
| PP |  | Ostatní prvky plastové profily ukončovací a dilatační lepené flexibilním lepidlem ukončovací | [15 empty] | PP | 2
| VV |  | (1,65+0,9)*20,8+2*2 |  | 57.04 | [13 empty] | VV | 2 | 2 | True | 0 | ROZPOCET
| VV |  | (1,6+0,9)*2+0,8*2*2 |  | 8.2 | [13 empty] | VV | 2 | 2 | True | 0 | ROZPOCET
| VV |  | (1,34+1,89+1,48)*2+(0,6*2*2)*2+(0,8+2*2)*2 |  | 23.82 | [13 empty] | VV | 2 | 2 | True | 0 | ROZPOCET
| VV |  | (1,48+1,89+3+1,48*2)*2+0,8+2*2 |  | 23.46 | [13 empty] | VV | 2 | 2 | True | 0 | ROZPOCET
| VV |  | (0,9+1,76)*2+0,6+2*2 |  | 9.92 | [13 empty] | VV | 2 | 2 | True | 0 | ROZPOCET
| VV |  | (0,9+1,76)*2+0,6+2*2 |  | 9.92 | [13 empty] | VV | 2 | 2 | True | 0 | ROZPOCET
| VV |  | (1,34+3,83)*2+(0,6+2*2)*2+(0,8+2*2)*2 |  | 29.14 | [13 empty] | VV | 2 | 2 | True | 0 | ROZPOCET
| VV |  | (3,63+3+1,48*2)*2+0,8+2*2 |  | 23.98 | [13 empty] | VV | 2 | 2 | True | 0 | ROZPOCET
| VV |  | (1,6+0,9)*2+0,6+2*2 |  | 9.6 | [13 empty] | VV | 2 | 2 | True | 0 | ROZPOCET
| VV |  | (1,6+0,9)*2+0,6+2*2 |  | 9.6 | [13 empty] | VV | 2 | 2 | True | 0 | ROZPOCET
| VV |  | (1,35+3,32)*2+(0,6+2*2)*2+(0,8+2*2)*2 |  | 28.14 | [13 empty] | VV | 2 | 2 | True | 0 | ROZPOCET
| VV |  | (3,32+4,7+1,6*2)*2+0,8+2*2 |  | 27.24 | [13 empty] | VV | 2 | 2 | True | 0 | ROZPOCET
| VV |  | (3,4+1,6*2+3,1)*2+0,8+2*2 |  | 24.2 | [13 empty] | VV | 2 | 2 | True | 0 | ROZPOCET
| VV |  | (3,4+1,41)*2+(0,6+2*2)*2+(0,8+2*2)*2 |  | 28.42 | [13 empty] | VV | 2 | 2 | True | 0 | ROZPOCET
| VV |  | (1,6+0,9)*2+0,6+2*2 |  | 9.6 | [13 empty] | VV | 2 | 2 | True | 0 | ROZPOCET
| VV |  | (1,6+0,9)*2+0,6+2*2 |  | 9.6 | [13 empty] | VV | 2 | 2 | True | 0 | ROZPOCET
| VV |  | (1,4+1,6)*2+0,6+2*2+0,7+2*2 |  | 15.3 | [13 empty] | VV | 2 | 2 | True | 0 | ROZPOCET
| VV |  | (0,9+1,6)*2+0,6+2*2 |  | 9.6 | [13 empty] | VV | 2 | 2 | True | 0 | ROZPOCET
| VV |  | (2,3+1,88+0,8)*2+0,6+2*2+0,7+2*2 |  | 19.26 | [13 empty] | VV | 2 | 2 | True | 0 | ROZPOCET
| VV |  | (1,48+1,4)*2+0,6+2*2 |  | 10.36 | [13 empty] | VV | 2 | 2 | True | 0 | ROZPOCET
| VV |  | (1,33+3,3)*2+0,9+2*2 |  | 14.16 | [13 empty] | VV | 2 | 2 | True | 0 | ROZPOCET
| VV |  | (2,5+2,75+1,6)*2+0,7+2*2 |  | 18.4 | [13 empty] | VV | 2 | 2 | True | 0 | ROZPOCET
| VV |  | (1,52+1,57)*2+0,6+2*2+0,7+2*2+0,8+2*2 |  | 20.28 | [13 empty] | VV | 2 | 2 | True | 0 | ROZPOCET
| VV |  | (1,15+1,57)*2+0,6+2*2 |  | 10.04 | [13 empty] | VV | 2 | 2 | True | 0 | ROZPOCET
| VV |  | (1,52+1,65)*2+0,6+2*2+0,7+2*2+0,8+2*2 |  | 20.44 | [13 empty] | VV | 2 | 2 | True | 0 | ROZPOCET
| VV |  | (1,15+1,65)*2+0,6+2*2 |  | 10.2 | [13 empty] | VV | 2 | 2 | True | 0 | ROZPOCET
| VV |  | (2,15+2,75+1,6)*2+0,7+2*2 |  | 17.7 | [13 empty] | VV | 2 | 2 | True | 0 | ROZPOCET
| VV |  | (3,3+2,5)*2+0,9+2*2 |  | 16.5 | [13 empty] | VV | 2 | 2 | True | 0 | ROZPOCET
| VV |  | (1,36+3,3)*2+0,9+2*2 |  | 14.22 | [13 empty] | VV | 2 | 2 | True | 0 | ROZPOCET
| VV |  | (2,32+1,4)*2+0,6+2*2+0,7+2*2 |  | 16.74 | [13 empty] | VV | 2 | 2 | True | 0 | ROZPOCET
| VV |  | (1,4+0,9)*2+0,6+2*2 |  | 9.2 | [13 empty] | VV | 2 | 2 | True | 0 | ROZPOCET
| VV |  | Mezisoučet"v.č.D.1.1.b2,3 |  | 554.28 | [13 empty] | VV | 2 | 3 | True | 0 | ROZPOCET
| VV |  |  |  | 0 | [13 empty] | VV | 2 | 2 | True | 0 | ROZPOCET
| VV |  | (0,9+1,4)*2+0,7+2*2 |  | 9.3 | [13 empty] | VV | 2 | 2 | True | 0 | ROZPOCET
| VV |  | (0,9+1,6)*2+0,6+2*2+0,7+2*2 |  | 14.3 | [13 empty] | VV | 2 | 2 | True | 0 | ROZPOCET
| VV |  | (0,9+1,2)*2+0,6+2*2 |  | 8.8 | [13 empty] | VV | 2 | 2 | True | 0 | ROZPOCET
| VV |  | (1,4+0,9+0,15)*2+0,7+2*2 |  | 9.6 | [13 empty] | VV | 2 | 2 | True | 0 | ROZPOCET
| VV |  | (1,4+0,9+0,15)*2+0,7+2*2 |  | 9.6 | [13 empty] | VV | 2 | 2 | True | 0 | ROZPOCET
| VV |  | (1,4+0,9+0,15)*2+0,7+2*2 |  | 9.6 | [13 empty] | VV | 2 | 2 | True | 0 | ROZPOCET
| VV |  | (1,1+1,4)*2+(0,6+2*2)*2 |  | 14.2 | [13 empty] | VV | 2 | 2 | True | 0 | ROZPOCET
| VV |  | (0,9+1,1)*2+0,6+2*2 |  | 8.6 | [13 empty] | VV | 2 | 2 | True | 0 | ROZPOCET
| VV |  | (0,98+1,09)*2+0,7+2*2 |  | 8.84 | [13 empty] | VV | 2 | 2 | True | 0 | ROZPOCET
| VV |  | (0,98+1,09)*2+0,7+2*2 |  | 8.84 | [13 empty] | VV | 2 | 2 | True | 0 | ROZPOCET
| VV |  | (2,4+2,5+0,5)*2+(0,7+2*2)*3 |  | 24.9 | [13 empty] | VV | 2 | 2 | True | 0 | ROZPOCET
| VV |  | (2,4+2,5+0,5)*2+(0,7+2*2)*3 |  | 24.9 | [13 empty] | VV | 2 | 2 | True | 0 | ROZPOCET
| VV |  | (5,7+0,3*2+5,66+0,42+3,6+0,42+3,5+3)+0,8+2*2+1,2+2*2,2 |  | 33.3 | [13 empty] | VV | 2 | 2 | True | 0 | ROZPOCET
| VV |  | (2,8+3,8+0,75*2+0,7+2,8+1,8+0,5*2)+(0,8+2*2)*2 |  | 24 | [13 empty] | VV | 2 | 2 | True | 0 | ROZPOCET
| VV |  | (2,8+0,93)*2+0,7+2*2 |  | 12.16 | [13 empty] | VV | 2 | 2 | True | 0 | ROZPOCET
| VV |  | (0,9+1,4)*2+0,6+2*2 |  | 9.2 | [13 empty] | VV | 2 | 2 | True | 0 | ROZPOCET
| VV |  | (0,9+1,4)*2+0,6+2*2 |  | 9.2 | [13 empty] | VV | 2 | 2 | True | 0 | ROZPOCET
| VV |  | (0,9+1,4)*2+0,6+2*2 |  | 9.2 | [13 empty] | VV | 2 | 2 | True | 0 | ROZPOCET
| VV |  | (1,2+1,78)*2+0,6+2*2+0,7+2*2 |  | 15.26 | [13 empty] | VV | 2 | 2 | True | 0 | ROZPOCET
| VV |  | (1,9+1,78)*2+(0,6+2*2)*2+0,7+2*2 |  | 21.26 | [13 empty] | VV | 2 | 2 | True | 0 | ROZPOCET
| VV |  | (1,81+1,34)*2+0,8+2*2 |  | 11.1 | [13 empty] | VV | 2 | 2 | True | 0 | ROZPOCET
| VV |  | (1,9+1,81)*2+0,9+2*2 |  | 12.32 | [13 empty] | VV | 2 | 2 | True | 0 | ROZPOCET
| VV |  | (3,6+1,4+0,8)*2+(0,7+2*2)*2 |  | 21 | [13 empty] | VV | 2 | 2 | True | 0 | ROZPOCET
| VV |  | (1,44+1,2)*2+0,7+2*2 |  | 9.98 | [13 empty] | VV | 2 | 2 | True | 0 | ROZPOCET
| VV |  | (0,9+1,44)*2+0,7+2*2 |  | 9.38 | [13 empty] | VV | 2 | 2 | True | 0 | ROZPOCET
| VV |  | (1,4+1,3)*2+(0,7+2*2)*2 |  | 14.8 | [13 empty] | VV | 2 | 2 | True | 0 | ROZPOCET
| VV |  | (1,4+1,08)*2+0,7+2*2 |  | 9.66 | [13 empty] | VV | 2 | 2 | True | 0 | ROZPOCET
| VV |  | (1,75+1,08)*2+(0,7+2*2)*2 |  | 15.06 | [13 empty] | VV | 2 | 2 | True | 0 | ROZPOCET
| VV |  | (1,62+1)*2+0,8+2*2 |  | 10.04 | [13 empty] | VV | 2 | 2 | True | 0 | ROZPOCET
| VV |  | Mezisoučet"v.č.D.1.1.b5,6 |  | 398.4 | [13 empty] | VV | 2 | 3 | True | 0 | ROZPOCET
| VV |  |  |  | 0 | [13 empty] | VV | 2 | 2 | True | 0 | ROZPOCET
| VV |  | (2,7+1,9)*2+0,7+2*2 |  | 13.9 | [13 empty] | VV | 2 | 2 | True | 0 | ROZPOCET
| VV |  | (2,7+1,9)*2+0,7+2*2 |  | 13.9 | [13 empty] | VV | 2 | 2 | True | 0 | ROZPOCET
| VV |  | (2,7+1,9)*2+0,7+2*2 |  | 13.9 | [13 empty] | VV | 2 | 2 | True | 0 | ROZPOCET
| VV |  | (2,7+1,9)*2+0,7+2*2 |  | 13.9 | [13 empty] | VV | 2 | 2 | True | 0 | ROZPOCET
| VV |  | (0,92+1,1)*2+0,7+2*2 |  | 8.74 | [13 empty] | VV | 2 | 2 | True | 0 | ROZPOCET
| VV |  | (0,92+1,1)*2+0,7+2*2 |  | 8.74 | [13 empty] | VV | 2 | 2 | True | 0 | ROZPOCET
| VV |  | (0,92+1,1)*2+0,7+2*2 |  | 8.74 | [13 empty] | VV | 2 | 2 | True | 0 | ROZPOCET
| VV |  | (0,92+1,1)*2+0,7+2*2 |  | 8.74 | [13 empty] | VV | 2 | 2 | True | 0 | ROZPOCET
| VV |  | (1,9+2,7)*2+(0,7+2*2)*2 |  | 18.6 | [13 empty] | VV | 2 | 2 | True | 0 | ROZPOCET
| VV |  | (1,9+2,7)*2+(0,7+2*2)*2 |  | 18.6 | [13 empty] | VV | 2 | 2 | True | 0 | ROZPOCET
| VV |  | (1,9+2,7)*2+(0,7+2*2)*2 |  | 18.6 | [13 empty] | VV | 2 | 2 | True | 0 | ROZPOCET
| VV |  | (1,9+2,7)*2+(0,7+2*2)*2 |  | 18.6 | [13 empty] | VV | 2 | 2 | True | 0 | ROZPOCET
| VV |  | (1,9+2,7)*2+(0,7+2*2)*2 |  | 18.6 | [13 empty] | VV | 2 | 2 | True | 0 | ROZPOCET
| VV |  | (1,9+2,7)*2+(0,7+2*2)*2 |  | 18.6 | [13 empty] | VV | 2 | 2 | True | 0 | ROZPOCET
| VV |  | (0,92+1,1)*2+0,7+2*2 |  | 8.74 | [13 empty] | VV | 2 | 2 | True | 0 | ROZPOCET
| VV |  | (0,92+1,1)*2+0,7+2*2 |  | 8.74 | [13 empty] | VV | 2 | 2 | True | 0 | ROZPOCET
| VV |  | (0,92+1,1)*2+0,7+2*2 |  | 8.74 | [13 empty] | VV | 2 | 2 | True | 0 | ROZPOCET
| VV |  | (0,92+1,1)*2+0,7+2*2 |  | 8.74 | [13 empty] | VV | 2 | 2 | True | 0 | ROZPOCET
| VV |  | (0,92+1,1)*2+0,7+2*2 |  | 8.74 | [13 empty] | VV | 2 | 2 | True | 0 | ROZPOCET
| VV |  | (0,92+1,1)*2+0,7+2*2 |  | 8.74 | [13 empty] | VV | 2 | 2 | True | 0 | ROZPOCET
| VV |  | (2+2,43)*2+0,9+2*2 |  | 13.76 | [13 empty] | VV | 2 | 2 | True | 0 | ROZPOCET
| VV |  | (2,43+0,93+1,6+1*2) |  | 6.96 | [13 empty] | VV | 2 | 2 | True | 0 | ROZPOCET
| VV |  | (2,34+2,9)*2+(0,9+2*2)*2 |  | 20.28 | [13 empty] | VV | 2 | 2 | True | 0 | ROZPOCET
| VV |  | (1,5+0,88)*2+0,7+2*2 |  | 9.46 | [13 empty] | VV | 2 | 2 | True | 0 | ROZPOCET
| VV |  | (1,5+0,88)*2+0,7+2*2 |  | 9.46 | [13 empty] | VV | 2 | 2 | True | 0 | ROZPOCET
| VV |  | (1+1,5)*2+0,7+2*2 |  | 9.7 | [13 empty] | VV | 2 | 2 | True | 0 | ROZPOCET
| VV |  | (1+1,5)*2+0,7+2*2 |  | 9.7 | [13 empty] | VV | 2 | 2 | True | 0 | ROZPOCET
| VV |  | (1,99+1,2)*2+0,8+2*2 |  | 11.18 | [13 empty] | VV | 2 | 2 | True | 0 | ROZPOCET
| VV |  | (0,9+1,55)*2+0,6+2*2 |  | 9.5 | [13 empty] | VV | 2 | 2 | True | 0 | ROZPOCET
| VV |  | (0,9+1,55)*2+0,6+2*2 |  | 9.5 | [13 empty] | VV | 2 | 2 | True | 0 | ROZPOCET
| VV |  | (2,7+1)*2+0,7+2*2 |  | 12.1 | [13 empty] | VV | 2 | 2 | True | 0 | ROZPOCET
| VV |  | (3,46+2,83)*2+1,1+2*2 |  | 17.68 | [13 empty] | VV | 2 | 2 | True | 0 | ROZPOCET
| VV |  | (3,6+1,1)*2+0,8+2*2 |  | 14.2 | [13 empty] | VV | 2 | 2 | True | 0 | ROZPOCET
| VV |  | (1,53+1,1)*2+0,7+2*2 |  | 9.96 | [13 empty] | VV | 2 | 2 | True | 0 | ROZPOCET
| VV |  | (2,5+1,53+0,8)*2+(0,7+2*2)*2 |  | 19.06 | [13 empty] | VV | 2 | 2 | True | 0 | ROZPOCET
| VV |  | (1,4+1,4)*2+0,8+2*2 |  | 10.4 | [13 empty] | VV | 2 | 2 | True | 0 | ROZPOCET
| VV |  | (0,9+1,4)*2+0,7+2*2 |  | 9.3 | [13 empty] | VV | 2 | 2 | True | 0 | ROZPOCET
| VV |  | (1,2+1,4)*2+(0,7+2*2)*2 |  | 14.6 | [13 empty] | VV | 2 | 2 | True | 0 | ROZPOCET
| VV |  | (1,15+3,5)*2+0,7+2*2 |  | 14 | [13 empty] | VV | 2 | 2 | True | 0 | ROZPOCET
| VV |  | Mezisoučet"v.č.D.1.1.b8,9 |  | 485.4 | [13 empty] | VV | 2 | 3 | True | 0 | ROZPOCET
| VV |  |  |  | 0 | [13 empty] | VV | 2 | 2 | True | 0 | ROZPOCET
| VV |  | (2,7+1,9)*2+(0,7+2*2)*2 |  | 18.6 | [13 empty] | VV | 2 | 2 | True | 0 | ROZPOCET
| VV |  | (2,7+1,9)*2+(0,7+2*2)*2 |  | 18.6 | [13 empty] | VV | 2 | 2 | True | 0 | ROZPOCET
| VV |  | (2,7+1,9)*2+(0,7+2*2)*2 |  | 18.6 | [13 empty] | VV | 2 | 2 | True | 0 | ROZPOCET
| VV |  | (2,7+1,9)*2+(0,7+2*2)*2 |  | 18.6 | [13 empty] | VV | 2 | 2 | True | 0 | ROZPOCET
| VV |  | (1,1+0,9)*2+0,7+2*2 |  | 8.7 | [13 empty] | VV | 2 | 2 | True | 0 | ROZPOCET
| VV |  | (1,1+0,9)*2+0,7+2*2 |  | 8.7 | [13 empty] | VV | 2 | 2 | True | 0 | ROZPOCET
| VV |  | (1,1+0,9)*2+0,7+2*2 |  | 8.7 | [13 empty] | VV | 2 | 2 | True | 0 | ROZPOCET
| VV |  | (1,1+0,9)*2+0,7+2*2 |  | 8.7 | [13 empty] | VV | 2 | 2 | True | 0 | ROZPOCET
| VV |  | (1,9+2,7)*2+(0,7+2*2)*2 |  | 18.6 | [13 empty] | VV | 2 | 2 | True | 0 | ROZPOCET
| VV |  | (1,9+2,7)*2+(0,7+2*2)*2 |  | 18.6 | [13 empty] | VV | 2 | 2 | True | 0 | ROZPOCET
| VV |  | (1,9+2,7)*2+(0,7+2*2)*2 |  | 18.6 | [13 empty] | VV | 2 | 2 | True | 0 | ROZPOCET
| VV |  | (1,9+2,7)*2+(0,7+2*2)*2 |  | 18.6 | [13 empty] | VV | 2 | 2 | True | 0 | ROZPOCET
| VV |  | (1,9+2,7)*2+(0,7+2*2)*2 |  | 18.6 | [13 empty] | VV | 2 | 2 | True | 0 | ROZPOCET
| VV |  | (1,9+2,7)*2+(0,7+2*2)*2 |  | 18.6 | [13 empty] | VV | 2 | 2 | True | 0 | ROZPOCET
| VV |  | (1,1+0,9)*2+(0,7+2*2)*2 |  | 13.4 | [13 empty] | VV | 2 | 2 | True | 0 | ROZPOCET
| VV |  | (1,1+0,9)*2+0,7+2*2 |  | 8.7 | [13 empty] | VV | 2 | 2 | True | 0 | ROZPOCET
| VV |  | (1,1+0,9)*2+0,7+2*2 |  | 8.7 | [13 empty] | VV | 2 | 2 | True | 0 | ROZPOCET
| VV |  | (1,1+0,9)*2+0,7+2*2 |  | 8.7 | [13 empty] | VV | 2 | 2 | True | 0 | ROZPOCET
| VV |  | (1,1+0,9)*2+0,7+2*2 |  | 8.7 | [13 empty] | VV | 2 | 2 | True | 0 | ROZPOCET
| VV |  | (1,1+0,9)*2+0,7+2*2 |  | 8.7 | [13 empty] | VV | 2 | 2 | True | 0 | ROZPOCET
| VV |  | (2,2+3,7)*2+0,9+2*2 |  | 16.7 | [13 empty] | VV | 2 | 2 | True | 0 | ROZPOCET
| VV |  | (2,2+1,98)*2+0,9+2*2 |  | 13.26 | [13 empty] | VV | 2 | 2 | True | 0 | ROZPOCET
| VV |  | (1,45+2,6+1)*2+0,6+2*2 |  | 14.7 | [13 empty] | VV | 2 | 2 | True | 0 | ROZPOCET
| VV |  | (3,71+3,25)*2+1,1+2*2 |  | 19.02 | [13 empty] | VV | 2 | 2 | True | 0 | ROZPOCET
| VV |  | (2,3+3,25)*2+0,9+2*2 |  | 16 | [13 empty] | VV | 2 | 2 | True | 0 | ROZPOCET
| VV |  | (0,9+1,9)*2+0,6+2*2 |  | 10.2 | [13 empty] | VV | 2 | 2 | True | 0 | ROZPOCET
| VV |  | (1,11+1,9)*2+(0,6+2*2)*3 |  | 19.82 | [13 empty] | VV | 2 | 2 | True | 0 | ROZPOCET
| VV |  | (1,5+0,9)*2+0,6+2*2 |  | 9.4 | [13 empty] | VV | 2 | 2 | True | 0 | ROZPOCET
| VV |  | (1,5+0,9)*2+0,6+2*2 |  | 9.4 | [13 empty] | VV | 2 | 2 | True | 0 | ROZPOCET
| VV |  | (2,8+1,65+0,6)*2+0,8+2*2 |  | 14.9 | [13 empty] | VV | 2 | 2 | True | 0 | ROZPOCET
| VV |  | (0,9+1,65)*2+0,6+2*2 |  | 9.7 | [13 empty] | VV | 2 | 2 | True | 0 | ROZPOCET
| VV |  | (2+1,08+0,8*2)*2+(0,6+2*2)*2 |  | 18.56 | [13 empty] | VV | 2 | 2 | True | 0 | ROZPOCET
| VV |  | (2,18+1,73)*2+0,7+2*2 |  | 12.52 | [13 empty] | VV | 2 | 2 | True | 0 | ROZPOCET
| VV |  | (1,74+2,18)*2+0,7+2*2 |  | 12.54 | [13 empty] | VV | 2 | 2 | True | 0 | ROZPOCET
| VV |  | Mezisoučet"v.č.D.1.1.b11,12 |  | 474.42 | [13 empty] | VV | 2 | 3 | True | 0 | ROZPOCET
| VV |  |  |  | 0 | [13 empty] | VV | 2 | 2 | True | 0 | ROZPOCET
| VV |  | (1,9+2,5)*2+(0,7+2*2)*2 |  | 18.2 | [13 empty] | VV | 2 | 2 | True | 0 | ROZPOCET
| VV |  | (1,9+2,5)*2+(0,7+2*2)*2 |  | 18.2 | [13 empty] | VV | 2 | 2 | True | 0 | ROZPOCET
| VV |  | (1,9+2,5)*2+(0,7+2*2)*2 |  | 18.2 | [13 empty] | VV | 2 | 2 | True | 0 | ROZPOCET
| VV |  | (1,9+2,5)*2+(0,7+2*2)*2 |  | 18.2 | [13 empty] | VV | 2 | 2 | True | 0 | ROZPOCET
| VV |  | (0,92+1,1)*2+0,7+2*2 |  | 8.74 | [13 empty] | VV | 2 | 2 | True | 0 | ROZPOCET
| VV |  | (0,92+1,1)*2+0,7+2*2 |  | 8.74 | [13 empty] | VV | 2 | 2 | True | 0 | ROZPOCET
| VV |  | (0,92+1,1)*2+0,7+2*2 |  | 8.74 | [13 empty] | VV | 2 | 2 | True | 0 | ROZPOCET
| VV |  | (0,92+1,1)*2+0,7+2*2 |  | 8.74 | [13 empty] | VV | 2 | 2 | True | 0 | ROZPOCET
| VV |  | (1,9+2,6)*2+(0,7+2*2)*2 |  | 18.4 | [13 empty] | VV | 2 | 2 | True | 0 | ROZPOCET
| VV |  | (1,9+2,6)*2+(0,7+2*2)*2 |  | 18.4 | [13 empty] | VV | 2 | 2 | True | 0 | ROZPOCET
| VV |  | (1,9+2,6)*2+(0,7+2*2)*2 |  | 18.4 | [13 empty] | VV | 2 | 2 | True | 0 | ROZPOCET
| VV |  | (1,9+2,6)*2+(0,7+2*2)*2 |  | 18.4 | [13 empty] | VV | 2 | 2 | True | 0 | ROZPOCET
| VV |  | (1,9+2,6)*2+(0,7+2*2)*2 |  | 18.4 | [13 empty] | VV | 2 | 2 | True | 0 | ROZPOCET
| VV |  | (1,9+2,6)*2+(0,7*2*2)*2 |  | 14.6 | [13 empty] | VV | 2 | 2 | True | 0 | ROZPOCET
| VV |  | (0,9+1,1)*2+0,7+2*2 |  | 8.7 | [13 empty] | VV | 2 | 2 | True | 0 | ROZPOCET
| VV |  | (0,9+1,1)*2+0,7+2*2 |  | 8.7 | [13 empty] | VV | 2 | 2 | True | 0 | ROZPOCET
| VV |  | (0,9+1,1)*2+0,7+2*2 |  | 8.7 | [13 empty] | VV | 2 | 2 | True | 0 | ROZPOCET
| VV |  | (0,9+1,1)*2+0,7+2*2 |  | 8.7 | [13 empty] | VV | 2 | 2 | True | 0 | ROZPOCET
| VV |  | (0,9+1,1)*2+0,7+2*2 |  | 8.7 | [13 empty] | VV | 2 | 2 | True | 0 | ROZPOCET
| VV |  | (0,9+1,1)*2+0,7+2*2 |  | 8.7 | [13 empty] | VV | 2 | 2 | True | 0 | ROZPOCET
| VV |  | (2,23+3,8)*2+0,9+2*2 |  | 16.96 | [13 empty] | VV | 2 | 2 | True | 0 | ROZPOCET
| VV |  | (2,15+1,98)*2+0,9+2*2 |  | 13.16 | [13 empty] | VV | 2 | 2 | True | 0 | ROZPOCET
| VV |  | (1,2+2,31)*2+0,6+2*2 |  | 11.62 | [13 empty] | VV | 2 | 2 | True | 0 | ROZPOCET
| VV |  | (1,2+2,31)*2+0,6+2*2 |  | 11.62 | [13 empty] | VV | 2 | 2 | True | 0 | ROZPOCET
| VV |  | (1,2+2,31)*2+0,6+2*2 |  | 11.62 | [13 empty] | VV | 2 | 2 | True | 0 | ROZPOCET
| VV |  | (1,2+2,31)*2+0,6+2*2 |  | 11.62 | [13 empty] | VV | 2 | 2 | True | 0 | ROZPOCET
| VV |  | (3,71+3,15)*2+1,1+2*2 |  | 18.82 | [13 empty] | VV | 2 | 2 | True | 0 | ROZPOCET
| VV |  | (2,34+3,15)*2+0,9+2*2 |  | 15.88 | [13 empty] | VV | 2 | 2 | True | 0 | ROZPOCET
| VV |  | (0,91+1,5)*2+0,6+2*2 |  | 9.42 | [13 empty] | VV | 2 | 2 | True | 0 | ROZPOCET
| VV |  | (0,91+1,5)*2+0,6+2*2 |  | 9.42 | [13 empty] | VV | 2 | 2 | True | 0 | ROZPOCET
| VV |  | (1,9+0,9)*2+0,9+2*2 |  | 10.5 | [13 empty] | VV | 2 | 2 | True | 0 | ROZPOCET
| VV |  | (1,9+1,11)*2+0,9+2*2 |  | 10.92 | [13 empty] | VV | 2 | 2 | True | 0 | ROZPOCET
| VV |  | (2,8+1,8+0,6)*2+0,6+2*2 |  | 15 | [13 empty] | VV | 2 | 2 | True | 0 | ROZPOCET
| VV |  | (0,9+1,5)*2+0,6+2*2 |  | 9.4 | [13 empty] | VV | 2 | 2 | True | 0 | ROZPOCET
| VV |  | (2+1,9+1)*2+(0,6+2*2)*2 |  | 19 | [13 empty] | VV | 2 | 2 | True | 0 | ROZPOCET
| VV |  | (1,74+2,18)*2+0,7+2*2 |  | 12.54 | [13 empty] | VV | 2 | 2 | True | 0 | ROZPOCET
| VV |  | (1,73+2,18)*2+0,7+2*2 |  | 12.52 | [13 empty] | VV | 2 | 2 | True | 0 | ROZPOCET
| VV |  | Mezisoučet"v.č.D.1.1.b14,15 |  | 486.58 | [13 empty] | VV | 2 | 3 | True | 0 | ROZPOCET
| VV |  |  |  | 0 | [13 empty] | VV | 2 | 2 | True | 0 | ROZPOCET
| VV |  | 300 |  | 300 | [13 empty] | VV | 2 | 2 | True | 0 | ROZPOCET
| VV |  | Mezisoučet kuch.linky |  | 300 | [13 empty] | VV | 2 | 3 | True | 0 | ROZPOCET
| VV |  |  |  | 0 | [13 empty] | VV | 2 | 2 | True | 0 | ROZPOCET
| VV |  | Součet |  | 2699.08 | [13 empty] | VV | 2 | 4 | True | 1 | ROZPOCET
635 | K | 781495111 | Penetrace podkladu vnitřních obkladů | m2 | 2305.68 |  | 0 | CS ÚRS 2015 02 |  |  | základní |  | 0 | 0.0003 | 0.6917 | 0 | 0 | 16 | K | 2 |  |  |  | ROZPOCET | 0 | 0 | 0 | 0 | 0 | 1 | 0 | 16 | -2003134150
| PP |  | Ostatní prvky ostatní práce penetrace podkladu | [15 empty] | PP | 2
| VV |  | (1,65+0,9)*2*2-0,8*2 |  | 8.6 | [13 empty] | VV | 2 | 2 | True | 0 | ROZPOCET
| VV |  | (1,6+0,9)*2*2-0,8*2 |  | 8.4 | [13 empty] | VV | 2 | 2 | True | 0 | ROZPOCET
| VV |  | (1,34+1,89+1,48)*2*2-0,6*2*2-0,8*2*2 |  | 13.24 | [13 empty] | VV | 2 | 2 | True | 0 | ROZPOCET
| VV |  | (1,48+1,89+3+1,48*2)*2*2-0,8*2 |  | 35.72 | [13 empty] | VV | 2 | 2 | True | 0 | ROZPOCET
| VV |  | (0,9+1,76)*2*2-0,6*2 |  | 9.44 | [13 empty] | VV | 2 | 2 | True | 0 | ROZPOCET
| VV |  | (0,9+1,76)*2*2-0,6*2 |  | 9.44 | [13 empty] | VV | 2 | 2 | True | 0 | ROZPOCET
| VV |  | (1,34+3,83)*2*2-0,6*2*2-0,8*2*2 |  | 15.08 | [13 empty] | VV | 2 | 2 | True | 0 | ROZPOCET
| VV |  | (3,63+3+1,48*2)*2*2-0,8*2 |  | 36.76 | [13 empty] | VV | 2 | 2 | True | 0 | ROZPOCET
| VV |  | (1,6+0,9)*2*2-0,6*2 |  | 8.8 | [13 empty] | VV | 2 | 2 | True | 0 | ROZPOCET
| VV |  | (1,6+0,9)*2*2-0,6*2 |  | 8.8 | [13 empty] | VV | 2 | 2 | True | 0 | ROZPOCET
| VV |  | (1,35+3,32)*2*2-0,6*2*2-0,8*2*2 |  | 13.08 | [13 empty] | VV | 2 | 2 | True | 0 | ROZPOCET
| VV |  | (3,32+4,7+1,6*2)*2*2-0,8*2 |  | 43.28 | [13 empty] | VV | 2 | 2 | True | 0 | ROZPOCET
| VV |  | (3,4+1,6*2+3,1)*2*2-0,8*2 |  | 37.2 | [13 empty] | VV | 2 | 2 | True | 0 | ROZPOCET
| VV |  | (3,4+1,41)*2*2-0,6*2*2-0,8*2*2 |  | 13.64 | [13 empty] | VV | 2 | 2 | True | 0 | ROZPOCET
| VV |  | (1,6+0,9)*2*2-0,6*2 |  | 8.8 | [13 empty] | VV | 2 | 2 | True | 0 | ROZPOCET
| VV |  | (1,6+0,9)*2*2-0,6*2 |  | 8.8 | [13 empty] | VV | 2 | 2 | True | 0 | ROZPOCET
| VV |  | (1,4+1,6)*2*2-0,6*2-0,7*2 |  | 9.4 | [13 empty] | VV | 2 | 2 | True | 0 | ROZPOCET
| VV |  | (0,9+1,6)*2*2-0,6*2 |  | 8.8 | [13 empty] | VV | 2 | 2 | True | 0 | ROZPOCET
| VV |  | (2,3+1,88+0,8)*2*2-0,6*2-0,7*2 |  | 17.32 | [13 empty] | VV | 2 | 2 | True | 0 | ROZPOCET
| VV |  | (1,48+1,4)*2*2-0,6*2 |  | 10.32 | [13 empty] | VV | 2 | 2 | True | 0 | ROZPOCET
| VV |  | (1,33+3,3)*2*2-0,9*2 |  | 16.72 | [13 empty] | VV | 2 | 2 | True | 0 | ROZPOCET
| VV |  | (2,5+2,75+1,6)*2*2-0,7*2 |  | 26 | [13 empty] | VV | 2 | 2 | True | 0 | ROZPOCET
| VV |  | (1,52+1,57)*2*2-0,6*2-0,7*2-0,8*2 |  | 8.16 | [13 empty] | VV | 2 | 2 | True | 0 | ROZPOCET
| VV |  | (1,15+1,57)*2*2-0,6*2 |  | 9.68 | [13 empty] | VV | 2 | 2 | True | 0 | ROZPOCET
| VV |  | (1,52+1,65)*2*2-0,6*2-0,7*2-0,8*2 |  | 8.48 | [13 empty] | VV | 2 | 2 | True | 0 | ROZPOCET
| VV |  | (1,15+1,65)*2*2-0,6*2 |  | 10 | [13 empty] | VV | 2 | 2 | True | 0 | ROZPOCET
| VV |  | (2,15+2,75+1,6)*2*2-0,7*2 |  | 24.6 | [13 empty] | VV | 2 | 2 | True | 0 | ROZPOCET
| VV |  | (3,3+2,5)*2*2-0,9*2 |  | 21.4 | [13 empty] | VV | 2 | 2 | True | 0 | ROZPOCET
| VV |  | (1,36+3,3)*2*2-0,9*2 |  | 16.84 | [13 empty] | VV | 2 | 2 | True | 0 | ROZPOCET
| VV |  | (2,32+1,4)*2*2-0,6*2-0,7*2 |  | 12.28 | [13 empty] | VV | 2 | 2 | True | 0 | ROZPOCET
| VV |  | (1,4+0,9)*2*2-0,6*2 |  | 8 | [13 empty] | VV | 2 | 2 | True | 0 | ROZPOCET
| VV |  | Mezisoučet"v.č.D.1.1.b2,3 |  | 487.08 | [13 empty] | VV | 2 | 3 | True | 0 | ROZPOCET
| VV |  |  |  | 0 | [13 empty] | VV | 2 | 2 | True | 0 | ROZPOCET
| VV |  | (0,9+1,4)*2*2-0,7*2 |  | 7.8 | [13 empty] | VV | 2 | 2 | True | 0 | ROZPOCET
| VV |  | (0,9+1,6)*2*2-0,6*2-0,7*2 |  | 7.4 | [13 empty] | VV | 2 | 2 | True | 0 | ROZPOCET
| VV |  | (0,9+1,2)*2*2-0,6*2 |  | 7.2 | [13 empty] | VV | 2 | 2 | True | 0 | ROZPOCET
| VV |  | (1,4+0,9+0,15)*2*2-0,7*2 |  | 8.4 | [13 empty] | VV | 2 | 2 | True | 0 | ROZPOCET
| VV |  | (1,4+0,9+0,15)*2*2-0,7*2 |  | 8.4 | [13 empty] | VV | 2 | 2 | True | 0 | ROZPOCET
| VV |  | (1,4+0,9+0,15)*2*2-0,7*2 |  | 8.4 | [13 empty] | VV | 2 | 2 | True | 0 | ROZPOCET
| VV |  | (1,1+1,4)*2*2-0,6*2*2 |  | 7.6 | [13 empty] | VV | 2 | 2 | True | 0 | ROZPOCET
| VV |  | (0,9+1,1)*2*2-0,6*2 |  | 6.8 | [13 empty] | VV | 2 | 2 | True | 0 | ROZPOCET
| VV |  | (0,98+1,09)*2*2-0,7*2 |  | 6.88 | [13 empty] | VV | 2 | 2 | True | 0 | ROZPOCET
| VV |  | (0,98+1,09)*2*2-0,7*2 |  | 6.88 | [13 empty] | VV | 2 | 2 | True | 0 | ROZPOCET
| VV |  | (2,4+2,5+0,5)*2*2-0,7*2*3 |  | 17.4 | [13 empty] | VV | 2 | 2 | True | 0 | ROZPOCET
| VV |  | (2,4+2,5+0,5)*2*2-0,7*2*3 |  | 17.4 | [13 empty] | VV | 2 | 2 | True | 0 | ROZPOCET
| VV |  | (5,7+0,3*2+5,66+0,42+3,6+0,42+3,5+3)*3,6-0,8*2-1,2*2,2 |  | 78.2 | [13 empty] | VV | 2 | 2 | True | 0 | ROZPOCET
| VV |  | (2,8+3,8+0,75*2+0,7+2,8+1,8+0,5*2)*2-0,8*2*2 |  | 25.6 | [13 empty] | VV | 2 | 2 | True | 0 | ROZPOCET
| VV |  | (2,8+0,93)*2*2-0,7*2 |  | 13.52 | [13 empty] | VV | 2 | 2 | True | 0 | ROZPOCET
| VV |  | (0,9+1,4)*2*2-0,6*2 |  | 8 | [13 empty] | VV | 2 | 2 | True | 0 | ROZPOCET
| VV |  | (0,9+1,4)*2*2-0,6*2 |  | 8 | [13 empty] | VV | 2 | 2 | True | 0 | ROZPOCET
| VV |  | (0,9+1,4)*2*2-0,6*2 |  | 8 | [13 empty] | VV | 2 | 2 | True | 0 | ROZPOCET
| VV |  | (1,2+1,78)*2*2-0,6*2-0,7*2 |  | 9.32 | [13 empty] | VV | 2 | 2 | True | 0 | ROZPOCET
| VV |  | (1,9+1,78)*2*2-0,6*2*2-0,7*2 |  | 10.92 | [13 empty] | VV | 2 | 2 | True | 0 | ROZPOCET
| VV |  | (1,81+1,34)*2*2-0,8*2 |  | 11 | [13 empty] | VV | 2 | 2 | True | 0 | ROZPOCET
| VV |  | (1,9+1,81)*2*2-0,9*2 |  | 13.04 | [13 empty] | VV | 2 | 2 | True | 0 | ROZPOCET
| VV |  | (3,6+1,4+0,8)*2*2-0,7*2*2 |  | 20.4 | [13 empty] | VV | 2 | 2 | True | 0 | ROZPOCET
| VV |  | (1,44+1,2)*2*2-0,7*2 |  | 9.16 | [13 empty] | VV | 2 | 2 | True | 0 | ROZPOCET
| VV |  | (0,9+1,44)*2*2-0,7*2 |  | 7.96 | [13 empty] | VV | 2 | 2 | True | 0 | ROZPOCET
| VV |  | (1,4+1,3)*2*2-0,7*2*2 |  | 8 | [13 empty] | VV | 2 | 2 | True | 0 | ROZPOCET
| VV |  | (1,4+1,08)*2*2-0,7*2 |  | 8.52 | [13 empty] | VV | 2 | 2 | True | 0 | ROZPOCET
| VV |  | (1,75+1,08)*2*2-0,7*2*2 |  | 8.52 | [13 empty] | VV | 2 | 2 | True | 0 | ROZPOCET
| VV |  | (1,62+1)*2*2-0,8*2 |  | 8.88 | [13 empty] | VV | 2 | 2 | True | 0 | ROZPOCET
| VV |  | Mezisoučet"v.č.D.1.1.b5,6 |  | 367.6 | [13 empty] | VV | 2 | 3 | True | 0 | ROZPOCET
| VV |  |  |  | 0 | [13 empty] | VV | 2 | 2 | True | 0 | ROZPOCET
| VV |  | (2,7+1,9)*2*2-0,7*2 |  | 17 | [13 empty] | VV | 2 | 2 | True | 0 | ROZPOCET
| VV |  | (2,7+1,9)*2*2-0,7*2 |  | 17 | [13 empty] | VV | 2 | 2 | True | 0 | ROZPOCET
| VV |  | (2,7+1,9)*2*2-0,7*2 |  | 17 | [13 empty] | VV | 2 | 2 | True | 0 | ROZPOCET
| VV |  | (2,7+1,9)*2*2-0,7*2 |  | 17 | [13 empty] | VV | 2 | 2 | True | 0 | ROZPOCET
| VV |  | (0,92+1,1)*2*2-0,7*2 |  | 6.68 | [13 empty] | VV | 2 | 2 | True | 0 | ROZPOCET
| VV |  | (0,92+1,1)*2*2-0,7*2 |  | 6.68 | [13 empty] | VV | 2 | 2 | True | 0 | ROZPOCET
| VV |  | (0,92+1,1)*2*2-0,7*2 |  | 6.68 | [13 empty] | VV | 2 | 2 | True | 0 | ROZPOCET
| VV |  | (0,92+1,1)*2*2-0,7*2 |  | 6.68 | [13 empty] | VV | 2 | 2 | True | 0 | ROZPOCET
| VV |  | (1,9+2,7)*2*2-0,7*2*2 |  | 15.6 | [13 empty] | VV | 2 | 2 | True | 0 | ROZPOCET
| VV |  | (1,9+2,7)*2*2-0,7*2*2 |  | 15.6 | [13 empty] | VV | 2 | 2 | True | 0 | ROZPOCET
| VV |  | (1,9+2,7)*2*2-0,7*2*2 |  | 15.6 | [13 empty] | VV | 2 | 2 | True | 0 | ROZPOCET
| VV |  | (1,9+2,7)*2*2-0,7*2*2 |  | 15.6 | [13 empty] | VV | 2 | 2 | True | 0 | ROZPOCET
| VV |  | (1,9+2,7)*2*2-0,7*2*2 |  | 15.6 | [13 empty] | VV | 2 | 2 | True | 0 | ROZPOCET
| VV |  | (1,9+2,7)*2*2-0,7*2*2 |  | 15.6 | [13 empty] | VV | 2 | 2 | True | 0 | ROZPOCET
| VV |  | (0,92+1,1)*2*2-0,7*2 |  | 6.68 | [13 empty] | VV | 2 | 2 | True | 0 | ROZPOCET
| VV |  | (0,92+1,1)*2*2-0,7*2 |  | 6.68 | [13 empty] | VV | 2 | 2 | True | 0 | ROZPOCET
| VV |  | (0,92+1,1)*2*2-0,7*2 |  | 6.68 | [13 empty] | VV | 2 | 2 | True | 0 | ROZPOCET
| VV |  | (0,92+1,1)*2*2-0,7*2 |  | 6.68 | [13 empty] | VV | 2 | 2 | True | 0 | ROZPOCET
| VV |  | (0,92+1,1)*2*2-0,7*2 |  | 6.68 | [13 empty] | VV | 2 | 2 | True | 0 | ROZPOCET
| VV |  | (0,92+1,1)*2*2-0,7*2 |  | 6.68 | [13 empty] | VV | 2 | 2 | True | 0 | ROZPOCET
| VV |  | (2+2,43)*2*2-0,9*2 |  | 15.92 | [13 empty] | VV | 2 | 2 | True | 0 | ROZPOCET
| VV |  | (2,43+0,93+1,6+1*2)*2 |  | 13.92 | [13 empty] | VV | 2 | 2 | True | 0 | ROZPOCET
| VV |  | (2,34+2,9)*2*2-0,9*2*2 |  | 17.36 | [13 empty] | VV | 2 | 2 | True | 0 | ROZPOCET
| VV |  | (1,5+0,88)*2*2-0,7*2 |  | 8.12 | [13 empty] | VV | 2 | 2 | True | 0 | ROZPOCET
| VV |  | (1,5+0,88)*2*2-0,7*2 |  | 8.12 | [13 empty] | VV | 2 | 2 | True | 0 | ROZPOCET
| VV |  | (1+1,5)*2*2-0,7*2 |  | 8.6 | [13 empty] | VV | 2 | 2 | True | 0 | ROZPOCET
| VV |  | (1+1,5)*2*2-0,7*2 |  | 8.6 | [13 empty] | VV | 2 | 2 | True | 0 | ROZPOCET
| VV |  | (1,99+1,2)*2*2-0,8*2 |  | 11.16 | [13 empty] | VV | 2 | 2 | True | 0 | ROZPOCET
| VV |  | (0,9+1,55)*2*2-0,6*2 |  | 8.6 | [13 empty] | VV | 2 | 2 | True | 0 | ROZPOCET
| VV |  | (0,9+1,55)*2*2-0,6*2 |  | 8.6 | [13 empty] | VV | 2 | 2 | True | 0 | ROZPOCET
| VV |  | (2,7+1)*2*2-0,7*2 |  | 13.4 | [13 empty] | VV | 2 | 2 | True | 0 | ROZPOCET
| VV |  | (3,46+2,83)*2*2-1,1*2 |  | 22.96 | [13 empty] | VV | 2 | 2 | True | 0 | ROZPOCET
| VV |  | (3,6+1,1)*2*2-0,8*2 |  | 17.2 | [13 empty] | VV | 2 | 2 | True | 0 | ROZPOCET
| VV |  | (1,53+1,1)*2*2-0,7*2 |  | 9.12 | [13 empty] | VV | 2 | 2 | True | 0 | ROZPOCET
| VV |  | (2,5+1,53+0,8)*2*2-0,7*2*2 |  | 16.52 | [13 empty] | VV | 2 | 2 | True | 0 | ROZPOCET
| VV |  | (1,4+1,4)*2*2-0,8*2 |  | 9.6 | [13 empty] | VV | 2 | 2 | True | 0 | ROZPOCET
| VV |  | (0,9+1,4)*2*2-0,7*2 |  | 7.8 | [13 empty] | VV | 2 | 2 | True | 0 | ROZPOCET
| VV |  | (1,2+1,4)*2*2-0,7*2*2 |  | 7.6 | [13 empty] | VV | 2 | 2 | True | 0 | ROZPOCET
| VV |  | (1,15+3,5)*2*2-0,7*2 |  | 17.2 | [13 empty] | VV | 2 | 2 | True | 0 | ROZPOCET
| VV |  | Mezisoučet"v.č.D.1.1.b8,9 |  | 458.8 | [13 empty] | VV | 2 | 3 | True | 0 | ROZPOCET
| VV |  |  |  | 0 | [13 empty] | VV | 2 | 2 | True | 0 | ROZPOCET
| VV |  | (2,7+1,9)*2*2-0,7*2*2 |  | 15.6 | [13 empty] | VV | 2 | 2 | True | 0 | ROZPOCET
| VV |  | (2,7+1,9)*2*2-0,7*2*2 |  | 15.6 | [13 empty] | VV | 2 | 2 | True | 0 | ROZPOCET
| VV |  | (2,7+1,9)*2*2-0,7*2*2 |  | 15.6 | [13 empty] | VV | 2 | 2 | True | 0 | ROZPOCET
| VV |  | (2,7+1,9)*2*2-0,7*2*2 |  | 15.6 | [13 empty] | VV | 2 | 2 | True | 0 | ROZPOCET
| VV |  | (1,1+0,9)*2*2-0,7*2 |  | 6.6 | [13 empty] | VV | 2 | 2 | True | 0 | ROZPOCET
| VV |  | (1,1+0,9)*2*2-0,7*2 |  | 6.6 | [13 empty] | VV | 2 | 2 | True | 0 | ROZPOCET
| VV |  | (1,1+0,9)*2*2-0,7*2 |  | 6.6 | [13 empty] | VV | 2 | 2 | True | 0 | ROZPOCET
| VV |  | (1,1+0,9)*2*2-0,7*2 |  | 6.6 | [13 empty] | VV | 2 | 2 | True | 0 | ROZPOCET
| VV |  | (1,9+2,7)*2*2-0,7*2*2 |  | 15.6 | [13 empty] | VV | 2 | 2 | True | 0 | ROZPOCET
| VV |  | (1,9+2,7)*2*2-0,7*2*2 |  | 15.6 | [13 empty] | VV | 2 | 2 | True | 0 | ROZPOCET
| VV |  | (1,9+2,7)*2*2-0,7*2*2 |  | 15.6 | [13 empty] | VV | 2 | 2 | True | 0 | ROZPOCET
| VV |  | (1,9+2,7)*2*2-0,7*2*2 |  | 15.6 | [13 empty] | VV | 2 | 2 | True | 0 | ROZPOCET
| VV |  | (1,9+2,7)*2*2-0,7*2*2 |  | 15.6 | [13 empty] | VV | 2 | 2 | True | 0 | ROZPOCET
| VV |  | (1,9+2,7)*2*2-0,7*2*2 |  | 15.6 | [13 empty] | VV | 2 | 2 | True | 0 | ROZPOCET
| VV |  | (1,1+0,9)*2*2-0,7*2 |  | 6.6 | [13 empty] | VV | 2 | 2 | True | 0 | ROZPOCET
| VV |  | (1,1+0,9)*2*2-0,7*2 |  | 6.6 | [13 empty] | VV | 2 | 2 | True | 0 | ROZPOCET
| VV |  | (1,1+0,9)*2*2-0,7*2 |  | 6.6 | [13 empty] | VV | 2 | 2 | True | 0 | ROZPOCET
| VV |  | (1,1+0,9)*2*2-0,7*2 |  | 6.6 | [13 empty] | VV | 2 | 2 | True | 0 | ROZPOCET
| VV |  | (1,1+0,9)*2*2-0,7*2 |  | 6.6 | [13 empty] | VV | 2 | 2 | True | 0 | ROZPOCET
| VV |  | (1,1+0,9)*2*2-0,7*2 |  | 6.6 | [13 empty] | VV | 2 | 2 | True | 0 | ROZPOCET
| VV |  | (2,2+3,7)*2*2-0,9*2 |  | 21.8 | [13 empty] | VV | 2 | 2 | True | 0 | ROZPOCET
| VV |  | (2,2+1,98)*2*2-0,9*2 |  | 14.92 | [13 empty] | VV | 2 | 2 | True | 0 | ROZPOCET
| VV |  | (1,45+2,6+1)*2*2-0,6*2 |  | 19 | [13 empty] | VV | 2 | 2 | True | 0 | ROZPOCET
| VV |  | (3,71+3,25)*2*2-1,1*2 |  | 25.64 | [13 empty] | VV | 2 | 2 | True | 0 | ROZPOCET
| VV |  | (2,3+3,25)*2*2-0,9*2 |  | 20.4 | [13 empty] | VV | 2 | 2 | True | 0 | ROZPOCET
| VV |  | (0,9+1,9)*2*2-0,6*2 |  | 10 | [13 empty] | VV | 2 | 2 | True | 0 | ROZPOCET
| VV |  | (1,11+1,9)*2*2-0,6*2*3 |  | 8.44 | [13 empty] | VV | 2 | 2 | True | 0 | ROZPOCET
| VV |  | (1,5+0,9)*2*2-0,6*2 |  | 8.4 | [13 empty] | VV | 2 | 2 | True | 0 | ROZPOCET
| VV |  | (1,5+0,9)*2*2-0,6*2 |  | 8.4 | [13 empty] | VV | 2 | 2 | True | 0 | ROZPOCET
| VV |  | (2,8+1,65+0,6)*2*2-0,8*2 |  | 18.6 | [13 empty] | VV | 2 | 2 | True | 0 | ROZPOCET
| VV |  | (0,9+1,65)*2*2-0,6*2 |  | 9 | [13 empty] | VV | 2 | 2 | True | 0 | ROZPOCET
| VV |  | (2+1,08+0,8*2)*2*2-0,6*2*2 |  | 16.32 | [13 empty] | VV | 2 | 2 | True | 0 | ROZPOCET
| VV |  | (2,18+1,73)*2*2-0,7*2 |  | 14.24 | [13 empty] | VV | 2 | 2 | True | 0 | ROZPOCET
| VV |  | (1,74+2,18)*2*2-0,7*2 |  | 14.28 | [13 empty] | VV | 2 | 2 | True | 0 | ROZPOCET
| VV |  | Mezisoučet"v.č.D.1.1.b11,12 |  | 431.44 | [13 empty] | VV | 2 | 3 | True | 0 | ROZPOCET
| VV |  |  |  | 0 | [13 empty] | VV | 2 | 2 | True | 0 | ROZPOCET
| VV |  | (1,9+2,5)*2*2-0,7*2*2 |  | 14.8 | [13 empty] | VV | 2 | 2 | True | 0 | ROZPOCET
| VV |  | (1,9+2,5)*2*2-0,7*2*2 |  | 14.8 | [13 empty] | VV | 2 | 2 | True | 0 | ROZPOCET
| VV |  | (1,9+2,5)*2*2-0,7*2*2 |  | 14.8 | [13 empty] | VV | 2 | 2 | True | 0 | ROZPOCET
| VV |  | (1,9+2,5)*2*2-0,7*2*2 |  | 14.8 | [13 empty] | VV | 2 | 2 | True | 0 | ROZPOCET
| VV |  | (0,92+1,1)*2*2-0,7*2 |  | 6.68 | [13 empty] | VV | 2 | 2 | True | 0 | ROZPOCET
| VV |  | (0,92+1,1)*2*2-0,7*2 |  | 6.68 | [13 empty] | VV | 2 | 2 | True | 0 | ROZPOCET
| VV |  | (0,92+1,1)*2*2-0,7*2 |  | 6.68 | [13 empty] | VV | 2 | 2 | True | 0 | ROZPOCET
| VV |  | (0,92+1,1)*2*2-0,7*2 |  | 6.68 | [13 empty] | VV | 2 | 2 | True | 0 | ROZPOCET
| VV |  | (1,9+2,6)*2*2-0,7*2*2 |  | 15.2 | [13 empty] | VV | 2 | 2 | True | 0 | ROZPOCET
| VV |  | (1,9+2,6)*2*2-0,7*2*2 |  | 15.2 | [13 empty] | VV | 2 | 2 | True | 0 | ROZPOCET
| VV |  | (1,9+2,6)*2*2-0,7*2*2 |  | 15.2 | [13 empty] | VV | 2 | 2 | True | 0 | ROZPOCET
| VV |  | (1,9+2,6)*2*2-0,7*2*2 |  | 15.2 | [13 empty] | VV | 2 | 2 | True | 0 | ROZPOCET
| VV |  | (1,9+2,6)*2*2-0,7*2*2 |  | 15.2 | [13 empty] | VV | 2 | 2 | True | 0 | ROZPOCET
| VV |  | (1,9+2,6)*2*2-0,7*2*2 |  | 15.2 | [13 empty] | VV | 2 | 2 | True | 0 | ROZPOCET
| VV |  | (0,9+1,1)*2*2-0,7*2 |  | 6.6 | [13 empty] | VV | 2 | 2 | True | 0 | ROZPOCET
| VV |  | (0,9+1,1)*2*2-0,7*2 |  | 6.6 | [13 empty] | VV | 2 | 2 | True | 0 | ROZPOCET
| VV |  | (0,9+1,1)*2*2-0,7*2 |  | 6.6 | [13 empty] | VV | 2 | 2 | True | 0 | ROZPOCET
| VV |  | (0,9+1,1)*2*2-0,7*2 |  | 6.6 | [13 empty] | VV | 2 | 2 | True | 0 | ROZPOCET
| VV |  | (0,9+1,1)*2*2-0,7*2 |  | 6.6 | [13 empty] | VV | 2 | 2 | True | 0 | ROZPOCET
| VV |  | (0,9+1,1)*2*2-0,7*2 |  | 6.6 | [13 empty] | VV | 2 | 2 | True | 0 | ROZPOCET
| VV |  | (2,23+3,8)*2*2-0,9*2 |  | 22.32 | [13 empty] | VV | 2 | 2 | True | 0 | ROZPOCET
| VV |  | (2,15+1,98)*2*2-0,9*2 |  | 14.72 | [13 empty] | VV | 2 | 2 | True | 0 | ROZPOCET
| VV |  | (1,2+2,31)*2*2-0,6*2 |  | 12.84 | [13 empty] | VV | 2 | 2 | True | 0 | ROZPOCET
| VV |  | (1,2+2,31)*2*2-0,6*2 |  | 12.84 | [13 empty] | VV | 2 | 2 | True | 0 | ROZPOCET
| VV |  | (1,2+2,31)*2*2-0,6*2 |  | 12.84 | [13 empty] | VV | 2 | 2 | True | 0 | ROZPOCET
| VV |  | (1,2+2,31)*2*2-0,6*2 |  | 12.84 | [13 empty] | VV | 2 | 2 | True | 0 | ROZPOCET
| VV |  | (3,71+3,15)*2*2-1,1*2 |  | 25.24 | [13 empty] | VV | 2 | 2 | True | 0 | ROZPOCET
| VV |  | (2,34+3,15)*2*2-0,9*2 |  | 20.16 | [13 empty] | VV | 2 | 2 | True | 0 | ROZPOCET
| VV |  | (0,91+1,5)*2*2-0,6*2 |  | 8.44 | [13 empty] | VV | 2 | 2 | True | 0 | ROZPOCET
| VV |  | (0,91+1,5)*2*2-0,6*2 |  | 8.44 | [13 empty] | VV | 2 | 2 | True | 0 | ROZPOCET
| VV |  | (1,9+0,9)*2*2-0,9*2 |  | 9.4 | [13 empty] | VV | 2 | 2 | True | 0 | ROZPOCET
| VV |  | (1,9+1,11)*2*2-0,9*2 |  | 10.24 | [13 empty] | VV | 2 | 2 | True | 0 | ROZPOCET
| VV |  | (2,8+1,8+0,6)*2*2-0,6*2 |  | 19.6 | [13 empty] | VV | 2 | 2 | True | 0 | ROZPOCET
| VV |  | (0,9+1,5)*2*2-0,6*2 |  | 8.4 | [13 empty] | VV | 2 | 2 | True | 0 | ROZPOCET
| VV |  | (2+1,9+1)*2*2-0,6*2*2 |  | 17.2 | [13 empty] | VV | 2 | 2 | True | 0 | ROZPOCET
| VV |  | (1,74+2,18)*2*2-0,7*2 |  | 14.28 | [13 empty] | VV | 2 | 2 | True | 0 | ROZPOCET
| VV |  | (1,73+2,18)*2*2-0,7*2 |  | 14.24 | [13 empty] | VV | 2 | 2 | True | 0 | ROZPOCET
| VV |  | Mezisoučet"v.č.D.1.1.b14,15 |  | 460.76 | [13 empty] | VV | 2 | 3 | True | 0 | ROZPOCET
| VV |  |  |  | 0 | [13 empty] | VV | 2 | 2 | True | 0 | ROZPOCET
| VV |  | 100 |  | 100 | [13 empty] | VV | 2 | 2 | True | 0 | ROZPOCET
| VV |  | Mezisoučet kuch.linky |  | 100 | [13 empty] | VV | 2 | 3 | True | 0 | ROZPOCET
| VV |  |  |  | 0 | [13 empty] | VV | 2 | 2 | True | 0 | ROZPOCET
| VV |  | Součet |  | 2305.68 | [13 empty] | VV | 2 | 4 | True | 1 | ROZPOCET
636 | K | 781501 | Dodávka a montáž keramického obkladu sloupů kruhových | m2 | 3.864 |  | 0 |  |  |  | základní |  | 0 | 0 | 0 | 0 | 0 | 16 | K | 2 |  |  |  | ROZPOCET | 0 | 0 | 0 | 0 | 0 | 1 | 0 | 16 | 1779795508
| VV |  | 0,41*pi*3 |  | 3.864 | [13 empty] | VV | 2 | 2 | True | 1 | ROZPOCET
637 | K | 998781203 | Přesun hmot procentní pro obklady keramické v objektech v do 24 m | % |  |  | 0 | CS ÚRS 2015 02 |  |  | základní |  | 0 | 0 | 0 | 0 | 0 | 16 | K | 2 |  |  |  | ROZPOCET | 0 | 0 | 0 | 0 | 0 | 1 | 0 | 16 | 694627362
| PP |  | Přesun hmot pro obklady keramické stanovený procentní sazbou z ceny vodorovná dopravní vzdálenost do 50 m v objektech výšky přes 12 do 24 m | [15 empty] | PP | 2
| D | 782 | Dokončovací práce - obklady z kamene |  |  |  | 0 | [5 empty] | 0 |  | 0 |  | 0 | 2 | D | 1 |  |  |  | ROZPOCET | [6 empty] | 0
638 | K | 782101002 | Obklad schodišťových stupňů z mramorových desek - stupnice včetně soklíku | kus | 26 |  | 0 |  |  |  | základní |  | 0 | 0 | 0 | 0 | 0 | 16 | K | 2 |  |  |  | ROZPOCET | 0 | 0 | 0 | 0 | 0 | 1 | 0 | 16 | 2021111552
| VV |  | 26"v.č.D.1.1.b17,18 |  | 26 | [13 empty] | VV | 2 | 2 | True | 1 | ROZPOCET
639 | K | 782101003 | Obklad schodišťových stupňů z mramorových desek - podstupnice včetně soklíku | kus | 26 |  | 0 |  |  |  | základní |  | 0 | 0 | 0 | 0 | 0 | 16 | K | 2 |  |  |  | ROZPOCET | 0 | 0 | 0 | 0 | 0 | 1 | 0 | 16 | -1680156499
| VV |  | 26"v.č.D.1.1.b17,18 |  | 26 | [13 empty] | VV | 2 | 2 | True | 1 | ROZPOCET
640 | K | 998782203 | Přesun hmot procentní pro obklady kamenné v objektech v do 60 m | % |  |  | 0 | CS ÚRS 2015 02 |  |  | základní |  | 0 | 0 | 0 | 0 | 0 | 16 | K | 2 |  |  |  | ROZPOCET | 0 | 0 | 0 | 0 | 0 | 1 | 0 | 16 | 1463113300
| PP |  | Přesun hmot pro obklady kamenné stanovený procentní sazbou z ceny vodorovná dopravní vzdálenost do 50 m v objektech výšky přes 12 do 60 m | [15 empty] | PP | 2
| D | 783 | Dokončovací práce - nátěry |  |  |  | 0 | [5 empty] | 0 |  | 12.1207 |  | 0 | 2 | D | 1 |  |  |  | ROZPOCET | [6 empty] | 0
641 | K | 783101501 | Nátěr desek a pod omítky vyrovnávačem nasákavosti | m2 | 17350.319 |  | 0 |  |  |  | základní |  | 0 | 0 | 0 | 0 | 0 | 16 | K | 2 |  |  |  | ROZPOCET | 0 | 0 | 0 | 0 | 0 | 1 | 0 | 16 | -2120059871
| VV |  | (13,77+12,52+2,08+25,12+24,37)*4-1,5*0,75*18+(1,5+0,75)*2*0,25"v.č.D.1.1.b12 |  | 292.315 | [13 empty] | VV | 2 | 2 | True | 0 | ROZPOCET
| VV |  | 16169,342+888,662"vni omítky stěn |  | 17058.004 | [13 empty] | VV | 2 | 2 | True | 0 | ROZPOCET
| VV |  |  |  | 0 | [13 empty] | VV | 2 | 2 | True | 0 | ROZPOCET
| VV |  | Součet |  | 17350.319 | [13 empty] | VV | 2 | 4 | True | 1 | ROZPOCET
642 | K | 783501501 | Otěruvzdorný vnitřní nátěr chránící kce před plísněmi, paropropustný pro vodní páry. Nátěr výtahových a instalačních šachet | m2 | 1616.489 |  | 0 |  |  |  | základní |  | 0 | 0 | 0 | 0 | 0 | 16 | K | 2 |  |  |  | ROZPOCET | 0 | 0 | 0 | 0 | 0 | 1 | 0 | 16 | 1221993699
| VV |  | (3,25+2,3)*2*(3*23,95+22) |  | 1041.735 | [13 empty] | VV | 2 | 2 | True | 0 | ROZPOCET
| VV |  | 3,25*2,3*4 |  | 29.9 | [13 empty] | VV | 2 | 2 | True | 0 | ROZPOCET
| VV |  | 2,7*2,1+(2,7+2,1)*2*21,5 |  | 212.07 | [13 empty] | VV | 2 | 2 | True | 0 | ROZPOCET
| VV |  | (0,6+2,7)*2*21,5 |  | 141.9 | [13 empty] | VV | 2 | 2 | True | 0 | ROZPOCET
| VV |  | (2,92+1,33)*2*22+2,92*1,33 |  | 190.884 | [13 empty] | VV | 2 | 2 | True | 0 | ROZPOCET
| VV |  | Součet |  | 1616.489 | [13 empty] | VV | 2 | 4 | True | 1 | ROZPOCET
643 | K | 783812110 | Nátěry olejové omítek stěn dvojnásobné a 1x email a 2x plné tmelení | m2 | 6000.36 |  | 0 | CS ÚRS 2015 02 |  |  | základní |  | 0 | 0.00101 | 6.0604 | 0 | 0 | 16 | K | 2 |  |  |  | ROZPOCET | 0 | 0 | 0 | 0 | 0 | 1 | 0 | 16 | 1337760051
| PP |  | Nátěry omítek a betonových povrchů olejové omítek stěn dvojnásobné a 1x email s 2x plným tmelením | [15 empty] | PP | 2
| VV |  | (9+23,4+34,6+13,1)*2*2 |  | 320.4 | [13 empty] | VV | 2 | 2 | True | 0 | ROZPOCET
| VV |  | (1+6,6)*2*2 |  | 30.4 | [13 empty] | VV | 2 | 2 | True | 0 | ROZPOCET
| VV |  | (8,11+5,34)*2*2 |  | 53.8 | [13 empty] | VV | 2 | 2 | True | 0 | ROZPOCET
| VV |  | (8,1+5,34)*2*2 |  | 53.76 | [13 empty] | VV | 2 | 2 | True | 0 | ROZPOCET
| VV |  | (1,16+4,22+3,21+0,3*2+1)*2*2 |  | 40.76 | [13 empty] | VV | 2 | 2 | True | 0 | ROZPOCET
| VV |  | (2,21+2,01+0,6+0,4)*2*2 |  | 20.88 | [13 empty] | VV | 2 | 2 | True | 0 | ROZPOCET
| VV |  | (8,37+5,35+0,4*3)*2*2 |  | 59.68 | [13 empty] | VV | 2 | 2 | True | 0 | ROZPOCET
| VV |  | (8,29+5,35+0,4*3)*2*2 |  | 59.36 | [13 empty] | VV | 2 | 2 | True | 0 | ROZPOCET
| VV |  | (2,15+3,06)*2*2-0,9*2*2 |  | 17.24 | [13 empty] | VV | 2 | 2 | True | 0 | ROZPOCET
| VV |  | (3,06+1,2)*2*2-0,9*2 |  | 15.24 | [13 empty] | VV | 2 | 2 | True | 0 | ROZPOCET
| VV |  | (3,49+3)*2*2 |  | 25.96 | [13 empty] | VV | 2 | 2 | True | 0 | ROZPOCET
| VV |  | (6,07+6,05+0,4*2)*2*2-1,1*2 |  | 49.48 | [13 empty] | VV | 2 | 2 | True | 0 | ROZPOCET
| VV |  | (6,23+2,65)*2*2 |  | 35.52 | [13 empty] | VV | 2 | 2 | True | 0 | ROZPOCET
| VV |  | (6,23+0,4*2+6,39)*2*2 |  | 53.68 | [13 empty] | VV | 2 | 2 | True | 0 | ROZPOCET
| VV |  | (7,36+0,4+3,49)*2*2 |  | 45 | [13 empty] | VV | 2 | 2 | True | 0 | ROZPOCET
| VV |  | (6,76+4,94+1,2+0,4)*2*2 |  | 53.2 | [13 empty] | VV | 2 | 2 | True | 0 | ROZPOCET
| VV |  | (6,13+3,57+0,4*2)*2*2-0,9*2-0,8*2 |  | 38.6 | [13 empty] | VV | 2 | 2 | True | 0 | ROZPOCET
| VV |  | (5,98+3,57+0,4*2)*2*2-0,9*2-0,8*2 |  | 38 | [13 empty] | VV | 2 | 2 | True | 0 | ROZPOCET
| VV |  | (9,3+3,3)*2*2 |  | 50.4 | [13 empty] | VV | 2 | 2 | True | 0 | ROZPOCET
| VV |  | (3,31+2,63)*2*2-0,8*2 |  | 22.16 | [13 empty] | VV | 2 | 2 | True | 0 | ROZPOCET
| VV |  | Mezisoučet"v.č.D.1.1.b2,3 |  | 1083.52 | [13 empty] | VV | 2 | 3 | True | 0 | ROZPOCET
| VV |  |  |  | 0 | [13 empty] | VV | 2 | 2 | True | 0 | ROZPOCET
| VV |  | (5,8+2,85+0,7)*2*2-1,3*2-0,7*2 |  | 33.4 | [13 empty] | VV | 2 | 2 | True | 0 | ROZPOCET
| VV |  | (2,9+3,8)*2*2-0,9*2 |  | 25 | [13 empty] | VV | 2 | 2 | True | 0 | ROZPOCET
| VV |  | (5,8+2,85)*2*2-1,1*2 |  | 32.4 | [13 empty] | VV | 2 | 2 | True | 0 | ROZPOCET
| VV |  | (4,5+1,9)*2*2-0,8*2*2-0,6*2 |  | 21.2 | [13 empty] | VV | 2 | 2 | True | 0 | ROZPOCET
| VV |  | (5,8+2,85+0,7)*2*2-1,1*2-0,7*2 |  | 33.8 | [13 empty] | VV | 2 | 2 | True | 0 | ROZPOCET
| VV |  | (5,8+2,85+0,7)*2*2-1,1*2-0,7*2 |  | 33.8 | [13 empty] | VV | 2 | 2 | True | 0 | ROZPOCET
| VV |  | (5,8+2,9+0,7)*2*2-1,1*2-0,7*2 |  | 34 | [13 empty] | VV | 2 | 2 | True | 0 | ROZPOCET
| VV |  | (5,8+2,88)*2*2-0,9*2*2 |  | 31.12 | [13 empty] | VV | 2 | 2 | True | 0 | ROZPOCET
| VV |  | (5,8+5,8)*2*2-0,9*2-1,1*2 |  | 42.4 | [13 empty] | VV | 2 | 2 | True | 0 | ROZPOCET
| VV |  | (3,5+4,3)*2*2-0,7*2-1,1*2*2 |  | 25.4 | [13 empty] | VV | 2 | 2 | True | 0 | ROZPOCET
| VV |  | (6,3+5,88)*2*2-2,75*2-0,9*2*2-2,53*2+0,3*2*2 |  | 35.76 | [13 empty] | VV | 2 | 2 | True | 0 | ROZPOCET
| VV |  | (5,8+3,12+0,7)*2*2-1,1*2-0,7*2 |  | 34.88 | [13 empty] | VV | 2 | 2 | True | 0 | ROZPOCET
| VV |  | (5,8+4,57+0,6+1,35)*2*2-1,1*2-0,7*2 |  | 45.68 | [13 empty] | VV | 2 | 2 | True | 0 | ROZPOCET
| VV |  | (5,8+3,14+0,6)*2*2-1,1*2-0,7*2 |  | 34.56 | [13 empty] | VV | 2 | 2 | True | 0 | ROZPOCET
| VV |  | 6,5*2*2+3,47*2 |  | 32.94 | [13 empty] | VV | 2 | 2 | True | 0 | ROZPOCET
| VV |  | (2,8+2+0,9+0,6+0,48+2,8+0,48+2,05)*2-1,2*2*2-0,8*2 |  | 17.82 | [13 empty] | VV | 2 | 2 | True | 0 | ROZPOCET
| VV |  | (15,8+6,7+0,5*3+3,59+0,64+4,1+0,8*2)*2-1,2*2*2-1,1*2-0,8*2 |  | 59.26 | [13 empty] | VV | 2 | 2 | True | 0 | ROZPOCET
| VV |  | (3,57+4,3)*2*2-0,6*2-1,1*2 |  | 28.08 | [13 empty] | VV | 2 | 2 | True | 0 | ROZPOCET
| VV |  | (6,8+5)*2*2 |  | 47.2 | [13 empty] | VV | 2 | 2 | True | 0 | ROZPOCET
| VV |  | (2,04+2,4)*2*2-0,9*2 |  | 15.96 | [13 empty] | VV | 2 | 2 | True | 0 | ROZPOCET
| VV |  | (0,57+1,72+0,56+2,4)*2*2 |  | 21 | [13 empty] | VV | 2 | 2 | True | 0 | ROZPOCET
| VV |  | (1,9+2,4)*2*2 |  | 17.2 | [13 empty] | VV | 2 | 2 | True | 0 | ROZPOCET
| VV |  | (18+3,8+7,7)*2*2 |  | 118 | [13 empty] | VV | 2 | 2 | True | 0 | ROZPOCET
| VV |  | (13,8+3,49*2+2,4-1,2+13,3+5,6-1,2)*2-0,7*2*2-0,8*2-0,9*2 |  | 73.16 | [13 empty] | VV | 2 | 2 | True | 0 | ROZPOCET
| VV |  | (2,8+3,5)*2*2-0,9*2 |  | 23.4 | [13 empty] | VV | 2 | 2 | True | 0 | ROZPOCET
| VV |  | (9,3+3,3)*2*2-1,7*2 |  | 47 | [13 empty] | VV | 2 | 2 | True | 0 | ROZPOCET
| VV |  | (20,7+13,3+3,58)*2*2-1,2*2-2,53*2-1,7*2 |  | 139.46 | [13 empty] | VV | 2 | 2 | True | 0 | ROZPOCET
| VV |  | (7,2+2,4)*2*2-1,8*2 |  | 34.8 | [13 empty] | VV | 2 | 2 | True | 0 | ROZPOCET
| VV |  | Mezisoučet"v.č.D.1.1.b5,6 |  | 1138.68 | [13 empty] | VV | 2 | 3 | True | 0 | ROZPOCET
| VV |  |  |  | 0 | [13 empty] | VV | 2 | 2 | True | 0 | ROZPOCET
| VV |  | (5,8+3,51)*2*2-1,1*2-0,7*2 |  | 33.64 | [13 empty] | VV | 2 | 2 | True | 0 | ROZPOCET
| VV |  | (5,8+3,3)*2*2-1,1*2-0,7*2 |  | 32.8 | [13 empty] | VV | 2 | 2 | True | 0 | ROZPOCET
| VV |  | (5,8+3,27)*2*2-1,1*2-0,7*2 |  | 32.68 | [13 empty] | VV | 2 | 2 | True | 0 | ROZPOCET
| VV |  | (5,8+3,45)*2*2-1,1*2-0,7*2 |  | 33.4 | [13 empty] | VV | 2 | 2 | True | 0 | ROZPOCET
| VV |  | (5,8+2,85)*2*2-1,1*2 |  | 32.4 | [13 empty] | VV | 2 | 2 | True | 0 | ROZPOCET
| VV |  | (5,8+2,95)*2*2-1,1*2 |  | 32.8 | [13 empty] | VV | 2 | 2 | True | 0 | ROZPOCET
| VV |  | (5,8+2,95)*2*2-1,1*2 |  | 32.8 | [13 empty] | VV | 2 | 2 | True | 0 | ROZPOCET
| VV |  | (5,8+3,71)*2*2-1,1*2-0,7*2 |  | 34.44 | [13 empty] | VV | 2 | 2 | True | 0 | ROZPOCET
| VV |  | (5,8+3,36)*2*2-1,1*2-0,7*2 |  | 33.04 | [13 empty] | VV | 2 | 2 | True | 0 | ROZPOCET
| VV |  | (5,8+3,25)*2*2-1,1*2-0,7*2 |  | 32.6 | [13 empty] | VV | 2 | 2 | True | 0 | ROZPOCET
| VV |  | (5,8+3,36)*2*2-1,1*2-0,7*2 |  | 33.04 | [13 empty] | VV | 2 | 2 | True | 0 | ROZPOCET
| VV |  | (5,8+3,4)*2*2-1,1*2-0,7*2 |  | 33.2 | [13 empty] | VV | 2 | 2 | True | 0 | ROZPOCET
| VV |  | (5,8+3,46)*2*2-1,1*2-0,7*2 |  | 33.44 | [13 empty] | VV | 2 | 2 | True | 0 | ROZPOCET
| VV |  | (13,9+16+0,3*3+0,6+0,8)*2*2-0,8*2*2-1,1*2 |  | 123.4 | [13 empty] | VV | 2 | 2 | True | 0 | ROZPOCET
| VV |  | (2,48+3,6+0,8+0,2+0,1*2+2,1)*2-0,9*2-0,8*2 |  | 15.36 | [13 empty] | VV | 2 | 2 | True | 0 | ROZPOCET
| VV |  | (6,8+5)*2*2 |  | 47.2 | [13 empty] | VV | 2 | 2 | True | 0 | ROZPOCET
| VV |  | (18+12,4+7,6)*2*2-2,44*2-1,3*2-1,6*2 |  | 141.32 | [13 empty] | VV | 2 | 2 | True | 0 | ROZPOCET
| VV |  | (2,5+1,9)*2*2-0,9*2 |  | 15.8 | [13 empty] | VV | 2 | 2 | True | 0 | ROZPOCET
| VV |  | (1,8+2,55)*2*2-0,9*2 |  | 15.6 | [13 empty] | VV | 2 | 2 | True | 0 | ROZPOCET
| VV |  | (27,4+30,4+3,4+3,4+3,6)*2*2 |  | 272.8 | [13 empty] | VV | 2 | 2 | True | 0 | ROZPOCET
| VV |  | (9,3+3,3)*2*2 |  | 50.4 | [13 empty] | VV | 2 | 2 | True | 0 | ROZPOCET
| VV |  | (4,23+2,5+0,25*2)*2*2-1,6*2-1,1*2*2 |  | 21.32 | [13 empty] | VV | 2 | 2 | True | 0 | ROZPOCET
| VV |  | (13,01+4,23+0,38*2*2)*2*2-1,1*2 |  | 72.84 | [13 empty] | VV | 2 | 2 | True | 0 | ROZPOCET
| VV |  | Mezisoučet"v.č.D.1.1.b8,9 |  | 1206.32 | [13 empty] | VV | 2 | 3 | True | 0 | ROZPOCET
| VV |  |  |  | 0 | [13 empty] | VV | 2 | 2 | True | 0 | ROZPOCET
| VV |  | (5,85+3,53)*2*2-1,1*2-0,7*2 |  | 33.92 | [13 empty] | VV | 2 | 2 | True | 0 | ROZPOCET
| VV |  | (5,85+3,3)*2*2-1,1*2-0,7*2 |  | 33 | [13 empty] | VV | 2 | 2 | True | 0 | ROZPOCET
| VV |  | (5,85+3,27)*2*2-1,1*2-0,7*2 |  | 32.88 | [13 empty] | VV | 2 | 2 | True | 0 | ROZPOCET
| VV |  | (5,85+3,45)*2*2-1,1*2-0,7*2 |  | 33.6 | [13 empty] | VV | 2 | 2 | True | 0 | ROZPOCET
| VV |  | (5,85+2,85)*2*2-1,1*2 |  | 32.6 | [13 empty] | VV | 2 | 2 | True | 0 | ROZPOCET
| VV |  | (5,85+2,95)*2*2-1,1*2 |  | 33 | [13 empty] | VV | 2 | 2 | True | 0 | ROZPOCET
| VV |  | (5,85+2,95)*2*2-1,1*2 |  | 33 | [13 empty] | VV | 2 | 2 | True | 0 | ROZPOCET
| VV |  | (5,74+3,71)*2*2-1,1*2-0,7*2 |  | 34.2 | [13 empty] | VV | 2 | 2 | True | 0 | ROZPOCET
| VV |  | (5,74+3,36)*2*2-1,1*2-0,7*2 |  | 32.8 | [13 empty] | VV | 2 | 2 | True | 0 | ROZPOCET
| VV |  | (5,74+3,25)*2*2-1,1*2-0,7*2 |  | 32.36 | [13 empty] | VV | 2 | 2 | True | 0 | ROZPOCET
| VV |  | (5,74+3,36)*2*2-1,1*2-0,7*2 |  | 32.8 | [13 empty] | VV | 2 | 2 | True | 0 | ROZPOCET
| VV |  | (5,74+3,4)*2*2-1,1*2-0,7*2 |  | 32.96 | [13 empty] | VV | 2 | 2 | True | 0 | ROZPOCET
| VV |  | (5,74+3,96)*2*2-1,1*2-0,7*2 |  | 35.2 | [13 empty] | VV | 2 | 2 | True | 0 | ROZPOCET
| VV |  | (6,2+4,04)*2*2-1,1*2-0,9*2 |  | 36.96 | [13 empty] | VV | 2 | 2 | True | 0 | ROZPOCET
| VV |  | (5,16+2,6+0,5)*2*2-0,9*2*4 |  | 25.84 | [13 empty] | VV | 2 | 2 | True | 0 | ROZPOCET
| VV |  | (7,3+6,8+0,5)*2*2-0,6*2*3-0,8*2 |  | 53.2 | [13 empty] | VV | 2 | 2 | True | 0 | ROZPOCET
| VV |  | (18+13,6+7,6)*2*2 |  | 156.8 | [13 empty] | VV | 2 | 2 | True | 0 | ROZPOCET
| VV |  | (2,55+2)*2*2-0,9*2 |  | 16.4 | [13 empty] | VV | 2 | 2 | True | 0 | ROZPOCET
| VV |  | (1,8+2,55)*2*2-0,9*2 |  | 15.6 | [13 empty] | VV | 2 | 2 | True | 0 | ROZPOCET
| VV |  | (9,3+3,3)*2*2 |  | 50.4 | [13 empty] | VV | 2 | 2 | True | 0 | ROZPOCET
| VV |  | (3,59+3,04)*2*2-1,1*2-0,7*2 |  | 22.92 | [13 empty] | VV | 2 | 2 | True | 0 | ROZPOCET
| VV |  | (3,59+3,08)*2*2-1,1*2-0,7*2 |  | 23.08 | [13 empty] | VV | 2 | 2 | True | 0 | ROZPOCET
| VV |  | (27,5+37+3,7+3,5+3,7)*2*2 |  | 301.6 | [13 empty] | VV | 2 | 2 | True | 0 | ROZPOCET
| VV |  | (4,23+2,5)*2*2-1,7*2-1,1*2*2 |  | 19.12 | [13 empty] | VV | 2 | 2 | True | 0 | ROZPOCET
| VV |  | (13,01+4,23+0,38*2*2+0,17*2)*2-1,1*2 |  | 36 | [13 empty] | VV | 2 | 2 | True | 0 | ROZPOCET
| VV |  | Mezisoučet"v.č.D.1.1.b11,12 |  | 1190.24 | [13 empty] | VV | 2 | 3 | True | 0 | ROZPOCET
| VV |  |  |  | 0 | [13 empty] | VV | 2 | 2 | True | 0 | ROZPOCET
| VV |  | (5,71+3,51)*2*2-1,1*2-0,7*2 |  | 33.28 | [13 empty] | VV | 2 | 2 | True | 0 | ROZPOCET
| VV |  | (5,71+3,3)*2*2-1,1*2-0,7*2 |  | 32.44 | [13 empty] | VV | 2 | 2 | True | 0 | ROZPOCET
| VV |  | (5,71+3,27)*2*2-1,1*2-0,7*2 |  | 32.32 | [13 empty] | VV | 2 | 2 | True | 0 | ROZPOCET
| VV |  | (5,71+3,45)*2*2-1,1*2-0,7*2 |  | 33.04 | [13 empty] | VV | 2 | 2 | True | 0 | ROZPOCET
| VV |  | (5,71+2,86)*2*2-1,1*2 |  | 32.08 | [13 empty] | VV | 2 | 2 | True | 0 | ROZPOCET
| VV |  | (5,71+2,95)*2*2-1,1*2 |  | 32.44 | [13 empty] | VV | 2 | 2 | True | 0 | ROZPOCET
| VV |  | (5,71+2,95)*2*2-1,1*2 |  | 32.44 | [13 empty] | VV | 2 | 2 | True | 0 | ROZPOCET
| VV |  | (5,74+3,71)*2*2-1,1*2 |  | 35.6 | [13 empty] | VV | 2 | 2 | True | 0 | ROZPOCET
| VV |  | (5,74+3,36)*2*2-1,1*2-0,7*2 |  | 32.8 | [13 empty] | VV | 2 | 2 | True | 0 | ROZPOCET
| VV |  | (5,74+3,25)*2*2-1,1*2-0,7*2 |  | 32.36 | [13 empty] | VV | 2 | 2 | True | 0 | ROZPOCET
| VV |  | (5,74+3,36)*2*2-1,1*2-0,7*2 |  | 32.8 | [13 empty] | VV | 2 | 2 | True | 0 | ROZPOCET
| VV |  | (5,74+3,4)*2*2-1,1*2-0,7*2 |  | 32.96 | [13 empty] | VV | 2 | 2 | True | 0 | ROZPOCET
| VV |  | (5,74+3,96)*2*2-1,1*2-0,7*2 |  | 35.2 | [13 empty] | VV | 2 | 2 | True | 0 | ROZPOCET
| VV |  | (4,08+6,2)*2*2-0,9*2-1,1*2 |  | 37.12 | [13 empty] | VV | 2 | 2 | True | 0 | ROZPOCET
| VV |  | (4,46+2,4)*2*2-0,9*2*5 |  | 18.44 | [13 empty] | VV | 2 | 2 | True | 0 | ROZPOCET
| VV |  | (6,8+7,3+0,5)*2*2-0,6*2*3-0,8*2 |  | 53.2 | [13 empty] | VV | 2 | 2 | True | 0 | ROZPOCET
| VV |  | (13,18+2,4)*2*2-1,1*2 |  | 60.12 | [13 empty] | VV | 2 | 2 | True | 0 | ROZPOCET
| VV |  | (5+12,5+7,6)*2*2-2,42*2-1,6*2 |  | 92.36 | [13 empty] | VV | 2 | 2 | True | 0 | ROZPOCET
| VV |  | (2,55+1,9)*2*2-0,9*2 |  | 16 | [13 empty] | VV | 2 | 2 | True | 0 | ROZPOCET
| VV |  | (2,55+1,8)*2*2-0,9*2 |  | 15.6 | [13 empty] | VV | 2 | 2 | True | 0 | ROZPOCET
| VV |  | (27,2+37,1+4+3,5+3,5)*2*2 |  | 301.2 | [13 empty] | VV | 2 | 2 | True | 0 | ROZPOCET
| VV |  | (9,3+3,3)*2*2 |  | 50.4 | [13 empty] | VV | 2 | 2 | True | 0 | ROZPOCET
| VV |  | (3,6+3,04)*2*2-1,1*2-0,7*2 |  | 22.96 | [13 empty] | VV | 2 | 2 | True | 0 | ROZPOCET
| VV |  | (3,59+3,08)*2*2-1,1*2-0,7*2 |  | 23.08 | [13 empty] | VV | 2 | 2 | True | 0 | ROZPOCET
| VV |  | Mezisoučet"v.č.D.1.1.b14,15 |  | 1120.24 | [13 empty] | VV | 2 | 3 | True | 0 | ROZPOCET
| VV |  |  |  | 0 | [13 empty] | VV | 2 | 2 | True | 0 | ROZPOCET
| VV |  | (1,8+2,2)*2*2 |  | 16 | [13 empty] | VV | 2 | 2 | True | 0 | ROZPOCET
| VV |  | (9,3+3,14)*2*2 |  | 49.76 | [13 empty] | VV | 2 | 2 | True | 0 | ROZPOCET
| VV |  | (18,1+11,8+7,2)*2*2 |  | 148.4 | [13 empty] | VV | 2 | 2 | True | 0 | ROZPOCET
| VV |  | (6,8+5)*2*2 |  | 47.2 | [13 empty] | VV | 2 | 2 | True | 0 | ROZPOCET
| VV |  | Mezisoučet"v.č.D.1.1.b17,18 |  | 261.36 | [13 empty] | VV | 2 | 3 | True | 0 | ROZPOCET
| VV |  |  |  | 0 | [13 empty] | VV | 2 | 2 | True | 0 | ROZPOCET
| VV |  | Součet |  | 6000.36 | [13 empty] | VV | 2 | 4 | True | 1 | ROZPOCET
644 | K | 783812115 | Podkladní nátěr pro olejový nátěr z akrylové emulze | m2 | 6000.36 |  | 0 |  |  |  | základní |  | 0 | 0.00101 | 6.0604 | 0 | 0 | 16 | K | 2 |  |  |  | ROZPOCET | 0 | 0 | 0 | 0 | 0 | 1 | 0 | 16 | 54934575
| PP |  | Nátěry omítek a betonových povrchů olejové omítek stěn dvojnásobné a 1x email s 2x plným tmelením | [15 empty] | PP | 2
| VV |  | (9+23,4+34,6+13,1)*2*2 |  | 320.4 | [13 empty] | VV | 2 | 2 | True | 0 | ROZPOCET
| VV |  | (1+6,6)*2*2 |  | 30.4 | [13 empty] | VV | 2 | 2 | True | 0 | ROZPOCET
| VV |  | (8,11+5,34)*2*2 |  | 53.8 | [13 empty] | VV | 2 | 2 | True | 0 | ROZPOCET
| VV |  | (8,1+5,34)*2*2 |  | 53.76 | [13 empty] | VV | 2 | 2 | True | 0 | ROZPOCET
| VV |  | (1,16+4,22+3,21+0,3*2+1)*2*2 |  | 40.76 | [13 empty] | VV | 2 | 2 | True | 0 | ROZPOCET
| VV |  | (2,21+2,01+0,6+0,4)*2*2 |  | 20.88 | [13 empty] | VV | 2 | 2 | True | 0 | ROZPOCET
| VV |  | (8,37+5,35+0,4*3)*2*2 |  | 59.68 | [13 empty] | VV | 2 | 2 | True | 0 | ROZPOCET
| VV |  | (8,29+5,35+0,4*3)*2*2 |  | 59.36 | [13 empty] | VV | 2 | 2 | True | 0 | ROZPOCET
| VV |  | (2,15+3,06)*2*2-0,9*2*2 |  | 17.24 | [13 empty] | VV | 2 | 2 | True | 0 | ROZPOCET
| VV |  | (3,06+1,2)*2*2-0,9*2 |  | 15.24 | [13 empty] | VV | 2 | 2 | True | 0 | ROZPOCET
| VV |  | (3,49+3)*2*2 |  | 25.96 | [13 empty] | VV | 2 | 2 | True | 0 | ROZPOCET
| VV |  | (6,07+6,05+0,4*2)*2*2-1,1*2 |  | 49.48 | [13 empty] | VV | 2 | 2 | True | 0 | ROZPOCET
| VV |  | (6,23+2,65)*2*2 |  | 35.52 | [13 empty] | VV | 2 | 2 | True | 0 | ROZPOCET
| VV |  | (6,23+0,4*2+6,39)*2*2 |  | 53.68 | [13 empty] | VV | 2 | 2 | True | 0 | ROZPOCET
| VV |  | (7,36+0,4+3,49)*2*2 |  | 45 | [13 empty] | VV | 2 | 2 | True | 0 | ROZPOCET
| VV |  | (6,76+4,94+1,2+0,4)*2*2 |  | 53.2 | [13 empty] | VV | 2 | 2 | True | 0 | ROZPOCET
| VV |  | (6,13+3,57+0,4*2)*2*2-0,9*2-0,8*2 |  | 38.6 | [13 empty] | VV | 2 | 2 | True | 0 | ROZPOCET
| VV |  | (5,98+3,57+0,4*2)*2*2-0,9*2-0,8*2 |  | 38 | [13 empty] | VV | 2 | 2 | True | 0 | ROZPOCET
| VV |  | (9,3+3,3)*2*2 |  | 50.4 | [13 empty] | VV | 2 | 2 | True | 0 | ROZPOCET
| VV |  | (3,31+2,63)*2*2-0,8*2 |  | 22.16 | [13 empty] | VV | 2 | 2 | True | 0 | ROZPOCET
| VV |  | Mezisoučet"v.č.D.1.1.b2,3 |  | 1083.52 | [13 empty] | VV | 2 | 3 | True | 0 | ROZPOCET
| VV |  |  |  | 0 | [13 empty] | VV | 2 | 2 | True | 0 | ROZPOCET
| VV |  | (5,8+2,85+0,7)*2*2-1,3*2-0,7*2 |  | 33.4 | [13 empty] | VV | 2 | 2 | True | 0 | ROZPOCET
| VV |  | (2,9+3,8)*2*2-0,9*2 |  | 25 | [13 empty] | VV | 2 | 2 | True | 0 | ROZPOCET
| VV |  | (5,8+2,85)*2*2-1,1*2 |  | 32.4 | [13 empty] | VV | 2 | 2 | True | 0 | ROZPOCET
| VV |  | (4,5+1,9)*2*2-0,8*2*2-0,6*2 |  | 21.2 | [13 empty] | VV | 2 | 2 | True | 0 | ROZPOCET
| VV |  | (5,8+2,85+0,7)*2*2-1,1*2-0,7*2 |  | 33.8 | [13 empty] | VV | 2 | 2 | True | 0 | ROZPOCET
| VV |  | (5,8+2,85+0,7)*2*2-1,1*2-0,7*2 |  | 33.8 | [13 empty] | VV | 2 | 2 | True | 0 | ROZPOCET
| VV |  | (5,8+2,9+0,7)*2*2-1,1*2-0,7*2 |  | 34 | [13 empty] | VV | 2 | 2 | True | 0 | ROZPOCET
| VV |  | (5,8+2,88)*2*2-0,9*2*2 |  | 31.12 | [13 empty] | VV | 2 | 2 | True | 0 | ROZPOCET
| VV |  | (5,8+5,8)*2*2-0,9*2-1,1*2 |  | 42.4 | [13 empty] | VV | 2 | 2 | True | 0 | ROZPOCET
| VV |  | (3,5+4,3)*2*2-0,7*2-1,1*2*2 |  | 25.4 | [13 empty] | VV | 2 | 2 | True | 0 | ROZPOCET
| VV |  | (6,3+5,88)*2*2-2,75*2-0,9*2*2-2,53*2+0,3*2*2 |  | 35.76 | [13 empty] | VV | 2 | 2 | True | 0 | ROZPOCET
| VV |  | (5,8+3,12+0,7)*2*2-1,1*2-0,7*2 |  | 34.88 | [13 empty] | VV | 2 | 2 | True | 0 | ROZPOCET
| VV |  | (5,8+4,57+0,6+1,35)*2*2-1,1*2-0,7*2 |  | 45.68 | [13 empty] | VV | 2 | 2 | True | 0 | ROZPOCET
| VV |  | (5,8+3,14+0,6)*2*2-1,1*2-0,7*2 |  | 34.56 | [13 empty] | VV | 2 | 2 | True | 0 | ROZPOCET
| VV |  | 6,5*2*2+3,47*2 |  | 32.94 | [13 empty] | VV | 2 | 2 | True | 0 | ROZPOCET
| VV |  | (2,8+2+0,9+0,6+0,48+2,8+0,48+2,05)*2-1,2*2*2-0,8*2 |  | 17.82 | [13 empty] | VV | 2 | 2 | True | 0 | ROZPOCET
| VV |  | (15,8+6,7+0,5*3+3,59+0,64+4,1+0,8*2)*2-1,2*2*2-1,1*2-0,8*2 |  | 59.26 | [13 empty] | VV | 2 | 2 | True | 0 | ROZPOCET
| VV |  | (3,57+4,3)*2*2-0,6*2-1,1*2 |  | 28.08 | [13 empty] | VV | 2 | 2 | True | 0 | ROZPOCET
| VV |  | (6,8+5)*2*2 |  | 47.2 | [13 empty] | VV | 2 | 2 | True | 0 | ROZPOCET
| VV |  | (2,04+2,4)*2*2-0,9*2 |  | 15.96 | [13 empty] | VV | 2 | 2 | True | 0 | ROZPOCET
| VV |  | (0,57+1,72+0,56+2,4)*2*2 |  | 21 | [13 empty] | VV | 2 | 2 | True | 0 | ROZPOCET
| VV |  | (1,9+2,4)*2*2 |  | 17.2 | [13 empty] | VV | 2 | 2 | True | 0 | ROZPOCET
| VV |  | (18+3,8+7,7)*2*2 |  | 118 | [13 empty] | VV | 2 | 2 | True | 0 | ROZPOCET
| VV |  | (13,8+3,49*2+2,4-1,2+13,3+5,6-1,2)*2-0,7*2*2-0,8*2-0,9*2 |  | 73.16 | [13 empty] | VV | 2 | 2 | True | 0 | ROZPOCET
| VV |  | (2,8+3,5)*2*2-0,9*2 |  | 23.4 | [13 empty] | VV | 2 | 2 | True | 0 | ROZPOCET
| VV |  | (9,3+3,3)*2*2-1,7*2 |  | 47 | [13 empty] | VV | 2 | 2 | True | 0 | ROZPOCET
| VV |  | (20,7+13,3+3,58)*2*2-1,2*2-2,53*2-1,7*2 |  | 139.46 | [13 empty] | VV | 2 | 2 | True | 0 | ROZPOCET
| VV |  | (7,2+2,4)*2*2-1,8*2 |  | 34.8 | [13 empty] | VV | 2 | 2 | True | 0 | ROZPOCET
| VV |  | Mezisoučet"v.č.D.1.1.b5,6 |  | 1138.68 | [13 empty] | VV | 2 | 3 | True | 0 | ROZPOCET
| VV |  |  |  | 0 | [13 empty] | VV | 2 | 2 | True | 0 | ROZPOCET
| VV |  | (5,8+3,51)*2*2-1,1*2-0,7*2 |  | 33.64 | [13 empty] | VV | 2 | 2 | True | 0 | ROZPOCET
| VV |  | (5,8+3,3)*2*2-1,1*2-0,7*2 |  | 32.8 | [13 empty] | VV | 2 | 2 | True | 0 | ROZPOCET
| VV |  | (5,8+3,27)*2*2-1,1*2-0,7*2 |  | 32.68 | [13 empty] | VV | 2 | 2 | True | 0 | ROZPOCET
| VV |  | (5,8+3,45)*2*2-1,1*2-0,7*2 |  | 33.4 | [13 empty] | VV | 2 | 2 | True | 0 | ROZPOCET
| VV |  | (5,8+2,85)*2*2-1,1*2 |  | 32.4 | [13 empty] | VV | 2 | 2 | True | 0 | ROZPOCET
| VV |  | (5,8+2,95)*2*2-1,1*2 |  | 32.8 | [13 empty] | VV | 2 | 2 | True | 0 | ROZPOCET
| VV |  | (5,8+2,95)*2*2-1,1*2 |  | 32.8 | [13 empty] | VV | 2 | 2 | True | 0 | ROZPOCET
| VV |  | (5,8+3,71)*2*2-1,1*2-0,7*2 |  | 34.44 | [13 empty] | VV | 2 | 2 | True | 0 | ROZPOCET
| VV |  | (5,8+3,36)*2*2-1,1*2-0,7*2 |  | 33.04 | [13 empty] | VV | 2 | 2 | True | 0 | ROZPOCET
| VV |  | (5,8+3,25)*2*2-1,1*2-0,7*2 |  | 32.6 | [13 empty] | VV | 2 | 2 | True | 0 | ROZPOCET
| VV |  | (5,8+3,36)*2*2-1,1*2-0,7*2 |  | 33.04 | [13 empty] | VV | 2 | 2 | True | 0 | ROZPOCET
| VV |  | (5,8+3,4)*2*2-1,1*2-0,7*2 |  | 33.2 | [13 empty] | VV | 2 | 2 | True | 0 | ROZPOCET
| VV |  | (5,8+3,46)*2*2-1,1*2-0,7*2 |  | 33.44 | [13 empty] | VV | 2 | 2 | True | 0 | ROZPOCET
| VV |  | (13,9+16+0,3*3+0,6+0,8)*2*2-0,8*2*2-1,1*2 |  | 123.4 | [13 empty] | VV | 2 | 2 | True | 0 | ROZPOCET
| VV |  | (2,48+3,6+0,8+0,2+0,1*2+2,1)*2-0,9*2-0,8*2 |  | 15.36 | [13 empty] | VV | 2 | 2 | True | 0 | ROZPOCET
| VV |  | (6,8+5)*2*2 |  | 47.2 | [13 empty] | VV | 2 | 2 | True | 0 | ROZPOCET
| VV |  | (18+12,4+7,6)*2*2-2,44*2-1,3*2-1,6*2 |  | 141.32 | [13 empty] | VV | 2 | 2 | True | 0 | ROZPOCET
| VV |  | (2,5+1,9)*2*2-0,9*2 |  | 15.8 | [13 empty] | VV | 2 | 2 | True | 0 | ROZPOCET
| VV |  | (1,8+2,55)*2*2-0,9*2 |  | 15.6 | [13 empty] | VV | 2 | 2 | True | 0 | ROZPOCET
| VV |  | (27,4+30,4+3,4+3,4+3,6)*2*2 |  | 272.8 | [13 empty] | VV | 2 | 2 | True | 0 | ROZPOCET
| VV |  | (9,3+3,3)*2*2 |  | 50.4 | [13 empty] | VV | 2 | 2 | True | 0 | ROZPOCET
| VV |  | (4,23+2,5+0,25*2)*2*2-1,6*2-1,1*2*2 |  | 21.32 | [13 empty] | VV | 2 | 2 | True | 0 | ROZPOCET
| VV |  | (13,01+4,23+0,38*2*2)*2*2-1,1*2 |  | 72.84 | [13 empty] | VV | 2 | 2 | True | 0 | ROZPOCET
| VV |  | Mezisoučet"v.č.D.1.1.b8,9 |  | 1206.32 | [13 empty] | VV | 2 | 3 | True | 0 | ROZPOCET
| VV |  |  |  | 0 | [13 empty] | VV | 2 | 2 | True | 0 | ROZPOCET
| VV |  | (5,85+3,53)*2*2-1,1*2-0,7*2 |  | 33.92 | [13 empty] | VV | 2 | 2 | True | 0 | ROZPOCET
| VV |  | (5,85+3,3)*2*2-1,1*2-0,7*2 |  | 33 | [13 empty] | VV | 2 | 2 | True | 0 | ROZPOCET
| VV |  | (5,85+3,27)*2*2-1,1*2-0,7*2 |  | 32.88 | [13 empty] | VV | 2 | 2 | True | 0 | ROZPOCET
| VV |  | (5,85+3,45)*2*2-1,1*2-0,7*2 |  | 33.6 | [13 empty] | VV | 2 | 2 | True | 0 | ROZPOCET
| VV |  | (5,85+2,85)*2*2-1,1*2 |  | 32.6 | [13 empty] | VV | 2 | 2 | True | 0 | ROZPOCET
| VV |  | (5,85+2,95)*2*2-1,1*2 |  | 33 | [13 empty] | VV | 2 | 2 | True | 0 | ROZPOCET
| VV |  | (5,85+2,95)*2*2-1,1*2 |  | 33 | [13 empty] | VV | 2 | 2 | True | 0 | ROZPOCET
| VV |  | (5,74+3,71)*2*2-1,1*2-0,7*2 |  | 34.2 | [13 empty] | VV | 2 | 2 | True | 0 | ROZPOCET
| VV |  | (5,74+3,36)*2*2-1,1*2-0,7*2 |  | 32.8 | [13 empty] | VV | 2 | 2 | True | 0 | ROZPOCET
| VV |  | (5,74+3,25)*2*2-1,1*2-0,7*2 |  | 32.36 | [13 empty] | VV | 2 | 2 | True | 0 | ROZPOCET
| VV |  | (5,74+3,36)*2*2-1,1*2-0,7*2 |  | 32.8 | [13 empty] | VV | 2 | 2 | True | 0 | ROZPOCET
| VV |  | (5,74+3,4)*2*2-1,1*2-0,7*2 |  | 32.96 | [13 empty] | VV | 2 | 2 | True | 0 | ROZPOCET
| VV |  | (5,74+3,96)*2*2-1,1*2-0,7*2 |  | 35.2 | [13 empty] | VV | 2 | 2 | True | 0 | ROZPOCET
| VV |  | (6,2+4,04)*2*2-1,1*2-0,9*2 |  | 36.96 | [13 empty] | VV | 2 | 2 | True | 0 | ROZPOCET
| VV |  | (5,16+2,6+0,5)*2*2-0,9*2*4 |  | 25.84 | [13 empty] | VV | 2 | 2 | True | 0 | ROZPOCET
| VV |  | (7,3+6,8+0,5)*2*2-0,6*2*3-0,8*2 |  | 53.2 | [13 empty] | VV | 2 | 2 | True | 0 | ROZPOCET
| VV |  | (18+13,6+7,6)*2*2 |  | 156.8 | [13 empty] | VV | 2 | 2 | True | 0 | ROZPOCET
| VV |  | (2,55+2)*2*2-0,9*2 |  | 16.4 | [13 empty] | VV | 2 | 2 | True | 0 | ROZPOCET
| VV |  | (1,8+2,55)*2*2-0,9*2 |  | 15.6 | [13 empty] | VV | 2 | 2 | True | 0 | ROZPOCET
| VV |  | (9,3+3,3)*2*2 |  | 50.4 | [13 empty] | VV | 2 | 2 | True | 0 | ROZPOCET
| VV |  | (3,59+3,04)*2*2-1,1*2-0,7*2 |  | 22.92 | [13 empty] | VV | 2 | 2 | True | 0 | ROZPOCET
| VV |  | (3,59+3,08)*2*2-1,1*2-0,7*2 |  | 23.08 | [13 empty] | VV | 2 | 2 | True | 0 | ROZPOCET
| VV |  | (27,5+37+3,7+3,5+3,7)*2*2 |  | 301.6 | [13 empty] | VV | 2 | 2 | True | 0 | ROZPOCET
| VV |  | (4,23+2,5)*2*2-1,7*2-1,1*2*2 |  | 19.12 | [13 empty] | VV | 2 | 2 | True | 0 | ROZPOCET
| VV |  | (13,01+4,23+0,38*2*2+0,17*2)*2-1,1*2 |  | 36 | [13 empty] | VV | 2 | 2 | True | 0 | ROZPOCET
| VV |  | Mezisoučet"v.č.D.1.1.b11,12 |  | 1190.24 | [13 empty] | VV | 2 | 3 | True | 0 | ROZPOCET
| VV |  |  |  | 0 | [13 empty] | VV | 2 | 2 | True | 0 | ROZPOCET
| VV |  | (5,71+3,51)*2*2-1,1*2-0,7*2 |  | 33.28 | [13 empty] | VV | 2 | 2 | True | 0 | ROZPOCET
| VV |  | (5,71+3,3)*2*2-1,1*2-0,7*2 |  | 32.44 | [13 empty] | VV | 2 | 2 | True | 0 | ROZPOCET
| VV |  | (5,71+3,27)*2*2-1,1*2-0,7*2 |  | 32.32 | [13 empty] | VV | 2 | 2 | True | 0 | ROZPOCET
| VV |  | (5,71+3,45)*2*2-1,1*2-0,7*2 |  | 33.04 | [13 empty] | VV | 2 | 2 | True | 0 | ROZPOCET
| VV |  | (5,71+2,86)*2*2-1,1*2 |  | 32.08 | [13 empty] | VV | 2 | 2 | True | 0 | ROZPOCET
| VV |  | (5,71+2,95)*2*2-1,1*2 |  | 32.44 | [13 empty] | VV | 2 | 2 | True | 0 | ROZPOCET
| VV |  | (5,71+2,95)*2*2-1,1*2 |  | 32.44 | [13 empty] | VV | 2 | 2 | True | 0 | ROZPOCET
| VV |  | (5,74+3,71)*2*2-1,1*2 |  | 35.6 | [13 empty] | VV | 2 | 2 | True | 0 | ROZPOCET
| VV |  | (5,74+3,36)*2*2-1,1*2-0,7*2 |  | 32.8 | [13 empty] | VV | 2 | 2 | True | 0 | ROZPOCET
| VV |  | (5,74+3,25)*2*2-1,1*2-0,7*2 |  | 32.36 | [13 empty] | VV | 2 | 2 | True | 0 | ROZPOCET
| VV |  | (5,74+3,36)*2*2-1,1*2-0,7*2 |  | 32.8 | [13 empty] | VV | 2 | 2 | True | 0 | ROZPOCET
| VV |  | (5,74+3,4)*2*2-1,1*2-0,7*2 |  | 32.96 | [13 empty] | VV | 2 | 2 | True | 0 | ROZPOCET
| VV |  | (5,74+3,96)*2*2-1,1*2-0,7*2 |  | 35.2 | [13 empty] | VV | 2 | 2 | True | 0 | ROZPOCET
| VV |  | (4,08+6,2)*2*2-0,9*2-1,1*2 |  | 37.12 | [13 empty] | VV | 2 | 2 | True | 0 | ROZPOCET
| VV |  | (4,46+2,4)*2*2-0,9*2*5 |  | 18.44 | [13 empty] | VV | 2 | 2 | True | 0 | ROZPOCET
| VV |  | (6,8+7,3+0,5)*2*2-0,6*2*3-0,8*2 |  | 53.2 | [13 empty] | VV | 2 | 2 | True | 0 | ROZPOCET
| VV |  | (13,18+2,4)*2*2-1,1*2 |  | 60.12 | [13 empty] | VV | 2 | 2 | True | 0 | ROZPOCET
| VV |  | (5+12,5+7,6)*2*2-2,42*2-1,6*2 |  | 92.36 | [13 empty] | VV | 2 | 2 | True | 0 | ROZPOCET
| VV |  | (2,55+1,9)*2*2-0,9*2 |  | 16 | [13 empty] | VV | 2 | 2 | True | 0 | ROZPOCET
| VV |  | (2,55+1,8)*2*2-0,9*2 |  | 15.6 | [13 empty] | VV | 2 | 2 | True | 0 | ROZPOCET
| VV |  | (27,2+37,1+4+3,5+3,5)*2*2 |  | 301.2 | [13 empty] | VV | 2 | 2 | True | 0 | ROZPOCET
| VV |  | (9,3+3,3)*2*2 |  | 50.4 | [13 empty] | VV | 2 | 2 | True | 0 | ROZPOCET
| VV |  | (3,6+3,04)*2*2-1,1*2-0,7*2 |  | 22.96 | [13 empty] | VV | 2 | 2 | True | 0 | ROZPOCET
| VV |  | (3,59+3,08)*2*2-1,1*2-0,7*2 |  | 23.08 | [13 empty] | VV | 2 | 2 | True | 0 | ROZPOCET
| VV |  | Mezisoučet"v.č.D.1.1.b14,15 |  | 1120.24 | [13 empty] | VV | 2 | 3 | True | 0 | ROZPOCET
| VV |  |  |  | 0 | [13 empty] | VV | 2 | 2 | True | 0 | ROZPOCET
| VV |  | (1,8+2,2)*2*2 |  | 16 | [13 empty] | VV | 2 | 2 | True | 0 | ROZPOCET
| VV |  | (9,3+3,14)*2*2 |  | 49.76 | [13 empty] | VV | 2 | 2 | True | 0 | ROZPOCET
| VV |  | (18,1+11,8+7,2)*2*2 |  | 148.4 | [13 empty] | VV | 2 | 2 | True | 0 | ROZPOCET
| VV |  | (6,8+5)*2*2 |  | 47.2 | [13 empty] | VV | 2 | 2 | True | 0 | ROZPOCET
| VV |  | Mezisoučet"v.č.D.1.1.b17,18 |  | 261.36 | [13 empty] | VV | 2 | 3 | True | 0 | ROZPOCET
| VV |  |  |  | 0 | [13 empty] | VV | 2 | 2 | True | 0 | ROZPOCET
| VV |  | Součet |  | 6000.36 | [13 empty] | VV | 2 | 4 | True | 1 | ROZPOCET
| D | 784 | Dokončovací práce - malby a tapety |  |  |  | 0 | [5 empty] | 0 |  | 5.9816 |  | 0.90005 | 2 | D | 1 |  |  |  | ROZPOCET | [6 empty] | 0
645 | K | 784111011 | Obroušení podkladu omítnutého v místnostech výšky do 3,80 m | m2 | 6000.36 |  | 0 | CS ÚRS 2015 02 |  |  | základní |  | 0 | 0 | 0 | 0.00015 | 0.90005 | 16 | K | 2 |  |  |  | ROZPOCET | 0 | 0 | 0 | 0 | 0 | 1 | 0 | 16 | 983508739
| PP |  | Obroušení podkladu omítky v místnostech výšky do 3,80 m | [15 empty] | PP | 2
| VV |  | (9+23,4+34,6+13,1)*2*2 |  | 320.4 | [13 empty] | VV | 2 | 2 | True | 0 | ROZPOCET
| VV |  | (1+6,6)*2*2 |  | 30.4 | [13 empty] | VV | 2 | 2 | True | 0 | ROZPOCET
| VV |  | (8,11+5,34)*2*2 |  | 53.8 | [13 empty] | VV | 2 | 2 | True | 0 | ROZPOCET
| VV |  | (8,1+5,34)*2*2 |  | 53.76 | [13 empty] | VV | 2 | 2 | True | 0 | ROZPOCET
| VV |  | (1,16+4,22+3,21+0,3*2+1)*2*2 |  | 40.76 | [13 empty] | VV | 2 | 2 | True | 0 | ROZPOCET
| VV |  | (2,21+2,01+0,6+0,4)*2*2 |  | 20.88 | [13 empty] | VV | 2 | 2 | True | 0 | ROZPOCET
| VV |  | (8,37+5,35+0,4*3)*2*2 |  | 59.68 | [13 empty] | VV | 2 | 2 | True | 0 | ROZPOCET
| VV |  | (8,29+5,35+0,4*3)*2*2 |  | 59.36 | [13 empty] | VV | 2 | 2 | True | 0 | ROZPOCET
| VV |  | (2,15+3,06)*2*2-0,9*2*2 |  | 17.24 | [13 empty] | VV | 2 | 2 | True | 0 | ROZPOCET
| VV |  | (3,06+1,2)*2*2-0,9*2 |  | 15.24 | [13 empty] | VV | 2 | 2 | True | 0 | ROZPOCET
| VV |  | (3,49+3)*2*2 |  | 25.96 | [13 empty] | VV | 2 | 2 | True | 0 | ROZPOCET
| VV |  | (6,07+6,05+0,4*2)*2*2-1,1*2 |  | 49.48 | [13 empty] | VV | 2 | 2 | True | 0 | ROZPOCET
| VV |  | (6,23+2,65)*2*2 |  | 35.52 | [13 empty] | VV | 2 | 2 | True | 0 | ROZPOCET
| VV |  | (6,23+0,4*2+6,39)*2*2 |  | 53.68 | [13 empty] | VV | 2 | 2 | True | 0 | ROZPOCET
| VV |  | (7,36+0,4+3,49)*2*2 |  | 45 | [13 empty] | VV | 2 | 2 | True | 0 | ROZPOCET
| VV |  | (6,76+4,94+1,2+0,4)*2*2 |  | 53.2 | [13 empty] | VV | 2 | 2 | True | 0 | ROZPOCET
| VV |  | (6,13+3,57+0,4*2)*2*2-0,9*2-0,8*2 |  | 38.6 | [13 empty] | VV | 2 | 2 | True | 0 | ROZPOCET
| VV |  | (5,98+3,57+0,4*2)*2*2-0,9*2-0,8*2 |  | 38 | [13 empty] | VV | 2 | 2 | True | 0 | ROZPOCET
| VV |  | (9,3+3,3)*2*2 |  | 50.4 | [13 empty] | VV | 2 | 2 | True | 0 | ROZPOCET
| VV |  | (3,31+2,63)*2*2-0,8*2 |  | 22.16 | [13 empty] | VV | 2 | 2 | True | 0 | ROZPOCET
| VV |  | Mezisoučet"v.č.D.1.1.b2,3 |  | 1083.52 | [13 empty] | VV | 2 | 3 | True | 0 | ROZPOCET
| VV |  |  |  | 0 | [13 empty] | VV | 2 | 2 | True | 0 | ROZPOCET
| VV |  | (5,8+2,85+0,7)*2*2-1,3*2-0,7*2 |  | 33.4 | [13 empty] | VV | 2 | 2 | True | 0 | ROZPOCET
| VV |  | (2,9+3,8)*2*2-0,9*2 |  | 25 | [13 empty] | VV | 2 | 2 | True | 0 | ROZPOCET
| VV |  | (5,8+2,85)*2*2-1,1*2 |  | 32.4 | [13 empty] | VV | 2 | 2 | True | 0 | ROZPOCET
| VV |  | (4,5+1,9)*2*2-0,8*2*2-0,6*2 |  | 21.2 | [13 empty] | VV | 2 | 2 | True | 0 | ROZPOCET
| VV |  | (5,8+2,85+0,7)*2*2-1,1*2-0,7*2 |  | 33.8 | [13 empty] | VV | 2 | 2 | True | 0 | ROZPOCET
| VV |  | (5,8+2,85+0,7)*2*2-1,1*2-0,7*2 |  | 33.8 | [13 empty] | VV | 2 | 2 | True | 0 | ROZPOCET
| VV |  | (5,8+2,9+0,7)*2*2-1,1*2-0,7*2 |  | 34 | [13 empty] | VV | 2 | 2 | True | 0 | ROZPOCET
| VV |  | (5,8+2,88)*2*2-0,9*2*2 |  | 31.12 | [13 empty] | VV | 2 | 2 | True | 0 | ROZPOCET
| VV |  | (5,8+5,8)*2*2-0,9*2-1,1*2 |  | 42.4 | [13 empty] | VV | 2 | 2 | True | 0 | ROZPOCET
| VV |  | (3,5+4,3)*2*2-0,7*2-1,1*2*2 |  | 25.4 | [13 empty] | VV | 2 | 2 | True | 0 | ROZPOCET
| VV |  | (6,3+5,88)*2*2-2,75*2-0,9*2*2-2,53*2+0,3*2*2 |  | 35.76 | [13 empty] | VV | 2 | 2 | True | 0 | ROZPOCET
| VV |  | (5,8+3,12+0,7)*2*2-1,1*2-0,7*2 |  | 34.88 | [13 empty] | VV | 2 | 2 | True | 0 | ROZPOCET
| VV |  | (5,8+4,57+0,6+1,35)*2*2-1,1*2-0,7*2 |  | 45.68 | [13 empty] | VV | 2 | 2 | True | 0 | ROZPOCET
| VV |  | (5,8+3,14+0,6)*2*2-1,1*2-0,7*2 |  | 34.56 | [13 empty] | VV | 2 | 2 | True | 0 | ROZPOCET
| VV |  | 6,5*2*2+3,47*2 |  | 32.94 | [13 empty] | VV | 2 | 2 | True | 0 | ROZPOCET
| VV |  | (2,8+2+0,9+0,6+0,48+2,8+0,48+2,05)*2-1,2*2*2-0,8*2 |  | 17.82 | [13 empty] | VV | 2 | 2 | True | 0 | ROZPOCET
| VV |  | (15,8+6,7+0,5*3+3,59+0,64+4,1+0,8*2)*2-1,2*2*2-1,1*2-0,8*2 |  | 59.26 | [13 empty] | VV | 2 | 2 | True | 0 | ROZPOCET
| VV |  | (3,57+4,3)*2*2-0,6*2-1,1*2 |  | 28.08 | [13 empty] | VV | 2 | 2 | True | 0 | ROZPOCET
| VV |  | (6,8+5)*2*2 |  | 47.2 | [13 empty] | VV | 2 | 2 | True | 0 | ROZPOCET
| VV |  | (2,04+2,4)*2*2-0,9*2 |  | 15.96 | [13 empty] | VV | 2 | 2 | True | 0 | ROZPOCET
| VV |  | (0,57+1,72+0,56+2,4)*2*2 |  | 21 | [13 empty] | VV | 2 | 2 | True | 0 | ROZPOCET
| VV |  | (1,9+2,4)*2*2 |  | 17.2 | [13 empty] | VV | 2 | 2 | True | 0 | ROZPOCET
| VV |  | (18+3,8+7,7)*2*2 |  | 118 | [13 empty] | VV | 2 | 2 | True | 0 | ROZPOCET
| VV |  | (13,8+3,49*2+2,4-1,2+13,3+5,6-1,2)*2-0,7*2*2-0,8*2-0,9*2 |  | 73.16 | [13 empty] | VV | 2 | 2 | True | 0 | ROZPOCET
| VV |  | (2,8+3,5)*2*2-0,9*2 |  | 23.4 | [13 empty] | VV | 2 | 2 | True | 0 | ROZPOCET
| VV |  | (9,3+3,3)*2*2-1,7*2 |  | 47 | [13 empty] | VV | 2 | 2 | True | 0 | ROZPOCET
| VV |  | (20,7+13,3+3,58)*2*2-1,2*2-2,53*2-1,7*2 |  | 139.46 | [13 empty] | VV | 2 | 2 | True | 0 | ROZPOCET
| VV |  | (7,2+2,4)*2*2-1,8*2 |  | 34.8 | [13 empty] | VV | 2 | 2 | True | 0 | ROZPOCET
| VV |  | Mezisoučet"v.č.D.1.1.b5,6 |  | 1138.68 | [13 empty] | VV | 2 | 3 | True | 0 | ROZPOCET
| VV |  |  |  | 0 | [13 empty] | VV | 2 | 2 | True | 0 | ROZPOCET
| VV |  | (5,8+3,51)*2*2-1,1*2-0,7*2 |  | 33.64 | [13 empty] | VV | 2 | 2 | True | 0 | ROZPOCET
| VV |  | (5,8+3,3)*2*2-1,1*2-0,7*2 |  | 32.8 | [13 empty] | VV | 2 | 2 | True | 0 | ROZPOCET
| VV |  | (5,8+3,27)*2*2-1,1*2-0,7*2 |  | 32.68 | [13 empty] | VV | 2 | 2 | True | 0 | ROZPOCET
| VV |  | (5,8+3,45)*2*2-1,1*2-0,7*2 |  | 33.4 | [13 empty] | VV | 2 | 2 | True | 0 | ROZPOCET
| VV |  | (5,8+2,85)*2*2-1,1*2 |  | 32.4 | [13 empty] | VV | 2 | 2 | True | 0 | ROZPOCET
| VV |  | (5,8+2,95)*2*2-1,1*2 |  | 32.8 | [13 empty] | VV | 2 | 2 | True | 0 | ROZPOCET
| VV |  | (5,8+2,95)*2*2-1,1*2 |  | 32.8 | [13 empty] | VV | 2 | 2 | True | 0 | ROZPOCET
| VV |  | (5,8+3,71)*2*2-1,1*2-0,7*2 |  | 34.44 | [13 empty] | VV | 2 | 2 | True | 0 | ROZPOCET
| VV |  | (5,8+3,36)*2*2-1,1*2-0,7*2 |  | 33.04 | [13 empty] | VV | 2 | 2 | True | 0 | ROZPOCET
| VV |  | (5,8+3,25)*2*2-1,1*2-0,7*2 |  | 32.6 | [13 empty] | VV | 2 | 2 | True | 0 | ROZPOCET
| VV |  | (5,8+3,36)*2*2-1,1*2-0,7*2 |  | 33.04 | [13 empty] | VV | 2 | 2 | True | 0 | ROZPOCET
| VV |  | (5,8+3,4)*2*2-1,1*2-0,7*2 |  | 33.2 | [13 empty] | VV | 2 | 2 | True | 0 | ROZPOCET
| VV |  | (5,8+3,46)*2*2-1,1*2-0,7*2 |  | 33.44 | [13 empty] | VV | 2 | 2 | True | 0 | ROZPOCET
| VV |  | (13,9+16+0,3*3+0,6+0,8)*2*2-0,8*2*2-1,1*2 |  | 123.4 | [13 empty] | VV | 2 | 2 | True | 0 | ROZPOCET
| VV |  | (2,48+3,6+0,8+0,2+0,1*2+2,1)*2-0,9*2-0,8*2 |  | 15.36 | [13 empty] | VV | 2 | 2 | True | 0 | ROZPOCET
| VV |  | (6,8+5)*2*2 |  | 47.2 | [13 empty] | VV | 2 | 2 | True | 0 | ROZPOCET
| VV |  | (18+12,4+7,6)*2*2-2,44*2-1,3*2-1,6*2 |  | 141.32 | [13 empty] | VV | 2 | 2 | True | 0 | ROZPOCET
| VV |  | (2,5+1,9)*2*2-0,9*2 |  | 15.8 | [13 empty] | VV | 2 | 2 | True | 0 | ROZPOCET
| VV |  | (1,8+2,55)*2*2-0,9*2 |  | 15.6 | [13 empty] | VV | 2 | 2 | True | 0 | ROZPOCET
| VV |  | (27,4+30,4+3,4+3,4+3,6)*2*2 |  | 272.8 | [13 empty] | VV | 2 | 2 | True | 0 | ROZPOCET
| VV |  | (9,3+3,3)*2*2 |  | 50.4 | [13 empty] | VV | 2 | 2 | True | 0 | ROZPOCET
| VV |  | (4,23+2,5+0,25*2)*2*2-1,6*2-1,1*2*2 |  | 21.32 | [13 empty] | VV | 2 | 2 | True | 0 | ROZPOCET
| VV |  | (13,01+4,23+0,38*2*2)*2*2-1,1*2 |  | 72.84 | [13 empty] | VV | 2 | 2 | True | 0 | ROZPOCET
| VV |  | Mezisoučet"v.č.D.1.1.b8,9 |  | 1206.32 | [13 empty] | VV | 2 | 3 | True | 0 | ROZPOCET
| VV |  |  |  | 0 | [13 empty] | VV | 2 | 2 | True | 0 | ROZPOCET
| VV |  | (5,85+3,53)*2*2-1,1*2-0,7*2 |  | 33.92 | [13 empty] | VV | 2 | 2 | True | 0 | ROZPOCET
| VV |  | (5,85+3,3)*2*2-1,1*2-0,7*2 |  | 33 | [13 empty] | VV | 2 | 2 | True | 0 | ROZPOCET
| VV |  | (5,85+3,27)*2*2-1,1*2-0,7*2 |  | 32.88 | [13 empty] | VV | 2 | 2 | True | 0 | ROZPOCET
| VV |  | (5,85+3,45)*2*2-1,1*2-0,7*2 |  | 33.6 | [13 empty] | VV | 2 | 2 | True | 0 | ROZPOCET
| VV |  | (5,85+2,85)*2*2-1,1*2 |  | 32.6 | [13 empty] | VV | 2 | 2 | True | 0 | ROZPOCET
| VV |  | (5,85+2,95)*2*2-1,1*2 |  | 33 | [13 empty] | VV | 2 | 2 | True | 0 | ROZPOCET
| VV |  | (5,85+2,95)*2*2-1,1*2 |  | 33 | [13 empty] | VV | 2 | 2 | True | 0 | ROZPOCET
| VV |  | (5,74+3,71)*2*2-1,1*2-0,7*2 |  | 34.2 | [13 empty] | VV | 2 | 2 | True | 0 | ROZPOCET
| VV |  | (5,74+3,36)*2*2-1,1*2-0,7*2 |  | 32.8 | [13 empty] | VV | 2 | 2 | True | 0 | ROZPOCET
| VV |  | (5,74+3,25)*2*2-1,1*2-0,7*2 |  | 32.36 | [13 empty] | VV | 2 | 2 | True | 0 | ROZPOCET
| VV |  | (5,74+3,36)*2*2-1,1*2-0,7*2 |  | 32.8 | [13 empty] | VV | 2 | 2 | True | 0 | ROZPOCET
| VV |  | (5,74+3,4)*2*2-1,1*2-0,7*2 |  | 32.96 | [13 empty] | VV | 2 | 2 | True | 0 | ROZPOCET
| VV |  | (5,74+3,96)*2*2-1,1*2-0,7*2 |  | 35.2 | [13 empty] | VV | 2 | 2 | True | 0 | ROZPOCET
| VV |  | (6,2+4,04)*2*2-1,1*2-0,9*2 |  | 36.96 | [13 empty] | VV | 2 | 2 | True | 0 | ROZPOCET
| VV |  | (5,16+2,6+0,5)*2*2-0,9*2*4 |  | 25.84 | [13 empty] | VV | 2 | 2 | True | 0 | ROZPOCET
| VV |  | (7,3+6,8+0,5)*2*2-0,6*2*3-0,8*2 |  | 53.2 | [13 empty] | VV | 2 | 2 | True | 0 | ROZPOCET
| VV |  | (18+13,6+7,6)*2*2 |  | 156.8 | [13 empty] | VV | 2 | 2 | True | 0 | ROZPOCET
| VV |  | (2,55+2)*2*2-0,9*2 |  | 16.4 | [13 empty] | VV | 2 | 2 | True | 0 | ROZPOCET
| VV |  | (1,8+2,55)*2*2-0,9*2 |  | 15.6 | [13 empty] | VV | 2 | 2 | True | 0 | ROZPOCET
| VV |  | (9,3+3,3)*2*2 |  | 50.4 | [13 empty] | VV | 2 | 2 | True | 0 | ROZPOCET
| VV |  | (3,59+3,04)*2*2-1,1*2-0,7*2 |  | 22.92 | [13 empty] | VV | 2 | 2 | True | 0 | ROZPOCET
| VV |  | (3,59+3,08)*2*2-1,1*2-0,7*2 |  | 23.08 | [13 empty] | VV | 2 | 2 | True | 0 | ROZPOCET
| VV |  | (27,5+37+3,7+3,5+3,7)*2*2 |  | 301.6 | [13 empty] | VV | 2 | 2 | True | 0 | ROZPOCET
| VV |  | (4,23+2,5)*2*2-1,7*2-1,1*2*2 |  | 19.12 | [13 empty] | VV | 2 | 2 | True | 0 | ROZPOCET
| VV |  | (13,01+4,23+0,38*2*2+0,17*2)*2-1,1*2 |  | 36 | [13 empty] | VV | 2 | 2 | True | 0 | ROZPOCET
| VV |  | Mezisoučet"v.č.D.1.1.b11,12 |  | 1190.24 | [13 empty] | VV | 2 | 3 | True | 0 | ROZPOCET
| VV |  |  |  | 0 | [13 empty] | VV | 2 | 2 | True | 0 | ROZPOCET
| VV |  | (5,71+3,51)*2*2-1,1*2-0,7*2 |  | 33.28 | [13 empty] | VV | 2 | 2 | True | 0 | ROZPOCET
| VV |  | (5,71+3,3)*2*2-1,1*2-0,7*2 |  | 32.44 | [13 empty] | VV | 2 | 2 | True | 0 | ROZPOCET
| VV |  | (5,71+3,27)*2*2-1,1*2-0,7*2 |  | 32.32 | [13 empty] | VV | 2 | 2 | True | 0 | ROZPOCET
| VV |  | (5,71+3,45)*2*2-1,1*2-0,7*2 |  | 33.04 | [13 empty] | VV | 2 | 2 | True | 0 | ROZPOCET
| VV |  | (5,71+2,86)*2*2-1,1*2 |  | 32.08 | [13 empty] | VV | 2 | 2 | True | 0 | ROZPOCET
| VV |  | (5,71+2,95)*2*2-1,1*2 |  | 32.44 | [13 empty] | VV | 2 | 2 | True | 0 | ROZPOCET
| VV |  | (5,71+2,95)*2*2-1,1*2 |  | 32.44 | [13 empty] | VV | 2 | 2 | True | 0 | ROZPOCET
| VV |  | (5,74+3,71)*2*2-1,1*2 |  | 35.6 | [13 empty] | VV | 2 | 2 | True | 0 | ROZPOCET
| VV |  | (5,74+3,36)*2*2-1,1*2-0,7*2 |  | 32.8 | [13 empty] | VV | 2 | 2 | True | 0 | ROZPOCET
| VV |  | (5,74+3,25)*2*2-1,1*2-0,7*2 |  | 32.36 | [13 empty] | VV | 2 | 2 | True | 0 | ROZPOCET
| VV |  | (5,74+3,36)*2*2-1,1*2-0,7*2 |  | 32.8 | [13 empty] | VV | 2 | 2 | True | 0 | ROZPOCET
| VV |  | (5,74+3,4)*2*2-1,1*2-0,7*2 |  | 32.96 | [13 empty] | VV | 2 | 2 | True | 0 | ROZPOCET
| VV |  | (5,74+3,96)*2*2-1,1*2-0,7*2 |  | 35.2 | [13 empty] | VV | 2 | 2 | True | 0 | ROZPOCET
| VV |  | (4,08+6,2)*2*2-0,9*2-1,1*2 |  | 37.12 | [13 empty] | VV | 2 | 2 | True | 0 | ROZPOCET
| VV |  | (4,46+2,4)*2*2-0,9*2*5 |  | 18.44 | [13 empty] | VV | 2 | 2 | True | 0 | ROZPOCET
| VV |  | (6,8+7,3+0,5)*2*2-0,6*2*3-0,8*2 |  | 53.2 | [13 empty] | VV | 2 | 2 | True | 0 | ROZPOCET
| VV |  | (13,18+2,4)*2*2-1,1*2 |  | 60.12 | [13 empty] | VV | 2 | 2 | True | 0 | ROZPOCET
| VV |  | (5+12,5+7,6)*2*2-2,42*2-1,6*2 |  | 92.36 | [13 empty] | VV | 2 | 2 | True | 0 | ROZPOCET
| VV |  | (2,55+1,9)*2*2-0,9*2 |  | 16 | [13 empty] | VV | 2 | 2 | True | 0 | ROZPOCET
| VV |  | (2,55+1,8)*2*2-0,9*2 |  | 15.6 | [13 empty] | VV | 2 | 2 | True | 0 | ROZPOCET
| VV |  | (27,2+37,1+4+3,5+3,5)*2*2 |  | 301.2 | [13 empty] | VV | 2 | 2 | True | 0 | ROZPOCET
| VV |  | (9,3+3,3)*2*2 |  | 50.4 | [13 empty] | VV | 2 | 2 | True | 0 | ROZPOCET
| VV |  | (3,6+3,04)*2*2-1,1*2-0,7*2 |  | 22.96 | [13 empty] | VV | 2 | 2 | True | 0 | ROZPOCET
| VV |  | (3,59+3,08)*2*2-1,1*2-0,7*2 |  | 23.08 | [13 empty] | VV | 2 | 2 | True | 0 | ROZPOCET
| VV |  | Mezisoučet"v.č.D.1.1.b14,15 |  | 1120.24 | [13 empty] | VV | 2 | 3 | True | 0 | ROZPOCET
| VV |  |  |  | 0 | [13 empty] | VV | 2 | 2 | True | 0 | ROZPOCET
| VV |  | (1,8+2,2)*2*2 |  | 16 | [13 empty] | VV | 2 | 2 | True | 0 | ROZPOCET
| VV |  | (9,3+3,14)*2*2 |  | 49.76 | [13 empty] | VV | 2 | 2 | True | 0 | ROZPOCET
| VV |  | (18,1+11,8+7,2)*2*2 |  | 148.4 | [13 empty] | VV | 2 | 2 | True | 0 | ROZPOCET
| VV |  | (6,8+5)*2*2 |  | 47.2 | [13 empty] | VV | 2 | 2 | True | 0 | ROZPOCET
| VV |  | Mezisoučet"v.č.D.1.1.b17,18 |  | 261.36 | [13 empty] | VV | 2 | 3 | True | 0 | ROZPOCET
| VV |  |  |  | 0 | [13 empty] | VV | 2 | 2 | True | 0 | ROZPOCET
| VV |  | Součet |  | 6000.36 | [13 empty] | VV | 2 | 4 | True | 1 | ROZPOCET
646 | K | 784181011 | Dvojnásobné pačokování v místnostech výšky do 3,80 m | m2 | 8880.664 |  | 0 | CS ÚRS 2015 02 |  |  | základní |  | 0 | 0.0004 | 3.5523 | 0 | 0 | 16 | K | 2 |  |  |  | ROZPOCET | 0 | 0 | 0 | 0 | 0 | 1 | 0 | 16 | 1877825211
| PP |  | Pačokování dvojnásobné v místnostech výšky do 3,80 m | [15 empty] | PP | 2
| VV |  | 16169,342+888,662+128,7"položky dílu 6 omítky vnitřní |  | 17186.704 | [13 empty] | VV | 2 | 2 | True | 0 | ROZPOCET
| VV |  | -2305,68"obklady |  | -2305.68 | [13 empty] | VV | 2 | 2 | True | 0 | ROZPOCET
| VV |  | -6000,36"olejový nátěr |  | -6000.36 | [13 empty] | VV | 2 | 2 | True | 0 | ROZPOCET
| VV |  | Součet |  | 8880.664 | [13 empty] | VV | 2 | 4 | True | 1 | ROZPOCET
647 | K | 784181101 | Základní akrylátová jednonásobná penetrace podkladu v místnostech výšky do 3,80m | m2 | 261.762 |  | 0 | CS ÚRS 2015 02 |  |  | základní |  | 0 | 0.0002 | 0.052352 | 0 | 0 | 16 | K | 2 |  |  |  | ROZPOCET | 0 | 0 | 0 | 0 | 0 | 1 | 0 | 16 | 1067041092
| PP |  | Penetrace podkladu jednonásobná základní akrylátová v místnostech výšky do 3,80 m | [15 empty] | PP | 2
| VV |  | 81*0,2+245,562"v.č.D.1.1.b12 |  | 261.762 | [13 empty] | VV | 2 | 2 | True | 1 | ROZPOCET
648 | K | 784211101 | Dvojnásobné bílé malby ze směsí za mokra výborně otěruvzdorných v místnostech výšky do 3,80 m | m2 | 9142.426 |  | 0 | CS ÚRS 2015 02 |  |  | základní |  | 0 | 0.00026 | 2.377 | 0 | 0 | 16 | K | 2 |  |  |  | ROZPOCET | 0 | 0 | 0 | 0 | 0 | 1 | 0 | 16 | 1627348319
| PP |  | Malby z malířských směsí otěruvzdorných za mokra dvojnásobné, bílé za mokra otěruvzdorné výborně v místnostech výšky do 3,80 m | [15 empty] | PP | 2
| VV |  | 16169,342+888,662+128,7"položky dílu 6 omítky vnitřní |  | 17186.704 | [13 empty] | VV | 2 | 2 | True | 0 | ROZPOCET
| VV |  | 261,762"v.č.D.1.1.b12 |  | 261.762 | [13 empty] | VV | 2 | 2 | True | 0 | ROZPOCET
| VV |  | -2305,68"obklady |  | -2305.68 | [13 empty] | VV | 2 | 2 | True | 0 | ROZPOCET
| VV |  | -6000,36"olejový nátěr |  | -6000.36 | [13 empty] | VV | 2 | 2 | True | 0 | ROZPOCET
| VV |  | Součet |  | 9142.426 | [13 empty] | VV | 2 | 4 | True | 1 | ROZPOCET
| D | 786 | Dokončovací práce - čalounické úpravy |  |  |  | 0 | [5 empty] | 0 |  | 0 |  | 0 | 2 | D | 1 |  |  |  | ROZPOCET | [6 empty] | 0
649 | K | 786626112 | Dodávka a montáž lamelové žaluzie vnitřní horizontální do oken | m2 | 85.1 |  | 0 |  |  |  | základní |  | 0 | 0 | 0 | 0 | 0 | 16 | K | 2 |  |  |  | ROZPOCET | 0 | 0 | 0 | 0 | 0 | 1 | 0 | 16 | -435920111
| PP |  | Montáž zastiňujících žaluzií lamelových vnitřních nebo do oken dvojitých dřevěných | [15 empty] | PP | 2
| VV |  | 0,8*2*3 |  | 4.8 | [13 empty] | VV | 2 | 2 | True | 0 | ROZPOCET
| VV |  | 1,6*2 |  | 3.2 | [13 empty] | VV | 2 | 2 | True | 0 | ROZPOCET
| VV |  | 4,5*2,15 |  | 9.675 | [13 empty] | VV | 2 | 2 | True | 0 | ROZPOCET
| VV |  | Mezisoučet |  | 17.675 | [13 empty] | VV | 2 | 3 | True | 0 | ROZPOCET
| VV |  |  |  | 0 | [13 empty] | VV | 2 | 2 | True | 0 | ROZPOCET
| VV |  | 1,6*2*3 |  | 9.6 | [13 empty] | VV | 2 | 2 | True | 0 | ROZPOCET
| VV |  | 4,5*2,15 |  | 9.675 | [13 empty] | VV | 2 | 2 | True | 0 | ROZPOCET
| VV |  | Mezisoučet |  | 19.275 | [13 empty] | VV | 2 | 3 | True | 0 | ROZPOCET
| VV |  |  |  | 0 | [13 empty] | VV | 2 | 2 | True | 0 | ROZPOCET
| VV |  | 1,6*2*3 |  | 9.6 | [13 empty] | VV | 2 | 2 | True | 0 | ROZPOCET
| VV |  | 4,5*2,15 |  | 9.675 | [13 empty] | VV | 2 | 2 | True | 0 | ROZPOCET
| VV |  | 0,8*2*3 |  | 4.8 | [13 empty] | VV | 2 | 2 | True | 0 | ROZPOCET
| VV |  | Mezisoučet |  | 24.075 | [13 empty] | VV | 2 | 3 | True | 0 | ROZPOCET
| VV |  |  |  | 0 | [13 empty] | VV | 2 | 2 | True | 0 | ROZPOCET
| VV |  | 24,075 |  | 24.075 | [13 empty] | VV | 2 | 2 | True | 0 | ROZPOCET
| VV |  | Mezisoučet |  | 24.075 | [13 empty] | VV | 2 | 3 | True | 0 | ROZPOCET
| VV |  |  |  | 0 | [13 empty] | VV | 2 | 2 | True | 0 | ROZPOCET
| VV |  | Součet |  | 85.1 | [13 empty] | VV | 2 | 4 | True | 1 | ROZPOCET
| D | 787 | Dokončovací práce - zasklívání |  |  |  | 0 | [5 empty] | 0 |  | 0.0099 |  | 0 | 2 | D | 1 |  |  |  | ROZPOCET | [6 empty] | 0
650 | K | 787911115 | Montáž neprůhledné fólie na sklo | m2 | 90 |  | 0 | CS ÚRS 2015 02 |  |  | základní |  | 0 | 0 | 0 | 0 | 0 | 4 | K | 2 |  |  |  | ROZPOCET | 0 | 0 | 0 | 0 | 0 | 1 | 0 | 4 | 1312292615
| PP |  | Zasklívání – ostatní práce montáž fólie na sklo neprůhledné | [15 empty] | PP | 2
| VV |  | 0,8*2*4 |  | 6.4 | [13 empty] | VV | 2 | 2 | True | 0 | ROZPOCET
| VV |  | 1,6*2*3 |  | 9.6 | [13 empty] | VV | 2 | 2 | True | 0 | ROZPOCET
| VV |  | 1,8*2 |  | 3.6 | [13 empty] | VV | 2 | 2 | True | 0 | ROZPOCET
| VV |  | Mezisoučet |  | 19.6 | [13 empty] | VV | 2 | 3 | True | 0 | ROZPOCET
| VV |  |  |  | 0 | [13 empty] | VV | 2 | 2 | True | 0 | ROZPOCET
| VV |  | 0,8*2*4 |  | 6.4 | [13 empty] | VV | 2 | 2 | True | 0 | ROZPOCET
| VV |  | 1,6*2*6 |  | 19.2 | [13 empty] | VV | 2 | 2 | True | 0 | ROZPOCET
| VV |  | Mezisoučet |  | 25.6 | [13 empty] | VV | 2 | 3 | True | 0 | ROZPOCET
| VV |  |  |  | 0 | [13 empty] | VV | 2 | 2 | True | 0 | ROZPOCET
| VV |  | 1,6*2*6 |  | 19.2 | [13 empty] | VV | 2 | 2 | True | 0 | ROZPOCET
| VV |  | 0,8*2*2 |  | 3.2 | [13 empty] | VV | 2 | 2 | True | 0 | ROZPOCET
| VV |  | Mezisoučet |  | 22.4 | [13 empty] | VV | 2 | 3 | True | 0 | ROZPOCET
| VV |  |  |  | 0 | [13 empty] | VV | 2 | 2 | True | 0 | ROZPOCET
| VV |  | 22,4 |  | 22.4 | [13 empty] | VV | 2 | 2 | True | 0 | ROZPOCET
| VV |  | Mezisoučet |  | 22.4 | [13 empty] | VV | 2 | 3 | True | 0 | ROZPOCET
| VV |  |  |  | 0 | [13 empty] | VV | 2 | 2 | True | 0 | ROZPOCET
| VV |  | Součet |  | 90 | [13 empty] | VV | 2 | 4 | True | 1 | ROZPOCET
651 | M | 634790001 | fólie pro vnitřní instalaci neprůhledná | m2 | 99 |  | 0 |  |  |  | základní |  | 0 | 0.0001 | 0.0099 | 0 | 0 | 8 | M | 2 |  |  |  | ROZPOCET | 0 | 0 | 0 | 0 | 0 | 1 | 0 | 4 | -1814444528
| PP |  | Materiál doplňkový ke sklům fólie na sklo protisluneční pro vnitřní instalaci šířka role 1,524 m typ zbarvení prostup sluneční energie stříbrná 18% | [15 empty] | PP | 2
| VV |  | 90*1,1 'Přepočtené koeficientem množství |  | 99 | [13 empty] | VV | 2 | 2 | False | 1 | ROZPOCET
652 | K | 998787203 | Přesun hmot procentní pro zasklívání v objektech v do 24 m | % |  |  | 0 | CS ÚRS 2015 02 |  |  | základní |  | 0 | 0 | 0 | 0 | 0 | 16 | K | 2 |  |  |  | ROZPOCET | 0 | 0 | 0 | 0 | 0 | 1 | 0 | 16 | -219821782
| PP |  | Přesun hmot pro zasklívání stanovený procentní sazbou z ceny vodorovná dopravní vzdálenost do 50 m v objektech výšky přes 12 do 24 m | [15 empty] | PP | 2
| D | M | Práce a dodávky M |  |  |  | 0 | [5 empty] | 0 |  | 0 |  | 0 | 3 | D | 0 |  |  |  | ROZPOCET | [6 empty] | 0
| D | 33-M | Montáže dopr.zaříz.,sklad. zař. a váh |  |  |  | 0 | [5 empty] | 0 |  | 0 |  | 0 | 3 | D | 1 |  |  |  | ROZPOCET | [6 empty] | 0
653 | K | 33-M-001 | Dodávka a montáž výtahu - V1 lůžkový | kus | 1 |  | 0 |  |  |  | základní |  | 0 | 0 | 0 | 0 | 0 | 64 | K | 2 |  |  |  | ROZPOCET | 0 | 0 | 0 | 0 | 0 | 1 | 0 | 64 | 1254247730
654 | K | 33-M-002 | Dodávka a montáž výtahu - V2 lůžkový | kus | 1 |  | 0 |  |  |  | základní |  | 0 | 0 | 0 | 0 | 0 | 64 | K | 2 |  |  |  | ROZPOCET | 0 | 0 | 0 | 0 | 0 | 1 | 0 | 64 | 186523110
655 | K | 33-M-003 | Dodávka a montáž výtahu - V3 lůžkový | kus | 1 |  | 0 |  |  |  | základní |  | 0 | 0 | 0 | 0 | 0 | 64 | K | 2 |  |  |  | ROZPOCET | 0 | 0 | 0 | 0 | 0 | 1 | 0 | 64 | -574590589
656 | K | 33-M-004 | Dodávka a montáž výtahu - V4 evakuační | kus | 1 |  | 0 |  |  |  | základní |  | 0 | 0 | 0 | 0 | 0 | 64 | K | 2 |  |  |  | ROZPOCET | 0 | 0 | 0 | 0 | 0 | 1 | 0 | 64 | 1643410712
657 | K | 33-M-005 | Dodávka a montáž výtahu - V5 osobní | kus | 1 |  | 0 |  |  |  | základní |  | 0 | 0 | 0 | 0 | 0 | 64 | K | 2 |  |  |  | ROZPOCET | 0 | 0 | 0 | 0 | 0 | 1 | 0 | 64 | 1522885148
658 | K | 33-M-006 | PO rozvaděče V1-V4 Skříň EI 30 DP1, Dvířka EI 15 Sm DP1 | kus | 4 |  | 0 |  |  |  | základní |  | 0 | 0 | 0 | 0 | 0 | 64 | K | 2 |  |  |  | ROZPOCET | 0 | 0 | 0 | 0 | 0 | 1 | 0 | 64 | -653255672
659 | K | 33-M-007 | PO dvířka V5 - Dvířka EI 15 Sm DP1 | kus | 1 |  | 0 |  |  |  | základní |  | 0 | 0 | 0 | 0 | 0 | 64 | K | 2 |  |  |  | ROZPOCET | 0 | 0 | 0 | 0 | 0 | 1 | 0 | 64 | 1661774802
660 | K | 33-M-008 | Požární ucpávky 30 DP1 70/40 | kus | 5 |  | 0 |  |  |  | základní |  | 0 | 0 | 0 | 0 | 0 | 64 | K | 2 |  |  |  | ROZPOCET | 0 | 0 | 0 | 0 | 0 | 1 | 0 | 64 | 169102581
661 | K | 33-M-009 | Odvětrání výtahové šachty dle EN81-1 a vyhl. 268/2009 | kus | 5 |  | 0 |  |  |  | základní |  | 0 | 0 | 0 | 0 | 0 | 64 | K | 2 |  |  |  | ROZPOCET | 0 | 0 | 0 | 0 | 0 | 1 | 0 | 64 | 1140085401
662 | K | 33-M-010 | Montážní oko 8,8 M20, pr.5 cm | kus | 30 |  | 0 |  |  |  | základní |  | 0 | 0 | 0 | 0 | 0 | 64 | K | 2 |  |  |  | ROZPOCET | 0 | 0 | 0 | 0 | 0 | 1 | 0 | 64 | 2069103877
663 | K | 33-M-011 | Vlnová kotva do betonu | kus | 30 |  | 0 |  |  |  | základní |  | 0 | 0 | 0 | 0 | 0 | 64 | K | 2 |  |  |  | ROZPOCET | 0 | 0 | 0 | 0 | 0 | 1 | 0 | 64 | -566026092
664 | K | 33-M-012 | Montážní lešení / výtah | kus | 5 |  | 0 |  |  |  | základní |  | 0 | 0 | 0 | 0 | 0 | 64 | K | 2 |  |  |  | ROZPOCET | 0 | 0 | 0 | 0 | 0 | 1 | 0 | 64 | 487516393
665 | K | 33-M-999 | Demontáža likvidace stávajících výtahů včetně vybavení strojoven | kus | 3 |  | 0 |  |  |  | základní |  | 0 | 0 | 0 | 0 | 0 | 64 | K | 2 |  |  |  | ROZPOCET | 0 | 0 | 0 | 0 | 0 | 1 | 0 | 64 | -1871228929
| D | OST | Ostatní |  |  |  | 0 | [5 empty] | 0 |  | 0 |  | 0 | 4 | D | 0 |  |  |  | ROZPOCET | [6 empty] | 0
666 | K | O-001 | Várnice čaje s termostatem | kus | 3 |  | 0 |  |  |  | základní |  | 0 | 0 | 0 | 0 | 0 | 512 | K | 1 |  |  |  | ROZPOCET | 0 | 0 | 0 | 0 | 0 | 1 | 0 | 512 | -1732699748
667 | K | O-002 | O1 - dodávka a montáž ochranného horního madla včetně koncových a rohových prvků | m | 950 |  | 0 |  |  |  | základní |  | 0 | 0 | 0 | 0 | 0 | 512 | K | 1 |  |  |  | ROZPOCET | 0 | 0 | 0 | 0 | 0 | 1 | 0 | 512 | -2012540987
| VV |  | 184+190+155+203+156+62"v.č.D.1.1.b47 |  | 950 | [13 empty] | VV | 1 | 2 | True | 1 | ROZPOCET
668 | K | O-003 | O2 - dodávka a montáž ochranného spodního madla včetně koncových a rohových prvků | m | 950 |  | 0 |  |  |  | základní |  | 0 | 0 | 0 | 0 | 0 | 512 | K | 1 |  |  |  | ROZPOCET | 0 | 0 | 0 | 0 | 0 | 1 | 0 | 512 | -358879453
| VV |  | 184+190+155+203+156+62"v.č.D.1.1.b47 |  | 950 | [13 empty] | VV | 1 | 2 | True | 1 | ROZPOCET
669 | K | O-004 | O3 - dodávka a montáž ochranných tvrdých rohů dl.150cm | kus | 222 |  | 0 |  |  |  | základní |  | 0 | 0 | 0 | 0 | 0 | 512 | K | 1 |  |  |  | ROZPOCET | 0 | 0 | 0 | 0 | 0 | 1 | 0 | 512 | 430241342
| VV |  | 51+66+33+28+28+16"v.č.D.1.1.b47 |  | 222 | [13 empty] | VV | 1 | 2 | True | 1 | ROZPOCET
670 | K | O-005 | O4 - dodávka a montáž ochranných měkkých rohů dl.150cm | kus | 101 |  | 0 |  |  |  | základní |  | 0 | 0 | 0 | 0 | 0 | 512 | K | 1 |  |  |  | ROZPOCET | 0 | 0 | 0 | 0 | 0 | 1 | 0 | 512 | -1756904177
| VV |  | 8+9+26+30+28"v.č.D.1.1.b47 |  | 101 | [13 empty] | VV | 1 | 2 | True | 1 | ROZPOCET
671 | K | O-006 | O5 - dodávka a montáž ochranných strukturovaných panelů tl.2mm - rozměr dveří 60/197 | kus | 10 |  | 0 |  |  |  | základní |  | 0 | 0 | 0 | 0 | 0 | 512 | K | 1 |  |  |  | ROZPOCET | 0 | 0 | 0 | 0 | 0 | 1 | 0 | 512 | -2109810086
| VV |  | 2*5"v.č.D.1.1.b47 |  | 10 | [13 empty] | VV | 1 | 2 | True | 1 | ROZPOCET
672 | K | O-007 | O5 - dodávka a montáž ochranných strukturovaných panelů tl.2mm - rozměr dveří 70/197 | kus | 13 |  | 0 |  |  |  | základní |  | 0 | 0 | 0 | 0 | 0 | 512 | K | 1 |  |  |  | ROZPOCET | 0 | 0 | 0 | 0 | 0 | 1 | 0 | 512 | -894174314
| VV |  | 3+7+3"v.č.D.1.1.b47 |  | 13 | [13 empty] | VV | 1 | 2 | True | 1 | ROZPOCET
673 | K | O-008 | O5 - dodávka a montáž ochranných strukturovaných panelů tl.2mm - rozměr dveří 80/197 | kus | 9 |  | 0 |  |  |  | základní |  | 0 | 0 | 0 | 0 | 0 | 512 | K | 1 |  |  |  | ROZPOCET | 0 | 0 | 0 | 0 | 0 | 1 | 0 | 512 | 1656313982
| VV |  | 2+5+2"v.č.D.1.1.b47 |  | 9 | [13 empty] | VV | 1 | 2 | True | 1 | ROZPOCET
674 | K | O-009 | O5 - dodávka a montáž ochranných strukturovaných panelů tl.2mm - rozměr dveří 90/197 | kus | 54 |  | 0 |  |  |  | základní |  | 0 | 0 | 0 | 0 | 0 | 512 | K | 1 |  |  |  | ROZPOCET | 0 | 0 | 0 | 0 | 0 | 1 | 0 | 512 | 1098815110
| VV |  | 20+6+8+10+10"v.č.D.1.1.b47 |  | 54 | [13 empty] | VV | 1 | 2 | True | 1 | ROZPOCET
675 | K | O-011 | O5 - dodávka a montáž ochranných strukturovaných panelů tl.2mm - rozměr dveří 110/220 | kus | 121 |  | 0 |  |  |  | základní |  | 0 | 0 | 0 | 0 | 0 | 512 | K | 1 |  |  |  | ROZPOCET | 0 | 0 | 0 | 0 | 0 | 1 | 0 | 512 | 1436658336
| VV |  | 3+20+30+35+33"v.č.D.1.1.b47 |  | 121 | [13 empty] | VV | 1 | 2 | True | 1 | ROZPOCET
676 | K | O-012 | O5 - dodávka a montáž ochranných strukturovaných panelů tl.2mm - rozměr dveří 120/220 | kus | 2 |  | 0 |  |  |  | základní |  | 0 | 0 | 0 | 0 | 0 | 512 | K | 1 |  |  |  | ROZPOCET | 0 | 0 | 0 | 0 | 0 | 1 | 0 | 512 | 1696522273
| VV |  | 2"v.č.D.1.1.b47 |  | 2 | [13 empty] | VV | 1 | 2 | True | 1 | ROZPOCET
677 | K | O-013 | O5 - dodávka a montáž ochranných strukturovaných panelů tl.2mm - skříně a rozvaděče | m | 47.6 |  | 0 |  |  |  | základní |  | 0 | 0 | 0 | 0 | 0 | 512 | K | 1 |  |  |  | ROZPOCET | 0 | 0 | 0 | 0 | 0 | 1 | 0 | 512 | 265417580
| VV |  | 4,6+14+8,6+10,2+10,2"v.č.D.1.1.b47 |  | 47.6 | [13 empty] | VV | 1 | 2 | True | 1 | ROZPOCET
678 | K | O-014 | O6 - dodávka a montáž ochranných strukturovaných panelů tl.2mm - ochrana zárubně | kus | 359 |  | 0 |  |  |  | základní |  | 0 | 0 | 0 | 0 | 0 | 512 | K | 1 |  |  |  | ROZPOCET | 0 | 0 | 0 | 0 | 0 | 1 | 0 | 512 | 1041023471
| VV |  | 72+80+75+67+65"v.č.D.1.1.b47 |  | 359 | [13 empty] | VV | 1 | 2 | True | 1 | ROZPOCET
679 | K | O-015 | Dodávka a montáž nerezového ochranného kruhového prvku okolo sloupu průměru 610mm š 250mm, umístění v úrovni ochranných prvků | kus | 2 |  | 0 |  |  |  | základní |  | 0 | 0 | 0 | 0 | 0 | 512 | K | 1 |  |  |  | ROZPOCET | 0 | 0 | 0 | 0 | 0 | 1 | 0 | 512 | 539173496
| VV |  | 2 |  | 2 | [13 empty] | VV | 1 | 2 | True | 1 | ROZPOCET
680 | K | O-016 | Dodávka a montáž nerezového ochranného kruhového prvku okolo sloupu průměru 356mm š 250mm, umístění v úrovni ochranných prvků | kus | 30 |  | 0 |  |  |  | základní |  | 0 | 0 | 0 | 0 | 0 | 512 | K | 1 |  |  |  | ROZPOCET | 0 | 0 | 0 | 0 | 0 | 1 | 0 | 512 | -935327988
| VV |  | 2*15 |  | 30 | [13 empty] | VV | 1 | 2 | True | 1 | ROZPOCET
| D | Ostatní | Ostatní |  |  |  | 0 | [5 empty] | 0 |  | 0 |  | 0 | 4 | D | 0 |  |  |  | ROZPOCET | [6 empty] | 0
| D | VÝPLNĚ VNĚJŠÍ | Vnější výplně otvorů - dveří |  |  |  | 0 | [5 empty] | 0 |  | 0 |  | 0 | 4 | D | 1 |  |  |  | ROZPOCET | [6 empty] | 0
681 | K | V001-001 | A - dodávka a montáž vnějších dveří AL 156x230cm | kus | 1 |  | 0 |  |  |  | základní |  | 0 | 0 | 0 | 0 | 0 | 512 | K | 2 |  |  |  | ROZPOCET | 0 | 0 | 0 | 0 | 0 | 1 | 0 | 512 | -140326899
| VV |  | 1,000"výkres číslo D.1.1.b40 |  | 1 | [13 empty] | VV | 2 | 2 | True | 1 | ROZPOCET
682 | K | V001-002 | B - dodávka a montáž vnějších automatických posuvných dveří AL 158x288cm | kus | 2 |  | 0 |  |  |  | základní |  | 0 | 0 | 0 | 0 | 0 | 512 | K | 2 |  |  |  | ROZPOCET | 0 | 0 | 0 | 0 | 0 | 1 | 0 | 512 | -630173362
683 | K | V001-003 | C - dodávka a montáž vnějších dveří AL 130x288cm | kus | 1 |  | 0 |  |  |  | základní |  | 0 | 0 | 0 | 0 | 0 | 512 | K | 2 |  |  |  | ROZPOCET | 0 | 0 | 0 | 0 | 0 | 1 | 0 | 512 | 232049355
684 | K | V001-004 | D - dodávka a montáž vnějších dveří AL 172x230cm | kus | 1 |  | 0 |  |  |  | základní |  | 0 | 0 | 0 | 0 | 0 | 512 | K | 2 |  |  |  | ROZPOCET | 0 | 0 | 0 | 0 | 0 | 1 | 0 | 512 | -2045084290
685 | K | V001-005 | E - dodávka a montáž vnějších dveří AL 130x230cm | kus | 1 |  | 0 |  |  |  | základní |  | 0 | 0 | 0 | 0 | 0 | 512 | K | 2 |  |  |  | ROZPOCET | 0 | 0 | 0 | 0 | 0 | 1 | 0 | 512 | 1932699870
686 | K | V001-006 | F - dodávka a montáž vnějších dveří AL 130x220cm | kus | 4 |  | 0 |  |  |  | základní |  | 0 | 0 | 0 | 0 | 0 | 512 | K | 2 |  |  |  | ROZPOCET | 0 | 0 | 0 | 0 | 0 | 1 | 0 | 512 | 1672148352
687 | K | V001-007 | G - dodávka a montáž vnějších dveří AL 152x235cm | kus | 1 |  | 0 |  |  |  | základní |  | 0 | 0 | 0 | 0 | 0 | 512 | K | 2 |  |  |  | ROZPOCET | 0 | 0 | 0 | 0 | 0 | 1 | 0 | 512 | -2012568496
688 | K | V001-008 | H - dodávka a montáž vnějších dveří AL 180x240cm | kus | 1 |  | 0 |  |  |  | základní |  | 0 | 0 | 0 | 0 | 0 | 512 | K | 2 |  |  |  | ROZPOCET | 0 | 0 | 0 | 0 | 0 | 1 | 0 | 512 | 953154027
689 | K | V001-009 | I - dodávka a montáž automatických posuvných vnějších dveří AL 175x230cm | kus | 1 |  | 0 |  |  |  | základní |  | 0 | 0 | 0 | 0 | 0 | 512 | K | 2 |  |  |  | ROZPOCET | 0 | 0 | 0 | 0 | 0 | 1 | 0 | 512 | 2003640786
690 | K | V001-010 | J - dodávka a montáž vnějších dveří AL 110x210cm | kus | 2 |  | 0 |  |  |  | základní |  | 0 | 0 | 0 | 0 | 0 | 512 | K | 2 |  |  |  | ROZPOCET | 0 | 0 | 0 | 0 | 0 | 1 | 0 | 512 | 556925999
691 | K | V001-011 | K - dodávka a montáž vnějších dveří AL 110x210cm | kus | 1 |  | 0 |  |  |  | základní |  | 0 | 0 | 0 | 0 | 0 | 512 | K | 2 |  |  |  | ROZPOCET | 0 | 0 | 0 | 0 | 0 | 1 | 0 | 512 | -1303879528

## 201510182 - vodovod a kan...
| List obsahuje: |  | 1) Krycí list soupisu | 2) Rekapitulace |  |  | 3) Soupis prací | Zpět na list: | Rekapitulace stavby
[9 empty] | >> skryté sloupce << | [9 empty] | {6c233092-3ec4-452d-a33f-7a5459aebfa7}
2
| KRYCÍ LIST SOUPISU | [8 empty] | v --- níže se nacházejí doplnkové a pomocné údaje k sestavám --- v | [8 empty] | False
Stavba:
Rekonstrukce pavilonu Z horního areálu Nemocnice České Budějovice na parcelách č.parc.1248 a 1247/1
Objekt:
201510182 - vodovod a kanalizace
| KSO: |  | 801 11 16 |  |  | CC-CZ:
| Místo: |  | České Budějovice |  |  | Datum: | 27.10.2015
| Zadavatel: |  |  |  |  | IČ:
DIČ:
| Uchazeč: |  |  |  |  | IČ:
DIČ:
| Projektant: |  |  |  |  | IČ:
|  | ATELIER GG s.r.o., Jindřichův Hradec |  |  |  | DIČ:
Poznámka:
| Cena bez DPH | [5 empty] | 0
|  |  | Základ daně |  |  | Sazba daně | Výše daně
| DPH | základní | 0 |  |  | 21% | 0
|  | snížená | 0 |  |  | 15% | 0
|  | zákl. přenesená | 0 |  |  | 21% | 0
|  | sníž. přenesená | 0 |  |  | 15% | 0
|  | nulová | 0 |  |  | 0% | 0
| Cena s DPH |  |  | v | CZK |  | 0
REKAPITULACE ČLENĚNÍ SOUPISU PRACÍ
Stavba:
Rekonstrukce pavilonu Z horního areálu Nemocnice České Budějovice na parcelách č.parc.1248 a 1247/1
Objekt:
201510182 - vodovod a kanalizace
Místo: |  |  | České Budějovice |  |  | Datum: | 27.10.2015
Zadavatel: | [5 empty] | Projektant: | ATELIER GG s.r.o., Jindřichův Hradec
Uchazeč:
Kód dílu - Popis | [6 empty] | Cena celkem [CZK]
Náklady soupisu celkem | [6 empty] | 0 | [12 empty] | -1
| HSV - Práce a dodávky HSV | [5 empty] | 0
| 8 - Trubní vedení | [5 empty] | 0
| PSV - Práce a dodávky PSV | [5 empty] | 0
| 721 - Zdravotechnika - vnitřní kanalizace | [5 empty] | 0
| 722 - Zdravotechnika - vnitřní vodovod | [5 empty] | 0
| 725 - Zdravotechnika - zařizovací předměty | [5 empty] | 0
| (KOM) - Komentář | [5 empty] | 0
SOUPIS PRACÍ
Stavba:
Rekonstrukce pavilonu Z horního areálu Nemocnice České Budějovice na parcelách č.parc.1248 a 1247/1
Objekt:
201510182 - vodovod a kanalizace
Místo: |  |  | České Budějovice |  |  | Datum: | 27.10.2015
Zadavatel: | [5 empty] | Projektant: | ATELIER GG s.r.o., Jindřichův Hradec
Uchazeč:
PČ | Typ | Kód | Popis | MJ | Množství | J.cena [CZK] | Cena celkem [CZK] | Cenová soustava |  | Poznámka | DPH | J. Nh [h] | Nh celkem [h] | J. hmotnost [t] | Hmotnost celkem [t] | J. suť [t] | Suť Celkem [t]
Náklady soupisu celkem | [6 empty] | 0 | [5 empty] | 0 |  | 0 |  | 0 |  | D | -1 | [7 empty] | 0
| D | HSV | Práce a dodávky HSV |  |  |  | 0 | [5 empty] | 0 |  | 0 |  | 0 | 1 | D | 0 | ROZPOCET | [6 empty] | 0
| D | 8 | Trubní vedení |  |  |  | 0 | [5 empty] | 0 |  | 0 |  | 0 | 1 | D | 1 | ROZPOCET | [6 empty] | 0
1 | K | Pol297 | stavební přípomoce v jednom podlaží - vodovod | soubor | 5 |  | 0 |  |  |  | základní |  | 0 | 0 | 0 | 0 | 0 | 4 | K | 2 | ROZPOCET | 0 | 0 | 0 | 0 | 0 | 1 | 0 | 4 | -351793976
| PP |  | stavební přípomoce v jednom podlaží - vodovod | [15 empty] | PP | 2
2 | K | Pol298 | stavební přípomoce v jednom podlaží - kanalizace | soubor | 5 |  | 0 |  |  |  | základní |  | 0 | 0 | 0 | 0 | 0 | 4 | K | 2 | ROZPOCET | 0 | 0 | 0 | 0 | 0 | 1 | 0 | 4 | 700301946
| PP |  | stavební přípomoce v jednom podlaží - kanalizace | [15 empty] | PP | 2
3 | K | Pol300 | Demontáž stávajícího potrubí vodovodního - vnitřní potrubí | m | 3000 |  | 0 |  |  |  | základní |  | 0 | 0 | 0 | 0 | 0 | 4 | K | 2 | ROZPOCET | 0 | 0 | 0 | 0 | 0 | 1 | 0 | 4 | 373479057
| PP |  | Demontáž stávajícího potrubí vodovodního - vnitřní potrubí | [15 empty] | PP | 2
4 | K | Pol301 | Demontáž stávajícího potrubí kanalizačního - venkovní potrubí | m | 11 |  | 0 |  |  |  | základní |  | 0 | 0 | 0 | 0 | 0 | 4 | K | 2 | ROZPOCET | 0 | 0 | 0 | 0 | 0 | 1 | 0 | 4 | -1007736715
| PP |  | Demontáž stávajícího potrubí kanalizačního - venkovní potrubí | [15 empty] | PP | 2
5 | K | Pol302 | Demontáž stávajícího potrubí kanalizačního - vnitřní potrubí | m | 3000 |  | 0 |  |  |  | základní |  | 0 | 0 | 0 | 0 | 0 | 4 | K | 2 | ROZPOCET | 0 | 0 | 0 | 0 | 0 | 1 | 0 | 4 | -899078511
| PP |  | Demontáž stávajícího potrubí kanalizačního - vnitřní potrubí | [15 empty] | PP | 2
6 | K | Pol304 | napojení na stávající potrubí vodovodní - vnitřní potrubí | soubor | 3 |  | 0 |  |  |  | základní |  | 0 | 0 | 0 | 0 | 0 | 4 | K | 2 | ROZPOCET | 0 | 0 | 0 | 0 | 0 | 1 | 0 | 4 | -783921688
| PP |  | napojení na stávající potrubí vodovodní - vnitřní potrubí | [15 empty] | PP | 2
7 | K | Pol305 | napojení na stávající potrubí kanalizační - venkovní potrubí | soubor | 2 |  | 0 |  |  |  | základní |  | 0 | 0 | 0 | 0 | 0 | 4 | K | 2 | ROZPOCET | 0 | 0 | 0 | 0 | 0 | 1 | 0 | 4 | -1291753729
| PP |  | napojení na stávající potrubí kanalizační - venkovní potrubí | [15 empty] | PP | 2
8 | K | Pol306 | napojení na stávající potrubí kanalizační pomocí nové šachty | soubor | 2 |  | 0 |  |  |  | základní |  | 0 | 0 | 0 | 0 | 0 | 4 | K | 2 | ROZPOCET | 0 | 0 | 0 | 0 | 0 | 1 | 0 | 4 | -1051422227
| PP |  | napojení na stávající potrubí kanalizační pomocí nové šachty | [15 empty] | PP | 2
9 | K | Pol307 | napojení na stávající potrubí kanalizační - vnitřní potrubí | soubor | 1 |  | 0 |  |  |  | základní |  | 0 | 0 | 0 | 0 | 0 | 4 | K | 2 | ROZPOCET | 0 | 0 | 0 | 0 | 0 | 1 | 0 | 4 | 49599584
| PP |  | napojení na stávající potrubí kanalizační - vnitřní potrubí | [15 empty] | PP | 2
10 | K | Pol308 | napojení na stávající potrubí (PVC DN200 na kameninu DN200) | komplet | 2 |  | 0 |  |  |  | základní |  | 0 | 0 | 0 | 0 | 0 | 4 | K | 2 | ROZPOCET | 0 | 0 | 0 | 0 | 0 | 1 | 0 | 4 | 1602734978
| PP |  | napojení na stávající potrubí (PVC DN200 na kameninu DN200) | [15 empty] | PP | 2
11 | K | Pol309 | napojení na stávající potrubí (PVC DN250 na kameninu DN250) | komplet | 1 |  | 0 |  |  |  | základní |  | 0 | 0 | 0 | 0 | 0 | 4 | K | 2 | ROZPOCET | 0 | 0 | 0 | 0 | 0 | 1 | 0 | 4 | 945047201
| PP |  | napojení na stávající potrubí (PVC DN250 na kameninu DN250) | [15 empty] | PP | 2
12 | K | Pol310 | výkopové práce včetně zásypu a hutnění - rýha š 80 cm, hl 180 cm | bm | 36 |  | 0 |  |  |  | základní |  | 0 | 0 | 0 | 0 | 0 | 4 | K | 2 | ROZPOCET | 0 | 0 | 0 | 0 | 0 | 1 | 0 | 4 | 1738146767
| PP |  | výkopové práce včetně zásypu a hutnění - rýha š 80 cm, hl 180 cm | [15 empty] | PP | 2
13 | K | Pol311 | poklop revizní šachty 90/90 cm pachotěsný, určený k zadláždění, zatížení A15 s požární odolností 30 min. | soubor | 9 |  | 0 |  |  |  | základní |  | 0 | 0 | 0 | 0 | 0 | 4 | K | 2 | ROZPOCET | 0 | 0 | 0 | 0 | 0 | 1 | 0 | 4 | 2006778734
| PP |  | poklop revizní šachty 90/90 cm pachotěsný, určený k zadláždění, zatížení A15 s požární odolností 30 min. | [15 empty] | PP | 2
14 | K | Pol312 | Kotvící materiál - vnitřní potrubí vodovodní | soubor | 1 |  | 0 |  |  |  | základní |  | 0 | 0 | 0 | 0 | 0 | 4 | K | 2 | ROZPOCET | 0 | 0 | 0 | 0 | 0 | 1 | 0 | 4 | 1676455023
| PP |  | Kotvící materiál - vnitřní potrubí vodovodní | [15 empty] | PP | 2
15 | K | Pol313 | Kotvící materiál - vnitřní potrubí kanalizační | soubor | 1 |  | 0 |  |  |  | základní |  | 0 | 0 | 0 | 0 | 0 | 4 | K | 2 | ROZPOCET | 0 | 0 | 0 | 0 | 0 | 1 | 0 | 4 | 1845654537
| PP |  | Kotvící materiál - vnitřní potrubí kanalizační | [15 empty] | PP | 2
16 | K | Pol314 | vodotěsný prostup do DN 200 (prostup hydroizolací) | soubor | 1 |  | 0 |  |  |  | základní |  | 0 | 0 | 0 | 0 | 0 | 4 | K | 2 | ROZPOCET | 0 | 0 | 0 | 0 | 0 | 1 | 0 | 4 | 1949849792
| PP |  | vodotěsný prostup do DN 200 (prostup hydroizolací) | [15 empty] | PP | 2
17 | K | Pol315 | vodotěsný prostup do DN 250 (prostup hydroizolací) | soubor | 1 |  | 0 |  |  |  | základní |  | 0 | 0 | 0 | 0 | 0 | 4 | K | 2 | ROZPOCET | 0 | 0 | 0 | 0 | 0 | 1 | 0 | 4 | 1963163131
| PP |  | vodotěsný prostup do DN 250 (prostup hydroizolací) | [15 empty] | PP | 2
18 | K | Pol316 | Prostup stropní konstrukcí do DN50 | soubor | 148 |  | 0 |  |  |  | základní |  | 0 | 0 | 0 | 0 | 0 | 4 | K | 2 | ROZPOCET | 0 | 0 | 0 | 0 | 0 | 1 | 0 | 4 | -1234651184
| PP |  | Prostup stropní konstrukcí do DN50 | [15 empty] | PP | 2
19 | K | Pol317 | Prostup stropní konstrukcí do DN100 | soubor | 231 |  | 0 |  |  |  | základní |  | 0 | 0 | 0 | 0 | 0 | 4 | K | 2 | ROZPOCET | 0 | 0 | 0 | 0 | 0 | 1 | 0 | 4 | -118572905
| PP |  | Prostup stropní konstrukcí do DN100 | [15 empty] | PP | 2
20 | K | Pol318 | Prostup stropní konstrukcí - požární ochranné manžety do DN50 | soubor | 148 |  | 0 |  |  |  | základní |  | 0 | 0 | 0 | 0 | 0 | 4 | K | 2 | ROZPOCET | 0 | 0 | 0 | 0 | 0 | 1 | 0 | 4 | 1259881295
| PP |  | Prostup stropní konstrukcí - požární ochranné manžety do DN50 | [15 empty] | PP | 2
21 | K | Pol319 | Prostup stropní konstrukcí - požární ochranné manžety do DN100 | soubor | 231 |  | 0 |  |  |  | základní |  | 0 | 0 | 0 | 0 | 0 | 4 | K | 2 | ROZPOCET | 0 | 0 | 0 | 0 | 0 | 1 | 0 | 4 | 1665976903
| PP |  | Prostup stropní konstrukcí - požární ochranné manžety do DN100 | [15 empty] | PP | 2
22 | K | Pol320 | Nr mřížka 30/30 včetně osazení do niky - pro odvětrávací hlavice | soubor | 18 |  | 0 |  |  |  | základní |  | 0 | 0 | 0 | 0 | 0 | 4 | K | 2 | ROZPOCET | 0 | 0 | 0 | 0 | 0 | 1 | 0 | 4 | 1213444816
| PP |  | Nr mřížka 30/30 včetně osazení do niky - pro odvětrávací hlavice | [15 empty] | PP | 2
23 | K | Pol321 | Nr dvířka uzamykatelná včetně rámu 45/45 včetně osazení do niky | soubor | 254 |  | 0 |  |  |  | základní |  | 0 | 0 | 0 | 0 | 0 | 4 | K | 2 | ROZPOCET | 0 | 0 | 0 | 0 | 0 | 1 | 0 | 4 | -1986840033
| PP |  | Nr dvířka uzamykatelná včetně rámu 45/45 včetně osazení do niky | [15 empty] | PP | 2
24 | K | Pol322 | Demolice stávající beton. Jímky 2x2x2 m | soubor | 1 |  | 0 |  |  |  | základní |  | 0 | 0 | 0 | 0 | 0 | 4 | K | 2 | ROZPOCET | 0 | 0 | 0 | 0 | 0 | 1 | 0 | 4 | 1992903070
| PP |  | Demolice stávající beton. Jímky 2x2x2 m | [15 empty] | PP | 2
25 | K | Pol824 | Přesun hmot v objektech v do 20 m | % |  |  | 0 |  |  |  | základní |  | 0 | 0 | 0 | 0 | 0 | 4 | K | 2 | ROZPOCET | 0 | 0 | 0 | 0 | 0 | 1 | 0 | 4 | -449778629
| PP |  | Přesun hmot v objektech v do 20 m | [15 empty] | PP | 2
| D | PSV | Práce a dodávky PSV |  |  |  | 0 | [5 empty] | 0 |  | 0 |  | 0 | 2 | D | 0 | ROZPOCET | [6 empty] | 0
| D | 721 | Zdravotechnika - vnitřní kanalizace |  |  |  | 0 | [5 empty] | 0 |  | 0 |  | 0 | 2 | D | 1 | ROZPOCET | [6 empty] | 0
26 | K | Pol324 | Potrubí kanalizační z PVC-U hrdlové ležaté DN 250 systém KG SN8 | m | 81 |  | 0 |  |  |  | základní |  | 0 | 0 | 0 | 0 | 0 | 16 | K | 2 | ROZPOCET | 0 | 0 | 0 | 0 | 0 | 1 | 0 | 16 | -1229524019
| PP |  | Potrubí kanalizační z PVC-U hrdlové ležaté DN 250 systém KG SN8 | [15 empty] | PP | 2
27 | K | Pol325 | Potrubí kanalizační z PVC-U hrdlové ležaté DN 200 systém KG SN8 | m | 88 |  | 0 |  |  |  | základní |  | 0 | 0 | 0 | 0 | 0 | 16 | K | 2 | ROZPOCET | 0 | 0 | 0 | 0 | 0 | 1 | 0 | 16 | 717028865
| PP |  | Potrubí kanalizační z PVC-U hrdlové ležaté DN 200 systém KG SN8 | [15 empty] | PP | 2
28 | K | Pol326 | Potrubí kanalizační z PVC-U hrdlové ležaté DN 150 systém KG SN8 | m | 71 |  | 0 |  |  |  | základní |  | 0 | 0 | 0 | 0 | 0 | 16 | K | 2 | ROZPOCET | 0 | 0 | 0 | 0 | 0 | 1 | 0 | 16 | 1006773595
| PP |  | Potrubí kanalizační z PVC-U hrdlové ležaté DN 150 systém KG SN8 | [15 empty] | PP | 2
29 | K | Pol327 | Potrubí kanalizační z PVC-U hrdlové ležaté DN 125 systém KG SN8 | m | 120 |  | 0 |  |  |  | základní |  | 0 | 0 | 0 | 0 | 0 | 16 | K | 2 | ROZPOCET | 0 | 0 | 0 | 0 | 0 | 1 | 0 | 16 | 524355215
| PP |  | Potrubí kanalizační z PVC-U hrdlové ležaté DN 125 systém KG SN8 | [15 empty] | PP | 2
30 | K | Pol328 | Potrubí kanalizační z PP hrdlové ležaté DN 125 systém HT | m | 9 |  | 0 |  |  |  | základní |  | 0 | 0 | 0 | 0 | 0 | 16 | K | 2 | ROZPOCET | 0 | 0 | 0 | 0 | 0 | 1 | 0 | 16 | 1534026823
| PP |  | Potrubí kanalizační z PP hrdlové ležaté DN 125 systém HT | [15 empty] | PP | 2
31 | K | Pol329 | Potrubí kanalizační z PP hrdlové ležaté DN 100 systém HT | m | 94 |  | 0 |  |  |  | základní |  | 0 | 0 | 0 | 0 | 0 | 16 | K | 2 | ROZPOCET | 0 | 0 | 0 | 0 | 0 | 1 | 0 | 16 | 386172262
| PP |  | Potrubí kanalizační z PP hrdlové ležaté DN 100 systém HT | [15 empty] | PP | 2
32 | K | Pol330 | Potrubí kanalizační PP připojovací DN 40 systém HT | m | 174 |  | 0 |  |  |  | základní |  | 0 | 0 | 0 | 0 | 0 | 16 | K | 2 | ROZPOCET | 0 | 0 | 0 | 0 | 0 | 1 | 0 | 16 | -1191985830
| PP |  | Potrubí kanalizační PP připojovací DN 40 systém HT | [15 empty] | PP | 2
33 | K | Pol331 | Potrubí kanalizační PP připojovací DN 50 systém HT | m | 788 |  | 0 |  |  |  | základní |  | 0 | 0 | 0 | 0 | 0 | 16 | K | 2 | ROZPOCET | 0 | 0 | 0 | 0 | 0 | 1 | 0 | 16 | 253534815
| PP |  | Potrubí kanalizační PP připojovací DN 50 systém HT | [15 empty] | PP | 2
34 | K | Pol332 | Potrubí kanalizační PP připojovací DN 75 systém HT | m | 23 |  | 0 |  |  |  | základní |  | 0 | 0 | 0 | 0 | 0 | 16 | K | 2 | ROZPOCET | 0 | 0 | 0 | 0 | 0 | 1 | 0 | 16 | 1852775251
| PP |  | Potrubí kanalizační PP připojovací DN 75 systém HT | [15 empty] | PP | 2
35 | K | Pol333 | Potrubí kanalizační PP připojovací DN 100 systém HT | m | 1191 |  | 0 |  |  |  | základní |  | 0 | 0 | 0 | 0 | 0 | 16 | K | 2 | ROZPOCET | 0 | 0 | 0 | 0 | 0 | 1 | 0 | 16 | -791252746
| PP |  | Potrubí kanalizační PP připojovací DN 100 systém HT | [15 empty] | PP | 2
36 | K | Pol334 | Potrubí kanalizační z PP odpadní DN 32 lepené | m | 238 |  | 0 |  |  |  | základní |  | 0 | 0 | 0 | 0 | 0 | 16 | K | 2 | ROZPOCET | 0 | 0 | 0 | 0 | 0 | 1 | 0 | 16 | -1700851371
| PP |  | Potrubí kanalizační z PP odpadní DN 32 lepené | [15 empty] | PP | 2
37 | K | Pol335 | Zvukově izolační návlek na potrubí DN40 | m | 174 |  | 0 |  |  |  | základní |  | 0 | 0 | 0 | 0 | 0 | 16 | K | 2 | ROZPOCET | 0 | 0 | 0 | 0 | 0 | 1 | 0 | 16 | -2069358590
| PP |  | Zvukově izolační návlek na potrubí DN40 | [15 empty] | PP | 2
38 | K | Pol336 | Zvukově izolační návlek na potrubí DN50 | m | 782 |  | 0 |  |  |  | základní |  | 0 | 0 | 0 | 0 | 0 | 16 | K | 2 | ROZPOCET | 0 | 0 | 0 | 0 | 0 | 1 | 0 | 16 | -1472653840
| PP |  | Zvukově izolační návlek na potrubí DN50 | [15 empty] | PP | 2
39 | K | Pol337 | Zvukově izolační návlek na potrubí DN75 | m | 23 |  | 0 |  |  |  | základní |  | 0 | 0 | 0 | 0 | 0 | 16 | K | 2 | ROZPOCET | 0 | 0 | 0 | 0 | 0 | 1 | 0 | 16 | 219718744
| PP |  | Zvukově izolační návlek na potrubí DN75 | [15 empty] | PP | 2
40 | K | Pol338 | Zvukově izolační návlek na potrubí DN100 | m | 1191 |  | 0 |  |  |  | základní |  | 0 | 0 | 0 | 0 | 0 | 16 | K | 2 | ROZPOCET | 0 | 0 | 0 | 0 | 0 | 1 | 0 | 16 | -1296442974
| PP |  | Zvukově izolační návlek na potrubí DN100 | [15 empty] | PP | 2
41 | K | Pol339 | Vyvedení a upevnění odpadních výpustek DN 40 | kus | 226 |  | 0 |  |  |  | základní |  | 0 | 0 | 0 | 0 | 0 | 16 | K | 2 | ROZPOCET | 0 | 0 | 0 | 0 | 0 | 1 | 0 | 16 | 1845183346
| PP |  | Vyvedení a upevnění odpadních výpustek DN 40 | [15 empty] | PP | 2
42 | K | Pol340 | Vyvedení a upevnění odpadních výpustek DN 50 | kus | 141 |  | 0 |  |  |  | základní |  | 0 | 0 | 0 | 0 | 0 | 16 | K | 2 | ROZPOCET | 0 | 0 | 0 | 0 | 0 | 1 | 0 | 16 | -630497664
| PP |  | Vyvedení a upevnění odpadních výpustek DN 50 | [15 empty] | PP | 2
43 | K | Pol341 | Vyvedení a upevnění odpadních výpustek DN 100 | kus | 136 |  | 0 |  |  |  | základní |  | 0 | 0 | 0 | 0 | 0 | 16 | K | 2 | ROZPOCET | 0 | 0 | 0 | 0 | 0 | 1 | 0 | 16 | 1247155818
| PP |  | Vyvedení a upevnění odpadních výpustek DN 100 | [15 empty] | PP | 2
44 | K | Pol342 | Upevnění kanalizačního potrubí | soubor | 1 |  | 0 |  |  |  | základní |  | 0 | 0 | 0 | 0 | 0 | 16 | K | 2 | ROZPOCET | 0 | 0 | 0 | 0 | 0 | 1 | 0 | 16 | -1918902148
| PP |  | Upevnění kanalizačního potrubí | [15 empty] | PP | 2
45 | K | Pol343 | Přivzdušňovací ventil DN40/50 | kus | 83 |  | 0 |  |  |  | základní |  | 0 | 0 | 0 | 0 | 0 | 16 | K | 2 | ROZPOCET | 0 | 0 | 0 | 0 | 0 | 1 | 0 | 16 | -650112030
| PP |  | Přivzdušňovací ventil DN40/50 | [15 empty] | PP | 2
46 | K | Pol344 | Přivzdušňovací hlavice DN100 | kus | 20 |  | 0 |  |  |  | základní |  | 0 | 0 | 0 | 0 | 0 | 16 | K | 2 | ROZPOCET | 0 | 0 | 0 | 0 | 0 | 1 | 0 | 16 | -224400936
| PP |  | Přivzdušňovací hlavice DN100 | [15 empty] | PP | 2
47 | K | Pol345 | Čistící kus DN100 | kus | 208 |  | 0 |  |  |  | základní |  | 0 | 0 | 0 | 0 | 0 | 16 | K | 2 | ROZPOCET | 0 | 0 | 0 | 0 | 0 | 1 | 0 | 16 | 1199074281
| PP |  | Čistící kus DN100 | [15 empty] | PP | 2
48 | K | Pol346 | Čistící kus DN150 | kus | 3 |  | 0 |  |  |  | základní |  | 0 | 0 | 0 | 0 | 0 | 16 | K | 2 | ROZPOCET | 0 | 0 | 0 | 0 | 0 | 1 | 0 | 16 | 9091485
| PP |  | Čistící kus DN150 | [15 empty] | PP | 2
49 | K | Pol347 | Čistící kus DN200 | kus | 10 |  | 0 |  |  |  | základní |  | 0 | 0 | 0 | 0 | 0 | 16 | K | 2 | ROZPOCET | 0 | 0 | 0 | 0 | 0 | 1 | 0 | 16 | -1853020290
| PP |  | Čistící kus DN200 | [15 empty] | PP | 2
50 | K | Pol348 | Čistící kus DN250 | kus | 4 |  | 0 |  |  |  | základní |  | 0 | 0 | 0 | 0 | 0 | 16 | K | 2 | ROZPOCET | 0 | 0 | 0 | 0 | 0 | 1 | 0 | 16 | 1551829086
| PP |  | Čistící kus DN250 | [15 empty] | PP | 2
51 | K | Pol349 | Odvětrávací hlavice DN100 pro ploché střechy | kus | 34 |  | 0 |  |  |  | základní |  | 0 | 0 | 0 | 0 | 0 | 16 | K | 2 | ROZPOCET | 0 | 0 | 0 | 0 | 0 | 1 | 0 | 16 | 2122332013
| PP |  | Odvětrávací hlavice DN100 pro ploché střechy | [15 empty] | PP | 2
52 | K | Pol350 | Střešní vtok DN100 | kus | 10 |  | 0 |  |  |  | základní |  | 0 | 0 | 0 | 0 | 0 | 16 | K | 2 | ROZPOCET | 0 | 0 | 0 | 0 | 0 | 1 | 0 | 16 | 1994467452
| PP |  | Střešní vtok DN100 | [15 empty] | PP | 2
53 | K | Pol351 | Nr podlahová vpust 15/15 cm DN50/75 | kus | 3 |  | 0 |  |  |  | základní |  | 0 | 0 | 0 | 0 | 0 | 16 | K | 2 | ROZPOCET | 0 | 0 | 0 | 0 | 0 | 1 | 0 | 16 | -476522498
| PP |  | Nr podlahová vpust 15/15 cm DN50/75 | [15 empty] | PP | 2
54 | K | Pol352 | Kanalizační šachta prům. 60 cm včetně poklpu bez odvětrání zatížení C250 | komplet | 4 |  | 0 |  |  |  | základní |  | 0 | 0 | 0 | 0 | 0 | 16 | K | 2 | ROZPOCET | 0 | 0 | 0 | 0 | 0 | 1 | 0 | 16 | -1222814111
| PP |  | Kanalizační šachta prům. 60 cm včetně poklpu bez odvětrání zatížení C250 | [15 empty] | PP | 2
55 | K | Pol353 | Kanalizační šachta betonová prům. 100 cm včetně poklpu bez odvětrání zatížení C250 - oprava | komplet | 1 |  | 0 |  |  |  | základní |  | 0 | 0 | 0 | 0 | 0 | 16 | K | 2 | ROZPOCET | 0 | 0 | 0 | 0 | 0 | 1 | 0 | 16 | 1217932341
| PP |  | Kanalizační šachta betonová prům. 100 cm včetně poklpu bez odvětrání zatížení C250 - oprava | [15 empty] | PP | 2
56 | K | Pol354 | Zkouška těsnosti potrubí kanalizace vodou do DN 200 | m | 2877 |  | 0 |  |  |  | základní |  | 0 | 0 | 0 | 0 | 0 | 16 | K | 2 | ROZPOCET | 0 | 0 | 0 | 0 | 0 | 1 | 0 | 16 | 67433053
| PP |  | Zkouška těsnosti potrubí kanalizace vodou do DN 200 | [15 empty] | PP | 2
57 | K | Pol825 | Přesun hmot pro vnitřní kanalizace v objektech v do 20 m | % |  |  | 0 |  |  |  | základní |  | 0 | 0 | 0 | 0 | 0 | 16 | K | 2 | ROZPOCET | 0 | 0 | 0 | 0 | 0 | 1 | 0 | 16 | -992199245
| PP |  | Přesun hmot pro vnitřní kanalizace v objektech v do 20 m | [15 empty] | PP | 2
| D | 722 | Zdravotechnika - vnitřní vodovod |  |  |  | 0 | [5 empty] | 0 |  | 0 |  | 0 | 2 | D | 1 | ROZPOCET | [6 empty] | 0
58 | K | Pol356 | Rozvody vody z plastů svařované polyfuzně PN20 do D 20 mm | bm | 1169 |  | 0 |  |  |  | základní |  | 0 | 0 | 0 | 0 | 0 | 16 | K | 2 | ROZPOCET | 0 | 0 | 0 | 0 | 0 | 1 | 0 | 16 | 1312180217
| PP |  | Rozvody vody z plastů svařované polyfuzně PN20 do D 20 mm | [15 empty] | PP | 2
59 | K | Pol357 | Rozvody vody z plastů svařované polyfuzně PN20 do D 25 mm | bm | 762 |  | 0 |  |  |  | základní |  | 0 | 0 | 0 | 0 | 0 | 16 | K | 2 | ROZPOCET | 0 | 0 | 0 | 0 | 0 | 1 | 0 | 16 | -1341802987
| PP |  | Rozvody vody z plastů svařované polyfuzně PN20 do D 25 mm | [15 empty] | PP | 2
60 | K | Pol358 | Rozvody vody z plastů svařované polyfuzně PN20 do D 32 mm | bm | 448 |  | 0 |  |  |  | základní |  | 0 | 0 | 0 | 0 | 0 | 16 | K | 2 | ROZPOCET | 0 | 0 | 0 | 0 | 0 | 1 | 0 | 16 | -167825492
| PP |  | Rozvody vody z plastů svařované polyfuzně PN20 do D 32 mm | [15 empty] | PP | 2
61 | K | Pol359 | Rozvody vody z plastů svařované polyfuzně PN20 do D 40 mm | bm | 126 |  | 0 |  |  |  | základní |  | 0 | 0 | 0 | 0 | 0 | 16 | K | 2 | ROZPOCET | 0 | 0 | 0 | 0 | 0 | 1 | 0 | 16 | 1994087334
| PP |  | Rozvody vody z plastů svařované polyfuzně PN20 do D 40 mm | [15 empty] | PP | 2
62 | K | Pol360 | Rozvody vody z plastů svařované polyfuzně PN20 do D 50 mm | bm | 16 |  | 0 |  |  |  | základní |  | 0 | 0 | 0 | 0 | 0 | 16 | K | 2 | ROZPOCET | 0 | 0 | 0 | 0 | 0 | 1 | 0 | 16 | 43225723
| PP |  | Rozvody vody z plastů svařované polyfuzně PN20 do D 50 mm | [15 empty] | PP | 2
63 | K | Pol361 | Rozvody vody z plastů svařované polyfuzně PN20 do D 63 mm | bm | 76 |  | 0 |  |  |  | základní |  | 0 | 0 | 0 | 0 | 0 | 16 | K | 2 | ROZPOCET | 0 | 0 | 0 | 0 | 0 | 1 | 0 | 16 | -1684762847
| PP |  | Rozvody vody z plastů svařované polyfuzně PN20 do D 63 mm | [15 empty] | PP | 2
64 | K | Pol362 | Rozvody vody z plastů svařované polyfuzně PN20 do D 75 mm | bm | 98 |  | 0 |  |  |  | základní |  | 0 | 0 | 0 | 0 | 0 | 16 | K | 2 | ROZPOCET | 0 | 0 | 0 | 0 | 0 | 1 | 0 | 16 | -743336061
| PP |  | Rozvody vody z plastů svařované polyfuzně PN20 do D 75 mm | [15 empty] | PP | 2
65 | K | Pol363 | Potrubí vodovodní ocelové závitové pozinkované svařované běžné DN 25 | m | 6 |  | 0 |  |  |  | základní |  | 0 | 0 | 0 | 0 | 0 | 16 | K | 2 | ROZPOCET | 0 | 0 | 0 | 0 | 0 | 1 | 0 | 16 | 1061481254
| PP |  | Potrubí vodovodní ocelové závitové pozinkované svařované běžné DN 25 | [15 empty] | PP | 2
66 | K | Pol364 | Potrubí vodovodní ocelové závitové pozinkované svařované běžné DN 32 | m | 36 |  | 0 |  |  |  | základní |  | 0 | 0 | 0 | 0 | 0 | 16 | K | 2 | ROZPOCET | 0 | 0 | 0 | 0 | 0 | 1 | 0 | 16 | 174950289
| PP |  | Potrubí vodovodní ocelové závitové pozinkované svařované běžné DN 32 | [15 empty] | PP | 2
67 | K | Pol365 | Potrubí vodovodní ocelové závitové pozinkované svařované běžné DN 40 | m | 12 |  | 0 |  |  |  | základní |  | 0 | 0 | 0 | 0 | 0 | 16 | K | 2 | ROZPOCET | 0 | 0 | 0 | 0 | 0 | 1 | 0 | 16 | -199743325
| PP |  | Potrubí vodovodní ocelové závitové pozinkované svařované běžné DN 40 | [15 empty] | PP | 2
68 | K | Pol366 | Potrubí vodovodní ocelové závitové pozinkované svařované běžné DN 50 | m | 58 |  | 0 |  |  |  | základní |  | 0 | 0 | 0 | 0 | 0 | 16 | K | 2 | ROZPOCET | 0 | 0 | 0 | 0 | 0 | 1 | 0 | 16 | -1315859177
| PP |  | Potrubí vodovodní ocelové závitové pozinkované svařované běžné DN 50 | [15 empty] | PP | 2
69 | K | Pol367 | Potrubí vodovodní ocelové závitové pozinkované svařované běžné DN 75 | m | 42 |  | 0 |  |  |  | základní |  | 0 | 0 | 0 | 0 | 0 | 16 | K | 2 | ROZPOCET | 0 | 0 | 0 | 0 | 0 | 1 | 0 | 16 | -1297267081
| PP |  | Potrubí vodovodní ocelové závitové pozinkované svařované běžné DN 75 | [15 empty] | PP | 2
70 | K | Pol368 | Ochrana vodovodního potrubí přilepenými tepelně izolačními trubicemi z PE tl do 15 mm DN do 22 mm | m | 1169 |  | 0 |  |  |  | základní |  | 0 | 0 | 0 | 0 | 0 | 16 | K | 2 | ROZPOCET | 0 | 0 | 0 | 0 | 0 | 1 | 0 | 16 | -616645987
| PP |  | Ochrana vodovodního potrubí přilepenými tepelně izolačními trubicemi z PE tl do 15 mm DN do 22 mm | [15 empty] | PP | 2
71 | K | Pol369 | Ochrana vodovodního potrubí přilepenými tepelně izolačními trubicemi z PE tl do 15 mm DN do 42 mm | m | 1336 |  | 0 |  |  |  | základní |  | 0 | 0 | 0 | 0 | 0 | 16 | K | 2 | ROZPOCET | 0 | 0 | 0 | 0 | 0 | 1 | 0 | 16 | 490805759
| PP |  | Ochrana vodovodního potrubí přilepenými tepelně izolačními trubicemi z PE tl do 15 mm DN do 42 mm | [15 empty] | PP | 2
72 | K | Pol370 | Ochrana vodovodního potrubí přilepenými tepelně izolačními trubicemi z PE tl do 15 mm DN do 78 mm | m | 190 |  | 0 |  |  |  | základní |  | 0 | 0 | 0 | 0 | 0 | 16 | K | 2 | ROZPOCET | 0 | 0 | 0 | 0 | 0 | 1 | 0 | 16 | -427172545
| PP |  | Ochrana vodovodního potrubí přilepenými tepelně izolačními trubicemi z PE tl do 15 mm DN do 78 mm | [15 empty] | PP | 2
73 | K | Pol371 | Vyvedení a upevnění výpustku DN 20 | kus | 635 |  | 0 |  |  |  | základní |  | 0 | 0 | 0 | 0 | 0 | 16 | K | 2 | ROZPOCET | 0 | 0 | 0 | 0 | 0 | 1 | 0 | 16 | -1793156077
| PP |  | Vyvedení a upevnění výpustku DN 20 | [15 empty] | PP | 2
74 | K | Pol372 | Vyvedení a upevnění výpustku do DN 25 | kus | 8 |  | 0 |  |  |  | základní |  | 0 | 0 | 0 | 0 | 0 | 16 | K | 2 | ROZPOCET | 0 | 0 | 0 | 0 | 0 | 1 | 0 | 16 | -1203647494
| PP |  | Vyvedení a upevnění výpustku do DN 25 | [15 empty] | PP | 2
75 | K | Pol373 | Ventil závitový průchozí Ke 83T G 1/2 se dvěma závity | kus | 83 |  | 0 |  |  |  | základní |  | 0 | 0 | 0 | 0 | 0 | 16 | K | 2 | ROZPOCET | 0 | 0 | 0 | 0 | 0 | 1 | 0 | 16 | -1917758129
| PP |  | Ventil závitový průchozí Ke 83T G 1/2 se dvěma závity | [15 empty] | PP | 2
76 | K | Pol374 | Ventil závitový průchozí Ke 83T G 3/4 se dvěma závity | kus | 132 |  | 0 |  |  |  | základní |  | 0 | 0 | 0 | 0 | 0 | 16 | K | 2 | ROZPOCET | 0 | 0 | 0 | 0 | 0 | 1 | 0 | 16 | 1464046506
| PP |  | Ventil závitový průchozí Ke 83T G 3/4 se dvěma závity | [15 empty] | PP | 2
77 | K | Pol375 | Ventil závitový průchozí Ke 83T G 1 se dvěma závity | kus | 42 |  | 0 |  |  |  | základní |  | 0 | 0 | 0 | 0 | 0 | 16 | K | 2 | ROZPOCET | 0 | 0 | 0 | 0 | 0 | 1 | 0 | 16 | 1811551861
| PP |  | Ventil závitový průchozí Ke 83T G 1 se dvěma závity | [15 empty] | PP | 2
78 | K | Pol376 | Ventil závitový průchozí Ke 83T G 5/4 se dvěma závity | kus | 10 |  | 0 |  |  |  | základní |  | 0 | 0 | 0 | 0 | 0 | 16 | K | 2 | ROZPOCET | 0 | 0 | 0 | 0 | 0 | 1 | 0 | 16 | -494756648
| PP |  | Ventil závitový průchozí Ke 83T G 5/4 se dvěma závity | [15 empty] | PP | 2
79 | K | Pol377 | Ventil závitový průchozí Ke 83T G 6/4 se dvěma závity | kus | 8 |  | 0 |  |  |  | základní |  | 0 | 0 | 0 | 0 | 0 | 16 | K | 2 | ROZPOCET | 0 | 0 | 0 | 0 | 0 | 1 | 0 | 16 | -649517560
| PP |  | Ventil závitový průchozí Ke 83T G 6/4 se dvěma závity | [15 empty] | PP | 2
80 | K | Pol378 | Ventil závitový průchozí Ke 83T G 2 se dvěma závity | kus | 24 |  | 0 |  |  |  | základní |  | 0 | 0 | 0 | 0 | 0 | 16 | K | 2 | ROZPOCET | 0 | 0 | 0 | 0 | 0 | 1 | 0 | 16 | -1309303454
| PP |  | Ventil závitový průchozí Ke 83T G 2 se dvěma závity | [15 empty] | PP | 2
81 | K | Pol379 | Ventil závitový průchozí Ke 83T G 3 se dvěma závity | kus | 18 |  | 0 |  |  |  | základní |  | 0 | 0 | 0 | 0 | 0 | 16 | K | 2 | ROZPOCET | 0 | 0 | 0 | 0 | 0 | 1 | 0 | 16 | 1905473729
| PP |  | Ventil závitový průchozí Ke 83T G 3 se dvěma závity | [15 empty] | PP | 2
82 | K | Pol380 | Upevnění vodovodního potrubí | soubor | 1 |  | 0 |  |  |  | základní |  | 0 | 0 | 0 | 0 | 0 | 16 | K | 2 | ROZPOCET | 0 | 0 | 0 | 0 | 0 | 1 | 0 | 16 | 1726855179
| PP |  | Upevnění vodovodního potrubí | [15 empty] | PP | 2
83 | K | Pol381 | Ohřev TUV - napojení na stávající vodovod 1.PP | soubor | 1 |  | 0 |  |  |  | základní |  | 0 | 0 | 0 | 0 | 0 | 16 | K | 2 | ROZPOCET | 0 | 0 | 0 | 0 | 0 | 1 | 0 | 16 | 1018728036
| PP |  | Ohřev TUV - napojení na stávající vodovod 1.PP | [15 empty] | PP | 2
84 | K | Pol382 | Hydrantový systém s tvarově stálou hadicí D 19 x 30 m prosklený | soubor | 8 |  | 0 |  |  |  | základní |  | 0 | 0 | 0 | 0 | 0 | 16 | K | 2 | ROZPOCET | 0 | 0 | 0 | 0 | 0 | 1 | 0 | 16 | 666525451
| PP |  | Hydrantový systém s tvarově stálou hadicí D 19 x 30 m prosklený | [15 empty] | PP | 2
85 | K | Pol383 | Hydrantový systém s tvarově stálou hadicí D 25 x 30 m prosklený | soubor | 2 |  | 0 |  |  |  | základní |  | 0 | 0 | 0 | 0 | 0 | 16 | K | 2 | ROZPOCET | 0 | 0 | 0 | 0 | 0 | 1 | 0 | 16 | 1387215381
| PP |  | Hydrantový systém s tvarově stálou hadicí D 25 x 30 m prosklený | [15 empty] | PP | 2
86 | K | Pol384 | cirkulační čerpadlo | kus | 2 |  | 0 |  |  |  | základní |  | 0 | 0 | 0 | 0 | 0 | 16 | K | 2 | ROZPOCET | 0 | 0 | 0 | 0 | 0 | 1 | 0 | 16 | 1080591865
| PP |  | cirkulační čerpadlo | [15 empty] | PP | 2
87 | K | Pol385 | napojení cirkulačního čerpadla na vodovod (2 čerpadla v sestavě) | soubor | 2 |  | 0 |  |  |  | základní |  | 0 | 0 | 0 | 0 | 0 | 16 | K | 2 | ROZPOCET | 0 | 0 | 0 | 0 | 0 | 1 | 0 | 16 | 169835033
| PP |  | napojení cirkulačního čerpadla na vodovod (2 čerpadla v sestavě) | [15 empty] | PP | 2
88 | K | Pol386 | Vodoměrná sestava DN75 - studená voda | soubor | 1 |  | 0 |  |  |  | základní |  | 0 | 0 | 0 | 0 | 0 | 16 | K | 2 | ROZPOCET | 0 | 0 | 0 | 0 | 0 | 1 | 0 | 16 | 351501564
| PP |  | Vodoměrná sestava DN75 - studená voda | [15 empty] | PP | 2
89 | K | Pol387 | Vodoměrná sestava DN63 - teplá voda | soubor | 1 |  | 0 |  |  |  | základní |  | 0 | 0 | 0 | 0 | 0 | 16 | K | 2 | ROZPOCET | 0 | 0 | 0 | 0 | 0 | 1 | 0 | 16 | 996582977
| PP |  | Vodoměrná sestava DN63 - teplá voda | [15 empty] | PP | 2
90 | K | Pol388 | Vodoměrná sestava DN40 - cirkulace | soubor | 1 |  | 0 |  |  |  | základní |  | 0 | 0 | 0 | 0 | 0 | 16 | K | 2 | ROZPOCET | 0 | 0 | 0 | 0 | 0 | 1 | 0 | 16 | -1454714377
| PP |  | Vodoměrná sestava DN40 - cirkulace | [15 empty] | PP | 2
91 | K | Pol389 | Vodoměrná sestava DN25 - pro ÚT | soubor | 1 |  | 0 |  |  |  | základní |  | 0 | 0 | 0 | 0 | 0 | 16 | K | 2 | ROZPOCET | 0 | 0 | 0 | 0 | 0 | 1 | 0 | 16 | -1976327788
| PP |  | Vodoměrná sestava DN25 - pro ÚT | [15 empty] | PP | 2
92 | K | Pol390 | Zkouška těsnosti vodovodního potrubí závitového do DN 50 | m | 2849 |  | 0 |  |  |  | základní |  | 0 | 0 | 0 | 0 | 0 | 16 | K | 2 | ROZPOCET | 0 | 0 | 0 | 0 | 0 | 1 | 0 | 16 | 985793940
| PP |  | Zkouška těsnosti vodovodního potrubí závitového do DN 50 | [15 empty] | PP | 2
93 | K | Pol391 | Proplach a dezinfekce vodovodního potrubí do DN 80 | m | 2849 |  | 0 |  |  |  | základní |  | 0 | 0 | 0 | 0 | 0 | 16 | K | 2 | ROZPOCET | 0 | 0 | 0 | 0 | 0 | 1 | 0 | 16 | -962843203
| PP |  | Proplach a dezinfekce vodovodního potrubí do DN 80 | [15 empty] | PP | 2
94 | K | Pol392 | Přesun hmot pro vnitřní vodovod v objektech v do 20 m | % |  |  | 0 |  |  |  | základní |  | 0 | 0 | 0 | 0 | 0 | 16 | K | 2 | ROZPOCET | 0 | 0 | 0 | 0 | 0 | 1 | 0 | 16 | 526113879
| PP |  | Přesun hmot pro vnitřní vodovod v objektech v do 20 m | [15 empty] | PP | 2
| D | 725 | Zdravotechnika - zařizovací předměty |  |  |  | 0 | [5 empty] | 0 |  | 0 |  | 0 | 2 | D | 1 | ROZPOCET | [6 empty] | 0
95 | K | Pol393 | Klozet keramický s úspornou armaturou závěsný včetně závěsné konstrukce, sedátka a tlačítka | soubor | 81 |  | 0 |  |  |  | základní |  | 0 | 0 | 0 | 0 | 0 | 16 | K | 2 | ROZPOCET | 0 | 0 | 0 | 0 | 0 | 1 | 0 | 16 | 1155940453
| PP |  | Klozet keramický s úspornou armaturou závěsný včetně závěsné konstrukce, sedátka a tlačítka | [15 empty] | PP | 2
96 | K | Pol394 | Klozet keramický s úspornou armaturou závěsný včetně závěsné konstrukce, sedátka a tlačítka ZTP | soubor | 6 |  | 0 |  |  |  | základní |  | 0 | 0 | 0 | 0 | 0 | 16 | K | 2 | ROZPOCET | 0 | 0 | 0 | 0 | 0 | 1 | 0 | 16 | 1730100404
| PP |  | Klozet keramický s úspornou armaturou závěsný včetně závěsné konstrukce, sedátka a tlačítka ZTP | [15 empty] | PP | 2
97 | K | Pol395 | Výlevka bez výtokových armatur keramická se sklopnou plastovou mřížkou 425 mm závěsná včetně závěsné konstrukce | soubor | 5 |  | 0 |  |  |  | základní |  | 0 | 0 | 0 | 0 | 0 | 16 | K | 2 | ROZPOCET | 0 | 0 | 0 | 0 | 0 | 1 | 0 | 16 | 2090009039
| PP |  | Výlevka bez výtokových armatur keramická se sklopnou plastovou mřížkou 425 mm závěsná včetně závěsné konstrukce | [15 empty] | PP | 2
98 | K | Pol396 | Umyvadlo keramické připevněné na stěnu šrouby barevné s krytem na sifon 600 mm | soubor | 121 |  | 0 |  |  |  | základní |  | 0 | 0 | 0 | 0 | 0 | 16 | K | 2 | ROZPOCET | 0 | 0 | 0 | 0 | 0 | 1 | 0 | 16 | 299368868
| PP |  | Umyvadlo keramické připevněné na stěnu šrouby barevné s krytem na sifon 600 mm | [15 empty] | PP | 2
99 | K | Pol397 | Umyvadlo keramické připevněné na stěnu šrouby barevné s krytem na sifon 600 mm ROHOVÉ | soubor | 9 |  | 0 |  |  |  | základní |  | 0 | 0 | 0 | 0 | 0 | 16 | K | 2 | ROZPOCET | 0 | 0 | 0 | 0 | 0 | 1 | 0 | 16 | 1951578131
| PP |  | Umyvadlo keramické připevněné na stěnu šrouby barevné s krytem na sifon 600 mm ROHOVÉ | [15 empty] | PP | 2
100 | K | Pol398 | Umyvadlo keramické připevněné na stěnu šrouby ZTP | soubor | 6 |  | 0 |  |  |  | základní |  | 0 | 0 | 0 | 0 | 0 | 16 | K | 2 | ROZPOCET | 0 | 0 | 0 | 0 | 0 | 1 | 0 | 16 | 1584551337
| PP |  | Umyvadlo keramické připevněné na stěnu šrouby ZTP | [15 empty] | PP | 2
101 | K | Pol399 | Sifon umyvadlo | soubor | 136 |  | 0 |  |  |  | základní |  | 0 | 0 | 0 | 0 | 0 | 16 | K | 2 | ROZPOCET | 0 | 0 | 0 | 0 | 0 | 1 | 0 | 16 | -124988426
| PP |  | Sifon umyvadlo | [15 empty] | PP | 2
102 | K | Pol400 | Sifon dřez | soubor | 39 |  | 0 |  |  |  | základní |  | 0 | 0 | 0 | 0 | 0 | 16 | K | 2 | ROZPOCET | 0 | 0 | 0 | 0 | 0 | 1 | 0 | 16 | -493889887
| PP |  | Sifon dřez | [15 empty] | PP | 2
103 | K | Pol401 | Sifon sprcha | soubor | 63 |  | 0 |  |  |  | základní |  | 0 | 0 | 0 | 0 | 0 | 16 | K | 2 | ROZPOCET | 0 | 0 | 0 | 0 | 0 | 1 | 0 | 16 | 1185540539
| PP |  | Sifon sprcha | [15 empty] | PP | 2
104 | K | Pol402 | Sifon podomítkový pračka/myčka DN50 | soubor | 20 |  | 0 |  |  |  | základní |  | 0 | 0 | 0 | 0 | 0 | 16 | K | 2 | ROZPOCET | 0 | 0 | 0 | 0 | 0 | 1 | 0 | 16 | 1451216794
| PP |  | Sifon podomítkový pračka/myčka DN50 | [15 empty] | PP | 2
105 | K | Pol403 | Sifon pro odvod kondenzátu podomítkový DN32/40 | soubor | 76 |  | 0 |  |  |  | základní |  | 0 | 0 | 0 | 0 | 0 | 16 | K | 2 | ROZPOCET | 0 | 0 | 0 | 0 | 0 | 1 | 0 | 16 | -66402576
| PP |  | Sifon pro odvod kondenzátu podomítkový DN32/40 | [15 empty] | PP | 2
106 | K | Pol404 | Ventil výtokový nástěnný pračkový G 3/4 rohový ventil | kus | 20 |  | 0 |  |  |  | základní |  | 0 | 0 | 0 | 0 | 0 | 16 | K | 2 | ROZPOCET | 0 | 0 | 0 | 0 | 0 | 1 | 0 | 16 | -135849756
| PP |  | Ventil výtokový nástěnný pračkový G 3/4 rohový ventil | [15 empty] | PP | 2
107 | K | Pol405 | Ventil rohový včetně připojovací hadičky G 1/2 - 3/8 | soubor | 453 |  | 0 |  |  |  | základní |  | 0 | 0 | 0 | 0 | 0 | 16 | K | 2 | ROZPOCET | 0 | 0 | 0 | 0 | 0 | 1 | 0 | 16 | 1478760020
| PP |  | Ventil rohový včetně připojovací hadičky G 1/2 - 3/8 | [15 empty] | PP | 2
108 | K | Pol406 | Ventil výtokový nástěnný pákový G 3/4 | kus | 2 |  | 0 |  |  |  | základní |  | 0 | 0 | 0 | 0 | 0 | 16 | K | 2 | ROZPOCET | 0 | 0 | 0 | 0 | 0 | 1 | 0 | 16 | -692771408
| PP |  | Ventil výtokový nástěnný pákový G 3/4 | [15 empty] | PP | 2
109 | K | Pol407 | Baterie dřezové stojánkové pákové bez otvírání odpadu | soubor | 39 |  | 0 |  |  |  | základní |  | 0 | 0 | 0 | 0 | 0 | 16 | K | 2 | ROZPOCET | 0 | 0 | 0 | 0 | 0 | 1 | 0 | 16 | 1919816197
| PP |  | Baterie dřezové stojánkové pákové bez otvírání odpadu | [15 empty] | PP | 2
110 | K | Pol408 | Baterie umyvadlové stojánkové pákové s ovládáním odpadu | soubor | 107 |  | 0 |  |  |  | základní |  | 0 | 0 | 0 | 0 | 0 | 16 | K | 2 | ROZPOCET | 0 | 0 | 0 | 0 | 0 | 1 | 0 | 16 | -400032182
| PP |  | Baterie umyvadlové stojánkové pákové s ovládáním odpadu | [15 empty] | PP | 2
111 | K | Pol409 | Baterie umyvadlové stojánkové pákové s ovládáním odpadu + lákařská páka | soubor | 19 |  | 0 |  |  |  | základní |  | 0 | 0 | 0 | 0 | 0 | 16 | K | 2 | ROZPOCET | 0 | 0 | 0 | 0 | 0 | 1 | 0 | 16 | 17913902
| PP |  | Baterie umyvadlové stojánkové pákové s ovládáním odpadu + lákařská páka | [15 empty] | PP | 2
112 | K | Pol411 | Baterie dřezová nástěnná páková rozteč 150 | soubor | 5 |  | 0 |  |  |  | základní |  | 0 | 0 | 0 | 0 | 0 | 16 | K | 2 | ROZPOCET | 0 | 0 | 0 | 0 | 0 | 1 | 0 | 16 | -1098013926
| PP |  | Baterie dřezová nástěnná páková rozteč 150 | [15 empty] | PP | 2
113 | K | Pol412 | Sprchový kout čtvercový - vanička 90/90 cm + zalamovací zástěna | soubor | 53 |  | 0 |  |  |  | základní |  | 0 | 0 | 0 | 0 | 0 | 16 | K | 2 | ROZPOCET | 0 | 0 | 0 | 0 | 0 | 1 | 0 | 16 | -1899969793
| PP |  | Sprchový kout čtvercový - vanička 90/90 cm + zalamovací zástěna | [15 empty] | PP | 2
114 | K | Pol826 | Výlevka bez výtokových armatur nerezová (NR) se sklopnou NR mřížkou závěsná včetně závěsné konstrukce a sifonu | soubor | 3 |  | 0 |  |  |  | základní |  | 0 | 0 | 0 | 0 | 0 | 16 | K | 2 | ROZPOCET | 0 | 0 | 0 | 0 | 0 | 1 | 0 | 16 | -1179128964
| PP |  | Výlevka bez výtokových armatur nerezová (NR) se sklopnou NR mřížkou závěsná včetně závěsné konstrukce a sifonu | [15 empty] | PP | 2
115 | K | Pol827 | Baterie umyvadlové stojánkové bezdotykové s ovládáním odpadu | soubor | 4 |  | 0 |  |  |  | základní |  | 0 | 0 | 0 | 0 | 0 | 16 | K | 2 | ROZPOCET | 0 | 0 | 0 | 0 | 0 | 1 | 0 | 16 | -268826639
| PP |  | Baterie umyvadlové stojánkové bezdotykové s ovládáním odpadu | [15 empty] | PP | 2
116 | K | Pol828 | Baterie sprchové nástěnné pákové, rozteč 150 + sprcha s hadicí 2m + držák sprchy celokovový | soubor | 66 |  | 0 |  |  |  | základní |  | 0 | 0 | 0 | 0 | 0 | 16 | K | 2 | ROZPOCET | 0 | 0 | 0 | 0 | 0 | 1 | 0 | 16 | 2099416376
| PP |  | Baterie sprchové nástěnné pákové, rozteč 150 + sprcha s hadicí 2m + držák sprchy celokovový | [15 empty] | PP | 2
117 | K | Pol829 | Baterie vanové nástěnné pákové, rozteč 150 + sprcha s hadicí 2m + držák sprchy celokovový | soubor | 3 |  | 0 |  |  |  | základní |  | 0 | 0 | 0 | 0 | 0 | 16 | K | 2 | ROZPOCET | 0 | 0 | 0 | 0 | 0 | 1 | 0 | 16 | -155829862
| PP |  | Baterie vanové nástěnné pákové, rozteč 150 + sprcha s hadicí 2m + držák sprchy celokovový | [15 empty] | PP | 2
118 | K | Pol830 | Sprchový kout čtvrtkruhový - vanička 90/90 cm + zalamovací zástěna | soubor | 10 |  | 0 |  |  |  | základní |  | 0 | 0 | 0 | 0 | 0 | 16 | K | 2 | ROZPOCET | 0 | 0 | 0 | 0 | 0 | 1 | 0 | 16 | 1520301665
| PP |  | Sprchový kout čtvrtkruhový - vanička 90/90 cm + zalamovací zástěna | [15 empty] | PP | 2
119 | K | Pol831 | Sprchový kout čtvercový pro ZTP - dlážděný (systémová deska s vtokovým NR žlabem a sifonem) + závěs + tyč "L" | soubor | 3 |  | 0 |  |  |  | základní |  | 0 | 0 | 0 | 0 | 0 | 16 | K | 2 | ROZPOCET | 0 | 0 | 0 | 0 | 0 | 1 | 0 | 16 | 1877805851
| PP |  | Sprchový kout čtvercový pro ZTP - dlážděný (systémová deska s vtokovým NR žlabem a sifonem) + závěs + tyč "L" | [15 empty] | PP | 2
120 | K | Pol832 | Urinal odsávací s radarovým senzorem | soubor | 6 |  | 0 |  |  |  | základní |  | 0 | 0 | 0 | 0 | 0 | 16 | K | 2 | ROZPOCET | 0 | 0 | 0 | 0 | 0 | 1 | 0 | 16 | -1289482589
| PP |  | Urinal odsávací s radarovým senzorem | [15 empty] | PP | 2
121 | K | Pol833 | Přesun hmot pro zařizovací předměty v objektech v do 20 m | % |  |  | 0 |  |  |  | základní |  | 0 | 0 | 0 | 0 | 0 | 16 | K | 2 | ROZPOCET | 0 | 0 | 0 | 0 | 0 | 1 | 0 | 16 | 816515905
| PP |  | Přesun hmot pro zařizovací předměty v objektech v do 20 m | [15 empty] | PP | 2
| D | (KOM) | Komentář |  |  |  | 0 | [5 empty] | 0 |  | 0 |  | 0 | 4 | D | 0 | ROZPOCET | [6 empty] | 0
122 | K | K-01 | Dřezy jsou součástí dodávky kuchyňských linek |  | 0 |  | 0 |  |  |  | základní |  | 0 | 0 | 0 | 0 | 0 | 1 | K | 1 | ROZPOCET | 0 | 0 | 0 | 0 | 0 | 1 | 0 | 1 | 1150717435

## 201510183 - vytápění
| List obsahuje: |  | 1) Krycí list soupisu | 2) Rekapitulace |  |  | 3) Soupis prací | Zpět na list: | Rekapitulace stavby
[9 empty] | >> skryté sloupce << | [9 empty] | {30079104-0f20-42aa-996a-d008854776e8}
2
| KRYCÍ LIST SOUPISU | [8 empty] | v --- níže se nacházejí doplnkové a pomocné údaje k sestavám --- v | [8 empty] | False
Stavba:
Rekonstrukce pavilonu Z horního areálu Nemocnice České Budějovice na parcelách č.parc.1248 a 1247/1
Objekt:
201510183 - vytápění
| KSO: |  |  |  |  | CC-CZ:
| Místo: |  | České Budějovice |  |  | Datum: | 27.10.2015
| Zadavatel: |  |  |  |  | IČ:
DIČ:
| Uchazeč: |  |  |  |  | IČ:
DIČ:
| Projektant: |  |  |  |  | IČ:
|  | ATELIER GG s.r.o., Jindřichův Hradec |  |  |  | DIČ:
Poznámka:
| Cena bez DPH | [5 empty] | 0
|  |  | Základ daně |  |  | Sazba daně | Výše daně
| DPH | základní | 0 |  |  | 21% | 0
|  | snížená | 0 |  |  | 15% | 0
|  | zákl. přenesená | 0 |  |  | 21% | 0
|  | sníž. přenesená | 0 |  |  | 15% | 0
|  | nulová | 0 |  |  | 0% | 0
| Cena s DPH |  |  | v | CZK |  | 0
REKAPITULACE ČLENĚNÍ SOUPISU PRACÍ
Stavba:
Rekonstrukce pavilonu Z horního areálu Nemocnice České Budějovice na parcelách č.parc.1248 a 1247/1
Objekt:
201510183 - vytápění
Místo: |  |  | České Budějovice |  |  | Datum: | 27.10.2015
Zadavatel: | [5 empty] | Projektant: | ATELIER GG s.r.o., Jindřichův Hradec
Uchazeč:
Kód dílu - Popis | [6 empty] | Cena celkem [CZK]
Náklady soupisu celkem | [6 empty] | 0 | [12 empty] | -1
| HSV - Práce a dodávky HSV | [5 empty] | 0
| 6 - Úpravy povrchů, podlahy a osazování výplní | [5 empty] | 0
| 9 - Ostatní konstrukce a práce-bourání | [5 empty] | 0
| 99 - Přesun hmot | [5 empty] | 0
| PSV - Práce a dodávky PSV | [5 empty] | 0
| 713 - Izolace tepelné | [5 empty] | 0
| 727 - Zdravotechnika - požární ochrana | [5 empty] | 0
| 732 - Ústřední vytápění - strojovny | [5 empty] | 0
| 733 - Ústřední vytápění - potrubí | [5 empty] | 0
| 734 - Ústřední vytápění - armatury | [5 empty] | 0
| 735 - Ústřední vytápění - otopná tělesa | [5 empty] | 0
| 783 - Dokončovací práce - nátěry | [5 empty] | 0
SOUPIS PRACÍ
Stavba:
Rekonstrukce pavilonu Z horního areálu Nemocnice České Budějovice na parcelách č.parc.1248 a 1247/1
Objekt:
201510183 - vytápění
Místo: |  |  | České Budějovice |  |  | Datum: | 27.10.2015
Zadavatel: | [5 empty] | Projektant: | ATELIER GG s.r.o., Jindřichův Hradec
Uchazeč:
PČ | Typ | Kód | Popis | MJ | Množství | J.cena [CZK] | Cena celkem [CZK] | Cenová soustava |  | Poznámka | DPH | J. Nh [h] | Nh celkem [h] | J. hmotnost [t] | Hmotnost celkem [t] | J. suť [t] | Suť Celkem [t]
Náklady soupisu celkem | [6 empty] | 0 | [5 empty] | 0 |  | 0 |  | 0 |  | D | -1 | [7 empty] | 0
| D | HSV | Práce a dodávky HSV |  |  |  | 0 | [5 empty] | 0 |  | 0 |  | 0 | 1 | D | 0 | ROZPOCET | [6 empty] | 0
| D | 6 | Úpravy povrchů, podlahy a osazování výplní |  |  |  | 0 | [5 empty] | 0 |  | 0 |  | 0 | 1 | D | 1 | ROZPOCET | [6 empty] | 0
1 | K | 611401111 | Omítka malých ploch na stropech pl do 0,09 m2 | kus | 146 |  | 0 |  |  |  | základní |  | 0 | 0 | 0 | 0 | 0 | 4 | K | 2 | ROZPOCET | 0 | 0 | 0 | 0 | 0 | 1 | 0 | 4 | 1040869430
| PP |  | Omítka malých ploch na stropech pl do 0,09 m2 | [15 empty] | PP | 2
| D | 9 | Ostatní konstrukce a práce-bourání |  |  |  | 0 | [5 empty] | 0 |  | 0 |  | 0 | 1 | D | 1 | ROZPOCET | [6 empty] | 0
2 | K | HZS2491 | Hodinová zúčtovací sazba dělník zednických výpomocí | hod | 80 |  | 0 |  |  |  | základní |  | 0 | 0 | 0 | 0 | 0 | 4 | K | 2 | ROZPOCET | 0 | 0 | 0 | 0 | 0 | 1 | 0 | 4 | 805634487
| PP |  | Hodinová zúčtovací sazba dělník zednických výpomocí | [15 empty] | PP | 2
3 | K | 952901111 | Vyčištění budov bytové a občanské výstavby při výšce podlaží do 4 m | m2 | 4200 |  | 0 |  |  |  | základní |  | 0 | 0 | 0 | 0 | 0 | 4 | K | 2 | ROZPOCET | 0 | 0 | 0 | 0 | 0 | 1 | 0 | 4 | 412160712
| PP |  | Vyčištění budov bytové a občanské výstavby při výšce podlaží do 4 m | [15 empty] | PP | 2
4 | K | 952902110.1 | Čištění budov zametáním v místnostech | m2 | 8100 |  | 0 |  |  |  | základní |  | 0 | 0 | 0 | 0 | 0 | 4 | K | 2 | ROZPOCET | 0 | 0 | 0 | 0 | 0 | 1 | 0 | 4 | 661637079
| PP |  | Čištění budov zametáním v místnostech | [15 empty] | PP | 2
5 | K | 977151112 | Jádrové vrty diamantovými korunkami do D 40 mm do stavebních materiálů | m | 57.6 |  | 0 |  |  |  | základní |  | 0 | 0 | 0 | 0 | 0 | 4 | K | 2 | ROZPOCET | 0 | 0 | 0 | 0 | 0 | 1 | 0 | 4 | -1879060922
| PP |  | Jádrové vrty diamantovými korunkami do D 40 mm do stavebních materiálů | [15 empty] | PP | 2
6 | K | 979011111 | Svislá doprava suti a vybouraných hmot za prvé podlaží | t | 2.542 |  | 0 |  |  |  | základní |  | 0 | 0 | 0 | 0 | 0 | 4 | K | 2 | ROZPOCET | 0 | 0 | 0 | 0 | 0 | 1 | 0 | 4 | 1620347298
| PP |  | Svislá doprava suti a vybouraných hmot za prvé podlaží | [15 empty] | PP | 2
7 | K | 979011121 | Svislá doprava suti a vybouraných hmot ZKD podlaží | t | 8 |  | 0 |  |  |  | základní |  | 0 | 0 | 0 | 0 | 0 | 4 | K | 2 | ROZPOCET | 0 | 0 | 0 | 0 | 0 | 1 | 0 | 4 | -1417996081
| PP |  | Svislá doprava suti a vybouraných hmot ZKD podlaží | [15 empty] | PP | 2
8 | K | 979081111 | Odvoz suti a vybouraných hmot na skládku do 1 km | t | 8 |  | 0 |  |  |  | základní |  | 0 | 0 | 0 | 0 | 0 | 4 | K | 2 | ROZPOCET | 0 | 0 | 0 | 0 | 0 | 1 | 0 | 4 | -292419980
| PP |  | Odvoz suti a vybouraných hmot na skládku do 1 km | [15 empty] | PP | 2
9 | K | 979081121 | Odvoz suti a vybouraných hmot na skládku ZKD 1 km přes 1 km | t | 254.16 |  | 0 |  |  |  | základní |  | 0 | 0 | 0 | 0 | 0 | 4 | K | 2 | ROZPOCET | 0 | 0 | 0 | 0 | 0 | 1 | 0 | 4 | 1561915438
| PP |  | Odvoz suti a vybouraných hmot na skládku ZKD 1 km přes 1 km | [15 empty] | PP | 2
10 | K | 979082111 | Vnitrostaveništní vodorovná doprava suti a vybouraných hmot do 10 m | t | 25.416 |  | 0 |  |  |  | základní |  | 0 | 0 | 0 | 0 | 0 | 4 | K | 2 | ROZPOCET | 0 | 0 | 0 | 0 | 0 | 1 | 0 | 4 | 398084735
| PP |  | Vnitrostaveništní vodorovná doprava suti a vybouraných hmot do 10 m | [15 empty] | PP | 2
11 | K | 979082121 | Vnitrostaveništní vodorovná doprava suti a vybouraných hmot ZKD 5 m přes 10 m | t | 32 |  | 0 |  |  |  | základní |  | 0 | 0 | 0 | 0 | 0 | 4 | K | 2 | ROZPOCET | 0 | 0 | 0 | 0 | 0 | 1 | 0 | 4 | -1374621428
| PP |  | Vnitrostaveništní vodorovná doprava suti a vybouraných hmot ZKD 5 m přes 10 m | [15 empty] | PP | 2
12 | K | 979098201 | Poplatek za uložení stavebního betonového odpadu na skládce (skládkovné) | t | 25.416 |  | 0 |  |  |  | základní |  | 0 | 0 | 0 | 0 | 0 | 4 | K | 2 | ROZPOCET | 0 | 0 | 0 | 0 | 0 | 1 | 0 | 4 | 628315661
| PP |  | Poplatek za uložení stavebního betonového odpadu na skládce (skládkovné) | [15 empty] | PP | 2
| D | 99 | Přesun hmot |  |  |  | 0 | [5 empty] | 0 |  | 0 |  | 0 | 1 | D | 2 | ROZPOCET | [6 empty] | 0
13 | K | 998011003 | Přesun hmot pro budovy zděné v do 24 m | t | 1.013 |  | 0 |  |  |  | základní |  | 0 | 0 | 0 | 0 | 0 | 4 | K | 3 | ROZPOCET | 0 | 0 | 0 | 0 | 0 | 1 | 0 | 4 | -828865892
| PP |  | Přesun hmot pro budovy zděné v do 24 m | [15 empty] | PP | 3
| D | PSV | Práce a dodávky PSV |  |  |  | 0 | [5 empty] | 0 |  | 0 |  | 0 | 2 | D | 0 | ROZPOCET | [6 empty] | 0
| D | 713 | Izolace tepelné |  |  |  | 0 | [5 empty] | 0 |  | 0 |  | 0 | 2 | D | 1 | ROZPOCET | [6 empty] | 0
14 | K | 713463211 | Montáž izolace tepelné potrubí potrubními pouzdry s Al fólií staženými Al páskou 1x D do 50 mm | m | 820 |  | 0 |  |  |  | základní |  | 0 | 0 | 0 | 0 | 0 | 16 | K | 2 | ROZPOCET | 0 | 0 | 0 | 0 | 0 | 1 | 0 | 16 | 102286333
| PP |  | Montáž izolace tepelné potrubí potrubními pouzdry s Al fólií staženými Al páskou 1x D do 50 mm | [15 empty] | PP | 2
15 | M | 631545320 | pouzdro potrubní izolační ALS 34/30 mm | m | 174 |  | 0 |  |  |  | základní |  | 0 | 0 | 0 | 0 | 0 | 32 | M | 2 | ROZPOCET | 0 | 0 | 0 | 0 | 0 | 1 | 0 | 16 | 393021146
| PP |  | pouzdro potrubní izolační ALS 34/30 mm | [15 empty] | PP | 2
16 | M | 631545730 | pouzdro potrubní izolačn ALS 42/40 mm | m | 103 |  | 0 |  |  |  | základní |  | 0 | 0 | 0 | 0 | 0 | 32 | M | 2 | ROZPOCET | 0 | 0 | 0 | 0 | 0 | 1 | 0 | 16 | 460155094
| PP |  | pouzdro potrubní izolačn ALS 42/40 mm | [15 empty] | PP | 2
17 | M | 631546040 | pouzdro potrubní izolační ALS 49/50 mm | m | 230 |  | 0 |  |  |  | základní |  | 0 | 0 | 0 | 0 | 0 | 32 | M | 2 | ROZPOCET | 0 | 0 | 0 | 0 | 0 | 1 | 0 | 16 | -668508990
| PP |  | pouzdro potrubní izolační ALS 49/50 mm | [15 empty] | PP | 2
18 | M | 631546050 | pouzdro potrubní izolační ALS 60/50 mm | m | 314 |  | 0 |  |  |  | základní |  | 0 | 0 | 0 | 0 | 0 | 32 | M | 2 | ROZPOCET | 0 | 0 | 0 | 0 | 0 | 1 | 0 | 16 | -1559984879
| PP |  | pouzdro potrubní izolační ALS 60/50 mm | [15 empty] | PP | 2
19 | M | 631546200 | páska samolepící ALS šířka 50 mm, délka 50 m | kus | 20 |  | 0 |  |  |  | základní |  | 0 | 0 | 0 | 0 | 0 | 32 | M | 2 | ROZPOCET | 0 | 0 | 0 | 0 | 0 | 1 | 0 | 16 | 1887987405
| PP |  | páska samolepící ALS šířka 50 mm, délka 50 m | [15 empty] | PP | 2
20 | M | 631546000 | pouzdro potrubní izolační ALS 21/50 mm | m | 30 |  | 0 |  |  |  | základní |  | 0 | 0 | 0 | 0 | 0 | 32 | M | 2 | ROZPOCET | 0 | 0 | 0 | 0 | 0 | 1 | 0 | 16 | -503212218
| PP |  | pouzdro potrubní izolační ALS 21/50 mm | [15 empty] | PP | 2
21 | M | 631546010 | pouzdro potrubní izolační ALS 27/50 mm | m | 30 |  | 0 |  |  |  | základní |  | 0 | 0 | 0 | 0 | 0 | 32 | M | 2 | ROZPOCET | 0 | 0 | 0 | 0 | 0 | 1 | 0 | 16 | 773860469
| PP |  | pouzdro potrubní izolační ALS 27/50 mm | [15 empty] | PP | 2
22 | M | 631546020 | pouzdro potrubní izolační ALS 34/50 mm | m | 30 |  | 0 |  |  |  | základní |  | 0 | 0 | 0 | 0 | 0 | 32 | M | 2 | ROZPOCET | 0 | 0 | 0 | 0 | 0 | 1 | 0 | 16 | -1792780775
| PP |  | pouzdro potrubní izolační ALS 34/50 mm | [15 empty] | PP | 2
23 | M | 631546030 | pouzdro potrubní izolační ALS 42/50 mm | m | 30 |  | 0 |  |  |  | základní |  | 0 | 0 | 0 | 0 | 0 | 32 | M | 2 | ROZPOCET | 0 | 0 | 0 | 0 | 0 | 1 | 0 | 16 | -1636788486
| PP |  | pouzdro potrubní izolační ALS 42/50 mm | [15 empty] | PP | 2
24 | K | 713463212 | Montáž izolace tepelné potrubí potrubními pouzdry s Al fólií staženými Al páskou 1x D do 100 mm | m | 120 |  | 0 |  |  |  | základní |  | 0 | 0 | 0 | 0 | 0 | 16 | K | 2 | ROZPOCET | 0 | 0 | 0 | 0 | 0 | 1 | 0 | 16 | -1374265023
| PP |  | Montáž izolace tepelné potrubí potrubními pouzdry s Al fólií staženými Al páskou 1x D do 100 mm | [15 empty] | PP | 2
25 | M | 631546100 | pouzdro potrubní izolační ALS 108/50 mm | m | 12 |  | 0 |  |  |  | základní |  | 0 | 0 | 0 | 0 | 0 | 32 | M | 2 | ROZPOCET | 0 | 0 | 0 | 0 | 0 | 1 | 0 | 16 | 964134075
| PP |  | pouzdro potrubní izolační ALS 108/50 mm | [15 empty] | PP | 2
26 | M | 631546080 | pouzdro potrubní izolační ALS 89/50 mm | m | 36 |  | 0 |  |  |  | základní |  | 0 | 0 | 0 | 0 | 0 | 32 | M | 2 | ROZPOCET | 0 | 0 | 0 | 0 | 0 | 1 | 0 | 16 | -915309277
| PP |  | pouzdro potrubní izolační ALS 89/50 mm | [15 empty] | PP | 2
27 | K | 713463215 | Montáž izolace tepelné ohybů potrubními pouzdry s Al fólií staženými Al páskou 1x D do 50 mm | m | 50 |  | 0 |  |  |  | základní |  | 0 | 0 | 0 | 0 | 0 | 16 | K | 2 | ROZPOCET | 0 | 0 | 0 | 0 | 0 | 1 | 0 | 16 | -1575375496
| PP |  | Montáž izolace tepelné ohybů potrubními pouzdry s Al fólií staženými Al páskou 1x D do 50 mm | [15 empty] | PP | 2
28 | K | 713463216 | Montáž izolace tepelné ohybů potrubními pouzdry s Al fólií staženými Al páskou 1x D do 100 mm | m | 250 |  | 0 |  |  |  | základní |  | 0 | 0 | 0 | 0 | 0 | 16 | K | 2 | ROZPOCET | 0 | 0 | 0 | 0 | 0 | 1 | 0 | 16 | -1267189961
| PP |  | Montáž izolace tepelné ohybů potrubními pouzdry s Al fólií staženými Al páskou 1x D do 100 mm | [15 empty] | PP | 2
29 | K | 713491141 | Izolace tepelné potrubí oplechování licích otvorů Al plechem | m2 | 30 |  | 0 |  |  |  | základní |  | 0 | 0 | 0 | 0 | 0 | 16 | K | 2 | ROZPOCET | 0 | 0 | 0 | 0 | 0 | 1 | 0 | 16 | 297331950
| PP |  | Izolace tepelné potrubí oplechování licích otvorů Al plechem | [15 empty] | PP | 2
30 | K | 713491142 | Izolace tepelné ohybů a tvarových kusů oplechování licích otvorů Al plechem | m2 | 15 |  | 0 |  |  |  | základní |  | 0 | 0 | 0 | 0 | 0 | 16 | K | 2 | ROZPOCET | 0 | 0 | 0 | 0 | 0 | 1 | 0 | 16 | -1913670429
| PP |  | Izolace tepelné ohybů a tvarových kusů oplechování licích otvorů Al plechem | [15 empty] | PP | 2
31 | M | 71300000 | tepelná izolsce armatur do DN 50 s oplechováním | ks | 30 |  | 0 |  |  |  | základní |  | 0 | 0 | 0 | 0 | 0 | 32 | M | 2 | ROZPOCET | 0 | 0 | 0 | 0 | 0 | 1 | 0 | 16 | -1437631750
| PP |  | tepelná izolsce armatur do DN 50 s oplechováním | [15 empty] | PP | 2
32 | M | 713000001.1 | D+M izolace rozdělovače Dn 150/100 s oplech AL | m | 8 |  | 0 |  |  |  | základní |  | 0 | 0 | 0 | 0 | 0 | 32 | M | 2 | ROZPOCET | 0 | 0 | 0 | 0 | 0 | 1 | 0 | 16 | -979082196
| PP |  | D+M izolace rozdělovače Dn 150/100 s oplech AL | [15 empty] | PP | 2
33 | K | 998713103 | Přesun hmot tonážní tonážní pro izolace tepelné v objektech v do 24 m | t | 1.39 |  | 0 |  |  |  | základní |  | 0 | 0 | 0 | 0 | 0 | 16 | K | 2 | ROZPOCET | 0 | 0 | 0 | 0 | 0 | 1 | 0 | 16 | -62905022
| PP |  | Přesun hmot tonážní tonážní pro izolace tepelné v objektech v do 24 m | [15 empty] | PP | 2
| D | 727 | Zdravotechnika - požární ochrana |  |  |  | 0 | [5 empty] | 0 |  | 0 |  | 0 | 2 | D | 1 | ROZPOCET | [6 empty] | 0
34 | K | 727111146 | Prostup předizolovaného kovového potrubí D 54 mm stěnou tl 15 cm požární odolnost EI 180 | kus | 20 |  | 0 |  |  |  | základní |  | 0 | 0 | 0 | 0 | 0 | 16 | K | 2 | ROZPOCET | 0 | 0 | 0 | 0 | 0 | 1 | 0 | 16 | 2133657249
| PP |  | Prostup předizolovaného kovového potrubí D 54 mm stěnou tl 15 cm požární odolnost EI 180 | [15 empty] | PP | 2
35 | K | 727111202 | Prostup předizolovaného kovového potrubí D 25 mm stropem tl 15 cm požární odolnost EI 60-120 | kus | 460 |  | 0 |  |  |  | základní |  | 0 | 0 | 0 | 0 | 0 | 16 | K | 2 | ROZPOCET | 0 | 0 | 0 | 0 | 0 | 1 | 0 | 16 | -1388834333
| PP |  | Prostup předizolovaného kovového potrubí D 25 mm stropem tl 15 cm požární odolnost EI 60-120 | [15 empty] | PP | 2
| D | 732 | Ústřední vytápění - strojovny |  |  |  | 0 | [5 empty] | 0 |  | 0 |  | 0 | 2 | D | 1 | ROZPOCET | [6 empty] | 0
36 | K | 732111135 | Tělesa rozdělovačů a sběračů DN 150 | kus | 2 |  | 0 |  |  |  | základní |  | 0 | 0 | 0 | 0 | 0 | 16 | K | 2 | ROZPOCET | 0 | 0 | 0 | 0 | 0 | 1 | 0 | 16 | -1984121994
| PP |  | Tělesa rozdělovačů a sběračů DN 150 | [15 empty] | PP | 2
37 | K | 732111233 | Příplatek k rozdělovačům a sběračům za každých dalších 0,5 m tělesa DN 150 | kus | 10 |  | 0 |  |  |  | základní |  | 0 | 0 | 0 | 0 | 0 | 16 | K | 2 | ROZPOCET | 0 | 0 | 0 | 0 | 0 | 1 | 0 | 16 | -2125843168
| PP |  | Příplatek k rozdělovačům a sběračům za každých dalších 0,5 m tělesa DN 150 | [15 empty] | PP | 2
38 | K | 732111312 | Trubková hrdla rozdělovačů a sběračů bez přírub DN 20 | kus | 2 |  | 0 |  |  |  | základní |  | 0 | 0 | 0 | 0 | 0 | 16 | K | 2 | ROZPOCET | 0 | 0 | 0 | 0 | 0 | 1 | 0 | 16 | -52151084
| PP |  | Trubková hrdla rozdělovačů a sběračů bez přírub DN 20 | [15 empty] | PP | 2
39 | K | 732111315 | Trubková hrdla rozdělovačů a sběračů bez přírub DN 32 | kus | 2 |  | 0 |  |  |  | základní |  | 0 | 0 | 0 | 0 | 0 | 16 | K | 2 | ROZPOCET | 0 | 0 | 0 | 0 | 0 | 1 | 0 | 16 | 1898895889
| PP |  | Trubková hrdla rozdělovačů a sběračů bez přírub DN 32 | [15 empty] | PP | 2
40 | K | 732111316 | Trubková hrdla rozdělovačů a sběračů bez přírub DN 40 | kus | 2 |  | 0 |  |  |  | základní |  | 0 | 0 | 0 | 0 | 0 | 16 | K | 2 | ROZPOCET | 0 | 0 | 0 | 0 | 0 | 1 | 0 | 16 | 1472048997
| PP |  | Trubková hrdla rozdělovačů a sběračů bez přírub DN 40 | [15 empty] | PP | 2
41 | K | 732111318 | Trubková hrdla rozdělovačů a sběračů bez přírub DN 50 | kus | 2 |  | 0 |  |  |  | základní |  | 0 | 0 | 0 | 0 | 0 | 16 | K | 2 | ROZPOCET | 0 | 0 | 0 | 0 | 0 | 1 | 0 | 16 | 1175459203
| PP |  | Trubková hrdla rozdělovačů a sběračů bez přírub DN 50 | [15 empty] | PP | 2
42 | K | 732111325 | Trubková hrdla rozdělovačů a sběračů bez přírub DN 80 | kus | 6 |  | 0 |  |  |  | základní |  | 0 | 0 | 0 | 0 | 0 | 16 | K | 2 | ROZPOCET | 0 | 0 | 0 | 0 | 0 | 1 | 0 | 16 | -1840062721
| PP |  | Trubková hrdla rozdělovačů a sběračů bez přírub DN 80 | [15 empty] | PP | 2
43 | K | 732199100 | Montáž orientačních štítků vč dod | soubor | 20 |  | 0 |  |  |  | základní |  | 0 | 0 | 0 | 0 | 0 | 16 | K | 2 | ROZPOCET | 0 | 0 | 0 | 0 | 0 | 1 | 0 | 16 | 381327084
| PP |  | Montáž orientačních štítků vč dod | [15 empty] | PP | 2
44 | K | 732229111 | Montáž výměníku tepla | soubor | 1 |  | 0 |  |  |  | základní |  | 0 | 0 | 0 | 0 | 0 | 16 | K | 2 | ROZPOCET | 0 | 0 | 0 | 0 | 0 | 1 | 0 | 16 | 1202592467
| PP |  | Montáž výměníku tepla | [15 empty] | PP | 2
45 | M | 732000001 | Deskový výměník 50 kW, 75, 55/40- glikol viz TZ | kus | 1 |  | 0 |  |  |  | základní |  | 0 | 0 | 0 | 0 | 0 | 32 | M | 2 | ROZPOCET | 0 | 0 | 0 | 0 | 0 | 1 | 0 | 16 | 1904126322
| PP |  | Deskový výměník 50 kW, 75, 55/40- glikol viz TZ | [15 empty] | PP | 2
46 | K | 732331617 | Nádoba expanzní s membránou PN 0,6, 80 litrů- glikol | soubor | 1 |  | 0 |  |  |  | základní |  | 0 | 0 | 0 | 0 | 0 | 16 | K | 2 | ROZPOCET | 0 | 0 | 0 | 0 | 0 | 1 | 0 | 16 | 211586362
| PP |  | Nádoba expanzní s membránou PN 0,6, 80 litrů- glikol | [15 empty] | PP | 2
47 | M | 732000002 | Míchací a doplňovací zařízení - glykol vč mont | kus | 1 |  | 0 |  |  |  | základní |  | 0 | 0 | 0 | 0 | 0 | 32 | M | 2 | ROZPOCET | 0 | 0 | 0 | 0 | 0 | 1 | 0 | 16 | -338115659
| PP |  | Míchací a doplňovací zařízení - glykol vč mont | [15 empty] | PP | 2
48 | K | 732331922 | Příslušenství k expanzním nádobám bezpečnostní uzávěr G 1 k měření tlaku | kus | 1 |  | 0 |  |  |  | základní |  | 0 | 0 | 0 | 0 | 0 | 16 | K | 2 | ROZPOCET | 0 | 0 | 0 | 0 | 0 | 1 | 0 | 16 | -801151252
| PP |  | Příslušenství k expanzním nádobám bezpečnostní uzávěr G 1 k měření tlaku | [15 empty] | PP | 2
49 | K | 732429111 | Montáž čerpadla oběhového spirálního DN 25 do potrubí | soubor | 5 |  | 0 |  |  |  | základní |  | 0 | 0 | 0 | 0 | 0 | 16 | K | 2 | ROZPOCET | 0 | 0 | 0 | 0 | 0 | 1 | 0 | 16 | 1759019399
| PP |  | Montáž čerpadla oběhového spirálního DN 25 do potrubí | [15 empty] | PP | 2
50 | K | 732429112 | Montáž čerpadla oběhového spirálního DN 40 do potrubí | soubor | 4 |  | 0 |  |  |  | základní |  | 0 | 0 | 0 | 0 | 0 | 16 | K | 2 | ROZPOCET | 0 | 0 | 0 | 0 | 0 | 1 | 0 | 16 | 567002029
| PP |  | Montáž čerpadla oběhového spirálního DN 40 do potrubí | [15 empty] | PP | 2
51 | K | 732429114 | Montáž čerpadla oběhového spirálního DN 50 do potrubí | soubor | 1 |  | 0 |  |  |  | základní |  | 0 | 0 | 0 | 0 | 0 | 16 | K | 2 | ROZPOCET | 0 | 0 | 0 | 0 | 0 | 1 | 0 | 16 | 1352772252
| PP |  | Montáž čerpadla oběhového spirálního DN 50 do potrubí | [15 empty] | PP | 2
52 | M | 426000001 č1 | čerpadlo el. řízené DN 50, 6703 kg/h, 50 kPa | kus | 1 |  | 0 |  |  |  | základní |  | 0 | 0 | 0 | 0 | 0 | 32 | M | 2 | ROZPOCET | 0 | 0 | 0 | 0 | 0 | 1 | 0 | 16 | -1884075629
| PP |  | čerpadlo el. řízené DN 50, 6703 kg/h, 50 kPa | [15 empty] | PP | 2
53 | M | 426 00002 č2 | čerpadlo el. řízené DN 25, 350kg/h, 25 kPa | kus | 1 |  | 0 |  |  |  | základní |  | 0 | 0 | 0 | 0 | 0 | 32 | M | 2 | ROZPOCET | 0 | 0 | 0 | 0 | 0 | 1 | 0 | 16 | -1006526768
| PP |  | čerpadlo el. řízené DN 25, 350kg/h, 25 kPa | [15 empty] | PP | 2
54 | M | 426 00003 č3 | čerpadlo el. řízené DN 25, 2200kg/h, 40kPa | kus | 1 |  | 0 |  |  |  | základní |  | 0 | 0 | 0 | 0 | 0 | 32 | M | 2 | ROZPOCET | 0 | 0 | 0 | 0 | 0 | 1 | 0 | 16 | -986955010
| PP |  | čerpadlo el. řízené DN 25, 2200kg/h, 40kPa | [15 empty] | PP | 2
55 | M | 42600004 č4 | čerpadlo el. řízené DN 30, 2029 kg/h, 30 kPa | kus | 1 |  | 0 |  |  |  | základní |  | 0 | 0 | 0 | 0 | 0 | 32 | M | 2 | ROZPOCET | 0 | 0 | 0 | 0 | 0 | 1 | 0 | 16 | 1633238783
| PP |  | čerpadlo el. řízené DN 30, 2029 kg/h, 30 kPa | [15 empty] | PP | 2
56 | M | 42600005 č5 | čerpadlo el. řízené DN 30, 2366kg/h, 30 kPa | kus | 1 |  | 0 |  |  |  | základní |  | 0 | 0 | 0 | 0 | 0 | 32 | M | 2 | ROZPOCET | 0 | 0 | 0 | 0 | 0 | 1 | 0 | 16 | 419677851
| PP |  | čerpadlo el. řízené DN 30, 2366kg/h, 30 kPa | [15 empty] | PP | 2
57 | M | 42600006 č6 | čerpadlo el. řízené DN 30, 2636 kg/h, 30 kPa | kus | 1 |  | 0 |  |  |  | základní |  | 0 | 0 | 0 | 0 | 0 | 32 | M | 2 | ROZPOCET | 0 | 0 | 0 | 0 | 0 | 1 | 0 | 16 | -742303838
| PP |  | čerpadlo el. řízené DN 30, 2636 kg/h, 30 kPa | [15 empty] | PP | 2
58 | M | 42600007 č7 | čerpadlo el. řízené DN 25, 120kg/h, 20 kPa | kus | 1 |  | 0 |  |  |  | základní |  | 0 | 0 | 0 | 0 | 0 | 32 | M | 2 | ROZPOCET | 0 | 0 | 0 | 0 | 0 | 1 | 0 | 16 | -633616669
| PP |  | čerpadlo el. řízené DN 25, 120kg/h, 20 kPa | [15 empty] | PP | 2
59 | M | 42600008 č8 | čerpadlo el. řízené DN 25, 229kg/h, 20 kPa | kus | 1 |  | 0 |  |  |  | základní |  | 0 | 0 | 0 | 0 | 0 | 32 | M | 2 | ROZPOCET | 0 | 0 | 0 | 0 | 0 | 1 | 0 | 16 | 847612135
| PP |  | čerpadlo el. řízené DN 25, 229kg/h, 20 kPa | [15 empty] | PP | 2
60 | M | 42600009 č9 | čerpadlo el. řízené DN 25, 1396kg/h, 30 kPa | kus | 1 |  | 0 |  |  |  | základní |  | 0 | 0 | 0 | 0 | 0 | 32 | M | 2 | ROZPOCET | 0 | 0 | 0 | 0 | 0 | 1 | 0 | 16 | -595041600
| PP |  | čerpadlo el. řízené DN 25, 1396kg/h, 30 kPa | [15 empty] | PP | 2
61 | M | 426000010 č 10 | čerpadlo el. řízené DN 25, 181 kg/h, 20 kPa | kus | 1 |  | 0 |  |  |  | základní |  | 0 | 0 | 0 | 0 | 0 | 32 | M | 2 | ROZPOCET | 0 | 0 | 0 | 0 | 0 | 1 | 0 | 16 | -499889772
| PP |  | čerpadlo el. řízené DN 25, 181 kg/h, 20 kPa | [15 empty] | PP | 2
62 | M | 426000011 č 11 | čerpadlo el. řízené DN 25, kg/h, 30 kPa | kus | 1 |  | 0 |  |  |  | základní |  | 0 | 0 | 0 | 0 | 0 | 32 | M | 2 | ROZPOCET | 0 | 0 | 0 | 0 | 0 | 1 | 0 | 16 | 2145793994
| PP |  | čerpadlo el. řízené DN 25, kg/h, 30 kPa | [15 empty] | PP | 2
63 | M | 732000001.1 | Nemrznoucí směs | l | 160 |  | 0 |  |  |  | základní |  | 0 | 0 | 0 | 0 | 0 | 32 | M | 2 | ROZPOCET | 0 | 0 | 0 | 0 | 0 | 1 | 0 | 16 | 1595996615
| PP |  | Nemrznoucí směs | [15 empty] | PP | 2
64 | K | 998732102 | Přesun hmot tonážní pro strojovny v objektech v do 12 m | t | 0.317 |  | 0 |  |  |  | základní |  | 0 | 0 | 0 | 0 | 0 | 16 | K | 2 | ROZPOCET | 0 | 0 | 0 | 0 | 0 | 1 | 0 | 16 | 1899751589
| PP |  | Přesun hmot tonážní pro strojovny v objektech v do 12 m | [15 empty] | PP | 2
| D | 733 | Ústřední vytápění - potrubí |  |  |  | 0 | [5 empty] | 0 |  | 0 |  | 0 | 2 | D | 1 | ROZPOCET | [6 empty] | 0
65 | K | 733110803 | Demontáž potrubí ocelového závitového do DN 15 | m | 620 |  | 0 |  |  |  | základní |  | 0 | 0 | 0 | 0 | 0 | 16 | K | 2 | ROZPOCET | 0 | 0 | 0 | 0 | 0 | 1 | 0 | 16 | -397476319
| PP |  | Demontáž potrubí ocelového závitového do DN 15 | [15 empty] | PP | 2
66 | K | 733110806 | Demontáž potrubí ocelového závitového do DN 32 | m | 480 |  | 0 |  |  |  | základní |  | 0 | 0 | 0 | 0 | 0 | 16 | K | 2 | ROZPOCET | 0 | 0 | 0 | 0 | 0 | 1 | 0 | 16 | 1487458824
| PP |  | Demontáž potrubí ocelového závitového do DN 32 | [15 empty] | PP | 2
67 | K | 733110808 | Demontáž potrubí ocelového závitového do DN 50 | m | 350 |  | 0 |  |  |  | základní |  | 0 | 0 | 0 | 0 | 0 | 16 | K | 2 | ROZPOCET | 0 | 0 | 0 | 0 | 0 | 1 | 0 | 16 | -316991810
| PP |  | Demontáž potrubí ocelového závitového do DN 50 | [15 empty] | PP | 2
68 | K | 733110810 | Demontáž potrubí ocelového závitového do DN 80 | m | 850 |  | 0 |  |  |  | základní |  | 0 | 0 | 0 | 0 | 0 | 16 | K | 2 | ROZPOCET | 0 | 0 | 0 | 0 | 0 | 1 | 0 | 16 | -397720658
| PP |  | Demontáž potrubí ocelového závitového do DN 80 | [15 empty] | PP | 2
69 | K | 733111104 | Potrubí ocelové závitové bezešvé běžné nízkotlaké DN 20 | m | 464 |  | 0 |  |  |  | základní |  | 0 | 0 | 0 | 0 | 0 | 16 | K | 2 | ROZPOCET | 0 | 0 | 0 | 0 | 0 | 1 | 0 | 16 | -103232747
| PP |  | Potrubí ocelové závitové bezešvé běžné nízkotlaké DN 20 | [15 empty] | PP | 2
70 | K | 733111105 | Potrubí ocelové závitové bezešvé běžné nízkotlaké DN 25 | m | 174 |  | 0 |  |  |  | základní |  | 0 | 0 | 0 | 0 | 0 | 16 | K | 2 | ROZPOCET | 0 | 0 | 0 | 0 | 0 | 1 | 0 | 16 | 669818427
| PP |  | Potrubí ocelové závitové bezešvé běžné nízkotlaké DN 25 | [15 empty] | PP | 2
71 | K | 733111106 | Potrubí ocelové závitové bezešvé běžné nízkotlaké DN 32 | m | 103 |  | 0 |  |  |  | základní |  | 0 | 0 | 0 | 0 | 0 | 16 | K | 2 | ROZPOCET | 0 | 0 | 0 | 0 | 0 | 1 | 0 | 16 | 1756499203
| PP |  | Potrubí ocelové závitové bezešvé běžné nízkotlaké DN 32 | [15 empty] | PP | 2
72 | K | 733111107 | Potrubí ocelové závitové bezešvé běžné nízkotlaké DN 40 | m | 230 |  | 0 |  |  |  | základní |  | 0 | 0 | 0 | 0 | 0 | 16 | K | 2 | ROZPOCET | 0 | 0 | 0 | 0 | 0 | 1 | 0 | 16 | 917877028
| PP |  | Potrubí ocelové závitové bezešvé běžné nízkotlaké DN 40 | [15 empty] | PP | 2
73 | K | 733111108 | Potrubí ocelové závitové bezešvé běžné nízkotlaké DN 50 | m | 314 |  | 0 |  |  |  | základní |  | 0 | 0 | 0 | 0 | 0 | 16 | K | 2 | ROZPOCET | 0 | 0 | 0 | 0 | 0 | 1 | 0 | 16 | 1963896144
| PP |  | Potrubí ocelové závitové bezešvé běžné nízkotlaké DN 50 | [15 empty] | PP | 2
74 | K | 733111113 | Potrubí ocelové závitové bezešvé běžné v kotelnách nebo strojovnách DN 15 | m | 1870 |  | 0 |  |  |  | základní |  | 0 | 0 | 0 | 0 | 0 | 16 | K | 2 | ROZPOCET | 0 | 0 | 0 | 0 | 0 | 1 | 0 | 16 | 1039226660
| PP |  | Potrubí ocelové závitové bezešvé běžné v kotelnách nebo strojovnách DN 15 | [15 empty] | PP | 2
75 | K | 733113113 | Příplatek k porubí z trubek ocelových závitových za zhotovení závitové ocelové přípojky DN 15 | kus | 480 |  | 0 |  |  |  | základní |  | 0 | 0 | 0 | 0 | 0 | 16 | K | 2 | ROZPOCET | 0 | 0 | 0 | 0 | 0 | 1 | 0 | 16 | -802273297
| PP |  | Příplatek k porubí z trubek ocelových závitových za zhotovení závitové ocelové přípojky DN 15 | [15 empty] | PP | 2
76 | K | 733113114 | Příplatek k porubí z trubek ocelových závitových za zhotovení závitové ocelové přípojky DN 20 | kus | 20 |  | 0 |  |  |  | základní |  | 0 | 0 | 0 | 0 | 0 | 16 | K | 2 | ROZPOCET | 0 | 0 | 0 | 0 | 0 | 1 | 0 | 16 | 1742601666
| PP |  | Příplatek k porubí z trubek ocelových závitových za zhotovení závitové ocelové přípojky DN 20 | [15 empty] | PP | 2
77 | K | 733113115 | Příplatek k porubí z trubek ocelových závitových za zhotovení závitové ocelové přípojky DN 25 | kus | 6 |  | 0 |  |  |  | základní |  | 0 | 0 | 0 | 0 | 0 | 16 | K | 2 | ROZPOCET | 0 | 0 | 0 | 0 | 0 | 1 | 0 | 16 | -1140540129
| PP |  | Příplatek k porubí z trubek ocelových závitových za zhotovení závitové ocelové přípojky DN 25 | [15 empty] | PP | 2
78 | K | 733113116 | Příplatek k porubí z trubek ocelových závitových za zhotovení závitové ocelové přípojky DN 32 | kus | 8 |  | 0 |  |  |  | základní |  | 0 | 0 | 0 | 0 | 0 | 16 | K | 2 | ROZPOCET | 0 | 0 | 0 | 0 | 0 | 1 | 0 | 16 | -1809672779
| PP |  | Příplatek k porubí z trubek ocelových závitových za zhotovení závitové ocelové přípojky DN 32 | [15 empty] | PP | 2
79 | K | 733121125 | Potrubí ocelové hladké bezešvé běžné nízkotlaké D 89x3,6 | m | 24 |  | 0 |  |  |  | základní |  | 0 | 0 | 0 | 0 | 0 | 16 | K | 2 | ROZPOCET | 0 | 0 | 0 | 0 | 0 | 1 | 0 | 16 | 1359737300
| PP |  | Potrubí ocelové hladké bezešvé běžné nízkotlaké D 89x3,6 | [15 empty] | PP | 2
80 | K | 733121128 | Potrubí ocelové hladké bezešvé běžné nízkotlaké D 108x4,0 | m | 12 |  | 0 |  |  |  | základní |  | 0 | 0 | 0 | 0 | 0 | 16 | K | 2 | ROZPOCET | 0 | 0 | 0 | 0 | 0 | 1 | 0 | 16 | -1995827700
| PP |  | Potrubí ocelové hladké bezešvé běžné nízkotlaké D 108x4,0 | [15 empty] | PP | 2
81 | K | 733121222 | Potrubí ocelové hladké bezešvé v kotelnách nebo strojovnách D 76x3,2 | m | 60 |  | 0 |  |  |  | základní |  | 0 | 0 | 0 | 0 | 0 | 16 | K | 2 | ROZPOCET | 0 | 0 | 0 | 0 | 0 | 1 | 0 | 16 | -951094123
| PP |  | Potrubí ocelové hladké bezešvé v kotelnách nebo strojovnách D 76x3,2 | [15 empty] | PP | 2
82 | K | 733121225 | Potrubí ocelové hladké bezešvé v kotelnách nebo strojovnách D 89x3,6 | m | 24 |  | 0 |  |  |  | základní |  | 0 | 0 | 0 | 0 | 0 | 16 | K | 2 | ROZPOCET | 0 | 0 | 0 | 0 | 0 | 1 | 0 | 16 | 1176161670
| PP |  | Potrubí ocelové hladké bezešvé v kotelnách nebo strojovnách D 89x3,6 | [15 empty] | PP | 2
83 | K | 733121228 | Potrubí ocelové hladké bezešvé v kotelnách nebo strojovnách D 108x4,0 | m | 12 |  | 0 |  |  |  | základní |  | 0 | 0 | 0 | 0 | 0 | 16 | K | 2 | ROZPOCET | 0 | 0 | 0 | 0 | 0 | 1 | 0 | 16 | -1460741533
| PP |  | Potrubí ocelové hladké bezešvé v kotelnách nebo strojovnách D 108x4,0 | [15 empty] | PP | 2
84 | K | 733123123 | Příplatek k potrubí ocelovému hladkému za zhotovení přípojky z trubek ocelových hladkých D 76x3,2 | kus | 2 |  | 0 |  |  |  | základní |  | 0 | 0 | 0 | 0 | 0 | 16 | K | 2 | ROZPOCET | 0 | 0 | 0 | 0 | 0 | 1 | 0 | 16 | -1065385877
| PP |  | Příplatek k potrubí ocelovému hladkému za zhotovení přípojky z trubek ocelových hladkých D 76x3,2 | [15 empty] | PP | 2
85 | K | 733123125 | Příplatek k potrubí ocelovému hladkému za zhotovení přípojky z trubek ocelových hladkých D 89x3,6 | kus | 4 |  | 0 |  |  |  | základní |  | 0 | 0 | 0 | 0 | 0 | 16 | K | 2 | ROZPOCET | 0 | 0 | 0 | 0 | 0 | 1 | 0 | 16 | -611570953
| PP |  | Příplatek k potrubí ocelovému hladkému za zhotovení přípojky z trubek ocelových hladkých D 89x3,6 | [15 empty] | PP | 2
86 | K | 733123128 | Příplatek k potrubí ocelovému hladkému za zhotovení přípojky z trubek ocelových hladkých D 108x4,0 | kus | 4 |  | 0 |  |  |  | základní |  | 0 | 0 | 0 | 0 | 0 | 16 | K | 2 | ROZPOCET | 0 | 0 | 0 | 0 | 0 | 1 | 0 | 16 | 2001186329
| PP |  | Příplatek k potrubí ocelovému hladkému za zhotovení přípojky z trubek ocelových hladkých D 108x4,0 | [15 empty] | PP | 2
87 | K | 733124117 | Příplatek k potrubí ocelovému hladkému za zhotovení přechodů z trubek hladkých kováním DN 50/32 | kus | 12 |  | 0 |  |  |  | základní |  | 0 | 0 | 0 | 0 | 0 | 16 | K | 2 | ROZPOCET | 0 | 0 | 0 | 0 | 0 | 1 | 0 | 16 | 1833523184
| PP |  | Příplatek k potrubí ocelovému hladkému za zhotovení přechodů z trubek hladkých kováním DN 50/32 | [15 empty] | PP | 2
88 | K | 733124122 | Příplatek k potrubí ocelovému hladkému za zhotovení přechodů z trubek hladkých kováním DN 80/50 | kus | 6 |  | 0 |  |  |  | základní |  | 0 | 0 | 0 | 0 | 0 | 16 | K | 2 | ROZPOCET | 0 | 0 | 0 | 0 | 0 | 1 | 0 | 16 | 819347490
| PP |  | Příplatek k potrubí ocelovému hladkému za zhotovení přechodů z trubek hladkých kováním DN 80/50 | [15 empty] | PP | 2
89 | K | 733140811 | Odřezání nádoby odvzdušňovací | kus | 10 |  | 0 |  |  |  | základní |  | 0 | 0 | 0 | 0 | 0 | 16 | K | 2 | ROZPOCET | 0 | 0 | 0 | 0 | 0 | 1 | 0 | 16 | -1057250430
| PP |  | Odřezání nádoby odvzdušňovací | [15 empty] | PP | 2
90 | K | 733141102 | Odvzdušňovací nádoba z trubek ocelových do DN 50 | kus | 10 |  | 0 |  |  |  | základní |  | 0 | 0 | 0 | 0 | 0 | 16 | K | 2 | ROZPOCET | 0 | 0 | 0 | 0 | 0 | 1 | 0 | 16 | -325938623
| PP |  | Odvzdušňovací nádoba z trubek ocelových do DN 50 | [15 empty] | PP | 2
91 | K | 733190107 | Zkouška těsnosti potrubí ocelové závitové do DN 40 | m | 2841 |  | 0 |  |  |  | základní |  | 0 | 0 | 0 | 0 | 0 | 16 | K | 2 | ROZPOCET | 0 | 0 | 0 | 0 | 0 | 1 | 0 | 16 | -1722305792
| PP |  | Zkouška těsnosti potrubí ocelové závitové do DN 40 | [15 empty] | PP | 2
92 | K | 733190108 | Zkouška těsnosti potrubí ocelové závitové do DN 50 | m | 314 |  | 0 |  |  |  | základní |  | 0 | 0 | 0 | 0 | 0 | 16 | K | 2 | ROZPOCET | 0 | 0 | 0 | 0 | 0 | 1 | 0 | 16 | 5535259
| PP |  | Zkouška těsnosti potrubí ocelové závitové do DN 50 | [15 empty] | PP | 2
93 | K | 733190225 | Zkouška těsnosti potrubí ocelové hladké přes D 60,3x2,9 do D 89x5,0 | m | 72 |  | 0 |  |  |  | základní |  | 0 | 0 | 0 | 0 | 0 | 16 | K | 2 | ROZPOCET | 0 | 0 | 0 | 0 | 0 | 1 | 0 | 16 | -1792483623
| PP |  | Zkouška těsnosti potrubí ocelové hladké přes D 60,3x2,9 do D 89x5,0 | [15 empty] | PP | 2
94 | K | 733190232 | Zkouška těsnosti potrubí ocelové hladké přes D 89x5,0 do D 133x5,0 | m | 36 |  | 0 |  |  |  | základní |  | 0 | 0 | 0 | 0 | 0 | 16 | K | 2 | ROZPOCET | 0 | 0 | 0 | 0 | 0 | 1 | 0 | 16 | 1572249514
| PP |  | Zkouška těsnosti potrubí ocelové hladké přes D 89x5,0 do D 133x5,0 | [15 empty] | PP | 2
95 | K | 733191816 | Odřezání držáku potrubí třmenového do D 44,5 bez demontáže podpěr, konzol nebo výložníků | kus | 250 |  | 0 |  |  |  | základní |  | 0 | 0 | 0 | 0 | 0 | 16 | K | 2 | ROZPOCET | 0 | 0 | 0 | 0 | 0 | 1 | 0 | 16 | 1818229106
| PP |  | Odřezání držáku potrubí třmenového do D 44,5 bez demontáže podpěr, konzol nebo výložníků | [15 empty] | PP | 2
96 | K | 733193810 | Rozřezání konzoly, podpěry nebo výložníku pro potrubí z L profilu do 50x50x5 mm | kus | 150 |  | 0 |  |  |  | základní |  | 0 | 0 | 0 | 0 | 0 | 16 | K | 2 | ROZPOCET | 0 | 0 | 0 | 0 | 0 | 1 | 0 | 16 | -1880317548
| PP |  | Rozřezání konzoly, podpěry nebo výložníku pro potrubí z L profilu do 50x50x5 mm | [15 empty] | PP | 2
97 | K | 733890803 | Přemístění potrubí demontovaného vodorovně do 100 m v objektech výšky přes 6 do 24 m | t | 150 |  | 0 |  |  |  | základní |  | 0 | 0 | 0 | 0 | 0 | 16 | K | 2 | ROZPOCET | 0 | 0 | 0 | 0 | 0 | 1 | 0 | 16 | -1185363422
| PP |  | Přemístění potrubí demontovaného vodorovně do 100 m v objektech výšky přes 6 do 24 m | [15 empty] | PP | 2
98 | K | 998733103 | Přesun hmot tonážní pro rozvody potrubí v objektech v do 24 m | t | 8.749 |  | 0 |  |  |  | základní |  | 0 | 0 | 0 | 0 | 0 | 16 | K | 2 | ROZPOCET | 0 | 0 | 0 | 0 | 0 | 1 | 0 | 16 | 1109462163
| PP |  | Přesun hmot tonážní pro rozvody potrubí v objektech v do 24 m | [15 empty] | PP | 2
| D | 734 | Ústřední vytápění - armatury |  |  |  | 0 | [5 empty] | 0 |  | 0 |  | 0 | 2 | D | 1 | ROZPOCET | [6 empty] | 0
99 | K | 734100812 | Demontáž armatury přírubové se dvěma přírubami do DN 100 | kus | 10 |  | 0 |  |  |  | základní |  | 0 | 0 | 0 | 0 | 0 | 16 | K | 2 | ROZPOCET | 0 | 0 | 0 | 0 | 0 | 1 | 0 | 16 | 1929390767
| PP |  | Demontáž armatury přírubové se dvěma přírubami do DN 100 | [15 empty] | PP | 2
100 | K | 734100822 | Demontáž armatury přírubové se třemi přírubami do DN 100 | kus | 1 |  | 0 |  |  |  | základní |  | 0 | 0 | 0 | 0 | 0 | 16 | K | 2 | ROZPOCET | 0 | 0 | 0 | 0 | 0 | 1 | 0 | 16 | 1888775371
| PP |  | Demontáž armatury přírubové se třemi přírubami do DN 100 | [15 empty] | PP | 2
101 | K | 734200821 | Demontáž armatury závitové se dvěma závity do G 1/2 | kus | 520 |  | 0 |  |  |  | základní |  | 0 | 0 | 0 | 0 | 0 | 16 | K | 2 | ROZPOCET | 0 | 0 | 0 | 0 | 0 | 1 | 0 | 16 | -519895602
| PP |  | Demontáž armatury závitové se dvěma závity do G 1/2 | [15 empty] | PP | 2
102 | K | 734200823 | Demontáž armatury závitové se dvěma závity do G 6/4 | kus | 1 |  | 0 |  |  |  | základní |  | 0 | 0 | 0 | 0 | 0 | 16 | K | 2 | ROZPOCET | 0 | 0 | 0 | 0 | 0 | 1 | 0 | 16 | 827038293
| PP |  | Demontáž armatury závitové se dvěma závity do G 6/4 | [15 empty] | PP | 2
103 | K | 734200832 | Demontáž armatury závitové se třemi závity do G 1 | kus | 80 |  | 0 |  |  |  | základní |  | 0 | 0 | 0 | 0 | 0 | 16 | K | 2 | ROZPOCET | 0 | 0 | 0 | 0 | 0 | 1 | 0 | 16 | 570466771
| PP |  | Demontáž armatury závitové se třemi závity do G 1 | [15 empty] | PP | 2
104 | K | 734209123 | Montáž armatury závitové s třemi závity G 1/2 | kus | 3 |  | 0 |  |  |  | základní |  | 0 | 0 | 0 | 0 | 0 | 16 | K | 2 | ROZPOCET | 0 | 0 | 0 | 0 | 0 | 1 | 0 | 16 | 789288410
| PP |  | Montáž armatury závitové s třemi závity G 1/2 | [15 empty] | PP | 2
105 | K | 734209124 | Montáž armatury závitové s třemi závity G 3/4 | kus | 1 |  | 0 |  |  |  | základní |  | 0 | 0 | 0 | 0 | 0 | 16 | K | 2 | ROZPOCET | 0 | 0 | 0 | 0 | 0 | 1 | 0 | 16 | 400226923
| PP |  | Montáž armatury závitové s třemi závity G 3/4 | [15 empty] | PP | 2
106 | K | 734209125 | Montáž armatury závitové s třemi závity G 1 | kus | 1 |  | 0 |  |  |  | základní |  | 0 | 0 | 0 | 0 | 0 | 16 | K | 2 | ROZPOCET | 0 | 0 | 0 | 0 | 0 | 1 | 0 | 16 | -1520585925
| PP |  | Montáž armatury závitové s třemi závity G 1 | [15 empty] | PP | 2
107 | K | 734211115 | Ventil závitový odvzdušňovací G 1/2 PN 10 do 120°C otopných těles | kus | 10 |  | 0 |  |  |  | základní |  | 0 | 0 | 0 | 0 | 0 | 16 | K | 2 | ROZPOCET | 0 | 0 | 0 | 0 | 0 | 1 | 0 | 16 | -1222462180
| PP |  | Ventil závitový odvzdušňovací G 1/2 PN 10 do 120°C otopných těles | [15 empty] | PP | 2
108 | K | 734211127 | Ventil závitový odvzdušňovací G 1/2 PN 14 do 120°C automatický se zpětnou klapkou otopných těles | kus | 21 |  | 0 |  |  |  | základní |  | 0 | 0 | 0 | 0 | 0 | 16 | K | 2 | ROZPOCET | 0 | 0 | 0 | 0 | 0 | 1 | 0 | 16 | 896759398
| PP |  | Ventil závitový odvzdušňovací G 1/2 PN 14 do 120°C automatický se zpětnou klapkou otopných těles | [15 empty] | PP | 2
109 | K | 734220101 | Ventil závitový regulační přímý G 3/4 PN 20 do 100°C vyvažovací | kus | 33 |  | 0 |  |  |  | základní |  | 0 | 0 | 0 | 0 | 0 | 16 | K | 2 | ROZPOCET | 0 | 0 | 0 | 0 | 0 | 1 | 0 | 16 | 780558707
| PP |  | Ventil závitový regulační přímý G 3/4 PN 20 do 100°C vyvažovací | [15 empty] | PP | 2
110 | K | 734220102 | Ventil závitový regulační přímý G 1 PN 20 do 100°C vyvažovací | kus | 10 |  | 0 |  |  |  | základní |  | 0 | 0 | 0 | 0 | 0 | 16 | K | 2 | ROZPOCET | 0 | 0 | 0 | 0 | 0 | 1 | 0 | 16 | 32836660
| PP |  | Ventil závitový regulační přímý G 1 PN 20 do 100°C vyvažovací | [15 empty] | PP | 2
111 | K | 734220103 | Ventil závitový regulační přímý G 5/4 PN 20 do 100°C vyvažovací | kus | 2 |  | 0 |  |  |  | základní |  | 0 | 0 | 0 | 0 | 0 | 16 | K | 2 | ROZPOCET | 0 | 0 | 0 | 0 | 0 | 1 | 0 | 16 | 161268770
| PP |  | Ventil závitový regulační přímý G 5/4 PN 20 do 100°C vyvažovací | [15 empty] | PP | 2
112 | K | 734220104 | Ventil závitový regulační přímý G 6/4 PN 20 do 100°C vyvažovací | kus | 1 |  | 0 |  |  |  | základní |  | 0 | 0 | 0 | 0 | 0 | 16 | K | 2 | ROZPOCET | 0 | 0 | 0 | 0 | 0 | 1 | 0 | 16 | -1478550821
| PP |  | Ventil závitový regulační přímý G 6/4 PN 20 do 100°C vyvažovací | [15 empty] | PP | 2
113 | K | 734220105 | Ventil závitový regulační přímý G 2 PN 20 do 100°C vyvažovací | kus | 1 |  | 0 |  |  |  | základní |  | 0 | 0 | 0 | 0 | 0 | 16 | K | 2 | ROZPOCET | 0 | 0 | 0 | 0 | 0 | 1 | 0 | 16 | 1968505731
| PP |  | Ventil závitový regulační přímý G 2 PN 20 do 100°C vyvažovací | [15 empty] | PP | 2
114 | K | 734221552 | Ventil závitový termostatický přímý dvouregulační G 1/2 PN 16 do 110°C bez hlavice ovládání | kus | 237 |  | 0 |  |  |  | základní |  | 0 | 0 | 0 | 0 | 0 | 16 | K | 2 | ROZPOCET | 0 | 0 | 0 | 0 | 0 | 1 | 0 | 16 | -967003779
| PP |  | Ventil závitový termostatický přímý dvouregulační G 1/2 PN 16 do 110°C bez hlavice ovládání | [15 empty] | PP | 2
115 | K | 734221683 | Termostatická hlavice antivandal | kus | 237 |  | 0 |  |  |  | základní |  | 0 | 0 | 0 | 0 | 0 | 16 | K | 2 | ROZPOCET | 0 | 0 | 0 | 0 | 0 | 1 | 0 | 16 | 2067070818
| PP |  | Termostatická hlavice antivandal | [15 empty] | PP | 2
116 | K | 734242412 | Ventil závitový zpětný přímý G 1/2 PN 16 do 110°C | kus | 3 |  | 0 |  |  |  | základní |  | 0 | 0 | 0 | 0 | 0 | 16 | K | 2 | ROZPOCET | 0 | 0 | 0 | 0 | 0 | 1 | 0 | 16 | 1090911738
| PP |  | Ventil závitový zpětný přímý G 1/2 PN 16 do 110°C | [15 empty] | PP | 2
117 | K | 734242413 | Ventil závitový zpětný přímý G 3/4 PN 16 do 110°C | kus | 3 |  | 0 |  |  |  | základní |  | 0 | 0 | 0 | 0 | 0 | 16 | K | 2 | ROZPOCET | 0 | 0 | 0 | 0 | 0 | 1 | 0 | 16 | 524641749
| PP |  | Ventil závitový zpětný přímý G 3/4 PN 16 do 110°C | [15 empty] | PP | 2
118 | K | 734242414 | Ventil závitový zpětný přímý G 1 PN 16 do 110°C | kus | 4 |  | 0 |  |  |  | základní |  | 0 | 0 | 0 | 0 | 0 | 16 | K | 2 | ROZPOCET | 0 | 0 | 0 | 0 | 0 | 1 | 0 | 16 | 468338689
| PP |  | Ventil závitový zpětný přímý G 1 PN 16 do 110°C | [15 empty] | PP | 2
119 | K | 734242415 | Ventil závitový zpětný přímý G 5/4 PN 16 do 110°C | kus | 1 |  | 0 |  |  |  | základní |  | 0 | 0 | 0 | 0 | 0 | 16 | K | 2 | ROZPOCET | 0 | 0 | 0 | 0 | 0 | 1 | 0 | 16 | 654879078
| PP |  | Ventil závitový zpětný přímý G 5/4 PN 16 do 110°C | [15 empty] | PP | 2
120 | K | 734242416 | Ventil závitový zpětný přímý G 6/4 PN 16 do 110°C | kus | 3 |  | 0 |  |  |  | základní |  | 0 | 0 | 0 | 0 | 0 | 16 | K | 2 | ROZPOCET | 0 | 0 | 0 | 0 | 0 | 1 | 0 | 16 | 527377036
| PP |  | Ventil závitový zpětný přímý G 6/4 PN 16 do 110°C | [15 empty] | PP | 2
121 | K | 734242417 | Ventil závitový zpětný přímý G 2 PN 16 do 110°C | kus | 1 |  | 0 |  |  |  | základní |  | 0 | 0 | 0 | 0 | 0 | 16 | K | 2 | ROZPOCET | 0 | 0 | 0 | 0 | 0 | 1 | 0 | 16 | -1718508830
| PP |  | Ventil závitový zpětný přímý G 2 PN 16 do 110°C | [15 empty] | PP | 2
122 | K | 734251213 | Ventil závitový pojistný rohový G 1 provozní tlak od 2,5 do 6 barů | kus | 2 |  | 0 |  |  |  | základní |  | 0 | 0 | 0 | 0 | 0 | 16 | K | 2 | ROZPOCET | 0 | 0 | 0 | 0 | 0 | 1 | 0 | 16 | -150221839
| PP |  | Ventil závitový pojistný rohový G 1 provozní tlak od 2,5 do 6 barů | [15 empty] | PP | 2
123 | K | 734261233 | Šroubení topenářské přímé G 1/2 PN 16 do 120°C | kus | 3 |  | 0 |  |  |  | základní |  | 0 | 0 | 0 | 0 | 0 | 16 | K | 2 | ROZPOCET | 0 | 0 | 0 | 0 | 0 | 1 | 0 | 16 | -1086780343
| PP |  | Šroubení topenářské přímé G 1/2 PN 16 do 120°C | [15 empty] | PP | 2
124 | K | 734261236 | Šroubení topenářské přímé G 5/4 PN 16 do 120°C | kus | 2 |  | 0 |  |  |  | základní |  | 0 | 0 | 0 | 0 | 0 | 16 | K | 2 | ROZPOCET | 0 | 0 | 0 | 0 | 0 | 1 | 0 | 16 | -1035550704
| PP |  | Šroubení topenářské přímé G 5/4 PN 16 do 120°C | [15 empty] | PP | 2
125 | K | 734261717 | Šroubení regulační radiátorové přímé G 1/2 s vypouštěním | kus | 237 |  | 0 |  |  |  | základní |  | 0 | 0 | 0 | 0 | 0 | 16 | K | 2 | ROZPOCET | 0 | 0 | 0 | 0 | 0 | 1 | 0 | 16 | 368240159
| PP |  | Šroubení regulační radiátorové přímé G 1/2 s vypouštěním | [15 empty] | PP | 2
126 | K | 734291123 | Kohout plnící a vypouštěcí G 1/2 PN 10 do 110°C závitový | kus | 266 |  | 0 |  |  |  | základní |  | 0 | 0 | 0 | 0 | 0 | 16 | K | 2 | ROZPOCET | 0 | 0 | 0 | 0 | 0 | 1 | 0 | 16 | -120512984
| PP |  | Kohout plnící a vypouštěcí G 1/2 PN 10 do 110°C závitový | [15 empty] | PP | 2
127 | K | 734291242 | Filtr závitový přímý G 1/2 PN 16 do 130°C s vnitřními závity | kus | 3 |  | 0 |  |  |  | základní |  | 0 | 0 | 0 | 0 | 0 | 16 | K | 2 | ROZPOCET | 0 | 0 | 0 | 0 | 0 | 1 | 0 | 16 | 689497246
| PP |  | Filtr závitový přímý G 1/2 PN 16 do 130°C s vnitřními závity | [15 empty] | PP | 2
128 | K | 734291243 | Filtr závitový přímý G 3/4 PN 16 do 130°C s vnitřními závity | kus | 3 |  | 0 |  |  |  | základní |  | 0 | 0 | 0 | 0 | 0 | 16 | K | 2 | ROZPOCET | 0 | 0 | 0 | 0 | 0 | 1 | 0 | 16 | 908936313
| PP |  | Filtr závitový přímý G 3/4 PN 16 do 130°C s vnitřními závity | [15 empty] | PP | 2
129 | K | 734291244 | Filtr závitový přímý G 1 PN 16 do 130°C s vnitřními závity | kus | 2 |  | 0 |  |  |  | základní |  | 0 | 0 | 0 | 0 | 0 | 16 | K | 2 | ROZPOCET | 0 | 0 | 0 | 0 | 0 | 1 | 0 | 16 | -416521104
| PP |  | Filtr závitový přímý G 1 PN 16 do 130°C s vnitřními závity | [15 empty] | PP | 2
130 | K | 734291245 | Filtr závitový přímý G 1 1/4 PN 16 do 130°C s vnitřními závity | kus | 1 |  | 0 |  |  |  | základní |  | 0 | 0 | 0 | 0 | 0 | 16 | K | 2 | ROZPOCET | 0 | 0 | 0 | 0 | 0 | 1 | 0 | 16 | 761186646
| PP |  | Filtr závitový přímý G 1 1/4 PN 16 do 130°C s vnitřními závity | [15 empty] | PP | 2
131 | K | 734291246 | Filtr závitový přímý G 1 1/2 PN 16 do 130°C s vnitřními závity | kus | 4 |  | 0 |  |  |  | základní |  | 0 | 0 | 0 | 0 | 0 | 16 | K | 2 | ROZPOCET | 0 | 0 | 0 | 0 | 0 | 1 | 0 | 16 | 234514881
| PP |  | Filtr závitový přímý G 1 1/2 PN 16 do 130°C s vnitřními závity | [15 empty] | PP | 2
132 | K | 734291247 | Filtr závitový přímý G 2 PN 16 do 130°C s vnitřními závity | kus | 1 |  | 0 |  |  |  | základní |  | 0 | 0 | 0 | 0 | 0 | 16 | K | 2 | ROZPOCET | 0 | 0 | 0 | 0 | 0 | 1 | 0 | 16 | -1480750698
| PP |  | Filtr závitový přímý G 2 PN 16 do 130°C s vnitřními závity | [15 empty] | PP | 2
133 | K | 734291248 | Filtr závitový přímý G 2 1/2 PN 16 do 130°C s vnitřními závity | kus | 1 |  | 0 |  |  |  | základní |  | 0 | 0 | 0 | 0 | 0 | 16 | K | 2 | ROZPOCET | 0 | 0 | 0 | 0 | 0 | 1 | 0 | 16 | 1313710573
| PP |  | Filtr závitový přímý G 2 1/2 PN 16 do 130°C s vnitřními závity | [15 empty] | PP | 2
134 | K | 734292713 | Kohout kulový přímý G 1/2 PN 42 do 185°C vnitřní závit | kus | 30 |  | 0 |  |  |  | základní |  | 0 | 0 | 0 | 0 | 0 | 16 | K | 2 | ROZPOCET | 0 | 0 | 0 | 0 | 0 | 1 | 0 | 16 | 711289780
| PP |  | Kohout kulový přímý G 1/2 PN 42 do 185°C vnitřní závit | [15 empty] | PP | 2
135 | K | 734292714 | Kohout kulový přímý G 3/4 PN 42 do 185°C vnitřní závit | kus | 15 |  | 0 |  |  |  | základní |  | 0 | 0 | 0 | 0 | 0 | 16 | K | 2 | ROZPOCET | 0 | 0 | 0 | 0 | 0 | 1 | 0 | 16 | 1408447409
| PP |  | Kohout kulový přímý G 3/4 PN 42 do 185°C vnitřní závit | [15 empty] | PP | 2
136 | K | 734292715 | Kohout kulový přímý G 1 PN 42 do 185°C vnitřní závit | kus | 18 |  | 0 |  |  |  | základní |  | 0 | 0 | 0 | 0 | 0 | 16 | K | 2 | ROZPOCET | 0 | 0 | 0 | 0 | 0 | 1 | 0 | 16 | -1972251828
| PP |  | Kohout kulový přímý G 1 PN 42 do 185°C vnitřní závit | [15 empty] | PP | 2
137 | K | 734292716 | Kohout kulový přímý G 1 1/4 PN 42 do 185°C vnitřní závit | kus | 4 |  | 0 |  |  |  | základní |  | 0 | 0 | 0 | 0 | 0 | 16 | K | 2 | ROZPOCET | 0 | 0 | 0 | 0 | 0 | 1 | 0 | 16 | -1909988366
| PP |  | Kohout kulový přímý G 1 1/4 PN 42 do 185°C vnitřní závit | [15 empty] | PP | 2
138 | K | 734292717 | Kohout kulový přímý G 1 1/2 PN 42 do 185°C vnitřní závit | kus | 10 |  | 0 |  |  |  | základní |  | 0 | 0 | 0 | 0 | 0 | 16 | K | 2 | ROZPOCET | 0 | 0 | 0 | 0 | 0 | 1 | 0 | 16 | 1972180648
| PP |  | Kohout kulový přímý G 1 1/2 PN 42 do 185°C vnitřní závit | [15 empty] | PP | 2
139 | K | 734292718 | Kohout kulový přímý G 2 PN 42 do 185°C vnitřní závit | kus | 10 |  | 0 |  |  |  | základní |  | 0 | 0 | 0 | 0 | 0 | 16 | K | 2 | ROZPOCET | 0 | 0 | 0 | 0 | 0 | 1 | 0 | 16 | 1059513525
| PP |  | Kohout kulový přímý G 2 PN 42 do 185°C vnitřní závit | [15 empty] | PP | 2
140 | K | 734292719 | Kohout kulový přímý G 2 1/2 PN 42 do 185°C vnitřní závit | kus | 4 |  | 0 |  |  |  | základní |  | 0 | 0 | 0 | 0 | 0 | 16 | K | 2 | ROZPOCET | 0 | 0 | 0 | 0 | 0 | 1 | 0 | 16 | 425267075
| PP |  | Kohout kulový přímý G 2 1/2 PN 42 do 185°C vnitřní závit | [15 empty] | PP | 2
141 | K | 734292720 | Kohout kulový přímý G 3 PN 42 do 185°C vnitřní závit | kus | 6 |  | 0 |  |  |  | základní |  | 0 | 0 | 0 | 0 | 0 | 16 | K | 2 | ROZPOCET | 0 | 0 | 0 | 0 | 0 | 1 | 0 | 16 | -1420565507
| PP |  | Kohout kulový přímý G 3 PN 42 do 185°C vnitřní závit | [15 empty] | PP | 2
142 | K | 734411133 | Teploměr technický s pevným stonkem a jímkou zadní připojení délky 160 mm | kus | 24 |  | 0 |  |  |  | základní |  | 0 | 0 | 0 | 0 | 0 | 16 | K | 2 | ROZPOCET | 0 | 0 | 0 | 0 | 0 | 1 | 0 | 16 | 1768580842
| PP |  | Teploměr technický s pevným stonkem a jímkou zadní připojení délky 160 mm | [15 empty] | PP | 2
143 | K | 734411601 | Ochranná jímka se závitem do G 1 | kus | 24 |  | 0 |  |  |  | základní |  | 0 | 0 | 0 | 0 | 0 | 16 | K | 2 | ROZPOCET | 0 | 0 | 0 | 0 | 0 | 1 | 0 | 16 | 870453955
| PP |  | Ochranná jímka se závitem do G 1 | [15 empty] | PP | 2
144 | K | 734421130 | Tlakoměr nízkotlaký kruhový D 160 rozsah 0-10 Mpa spodní připojení | kus | 20 |  | 0 |  |  |  | základní |  | 0 | 0 | 0 | 0 | 0 | 16 | K | 2 | ROZPOCET | 0 | 0 | 0 | 0 | 0 | 1 | 0 | 16 | -1900628854
| PP |  | Tlakoměr nízkotlaký kruhový D 160 rozsah 0-10 Mpa spodní připojení | [15 empty] | PP | 2
145 | K | 734491101 | Ventil závitový regulační přímý G 3/4 PN 20 do 100°C měřící k vyvažovacímu ventilu | kus | 33 |  | 0 |  |  |  | základní |  | 0 | 0 | 0 | 0 | 0 | 16 | K | 2 | ROZPOCET | 0 | 0 | 0 | 0 | 0 | 1 | 0 | 16 | -944866065
| PP |  | Ventil závitový regulační přímý G 3/4 PN 20 do 100°C měřící k vyvažovacímu ventilu | [15 empty] | PP | 2
146 | K | 734491102 | Ventil závitový regulační přímý G 1 PN 20 do 100°C měřící k vyvažovacímu ventilu | kus | 10 |  | 0 |  |  |  | základní |  | 0 | 0 | 0 | 0 | 0 | 16 | K | 2 | ROZPOCET | 0 | 0 | 0 | 0 | 0 | 1 | 0 | 16 | 687103303
| PP |  | Ventil závitový regulační přímý G 1 PN 20 do 100°C měřící k vyvažovacímu ventilu | [15 empty] | PP | 2
147 | K | 734491103 | Ventil závitový regulační přímý G 5/4 PN 20 do 100°C měřící k vyvažovacímu ventilu | kus | 2 |  | 0 |  |  |  | základní |  | 0 | 0 | 0 | 0 | 0 | 16 | K | 2 | ROZPOCET | 0 | 0 | 0 | 0 | 0 | 1 | 0 | 16 | -1577408483
| PP |  | Ventil závitový regulační přímý G 5/4 PN 20 do 100°C měřící k vyvažovacímu ventilu | [15 empty] | PP | 2
148 | K | 734491104 | Ventil závitový regulační přímý G 6/4 PN 20 do 100°C měřící k vyvažovacímu ventilu | kus | 1 |  | 0 |  |  |  | základní |  | 0 | 0 | 0 | 0 | 0 | 16 | K | 2 | ROZPOCET | 0 | 0 | 0 | 0 | 0 | 1 | 0 | 16 | -943256653
| PP |  | Ventil závitový regulační přímý G 6/4 PN 20 do 100°C měřící k vyvažovacímu ventilu | [15 empty] | PP | 2
149 | K | 734491105 | Ventil závitový regulační přímý G 2 PN 20 do 100°C měřící k vyvažovacímu ventilu | kus | 1 |  | 0 |  |  |  | základní |  | 0 | 0 | 0 | 0 | 0 | 16 | K | 2 | ROZPOCET | 0 | 0 | 0 | 0 | 0 | 1 | 0 | 16 | -846840551
| PP |  | Ventil závitový regulační přímý G 2 PN 20 do 100°C měřící k vyvažovacímu ventilu | [15 empty] | PP | 2
150 | K | 734494213 | Návarek s trubkovým závitem G 1/2 | kus | 30 |  | 0 |  |  |  | základní |  | 0 | 0 | 0 | 0 | 0 | 16 | K | 2 | ROZPOCET | 0 | 0 | 0 | 0 | 0 | 1 | 0 | 16 | 926675692
| PP |  | Návarek s trubkovým závitem G 1/2 | [15 empty] | PP | 2
151 | M | 73400001 | Nastavení průtoku vavažovacích ventilů | kus | 47 |  | 0 |  |  |  | základní |  | 0 | 0 | 0 | 0 | 0 | 32 | M | 2 | ROZPOCET | 0 | 0 | 0 | 0 | 0 | 1 | 0 | 16 | 375686160
| PP |  | Nastavení průtoku vavažovacích ventilů | [15 empty] | PP | 2
152 | K | 734890803 | Přemístění demontovaných armatur vodorovně do 100 m v objektech výšky přes 6 do 24 m | t | 80 |  | 0 |  |  |  | základní |  | 0 | 0 | 0 | 0 | 0 | 16 | K | 2 | ROZPOCET | 0 | 0 | 0 | 0 | 0 | 1 | 0 | 16 | 1059006060
| PP |  | Přemístění demontovaných armatur vodorovně do 100 m v objektech výšky přes 6 do 24 m | [15 empty] | PP | 2
153 | K | 998734103 | Přesun hmot tonážní pro armatury v objektech v do 24 m | t | 0.552 |  | 0 |  |  |  | základní |  | 0 | 0 | 0 | 0 | 0 | 16 | K | 2 | ROZPOCET | 0 | 0 | 0 | 0 | 0 | 1 | 0 | 16 | 1554754570
| PP |  | Přesun hmot tonážní pro armatury v objektech v do 24 m | [15 empty] | PP | 2
| D | 735 | Ústřední vytápění - otopná tělesa |  |  |  | 0 | [5 empty] | 0 |  | 0 |  | 0 | 2 | D | 1 | ROZPOCET | [6 empty] | 0
154 | K | 735000912 | Vyregulování ventilu nebo kohoutu dvojregulačního s termostatickým ovládáním | kus | 237 |  | 0 |  |  |  | základní |  | 0 | 0 | 0 | 0 | 0 | 16 | K | 2 | ROZPOCET | 0 | 0 | 0 | 0 | 0 | 1 | 0 | 16 | -774062162
| PP |  | Vyregulování ventilu nebo kohoutu dvojregulačního s termostatickým ovládáním | [15 empty] | PP | 2
155 | K | 735111810 | Demontáž otopného tělesa litinového článkového | m2 | 510 |  | 0 |  |  |  | základní |  | 0 | 0 | 0 | 0 | 0 | 16 | K | 2 | ROZPOCET | 0 | 0 | 0 | 0 | 0 | 1 | 0 | 16 | 257736892
| PP |  | Demontáž otopného tělesa litinového článkového | [15 empty] | PP | 2
156 | K | 735151172 | Otopné těleso typ 10 výška/délka 600/500 mm | kus | 6 |  | 0 |  |  |  | základní |  | 0 | 0 | 0 | 0 | 0 | 16 | K | 2 | ROZPOCET | 0 | 0 | 0 | 0 | 0 | 1 | 0 | 16 | -1555576255
| PP |  | Otopné těleso typ 10 výška/délka 600/500 mm | [15 empty] | PP | 2
157 | K | 735151191 | Otopné těleso typ 10 výška/délka 900/400 mm | kus | 3 |  | 0 |  |  |  | základní |  | 0 | 0 | 0 | 0 | 0 | 16 | K | 2 | ROZPOCET | 0 | 0 | 0 | 0 | 0 | 1 | 0 | 16 | 1584447314
| PP |  | Otopné těleso typ 10 výška/délka 900/400 mm | [15 empty] | PP | 2
158 | K | 735151471 | Otopné těleso typ 21 výška/délka 600/400 mm | kus | 3 |  | 0 |  |  |  | základní |  | 0 | 0 | 0 | 0 | 0 | 16 | K | 2 | ROZPOCET | 0 | 0 | 0 | 0 | 0 | 1 | 0 | 16 | 1397162412
| PP |  | Otopné těleso typ 21 výška/délka 600/400 mm | [15 empty] | PP | 2
159 | K | 735151472 | Otopné těleso typ 21 výška/délka 600/500 mm | kus | 31 |  | 0 |  |  |  | základní |  | 0 | 0 | 0 | 0 | 0 | 16 | K | 2 | ROZPOCET | 0 | 0 | 0 | 0 | 0 | 1 | 0 | 16 | 352522212
| PP |  | Otopné těleso typ 21 výška/délka 600/500 mm | [15 empty] | PP | 2
160 | K | 735151473 | Otopné těleso typ 21 výška/délka 600/600 mm | kus | 4 |  | 0 |  |  |  | základní |  | 0 | 0 | 0 | 0 | 0 | 16 | K | 2 | ROZPOCET | 0 | 0 | 0 | 0 | 0 | 1 | 0 | 16 | -1291752003
| PP |  | Otopné těleso typ 21 výška/délka 600/600 mm | [15 empty] | PP | 2
161 | K | 735151474 | Otopné těleso typ 21 výška/délka 600/700 mm | kus | 17 |  | 0 |  |  |  | základní |  | 0 | 0 | 0 | 0 | 0 | 16 | K | 2 | ROZPOCET | 0 | 0 | 0 | 0 | 0 | 1 | 0 | 16 | 1545146120
| PP |  | Otopné těleso typ 21 výška/délka 600/700 mm | [15 empty] | PP | 2
162 | K | 735151475 | Otopné těleso typ 21 výška/délka 600/800 mm | kus | 11 |  | 0 |  |  |  | základní |  | 0 | 0 | 0 | 0 | 0 | 16 | K | 2 | ROZPOCET | 0 | 0 | 0 | 0 | 0 | 1 | 0 | 16 | -1136352316
| PP |  | Otopné těleso typ 21 výška/délka 600/800 mm | [15 empty] | PP | 2
163 | K | 735151476 | Otopné těleso typ 21 výška/délka 600/900 mm | kus | 21 |  | 0 |  |  |  | základní |  | 0 | 0 | 0 | 0 | 0 | 16 | K | 2 | ROZPOCET | 0 | 0 | 0 | 0 | 0 | 1 | 0 | 16 | -2018942052
| PP |  | Otopné těleso typ 21 výška/délka 600/900 mm | [15 empty] | PP | 2
164 | K | 735151477 | Otopné těleso typ 21 výška/délka 600/1000 mm | kus | 13 |  | 0 |  |  |  | základní |  | 0 | 0 | 0 | 0 | 0 | 16 | K | 2 | ROZPOCET | 0 | 0 | 0 | 0 | 0 | 1 | 0 | 16 | 1469140790
| PP |  | Otopné těleso typ 21 výška/délka 600/1000 mm | [15 empty] | PP | 2
165 | K | 735151478 | Otopné těleso typ 21 výška/délka 600/1100 mm | kus | 7 |  | 0 |  |  |  | základní |  | 0 | 0 | 0 | 0 | 0 | 16 | K | 2 | ROZPOCET | 0 | 0 | 0 | 0 | 0 | 1 | 0 | 16 | 1853735568
| PP |  | Otopné těleso typ 21 výška/délka 600/1100 mm | [15 empty] | PP | 2
166 | K | 735151479 | Otopné těleso typ 21 výška/délka 600/1200 mm | kus | 12 |  | 0 |  |  |  | základní |  | 0 | 0 | 0 | 0 | 0 | 16 | K | 2 | ROZPOCET | 0 | 0 | 0 | 0 | 0 | 1 | 0 | 16 | 817378908
| PP |  | Otopné těleso typ 21 výška/délka 600/1200 mm | [15 empty] | PP | 2
167 | K | 735151481 | Otopné tělesotyp 21 výška/délka 600/1600 mm | kus | 1 |  | 0 |  |  |  | základní |  | 0 | 0 | 0 | 0 | 0 | 16 | K | 2 | ROZPOCET | 0 | 0 | 0 | 0 | 0 | 1 | 0 | 16 | -1837926805
| PP |  | Otopné tělesotyp 21 výška/délka 600/1600 mm | [15 empty] | PP | 2
168 | K | 735151571 | Otopné těleso typ 22 výška/délka 600/400 mm | kus | 5 |  | 0 |  |  |  | základní |  | 0 | 0 | 0 | 0 | 0 | 16 | K | 2 | ROZPOCET | 0 | 0 | 0 | 0 | 0 | 1 | 0 | 16 | -1277252165
| PP |  | Otopné těleso typ 22 výška/délka 600/400 mm | [15 empty] | PP | 2
169 | K | 735151572 | Otopné těleso typ 22 výška/délka 600/500 mm | kus | 14 |  | 0 |  |  |  | základní |  | 0 | 0 | 0 | 0 | 0 | 16 | K | 2 | ROZPOCET | 0 | 0 | 0 | 0 | 0 | 1 | 0 | 16 | -427169810
| PP |  | Otopné těleso typ 22 výška/délka 600/500 mm | [15 empty] | PP | 2
170 | K | 735151573 | Otopné těleso typ 22 výška/délka 600/600 mm | kus | 4 |  | 0 |  |  |  | základní |  | 0 | 0 | 0 | 0 | 0 | 16 | K | 2 | ROZPOCET | 0 | 0 | 0 | 0 | 0 | 1 | 0 | 16 | 1025184878
| PP |  | Otopné těleso typ 22 výška/délka 600/600 mm | [15 empty] | PP | 2
171 | K | 735151574 | Otopnétěleso typ 22 výška/délka 600/700 mm | kus | 4 |  | 0 |  |  |  | základní |  | 0 | 0 | 0 | 0 | 0 | 16 | K | 2 | ROZPOCET | 0 | 0 | 0 | 0 | 0 | 1 | 0 | 16 | -1294867788
| PP |  | Otopnétěleso typ 22 výška/délka 600/700 mm | [15 empty] | PP | 2
172 | K | 735151575 | Otopné těleso typ 22 výška/délka 600/800 mm | kus | 2 |  | 0 |  |  |  | základní |  | 0 | 0 | 0 | 0 | 0 | 16 | K | 2 | ROZPOCET | 0 | 0 | 0 | 0 | 0 | 1 | 0 | 16 | 1514150960
| PP |  | Otopné těleso typ 22 výška/délka 600/800 mm | [15 empty] | PP | 2
173 | K | 735151576 | Otopné těleso typ 22 výška/délka 600/900 mm | kus | 5 |  | 0 |  |  |  | základní |  | 0 | 0 | 0 | 0 | 0 | 16 | K | 2 | ROZPOCET | 0 | 0 | 0 | 0 | 0 | 1 | 0 | 16 | 1157077553
| PP |  | Otopné těleso typ 22 výška/délka 600/900 mm | [15 empty] | PP | 2
174 | K | 735151577 | Otopné těleso typ 22 výška/délka 600/1000 mm | kus | 8 |  | 0 |  |  |  | základní |  | 0 | 0 | 0 | 0 | 0 | 16 | K | 2 | ROZPOCET | 0 | 0 | 0 | 0 | 0 | 1 | 0 | 16 | -1890107805
| PP |  | Otopné těleso typ 22 výška/délka 600/1000 mm | [15 empty] | PP | 2
175 | K | 735151578 | Otopné těleso typ 22 výška/délka 600/1100 mm | kus | 4 |  | 0 |  |  |  | základní |  | 0 | 0 | 0 | 0 | 0 | 16 | K | 2 | ROZPOCET | 0 | 0 | 0 | 0 | 0 | 1 | 0 | 16 | 1664607149
| PP |  | Otopné těleso typ 22 výška/délka 600/1100 mm | [15 empty] | PP | 2
176 | K | 735151579 | Otopné těleso typ 22 výška/délka 600/1200 mm | kus | 2 |  | 0 |  |  |  | základní |  | 0 | 0 | 0 | 0 | 0 | 16 | K | 2 | ROZPOCET | 0 | 0 | 0 | 0 | 0 | 1 | 0 | 16 | -1094002532
| PP |  | Otopné těleso typ 22 výška/délka 600/1200 mm | [15 empty] | PP | 2
177 | K | 735151580 | Otopné těleso typ 22 výška/délka 600/1400 mm | kus | 18 |  | 0 |  |  |  | základní |  | 0 | 0 | 0 | 0 | 0 | 16 | K | 2 | ROZPOCET | 0 | 0 | 0 | 0 | 0 | 1 | 0 | 16 | -700942784
| PP |  | Otopné těleso typ 22 výška/délka 600/1400 mm | [15 empty] | PP | 2
178 | K | 735151581 | Otopné těleso typ 22 výška/délka 600/1600 mm | kus | 2 |  | 0 |  |  |  | základní |  | 0 | 0 | 0 | 0 | 0 | 16 | K | 2 | ROZPOCET | 0 | 0 | 0 | 0 | 0 | 1 | 0 | 16 | 341541297
| PP |  | Otopné těleso typ 22 výška/délka 600/1600 mm | [15 empty] | PP | 2
179 | K | 735151591 | Otopné těleso typ 22 výška/délka 900/400 mm | kus | 1 |  | 0 |  |  |  | základní |  | 0 | 0 | 0 | 0 | 0 | 16 | K | 2 | ROZPOCET | 0 | 0 | 0 | 0 | 0 | 1 | 0 | 16 | -1792157441
| PP |  | Otopné těleso typ 22 výška/délka 900/400 mm | [15 empty] | PP | 2
180 | K | 735151596 | Otopné těleso typ 22 výška/délka 900/900 mm | kus | 2 |  | 0 |  |  |  | základní |  | 0 | 0 | 0 | 0 | 0 | 16 | K | 2 | ROZPOCET | 0 | 0 | 0 | 0 | 0 | 1 | 0 | 16 | -2047477688
| PP |  | Otopné těleso typ 22 výška/délka 900/900 mm | [15 empty] | PP | 2
181 | K | 735151597 | Otopné těleso typ 22 výška/délka 900/1000 mm | kus | 1 |  | 0 |  |  |  | základní |  | 0 | 0 | 0 | 0 | 0 | 16 | K | 2 | ROZPOCET | 0 | 0 | 0 | 0 | 0 | 1 | 0 | 16 | 798088841
| PP |  | Otopné těleso typ 22 výška/délka 900/1000 mm | [15 empty] | PP | 2
182 | K | 735151598 | Otopné těleso typ 22 výška/délka 900/1100 mm | kus | 2 |  | 0 |  |  |  | základní |  | 0 | 0 | 0 | 0 | 0 | 16 | K | 2 | ROZPOCET | 0 | 0 | 0 | 0 | 0 | 1 | 0 | 16 | 266195997
| PP |  | Otopné těleso typ 22 výška/délka 900/1100 mm | [15 empty] | PP | 2
183 | K | 735151673 | Otopné těleso typ 33 výška/délka 600/600 mm | kus | 1 |  | 0 |  |  |  | základní |  | 0 | 0 | 0 | 0 | 0 | 16 | K | 2 | ROZPOCET | 0 | 0 | 0 | 0 | 0 | 1 | 0 | 16 | 514132700
| PP |  | Otopné těleso typ 33 výška/délka 600/600 mm | [15 empty] | PP | 2
184 | K | 735151679 | Otopné těleso typ 33 výška/délka 600/1200 mm | kus | 1 |  | 0 |  |  |  | základní |  | 0 | 0 | 0 | 0 | 0 | 16 | K | 2 | ROZPOCET | 0 | 0 | 0 | 0 | 0 | 1 | 0 | 16 | 141922760
| PP |  | Otopné těleso typ 33 výška/délka 600/1200 mm | [15 empty] | PP | 2
185 | M | 735000000 | těleso hygiene 30/603804 | kus | 1 |  | 0 |  |  |  | základní |  | 0 | 0 | 0 | 0 | 0 | 32 | M | 2 | ROZPOCET | 0 | 0 | 0 | 0 | 0 | 1 | 0 | 16 | -876038211
| PP |  | těleso hygiene 30/603804 | [15 empty] | PP | 2
186 | M | 735000001 | těleso hygiene 30/6031104 | kus | 2 |  | 0 |  |  |  | základní |  | 0 | 0 | 0 | 0 | 0 | 32 | M | 2 | ROZPOCET | 0 | 0 | 0 | 0 | 0 | 1 | 0 | 16 | 2011613426
| PP |  | těleso hygiene 30/6031104 | [15 empty] | PP | 2
187 | M | 735000002 | těleso hygiene 30/6031204 | kus | 4 |  | 0 |  |  |  | základní |  | 0 | 0 | 0 | 0 | 0 | 32 | M | 2 | ROZPOCET | 0 | 0 | 0 | 0 | 0 | 1 | 0 | 16 | 611583817
| PP |  | těleso hygiene 30/6031204 | [15 empty] | PP | 2
188 | M | 735000003 | těleso hygiene 30/6031404 | kus | 6 |  | 0 |  |  |  | základní |  | 0 | 0 | 0 | 0 | 0 | 32 | M | 2 | ROZPOCET | 0 | 0 | 0 | 0 | 0 | 1 | 0 | 16 | 545318132
| PP |  | těleso hygiene 30/6031404 | [15 empty] | PP | 2
189 | M | 735000004 | těleso hygiene 30/6031604 | kus | 1 |  | 0 |  |  |  | základní |  | 0 | 0 | 0 | 0 | 0 | 32 | M | 2 | ROZPOCET | 0 | 0 | 0 | 0 | 0 | 1 | 0 | 16 | 84818967
| PP |  | těleso hygiene 30/6031604 | [15 empty] | PP | 2
190 | M | 735000005 | těleso hygiene 20S/6031004 | kus | 2 |  | 0 |  |  |  | základní |  | 0 | 0 | 0 | 0 | 0 | 32 | M | 2 | ROZPOCET | 0 | 0 | 0 | 0 | 0 | 1 | 0 | 16 | 1812582014
| PP |  | těleso hygiene 20S/6031004 | [15 empty] | PP | 2
191 | M | 735000006 | těleso hygiene 20S/6031104 | kus | 4 |  | 0 |  |  |  | základní |  | 0 | 0 | 0 | 0 | 0 | 32 | M | 2 | ROZPOCET | 0 | 0 | 0 | 0 | 0 | 1 | 0 | 16 | 1222284272
| PP |  | těleso hygiene 20S/6031104 | [15 empty] | PP | 2
192 | M | 735000007 | těleso hygiene 20S/6031604 | kus | 8 |  | 0 |  |  |  | základní |  | 0 | 0 | 0 | 0 | 0 | 32 | M | 2 | ROZPOCET | 0 | 0 | 0 | 0 | 0 | 1 | 0 | 16 | 782028803
| PP |  | těleso hygiene 20S/6031604 | [15 empty] | PP | 2
193 | M | 735000008 | těleso hygiene 20S/60311804 | kus | 2 |  | 0 |  |  |  | základní |  | 0 | 0 | 0 | 0 | 0 | 32 | M | 2 | ROZPOCET | 0 | 0 | 0 | 0 | 0 | 1 | 0 | 16 | 1645761187
| PP |  | těleso hygiene 20S/60311804 | [15 empty] | PP | 2
194 | M | 735000009 | těleso hygiene 20S/903904 | kus | 2 |  | 0 |  |  |  | základní |  | 0 | 0 | 0 | 0 | 0 | 32 | M | 2 | ROZPOCET | 0 | 0 | 0 | 0 | 0 | 1 | 0 | 16 | 1305705563
| PP |  | těleso hygiene 20S/903904 | [15 empty] | PP | 2
195 | K | 735159130 | Montáž otopných těles panelových | kus | 237 |  | 0 |  |  |  | základní |  | 0 | 0 | 0 | 0 | 0 | 16 | K | 2 | ROZPOCET | 0 | 0 | 0 | 0 | 0 | 1 | 0 | 16 | 1802702393
| PP |  | Montáž otopných těles panelových | [15 empty] | PP | 2
196 | K | 735191910 | Napuštění vody do otopných těles | m2 | 450 |  | 0 |  |  |  | základní |  | 0 | 0 | 0 | 0 | 0 | 16 | K | 2 | ROZPOCET | 0 | 0 | 0 | 0 | 0 | 1 | 0 | 16 | -1939151952
| PP |  | Napuštění vody do otopných těles | [15 empty] | PP | 2
197 | K | 735291800 | Demontáž konzoly nebo držáku otopných těles, registrů nebo konvektorů do odpadu | kus | 600 |  | 0 |  |  |  | základní |  | 0 | 0 | 0 | 0 | 0 | 16 | K | 2 | ROZPOCET | 0 | 0 | 0 | 0 | 0 | 1 | 0 | 16 | -890929182
| PP |  | Demontáž konzoly nebo držáku otopných těles, registrů nebo konvektorů do odpadu | [15 empty] | PP | 2
198 | M | 73500001 | Ocel doplňkové kostronstrukce vč dodávky a montáže | kg | 620 |  | 0 |  |  |  | základní |  | 0 | 0 | 0 | 0 | 0 | 32 | M | 2 | ROZPOCET | 0 | 0 | 0 | 0 | 0 | 1 | 0 | 16 | 2024539495
| PP |  | Ocel doplňkové kostronstrukce vč dodávky a montáže | [15 empty] | PP | 2
199 | K | HZS2162 | Tponá a tlaková zkouška | hod | 72 |  | 0 |  |  |  | základní |  | 0 | 0 | 0 | 0 | 0 | 4 | K | 2 | ROZPOCET | 0 | 0 | 0 | 0 | 0 | 1 | 0 | 4 | 127035593
| PP |  | Tponá a tlaková zkouška | [15 empty] | PP | 2
| D | 783 | Dokončovací práce - nátěry |  |  |  | 0 | [5 empty] | 0 |  | 0 |  | 0 | 2 | D | 1 | ROZPOCET | [6 empty] | 0
200 | K | 783121112 | Nátěry syntetické OK těžkých "A" barva dražší lesklý povrch 1x antikorozní, 1x základní, 2x email | m2 | 50 |  | 0 |  |  |  | základní |  | 0 | 0 | 0 | 0 | 0 | 16 | K | 2 | ROZPOCET | 0 | 0 | 0 | 0 | 0 | 1 | 0 | 16 | -23474602
| PP |  | Nátěry syntetické OK těžkých "A" barva dražší lesklý povrch 1x antikorozní, 1x základní, 2x email | [15 empty] | PP | 2
201 | K | 783215100 | Nátěry olejové kovových doplňkových konstrukcí dvojnásobné a 1x email | m2 | 50 |  | 0 |  |  |  | základní |  | 0 | 0 | 0 | 0 | 0 | 16 | K | 2 | ROZPOCET | 0 | 0 | 0 | 0 | 0 | 1 | 0 | 16 | -591526376
| PP |  | Nátěry olejové kovových doplňkových konstrukcí dvojnásobné a 1x email | [15 empty] | PP | 2
202 | K | 783496412 | Nátěry vodou ředitelné potrubí do DN 50 barva dražší lesklý povrch 1x antikorozní a 2x email | m | 2508 |  | 0 |  |  |  | základní |  | 0 | 0 | 0 | 0 | 0 | 16 | K | 2 | ROZPOCET | 0 | 0 | 0 | 0 | 0 | 1 | 0 | 16 | 1757150541
| PP |  | Nátěry vodou ředitelné potrubí do DN 50 barva dražší lesklý povrch 1x antikorozní a 2x email | [15 empty] | PP | 2
203 | K | 783496428 | Nátěry vodou ředitelné potrubí do DN 50 barva dražší základní antikorozní | m | 643 |  | 0 |  |  |  | základní |  | 0 | 0 | 0 | 0 | 0 | 16 | K | 2 | ROZPOCET | 0 | 0 | 0 | 0 | 0 | 1 | 0 | 16 | -817688529
| PP |  | Nátěry vodou ředitelné potrubí do DN 50 barva dražší základní antikorozní | [15 empty] | PP | 2
204 | K | 783496528 | Nátěry vodou ředitelné potrubí do DN 100 barva dražší základní antikorozní | m | 36 |  | 0 |  |  |  | základní |  | 0 | 0 | 0 | 0 | 0 | 16 | K | 2 | ROZPOCET | 0 | 0 | 0 | 0 | 0 | 1 | 0 | 16 | 1499772884
| PP |  | Nátěry vodou ředitelné potrubí do DN 100 barva dražší základní antikorozní | [15 empty] | PP | 2

## 201510184 - rozvod chladu
| List obsahuje: |  | 1) Krycí list soupisu | 2) Rekapitulace |  |  | 3) Soupis prací | Zpět na list: | Rekapitulace stavby
[9 empty] | >> skryté sloupce << | [9 empty] | {b403ef8e-1213-4353-b724-f281539e467e}
2
| KRYCÍ LIST SOUPISU | [8 empty] | v --- níže se nacházejí doplnkové a pomocné údaje k sestavám --- v | [8 empty] | False
Stavba:
Rekonstrukce pavilonu Z horního areálu Nemocnice České Budějovice na parcelách č.parc.1248 a 1247/1
Objekt:
201510184 - rozvod chladu
| KSO: |  |  |  |  | CC-CZ:
| Místo: |  | České Budějovice |  |  | Datum: | 27.10.2015
| Zadavatel: |  |  |  |  | IČ:
DIČ:
| Uchazeč: |  |  |  |  | IČ:
DIČ:
| Projektant: |  |  |  |  | IČ:
|  | ATELIER GG s.r.o., Jindřichův Hradec |  |  |  | DIČ:
Poznámka:
| Cena bez DPH | [5 empty] | 0
|  |  | Základ daně |  |  | Sazba daně | Výše daně
| DPH | základní | 0 |  |  | 21% | 0
|  | snížená | 0 |  |  | 15% | 0
|  | zákl. přenesená | 0 |  |  | 21% | 0
|  | sníž. přenesená | 0 |  |  | 15% | 0
|  | nulová | 0 |  |  | 0% | 0
| Cena s DPH |  |  | v | CZK |  | 0
REKAPITULACE ČLENĚNÍ SOUPISU PRACÍ
Stavba:
Rekonstrukce pavilonu Z horního areálu Nemocnice České Budějovice na parcelách č.parc.1248 a 1247/1
Objekt:
201510184 - rozvod chladu
Místo: |  |  | České Budějovice |  |  | Datum: | 27.10.2015
Zadavatel: | [5 empty] | Projektant: | ATELIER GG s.r.o., Jindřichův Hradec
Uchazeč:
Kód dílu - Popis | [6 empty] | Cena celkem [CZK]
Náklady soupisu celkem | [6 empty] | 0 | [12 empty] | -1
| PSV - Práce a dodávky PSV | [5 empty] | 0
| 713 - Izolace tepelné | [5 empty] | 0
| 727 - Zdravotechnika - požární ochrana | [5 empty] | 0
| 731 - Ústřední vytápění - kotelny | [5 empty] | 0
| 732 - Ústřední vytápění - strojovny | [5 empty] | 0
| 733 - Ústřední vytápění - potrubí | [5 empty] | 0
| 734 - Ústřední vytápění - armatury | [5 empty] | 0
| 783 - Dokončovací práce - nátěry | [5 empty] | 0
| 000 - Ostatní | [5 empty] | 0
| 0 - Ostatní | [5 empty] | 0
SOUPIS PRACÍ
Stavba:
Rekonstrukce pavilonu Z horního areálu Nemocnice České Budějovice na parcelách č.parc.1248 a 1247/1
Objekt:
201510184 - rozvod chladu
Místo: |  |  | České Budějovice |  |  | Datum: | 27.10.2015
Zadavatel: | [5 empty] | Projektant: | ATELIER GG s.r.o., Jindřichův Hradec
Uchazeč:
PČ | Typ | Kód | Popis | MJ | Množství | J.cena [CZK] | Cena celkem [CZK] | Cenová soustava |  | Poznámka | DPH | J. Nh [h] | Nh celkem [h] | J. hmotnost [t] | Hmotnost celkem [t] | J. suť [t] | Suť Celkem [t]
Náklady soupisu celkem | [6 empty] | 0 | [5 empty] | 0 |  | 0 |  | 0 |  | D | -1 | [7 empty] | 0
| D | PSV | Práce a dodávky PSV |  |  |  | 0 | [5 empty] | 0 |  | 0 |  | 0 | 2 | D | 0 | ROZPOCET | [6 empty] | 0
| D | 713 | Izolace tepelné |  |  |  | 0 | [5 empty] | 0 |  | 0 |  | 0 | 2 | D | 1 | ROZPOCET | [6 empty] | 0
1 | K | 713463112 | Montáž izolace tepelné potrubí potrubními pouzdry bez úpravy staženými drátem 1x D přes 100 mm | m | 130 |  | 0 |  |  |  | základní |  | 0 | 0 | 0 | 0 | 0 | 16 | K | 2 | ROZPOCET | 0 | 0 | 0 | 0 | 0 | 1 | 0 | 16 | -1993969504
| PP |  | Montáž izolace tepelné potrubí potrubními pouzdry bez úpravy staženými drátem 1x D přes 100 mm | [15 empty] | PP | 2
2 | M | 631544650 | pouzdro potrubní izolační 60/50 mm | m | 6 |  | 0 |  |  |  | základní |  | 0 | 0 | 0 | 0 | 0 | 32 | M | 2 | ROZPOCET | 0 | 0 | 0 | 0 | 0 | 1 | 0 | 16 | -1643122509
| PP |  | pouzdro potrubní izolační 60/50 mm | [15 empty] | PP | 2
3 | M | 631544660 | pouzdro potrubní izolační 70/50 mm | m | 18 |  | 0 |  |  |  | základní |  | 0 | 0 | 0 | 0 | 0 | 32 | M | 2 | ROZPOCET | 0 | 0 | 0 | 0 | 0 | 1 | 0 | 16 | 1669913804
| PP |  | pouzdro potrubní izolační 70/50 mm | [15 empty] | PP | 2
4 | M | 631544670 | pouzdro potrubní izolační 76/50 mm | m | 30 |  | 0 |  |  |  | základní |  | 0 | 0 | 0 | 0 | 0 | 32 | M | 2 | ROZPOCET | 0 | 0 | 0 | 0 | 0 | 1 | 0 | 16 | 256388133
| PP |  | pouzdro potrubní izolační 76/50 mm | [15 empty] | PP | 2
5 | M | 631544690 | pouzdro potrubní izolační 102/50 mm | m | 30 |  | 0 |  |  |  | základní |  | 0 | 0 | 0 | 0 | 0 | 32 | M | 2 | ROZPOCET | 0 | 0 | 0 | 0 | 0 | 1 | 0 | 16 | -92995282
| PP |  | pouzdro potrubní izolační 102/50 mm | [15 empty] | PP | 2
6 | M | 631544710 | pouzdro potrubní izolační 114/50 mm | m | 16 |  | 0 |  |  |  | základní |  | 0 | 0 | 0 | 0 | 0 | 32 | M | 2 | ROZPOCET | 0 | 0 | 0 | 0 | 0 | 1 | 0 | 16 | 1015828311
| PP |  | pouzdro potrubní izolační 114/50 mm | [15 empty] | PP | 2
7 | M | 631544720 | pouzdro potrubní izolační 133/50 mm | m | 24 |  | 0 |  |  |  | základní |  | 0 | 0 | 0 | 0 | 0 | 32 | M | 2 | ROZPOCET | 0 | 0 | 0 | 0 | 0 | 1 | 0 | 16 | 535241428
| PP |  | pouzdro potrubní izolační 133/50 mm | [15 empty] | PP | 2
8 | K | 713463131 | Montáž izolace tepelné potrubí potrubními pouzdry bez úpravy slepenými 1x tl izolace do 25 mm | m | 1428 |  | 0 |  |  |  | základní |  | 0 | 0 | 0 | 0 | 0 | 16 | K | 2 | ROZPOCET | 0 | 0 | 0 | 0 | 0 | 1 | 0 | 16 | -1557498290
| PP |  | Montáž izolace tepelné potrubí potrubními pouzdry bez úpravy slepenými 1x tl izolace do 25 mm | [15 empty] | PP | 2
9 | M | 713000000 | Izolace proti rošení tl 13 mm pr 28 mm | m | 498 |  | 0 |  |  |  | základní |  | 0 | 0 | 0 | 0 | 0 | 32 | M | 2 | ROZPOCET | 0 | 0 | 0 | 0 | 0 | 1 | 0 | 16 | -1941082265
| PP |  | Izolace proti rošení tl 13 mm pr 28 mm | [15 empty] | PP | 2
10 | M | 713000001 | Izolace proti rošení tl 13 mm pr 35 mm | m | 168 |  | 0 |  |  |  | základní |  | 0 | 0 | 0 | 0 | 0 | 32 | M | 2 | ROZPOCET | 0 | 0 | 0 | 0 | 0 | 1 | 0 | 16 | -552441642
| PP |  | Izolace proti rošení tl 13 mm pr 35 mm | [15 empty] | PP | 2
11 | M | 713000002 | Izolace proti rošení tl 13 mm pr 42 mm | m | 66 |  | 0 |  |  |  | základní |  | 0 | 0 | 0 | 0 | 0 | 32 | M | 2 | ROZPOCET | 0 | 0 | 0 | 0 | 0 | 1 | 0 | 16 | -181657496
| PP |  | Izolace proti rošení tl 13 mm pr 42 mm | [15 empty] | PP | 2
12 | M | 713000003 | Izolace proti rošení tl 13 mm pr 48 mm | m | 180 |  | 0 |  |  |  | základní |  | 0 | 0 | 0 | 0 | 0 | 32 | M | 2 | ROZPOCET | 0 | 0 | 0 | 0 | 0 | 1 | 0 | 16 | 1731567779
| PP |  | Izolace proti rošení tl 13 mm pr 48 mm | [15 empty] | PP | 2
13 | M | 713000004 | Izolace proti rošení tl 13 mm pr 60 mm | m | 328 |  | 0 |  |  |  | základní |  | 0 | 0 | 0 | 0 | 0 | 32 | M | 2 | ROZPOCET | 0 | 0 | 0 | 0 | 0 | 1 | 0 | 16 | 817975885
| PP |  | Izolace proti rošení tl 13 mm pr 60 mm | [15 empty] | PP | 2
14 | M | 713000005 | Izolace proti rošení tl 13 mm pr 76 mm | m | 72 |  | 0 |  |  |  | základní |  | 0 | 0 | 0 | 0 | 0 | 32 | M | 2 | ROZPOCET | 0 | 0 | 0 | 0 | 0 | 1 | 0 | 16 | -348368918
| PP |  | Izolace proti rošení tl 13 mm pr 76 mm | [15 empty] | PP | 2
15 | M | 713000006 | Izolace proti rošení tl 13 mm pr 89mm | m | 30 |  | 0 |  |  |  | základní |  | 0 | 0 | 0 | 0 | 0 | 32 | M | 2 | ROZPOCET | 0 | 0 | 0 | 0 | 0 | 1 | 0 | 16 | -1052596045
| PP |  | Izolace proti rošení tl 13 mm pr 89mm | [15 empty] | PP | 2
16 | M | 713000007 | Izolace proti rošení tl 13 mm pr 108mm | m | 24 |  | 0 |  |  |  | základní |  | 0 | 0 | 0 | 0 | 0 | 32 | M | 2 | ROZPOCET | 0 | 0 | 0 | 0 | 0 | 1 | 0 | 16 | 986911212
| PP |  | Izolace proti rošení tl 13 mm pr 108mm | [15 empty] | PP | 2
17 | M | 71300001 | Izolace armatur VZT s oplechováním do DN 50 | kus | 20 |  | 0 |  |  |  | základní |  | 0 | 0 | 0 | 0 | 0 | 32 | M | 2 | ROZPOCET | 0 | 0 | 0 | 0 | 0 | 1 | 0 | 16 | 2072642915
| PP |  | Izolace armatur VZT s oplechováním do DN 50 | [15 empty] | PP | 2
18 | M | 71300002 | Izolace armatur VZT s oplechováním do DN 100 | kus | 8 |  | 0 |  |  |  | základní |  | 0 | 0 | 0 | 0 | 0 | 32 | M | 2 | ROZPOCET | 0 | 0 | 0 | 0 | 0 | 1 | 0 | 16 | -2090846
| PP |  | Izolace armatur VZT s oplechováním do DN 100 | [15 empty] | PP | 2
19 | K | 713491141 | Izolace tepelné potrubí oplechování licích otvorů Al plechem | m2 | 65 |  | 0 |  |  |  | základní |  | 0 | 0 | 0 | 0 | 0 | 16 | K | 2 | ROZPOCET | 0 | 0 | 0 | 0 | 0 | 1 | 0 | 16 | 810377943
| PP |  | Izolace tepelné potrubí oplechování licích otvorů Al plechem | [15 empty] | PP | 2
20 | K | 713491142 | Izolace tepelné ohybů a tvarových kusů oplechování licích otvorů Al plechem | m2 | 16 |  | 0 |  |  |  | základní |  | 0 | 0 | 0 | 0 | 0 | 16 | K | 2 | ROZPOCET | 0 | 0 | 0 | 0 | 0 | 1 | 0 | 16 | 820040064
| PP |  | Izolace tepelné ohybů a tvarových kusů oplechování licích otvorů Al plechem | [15 empty] | PP | 2
21 | K | 998713103 | Přesun hmot tonážní tonážní pro izolace tepelné v objektech v do 24 m | t | 9 |  | 0 |  |  |  | základní |  | 0 | 0 | 0 | 0 | 0 | 16 | K | 2 | ROZPOCET | 0 | 0 | 0 | 0 | 0 | 1 | 0 | 16 | -58615987
| PP |  | Přesun hmot tonážní tonážní pro izolace tepelné v objektech v do 24 m | [15 empty] | PP | 2
| D | 727 | Zdravotechnika - požární ochrana |  |  |  | 0 | [5 empty] | 0 |  | 0 |  | 0 | 2 | D | 1 | ROZPOCET | [6 empty] | 0
22 | K | 727111146 | Prostup předizolovaného kovového potrubí do D 54 mm stěnou tl 15 cm požární odolnost EI 180 | kus | 20 |  | 0 |  |  |  | základní |  | 0 | 0 | 0 | 0 | 0 | 16 | K | 2 | ROZPOCET | 0 | 0 | 0 | 0 | 0 | 1 | 0 | 16 | 1987006431
| PP |  | Prostup předizolovaného kovového potrubí do D 54 mm stěnou tl 15 cm požární odolnost EI 180 | [15 empty] | PP | 2
23 | K | 727111147 | Prostup předizolovaného kovového potrubí D 76 mm stěnou tl 15 cm požární odolnost EI 180 | kus | 4 |  | 0 |  |  |  | základní |  | 0 | 0 | 0 | 0 | 0 | 16 | K | 2 | ROZPOCET | 0 | 0 | 0 | 0 | 0 | 1 | 0 | 16 | -1436184387
| PP |  | Prostup předizolovaného kovového potrubí D 76 mm stěnou tl 15 cm požární odolnost EI 180 | [15 empty] | PP | 2
| D | 731 | Ústřední vytápění - kotelny |  |  |  | 0 | [5 empty] | 0 |  | 0 |  | 0 | 2 | D | 1 | ROZPOCET | [6 empty] | 0
24 | M | 484000001 | Výrobník chladu 187 kW vč hydromodulu, aku nádrže 500 l , viz TZ | ks | 1 |  | 0 |  |  |  | základní |  | 0 | 0 | 0 | 0 | 0 | 32 | M | 2 | ROZPOCET | 0 | 0 | 0 | 0 | 0 | 1 | 0 | 16 | -1282554455
| PP |  | Výrobník chladu 187 kW vč hydromodulu, aku nádrže 500 l , viz TZ | [15 empty] | PP | 2
25 | K | 998731102 | Přesun hmot tonážní pro kotelny v objektech v do 12 m | t | 3.6 |  | 0 |  |  |  | základní |  | 0 | 0 | 0 | 0 | 0 | 16 | K | 2 | ROZPOCET | 0 | 0 | 0 | 0 | 0 | 1 | 0 | 16 | 982292586
| PP |  | Přesun hmot tonážní pro kotelny v objektech v do 12 m | [15 empty] | PP | 2
| D | 732 | Ústřední vytápění - strojovny |  |  |  | 0 | [5 empty] | 0 |  | 0 |  | 0 | 2 | D | 1 | ROZPOCET | [6 empty] | 0
26 | K | 732199100 | Montáž orientačních štítků vč dod | soubor | 20 |  | 0 |  |  |  | základní |  | 0 | 0 | 0 | 0 | 0 | 16 | K | 2 | ROZPOCET | 0 | 0 | 0 | 0 | 0 | 1 | 0 | 16 | -1052078531
| PP |  | Montáž orientačních štítků vč dod | [15 empty] | PP | 2
27 | K | 732331618 | Nádoba tlaková expanzní s membránou 140 litrů - glikol | soubor | 1 |  | 0 |  |  |  | základní |  | 0 | 0 | 0 | 0 | 0 | 16 | K | 2 | ROZPOCET | 0 | 0 | 0 | 0 | 0 | 1 | 0 | 16 | -2126667763
| PP |  | Nádoba tlaková expanzní s membránou 140 litrů - glikol | [15 empty] | PP | 2
28 | K | 732331922 | Příslušenství k expanzním nádobám bezpečnostní uzávěr G 1 k měření tlaku | kus | 1 |  | 0 |  |  |  | základní |  | 0 | 0 | 0 | 0 | 0 | 16 | K | 2 | ROZPOCET | 0 | 0 | 0 | 0 | 0 | 1 | 0 | 16 | -2029616075
| PP |  | Příslušenství k expanzním nádobám bezpečnostní uzávěr G 1 k měření tlaku | [15 empty] | PP | 2
29 | K | 998732102 | Přesun hmot tonážní pro strojovny v objektech v do 12 m | t | 0.049 |  | 0 |  |  |  | základní |  | 0 | 0 | 0 | 0 | 0 | 16 | K | 2 | ROZPOCET | 0 | 0 | 0 | 0 | 0 | 1 | 0 | 16 | -2093053478
| PP |  | Přesun hmot tonážní pro strojovny v objektech v do 12 m | [15 empty] | PP | 2
| D | 733 | Ústřední vytápění - potrubí |  |  |  | 0 | [5 empty] | 0 |  | 0 |  | 0 | 2 | D | 1 | ROZPOCET | [6 empty] | 0
30 | K | 733111203 | Potrubí ocelové závitové bezešvé zesílené nízkotlaké DN 15 | m | 24 |  | 0 |  |  |  | základní |  | 0 | 0 | 0 | 0 | 0 | 16 | K | 2 | ROZPOCET | 0 | 0 | 0 | 0 | 0 | 1 | 0 | 16 | -1836254555
| PP |  | Potrubí ocelové závitové bezešvé zesílené nízkotlaké DN 15 | [15 empty] | PP | 2
31 | K | 733111204 | Potrubí ocelové závitové bezešvé zesílené nízkotlaké DN 20 | m | 498 |  | 0 |  |  |  | základní |  | 0 | 0 | 0 | 0 | 0 | 16 | K | 2 | ROZPOCET | 0 | 0 | 0 | 0 | 0 | 1 | 0 | 16 | 558355140
| PP |  | Potrubí ocelové závitové bezešvé zesílené nízkotlaké DN 20 | [15 empty] | PP | 2
32 | K | 733111205 | Potrubí ocelové závitové bezešvé zesílené nízkotlaké DN 25 | m | 168 |  | 0 |  |  |  | základní |  | 0 | 0 | 0 | 0 | 0 | 16 | K | 2 | ROZPOCET | 0 | 0 | 0 | 0 | 0 | 1 | 0 | 16 | 2078961768
| PP |  | Potrubí ocelové závitové bezešvé zesílené nízkotlaké DN 25 | [15 empty] | PP | 2
33 | K | 733111206 | Potrubí ocelové závitové bezešvé zesílené nízkotlaké DN 32 | m | 66 |  | 0 |  |  |  | základní |  | 0 | 0 | 0 | 0 | 0 | 16 | K | 2 | ROZPOCET | 0 | 0 | 0 | 0 | 0 | 1 | 0 | 16 | 814453449
| PP |  | Potrubí ocelové závitové bezešvé zesílené nízkotlaké DN 32 | [15 empty] | PP | 2
34 | K | 733111207 | Potrubí ocelové závitové bezešvé zesílené nízkotlaké DN 40 | m | 180 |  | 0 |  |  |  | základní |  | 0 | 0 | 0 | 0 | 0 | 16 | K | 2 | ROZPOCET | 0 | 0 | 0 | 0 | 0 | 1 | 0 | 16 | -495302391
| PP |  | Potrubí ocelové závitové bezešvé zesílené nízkotlaké DN 40 | [15 empty] | PP | 2
35 | K | 733111208 | Potrubí ocelové závitové bezešvé zesílené nízkotlaké DN 50 | m | 396 |  | 0 |  |  |  | základní |  | 0 | 0 | 0 | 0 | 0 | 16 | K | 2 | ROZPOCET | 0 | 0 | 0 | 0 | 0 | 1 | 0 | 16 | -1264169321
| PP |  | Potrubí ocelové závitové bezešvé zesílené nízkotlaké DN 50 | [15 empty] | PP | 2
36 | K | 733113113 | Příplatek k porubí z trubek ocelových závitových za zhotovení závitové ocelové přípojky DN 15 | kus | 10 |  | 0 |  |  |  | základní |  | 0 | 0 | 0 | 0 | 0 | 16 | K | 2 | ROZPOCET | 0 | 0 | 0 | 0 | 0 | 1 | 0 | 16 | -991175694
| PP |  | Příplatek k porubí z trubek ocelových závitových za zhotovení závitové ocelové přípojky DN 15 | [15 empty] | PP | 2
37 | K | 733113114 | Příplatek k porubí z trubek ocelových závitových za zhotovení závitové ocelové přípojky DN 20 | kus | 40 |  | 0 |  |  |  | základní |  | 0 | 0 | 0 | 0 | 0 | 16 | K | 2 | ROZPOCET | 0 | 0 | 0 | 0 | 0 | 1 | 0 | 16 | -639869510
| PP |  | Příplatek k porubí z trubek ocelových závitových za zhotovení závitové ocelové přípojky DN 20 | [15 empty] | PP | 2
38 | K | 733113115 | Příplatek k porubí z trubek ocelových závitových za zhotovení závitové ocelové přípojky DN 25 | kus | 2 |  | 0 |  |  |  | základní |  | 0 | 0 | 0 | 0 | 0 | 16 | K | 2 | ROZPOCET | 0 | 0 | 0 | 0 | 0 | 1 | 0 | 16 | -1490081133
| PP |  | Příplatek k porubí z trubek ocelových závitových za zhotovení závitové ocelové přípojky DN 25 | [15 empty] | PP | 2
39 | K | 733113117 | Příplatek k porubí z trubek ocelových závitových za zhotovení závitové ocelové přípojky DN 40 | kus | 4 |  | 0 |  |  |  | základní |  | 0 | 0 | 0 | 0 | 0 | 16 | K | 2 | ROZPOCET | 0 | 0 | 0 | 0 | 0 | 1 | 0 | 16 | -1268823240
| PP |  | Příplatek k porubí z trubek ocelových závitových za zhotovení závitové ocelové přípojky DN 40 | [15 empty] | PP | 2
40 | K | 733113118 | Příplatek k porubí z trubek ocelových závitových za zhotovení závitové ocelové přípojky DN 50 | kus | 14 |  | 0 |  |  |  | základní |  | 0 | 0 | 0 | 0 | 0 | 16 | K | 2 | ROZPOCET | 0 | 0 | 0 | 0 | 0 | 1 | 0 | 16 | -1067599344
| PP |  | Příplatek k porubí z trubek ocelových závitových za zhotovení závitové ocelové přípojky DN 50 | [15 empty] | PP | 2
41 | K | 733121122 | Potrubí ocelové hladké bezešvé běžné nízkotlaké D 76x3,2 | m | 66 |  | 0 |  |  |  | základní |  | 0 | 0 | 0 | 0 | 0 | 16 | K | 2 | ROZPOCET | 0 | 0 | 0 | 0 | 0 | 1 | 0 | 16 | -464400682
| PP |  | Potrubí ocelové hladké bezešvé běžné nízkotlaké D 76x3,2 | [15 empty] | PP | 2
42 | K | 733121125 | Potrubí ocelové hladké bezešvé běžné nízkotlaké D 89x3,6 | m | 30 |  | 0 |  |  |  | základní |  | 0 | 0 | 0 | 0 | 0 | 16 | K | 2 | ROZPOCET | 0 | 0 | 0 | 0 | 0 | 1 | 0 | 16 | -172166768
| PP |  | Potrubí ocelové hladké bezešvé běžné nízkotlaké D 89x3,6 | [15 empty] | PP | 2
43 | K | 733121128 | Potrubí ocelové hladké bezešvé běžné nízkotlaké D 108x4,0 | m | 24 |  | 0 |  |  |  | základní |  | 0 | 0 | 0 | 0 | 0 | 16 | K | 2 | ROZPOCET | 0 | 0 | 0 | 0 | 0 | 1 | 0 | 16 | 1811085420
| PP |  | Potrubí ocelové hladké bezešvé běžné nízkotlaké D 108x4,0 | [15 empty] | PP | 2
44 | K | 733123124 | Příplatek k potrubí ocelovému hladkému za zhotovení přípojky z trubek ocelových hladkých D 76x5,0 | kus | 2 |  | 0 |  |  |  | základní |  | 0 | 0 | 0 | 0 | 0 | 16 | K | 2 | ROZPOCET | 0 | 0 | 0 | 0 | 0 | 1 | 0 | 16 | -1513092347
| PP |  | Příplatek k potrubí ocelovému hladkému za zhotovení přípojky z trubek ocelových hladkých D 76x5,0 | [15 empty] | PP | 2
45 | K | 733123128 | Příplatek k potrubí ocelovému hladkému za zhotovení přípojky z trubek ocelových hladkých D 108x4,0 | kus | 2 |  | 0 |  |  |  | základní |  | 0 | 0 | 0 | 0 | 0 | 16 | K | 2 | ROZPOCET | 0 | 0 | 0 | 0 | 0 | 1 | 0 | 16 | 353993097
| PP |  | Příplatek k potrubí ocelovému hladkému za zhotovení přípojky z trubek ocelových hladkých D 108x4,0 | [15 empty] | PP | 2
46 | K | 733131109 | Tlumící vložka DN 80, glykol přip výr chladu | kus | 2 |  | 0 |  |  |  | základní |  | 0 | 0 | 0 | 0 | 0 | 16 | K | 2 | ROZPOCET | 0 | 0 | 0 | 0 | 0 | 1 | 0 | 16 | -1146184099
| PP |  | Tlumící vložka DN 80, glykol přip výr chladu | [15 empty] | PP | 2
47 | K | 733141102 | Odvzdušňovací nádoba z trubek ocelových do DN 50 | kus | 6 |  | 0 |  |  |  | základní |  | 0 | 0 | 0 | 0 | 0 | 16 | K | 2 | ROZPOCET | 0 | 0 | 0 | 0 | 0 | 1 | 0 | 16 | -1210934906
| PP |  | Odvzdušňovací nádoba z trubek ocelových do DN 50 | [15 empty] | PP | 2
48 | M | 733000002.1 | Pružné řipojení podstropních jednotek DN 20, L = 0,5 m | kus | 60 |  | 0 |  |  |  | základní |  | 0 | 0 | 0 | 0 | 0 | 32 | M | 2 | ROZPOCET | 0 | 0 | 0 | 0 | 0 | 1 | 0 | 16 | -501815934
| PP |  | Pružné řipojení podstropních jednotek DN 20, L = 0,5 m | [15 empty] | PP | 2
49 | M | 733000002 | uložení potrubí | kg | 650 |  | 0 |  |  |  | základní |  | 0 | 0 | 0 | 0 | 0 | 32 | M | 2 | ROZPOCET | 0 | 0 | 0 | 0 | 0 | 1 | 0 | 16 | -1858003957
| PP |  | uložení potrubí | [15 empty] | PP | 2
50 | M | 733000001 | Nemrznoucí směs | l | 770 |  | 0 |  |  |  | základní |  | 0 | 0 | 0 | 0 | 0 | 32 | M | 2 | ROZPOCET | 0 | 0 | 0 | 0 | 0 | 1 | 0 | 16 | -500958928
| PP |  | Nemrznoucí směs | [15 empty] | PP | 2
51 | K | 733190108 | Zkouška těsnosti potrubí ocelové závitové do DN 50 | m | 1308 |  | 0 |  |  |  | základní |  | 0 | 0 | 0 | 0 | 0 | 16 | K | 2 | ROZPOCET | 0 | 0 | 0 | 0 | 0 | 1 | 0 | 16 | -1772191953
| PP |  | Zkouška těsnosti potrubí ocelové závitové do DN 50 | [15 empty] | PP | 2
52 | K | 733190232 | Zkouška těsnosti potrubí ocelové hladké přes D 89x5,0 do D 133x5,0 | m | 120 |  | 0 |  |  |  | základní |  | 0 | 0 | 0 | 0 | 0 | 16 | K | 2 | ROZPOCET | 0 | 0 | 0 | 0 | 0 | 1 | 0 | 16 | 1383832582
| PP |  | Zkouška těsnosti potrubí ocelové hladké přes D 89x5,0 do D 133x5,0 | [15 empty] | PP | 2
53 | K | 998733103 | Přesun hmot tonážní pro rozvody potrubí v objektech v do 24 m | t | 5.707 |  | 0 |  |  |  | základní |  | 0 | 0 | 0 | 0 | 0 | 16 | K | 2 | ROZPOCET | 0 | 0 | 0 | 0 | 0 | 1 | 0 | 16 | 1300046361
| PP |  | Přesun hmot tonážní pro rozvody potrubí v objektech v do 24 m | [15 empty] | PP | 2
| D | 734 | Ústřední vytápění - armatury |  |  |  | 0 | [5 empty] | 0 |  | 0 |  | 0 | 2 | D | 1 | ROZPOCET | [6 empty] | 0
54 | K | 734163429 | Filtr DN 100 PN 16 do 300°C z uhlíkové oceli s vypouštěcí přírubou | soubor | 1 |  | 0 |  |  |  | základní |  | 0 | 0 | 0 | 0 | 0 | 16 | K | 2 | ROZPOCET | 0 | 0 | 0 | 0 | 0 | 1 | 0 | 16 | 754256302
| PP |  | Filtr DN 100 PN 16 do 300°C z uhlíkové oceli s vypouštěcí přírubou | [15 empty] | PP | 2
55 | K | 734173217 | Spoj přírubový PN 6/I do 200°C DN 80 | soubor | 2 |  | 0 |  |  |  | základní |  | 0 | 0 | 0 | 0 | 0 | 16 | K | 2 | ROZPOCET | 0 | 0 | 0 | 0 | 0 | 1 | 0 | 16 | -246626191
| PP |  | Spoj přírubový PN 6/I do 200°C DN 80 | [15 empty] | PP | 2
56 | K | 734193116 | Klapka mezipřírubová uzavírací DN 80 PN 16 do 120°C disk tvárná litina | soubor | 1 |  | 0 |  |  |  | základní |  | 0 | 0 | 0 | 0 | 0 | 16 | K | 2 | ROZPOCET | 0 | 0 | 0 | 0 | 0 | 1 | 0 | 16 | 1095535292
| PP |  | Klapka mezipřírubová uzavírací DN 80 PN 16 do 120°C disk tvárná litina | [15 empty] | PP | 2
57 | K | 734193117 | Klapka mezipřírubová uzavírací DN 100 PN 16 do 120°C disk tvárná litina | soubor | 3 |  | 0 |  |  |  | základní |  | 0 | 0 | 0 | 0 | 0 | 16 | K | 2 | ROZPOCET | 0 | 0 | 0 | 0 | 0 | 1 | 0 | 16 | -1956640490
| PP |  | Klapka mezipřírubová uzavírací DN 100 PN 16 do 120°C disk tvárná litina | [15 empty] | PP | 2
58 | M | 734000001 | Ventil vyvažovací přírubový DN 80 | 1 | 1 |  | 0 |  |  |  | základní |  | 0 | 0 | 0 | 0 | 0 | 32 | M | 2 | ROZPOCET | 0 | 0 | 0 | 0 | 0 | 1 | 0 | 16 | 1033601202
| PP |  | Ventil vyvažovací přírubový DN 80 | [15 empty] | PP | 2
59 | K | 734209126 | Montáž armatury závitové s třemi závity | kus | 5 |  | 0 |  |  |  | základní |  | 0 | 0 | 0 | 0 | 0 | 16 | K | 2 | ROZPOCET | 0 | 0 | 0 | 0 | 0 | 1 | 0 | 16 | -115882489
| PP |  | Montáž armatury závitové s třemi závity | [15 empty] | PP | 2
60 | K | 734211115 | Ventil závitový odvzdušňovací G 1/2 PN 10 do 120°C otopných těles | kus | 12 |  | 0 |  |  |  | základní |  | 0 | 0 | 0 | 0 | 0 | 16 | K | 2 | ROZPOCET | 0 | 0 | 0 | 0 | 0 | 1 | 0 | 16 | 1844161622
| PP |  | Ventil závitový odvzdušňovací G 1/2 PN 10 do 120°C otopných těles | [15 empty] | PP | 2
61 | K | 734220101 | Ventil závitový regulační přímý G 3/4 PN 20 do 100°C vyvažovací | kus | 22 |  | 0 |  |  |  | základní |  | 0 | 0 | 0 | 0 | 0 | 16 | K | 2 | ROZPOCET | 0 | 0 | 0 | 0 | 0 | 1 | 0 | 16 | 1011473597
| PP |  | Ventil závitový regulační přímý G 3/4 PN 20 do 100°C vyvažovací | [15 empty] | PP | 2
62 | K | 734220102 | Ventil závitový regulační přímý G 1 PN 20 do 100°C vyvažovací | kus | 2 |  | 0 |  |  |  | základní |  | 0 | 0 | 0 | 0 | 0 | 16 | K | 2 | ROZPOCET | 0 | 0 | 0 | 0 | 0 | 1 | 0 | 16 | 1718702015
| PP |  | Ventil závitový regulační přímý G 1 PN 20 do 100°C vyvažovací | [15 empty] | PP | 2
63 | K | 734220103 | Ventil závitový regulační přímý G 5/4 PN 20 do 100°C vyvažovací | kus | 2 |  | 0 |  |  |  | základní |  | 0 | 0 | 0 | 0 | 0 | 16 | K | 2 | ROZPOCET | 0 | 0 | 0 | 0 | 0 | 1 | 0 | 16 | 472454386
| PP |  | Ventil závitový regulační přímý G 5/4 PN 20 do 100°C vyvažovací | [15 empty] | PP | 2
64 | K | 734220104 | Ventil závitový regulační přímý G 6/4 PN 20 do 100°C vyvažovací | kus | 2 |  | 0 |  |  |  | základní |  | 0 | 0 | 0 | 0 | 0 | 16 | K | 2 | ROZPOCET | 0 | 0 | 0 | 0 | 0 | 1 | 0 | 16 | -1420301635
| PP |  | Ventil závitový regulační přímý G 6/4 PN 20 do 100°C vyvažovací | [15 empty] | PP | 2
65 | K | 734220105 | Ventil závitový regulační přímý G 2 PN 20 do 100°C vyvažovací | kus | 3 |  | 0 |  |  |  | základní |  | 0 | 0 | 0 | 0 | 0 | 16 | K | 2 | ROZPOCET | 0 | 0 | 0 | 0 | 0 | 1 | 0 | 16 | 676310066
| PP |  | Ventil závitový regulační přímý G 2 PN 20 do 100°C vyvažovací | [15 empty] | PP | 2
66 | K | 734242412 | Ventil závitový zpětný přímý G 1/2 PN 16 do 110°C | kus | 6 |  | 0 |  |  |  | základní |  | 0 | 0 | 0 | 0 | 0 | 16 | K | 2 | ROZPOCET | 0 | 0 | 0 | 0 | 0 | 1 | 0 | 16 | -327130748
| PP |  | Ventil závitový zpětný přímý G 1/2 PN 16 do 110°C | [15 empty] | PP | 2
67 | K | 734261234 | Šroubení topenářské přímé G 3/4 PN 16 do 120°C | kus | 96 |  | 0 |  |  |  | základní |  | 0 | 0 | 0 | 0 | 0 | 16 | K | 2 | ROZPOCET | 0 | 0 | 0 | 0 | 0 | 1 | 0 | 16 | 1799970511
| PP |  | Šroubení topenářské přímé G 3/4 PN 16 do 120°C | [15 empty] | PP | 2
68 | K | 734291123 | Kohout plnící a vypouštěcí G 1/2 PN 10 do 110°C závitový | kus | 22 |  | 0 |  |  |  | základní |  | 0 | 0 | 0 | 0 | 0 | 16 | K | 2 | ROZPOCET | 0 | 0 | 0 | 0 | 0 | 1 | 0 | 16 | -781692963
| PP |  | Kohout plnící a vypouštěcí G 1/2 PN 10 do 110°C závitový | [15 empty] | PP | 2
69 | K | 734291243 | Filtr závitový přímý G 3/4 PN 16 do 130°C s vnitřními závity | kus | 1 |  | 0 |  |  |  | základní |  | 0 | 0 | 0 | 0 | 0 | 16 | K | 2 | ROZPOCET | 0 | 0 | 0 | 0 | 0 | 1 | 0 | 16 | -90476410
| PP |  | Filtr závitový přímý G 3/4 PN 16 do 130°C s vnitřními závity | [15 empty] | PP | 2
70 | K | 734291244 | Filtr závitový přímý G 1 PN 16 do 130°C s vnitřními závity | kus | 2 |  | 0 |  |  |  | základní |  | 0 | 0 | 0 | 0 | 0 | 16 | K | 2 | ROZPOCET | 0 | 0 | 0 | 0 | 0 | 1 | 0 | 16 | 1307028656
| PP |  | Filtr závitový přímý G 1 PN 16 do 130°C s vnitřními závity | [15 empty] | PP | 2
71 | K | 734291245 | Filtr závitový přímý G 1 1/4 PN 16 do 130°C s vnitřními závity | kus | 1 |  | 0 |  |  |  | základní |  | 0 | 0 | 0 | 0 | 0 | 16 | K | 2 | ROZPOCET | 0 | 0 | 0 | 0 | 0 | 1 | 0 | 16 | -1020696324
| PP |  | Filtr závitový přímý G 1 1/4 PN 16 do 130°C s vnitřními závity | [15 empty] | PP | 2
72 | K | 734291246 | Filtr závitový přímý G 1 1/2 PN 16 do 130°C s vnitřními závity | kus | 2 |  | 0 |  |  |  | základní |  | 0 | 0 | 0 | 0 | 0 | 16 | K | 2 | ROZPOCET | 0 | 0 | 0 | 0 | 0 | 1 | 0 | 16 | -2039278110
| PP |  | Filtr závitový přímý G 1 1/2 PN 16 do 130°C s vnitřními závity | [15 empty] | PP | 2
73 | K | 734291247 | Filtr závitový přímý G 2 PN 16 do 130°C s vnitřními závity | kus | 2 |  | 0 |  |  |  | základní |  | 0 | 0 | 0 | 0 | 0 | 16 | K | 2 | ROZPOCET | 0 | 0 | 0 | 0 | 0 | 1 | 0 | 16 | 1166789180
| PP |  | Filtr závitový přímý G 2 PN 16 do 130°C s vnitřními závity | [15 empty] | PP | 2
74 | K | 734291248 | Filtr závitový přímý G 2 1/2 PN 16 do 130°C s vnitřními závity | kus | 1 |  | 0 |  |  |  | základní |  | 0 | 0 | 0 | 0 | 0 | 16 | K | 2 | ROZPOCET | 0 | 0 | 0 | 0 | 0 | 1 | 0 | 16 | -1481898756
| PP |  | Filtr závitový přímý G 2 1/2 PN 16 do 130°C s vnitřními závity | [15 empty] | PP | 2
75 | K | 734292714 | Kohout kulový přímý G 3/4 PN 42 do 185°C vnitřní závit | kus | 49 |  | 0 |  |  |  | základní |  | 0 | 0 | 0 | 0 | 0 | 16 | K | 2 | ROZPOCET | 0 | 0 | 0 | 0 | 0 | 1 | 0 | 16 | 1180794452
| PP |  | Kohout kulový přímý G 3/4 PN 42 do 185°C vnitřní závit | [15 empty] | PP | 2
76 | K | 734292715 | Kohout kulový přímý G 1 PN 42 do 185°C vnitřní závit | kus | 1 |  | 0 |  |  |  | základní |  | 0 | 0 | 0 | 0 | 0 | 16 | K | 2 | ROZPOCET | 0 | 0 | 0 | 0 | 0 | 1 | 0 | 16 | 1059395559
| PP |  | Kohout kulový přímý G 1 PN 42 do 185°C vnitřní závit | [15 empty] | PP | 2
77 | K | 734292716 | Kohout kulový přímý G 1 1/4 PN 42 do 185°C vnitřní závit | kus | 1 |  | 0 |  |  |  | základní |  | 0 | 0 | 0 | 0 | 0 | 16 | K | 2 | ROZPOCET | 0 | 0 | 0 | 0 | 0 | 1 | 0 | 16 | -1534711652
| PP |  | Kohout kulový přímý G 1 1/4 PN 42 do 185°C vnitřní závit | [15 empty] | PP | 2
78 | K | 734292717 | Kohout kulový přímý G 1 1/2 PN 42 do 185°C vnitřní závit | kus | 2 |  | 0 |  |  |  | základní |  | 0 | 0 | 0 | 0 | 0 | 16 | K | 2 | ROZPOCET | 0 | 0 | 0 | 0 | 0 | 1 | 0 | 16 | -610047174
| PP |  | Kohout kulový přímý G 1 1/2 PN 42 do 185°C vnitřní závit | [15 empty] | PP | 2
79 | K | 734292718 | Kohout kulový přímý G 2 PN 42 do 185°C vnitřní závit | kus | 1 |  | 0 |  |  |  | základní |  | 0 | 0 | 0 | 0 | 0 | 16 | K | 2 | ROZPOCET | 0 | 0 | 0 | 0 | 0 | 1 | 0 | 16 | 529161979
| PP |  | Kohout kulový přímý G 2 PN 42 do 185°C vnitřní závit | [15 empty] | PP | 2
80 | K | 734292719 | Kohout kulový přímý G 2 1/2 PN 42 do 185°C vnitřní závit | kus | 1 |  | 0 |  |  |  | základní |  | 0 | 0 | 0 | 0 | 0 | 16 | K | 2 | ROZPOCET | 0 | 0 | 0 | 0 | 0 | 1 | 0 | 16 | 1324365421
| PP |  | Kohout kulový přímý G 2 1/2 PN 42 do 185°C vnitřní závit | [15 empty] | PP | 2
81 | K | 734411133 | Teploměr technický s pevným stonkem a jímkou zadní připojení délky 160 mm | kus | 14 |  | 0 |  |  |  | základní |  | 0 | 0 | 0 | 0 | 0 | 16 | K | 2 | ROZPOCET | 0 | 0 | 0 | 0 | 0 | 1 | 0 | 16 | -568038855
| PP |  | Teploměr technický s pevným stonkem a jímkou zadní připojení délky 160 mm | [15 empty] | PP | 2
82 | K | 734411601 | Ochranná jímka se závitem do G 1 | kus | 14 |  | 0 |  |  |  | základní |  | 0 | 0 | 0 | 0 | 0 | 16 | K | 2 | ROZPOCET | 0 | 0 | 0 | 0 | 0 | 1 | 0 | 16 | -1608517236
| PP |  | Ochranná jímka se závitem do G 1 | [15 empty] | PP | 2
83 | K | 734421130 | Tlakoměr nízkotlaký kruhový D 160 rozsah 0-10 Mpa spodní připojení | kus | 26 |  | 0 |  |  |  | základní |  | 0 | 0 | 0 | 0 | 0 | 16 | K | 2 | ROZPOCET | 0 | 0 | 0 | 0 | 0 | 1 | 0 | 16 | -165196620
| PP |  | Tlakoměr nízkotlaký kruhový D 160 rozsah 0-10 Mpa spodní připojení | [15 empty] | PP | 2
84 | K | 734491101 | Ventil závitový regulační přímý G 3/4 PN 20 do 100°C měřící k vyvažovacímu ventilu | kus | 51 |  | 0 |  |  |  | základní |  | 0 | 0 | 0 | 0 | 0 | 16 | K | 2 | ROZPOCET | 0 | 0 | 0 | 0 | 0 | 1 | 0 | 16 | 744810940
| PP |  | Ventil závitový regulační přímý G 3/4 PN 20 do 100°C měřící k vyvažovacímu ventilu | [15 empty] | PP | 2
85 | K | 734491102 | Ventil závitový regulační přímý G 1 PN 20 do 100°C měřící k vyvažovacímu ventilu | kus | 2 |  | 0 |  |  |  | základní |  | 0 | 0 | 0 | 0 | 0 | 16 | K | 2 | ROZPOCET | 0 | 0 | 0 | 0 | 0 | 1 | 0 | 16 | 281237215
| PP |  | Ventil závitový regulační přímý G 1 PN 20 do 100°C měřící k vyvažovacímu ventilu | [15 empty] | PP | 2
86 | K | 734491103 | Ventil závitový regulační přímý G 5/4 PN 20 do 100°C měřící k vyvažovacímu ventilu | kus | 2 |  | 0 |  |  |  | základní |  | 0 | 0 | 0 | 0 | 0 | 16 | K | 2 | ROZPOCET | 0 | 0 | 0 | 0 | 0 | 1 | 0 | 16 | 1337513947
| PP |  | Ventil závitový regulační přímý G 5/4 PN 20 do 100°C měřící k vyvažovacímu ventilu | [15 empty] | PP | 2
87 | K | 734491104 | Ventil závitový regulační přímý G 6/4 PN 20 do 100°C měřící k vyvažovacímu ventilu | kus | 2 |  | 0 |  |  |  | základní |  | 0 | 0 | 0 | 0 | 0 | 16 | K | 2 | ROZPOCET | 0 | 0 | 0 | 0 | 0 | 1 | 0 | 16 | -865861075
| PP |  | Ventil závitový regulační přímý G 6/4 PN 20 do 100°C měřící k vyvažovacímu ventilu | [15 empty] | PP | 2
88 | K | 734491105 | Ventil závitový regulační přímý G 2 PN 20 do 100°C měřící k vyvažovacímu ventilu | kus | 3 |  | 0 |  |  |  | základní |  | 0 | 0 | 0 | 0 | 0 | 16 | K | 2 | ROZPOCET | 0 | 0 | 0 | 0 | 0 | 1 | 0 | 16 | 460249362
| PP |  | Ventil závitový regulační přímý G 2 PN 20 do 100°C měřící k vyvažovacímu ventilu | [15 empty] | PP | 2
89 | M | 734000001.1 | Nastaveví průtoků na vyvaž. ventilech | kus | 62 |  | 0 |  |  |  | základní |  | 0 | 0 | 0 | 0 | 0 | 32 | M | 2 | ROZPOCET | 0 | 0 | 0 | 0 | 0 | 1 | 0 | 16 | -1015429450
| PP |  | Nastaveví průtoků na vyvaž. ventilech | [15 empty] | PP | 2
90 | K | 734494213 | Návarek s trubkovým závitem G 1/2 | kus | 14 |  | 0 |  |  |  | základní |  | 0 | 0 | 0 | 0 | 0 | 16 | K | 2 | ROZPOCET | 0 | 0 | 0 | 0 | 0 | 1 | 0 | 16 | 368719078
| PP |  | Návarek s trubkovým závitem G 1/2 | [15 empty] | PP | 2
91 | K | 998734103 | Přesun hmot tonážní pro armatury v objektech v do 24 m | t | 0.331 |  | 0 |  |  |  | základní |  | 0 | 0 | 0 | 0 | 0 | 16 | K | 2 | ROZPOCET | 0 | 0 | 0 | 0 | 0 | 1 | 0 | 16 | 1804208810
| PP |  | Přesun hmot tonážní pro armatury v objektech v do 24 m | [15 empty] | PP | 2
| D | 783 | Dokončovací práce - nátěry |  |  |  | 0 | [5 empty] | 0 |  | 0 |  | 0 | 2 | D | 1 | ROZPOCET | [6 empty] | 0
92 | K | 783221112 | Nátěry syntetické KDK barva dražší lesklý povrch 1x antikorozní, 1x základní, 2x email | m2 | 45 |  | 0 |  |  |  | základní |  | 0 | 0 | 0 | 0 | 0 | 16 | K | 2 | ROZPOCET | 0 | 0 | 0 | 0 | 0 | 1 | 0 | 16 | 691164168
| PP |  | Nátěry syntetické KDK barva dražší lesklý povrch 1x antikorozní, 1x základní, 2x email | [15 empty] | PP | 2
93 | K | 783425428 | Nátěry syntetické potrubí do DN 50 barva dražší základní antikorozní | m | 1308 |  | 0 |  |  |  | základní |  | 0 | 0 | 0 | 0 | 0 | 16 | K | 2 | ROZPOCET | 0 | 0 | 0 | 0 | 0 | 1 | 0 | 16 | 1649871227
| PP |  | Nátěry syntetické potrubí do DN 50 barva dražší základní antikorozní | [15 empty] | PP | 2
94 | K | 783425528 | Nátěry syntetické potrubí do DN 100 barva dražší základní antikorozní | m | 120 |  | 0 |  |  |  | základní |  | 0 | 0 | 0 | 0 | 0 | 16 | K | 2 | ROZPOCET | 0 | 0 | 0 | 0 | 0 | 1 | 0 | 16 | -214068244
| PP |  | Nátěry syntetické potrubí do DN 100 barva dražší základní antikorozní | [15 empty] | PP | 2
| D | 000 | Ostatní |  |  |  | 0 | [5 empty] | 0 |  | 0 |  | 0 | 1 | D | 0 | ROZPOCET | [6 empty] | 0
| D | 0 | Ostatní |  |  |  | 0 | [5 empty] | 0 |  | 0 |  | 0 | 1 | D | 1 | ROZPOCET | [6 empty] | 0
95 | K | HZS2162 | Tlaková a provozní zkouška | hod | 72 |  | 0 |  |  |  | základní |  | 0 | 0 | 0 | 0 | 0 | 4 | K | 2 | ROZPOCET | 0 | 0 | 0 | 0 | 0 | 1 | 0 | 4 | 256480999
| PP |  | Tlaková a provozní zkouška | [15 empty] | PP | 2
96 | K | HZS2492 | Hodinová zúčtovací sazba pomocný dělník PSV | hod | 150 |  | 0 |  |  |  | základní |  | 0 | 0 | 0 | 0 | 0 | 4 | K | 2 | ROZPOCET | 0 | 0 | 0 | 0 | 0 | 1 | 0 | 4 | 1162988171
| PP |  | Hodinová zúčtovací sazba pomocný dělník PSV | [15 empty] | PP | 2

## 201510185 - vzduchotechnika
| List obsahuje: |  | 1) Krycí list soupisu | 2) Rekapitulace |  |  | 3) Soupis prací | Zpět na list: | Rekapitulace stavby
[9 empty] | >> skryté sloupce << | [9 empty] | {4f63abf1-fb23-4d4f-a647-58e4c9cf13ce}
2
| KRYCÍ LIST SOUPISU | [8 empty] | v --- níže se nacházejí doplnkové a pomocné údaje k sestavám --- v | [8 empty] | False
Stavba:
Rekonstrukce pavilonu Z horního areálu Nemocnice České Budějovice na parcelách č.parc.1248 a 1247/1
Objekt:
201510185 - vzduchotechnika
| KSO: |  |  |  |  | CC-CZ:
| Místo: |  | České Budějovice |  |  | Datum: | 27.10.2015
| Zadavatel: |  |  |  |  | IČ:
DIČ:
| Uchazeč: |  |  |  |  | IČ:
DIČ:
| Projektant: |  |  |  |  | IČ:
|  | ATELIER GG s.r.o., Jindřichův Hradec |  |  |  | DIČ:
Poznámka:
| Cena bez DPH | [5 empty] | 0
|  |  | Základ daně |  |  | Sazba daně | Výše daně
| DPH | základní | 0 |  |  | 21% | 0
|  | snížená | 0 |  |  | 15% | 0
|  | zákl. přenesená | 0 |  |  | 21% | 0
|  | sníž. přenesená | 0 |  |  | 15% | 0
|  | nulová | 0 |  |  | 0% | 0
| Cena s DPH |  |  | v | CZK |  | 0
REKAPITULACE ČLENĚNÍ SOUPISU PRACÍ
Stavba:
Rekonstrukce pavilonu Z horního areálu Nemocnice České Budějovice na parcelách č.parc.1248 a 1247/1
Objekt:
201510185 - vzduchotechnika
Místo: |  |  | České Budějovice |  |  | Datum: | 27.10.2015
Zadavatel: | [5 empty] | Projektant: | ATELIER GG s.r.o., Jindřichův Hradec
Uchazeč:
Kód dílu - Popis | [6 empty] | Cena celkem [CZK]
Náklady soupisu celkem | [6 empty] | 0 | [12 empty] | -1
| M - Práce a dodávky M | [5 empty] | 0
| 24-M - Montáže vzduchotechnických zařízení | [5 empty] | 0
| 24-M-01 - Zařízení č.1 – Větrání 1.np | [5 empty] | 0
| 24-M-02 - Zařízení č.2 – Větrání 2 - 4np Zařízení č.2 – Větrání 2 - 4np | [5 empty] | 0
| 24-M-03 - Zařízení č.3 – Větrání zákrokového sálu a dospávacích pokojů | [5 empty] | 0
| 24-M-04 - Zařízení č.4 – Větrání JIP | [5 empty] | 0
| 24-M-05 - Zařízení č.5 – Větrání 1.PP | [5 empty] | 0
| 24-M-06 - Zařízení č.6 – Požární větrání CHÚC - schodiště pro personál | [5 empty] | 0
| 24-M-07 - Zařízení č.7 – Požární větrání CHÚC - schodiště návštěvy | [5 empty] | 0
| 24-M-08 - Zařízení č.8 – Požární větrání CHÚC - chodby | [5 empty] | 0
| 24-M-09 - Zařízení č.9 – Požární větrání CHÚC - Předsíně a sklad | [5 empty] | 0
| 24-M-10 - Zařízení č.10 – Požární větrání výtahové šachty | [5 empty] | 0
| 24-M-11 - Zařízení č.11 – Litotriptor Zařízení č.11 – Litotriptor | [5 empty] | 0
| 24-M-12 - Zařízení č.12 – Klimatizace pokojů a pracoven | [5 empty] | 0
| 24-M-13 - Zařízení č.13 – Klimatizace rozvodny | [5 empty] | 0
| 24-M-14 - Zařízení č.14 – Společné | [5 empty] | 0
SOUPIS PRACÍ
Stavba:
Rekonstrukce pavilonu Z horního areálu Nemocnice České Budějovice na parcelách č.parc.1248 a 1247/1
Objekt:
201510185 - vzduchotechnika
Místo: |  |  | České Budějovice |  |  | Datum: | 27.10.2015
Zadavatel: | [5 empty] | Projektant: | ATELIER GG s.r.o., Jindřichův Hradec
Uchazeč:
PČ | Typ | Kód | Popis | MJ | Množství | J.cena [CZK] | Cena celkem [CZK] | Cenová soustava |  | Poznámka | DPH | J. Nh [h] | Nh celkem [h] | J. hmotnost [t] | Hmotnost celkem [t] | J. suť [t] | Suť Celkem [t]
Náklady soupisu celkem | [6 empty] | 0 | [5 empty] | 0 |  | 0 |  | 0 |  | D | -1 | [10 empty] | 0
| D | M | Práce a dodávky M |  |  |  | 0 | [5 empty] | 0 |  | 0 |  | 0 | 3 | D | 0 |  |  |  | ROZPOCET | [6 empty] | 0
| D | 24-M | Montáže vzduchotechnických zařízení |  |  |  | 0 | [5 empty] | 0 |  | 0 |  | 0 | 3 | D | 1 |  |  |  | ROZPOCET | [6 empty] | 0
| D | 24-M-01 | Zařízení č.1 – Větrání 1.np |  |  |  | 0 | [5 empty] | 0 |  | 0 |  | 0 | 3 | D | 2 |  |  |  | ROZPOCET | [6 empty] | 0
1 | K | Pol56 | Vzduchotechnická rekuperační jednotka ve venkovnímm provedení ve složení viz. Příloha | ks | 1 |  | 0 |  |  |  | základní |  | 0 | 0 | 0 | 0 | 0 | 4 | K | 3 |  |  |  | ROZPOCET | 0 | 0 | 0 | 0 | 0 | 1 | 0 | 4 | 878017868
| PP |  | Vzduchotechnická rekuperační jednotka ve venkovnímm provedení ve složení viz. Příloha | [15 empty] | PP | 3
| P |  | Poznámka k položce: Vstup vzduchu - nasávací kus; Klapka s volnou hřídelí pro osazení serva; Filtrační komora F7; Tlumič hluku; Deskový rekuperátor - účinnost min.70%, Ventilátorová komora s EC motory Q = min. 1 700m3/h, pext = min. 350Pa; P = 400V, 2.5kW; Vodní ohřívač min. 6kW, voda 55/40°C - 30%glykolu; Vodní chladič min. 9kW, voda 7/12°C vč. eliminátoru kapek - 30% glykolu; Tlumič hluku; Výstup vzduchu - pružná manžeta; Vstup vzduchu - připojovací manžeta; Filtrační komora - kapsový filtr F5; Tlumič hluku; Volná komora; Ventilátorová komora s EC motory Q = min. 1 600m3/h, pext = min. 350Pa; P = 400V, 2.5kW; Deskový rekuperátor - účinnost min.70%, Tlumič hluku; Klapka s volnou hřídelí pro osazení serva; Výstup vzduchu - výfukový kus | [15 empty] | P | 3
2 | K | Pol57 | Požární klapka odolnost 90 minut, rozměr 500x280, servopohon 230V | ks | 4 |  | 0 |  |  |  | základní |  | 0 | 0 | 0 | 0 | 0 | 4 | K | 3 |  |  |  | ROZPOCET | 0 | 0 | 0 | 0 | 0 | 1 | 0 | 4 | 2059964786
| PP |  | Požární klapka odolnost 90 minut, rozměr 500x280, servopohon 230V | [15 empty] | PP | 3
3 | K | Pol58 | Požární klapka odolnost 90 minut, rozměr DN 125, servopohon 230V | ks | 1 |  | 0 |  |  |  | základní |  | 0 | 0 | 0 | 0 | 0 | 4 | K | 3 |  |  |  | ROZPOCET | 0 | 0 | 0 | 0 | 0 | 1 | 0 | 4 | 256447125
| PP |  | Požární klapka odolnost 90 minut, rozměr DN 125, servopohon 230V | [15 empty] | PP | 3
4 | K | Pol59 | Regulační klapka 200x280 - ruční, provedení pozink | ks | 4 |  | 0 |  |  |  | základní |  | 0 | 0 | 0 | 0 | 0 | 4 | K | 3 |  |  |  | ROZPOCET | 0 | 0 | 0 | 0 | 0 | 1 | 0 | 4 | -987300078
| PP |  | Regulační klapka 200x280 - ruční, provedení pozink | [15 empty] | PP | 3
5 | K | Pol60 | Regulační klapka 250x280 - ruční, provedení pozink | ks | 1 |  | 0 |  |  |  | základní |  | 0 | 0 | 0 | 0 | 0 | 4 | K | 3 |  |  |  | ROZPOCET | 0 | 0 | 0 | 0 | 0 | 1 | 0 | 4 | 704703532
| PP |  | Regulační klapka 250x280 - ruční, provedení pozink | [15 empty] | PP | 3
6 | K | Pol61 | Regulační klapka DN 200 - ruční, provedení pozink | ks | 1 |  | 0 |  |  |  | základní |  | 0 | 0 | 0 | 0 | 0 | 4 | K | 3 |  |  |  | ROZPOCET | 0 | 0 | 0 | 0 | 0 | 1 | 0 | 4 | 1757077574
| PP |  | Regulační klapka DN 200 - ruční, provedení pozink | [15 empty] | PP | 3
7 | K | Pol62 | Regulační klapka DN 125 - ruční, provedení pozink | ks | 4 |  | 0 |  |  |  | základní |  | 0 | 0 | 0 | 0 | 0 | 4 | K | 3 |  |  |  | ROZPOCET | 0 | 0 | 0 | 0 | 0 | 1 | 0 | 4 | 1601913055
| PP |  | Regulační klapka DN 125 - ruční, provedení pozink | [15 empty] | PP | 3
8 | K | Pol63 | Talířový ventil odvodní kovový DN 200, včetně zděře | ks | 3 |  | 0 |  |  |  | základní |  | 0 | 0 | 0 | 0 | 0 | 4 | K | 3 |  |  |  | ROZPOCET | 0 | 0 | 0 | 0 | 0 | 1 | 0 | 4 | 138632515
| PP |  | Talířový ventil odvodní kovový DN 200, včetně zděře | [15 empty] | PP | 3
9 | K | Pol64 | Talířový ventil odvodní kovový DN 125, včetně zděře | ks | 9 |  | 0 |  |  |  | základní |  | 0 | 0 | 0 | 0 | 0 | 4 | K | 3 |  |  |  | ROZPOCET | 0 | 0 | 0 | 0 | 0 | 1 | 0 | 4 | 677746824
| PP |  | Talířový ventil odvodní kovový DN 125, včetně zděře | [15 empty] | PP | 3
10 | K | Pol65 | Talířový ventil odvodní kovový DN 100, včetně zděře | ks | 11 |  | 0 |  |  |  | základní |  | 0 | 0 | 0 | 0 | 0 | 4 | K | 3 |  |  |  | ROZPOCET | 0 | 0 | 0 | 0 | 0 | 1 | 0 | 4 | 130299301
| PP |  | Talířový ventil odvodní kovový DN 100, včetně zděře | [15 empty] | PP | 3
11 | K | Pol66 | Talířový ventil přívodní kovový DN 100, včetně zděře | ks | 1 |  | 0 |  |  |  | základní |  | 0 | 0 | 0 | 0 | 0 | 4 | K | 3 |  |  |  | ROZPOCET | 0 | 0 | 0 | 0 | 0 | 1 | 0 | 4 | -688306588
| PP |  | Talířový ventil přívodní kovový DN 100, včetně zděře | [15 empty] | PP | 3
12 | K | Pol67 | Talířový ventil přívodní kovový DN 200, včetně zděře | ks | 1 |  | 0 |  |  |  | základní |  | 0 | 0 | 0 | 0 | 0 | 4 | K | 3 |  |  |  | ROZPOCET | 0 | 0 | 0 | 0 | 0 | 1 | 0 | 4 | -641909489
| PP |  | Talířový ventil přívodní kovový DN 200, včetně zděře | [15 empty] | PP | 3
13 | K | Pol68 | Výřivá vyúsť přívodní pro osazení do rastru 600x600, pevné plech.lamely, regulační klapka v připoj. | ks | 2 |  | 0 |  |  |  | základní |  | 0 | 0 | 0 | 0 | 0 | 4 | K | 3 |  |  |  | ROZPOCET | 0 | 0 | 0 | 0 | 0 | 1 | 0 | 4 | 1958593568
| PP |  | Výřivá vyúsť přívodní pro osazení do rastru 600x600, pevné plech.lamely, regulační klapka v připoj. | [15 empty] | PP | 3
| P |  | Poznámka k položce: hrdle plenum boxu O250 | [15 empty] | P | 3
14 | K | Pol68 | Výřivá vyúsť přívodní pro osazení do rastru 600x600, pevné plech.lamely, regulační klapka v připoj. | ks | 2 |  | 0 |  |  |  | základní |  | 0 | 0 | 0 | 0 | 0 | 4 | K | 3 |  |  |  | ROZPOCET | 0 | 0 | 0 | 0 | 0 | 1 | 0 | 4 | 10904412
| PP |  | Výřivá vyúsť přívodní pro osazení do rastru 600x600, pevné plech.lamely, regulační klapka v připoj. | [15 empty] | PP | 3
| P |  | Poznámka k položce: hrdle plenum boxu O200 | [15 empty] | P | 3
15 | K | Pol69 | Ohebná hadice tepelně izolovaná DN 250 | bm | 5 |  | 0 |  |  |  | základní |  | 0 | 0 | 0 | 0 | 0 | 4 | K | 3 |  |  |  | ROZPOCET | 0 | 0 | 0 | 0 | 0 | 1 | 0 | 4 | 811746757
| PP |  | Ohebná hadice tepelně izolovaná DN 250 | [15 empty] | PP | 3
16 | K | Pol70 | Ohebná hadice tepelně izolovaná DN 200 | bm | 10 |  | 0 |  |  |  | základní |  | 0 | 0 | 0 | 0 | 0 | 4 | K | 3 |  |  |  | ROZPOCET | 0 | 0 | 0 | 0 | 0 | 1 | 0 | 4 | 416157742
| PP |  | Ohebná hadice tepelně izolovaná DN 200 | [15 empty] | PP | 3
17 | K | Pol71 | Ohebná hadice tepelně izolovaná DN 125 | bm | 20 |  | 0 |  |  |  | základní |  | 0 | 0 | 0 | 0 | 0 | 4 | K | 3 |  |  |  | ROZPOCET | 0 | 0 | 0 | 0 | 0 | 1 | 0 | 4 | -1118101511
| PP |  | Ohebná hadice tepelně izolovaná DN 125 | [15 empty] | PP | 3
18 | K | Pol72 | Ohebná hadice tepelně izolovaná DN 100 | bm | 30 |  | 0 |  |  |  | základní |  | 0 | 0 | 0 | 0 | 0 | 4 | K | 3 |  |  |  | ROZPOCET | 0 | 0 | 0 | 0 | 0 | 1 | 0 | 4 | 1997766300
| PP |  | Ohebná hadice tepelně izolovaná DN 100 | [15 empty] | PP | 3
19 | K | Pol73 | Potrubí čtyřhranné pozink - rovné | m2 | 218 |  | 0 |  |  |  | základní |  | 0 | 0 | 0 | 0 | 0 | 4 | K | 3 |  |  |  | ROZPOCET | 0 | 0 | 0 | 0 | 0 | 1 | 0 | 4 | -48740037
| PP |  | Potrubí čtyřhranné pozink - rovné | [15 empty] | PP | 3
20 | K | Pol74 | Potrubí čtyřhranné pozink - tvarovky | m2 | 31 |  | 0 |  |  |  | základní |  | 0 | 0 | 0 | 0 | 0 | 4 | K | 3 |  |  |  | ROZPOCET | 0 | 0 | 0 | 0 | 0 | 1 | 0 | 4 | -1947494654
| PP |  | Potrubí čtyřhranné pozink - tvarovky | [15 empty] | PP | 3
21 | K | Pol75 | Kruhové potrubí - SPIRO O 200 - pozink rovné | bm | 12 |  | 0 |  |  |  | základní |  | 0 | 0 | 0 | 0 | 0 | 4 | K | 3 |  |  |  | ROZPOCET | 0 | 0 | 0 | 0 | 0 | 1 | 0 | 4 | -623477983
| PP |  | Kruhové potrubí - SPIRO O 200 - pozink rovné | [15 empty] | PP | 3
22 | K | Pol76 | Kruhové potrubí - SPIRO O 200 - pozink tvarovky | bm | 5 |  | 0 |  |  |  | základní |  | 0 | 0 | 0 | 0 | 0 | 4 | K | 3 |  |  |  | ROZPOCET | 0 | 0 | 0 | 0 | 0 | 1 | 0 | 4 | -1411178569
| PP |  | Kruhové potrubí - SPIRO O 200 - pozink tvarovky | [15 empty] | PP | 3
23 | K | Pol77 | Kruhové potrubí - SPIRO O 125 - pozink rovné | bm | 15 |  | 0 |  |  |  | základní |  | 0 | 0 | 0 | 0 | 0 | 4 | K | 3 |  |  |  | ROZPOCET | 0 | 0 | 0 | 0 | 0 | 1 | 0 | 4 | 35616950
| PP |  | Kruhové potrubí - SPIRO O 125 - pozink rovné | [15 empty] | PP | 3
24 | K | Pol78 | Kruhové potrubí - SPIRO O 125 - pozink tvarovky | bm | 5 |  | 0 |  |  |  | základní |  | 0 | 0 | 0 | 0 | 0 | 4 | K | 3 |  |  |  | ROZPOCET | 0 | 0 | 0 | 0 | 0 | 1 | 0 | 4 | 881809433
| PP |  | Kruhové potrubí - SPIRO O 125 - pozink tvarovky | [15 empty] | PP | 3
25 | K | Pol79 | Kruhové potrubí - SPIRO O 100 - pozink rovné | bm | 12 |  | 0 |  |  |  | základní |  | 0 | 0 | 0 | 0 | 0 | 4 | K | 3 |  |  |  | ROZPOCET | 0 | 0 | 0 | 0 | 0 | 1 | 0 | 4 | 170182662
| PP |  | Kruhové potrubí - SPIRO O 100 - pozink rovné | [15 empty] | PP | 3
26 | K | Pol80 | Kruhové potrubí - SPIRO O 100 - pozink tvarovky | bm | 2 |  | 0 |  |  |  | základní |  | 0 | 0 | 0 | 0 | 0 | 4 | K | 3 |  |  |  | ROZPOCET | 0 | 0 | 0 | 0 | 0 | 1 | 0 | 4 | 1668297726
| PP |  | Kruhové potrubí - SPIRO O 100 - pozink tvarovky | [15 empty] | PP | 3
27 | K | Pol81 | Tepelná izolace tl.80mm včetně oplechování | m2 | 47 |  | 0 |  |  |  | základní |  | 0 | 0 | 0 | 0 | 0 | 4 | K | 3 |  |  |  | ROZPOCET | 0 | 0 | 0 | 0 | 0 | 1 | 0 | 4 | -1972338517
| PP |  | Tepelná izolace tl.80mm včetně oplechování | [15 empty] | PP | 3
28 | K | Pol82 | Spojovací a těsnící materiál | kpl | 1 |  | 0 |  |  |  | základní |  | 0 | 0 | 0 | 0 | 0 | 4 | K | 3 |  |  |  | ROZPOCET | 0 | 0 | 0 | 0 | 0 | 1 | 0 | 4 | 1203693686
| PP |  | Spojovací a těsnící materiál | [15 empty] | PP | 3
29 | K | Pol83 | Materiál pro kotvení a zavěšení potrubí | kpl | 1 |  | 0 |  |  |  | základní |  | 0 | 0 | 0 | 0 | 0 | 4 | K | 3 |  |  |  | ROZPOCET | 0 | 0 | 0 | 0 | 0 | 1 | 0 | 4 | 1623979050
| PP |  | Materiál pro kotvení a zavěšení potrubí | [15 empty] | PP | 3
30 | K | Pol84 | Ventil pro odvod kondenzátu | ks | 2 |  | 0 |  |  |  | základní |  | 0 | 0 | 0 | 0 | 0 | 4 | K | 3 |  |  |  | ROZPOCET | 0 | 0 | 0 | 0 | 0 | 1 | 0 | 4 | -1318463769
| PP |  | Ventil pro odvod kondenzátu | [15 empty] | PP | 3
31 | K | Pol85 | Dvířka pro revizi pož. klapek na střeše ( v oplechování izolace) | ks | 2 |  | 0 |  |  |  | základní |  | 0 | 0 | 0 | 0 | 0 | 4 | K | 3 |  |  |  | ROZPOCET | 0 | 0 | 0 | 0 | 0 | 1 | 0 | 4 | 1121543599
| PP |  | Dvířka pro revizi pož. klapek na střeše ( v oplechování izolace) | [15 empty] | PP | 3
| D | 24-M-02 | Zařízení č.2 – Větrání 2 - 4np Zařízení č.2 – Větrání 2 - 4np |  |  |  | 0 | [5 empty] | 0 |  | 0 |  | 0 | 3 | D | 2 |  |  |  | ROZPOCET | [6 empty] | 0
32 | K | Pol86 | Vzduchotechnická rekuperační jednotka ve venkovnímm provedení ve složení viz.příloha: | ks | 1 |  | 0 |  |  |  | základní |  | 0 | 0 | 0 | 0 | 0 | 4 | K | 3 |  |  |  | ROZPOCET | 0 | 0 | 0 | 0 | 0 | 1 | 0 | 4 | 1985140084
| PP |  | Vzduchotechnická rekuperační jednotka ve venkovnímm provedení ve složení viz.příloha: | [15 empty] | PP | 3
| P |  | Poznámka k položce: Vstup vzduchu - nasávací kus; Klapka s volnou hřídelí pro osazení serva; Filtrační komora F7; Tlumič hluku; Deskový rekuperátor - účinnost min.70%, Ventilátorová komora s EC motory Q = min. 9 800m3/h, pext = min. 350Pa; P = 400V, 2x2.5kW; Vodní ohřívač min. 25.0kW, voda 55/40°C - 30%glykolu; Vodní chladič min. 36.0kW, voda 7/12°C, vč. eliminátoru kapek, 30% glykolu; Tlumič hluku; Výstup vzduchu - pružná manžeta; Vstup vzduchu - připojovací manžeta; Filtrační komora - kapsový filtr F5; Tlumič hluku; Volná komora; Ventilátorová komora s EC motory Q = min. 9 800m3/h, pext = min. 350Pa; P = 400V, 2x2.5kW; Deskový rekuperátor - účinnost min. 70%, Tlumič hluku; Klapka s volnou hřídelí pro osazení serva; Výstup vzduchu - výfukový kus | [15 empty] | P | 3
33 | K | Pol87 | Požární klapka odolnost 90 minut, rozměr 710x630, servopohon 230V | ks | 2 |  | 0 |  |  |  | základní |  | 0 | 0 | 0 | 0 | 0 | 4 | K | 3 |  |  |  | ROZPOCET | 0 | 0 | 0 | 0 | 0 | 1 | 0 | 4 | 3119069
| PP |  | Požární klapka odolnost 90 minut, rozměr 710x630, servopohon 230V | [15 empty] | PP | 3
34 | K | Pol88 | Požární klapka odolnost 90 minut, rozměr 500x400, servopohon 230V | ks | 4 |  | 0 |  |  |  | základní |  | 0 | 0 | 0 | 0 | 0 | 4 | K | 3 |  |  |  | ROZPOCET | 0 | 0 | 0 | 0 | 0 | 1 | 0 | 4 | -123893342
| PP |  | Požární klapka odolnost 90 minut, rozměr 500x400, servopohon 230V | [15 empty] | PP | 3
35 | K | Pol89 | Požární klapka odolnost 90 minut, rozměr 355x630, servopohon 230V | ks | 2 |  | 0 |  |  |  | základní |  | 0 | 0 | 0 | 0 | 0 | 4 | K | 3 |  |  |  | ROZPOCET | 0 | 0 | 0 | 0 | 0 | 1 | 0 | 4 | 1797465853
| PP |  | Požární klapka odolnost 90 minut, rozměr 355x630, servopohon 230V | [15 empty] | PP | 3
36 | K | Pol90 | Požární klapka odolnost 90 minut, rozměr 500x250, servopohon 230V | ks | 2 |  | 0 |  |  |  | základní |  | 0 | 0 | 0 | 0 | 0 | 4 | K | 3 |  |  |  | ROZPOCET | 0 | 0 | 0 | 0 | 0 | 1 | 0 | 4 | -1746288505
| PP |  | Požární klapka odolnost 90 minut, rozměr 500x250, servopohon 230V | [15 empty] | PP | 3
37 | K | Pol91 | Požární klapka odolnost 90 minut, rozměr 400x355, servopohon 230V | ks | 2 |  | 0 |  |  |  | základní |  | 0 | 0 | 0 | 0 | 0 | 4 | K | 3 |  |  |  | ROZPOCET | 0 | 0 | 0 | 0 | 0 | 1 | 0 | 4 | 2003723154
| PP |  | Požární klapka odolnost 90 minut, rozměr 400x355, servopohon 230V | [15 empty] | PP | 3
38 | K | Pol92 | Požární klapka odolnost 90 minut, rozměr 450x200, servopohon 230V | ks | 2 |  | 0 |  |  |  | základní |  | 0 | 0 | 0 | 0 | 0 | 4 | K | 3 |  |  |  | ROZPOCET | 0 | 0 | 0 | 0 | 0 | 1 | 0 | 4 | 400670651
| PP |  | Požární klapka odolnost 90 minut, rozměr 450x200, servopohon 230V | [15 empty] | PP | 3
39 | K | Pol93 | Požární klapka odolnost 90 minut, rozměr 250x355, servopohon 230V | ks | 2 |  | 0 |  |  |  | základní |  | 0 | 0 | 0 | 0 | 0 | 4 | K | 3 |  |  |  | ROZPOCET | 0 | 0 | 0 | 0 | 0 | 1 | 0 | 4 | 742303915
| PP |  | Požární klapka odolnost 90 minut, rozměr 250x355, servopohon 230V | [15 empty] | PP | 3
40 | K | Pol58 | Požární klapka odolnost 90 minut, rozměr DN 125, servopohon 230V | ks | 2 |  | 0 |  |  |  | základní |  | 0 | 0 | 0 | 0 | 0 | 4 | K | 3 |  |  |  | ROZPOCET | 0 | 0 | 0 | 0 | 0 | 1 | 0 | 4 | 660730875
| PP |  | Požární klapka odolnost 90 minut, rozměr DN 125, servopohon 230V | [15 empty] | PP | 3
41 | K | Pol94 | Požární klapka odolnost 90 minut, rozměr 500x280, servopohon 230V | ks | 5 |  | 0 |  |  |  | základní |  | 0 | 0 | 0 | 0 | 0 | 4 | K | 3 |  |  |  | ROZPOCET | 0 | 0 | 0 | 0 | 0 | 1 | 0 | 4 | 1485457216
| PP |  | Požární klapka odolnost 90 minut, rozměr 500x280, servopohon 230V | [15 empty] | PP | 3
42 | K | Pol95 | Regulační klapka 500x250 - ruční, provedení pozink | ks | 4 |  | 0 |  |  |  | základní |  | 0 | 0 | 0 | 0 | 0 | 4 | K | 3 |  |  |  | ROZPOCET | 0 | 0 | 0 | 0 | 0 | 1 | 0 | 4 | -1152713973
| PP |  | Regulační klapka 500x250 - ruční, provedení pozink | [15 empty] | PP | 3
43 | K | Pol96 | Regulační klapka 400x355 - ruční, provedení pozink | ks | 2 |  | 0 |  |  |  | základní |  | 0 | 0 | 0 | 0 | 0 | 4 | K | 3 |  |  |  | ROZPOCET | 0 | 0 | 0 | 0 | 0 | 1 | 0 | 4 | -100122599
| PP |  | Regulační klapka 400x355 - ruční, provedení pozink | [15 empty] | PP | 3
44 | K | Pol97 | Regulační klapka 250x355 - ruční, provedení pozink | ks | 2 |  | 0 |  |  |  | základní |  | 0 | 0 | 0 | 0 | 0 | 4 | K | 3 |  |  |  | ROZPOCET | 0 | 0 | 0 | 0 | 0 | 1 | 0 | 4 | -1827765725
| PP |  | Regulační klapka 250x355 - ruční, provedení pozink | [15 empty] | PP | 3
45 | K | Pol98 | Regulační klapka 500x280 - ruční, provedení pozink | ks | 1 |  | 0 |  |  |  | základní |  | 0 | 0 | 0 | 0 | 0 | 4 | K | 3 |  |  |  | ROZPOCET | 0 | 0 | 0 | 0 | 0 | 1 | 0 | 4 | 2011049774
| PP |  | Regulační klapka 500x280 - ruční, provedení pozink | [15 empty] | PP | 3
46 | K | Pol99 | Regulační klapka 450x200 - ruční, provedení pozink | ks | 1 |  | 0 |  |  |  | základní |  | 0 | 0 | 0 | 0 | 0 | 4 | K | 3 |  |  |  | ROZPOCET | 0 | 0 | 0 | 0 | 0 | 1 | 0 | 4 | 2068962240
| PP |  | Regulační klapka 450x200 - ruční, provedení pozink | [15 empty] | PP | 3
47 | K | Pol100 | Regulační klapka DN 200 - ruční, provedení pozink | ks | 13 |  | 0 |  |  |  | základní |  | 0 | 0 | 0 | 0 | 0 | 4 | K | 3 |  |  |  | ROZPOCET | 0 | 0 | 0 | 0 | 0 | 1 | 0 | 4 | -1044503961
| PP |  | Regulační klapka DN 200 - ruční, provedení pozink | [15 empty] | PP | 3
48 | K | Pol101 | Talířový ventil odvodní kovový DN 200, včetně zděře | ks | 48 |  | 0 |  |  |  | základní |  | 0 | 0 | 0 | 0 | 0 | 4 | K | 3 |  |  |  | ROZPOCET | 0 | 0 | 0 | 0 | 0 | 1 | 0 | 4 | -1367942265
| PP |  | Talířový ventil odvodní kovový DN 200, včetně zděře | [15 empty] | PP | 3
49 | K | Pol102 | Talířový ventil odvodní kovový DN 125, včetně zděře | ks | 5 |  | 0 |  |  |  | základní |  | 0 | 0 | 0 | 0 | 0 | 4 | K | 3 |  |  |  | ROZPOCET | 0 | 0 | 0 | 0 | 0 | 1 | 0 | 4 | -1684760773
| PP |  | Talířový ventil odvodní kovový DN 125, včetně zděře | [15 empty] | PP | 3
50 | K | Pol103 | Talířový ventil odvodní kovový DN 100, včetně zděře | ks | 51 |  | 0 |  |  |  | základní |  | 0 | 0 | 0 | 0 | 0 | 4 | K | 3 |  |  |  | ROZPOCET | 0 | 0 | 0 | 0 | 0 | 1 | 0 | 4 | 845868826
| PP |  | Talířový ventil odvodní kovový DN 100, včetně zděře | [15 empty] | PP | 3
51 | K | Pol104 | Talířový ventil přívodní kovový DN 125, včetně zděře | ks | 2 |  | 0 |  |  |  | základní |  | 0 | 0 | 0 | 0 | 0 | 4 | K | 3 |  |  |  | ROZPOCET | 0 | 0 | 0 | 0 | 0 | 1 | 0 | 4 | 1662911973
| PP |  | Talířový ventil přívodní kovový DN 125, včetně zděře | [15 empty] | PP | 3
52 | K | Pol105 | Stěnová mřížka 400x200 | ks | 8 |  | 0 |  |  |  | základní |  | 0 | 0 | 0 | 0 | 0 | 4 | K | 3 |  |  |  | ROZPOCET | 0 | 0 | 0 | 0 | 0 | 1 | 0 | 4 | -568503730
| PP |  | Stěnová mřížka 400x200 | [15 empty] | PP | 3
53 | K | Pol106 | Výřivá vyúsť přívodní pro osazení do rastru 600x600, pevné plech.lamely, regulační klapka v připoj. | ks | 15 |  | 0 |  |  |  | základní |  | 0 | 0 | 0 | 0 | 0 | 4 | K | 3 |  |  |  | ROZPOCET | 0 | 0 | 0 | 0 | 0 | 1 | 0 | 4 | 1983041015
| PP |  | Výřivá vyúsť přívodní pro osazení do rastru 600x600, pevné plech.lamely, regulační klapka v připoj. | [15 empty] | PP | 3
| P |  | Poznámka k položce: hrdle plenum boxu O250 | [15 empty] | P | 3
54 | K | Pol106 | Výřivá vyúsť přívodní pro osazení do rastru 600x600, pevné plech.lamely, regulační klapka v připoj. | ks | 6 |  | 0 |  |  |  | základní |  | 0 | 0 | 0 | 0 | 0 | 4 | K | 3 |  |  |  | ROZPOCET | 0 | 0 | 0 | 0 | 0 | 1 | 0 | 4 | -1571318163
| PP |  | Výřivá vyúsť přívodní pro osazení do rastru 600x600, pevné plech.lamely, regulační klapka v připoj. | [15 empty] | PP | 3
| P |  | Poznámka k položce: hrdle plenum boxu O200 | [15 empty] | P | 3
55 | K | Pol107 | Ohebná hadice tepelně izolovaná DN 250 | bm | 30 |  | 0 |  |  |  | základní |  | 0 | 0 | 0 | 0 | 0 | 4 | K | 3 |  |  |  | ROZPOCET | 0 | 0 | 0 | 0 | 0 | 1 | 0 | 4 | 1157726014
| PP |  | Ohebná hadice tepelně izolovaná DN 250 | [15 empty] | PP | 3
56 | K | Pol108 | Ohebná hadice tepelně izolovaná DN 200 | bm | 90 |  | 0 |  |  |  | základní |  | 0 | 0 | 0 | 0 | 0 | 4 | K | 3 |  |  |  | ROZPOCET | 0 | 0 | 0 | 0 | 0 | 1 | 0 | 4 | -526384402
| PP |  | Ohebná hadice tepelně izolovaná DN 200 | [15 empty] | PP | 3
57 | K | Pol71 | Ohebná hadice tepelně izolovaná DN 125 | bm | 20 |  | 0 |  |  |  | základní |  | 0 | 0 | 0 | 0 | 0 | 4 | K | 3 |  |  |  | ROZPOCET | 0 | 0 | 0 | 0 | 0 | 1 | 0 | 4 | -924194541
| PP |  | Ohebná hadice tepelně izolovaná DN 125 | [15 empty] | PP | 3
58 | K | Pol109 | Ohebná hadice tepelně izolovaná DN 100 | bm | 90 |  | 0 |  |  |  | základní |  | 0 | 0 | 0 | 0 | 0 | 4 | K | 3 |  |  |  | ROZPOCET | 0 | 0 | 0 | 0 | 0 | 1 | 0 | 4 | 67420686
| PP |  | Ohebná hadice tepelně izolovaná DN 100 | [15 empty] | PP | 3
59 | K | Pol110 | Potrubí čtyřhranné pozink - rovné | m2 | 780 |  | 0 |  |  |  | základní |  | 0 | 0 | 0 | 0 | 0 | 4 | K | 3 |  |  |  | ROZPOCET | 0 | 0 | 0 | 0 | 0 | 1 | 0 | 4 | 1292228109
| PP |  | Potrubí čtyřhranné pozink - rovné | [15 empty] | PP | 3
60 | K | Pol111 | tvarovky | m2 | 72 |  | 0 |  |  |  | základní |  | 0 | 0 | 0 | 0 | 0 | 4 | K | 3 |  |  |  | ROZPOCET | 0 | 0 | 0 | 0 | 0 | 1 | 0 | 4 | 653839961
| PP |  | tvarovky | [15 empty] | PP | 3
61 | K | Pol112 | Kruhové potrubí - SPIRO O 250 - pozink rovné | bm | 8 |  | 0 |  |  |  | základní |  | 0 | 0 | 0 | 0 | 0 | 4 | K | 3 |  |  |  | ROZPOCET | 0 | 0 | 0 | 0 | 0 | 1 | 0 | 4 | -444101901
| PP |  | Kruhové potrubí - SPIRO O 250 - pozink rovné | [15 empty] | PP | 3
62 | K | Pol113 | Kruhové potrubí - SPIRO O 250 - pozink tvarovky | bm | 2 |  | 0 |  |  |  | základní |  | 0 | 0 | 0 | 0 | 0 | 4 | K | 3 |  |  |  | ROZPOCET | 0 | 0 | 0 | 0 | 0 | 1 | 0 | 4 | -165333239
| PP |  | Kruhové potrubí - SPIRO O 250 - pozink tvarovky | [15 empty] | PP | 3
63 | K | Pol114 | Kruhové potrubí - SPIRO O 200 - pozink rovné | bm | 150 |  | 0 |  |  |  | základní |  | 0 | 0 | 0 | 0 | 0 | 4 | K | 3 |  |  |  | ROZPOCET | 0 | 0 | 0 | 0 | 0 | 1 | 0 | 4 | 1950016201
| PP |  | Kruhové potrubí - SPIRO O 200 - pozink rovné | [15 empty] | PP | 3
64 | K | Pol115 | Kruhové potrubí - SPIRO O 200 - pozink tvarovky | bm | 12 |  | 0 |  |  |  | základní |  | 0 | 0 | 0 | 0 | 0 | 4 | K | 3 |  |  |  | ROZPOCET | 0 | 0 | 0 | 0 | 0 | 1 | 0 | 4 | 1020898176
| PP |  | Kruhové potrubí - SPIRO O 200 - pozink tvarovky | [15 empty] | PP | 3
65 | K | Pol116 | Kruhové potrubí - SPIRO O 125 - pozink rovné | bm | 22 |  | 0 |  |  |  | základní |  | 0 | 0 | 0 | 0 | 0 | 4 | K | 3 |  |  |  | ROZPOCET | 0 | 0 | 0 | 0 | 0 | 1 | 0 | 4 | -500908313
| PP |  | Kruhové potrubí - SPIRO O 125 - pozink rovné | [15 empty] | PP | 3
66 | K | Pol117 | Kruhové potrubí - SPIRO O 125 - pozink tvarovky | bm | 8 |  | 0 |  |  |  | základní |  | 0 | 0 | 0 | 0 | 0 | 4 | K | 3 |  |  |  | ROZPOCET | 0 | 0 | 0 | 0 | 0 | 1 | 0 | 4 | 1418839198
| PP |  | Kruhové potrubí - SPIRO O 125 - pozink tvarovky | [15 empty] | PP | 3
67 | K | Pol118 | Kruhové potrubí - SPIRO O 100 - pozink rovné | bm | 6 |  | 0 |  |  |  | základní |  | 0 | 0 | 0 | 0 | 0 | 4 | K | 3 |  |  |  | ROZPOCET | 0 | 0 | 0 | 0 | 0 | 1 | 0 | 4 | 1021355317
| PP |  | Kruhové potrubí - SPIRO O 100 - pozink rovné | [15 empty] | PP | 3
68 | K | Pol80 | Kruhové potrubí - SPIRO O 100 - pozink tvarovky | bm | 2 |  | 0 |  |  |  | základní |  | 0 | 0 | 0 | 0 | 0 | 4 | K | 3 |  |  |  | ROZPOCET | 0 | 0 | 0 | 0 | 0 | 1 | 0 | 4 | -681394713
| PP |  | Kruhové potrubí - SPIRO O 100 - pozink tvarovky | [15 empty] | PP | 3
69 | K | Pol119 | Tepelná izolace tl.80mm včetně oplechování | m2 | 72 |  | 0 |  |  |  | základní |  | 0 | 0 | 0 | 0 | 0 | 4 | K | 3 |  |  |  | ROZPOCET | 0 | 0 | 0 | 0 | 0 | 1 | 0 | 4 | -932814007
| PP |  | Tepelná izolace tl.80mm včetně oplechování | [15 empty] | PP | 3
70 | K | Pol120 | Spojovací a těsnící materiál | kpl | 1 |  | 0 |  |  |  | základní |  | 0 | 0 | 0 | 0 | 0 | 4 | K | 3 |  |  |  | ROZPOCET | 0 | 0 | 0 | 0 | 0 | 1 | 0 | 4 | 341000381
| PP |  | Spojovací a těsnící materiál | [15 empty] | PP | 3
71 | K | Pol121 | Materiál pro kotvení a zavěšení potrubí | kpl | 1 |  | 0 |  |  |  | základní |  | 0 | 0 | 0 | 0 | 0 | 4 | K | 3 |  |  |  | ROZPOCET | 0 | 0 | 0 | 0 | 0 | 1 | 0 | 4 | 2124129845
| PP |  | Materiál pro kotvení a zavěšení potrubí | [15 empty] | PP | 3
72 | K | Pol84 | Ventil pro odvod kondenzátu | ks | 2 |  | 0 |  |  |  | základní |  | 0 | 0 | 0 | 0 | 0 | 4 | K | 3 |  |  |  | ROZPOCET | 0 | 0 | 0 | 0 | 0 | 1 | 0 | 4 | 1452303100
| PP |  | Ventil pro odvod kondenzátu | [15 empty] | PP | 3
73 | K | Pol85 | Dvířka pro revizi pož. klapek na střeše ( v oplechování izolace) | ks | 2 |  | 0 |  |  |  | základní |  | 0 | 0 | 0 | 0 | 0 | 4 | K | 3 |  |  |  | ROZPOCET | 0 | 0 | 0 | 0 | 0 | 1 | 0 | 4 | 1955197853
| PP |  | Dvířka pro revizi pož. klapek na střeše ( v oplechování izolace) | [15 empty] | PP | 3
| D | 24-M-03 | Zařízení č.3 – Větrání zákrokového sálu a dospávacích pokojů |  |  |  | 0 | [5 empty] | 0 |  | 0 |  | 0 | 3 | D | 2 |  |  |  | ROZPOCET | [6 empty] | 0
74 | K | Pol122 | Vzduchotechnická rekuperační jednotka ve venkovním provedení ve složení : | ks | 1 |  | 0 |  |  |  | základní |  | 0 | 0 | 0 | 0 | 0 | 4 | K | 3 |  |  |  | ROZPOCET | 0 | 0 | 0 | 0 | 0 | 1 | 0 | 4 | -1178565934
| PP |  | Vzduchotechnická rekuperační jednotka ve venkovním provedení ve složení : | [15 empty] | PP | 3
| P |  | Poznámka k položce: Vstup vzduchu - nasávací kus; Klapka s volnou hřídelí pro osazení serva; Filtrační komora F5; Tlumič hluku; Deskový rekuperátor - účinnost min.70%, Ventilátorová komora s EC motory Q = min. 3 500m3/h, pext = min. 550Pa; P = 400V, 2.6kW; Vodní ohřívač min. 9.5kW, voda 55/40°C - 30%glykolu; Vodní chladič 14kW, voda 7/12°C vč. eliminátoru kapek, 30% glykolu; Tlumič hluku; Filtrační komora F9; Výstup vzduchu - pružná manžeta; Vstup vzduchu - připojovací manžeta; Filtrační komora - kapsový filtr F5; Tlumič hluku; Volná komora; Ventilátorová komora s EC motory Q = min. 3 500m3/h, pext = min. 550Pa; P = 400V, 2.5kW; Deskový rekuperátor – účinnost min.70%, Tlumič hluku; Klapka s volnou hřídelí pro osazení serva; Výstup vzduchu - výfukový kus | [15 empty] | P | 3
75 | K | Pol88 | Požární klapka odolnost 90 minut, rozměr 500x400, servopohon 230V | ks | 7 |  | 0 |  |  |  | základní |  | 0 | 0 | 0 | 0 | 0 | 4 | K | 3 |  |  |  | ROZPOCET | 0 | 0 | 0 | 0 | 0 | 1 | 0 | 4 | 1315082472
| PP |  | Požární klapka odolnost 90 minut, rozměr 500x400, servopohon 230V | [15 empty] | PP | 3
76 | K | Pol123 | Požární klapka odolnost 90 minut, rozměr DN 250, servopohon 230V | ks | 1 |  | 0 |  |  |  | základní |  | 0 | 0 | 0 | 0 | 0 | 4 | K | 3 |  |  |  | ROZPOCET | 0 | 0 | 0 | 0 | 0 | 1 | 0 | 4 | 420177124
| PP |  | Požární klapka odolnost 90 minut, rozměr DN 250, servopohon 230V | [15 empty] | PP | 3
77 | K | Pol58 | Požární klapka odolnost 90 minut, rozměr DN 125, servopohon 230V | ks | 1 |  | 0 |  |  |  | základní |  | 0 | 0 | 0 | 0 | 0 | 4 | K | 3 |  |  |  | ROZPOCET | 0 | 0 | 0 | 0 | 0 | 1 | 0 | 4 | -451441402
| PP |  | Požární klapka odolnost 90 minut, rozměr DN 125, servopohon 230V | [15 empty] | PP | 3
78 | K | Pol124 | Regulační klapka 500x400 - ruční, provedení pozink | ks | 1 |  | 0 |  |  |  | základní |  | 0 | 0 | 0 | 0 | 0 | 4 | K | 3 |  |  |  | ROZPOCET | 0 | 0 | 0 | 0 | 0 | 1 | 0 | 4 | -379939072
| PP |  | Regulační klapka 500x400 - ruční, provedení pozink | [15 empty] | PP | 3
79 | K | Pol125 | Regulační klapka DN 250 - ruční, provedení pozink | ks | 1 |  | 0 |  |  |  | základní |  | 0 | 0 | 0 | 0 | 0 | 4 | K | 3 |  |  |  | ROZPOCET | 0 | 0 | 0 | 0 | 0 | 1 | 0 | 4 | 294115827
| PP |  | Regulační klapka DN 250 - ruční, provedení pozink | [15 empty] | PP | 3
80 | K | Pol63 | Talířový ventil odvodní kovový DN 200, včetně zděře | ks | 3 |  | 0 |  |  |  | základní |  | 0 | 0 | 0 | 0 | 0 | 4 | K | 3 |  |  |  | ROZPOCET | 0 | 0 | 0 | 0 | 0 | 1 | 0 | 4 | 1242861180
| PP |  | Talířový ventil odvodní kovový DN 200, včetně zděře | [15 empty] | PP | 3
81 | K | Pol126 | Talířový ventil odvodní kovový DN 125, včetně zděře | ks | 1 |  | 0 |  |  |  | základní |  | 0 | 0 | 0 | 0 | 0 | 4 | K | 3 |  |  |  | ROZPOCET | 0 | 0 | 0 | 0 | 0 | 1 | 0 | 4 | -1115501946
| PP |  | Talířový ventil odvodní kovový DN 125, včetně zděře | [15 empty] | PP | 3
82 | K | Pol127 | Talířový ventil odvodní kovový DN 100, včetně zděře | ks | 2 |  | 0 |  |  |  | základní |  | 0 | 0 | 0 | 0 | 0 | 4 | K | 3 |  |  |  | ROZPOCET | 0 | 0 | 0 | 0 | 0 | 1 | 0 | 4 | -1180188765
| PP |  | Talířový ventil odvodní kovový DN 100, včetně zděře | [15 empty] | PP | 3
83 | K | Pol128 | Talířový ventil přívodní kovový DN 125, včetně zděře | ks | 1 |  | 0 |  |  |  | základní |  | 0 | 0 | 0 | 0 | 0 | 4 | K | 3 |  |  |  | ROZPOCET | 0 | 0 | 0 | 0 | 0 | 1 | 0 | 4 | -855981190
| PP |  | Talířový ventil přívodní kovový DN 125, včetně zděře | [15 empty] | PP | 3
84 | K | Pol129 | Čistý nástavec pro osazení do rastru 600x600, regulační klapka v připojovacím hrdle boxu | ks | 3 |  | 0 |  |  |  | základní |  | 0 | 0 | 0 | 0 | 0 | 4 | K | 3 |  |  |  | ROZPOCET | 0 | 0 | 0 | 0 | 0 | 1 | 0 | 4 | -482266374
| PP |  | Čistý nástavec pro osazení do rastru 600x600, regulační klapka v připojovacím hrdle boxu | [15 empty] | PP | 3
| P |  | Poznámka k položce: filtrace H13, průtok vzduchu 1000m3/h | [15 empty] | P | 3
85 | K | Pol106 | Výřivá vyúsť přívodní pro osazení do rastru 600x600, pevné plech.lamely, regulační klapka v připoj. | ks | 5 |  | 0 |  |  |  | základní |  | 0 | 0 | 0 | 0 | 0 | 4 | K | 3 |  |  |  | ROZPOCET | 0 | 0 | 0 | 0 | 0 | 1 | 0 | 4 | -1331794907
| PP |  | Výřivá vyúsť přívodní pro osazení do rastru 600x600, pevné plech.lamely, regulační klapka v připoj. | [15 empty] | PP | 3
| P |  | Poznámka k položce: hrdle plenum boxu O160 | [15 empty] | P | 3
86 | K | Pol130 | Výřivá vyúsť přívodní pro osazení do rastru 600x600, pevné plech.lamely, regulační klapka v připoj. | ks | 3 |  | 0 |  |  |  | základní |  | 0 | 0 | 0 | 0 | 0 | 4 | K | 3 |  |  |  | ROZPOCET | 0 | 0 | 0 | 0 | 0 | 1 | 0 | 4 | -1756543927
| PP |  | Výřivá vyúsť přívodní pro osazení do rastru 600x600, pevné plech.lamely, regulační klapka v připoj. | [15 empty] | PP | 3
| P |  | Poznámka k položce: hrdle plenum boxu O250 | [15 empty] | P | 3
87 | K | Pol131 | Výřivá vyúsť odvodní pro osazení do rastru 600x600, pevné plech.lamely, regulační klapka v připoj. | ks | 1 |  | 0 |  |  |  | základní |  | 0 | 0 | 0 | 0 | 0 | 4 | K | 3 |  |  |  | ROZPOCET | 0 | 0 | 0 | 0 | 0 | 1 | 0 | 4 | 1467685560
| PP |  | Výřivá vyúsť odvodní pro osazení do rastru 600x600, pevné plech.lamely, regulační klapka v připoj. | [15 empty] | PP | 3
| P |  | Poznámka k položce: hrdle plenum boxu O200 | [15 empty] | P | 3
88 | K | Pol132 | Ohebná hadice tepelně izolovaná DN 250 | bm | 10 |  | 0 |  |  |  | základní |  | 0 | 0 | 0 | 0 | 0 | 4 | K | 3 |  |  |  | ROZPOCET | 0 | 0 | 0 | 0 | 0 | 1 | 0 | 4 | 958349372
| PP |  | Ohebná hadice tepelně izolovaná DN 250 | [15 empty] | PP | 3
89 | K | Pol70 | Ohebná hadice tepelně izolovaná DN 200 | bm | 10 |  | 0 |  |  |  | základní |  | 0 | 0 | 0 | 0 | 0 | 4 | K | 3 |  |  |  | ROZPOCET | 0 | 0 | 0 | 0 | 0 | 1 | 0 | 4 | -962768820
| PP |  | Ohebná hadice tepelně izolovaná DN 200 | [15 empty] | PP | 3
90 | K | Pol133 | Ohebná hadice tepelně izolovaná DN 160 | bm | 10 |  | 0 |  |  |  | základní |  | 0 | 0 | 0 | 0 | 0 | 4 | K | 3 |  |  |  | ROZPOCET | 0 | 0 | 0 | 0 | 0 | 1 | 0 | 4 | 1577975947
| PP |  | Ohebná hadice tepelně izolovaná DN 160 | [15 empty] | PP | 3
91 | K | Pol134 | Ohebná hadice tepelně izolovaná DN 125 | bm | 10 |  | 0 |  |  |  | základní |  | 0 | 0 | 0 | 0 | 0 | 4 | K | 3 |  |  |  | ROZPOCET | 0 | 0 | 0 | 0 | 0 | 1 | 0 | 4 | 1375690628
| PP |  | Ohebná hadice tepelně izolovaná DN 125 | [15 empty] | PP | 3
92 | K | Pol135 | Ohebná hadice tepelně izolovaná DN 100 | bm | 10 |  | 0 |  |  |  | základní |  | 0 | 0 | 0 | 0 | 0 | 4 | K | 3 |  |  |  | ROZPOCET | 0 | 0 | 0 | 0 | 0 | 1 | 0 | 4 | 324659350
| PP |  | Ohebná hadice tepelně izolovaná DN 100 | [15 empty] | PP | 3
93 | K | Pol136 | Potrubí čtyřhranné pozink - rovné | m2 | 185 |  | 0 |  |  |  | základní |  | 0 | 0 | 0 | 0 | 0 | 4 | K | 3 |  |  |  | ROZPOCET | 0 | 0 | 0 | 0 | 0 | 1 | 0 | 4 | 383294143
| PP |  | Potrubí čtyřhranné pozink - rovné | [15 empty] | PP | 3
94 | K | Pol137 | Potrubí čtyřhranné pozink - tvarovky | m2 | 22 |  | 0 |  |  |  | základní |  | 0 | 0 | 0 | 0 | 0 | 4 | K | 3 |  |  |  | ROZPOCET | 0 | 0 | 0 | 0 | 0 | 1 | 0 | 4 | -1093659905
| PP |  | Potrubí čtyřhranné pozink - tvarovky | [15 empty] | PP | 3
95 | K | Pol75 | Kruhové potrubí - SPIRO O 200 - pozink rovné | bm | 36 |  | 0 |  |  |  | základní |  | 0 | 0 | 0 | 0 | 0 | 4 | K | 3 |  |  |  | ROZPOCET | 0 | 0 | 0 | 0 | 0 | 1 | 0 | 4 | -1777688454
| PP |  | Kruhové potrubí - SPIRO O 200 - pozink rovné | [15 empty] | PP | 3
96 | K | Pol138 | Kruhové potrubí - SPIRO O 200 - pozink tvarovky | bm | 8 |  | 0 |  |  |  | základní |  | 0 | 0 | 0 | 0 | 0 | 4 | K | 3 |  |  |  | ROZPOCET | 0 | 0 | 0 | 0 | 0 | 1 | 0 | 4 | 1708298486
| PP |  | Kruhové potrubí - SPIRO O 200 - pozink tvarovky | [15 empty] | PP | 3
97 | K | Pol139 | Kruhové potrubí - SPIRO O 125 - pozink rovné | bm | 3 |  | 0 |  |  |  | základní |  | 0 | 0 | 0 | 0 | 0 | 4 | K | 3 |  |  |  | ROZPOCET | 0 | 0 | 0 | 0 | 0 | 1 | 0 | 4 | 1548846987
| PP |  | Kruhové potrubí - SPIRO O 125 - pozink rovné | [15 empty] | PP | 3
98 | K | Pol78 | Kruhové potrubí - SPIRO O 125 - pozink tvarovky | bm | 1 |  | 0 |  |  |  | základní |  | 0 | 0 | 0 | 0 | 0 | 4 | K | 3 |  |  |  | ROZPOCET | 0 | 0 | 0 | 0 | 0 | 1 | 0 | 4 | -151827175
| PP |  | Kruhové potrubí - SPIRO O 125 - pozink tvarovky | [15 empty] | PP | 3
99 | K | Pol118 | Kruhové potrubí - SPIRO O 100 - pozink rovné | bm | 3 |  | 0 |  |  |  | základní |  | 0 | 0 | 0 | 0 | 0 | 4 | K | 3 |  |  |  | ROZPOCET | 0 | 0 | 0 | 0 | 0 | 1 | 0 | 4 | -519482335
| PP |  | Kruhové potrubí - SPIRO O 100 - pozink rovné | [15 empty] | PP | 3
100 | K | Pol80 | Kruhové potrubí - SPIRO O 100 - pozink tvarovky | bm | 1 |  | 0 |  |  |  | základní |  | 0 | 0 | 0 | 0 | 0 | 4 | K | 3 |  |  |  | ROZPOCET | 0 | 0 | 0 | 0 | 0 | 1 | 0 | 4 | -2053564928
| PP |  | Kruhové potrubí - SPIRO O 100 - pozink tvarovky | [15 empty] | PP | 3
101 | K | Pol140 | Tepelná izolace tl.80mm včetně oplechování | m2 | 61 |  | 0 |  |  |  | základní |  | 0 | 0 | 0 | 0 | 0 | 4 | K | 3 |  |  |  | ROZPOCET | 0 | 0 | 0 | 0 | 0 | 1 | 0 | 4 | 213901661
| PP |  | Tepelná izolace tl.80mm včetně oplechování | [15 empty] | PP | 3
102 | K | Pol141 | Spojovací a těsnící materiál | kpl | 1 |  | 0 |  |  |  | základní |  | 0 | 0 | 0 | 0 | 0 | 4 | K | 3 |  |  |  | ROZPOCET | 0 | 0 | 0 | 0 | 0 | 1 | 0 | 4 | -379565863
| PP |  | Spojovací a těsnící materiál | [15 empty] | PP | 3
103 | K | Pol142 | Materiál pro kotvení a zavěšení potrubí | kpl | 1 |  | 0 |  |  |  | základní |  | 0 | 0 | 0 | 0 | 0 | 4 | K | 3 |  |  |  | ROZPOCET | 0 | 0 | 0 | 0 | 0 | 1 | 0 | 4 | -259263461
| PP |  | Materiál pro kotvení a zavěšení potrubí | [15 empty] | PP | 3
104 | K | Pol143 | Zkouška těsnosti | kpl | 1 |  | 0 |  |  |  | základní |  | 0 | 0 | 0 | 0 | 0 | 4 | K | 3 |  |  |  | ROZPOCET | 0 | 0 | 0 | 0 | 0 | 1 | 0 | 4 | 739041519
| PP |  | Zkouška těsnosti | [15 empty] | PP | 3
105 | K | Pol84 | Ventil pro odvod kondenzátu | ks | 2 |  | 0 |  |  |  | základní |  | 0 | 0 | 0 | 0 | 0 | 4 | K | 3 |  |  |  | ROZPOCET | 0 | 0 | 0 | 0 | 0 | 1 | 0 | 4 | 972674940
| PP |  | Ventil pro odvod kondenzátu | [15 empty] | PP | 3
106 | K | Pol85 | Dvířka pro revizi pož. klapek na střeše ( v oplechování izolace) | ks | 2 |  | 0 |  |  |  | základní |  | 0 | 0 | 0 | 0 | 0 | 4 | K | 3 |  |  |  | ROZPOCET | 0 | 0 | 0 | 0 | 0 | 1 | 0 | 4 | 210364399
| PP |  | Dvířka pro revizi pož. klapek na střeše ( v oplechování izolace) | [15 empty] | PP | 3
| D | 24-M-04 | Zařízení č.4 – Větrání JIP |  |  |  | 0 | [5 empty] | 0 |  | 0 |  | 0 | 3 | D | 2 |  |  |  | ROZPOCET | [6 empty] | 0
107 | K | Pol144 | Vzduchotechnická rekuperační jednotka ve venkovnímm provedení ve složení : | ks | 1 |  | 0 |  |  |  | základní |  | 0 | 0 | 0 | 0 | 0 | 4 | K | 3 |  |  |  | ROZPOCET | 0 | 0 | 0 | 0 | 0 | 1 | 0 | 4 | -448041677
| PP |  | Vzduchotechnická rekuperační jednotka ve venkovnímm provedení ve složení : | [15 empty] | PP | 3
| P |  | Poznámka k položce: Vstup vzduchu - nasávací kus; Klapka s volnou hřídelí pro osazení serva; Filtrační komora M5; Tlumič hluku; Deskový rekuperátor – účinnost min. 75%, Ventilátorová komora s EC motory Q = min. 1 100m3/h, pext = min. 300Pa; P = 400V, 0.75kW; Vodní ohřívač min. 2kW, voda 55/40°C - 30%glykolu; Vodní chladič min. 4kW, voda 7/12°C, vč. eliminátou kapek, 30% glykolu; Tlumič hluku; Výstup vzduchu - pružná manžeta; Vstup vzduchu - připojovací manžeta; Filtrační komora - kapsový filtr F7; Tlumič hluku; Volná komora; Ventilátorová komora s EC motory Q = min. 1 100m3/h, pext = min. 300Pa; P = 400V, 0.75kW; Deskový rekuperátor - účinnost min. 75%, Tlumič hluku; Klapka s volnou hřídelí pro osazení serva; Výstup vzduchu - výfukový kus | [15 empty] | P | 3
108 | K | Pol145 | Požární klapka odolnost 90 minut, rozměr 250x250, servopohon 230V | ks | 7 |  | 0 |  |  |  | základní |  | 0 | 0 | 0 | 0 | 0 | 4 | K | 3 |  |  |  | ROZPOCET | 0 | 0 | 0 | 0 | 0 | 1 | 0 | 4 | -1787115493
| PP |  | Požární klapka odolnost 90 minut, rozměr 250x250, servopohon 230V | [15 empty] | PP | 3
109 | K | Pol146 | Požární klapka odolnost 90 minut, rozměr 250x200, servopohon 230V | ks | 2 |  | 0 |  |  |  | základní |  | 0 | 0 | 0 | 0 | 0 | 4 | K | 3 |  |  |  | ROZPOCET | 0 | 0 | 0 | 0 | 0 | 1 | 0 | 4 | -2058712393
| PP |  | Požární klapka odolnost 90 minut, rozměr 250x200, servopohon 230V | [15 empty] | PP | 3
110 | K | Pol58 | Požární klapka odolnost 90 minut, rozměr DN 125, servopohon 230V | ks | 1 |  | 0 |  |  |  | základní |  | 0 | 0 | 0 | 0 | 0 | 4 | K | 3 |  |  |  | ROZPOCET | 0 | 0 | 0 | 0 | 0 | 1 | 0 | 4 | 87087382
| PP |  | Požární klapka odolnost 90 minut, rozměr DN 125, servopohon 230V | [15 empty] | PP | 3
111 | K | Pol147 | Regulační klapka 250x250 - ruční, provedení pozink | ks | 2 |  | 0 |  |  |  | základní |  | 0 | 0 | 0 | 0 | 0 | 4 | K | 3 |  |  |  | ROZPOCET | 0 | 0 | 0 | 0 | 0 | 1 | 0 | 4 | -2119054128
| PP |  | Regulační klapka 250x250 - ruční, provedení pozink | [15 empty] | PP | 3
112 | K | Pol106 | Výřivá vyúsť přívodní pro osazení do rastru 600x600, pevné plech.lamely, regulační klapka v připoj. | ks | 4 |  | 0 |  |  |  | základní |  | 0 | 0 | 0 | 0 | 0 | 4 | K | 3 |  |  |  | ROZPOCET | 0 | 0 | 0 | 0 | 0 | 1 | 0 | 4 | -310440715
| PP |  | Výřivá vyúsť přívodní pro osazení do rastru 600x600, pevné plech.lamely, regulační klapka v připoj. | [15 empty] | PP | 3
| P |  | Poznámka k položce: hrdle plenum boxu O200 | [15 empty] | P | 3
113 | K | Pol67 | Talířový ventil přívodní kovový DN 200, včetně zděře | ks | 1 |  | 0 |  |  |  | základní |  | 0 | 0 | 0 | 0 | 0 | 4 | K | 3 |  |  |  | ROZPOCET | 0 | 0 | 0 | 0 | 0 | 1 | 0 | 4 | -1411876810
| PP |  | Talířový ventil přívodní kovový DN 200, včetně zděře | [15 empty] | PP | 3
114 | K | Pol104 | Talířový ventil přívodní kovový DN 125, včetně zděře | ks | 3 |  | 0 |  |  |  | základní |  | 0 | 0 | 0 | 0 | 0 | 4 | K | 3 |  |  |  | ROZPOCET | 0 | 0 | 0 | 0 | 0 | 1 | 0 | 4 | 1024367570
| PP |  | Talířový ventil přívodní kovový DN 125, včetně zděře | [15 empty] | PP | 3
115 | K | Pol148 | Talířový ventil odvodní kovový DN 200, včetně zděře | ks | 5 |  | 0 |  |  |  | základní |  | 0 | 0 | 0 | 0 | 0 | 4 | K | 3 |  |  |  | ROZPOCET | 0 | 0 | 0 | 0 | 0 | 1 | 0 | 4 | -501663918
| PP |  | Talířový ventil odvodní kovový DN 200, včetně zděře | [15 empty] | PP | 3
116 | K | Pol149 | Talířový ventil odvodní kovový DN 100, včetně zděře | ks | 7 |  | 0 |  |  |  | základní |  | 0 | 0 | 0 | 0 | 0 | 4 | K | 3 |  |  |  | ROZPOCET | 0 | 0 | 0 | 0 | 0 | 1 | 0 | 4 | 1633344862
| PP |  | Talířový ventil odvodní kovový DN 100, včetně zděře | [15 empty] | PP | 3
117 | K | Pol70 | Ohebná hadice tepelně izolovaná DN 200 | bm | 10 |  | 0 |  |  |  | základní |  | 0 | 0 | 0 | 0 | 0 | 4 | K | 3 |  |  |  | ROZPOCET | 0 | 0 | 0 | 0 | 0 | 1 | 0 | 4 | -927276521
| PP |  | Ohebná hadice tepelně izolovaná DN 200 | [15 empty] | PP | 3
118 | K | Pol134 | Ohebná hadice tepelně izolovaná DN 125 | bm | 10 |  | 0 |  |  |  | základní |  | 0 | 0 | 0 | 0 | 0 | 4 | K | 3 |  |  |  | ROZPOCET | 0 | 0 | 0 | 0 | 0 | 1 | 0 | 4 | 1222207415
| PP |  | Ohebná hadice tepelně izolovaná DN 125 | [15 empty] | PP | 3
119 | K | Pol135 | Ohebná hadice tepelně izolovaná DN 100 | bm | 10 |  | 0 |  |  |  | základní |  | 0 | 0 | 0 | 0 | 0 | 4 | K | 3 |  |  |  | ROZPOCET | 0 | 0 | 0 | 0 | 0 | 1 | 0 | 4 | 1142436670
| PP |  | Ohebná hadice tepelně izolovaná DN 100 | [15 empty] | PP | 3
120 | K | Pol150 | Potrubí čtyřhranné pozink - rovné | m2 | 105 |  | 0 |  |  |  | základní |  | 0 | 0 | 0 | 0 | 0 | 4 | K | 3 |  |  |  | ROZPOCET | 0 | 0 | 0 | 0 | 0 | 1 | 0 | 4 | -1639004926
| PP |  | Potrubí čtyřhranné pozink - rovné | [15 empty] | PP | 3
121 | K | Pol151 | tvarovky | m2 | 19 |  | 0 |  |  |  | základní |  | 0 | 0 | 0 | 0 | 0 | 4 | K | 3 |  |  |  | ROZPOCET | 0 | 0 | 0 | 0 | 0 | 1 | 0 | 4 | 1522714397
| PP |  | tvarovky | [15 empty] | PP | 3
122 | K | Pol75 | Kruhové potrubí - SPIRO O 200 - pozink rovné | bm | 18 |  | 0 |  |  |  | základní |  | 0 | 0 | 0 | 0 | 0 | 4 | K | 3 |  |  |  | ROZPOCET | 0 | 0 | 0 | 0 | 0 | 1 | 0 | 4 | 582936111
| PP |  | Kruhové potrubí - SPIRO O 200 - pozink rovné | [15 empty] | PP | 3
123 | K | Pol76 | Kruhové potrubí - SPIRO O 200 - pozink tvarovky | bm | 5 |  | 0 |  |  |  | základní |  | 0 | 0 | 0 | 0 | 0 | 4 | K | 3 |  |  |  | ROZPOCET | 0 | 0 | 0 | 0 | 0 | 1 | 0 | 4 | 58455931
| PP |  | Kruhové potrubí - SPIRO O 200 - pozink tvarovky | [15 empty] | PP | 3
124 | K | Pol152 | Kruhové potrubí - SPIRO O 125 - pozink rovné | bm | 10 |  | 0 |  |  |  | základní |  | 0 | 0 | 0 | 0 | 0 | 4 | K | 3 |  |  |  | ROZPOCET | 0 | 0 | 0 | 0 | 0 | 1 | 0 | 4 | 798587400
| PP |  | Kruhové potrubí - SPIRO O 125 - pozink rovné | [15 empty] | PP | 3
125 | K | Pol78 | Kruhové potrubí - SPIRO O 125 - pozink tvarovky | bm | 3 |  | 0 |  |  |  | základní |  | 0 | 0 | 0 | 0 | 0 | 4 | K | 3 |  |  |  | ROZPOCET | 0 | 0 | 0 | 0 | 0 | 1 | 0 | 4 | -474326160
| PP |  | Kruhové potrubí - SPIRO O 125 - pozink tvarovky | [15 empty] | PP | 3
126 | K | Pol153 | Tepelná izolace tl.80mm včetně oplechování | m2 | 19 |  | 0 |  |  |  | základní |  | 0 | 0 | 0 | 0 | 0 | 4 | K | 3 |  |  |  | ROZPOCET | 0 | 0 | 0 | 0 | 0 | 1 | 0 | 4 | 1768545264
| PP |  | Tepelná izolace tl.80mm včetně oplechování | [15 empty] | PP | 3
127 | K | Pol154 | Spojovací a těsnící materiál | kpl | 1 |  | 0 |  |  |  | základní |  | 0 | 0 | 0 | 0 | 0 | 4 | K | 3 |  |  |  | ROZPOCET | 0 | 0 | 0 | 0 | 0 | 1 | 0 | 4 | 1250610716
| PP |  | Spojovací a těsnící materiál | [15 empty] | PP | 3
128 | K | Pol155 | Materiál pro kotvení a zavěšení potrubí | ks | 2 |  | 0 |  |  |  | základní |  | 0 | 0 | 0 | 0 | 0 | 4 | K | 3 |  |  |  | ROZPOCET | 0 | 0 | 0 | 0 | 0 | 1 | 0 | 4 | -1174486565
| PP |  | Materiál pro kotvení a zavěšení potrubí | [15 empty] | PP | 3
129 | K | Pol84 | Ventil pro odvod kondenzátu | ks | 2 |  | 0 |  |  |  | základní |  | 0 | 0 | 0 | 0 | 0 | 4 | K | 3 |  |  |  | ROZPOCET | 0 | 0 | 0 | 0 | 0 | 1 | 0 | 4 | 2072221734
| PP |  | Ventil pro odvod kondenzátu | [15 empty] | PP | 3
130 | K | Pol85 | Dvířka pro revizi pož. klapek na střeše ( v oplechování izolace) | ks | 2 |  | 0 |  |  |  | základní |  | 0 | 0 | 0 | 0 | 0 | 4 | K | 3 |  |  |  | ROZPOCET | 0 | 0 | 0 | 0 | 0 | 1 | 0 | 4 | -1719605400
| PP |  | Dvířka pro revizi pož. klapek na střeše ( v oplechování izolace) | [15 empty] | PP | 3
| D | 24-M-05 | Zařízení č.5 – Větrání 1.PP |  |  |  | 0 | [5 empty] | 0 |  | 0 |  | 0 | 3 | D | 2 |  |  |  | ROZPOCET | [6 empty] | 0
131 | K | Pol156 | Kompaktní rekuperační vzduchotechnická jednotka ve vnitřním provedení | ks | 1 |  | 0 |  |  |  | základní |  | 0 | 0 | 0 | 0 | 0 | 4 | K | 3 |  |  |  | ROZPOCET | 0 | 0 | 0 | 0 | 0 | 1 | 0 | 4 | -2069526953
| PP |  | Kompaktní rekuperační vzduchotechnická jednotka ve vnitřním provedení | [15 empty] | PP | 3
| P |  | Poznámka k položce: - ventilátorová komora přívodní Q = min. 3800m3/h, pext= min. 350Pa; P = 400V, 2.5kW, 3.8A; - ventilátorová komora odvodní Q = min. 3800m3/h, pext= min. 350Pa; P = 400V, 2.5kW, 3.8A; Vodní ohřívač min.7.5kW, voda 55/40°C - 30%glykolu; Vodní chladič min. 7kW, voda 7/12°C - 30% glykolu; - desková rekuperace s účinností min. 75%; , - 2x filtrační komora G4; - vstupní klapky; - komponenty měření a regulace nejsou součástí dodávky jednotky, toto je řešeno ; samostatným projektem, vzt. dodává pouze servopohony pro uzavírací klapky | [15 empty] | P | 3
132 | K | Pol157 | Tlumič hluku 800x400/1000 sestavený ze 2ks buněk 400x400/1000 vč. náběhu a výběhu | ks | 1 |  | 0 |  |  |  | základní |  | 0 | 0 | 0 | 0 | 0 | 4 | K | 3 |  |  |  | ROZPOCET | 0 | 0 | 0 | 0 | 0 | 1 | 0 | 4 | 1649836706
| PP |  | Tlumič hluku 800x400/1000 sestavený ze 2ks buněk 400x400/1000 vč. náběhu a výběhu | [15 empty] | PP | 3
133 | K | Pol158 | Tlumič hluku 600x500/1000 sestavený ze 3ks buněk 500x200/1000 vč. náběhu a výběhu | ks | 1 |  | 0 |  |  |  | základní |  | 0 | 0 | 0 | 0 | 0 | 4 | K | 3 |  |  |  | ROZPOCET | 0 | 0 | 0 | 0 | 0 | 1 | 0 | 4 | 127985953
| PP |  | Tlumič hluku 600x500/1000 sestavený ze 3ks buněk 500x200/1000 vč. náběhu a výběhu | [15 empty] | PP | 3
134 | K | Pol159 | Tlumič hluku 500x250/1000 sestavený z 1ks buněk 500x250/1000 vč. náběhu a výběhu | ks | 1 |  | 0 |  |  |  | základní |  | 0 | 0 | 0 | 0 | 0 | 4 | K | 3 |  |  |  | ROZPOCET | 0 | 0 | 0 | 0 | 0 | 1 | 0 | 4 | 1058217672
| PP |  | Tlumič hluku 500x250/1000 sestavený z 1ks buněk 500x250/1000 vč. náběhu a výběhu | [15 empty] | PP | 3
135 | K | Pol160 | Tlumič hluku 800x500/1000 sestavený ze 4ks buněk 500x200/1000 vč. náběhu a výběhu | ks | 2 |  | 0 |  |  |  | základní |  | 0 | 0 | 0 | 0 | 0 | 4 | K | 3 |  |  |  | ROZPOCET | 0 | 0 | 0 | 0 | 0 | 1 | 0 | 4 | 2021842962
| PP |  | Tlumič hluku 800x500/1000 sestavený ze 4ks buněk 500x200/1000 vč. náběhu a výběhu | [15 empty] | PP | 3
136 | K | Pol161 | Protideš´tová žaluzie hliníková 800x400 včetně síta | ks | 1 |  | 0 |  |  |  | základní |  | 0 | 0 | 0 | 0 | 0 | 4 | K | 3 |  |  |  | ROZPOCET | 0 | 0 | 0 | 0 | 0 | 1 | 0 | 4 | -852118319
| PP |  | Protideš´tová žaluzie hliníková 800x400 včetně síta | [15 empty] | PP | 3
137 | K | Pol162 | Výfuková hlavice 560x355 - provední pozink | ks | 1 |  | 0 |  |  |  | základní |  | 0 | 0 | 0 | 0 | 0 | 4 | K | 3 |  |  |  | ROZPOCET | 0 | 0 | 0 | 0 | 0 | 1 | 0 | 4 | 1807340453
| PP |  | Výfuková hlavice 560x355 - provední pozink | [15 empty] | PP | 3
138 | K | Pol163 | Požární klapka odolnost 90 minut, rozměr 560x280, servopohon 230V | ks | 4 |  | 0 |  |  |  | základní |  | 0 | 0 | 0 | 0 | 0 | 4 | K | 3 |  |  |  | ROZPOCET | 0 | 0 | 0 | 0 | 0 | 1 | 0 | 4 | -224860553
| PP |  | Požární klapka odolnost 90 minut, rozměr 560x280, servopohon 230V | [15 empty] | PP | 3
139 | K | Pol164 | Požární klapka odolnost 90 minut, rozměr 560x355, servopohon 230V | ks | 3 |  | 0 |  |  |  | základní |  | 0 | 0 | 0 | 0 | 0 | 4 | K | 3 |  |  |  | ROZPOCET | 0 | 0 | 0 | 0 | 0 | 1 | 0 | 4 | 1530022702
| PP |  | Požární klapka odolnost 90 minut, rozměr 560x355, servopohon 230V | [15 empty] | PP | 3
140 | K | Pol165 | Požární klapka odolnost 90 minut, rozměr 400x200, servopohon 230V | ks | 3 |  | 0 |  |  |  | základní |  | 0 | 0 | 0 | 0 | 0 | 4 | K | 3 |  |  |  | ROZPOCET | 0 | 0 | 0 | 0 | 0 | 1 | 0 | 4 | -1708520304
| PP |  | Požární klapka odolnost 90 minut, rozměr 400x200, servopohon 230V | [15 empty] | PP | 3
141 | K | Pol166 | Požární klapka odolnost 90 minut, rozměr DN 200, servopohon 230V | ks | 1 |  | 0 |  |  |  | základní |  | 0 | 0 | 0 | 0 | 0 | 4 | K | 3 |  |  |  | ROZPOCET | 0 | 0 | 0 | 0 | 0 | 1 | 0 | 4 | -1532526386
| PP |  | Požární klapka odolnost 90 minut, rozměr DN 200, servopohon 230V | [15 empty] | PP | 3
142 | K | Pol167 | Požární klapka odolnost 90 minut, rozměr DN 160, servopohon 230V | ks | 2 |  | 0 |  |  |  | základní |  | 0 | 0 | 0 | 0 | 0 | 4 | K | 3 |  |  |  | ROZPOCET | 0 | 0 | 0 | 0 | 0 | 1 | 0 | 4 | -1923924361
| PP |  | Požární klapka odolnost 90 minut, rozměr DN 160, servopohon 230V | [15 empty] | PP | 3
143 | K | Pol168 | Regulační klapka 560x280 - ruční, provedení pozink | ks | 2 |  | 0 |  |  |  | základní |  | 0 | 0 | 0 | 0 | 0 | 4 | K | 3 |  |  |  | ROZPOCET | 0 | 0 | 0 | 0 | 0 | 1 | 0 | 4 | -1360342420
| PP |  | Regulační klapka 560x280 - ruční, provedení pozink | [15 empty] | PP | 3
144 | K | Pol169 | Regulační klapka 560x355 - ruční, provedení pozink | ks | 3 |  | 0 |  |  |  | základní |  | 0 | 0 | 0 | 0 | 0 | 4 | K | 3 |  |  |  | ROZPOCET | 0 | 0 | 0 | 0 | 0 | 1 | 0 | 4 | -1434491597
| PP |  | Regulační klapka 560x355 - ruční, provedení pozink | [15 empty] | PP | 3
145 | K | Pol170 | Regulační klapka 200x200 - ruční, provedení pozink | ks | 1 |  | 0 |  |  |  | základní |  | 0 | 0 | 0 | 0 | 0 | 4 | K | 3 |  |  |  | ROZPOCET | 0 | 0 | 0 | 0 | 0 | 1 | 0 | 4 | -365647944
| PP |  | Regulační klapka 200x200 - ruční, provedení pozink | [15 empty] | PP | 3
146 | K | Pol171 | Regulační klapka 315x200 - ruční, provedení pozink | ks | 2 |  | 0 |  |  |  | základní |  | 0 | 0 | 0 | 0 | 0 | 4 | K | 3 |  |  |  | ROZPOCET | 0 | 0 | 0 | 0 | 0 | 1 | 0 | 4 | -2012259673
| PP |  | Regulační klapka 315x200 - ruční, provedení pozink | [15 empty] | PP | 3
147 | K | Pol60 | Regulační klapka 250x280 - ruční, provedení pozink | ks | 1 |  | 0 |  |  |  | základní |  | 0 | 0 | 0 | 0 | 0 | 4 | K | 3 |  |  |  | ROZPOCET | 0 | 0 | 0 | 0 | 0 | 1 | 0 | 4 | 449587541
| PP |  | Regulační klapka 250x280 - ruční, provedení pozink | [15 empty] | PP | 3
148 | K | Pol172 | Regulační klapka DN 200 - ruční, provedení pozink | ks | 6 |  | 0 |  |  |  | základní |  | 0 | 0 | 0 | 0 | 0 | 4 | K | 3 |  |  |  | ROZPOCET | 0 | 0 | 0 | 0 | 0 | 1 | 0 | 4 | 1719063654
| PP |  | Regulační klapka DN 200 - ruční, provedení pozink | [15 empty] | PP | 3
149 | K | Pol173 | Regulační klapka DN 160 - ruční, provedení pozink | ks | 1 |  | 0 |  |  |  | základní |  | 0 | 0 | 0 | 0 | 0 | 4 | K | 3 |  |  |  | ROZPOCET | 0 | 0 | 0 | 0 | 0 | 1 | 0 | 4 | 890496650
| PP |  | Regulační klapka DN 160 - ruční, provedení pozink | [15 empty] | PP | 3
150 | K | Pol174 | Talířový ventil odvodní kovový DN 200, včetně zděře | ks | 19 |  | 0 |  |  |  | základní |  | 0 | 0 | 0 | 0 | 0 | 4 | K | 3 |  |  |  | ROZPOCET | 0 | 0 | 0 | 0 | 0 | 1 | 0 | 4 | 702152887
| PP |  | Talířový ventil odvodní kovový DN 200, včetně zděře | [15 empty] | PP | 3
151 | K | Pol175 | Talířový ventil odvodní kovový DN 160, včetně zděře | ks | 3 |  | 0 |  |  |  | základní |  | 0 | 0 | 0 | 0 | 0 | 4 | K | 3 |  |  |  | ROZPOCET | 0 | 0 | 0 | 0 | 0 | 1 | 0 | 4 | 1048712959
| PP |  | Talířový ventil odvodní kovový DN 160, včetně zděře | [15 empty] | PP | 3
152 | K | Pol176 | Talířový ventil odvodní kovový DN 100, včetně zděře | ks | 15 |  | 0 |  |  |  | základní |  | 0 | 0 | 0 | 0 | 0 | 4 | K | 3 |  |  |  | ROZPOCET | 0 | 0 | 0 | 0 | 0 | 1 | 0 | 4 | 51634076
| PP |  | Talířový ventil odvodní kovový DN 100, včetně zděře | [15 empty] | PP | 3
153 | K | Pol177 | Talířový ventil přívodní kovový DN 200, včetně zděře | ks | 15 |  | 0 |  |  |  | základní |  | 0 | 0 | 0 | 0 | 0 | 4 | K | 3 |  |  |  | ROZPOCET | 0 | 0 | 0 | 0 | 0 | 1 | 0 | 4 | -1045943701
| PP |  | Talířový ventil přívodní kovový DN 200, včetně zděře | [15 empty] | PP | 3
154 | K | Pol178 | Talířový ventil přívodní kovový DN 160, včetně zděře | ks | 1 |  | 0 |  |  |  | základní |  | 0 | 0 | 0 | 0 | 0 | 4 | K | 3 |  |  |  | ROZPOCET | 0 | 0 | 0 | 0 | 0 | 1 | 0 | 4 | 1077073509
| PP |  | Talířový ventil přívodní kovový DN 160, včetně zděře | [15 empty] | PP | 3
155 | K | Pol179 | Čtyřhranná vyústka komfortní 560x200, dvouřadá, regulace | ks | 4 |  | 0 |  |  |  | základní |  | 0 | 0 | 0 | 0 | 0 | 4 | K | 3 |  |  |  | ROZPOCET | 0 | 0 | 0 | 0 | 0 | 1 | 0 | 4 | 1336104063
| PP |  | Čtyřhranná vyústka komfortní 560x200, dvouřadá, regulace | [15 empty] | PP | 3
156 | K | Pol180 | Ohebná hadice tepelně izolovaná DN 200 | bm | 40 |  | 0 |  |  |  | základní |  | 0 | 0 | 0 | 0 | 0 | 4 | K | 3 |  |  |  | ROZPOCET | 0 | 0 | 0 | 0 | 0 | 1 | 0 | 4 | 1233425591
| PP |  | Ohebná hadice tepelně izolovaná DN 200 | [15 empty] | PP | 3
157 | K | Pol181 | Ohebná hadice tepelně izolovaná DN 160 | bm | 30 |  | 0 |  |  |  | základní |  | 0 | 0 | 0 | 0 | 0 | 4 | K | 3 |  |  |  | ROZPOCET | 0 | 0 | 0 | 0 | 0 | 1 | 0 | 4 | 838091296
| PP |  | Ohebná hadice tepelně izolovaná DN 160 | [15 empty] | PP | 3
158 | K | Pol182 | Požární vypěňovací mřížka 100x600 | ks | 2 |  | 0 |  |  |  | základní |  | 0 | 0 | 0 | 0 | 0 | 4 | K | 3 |  |  |  | ROZPOCET | 0 | 0 | 0 | 0 | 0 | 1 | 0 | 4 | -1972766508
| PP |  | Požární vypěňovací mřížka 100x600 | [15 empty] | PP | 3
159 | K | Pol183 | Pořární stěnový uzávěr 200x315, servopohon 230V | ks | 2 |  | 0 |  |  |  | základní |  | 0 | 0 | 0 | 0 | 0 | 4 | K | 3 |  |  |  | ROZPOCET | 0 | 0 | 0 | 0 | 0 | 1 | 0 | 4 | -101658776
| PP |  | Pořární stěnový uzávěr 200x315, servopohon 230V | [15 empty] | PP | 3
160 | K | Pol184 | Pořární stěnový uzávěr 200x215, servopohon 230V | ks | 2 |  | 0 |  |  |  | základní |  | 0 | 0 | 0 | 0 | 0 | 4 | K | 3 |  |  |  | ROZPOCET | 0 | 0 | 0 | 0 | 0 | 1 | 0 | 4 | -1850851765
| PP |  | Pořární stěnový uzávěr 200x215, servopohon 230V | [15 empty] | PP | 3
161 | K | Pol185 | Stěnová mřížka 500x200 | ks | 12 |  | 0 |  |  |  | základní |  | 0 | 0 | 0 | 0 | 0 | 4 | K | 3 |  |  |  | ROZPOCET | 0 | 0 | 0 | 0 | 0 | 1 | 0 | 4 | -249152794
| PP |  | Stěnová mřížka 500x200 | [15 empty] | PP | 3
162 | K | Pol186 | Potrubí čtyřhranné pozink - rovné | m2 | 520 |  | 0 |  |  |  | základní |  | 0 | 0 | 0 | 0 | 0 | 4 | K | 3 |  |  |  | ROZPOCET | 0 | 0 | 0 | 0 | 0 | 1 | 0 | 4 | 1943646093
| PP |  | Potrubí čtyřhranné pozink - rovné | [15 empty] | PP | 3
163 | K | Pol187 | tvarovky | m2 | 52 |  | 0 |  |  |  | základní |  | 0 | 0 | 0 | 0 | 0 | 4 | K | 3 |  |  |  | ROZPOCET | 0 | 0 | 0 | 0 | 0 | 1 | 0 | 4 | -1376960831
| PP |  | tvarovky | [15 empty] | PP | 3
164 | K | Pol188 | Kruhové potrubí - SPIRO O 200 - pozink rovné | bm | 38 |  | 0 |  |  |  | základní |  | 0 | 0 | 0 | 0 | 0 | 4 | K | 3 |  |  |  | ROZPOCET | 0 | 0 | 0 | 0 | 0 | 1 | 0 | 4 | -559072545
| PP |  | Kruhové potrubí - SPIRO O 200 - pozink rovné | [15 empty] | PP | 3
165 | K | Pol189 | Kruhové potrubí - SPIRO O 200 - pozink tvarovky | bm | 17 |  | 0 |  |  |  | základní |  | 0 | 0 | 0 | 0 | 0 | 4 | K | 3 |  |  |  | ROZPOCET | 0 | 0 | 0 | 0 | 0 | 1 | 0 | 4 | -1739803471
| PP |  | Kruhové potrubí - SPIRO O 200 - pozink tvarovky | [15 empty] | PP | 3
166 | K | Pol190 | Kruhové potrubí - SPIRO O 160 - pozink rovné | bm | 5 |  | 0 |  |  |  | základní |  | 0 | 0 | 0 | 0 | 0 | 4 | K | 3 |  |  |  | ROZPOCET | 0 | 0 | 0 | 0 | 0 | 1 | 0 | 4 | -1109946274
| PP |  | Kruhové potrubí - SPIRO O 160 - pozink rovné | [15 empty] | PP | 3
167 | K | Pol191 | Kruhové potrubí - SPIRO O 160 - pozink tvarovky | bm | 3 |  | 0 |  |  |  | základní |  | 0 | 0 | 0 | 0 | 0 | 4 | K | 3 |  |  |  | ROZPOCET | 0 | 0 | 0 | 0 | 0 | 1 | 0 | 4 | -1257585771
| PP |  | Kruhové potrubí - SPIRO O 160 - pozink tvarovky | [15 empty] | PP | 3
168 | K | Pol192 | Kruhové potrubí - SPIRO O 100 - pozink rovné | bm | 15 |  | 0 |  |  |  | základní |  | 0 | 0 | 0 | 0 | 0 | 4 | K | 3 |  |  |  | ROZPOCET | 0 | 0 | 0 | 0 | 0 | 1 | 0 | 4 | 462898476
| PP |  | Kruhové potrubí - SPIRO O 100 - pozink rovné | [15 empty] | PP | 3
169 | K | Pol80 | Kruhové potrubí - SPIRO O 100 - pozink tvarovky | bm | 8 |  | 0 |  |  |  | základní |  | 0 | 0 | 0 | 0 | 0 | 4 | K | 3 |  |  |  | ROZPOCET | 0 | 0 | 0 | 0 | 0 | 1 | 0 | 4 | 487430628
| PP |  | Kruhové potrubí - SPIRO O 100 - pozink tvarovky | [15 empty] | PP | 3
170 | K | Pol193 | Tepelná izolace minerální vlnou tl. 40mm, povrch Al folie, připevňována na potrubí pomocí | m2 | 30 |  | 0 |  |  |  | základní |  | 0 | 0 | 0 | 0 | 0 | 4 | K | 3 |  |  |  | ROZPOCET | 0 | 0 | 0 | 0 | 0 | 1 | 0 | 4 | 384747162
| PP |  | Tepelná izolace minerální vlnou tl. 40mm, povrch Al folie, připevňována na potrubí pomocí | [15 empty] | PP | 3
| P |  | Poznámka k položce: trnů, spoje přelepeny AL páskou | [15 empty] | P | 3
171 | K | Pol194 | Spojovací a těsnící materiál | kpl | 1 |  | 0 |  |  |  | základní |  | 0 | 0 | 0 | 0 | 0 | 4 | K | 3 |  |  |  | ROZPOCET | 0 | 0 | 0 | 0 | 0 | 1 | 0 | 4 | -1441303099
| PP |  | Spojovací a těsnící materiál | [15 empty] | PP | 3
172 | K | Pol195 | Materiál pro kotvení a zavěšení potrubí | kpl | 1 |  | 0 |  |  |  | základní |  | 0 | 0 | 0 | 0 | 0 | 4 | K | 3 |  |  |  | ROZPOCET | 0 | 0 | 0 | 0 | 0 | 1 | 0 | 4 | 2132321336
| PP |  | Materiál pro kotvení a zavěšení potrubí | [15 empty] | PP | 3
173 | K | Pol196 | Ventil pro odvod kondenzátu | ks | 1 |  | 0 |  |  |  | základní |  | 0 | 0 | 0 | 0 | 0 | 4 | K | 3 |  |  |  | ROZPOCET | 0 | 0 | 0 | 0 | 0 | 1 | 0 | 4 | -1037502639
| PP |  | Ventil pro odvod kondenzátu | [15 empty] | PP | 3
| D | 24-M-06 | Zařízení č.6 – Požární větrání CHÚC - schodiště pro personál |  |  |  | 0 | [5 empty] | 0 |  | 0 |  | 0 | 3 | D | 2 |  |  |  | ROZPOCET | [6 empty] | 0
174 | K | Pol197 | Axiální potrubní ventilátor | ks | 1 |  | 0 |  |  |  | základní |  | 0 | 0 | 0 | 0 | 0 | 4 | K | 3 |  |  |  | ROZPOCET | 0 | 0 | 0 | 0 | 0 | 1 | 0 | 4 | 1139524636
| PP |  | Axiální potrubní ventilátor | [15 empty] | PP | 3
| P |  | Poznámka k položce: P = min. 400V, 1.9kW, 3.2A; Q = min. 11 000m3/h | [15 empty] | P | 3
175 | K | Pol198 | Regulační klapka pro napojení potrubí O 630, volná hřídel pro osazení servopohonu | ks | 1 |  | 0 |  |  |  | základní |  | 0 | 0 | 0 | 0 | 0 | 4 | K | 3 |  |  |  | ROZPOCET | 0 | 0 | 0 | 0 | 0 | 1 | 0 | 4 | 1308449854
| PP |  | Regulační klapka pro napojení potrubí O 630, volná hřídel pro osazení servopohonu | [15 empty] | PP | 3
176 | K | Pol199 | Šikmý nasávací kus se sítem O 630 | ks | 1 |  | 0 |  |  |  | základní |  | 0 | 0 | 0 | 0 | 0 | 4 | K | 3 |  |  |  | ROZPOCET | 0 | 0 | 0 | 0 | 0 | 1 | 0 | 4 | -1538217921
| PP |  | Šikmý nasávací kus se sítem O 630 | [15 empty] | PP | 3
177 | K | Pol200 | Vyústka jednořadá do kruhového potrubí , rozměr 825x225, včetně regulace, RAL | ks | 10 |  | 0 |  |  |  | základní |  | 0 | 0 | 0 | 0 | 0 | 4 | K | 3 |  |  |  | ROZPOCET | 0 | 0 | 0 | 0 | 0 | 1 | 0 | 4 | -309911763
| PP |  | Vyústka jednořadá do kruhového potrubí , rozměr 825x225, včetně regulace, RAL | [15 empty] | PP | 3
178 | K | Pol201 | Přetlaková klapka 710x630 osazené v zdivu | ks | 2 |  | 0 |  |  |  | základní |  | 0 | 0 | 0 | 0 | 0 | 4 | K | 3 |  |  |  | ROZPOCET | 0 | 0 | 0 | 0 | 0 | 1 | 0 | 4 | 722291812
| PP |  | Přetlaková klapka 710x630 osazené v zdivu | [15 empty] | PP | 3
179 | K | Pol202 | Protideš´tová žaluzie hliníková 710x630 včetně síta | ks | 2 |  | 0 |  |  |  | základní |  | 0 | 0 | 0 | 0 | 0 | 4 | K | 3 |  |  |  | ROZPOCET | 0 | 0 | 0 | 0 | 0 | 1 | 0 | 4 | 968862770
| PP |  | Protideš´tová žaluzie hliníková 710x630 včetně síta | [15 empty] | PP | 3
180 | K | Pol203 | Krycí mřížka 710x630 | ks | 2 |  | 0 |  |  |  | základní |  | 0 | 0 | 0 | 0 | 0 | 4 | K | 3 |  |  |  | ROZPOCET | 0 | 0 | 0 | 0 | 0 | 1 | 0 | 4 | -2026388525
| PP |  | Krycí mřížka 710x630 | [15 empty] | PP | 3
181 | K | Pol204 | Kruhové potrubí - SPIRO O 630 - pozink rovné | bm | 25 |  | 0 |  |  |  | základní |  | 0 | 0 | 0 | 0 | 0 | 4 | K | 3 |  |  |  | ROZPOCET | 0 | 0 | 0 | 0 | 0 | 1 | 0 | 4 | 784771913
| PP |  | Kruhové potrubí - SPIRO O 630 - pozink rovné | [15 empty] | PP | 3
182 | K | Pol205 | Kruhové potrubí - SPIRO O 630 - pozink tvarovky | bm | 4 |  | 0 |  |  |  | základní |  | 0 | 0 | 0 | 0 | 0 | 4 | K | 3 |  |  |  | ROZPOCET | 0 | 0 | 0 | 0 | 0 | 1 | 0 | 4 | -646687348
| PP |  | Kruhové potrubí - SPIRO O 630 - pozink tvarovky | [15 empty] | PP | 3
183 | K | Pol206 | Spojovací a těsnící materiál | kpl | 1 |  | 0 |  |  |  | základní |  | 0 | 0 | 0 | 0 | 0 | 4 | K | 3 |  |  |  | ROZPOCET | 0 | 0 | 0 | 0 | 0 | 1 | 0 | 4 | -1748479044
| PP |  | Spojovací a těsnící materiál | [15 empty] | PP | 3
184 | K | Pol207 | Materiál pro kotvení a zavěšení potrubí | kpl | 1 |  | 0 |  |  |  | základní |  | 0 | 0 | 0 | 0 | 0 | 4 | K | 3 |  |  |  | ROZPOCET | 0 | 0 | 0 | 0 | 0 | 1 | 0 | 4 | -900879185
| PP |  | Materiál pro kotvení a zavěšení potrubí | [15 empty] | PP | 3
185 | K | Pol208 | Nátěr potrubí RAL upřesněn během realizace | m2 | 59 |  | 0 |  |  |  | základní |  | 0 | 0 | 0 | 0 | 0 | 4 | K | 3 |  |  |  | ROZPOCET | 0 | 0 | 0 | 0 | 0 | 1 | 0 | 4 | 560869269
| PP |  | Nátěr potrubí RAL upřesněn během realizace | [15 empty] | PP | 3
| D | 24-M-07 | Zařízení č.7 – Požární větrání CHÚC - schodiště návštěvy |  |  |  | 0 | [5 empty] | 0 |  | 0 |  | 0 | 3 | D | 2 |  |  |  | ROZPOCET | [6 empty] | 0
186 | K | Pol197 | Axiální potrubní ventilátor | ks | 1 |  | 0 |  |  |  | základní |  | 0 | 0 | 0 | 0 | 0 | 4 | K | 3 |  |  |  | ROZPOCET | 0 | 0 | 0 | 0 | 0 | 1 | 0 | 4 | -1335429693
| PP |  | Axiální potrubní ventilátor | [15 empty] | PP | 3
| P |  | Poznámka k položce: Min. P = 400V, 1.9kW, 3.2A; Q = min. 11 000m3/h | [15 empty] | P | 3
187 | K | Pol198 | Regulační klapka pro napojení potrubí O 630, volná hřídel pro osazení servopohonu | ks | 1 |  | 0 |  |  |  | základní |  | 0 | 0 | 0 | 0 | 0 | 4 | K | 3 |  |  |  | ROZPOCET | 0 | 0 | 0 | 0 | 0 | 1 | 0 | 4 | 1275426288
| PP |  | Regulační klapka pro napojení potrubí O 630, volná hřídel pro osazení servopohonu | [15 empty] | PP | 3
188 | K | Pol209 | Protidešťová žaluzie 800x900 se sítem, provedení pozink | ks | 1 |  | 0 |  |  |  | základní |  | 0 | 0 | 0 | 0 | 0 | 4 | K | 3 |  |  |  | ROZPOCET | 0 | 0 | 0 | 0 | 0 | 1 | 0 | 4 | 894312394
| PP |  | Protidešťová žaluzie 800x900 se sítem, provedení pozink | [15 empty] | PP | 3
189 | K | Pol200 | Vyústka jednořadá do kruhového potrubí , rozměr 825x225, včetně regulace, RAL | ks | 10 |  | 0 |  |  |  | základní |  | 0 | 0 | 0 | 0 | 0 | 4 | K | 3 |  |  |  | ROZPOCET | 0 | 0 | 0 | 0 | 0 | 1 | 0 | 4 | 1668170280
| PP |  | Vyústka jednořadá do kruhového potrubí , rozměr 825x225, včetně regulace, RAL | [15 empty] | PP | 3
190 | K | Pol201 | Přetlaková klapka 710x630 osazené v zdivu | ks | 2 |  | 0 |  |  |  | základní |  | 0 | 0 | 0 | 0 | 0 | 4 | K | 3 |  |  |  | ROZPOCET | 0 | 0 | 0 | 0 | 0 | 1 | 0 | 4 | -1356134661
| PP |  | Přetlaková klapka 710x630 osazené v zdivu | [15 empty] | PP | 3
191 | K | Pol202 | Protideš´tová žaluzie hliníková 710x630 včetně síta | ks | 2 |  | 0 |  |  |  | základní |  | 0 | 0 | 0 | 0 | 0 | 4 | K | 3 |  |  |  | ROZPOCET | 0 | 0 | 0 | 0 | 0 | 1 | 0 | 4 | 88091300
| PP |  | Protideš´tová žaluzie hliníková 710x630 včetně síta | [15 empty] | PP | 3
192 | K | Pol203 | Krycí mřížka 710x630 | ks | 2 |  | 0 |  |  |  | základní |  | 0 | 0 | 0 | 0 | 0 | 4 | K | 3 |  |  |  | ROZPOCET | 0 | 0 | 0 | 0 | 0 | 1 | 0 | 4 | 1726868995
| PP |  | Krycí mřížka 710x630 | [15 empty] | PP | 3
193 | K | Pol210 | Potrubí čtyřhranné pozink - rovné | m2 | 2 |  | 0 |  |  |  | základní |  | 0 | 0 | 0 | 0 | 0 | 4 | K | 3 |  |  |  | ROZPOCET | 0 | 0 | 0 | 0 | 0 | 1 | 0 | 4 | -536033926
| PP |  | Potrubí čtyřhranné pozink - rovné | [15 empty] | PP | 3
194 | K | Pol211 | Potrubí čtyřhranné pozink - tvarovky | m2 | 1 |  | 0 |  |  |  | základní |  | 0 | 0 | 0 | 0 | 0 | 4 | K | 3 |  |  |  | ROZPOCET | 0 | 0 | 0 | 0 | 0 | 1 | 0 | 4 | 1394156730
| PP |  | Potrubí čtyřhranné pozink - tvarovky | [15 empty] | PP | 3
195 | K | Pol204 | Kruhové potrubí - SPIRO O 630 - pozink rovné | bm | 25 |  | 0 |  |  |  | základní |  | 0 | 0 | 0 | 0 | 0 | 4 | K | 3 |  |  |  | ROZPOCET | 0 | 0 | 0 | 0 | 0 | 1 | 0 | 4 | 740434761
| PP |  | Kruhové potrubí - SPIRO O 630 - pozink rovné | [15 empty] | PP | 3
196 | K | Pol205 | Kruhové potrubí - SPIRO O 630 - pozink tvarovky | bm | 4 |  | 0 |  |  |  | základní |  | 0 | 0 | 0 | 0 | 0 | 4 | K | 3 |  |  |  | ROZPOCET | 0 | 0 | 0 | 0 | 0 | 1 | 0 | 4 | 767095814
| PP |  | Kruhové potrubí - SPIRO O 630 - pozink tvarovky | [15 empty] | PP | 3
197 | K | Pol212 | Spojovací a těsnící materiál | kpl | 1 |  | 0 |  |  |  | základní |  | 0 | 0 | 0 | 0 | 0 | 4 | K | 3 |  |  |  | ROZPOCET | 0 | 0 | 0 | 0 | 0 | 1 | 0 | 4 | -1281480942
| PP |  | Spojovací a těsnící materiál | [15 empty] | PP | 3
198 | K | Pol213 | Materiál pro kotvení a zavěšení potrubí | kpl | 1 |  | 0 |  |  |  | základní |  | 0 | 0 | 0 | 0 | 0 | 4 | K | 3 |  |  |  | ROZPOCET | 0 | 0 | 0 | 0 | 0 | 1 | 0 | 4 | 1450751423
| PP |  | Materiál pro kotvení a zavěšení potrubí | [15 empty] | PP | 3
199 | K | Pol208 | Nátěr potrubí RAL upřesněn během realizace | m2 | 59 |  | 0 |  |  |  | základní |  | 0 | 0 | 0 | 0 | 0 | 4 | K | 3 |  |  |  | ROZPOCET | 0 | 0 | 0 | 0 | 0 | 1 | 0 | 4 | -702813508
| PP |  | Nátěr potrubí RAL upřesněn během realizace | [15 empty] | PP | 3
| D | 24-M-08 | Zařízení č.8 – Požární větrání CHÚC - chodby |  |  |  | 0 | [5 empty] | 0 |  | 0 |  | 0 | 3 | D | 2 |  |  |  | ROZPOCET | [6 empty] | 0
200 | K | Pol214 | Axiální potrubní ventilátor | ks | 1 |  | 0 |  |  |  | základní |  | 0 | 0 | 0 | 0 | 0 | 4 | K | 3 |  |  |  | ROZPOCET | 0 | 0 | 0 | 0 | 0 | 1 | 0 | 4 | 738228961
| PP |  | Axiální potrubní ventilátor | [15 empty] | PP | 3
| P |  | Poznámka k položce: Min. P = 400V, 1.9kW, 3.2A; Q = min. 8 500m3/h, 180Pa | [15 empty] | P | 3
201 | K | Pol215 | Regulační klapka 710x710, volná hřídel pro osazení servopohonu | ks | 1 |  | 0 |  |  |  | základní |  | 0 | 0 | 0 | 0 | 0 | 4 | K | 3 |  |  |  | ROZPOCET | 0 | 0 | 0 | 0 | 0 | 1 | 0 | 4 | 1855592509
| PP |  | Regulační klapka 710x710, volná hřídel pro osazení servopohonu | [15 empty] | PP | 3
202 | K | Pol216 | Protidešťová žaluzie 710x710 se sítem, provedení pozink | ks | 1 |  | 0 |  |  |  | základní |  | 0 | 0 | 0 | 0 | 0 | 4 | K | 3 |  |  |  | ROZPOCET | 0 | 0 | 0 | 0 | 0 | 1 | 0 | 4 | -2098122651
| PP |  | Protidešťová žaluzie 710x710 se sítem, provedení pozink | [15 empty] | PP | 3
203 | K | Pol217 | Vyústka jednořadá 400x500 s regulací | ks | 10 |  | 0 |  |  |  | základní |  | 0 | 0 | 0 | 0 | 0 | 4 | K | 3 |  |  |  | ROZPOCET | 0 | 0 | 0 | 0 | 0 | 1 | 0 | 4 | 87877135
| PP |  | Vyústka jednořadá 400x500 s regulací | [15 empty] | PP | 3
204 | K | Pol218 | Regulační klapka 560x280 - příprava pro servo, provedení pozink | ks | 5 |  | 0 |  |  |  | základní |  | 0 | 0 | 0 | 0 | 0 | 4 | K | 3 |  |  |  | ROZPOCET | 0 | 0 | 0 | 0 | 0 | 1 | 0 | 4 | 747315623
| PP |  | Regulační klapka 560x280 - příprava pro servo, provedení pozink | [15 empty] | PP | 3
205 | K | Pol219 | Protideš´tová žaluzie hliníková 560x280 včetně síta | ks | 5 |  | 0 |  |  |  | základní |  | 0 | 0 | 0 | 0 | 0 | 4 | K | 3 |  |  |  | ROZPOCET | 0 | 0 | 0 | 0 | 0 | 1 | 0 | 4 | 1625496365
| PP |  | Protideš´tová žaluzie hliníková 560x280 včetně síta | [15 empty] | PP | 3
206 | K | Pol220 | Krycí mřížka 560x280 | ks | 5 |  | 0 |  |  |  | základní |  | 0 | 0 | 0 | 0 | 0 | 4 | K | 3 |  |  |  | ROZPOCET | 0 | 0 | 0 | 0 | 0 | 1 | 0 | 4 | 1500574201
| PP |  | Krycí mřížka 560x280 | [15 empty] | PP | 3
207 | K | Pol221 | Potrubí čtyřhranné pozink - rovné | m2 | 29 |  | 0 |  |  |  | základní |  | 0 | 0 | 0 | 0 | 0 | 4 | K | 3 |  |  |  | ROZPOCET | 0 | 0 | 0 | 0 | 0 | 1 | 0 | 4 | -1835021920
| PP |  | Potrubí čtyřhranné pozink - rovné | [15 empty] | PP | 3
208 | K | Pol151 | tvarovky | m2 | 6 |  | 0 |  |  |  | základní |  | 0 | 0 | 0 | 0 | 0 | 4 | K | 3 |  |  |  | ROZPOCET | 0 | 0 | 0 | 0 | 0 | 1 | 0 | 4 | 135967347
| PP |  | tvarovky | [15 empty] | PP | 3
209 | K | Pol222 | Kruhové potrubí - SPIRO O 560 - pozink rovné | bm | 28 |  | 0 |  |  |  | základní |  | 0 | 0 | 0 | 0 | 0 | 4 | K | 3 |  |  |  | ROZPOCET | 0 | 0 | 0 | 0 | 0 | 1 | 0 | 4 | -150887107
| PP |  | Kruhové potrubí - SPIRO O 560 - pozink rovné | [15 empty] | PP | 3
210 | K | Pol223 | Kruhové potrubí - SPIRO O 560 - pozink tvarovky | bm | 5 |  | 0 |  |  |  | základní |  | 0 | 0 | 0 | 0 | 0 | 4 | K | 3 |  |  |  | ROZPOCET | 0 | 0 | 0 | 0 | 0 | 1 | 0 | 4 | -97896690
| PP |  | Kruhové potrubí - SPIRO O 560 - pozink tvarovky | [15 empty] | PP | 3
211 | K | Pol224 | Požární izolace EI 30 | m2 | 115 |  | 0 |  |  |  | základní |  | 0 | 0 | 0 | 0 | 0 | 4 | K | 3 |  |  |  | ROZPOCET | 0 | 0 | 0 | 0 | 0 | 1 | 0 | 4 | -806434128
| PP |  | Požární izolace EI 30 | [15 empty] | PP | 3
212 | K | Pol225 | Spojovací a těsnící materiál | kpl | 1 |  | 0 |  |  |  | základní |  | 0 | 0 | 0 | 0 | 0 | 4 | K | 3 |  |  |  | ROZPOCET | 0 | 0 | 0 | 0 | 0 | 1 | 0 | 4 | -1723405769
| PP |  | Spojovací a těsnící materiál | [15 empty] | PP | 3
213 | K | Pol226 | Materiál pro kotvení a zavěšení potrubí | kpl | 1 |  | 0 |  |  |  | základní |  | 0 | 0 | 0 | 0 | 0 | 4 | K | 3 |  |  |  | ROZPOCET | 0 | 0 | 0 | 0 | 0 | 1 | 0 | 4 | 500029864
| PP |  | Materiál pro kotvení a zavěšení potrubí | [15 empty] | PP | 3
| D | 24-M-09 | Zařízení č.9 – Požární větrání CHÚC - Předsíně a sklad |  |  |  | 0 | [5 empty] | 0 |  | 0 |  | 0 | 3 | D | 2 |  |  |  | ROZPOCET | [6 empty] | 0
214 | K | Pol227 | Diagonální potrubní ventilátor pro přívod vzduchu DN 200 | ks | 2 |  | 0 |  |  |  | základní |  | 0 | 0 | 0 | 0 | 0 | 4 | K | 3 |  |  |  | ROZPOCET | 0 | 0 | 0 | 0 | 0 | 1 | 0 | 4 | -946214893
| PP |  | Diagonální potrubní ventilátor pro přívod vzduchu DN 200 | [15 empty] | PP | 3
| P |  | Poznámka k položce: Min. P = 230V, 120W | [15 empty] | P | 3
215 | K | Pol228 | Diagonální potrubní ventilátor pro přívod vzduchu DN 160 | ks | 1 |  | 0 |  |  |  | základní |  | 0 | 0 | 0 | 0 | 0 | 4 | K | 3 |  |  |  | ROZPOCET | 0 | 0 | 0 | 0 | 0 | 1 | 0 | 4 | -1911587568
| PP |  | Diagonální potrubní ventilátor pro přívod vzduchu DN 160 | [15 empty] | PP | 3
| P |  | Poznámka k položce: Min. P = 230V, 60W | [15 empty] | P | 3
216 | K | Pol229 | Regulační klapka DN 200 - pro osazení servopohonu, provedení pozink | ks | 2 |  | 0 |  |  |  | základní |  | 0 | 0 | 0 | 0 | 0 | 4 | K | 3 |  |  |  | ROZPOCET | 0 | 0 | 0 | 0 | 0 | 1 | 0 | 4 | -1602035131
| PP |  | Regulační klapka DN 200 - pro osazení servopohonu, provedení pozink | [15 empty] | PP | 3
217 | K | Pol230 | Regulační klapka DN 160 - pro osazení servopohonu, provedení pozink | ks | 1 |  | 0 |  |  |  | základní |  | 0 | 0 | 0 | 0 | 0 | 4 | K | 3 |  |  |  | ROZPOCET | 0 | 0 | 0 | 0 | 0 | 1 | 0 | 4 | -925075857
| PP |  | Regulační klapka DN 160 - pro osazení servopohonu, provedení pozink | [15 empty] | PP | 3
218 | K | Pol231 | Regulační klapka 250x250 - pro osazení servopohonu, provedení pozink | ks | 1 |  | 0 |  |  |  | základní |  | 0 | 0 | 0 | 0 | 0 | 4 | K | 3 |  |  |  | ROZPOCET | 0 | 0 | 0 | 0 | 0 | 1 | 0 | 4 | -1691889375
| PP |  | Regulační klapka 250x250 - pro osazení servopohonu, provedení pozink | [15 empty] | PP | 3
219 | K | Pol232 | Regulační klapka 200x160 - pro osazení servopohonu, provedení pozink | ks | 2 |  | 0 |  |  |  | základní |  | 0 | 0 | 0 | 0 | 0 | 4 | K | 3 |  |  |  | ROZPOCET | 0 | 0 | 0 | 0 | 0 | 1 | 0 | 4 | -1014416240
| PP |  | Regulační klapka 200x160 - pro osazení servopohonu, provedení pozink | [15 empty] | PP | 3
220 | K | Pol233 | Protidešťová žaluzie hliníková 200x160 včetně síta | ks | 2 |  | 0 |  |  |  | základní |  | 0 | 0 | 0 | 0 | 0 | 4 | K | 3 |  |  |  | ROZPOCET | 0 | 0 | 0 | 0 | 0 | 1 | 0 | 4 | -1413912985
| PP |  | Protidešťová žaluzie hliníková 200x160 včetně síta | [15 empty] | PP | 3
221 | K | Pol234 | Protidešťová žaluzie hliníková 250x250 včetně síta | ks | 1 |  | 0 |  |  |  | základní |  | 0 | 0 | 0 | 0 | 0 | 4 | K | 3 |  |  |  | ROZPOCET | 0 | 0 | 0 | 0 | 0 | 1 | 0 | 4 | -817103539
| PP |  | Protidešťová žaluzie hliníková 250x250 včetně síta | [15 empty] | PP | 3
222 | K | Pol235 | Protidešťová žaluzie plastoví nasávací DN 315 | ks | 1 |  | 0 |  |  |  | základní |  | 0 | 0 | 0 | 0 | 0 | 4 | K | 3 |  |  |  | ROZPOCET | 0 | 0 | 0 | 0 | 0 | 1 | 0 | 4 | 1545441184
| PP |  | Protidešťová žaluzie plastoví nasávací DN 315 | [15 empty] | PP | 3
223 | K | Pol236 | Výřivá vyúsť přívodní pro osazení do rastru 600x600, 48 štěrbin, regulační klapka v připojovacím | ks | 2 |  | 0 |  |  |  | základní |  | 0 | 0 | 0 | 0 | 0 | 4 | K | 3 |  |  |  | ROZPOCET | 0 | 0 | 0 | 0 | 0 | 1 | 0 | 4 | -725690025
| PP |  | Výřivá vyúsť přívodní pro osazení do rastru 600x600, 48 štěrbin, regulační klapka v připojovacím | [15 empty] | PP | 3
| P |  | Poznámka k položce: hrdle plenum boxu O250 | [15 empty] | P | 3
224 | K | Pol237 | Výřivá vyúsť přívodní pro osazení do rastru 600x600, 24 štěrbin, regulační klapka v připojovacím | ks | 4 |  | 0 |  |  |  | základní |  | 0 | 0 | 0 | 0 | 0 | 4 | K | 3 |  |  |  | ROZPOCET | 0 | 0 | 0 | 0 | 0 | 1 | 0 | 4 | -1454572120
| PP |  | Výřivá vyúsť přívodní pro osazení do rastru 600x600, 24 štěrbin, regulační klapka v připojovacím | [15 empty] | PP | 3
| P |  | Poznámka k položce: hrdle plenum boxu O200 | [15 empty] | P | 3
225 | K | Pol70 | Ohebná hadice tepelně izolovaná DN 200 | bm | 10 |  | 0 |  |  |  | základní |  | 0 | 0 | 0 | 0 | 0 | 4 | K | 3 |  |  |  | ROZPOCET | 0 | 0 | 0 | 0 | 0 | 1 | 0 | 4 | 1045588430
| PP |  | Ohebná hadice tepelně izolovaná DN 200 | [15 empty] | PP | 3
226 | K | Pol132 | Ohebná hadice tepelně izolovaná DN 250 | bm | 10 |  | 0 |  |  |  | základní |  | 0 | 0 | 0 | 0 | 0 | 4 | K | 3 |  |  |  | ROZPOCET | 0 | 0 | 0 | 0 | 0 | 1 | 0 | 4 | -1911576616
| PP |  | Ohebná hadice tepelně izolovaná DN 250 | [15 empty] | PP | 3
227 | K | Pol238 | Protideš´tová žaluzie hliníková 400x200 včetně síta | ks | 1 |  | 0 |  |  |  | základní |  | 0 | 0 | 0 | 0 | 0 | 4 | K | 3 |  |  |  | ROZPOCET | 0 | 0 | 0 | 0 | 0 | 1 | 0 | 4 | 1746973381
| PP |  | Protideš´tová žaluzie hliníková 400x200 včetně síta | [15 empty] | PP | 3
228 | K | Pol239 | Potrubí čtyřhranné pozink - rovné | m2 | 42 |  | 0 |  |  |  | základní |  | 0 | 0 | 0 | 0 | 0 | 4 | K | 3 |  |  |  | ROZPOCET | 0 | 0 | 0 | 0 | 0 | 1 | 0 | 4 | 997194534
| PP |  | Potrubí čtyřhranné pozink - rovné | [15 empty] | PP | 3
229 | K | Pol137 | Potrubí čtyřhranné pozink - tvarovky | m2 | 8 |  | 0 |  |  |  | základní |  | 0 | 0 | 0 | 0 | 0 | 4 | K | 3 |  |  |  | ROZPOCET | 0 | 0 | 0 | 0 | 0 | 1 | 0 | 4 | -1998322821
| PP |  | Potrubí čtyřhranné pozink - tvarovky | [15 empty] | PP | 3
230 | K | Pol240 | Kruhové potrubí pozink - SPIRO O 200 - rovné | bm | 37 |  | 0 |  |  |  | základní |  | 0 | 0 | 0 | 0 | 0 | 4 | K | 3 |  |  |  | ROZPOCET | 0 | 0 | 0 | 0 | 0 | 1 | 0 | 4 | -632498127
| PP |  | Kruhové potrubí pozink - SPIRO O 200 - rovné | [15 empty] | PP | 3
231 | K | Pol241 | Kruhové potrubí pozink - SPIRO O 200 - tvarovky | bm | 7 |  | 0 |  |  |  | základní |  | 0 | 0 | 0 | 0 | 0 | 4 | K | 3 |  |  |  | ROZPOCET | 0 | 0 | 0 | 0 | 0 | 1 | 0 | 4 | 675573282
| PP |  | Kruhové potrubí pozink - SPIRO O 200 - tvarovky | [15 empty] | PP | 3
232 | K | Pol242 | Kruhové potrubí pozink - SPIRO O 160 - rovné | bm | 26 |  | 0 |  |  |  | základní |  | 0 | 0 | 0 | 0 | 0 | 4 | K | 3 |  |  |  | ROZPOCET | 0 | 0 | 0 | 0 | 0 | 1 | 0 | 4 | 1291886669
| PP |  | Kruhové potrubí pozink - SPIRO O 160 - rovné | [15 empty] | PP | 3
233 | K | Pol243 | Kruhové potrubí pozink - SPIRO O 160 - tvarovky | bm | 5 |  | 0 |  |  |  | základní |  | 0 | 0 | 0 | 0 | 0 | 4 | K | 3 |  |  |  | ROZPOCET | 0 | 0 | 0 | 0 | 0 | 1 | 0 | 4 | -1956681262
| PP |  | Kruhové potrubí pozink - SPIRO O 160 - tvarovky | [15 empty] | PP | 3
234 | K | Pol244 | Požární izolace EI 45 | m2 | 52 |  | 0 |  |  |  | základní |  | 0 | 0 | 0 | 0 | 0 | 4 | K | 3 |  |  |  | ROZPOCET | 0 | 0 | 0 | 0 | 0 | 1 | 0 | 4 | 634883199
| PP |  | Požární izolace EI 45 | [15 empty] | PP | 3
235 | K | Pol225 | Spojovací a těsnící materiál | kpl | 1 |  | 0 |  |  |  | základní |  | 0 | 0 | 0 | 0 | 0 | 4 | K | 3 |  |  |  | ROZPOCET | 0 | 0 | 0 | 0 | 0 | 1 | 0 | 4 | 1657534058
| PP |  | Spojovací a těsnící materiál | [15 empty] | PP | 3
236 | K | Pol226 | Materiál pro kotvení a zavěšení potrubí | kpl | 1 |  | 0 |  |  |  | základní |  | 0 | 0 | 0 | 0 | 0 | 4 | K | 3 |  |  |  | ROZPOCET | 0 | 0 | 0 | 0 | 0 | 1 | 0 | 4 | 1828288150
| PP |  | Materiál pro kotvení a zavěšení potrubí | [15 empty] | PP | 3
237 | K | Pol196 | Ventil pro odvod kondenzátu | ks | 1 |  | 0 |  |  |  | základní |  | 0 | 0 | 0 | 0 | 0 | 4 | K | 3 |  |  |  | ROZPOCET | 0 | 0 | 0 | 0 | 0 | 1 | 0 | 4 | 1751454326
| PP |  | Ventil pro odvod kondenzátu | [15 empty] | PP | 3
| D | 24-M-10 | Zařízení č.10 – Požární větrání výtahové šachty |  |  |  | 0 | [5 empty] | 0 |  | 0 |  | 0 | 3 | D | 2 |  |  |  | ROZPOCET | [6 empty] | 0
238 | K | Pol245 | Střešní odsávací ventilátor | ks | 1 |  | 0 |  |  |  | základní |  | 0 | 0 | 0 | 0 | 0 | 4 | K | 3 |  |  |  | ROZPOCET | 0 | 0 | 0 | 0 | 0 | 1 | 0 | 4 | 21168041
| PP |  | Střešní odsávací ventilátor | [15 empty] | PP | 3
| P |  | Poznámka k položce: P = 230V, min. 380W; Q = min. 1600M3/h,; příslušenství : podstavec, zpětná klapka, | [15 empty] | P | 3
239 | K | Pol246 | Regulační klapka 450x450 - pro osazení serva, provedení pozink | ks | 1 |  | 0 |  |  |  | základní |  | 0 | 0 | 0 | 0 | 0 | 4 | K | 3 |  |  |  | ROZPOCET | 0 | 0 | 0 | 0 | 0 | 1 | 0 | 4 | 1047363460
| PP |  | Regulační klapka 450x450 - pro osazení serva, provedení pozink | [15 empty] | PP | 3
240 | K | Pol247 | Protideš´tová žaluzie hliníková 450x450 včetně síta | ks | 1 |  | 0 |  |  |  | základní |  | 0 | 0 | 0 | 0 | 0 | 4 | K | 3 |  |  |  | ROZPOCET | 0 | 0 | 0 | 0 | 0 | 1 | 0 | 4 | 1402587559
| PP |  | Protideš´tová žaluzie hliníková 450x450 včetně síta | [15 empty] | PP | 3
241 | K | Pol248 | Krycí mřížka 450x450 | ks | 1 |  | 0 |  |  |  | základní |  | 0 | 0 | 0 | 0 | 0 | 4 | K | 3 |  |  |  | ROZPOCET | 0 | 0 | 0 | 0 | 0 | 1 | 0 | 4 | 456570861
| PP |  | Krycí mřížka 450x450 | [15 empty] | PP | 3
242 | K | Pol210 | Potrubí čtyřhranné pozink - rovné | m2 | 1 |  | 0 |  |  |  | základní |  | 0 | 0 | 0 | 0 | 0 | 4 | K | 3 |  |  |  | ROZPOCET | 0 | 0 | 0 | 0 | 0 | 1 | 0 | 4 | 1399819914
| PP |  | Potrubí čtyřhranné pozink - rovné | [15 empty] | PP | 3
243 | K | Pol249 | Spojovací a těsnící materiál | kpl | 1 |  | 0 |  |  |  | základní |  | 0 | 0 | 0 | 0 | 0 | 4 | K | 3 |  |  |  | ROZPOCET | 0 | 0 | 0 | 0 | 0 | 1 | 0 | 4 | -1202150664
| PP |  | Spojovací a těsnící materiál | [15 empty] | PP | 3
244 | K | Pol250 | Materiál pro kotvení a zavěšení potrubí | kpl | 1 |  | 0 |  |  |  | základní |  | 0 | 0 | 0 | 0 | 0 | 4 | K | 3 |  |  |  | ROZPOCET | 0 | 0 | 0 | 0 | 0 | 1 | 0 | 4 | 745881046
| PP |  | Materiál pro kotvení a zavěšení potrubí | [15 empty] | PP | 3
| D | 24-M-11 | Zařízení č.11 – Litotriptor Zařízení č.11 – Litotriptor |  |  |  | 0 | [5 empty] | 0 |  | 0 |  | 0 | 3 | D | 2 |  |  |  | ROZPOCET | [6 empty] | 0
245 | K | Pol251 | Kompaktní větrací rekuperační jednotka | ks | 1 |  | 0 |  |  |  | základní |  | 0 | 0 | 0 | 0 | 0 | 4 | K | 3 |  |  |  | ROZPOCET | 0 | 0 | 0 | 0 | 0 | 1 | 0 | 4 | -1752222604
| PP |  | Kompaktní větrací rekuperační jednotka | [15 empty] | PP | 3
| P |  | Poznámka k položce: Qp = min. 800m3/h, min. 250Pa; Qo = min. 800m3/h, min. 250Pa; P = 230V/50, 430+365W, 2x1.6A, ventilátory s EC motory; Vodní ohřev 2kW; Vodní chlazení 3kW - 30% glykolu; min.účinnost rekuperace 80%, Filtrace F5; Příslušenství : pružné manžety, regulační klapka s přípravou pro servo | [15 empty] | P | 3
246 | K | Pol252 | Tlumič hluku do kruhového potrubí DN 200, délka 900mm | ks | 4 |  | 0 |  |  |  | základní |  | 0 | 0 | 0 | 0 | 0 | 4 | K | 3 |  |  |  | ROZPOCET | 0 | 0 | 0 | 0 | 0 | 1 | 0 | 4 | 2047339020
| PP |  | Tlumič hluku do kruhového potrubí DN 200, délka 900mm | [15 empty] | PP | 3
247 | K | Pol253 | Protidešťová žaluzie plastová nasávací DN 250 | ks | 1 |  | 0 |  |  |  | základní |  | 0 | 0 | 0 | 0 | 0 | 4 | K | 3 |  |  |  | ROZPOCET | 0 | 0 | 0 | 0 | 0 | 1 | 0 | 4 | -1108100592
| PP |  | Protidešťová žaluzie plastová nasávací DN 250 | [15 empty] | PP | 3
248 | K | Pol254 | Protidešťová žaluzie plastová výfuková DN 250 | ks | 1 |  | 0 |  |  |  | základní |  | 0 | 0 | 0 | 0 | 0 | 4 | K | 3 |  |  |  | ROZPOCET | 0 | 0 | 0 | 0 | 0 | 1 | 0 | 4 | -1864699714
| PP |  | Protidešťová žaluzie plastová výfuková DN 250 | [15 empty] | PP | 3
249 | K | Pol255 | Zpětná klapka DN 250 | ks | 1 |  | 0 |  |  |  | základní |  | 0 | 0 | 0 | 0 | 0 | 4 | K | 3 |  |  |  | ROZPOCET | 0 | 0 | 0 | 0 | 0 | 1 | 0 | 4 | 610108092
| PP |  | Zpětná klapka DN 250 | [15 empty] | PP | 3
250 | K | Pol67 | Talířový ventil přívodní kovový DN 200, včetně zděře | ks | 1 |  | 0 |  |  |  | základní |  | 0 | 0 | 0 | 0 | 0 | 4 | K | 3 |  |  |  | ROZPOCET | 0 | 0 | 0 | 0 | 0 | 1 | 0 | 4 | 2105638198
| PP |  | Talířový ventil přívodní kovový DN 200, včetně zděře | [15 empty] | PP | 3
251 | K | Pol66 | Talířový ventil přívodní kovový DN 100, včetně zděře | ks | 1 |  | 0 |  |  |  | základní |  | 0 | 0 | 0 | 0 | 0 | 4 | K | 3 |  |  |  | ROZPOCET | 0 | 0 | 0 | 0 | 0 | 1 | 0 | 4 | -656332365
| PP |  | Talířový ventil přívodní kovový DN 100, včetně zděře | [15 empty] | PP | 3
252 | K | Pol256 | Talířový ventil odvodní kovový DN 125, včetně zděře | ks | 2 |  | 0 |  |  |  | základní |  | 0 | 0 | 0 | 0 | 0 | 4 | K | 3 |  |  |  | ROZPOCET | 0 | 0 | 0 | 0 | 0 | 1 | 0 | 4 | 1093186229
| PP |  | Talířový ventil odvodní kovový DN 125, včetně zděře | [15 empty] | PP | 3
253 | K | Pol236 | Výřivá vyúsť přívodní pro osazení do rastru 600x600, 48 štěrbin, regulační klapka v připojovacím | ks | 2 |  | 0 |  |  |  | základní |  | 0 | 0 | 0 | 0 | 0 | 4 | K | 3 |  |  |  | ROZPOCET | 0 | 0 | 0 | 0 | 0 | 1 | 0 | 4 | 1635358483
| PP |  | Výřivá vyúsť přívodní pro osazení do rastru 600x600, 48 štěrbin, regulační klapka v připojovacím | [15 empty] | PP | 3
| P |  | Poznámka k položce: hrdle plenum boxu O250 | [15 empty] | P | 3
254 | K | Pol257 | Výřivá vyúsť odvodní pro osazení do rastru 600x600, 48 štěrbin, regulační klapka v připojovacím | ks | 2 |  | 0 |  |  |  | základní |  | 0 | 0 | 0 | 0 | 0 | 4 | K | 3 |  |  |  | ROZPOCET | 0 | 0 | 0 | 0 | 0 | 1 | 0 | 4 | -1309058638
| PP |  | Výřivá vyúsť odvodní pro osazení do rastru 600x600, 48 štěrbin, regulační klapka v připojovacím | [15 empty] | PP | 3
| P |  | Poznámka k položce: hrdle plenum boxu O250 | [15 empty] | P | 3
255 | K | Pol258 | Kruhové potrubí pozink - SPIRO O 250 - rovné | bm | 36 |  | 0 |  |  |  | základní |  | 0 | 0 | 0 | 0 | 0 | 4 | K | 3 |  |  |  | ROZPOCET | 0 | 0 | 0 | 0 | 0 | 1 | 0 | 4 | -1518223626
| PP |  | Kruhové potrubí pozink - SPIRO O 250 - rovné | [15 empty] | PP | 3
256 | K | Pol259 | Kruhové potrubí pozink - SPIRO O 250 - tvarovky | bm | 9 |  | 0 |  |  |  | základní |  | 0 | 0 | 0 | 0 | 0 | 4 | K | 3 |  |  |  | ROZPOCET | 0 | 0 | 0 | 0 | 0 | 1 | 0 | 4 | -429450733
| PP |  | Kruhové potrubí pozink - SPIRO O 250 - tvarovky | [15 empty] | PP | 3
257 | K | Pol260 | Kruhové potrubí pozink - SPIRO O 100 - rovné | bm | 2 |  | 0 |  |  |  | základní |  | 0 | 0 | 0 | 0 | 0 | 4 | K | 3 |  |  |  | ROZPOCET | 0 | 0 | 0 | 0 | 0 | 1 | 0 | 4 | 1886777659
| PP |  | Kruhové potrubí pozink - SPIRO O 100 - rovné | [15 empty] | PP | 3
258 | K | Pol261 | Kruhové potrubí pozink - SPIRO O 100 - tvarovky | bm | 2 |  | 0 |  |  |  | základní |  | 0 | 0 | 0 | 0 | 0 | 4 | K | 3 |  |  |  | ROZPOCET | 0 | 0 | 0 | 0 | 0 | 1 | 0 | 4 | 1491371512
| PP |  | Kruhové potrubí pozink - SPIRO O 100 - tvarovky | [15 empty] | PP | 3
259 | K | Pol262 | Požární izolace tl.40mm | m2 | 10 |  | 0 |  |  |  | základní |  | 0 | 0 | 0 | 0 | 0 | 4 | K | 3 |  |  |  | ROZPOCET | 0 | 0 | 0 | 0 | 0 | 1 | 0 | 4 | -1071026345
| PP |  | Požární izolace tl.40mm | [15 empty] | PP | 3
260 | K | Pol263 | Spojovací a těsnící materiál | kpl | 1 |  | 0 |  |  |  | základní |  | 0 | 0 | 0 | 0 | 0 | 4 | K | 3 |  |  |  | ROZPOCET | 0 | 0 | 0 | 0 | 0 | 1 | 0 | 4 | 1728536101
| PP |  | Spojovací a těsnící materiál | [15 empty] | PP | 3
261 | K | Pol264 | Materiál pro kotvení a zavěšení potrubí | kpl | 1 |  | 0 |  |  |  | základní |  | 0 | 0 | 0 | 0 | 0 | 4 | K | 3 |  |  |  | ROZPOCET | 0 | 0 | 0 | 0 | 0 | 1 | 0 | 4 | -389356469
| PP |  | Materiál pro kotvení a zavěšení potrubí | [15 empty] | PP | 3
| D | 24-M-12 | Zařízení č.12 – Klimatizace pokojů a pracoven |  |  |  | 0 | [5 empty] | 0 |  | 0 |  | 0 | 3 | D | 2 |  |  |  | ROZPOCET | [6 empty] | 0
262 | K | Pol265 | Výrobník chladu je dodávka profese provádějící rozvody chladu | ks | 1 |  | 0 |  |  |  | základní |  | 0 | 0 | 0 | 0 | 0 | 4 | K | 3 |  |  |  | ROZPOCET | 0 | 0 | 0 | 0 | 0 | 1 | 0 | 4 | 349916941
| PP |  | Výrobník chladu je dodávka profese provádějící rozvody chladu | [15 empty] | PP | 3
263 | K | Pol266 | Mezistropní chladící cirkulační jednotka | ks | 47 |  | 0 |  |  |  | základní |  | 0 | 0 | 0 | 0 | 0 | 4 | K | 3 |  |  |  | ROZPOCET | 0 | 0 | 0 | 0 | 0 | 1 | 0 | 4 | -72442630
| PP |  | Mezistropní chladící cirkulační jednotka | [15 empty] | PP | 3
| P |  | Poznámka k položce: Qchl = min. 2kW / 2.0kW / 2.0kW , voda 7/12°C - glykol 30%; Pel = 230V, 110W / 111W / 112W; Q = min. 560/620/650m3/h; třída filtrace G2; včetně : čerpadlo konenzátu, třícestný ventil, závěsy | [15 empty] | P | 3
264 | K | Pol267 | Mezistropní chladící cirkulační jednotka | ks | 1 |  | 0 |  |  |  | základní |  | 0 | 0 | 0 | 0 | 0 | 4 | K | 3 |  |  |  | ROZPOCET | 0 | 0 | 0 | 0 | 0 | 1 | 0 | 4 | -2094772981
| PP |  | Mezistropní chladící cirkulační jednotka | [15 empty] | PP | 3
| P |  | Poznámka k položce: Qchl = min. 4kW / 4.5kW / 5kW , voda 7/12°C - glykol 30%; Q = min. 790/930/1010m3/h; Pel = 230V, třída filtrace G2; včetně : čerpadlo konenzátu, třícestný ventil, závěsy | [15 empty] | P | 3
265 | K | Pol268 | Výřivá vyúsť přívodní pro osazení do rastru 600x600, 48 štěrbin, regulační klapka v připojovacím | ks | 49 |  | 0 |  |  |  | základní |  | 0 | 0 | 0 | 0 | 0 | 4 | K | 3 |  |  |  | ROZPOCET | 0 | 0 | 0 | 0 | 0 | 1 | 0 | 4 | 1316201714
| PP |  | Výřivá vyúsť přívodní pro osazení do rastru 600x600, 48 štěrbin, regulační klapka v připojovacím | [15 empty] | PP | 3
| P |  | Poznámka k položce: hrdle plenum boxu O250 | [15 empty] | P | 3
266 | K | Pol269 | Čelní deska výřivé vyústě pro osazení do rastru 600x600, 48 štěrbin | ks | 49 |  | 0 |  |  |  | základní |  | 0 | 0 | 0 | 0 | 0 | 4 | K | 3 |  |  |  | ROZPOCET | 0 | 0 | 0 | 0 | 0 | 1 | 0 | 4 | 1361733850
| PP |  | Čelní deska výřivé vyústě pro osazení do rastru 600x600, 48 štěrbin | [15 empty] | PP | 3
267 | K | Pol270 | Ohebná hadice tepelně izolovaná DN 250 | bm | 100 |  | 0 |  |  |  | základní |  | 0 | 0 | 0 | 0 | 0 | 4 | K | 3 |  |  |  | ROZPOCET | 0 | 0 | 0 | 0 | 0 | 1 | 0 | 4 | 1684794771
| PP |  | Ohebná hadice tepelně izolovaná DN 250 | [15 empty] | PP | 3
268 | K | Pol271 | Potrubí čtyřhranné pozink - tvarovky | m2 | 30 |  | 0 |  |  |  | základní |  | 0 | 0 | 0 | 0 | 0 | 4 | K | 3 |  |  |  | ROZPOCET | 0 | 0 | 0 | 0 | 0 | 1 | 0 | 4 | 941095630
| PP |  | Potrubí čtyřhranné pozink - tvarovky | [15 empty] | PP | 3
269 | K | Pol272 | Tepelná izolace minerální vlnou tl. 40mm, povrch Al folie, připevňována na potrubí pomocí | m2 | 130 |  | 0 |  |  |  | základní |  | 0 | 0 | 0 | 0 | 0 | 4 | K | 3 |  |  |  | ROZPOCET | 0 | 0 | 0 | 0 | 0 | 1 | 0 | 4 | -1696738779
| PP |  | Tepelná izolace minerální vlnou tl. 40mm, povrch Al folie, připevňována na potrubí pomocí | [15 empty] | PP | 3
| P |  | Poznámka k položce: trnů, spoje přelepeny AL páskou | [15 empty] | P | 3
| D | 24-M-13 | Zařízení č.13 – Klimatizace rozvodny |  |  |  | 0 | [5 empty] | 0 |  | 0 |  | 0 | 3 | D | 2 |  |  |  | ROZPOCET | [6 empty] | 0
270 | K | Pol273 | Klimatizační split systém 5kW, vnitřní jednotka v nástěnném provedení, celoroční provoz | ks | 1 |  | 0 |  |  |  | základní |  | 0 | 0 | 0 | 0 | 0 | 4 | K | 3 |  |  |  | ROZPOCET | 0 | 0 | 0 | 0 | 0 | 1 | 0 | 4 | -504465912
| PP |  | Klimatizační split systém 5kW, vnitřní jednotka v nástěnném provedení, celoroční provoz | [15 empty] | PP | 3
| P |  | Poznámka k položce: P = 230V, 2.2kW | [15 empty] | P | 3
271 | K | Pol274 | Izolované CU vč. komunikačního kabelu | bm | 27 |  | 0 |  |  |  | základní |  | 0 | 0 | 0 | 0 | 0 | 4 | K | 3 |  |  |  | ROZPOCET | 0 | 0 | 0 | 0 | 0 | 1 | 0 | 4 | 983838965
| PP |  | Izolované CU vč. komunikačního kabelu | [15 empty] | PP | 3
272 | K | Pol275 | Materiál pro kotvení a zavěšení potrubí | kpl | 1 |  | 0 |  |  |  | základní |  | 0 | 0 | 0 | 0 | 0 | 4 | K | 3 |  |  |  | ROZPOCET | 0 | 0 | 0 | 0 | 0 | 1 | 0 | 4 | 1380063518
| PP |  | Materiál pro kotvení a zavěšení potrubí | [15 empty] | PP | 3
273 | K | Pol276 | Konzole pod venkovní jednotku | kpl | 1 |  | 0 |  |  |  | základní |  | 0 | 0 | 0 | 0 | 0 | 4 | K | 3 |  |  |  | ROZPOCET | 0 | 0 | 0 | 0 | 0 | 1 | 0 | 4 | 996437827
| PP |  | Konzole pod venkovní jednotku | [15 empty] | PP | 3
274 | K | Pol277 | Zprovoznění | kpl | 1 |  | 0 |  |  |  | základní |  | 0 | 0 | 0 | 0 | 0 | 4 | K | 3 |  |  |  | ROZPOCET | 0 | 0 | 0 | 0 | 0 | 1 | 0 | 4 | -812183479
| PP |  | Zprovoznění | [15 empty] | PP | 3
275 | K | Pol278 | Klimatizační split systém 3kW, vnitřní jednotka v nástěnném provedení, celoroční provoz | ks | 1 |  | 0 |  |  |  | základní |  | 0 | 0 | 0 | 0 | 0 | 4 | K | 3 |  |  |  | ROZPOCET | 0 | 0 | 0 | 0 | 0 | 1 | 0 | 4 | 1842308316
| PP |  | Klimatizační split systém 3kW, vnitřní jednotka v nástěnném provedení, celoroční provoz | [15 empty] | PP | 3
| P |  | Poznámka k položce: P = 230V, 1.5kW | [15 empty] | P | 3
276 | K | Pol279 | Izolované CU vč. komunikačního kabelu | bm | 15 |  | 0 |  |  |  | základní |  | 0 | 0 | 0 | 0 | 0 | 4 | K | 3 |  |  |  | ROZPOCET | 0 | 0 | 0 | 0 | 0 | 1 | 0 | 4 | 1951413849
| PP |  | Izolované CU vč. komunikačního kabelu | [15 empty] | PP | 3
277 | K | Pol275 | Materiál pro kotvení a zavěšení potrubí | kpl | 1 |  | 0 |  |  |  | základní |  | 0 | 0 | 0 | 0 | 0 | 4 | K | 3 |  |  |  | ROZPOCET | 0 | 0 | 0 | 0 | 0 | 1 | 0 | 4 | 1472569487
| PP |  | Materiál pro kotvení a zavěšení potrubí | [15 empty] | PP | 3
278 | K | Pol276 | Konzole pod venkovní jednotku | kpl | 1 |  | 0 |  |  |  | základní |  | 0 | 0 | 0 | 0 | 0 | 4 | K | 3 |  |  |  | ROZPOCET | 0 | 0 | 0 | 0 | 0 | 1 | 0 | 4 | 1174941839
| PP |  | Konzole pod venkovní jednotku | [15 empty] | PP | 3
279 | K | Pol277 | Zprovoznění | kpl | 1 |  | 0 |  |  |  | základní |  | 0 | 0 | 0 | 0 | 0 | 4 | K | 3 |  |  |  | ROZPOCET | 0 | 0 | 0 | 0 | 0 | 1 | 0 | 4 | 71429826
| PP |  | Zprovoznění | [15 empty] | PP | 3
280 | K | Pol280 | Klimatizační split systém 2kW, vnitřní jednotka v nástěnném provedení, celoroční provoz | ks | 1 |  | 0 |  |  |  | základní |  | 0 | 0 | 0 | 0 | 0 | 4 | K | 3 |  |  |  | ROZPOCET | 0 | 0 | 0 | 0 | 0 | 1 | 0 | 4 | 1984808305
| PP |  | Klimatizační split systém 2kW, vnitřní jednotka v nástěnném provedení, celoroční provoz | [15 empty] | PP | 3
| P |  | Poznámka k položce: P = 230V, 1kW | [15 empty] | P | 3
281 | K | Pol281 | Izolované CU vč. komunikačního kabelu | bm | 6 |  | 0 |  |  |  | základní |  | 0 | 0 | 0 | 0 | 0 | 4 | K | 3 |  |  |  | ROZPOCET | 0 | 0 | 0 | 0 | 0 | 1 | 0 | 4 | -577357654
| PP |  | Izolované CU vč. komunikačního kabelu | [15 empty] | PP | 3
282 | K | Pol275 | Materiál pro kotvení a zavěšení potrubí | kpl | 1 |  | 0 |  |  |  | základní |  | 0 | 0 | 0 | 0 | 0 | 4 | K | 3 |  |  |  | ROZPOCET | 0 | 0 | 0 | 0 | 0 | 1 | 0 | 4 | -453645511
| PP |  | Materiál pro kotvení a zavěšení potrubí | [15 empty] | PP | 3
283 | K | Pol276 | Konzole pod venkovní jednotku | kpl | 1 |  | 0 |  |  |  | základní |  | 0 | 0 | 0 | 0 | 0 | 4 | K | 3 |  |  |  | ROZPOCET | 0 | 0 | 0 | 0 | 0 | 1 | 0 | 4 | -195708868
| PP |  | Konzole pod venkovní jednotku | [15 empty] | PP | 3
284 | K | Pol277 | Zprovoznění | kpl | 1 |  | 0 |  |  |  | základní |  | 0 | 0 | 0 | 0 | 0 | 4 | K | 3 |  |  |  | ROZPOCET | 0 | 0 | 0 | 0 | 0 | 1 | 0 | 4 | -1653444384
| PP |  | Zprovoznění | [15 empty] | PP | 3
| D | 24-M-14 | Zařízení č.14 – Společné |  |  |  | 0 | [5 empty] | 0 |  | 0 |  | 0 | 3 | D | 2 |  |  |  | ROZPOCET | [6 empty] | 0
285 | K | 24-M-14-01 | Požární těsnění VZT | kus | 56 |  | 0 |  |  |  | základní |  | 0 | 0 | 0 | 0 | 0 | 4 | K | 3 |  |  |  | ROZPOCET | 0 | 0 | 0 | 0 | 0 | 1 | 0 | 4 | -2092952051
| PP |  | Demontáže stávající klimatizace (vč. odvozu a likvidace) | [15 empty] | PP | 3
| VV |  | 8+8+10+10+10+10 |  | 56 | [13 empty] | VV | 3 | 2 | -1 | 1 | ROZPOCET
| VV |  |  |  | 0 | [13 empty] | VV | 3 | 2 | -1 | 0 | ROZPOCET
| VV |  |  |  | 0 | [13 empty] | VV | 3 | 2 | -1 | 0 | ROZPOCET
| VV |  |  |  | 0 | [13 empty] | VV | 3 | 2 | -1 | 0 | ROZPOCET
| VV |  |  |  | 0 | [13 empty] | VV | 3 | 2 | -1 | 0 | ROZPOCET
| VV |  |  |  | 0 | [13 empty] | VV | 3 | 2 | -1 | 0 | ROZPOCET
| VV |  |  |  | 0 | [13 empty] | VV | 3 | 2 | -1 | 0 | ROZPOCET
| VV |  |  |  | 0 | [13 empty] | VV | 3 | 2 | -1 | 0 | ROZPOCET
| VV |  |  |  | 0 | [13 empty] | VV | 3 | 2 | -1 | 0 | ROZPOCET
| VV |  |  |  | 0 | [13 empty] | VV | 3 | 2 | -1 | 0 | ROZPOCET
| VV |  |  |  | 0 | [13 empty] | VV | 3 | 2 | -1 | 0 | ROZPOCET
| VV |  |  |  | 0 | [13 empty] | VV | 3 | 2 | -1 | 0 | ROZPOCET
286 | K | Pol282 | Jeřáb pro stěhování jednotek na střechu | kpl | 1 |  | 0 |  |  |  | základní |  | 0 | 0 | 0 | 0 | 0 | 4 | K | 3 |  |  |  | ROZPOCET | 0 | 0 | 0 | 0 | 0 | 1 | 0 | 4 | 1049268885
| PP |  | Jeřáb pro stěhování jednotek na střechu | [15 empty] | PP | 3
287 | K | Pol283 | Výškové práce pro montáž v šachtách | hod | 40 |  | 0 |  |  |  | základní |  | 0 | 0 | 0 | 0 | 0 | 4 | K | 3 |  |  |  | ROZPOCET | 0 | 0 | 0 | 0 | 0 | 1 | 0 | 4 | -1000787755
| PP |  | Výškové práce pro montáž v šachtách | [15 empty] | PP | 3
288 | K | Pol284 | Označení šipkami směr proudění vzduchu | kpl | 1 |  | 0 |  |  |  | základní |  | 0 | 0 | 0 | 0 | 0 | 4 | K | 3 |  |  |  | ROZPOCET | 0 | 0 | 0 | 0 | 0 | 1 | 0 | 4 | -824028540
| PP |  | Označení šipkami směr proudění vzduchu | [15 empty] | PP | 3
289 | K | Pol285 | Demontáže stávající vzduchotechnikly (vč. odvozu a likvidace) | hod | 40 |  | 0 |  |  |  | základní |  | 0 | 0 | 0 | 0 | 0 | 4 | K | 3 |  |  |  | ROZPOCET | 0 | 0 | 0 | 0 | 0 | 1 | 0 | 4 | -1999252132
| PP |  | Demontáže stávající vzduchotechnikly (vč. odvozu a likvidace) | [15 empty] | PP | 3
290 | K | Pol286 | Demontáže stávající klimatizace (vč. odvozu a likvidace) | hod | 15 |  | 0 |  |  |  | základní |  | 0 | 0 | 0 | 0 | 0 | 4 | K | 3 |  |  |  | ROZPOCET | 0 | 0 | 0 | 0 | 0 | 1 | 0 | 4 | -891637617
| PP |  | Demontáže stávající klimatizace (vč. odvozu a likvidace) | [15 empty] | PP | 3

## 201510186 - medicinální p...
| List obsahuje: |  | 1) Krycí list soupisu | 2) Rekapitulace |  |  | 3) Soupis prací | Zpět na list: | Rekapitulace stavby
[9 empty] | >> skryté sloupce << | [9 empty] | {7503ae51-45f0-458c-9e1c-ba8e44f591a7}
2
| KRYCÍ LIST SOUPISU | [8 empty] | v --- níže se nacházejí doplnkové a pomocné údaje k sestavám --- v | [8 empty] | False
Stavba:
Rekonstrukce pavilonu Z horního areálu Nemocnice České Budějovice na parcelách č.parc.1248 a 1247/1
Objekt:
201510186 - medicinální plyny
| KSO: |  | 801 11 16 |  |  | CC-CZ:
| Místo: |  | České Budějovice |  |  | Datum: | 27.10.2015
| Zadavatel: |  |  |  |  | IČ:
DIČ:
| Uchazeč: |  |  |  |  | IČ:
DIČ:
| Projektant: |  |  |  |  | IČ:
|  | ATELIER GG s.r.o., Jindřichův Hradec |  |  |  | DIČ:
Poznámka:
| Cena bez DPH | [5 empty] | 0
|  |  | Základ daně |  |  | Sazba daně | Výše daně
| DPH | základní | 0 |  |  | 21% | 0
|  | snížená | 0 |  |  | 15% | 0
|  | zákl. přenesená | 0 |  |  | 21% | 0
|  | sníž. přenesená | 0 |  |  | 15% | 0
|  | nulová | 0 |  |  | 0% | 0
| Cena s DPH |  |  | v | CZK |  | 0
REKAPITULACE ČLENĚNÍ SOUPISU PRACÍ
Stavba:
Rekonstrukce pavilonu Z horního areálu Nemocnice České Budějovice na parcelách č.parc.1248 a 1247/1
Objekt:
201510186 - medicinální plyny
Místo: |  |  | České Budějovice |  |  | Datum: | 27.10.2015
Zadavatel: | [5 empty] | Projektant: | ATELIER GG s.r.o., Jindřichův Hradec
Uchazeč:
Kód dílu - Popis | [6 empty] | Cena celkem [CZK]
Náklady soupisu celkem | [6 empty] | 0 | [12 empty] | -1
| M - Práce a dodávky M | [5 empty] | 0
| 23-M - Montáže potrubí | [5 empty] | 0
| 23-M-01 - ROZVODY | [5 empty] | 0
| 23-M-02 - UKONČOVACÍ PRVKY VČETNĚ PŘÍSLUŠENSTVÍ | [5 empty] | 0
| 23-M-03 - ZÁLOŽNÍ ZDROJ KYSLÍKU | [5 empty] | 0
| 23-M-04 - OSTATNÍ | [5 empty] | 0
| 23-M-05 - Přeložka medicinálních plynů | [5 empty] | 0
| HSV - Práce a dodávky HSV | [5 empty] | 0
| 1 - Zemní práce | [5 empty] | 0
| 4 - Vodorovné konstrukce | [5 empty] | 0
SOUPIS PRACÍ
Stavba:
Rekonstrukce pavilonu Z horního areálu Nemocnice České Budějovice na parcelách č.parc.1248 a 1247/1
Objekt:
201510186 - medicinální plyny
Místo: |  |  | České Budějovice |  |  | Datum: | 27.10.2015
Zadavatel: | [5 empty] | Projektant: | ATELIER GG s.r.o., Jindřichův Hradec
Uchazeč:
PČ | Typ | Kód | Popis | MJ | Množství | J.cena [CZK] | Cena celkem [CZK] | Cenová soustava |  | Poznámka | DPH | J. Nh [h] | Nh celkem [h] | J. hmotnost [t] | Hmotnost celkem [t] | J. suť [t] | Suť Celkem [t]
Náklady soupisu celkem | [6 empty] | 0 | [5 empty] | 0 |  | 8 |  | 0 |  | D | -1 | [10 empty] | 0
| D | M | Práce a dodávky M |  |  |  | 0 | [5 empty] | 0 |  | 0 |  | 0 | 3 | D | 0 |  |  |  | ROZPOCET | [6 empty] | 0
| D | 23-M | Montáže potrubí |  |  |  | 0 | [5 empty] | 0 |  | 0 |  | 0 | 3 | D | 1 |  |  |  | ROZPOCET | [6 empty] | 0
| D | 23-M-01 | ROZVODY |  |  |  | 0 | [5 empty] | 0 |  | 0 |  | 0 | 3 | D | 2 |  |  |  | ROZPOCET | [6 empty] | 0
1 | K | Pol1 | měděná trubka 8x1 | m | 397 |  | 0 |  |  |  | základní |  | 0 | 0 | 0 | 0 | 0 | 4 | K | 3 |  |  |  | ROZPOCET | 0 | 0 | 0 | 0 | 0 | 1 | 0 | 4 | -923836237
| PP |  | měděná trubka 8x1 | [15 empty] | PP | 3
2 | K | Pol2 | měděná trubka 12x1 | m | 317 |  | 0 |  |  |  | základní |  | 0 | 0 | 0 | 0 | 0 | 4 | K | 3 |  |  |  | ROZPOCET | 0 | 0 | 0 | 0 | 0 | 1 | 0 | 4 | 1714870632
| PP |  | měděná trubka 12x1 | [15 empty] | PP | 3
3 | K | Pol3 | měděná trubka 18x1 | m | 322 |  | 0 |  |  |  | základní |  | 0 | 0 | 0 | 0 | 0 | 4 | K | 3 |  |  |  | ROZPOCET | 0 | 0 | 0 | 0 | 0 | 1 | 0 | 4 | 1716487383
| PP |  | měděná trubka 18x1 | [15 empty] | PP | 3
4 | K | Pol4 | měděná trubka 22x1 | m | 351 |  | 0 |  |  |  | základní |  | 0 | 0 | 0 | 0 | 0 | 4 | K | 3 |  |  |  | ROZPOCET | 0 | 0 | 0 | 0 | 0 | 1 | 0 | 4 | 196896444
| PP |  | měděná trubka 22x1 | [15 empty] | PP | 3
5 | K | Pol5 | měděná trubka 28x1 | m | 13 |  | 0 |  |  |  | základní |  | 0 | 0 | 0 | 0 | 0 | 4 | K | 3 |  |  |  | ROZPOCET | 0 | 0 | 0 | 0 | 0 | 1 | 0 | 4 | 406094472
| PP |  | měděná trubka 28x1 | [15 empty] | PP | 3
6 | K | Pol6 | měděná trubka 42x1.5 | m | 109 |  | 0 |  |  |  | základní |  | 0 | 0 | 0 | 0 | 0 | 4 | K | 3 |  |  |  | ROZPOCET | 0 | 0 | 0 | 0 | 0 | 1 | 0 | 4 | 2037972073
| PP |  | měděná trubka 42x1.5 | [15 empty] | PP | 3
7 | K | Pol7 | prořez trubek 3% | kus | 1 |  | 0 |  |  |  | základní |  | 0 | 0 | 0 | 0 | 0 | 4 | K | 3 |  |  |  | ROZPOCET | 0 | 0 | 0 | 0 | 0 | 1 | 0 | 4 | 1490127447
| PP |  | prořez trubek 3% | [15 empty] | PP | 3
8 | K | Pol8 | Ag pájka 45+pasta | g | 4000 |  | 0 |  |  |  | základní |  | 0 | 0 | 0 | 0 | 0 | 4 | K | 3 |  |  |  | ROZPOCET | 0 | 0 | 0 | 0 | 0 | 1 | 0 | 4 | 43955941
| PP |  | Ag pájka 45+pasta | [15 empty] | PP | 3
9 | K | Pol9 | chránička potrubí-oc.trubka 21.6x2.6 (0,5m) | kus | 49 |  | 0 |  |  |  | základní |  | 0 | 0 | 0 | 0 | 0 | 4 | K | 3 |  |  |  | ROZPOCET | 0 | 0 | 0 | 0 | 0 | 1 | 0 | 4 | -1129648444
| PP |  | chránička potrubí-oc.trubka 21.6x2.6 (0,5m) | [15 empty] | PP | 3
10 | K | Pol10 | chránička potrubí-oc.trubka 31.8x2.6 (0,5m) | kus | 7 |  | 0 |  |  |  | základní |  | 0 | 0 | 0 | 0 | 0 | 4 | K | 3 |  |  |  | ROZPOCET | 0 | 0 | 0 | 0 | 0 | 1 | 0 | 4 | -2024534574
| PP |  | chránička potrubí-oc.trubka 31.8x2.6 (0,5m) | [15 empty] | PP | 3
11 | K | Pol11 | chránička potrubí-oc.trubka 38x2.6 (0,5m) | kus | 11 |  | 0 |  |  |  | základní |  | 0 | 0 | 0 | 0 | 0 | 4 | K | 3 |  |  |  | ROZPOCET | 0 | 0 | 0 | 0 | 0 | 1 | 0 | 4 | 749173755
| PP |  | chránička potrubí-oc.trubka 38x2.6 (0,5m) | [15 empty] | PP | 3
12 | K | Pol12 | chránička potrubí-oc.trubka 44.5x3.2 (0,5m) | kus | 1 |  | 0 |  |  |  | základní |  | 0 | 0 | 0 | 0 | 0 | 4 | K | 3 |  |  |  | ROZPOCET | 0 | 0 | 0 | 0 | 0 | 1 | 0 | 4 | -374566426
| PP |  | chránička potrubí-oc.trubka 44.5x3.2 (0,5m) | [15 empty] | PP | 3
13 | K | Pol13 | chránička potrubí-oc.trubka 57x3.2 (0,5m) | kus | 8 |  | 0 |  |  |  | základní |  | 0 | 0 | 0 | 0 | 0 | 4 | K | 3 |  |  |  | ROZPOCET | 0 | 0 | 0 | 0 | 0 | 1 | 0 | 4 | -1929780378
| PP |  | chránička potrubí-oc.trubka 57x3.2 (0,5m) | [15 empty] | PP | 3
14 | K | Pol14 | chránička potrubí-oc.trubka 57x3.2 (1m) | kus | 2 |  | 0 |  |  |  | základní |  | 0 | 0 | 0 | 0 | 0 | 4 | K | 3 |  |  |  | ROZPOCET | 0 | 0 | 0 | 0 | 0 | 1 | 0 | 4 | 1899641166
| PP |  | chránička potrubí-oc.trubka 57x3.2 (1m) | [15 empty] | PP | 3
15 | K | Pol15 | tvarovky Cu do pr.28 | sada | 1 |  | 0 |  |  |  | základní |  | 0 | 0 | 0 | 0 | 0 | 4 | K | 3 |  |  |  | ROZPOCET | 0 | 0 | 0 | 0 | 0 | 1 | 0 | 4 | 1875911263
| PP |  | tvarovky Cu do pr.28 | [15 empty] | PP | 3
16 | K | Pol16 | tvarovky Cu pr.42 | sada | 1 |  | 0 |  |  |  | základní |  | 0 | 0 | 0 | 0 | 0 | 4 | K | 3 |  |  |  | ROZPOCET | 0 | 0 | 0 | 0 | 0 | 1 | 0 | 4 | -1491789780
| PP |  | tvarovky Cu pr.42 | [15 empty] | PP | 3
17 | K | Pol17 | konzole,příchytný materiál | sada | 1 |  | 0 |  |  |  | základní |  | 0 | 0 | 0 | 0 | 0 | 4 | K | 3 |  |  |  | ROZPOCET | 0 | 0 | 0 | 0 | 0 | 1 | 0 | 4 | -613524182
| PP |  | konzole,příchytný materiál | [15 empty] | PP | 3
18 | K | Pol18 | značení potrubí | sada | 1 |  | 0 |  |  |  | základní |  | 0 | 0 | 0 | 0 | 0 | 4 | K | 3 |  |  |  | ROZPOCET | 0 | 0 | 0 | 0 | 0 | 1 | 0 | 4 | 901354808
| PP |  | značení potrubí | [15 empty] | PP | 3
19 | K | Pol19 | ochranný plyn pro pájení Cu trubek | m | 1509 |  | 0 |  |  |  | základní |  | 0 | 0 | 0 | 0 | 0 | 4 | K | 3 |  |  |  | ROZPOCET | 0 | 0 | 0 | 0 | 0 | 1 | 0 | 4 | 1869050986
| PP |  | ochranný plyn pro pájení Cu trubek | [15 empty] | PP | 3
20 | K | Pol20 | propláchnutí rozvodu dusíkem | m | 1509 |  | 0 |  |  |  | základní |  | 0 | 0 | 0 | 0 | 0 | 4 | K | 3 |  |  |  | ROZPOCET | 0 | 0 | 0 | 0 | 0 | 1 | 0 | 4 | 1898834511
| PP |  | propláchnutí rozvodu dusíkem | [15 empty] | PP | 3
21 | K | Pol21 | napojení na stávající rozvod vč.odstavení části rozvodu | kus | 2 |  | 0 |  |  |  | základní |  | 0 | 0 | 0 | 0 | 0 | 4 | K | 3 |  |  |  | ROZPOCET | 0 | 0 | 0 | 0 | 0 | 1 | 0 | 4 | -906633908
| PP |  | napojení na stávající rozvod vč.odstavení části rozvodu | [15 empty] | PP | 3
22 | K | Pol22 | úseková tlaková zkouška | kus | 26 |  | 0 |  |  |  | základní |  | 0 | 0 | 0 | 0 | 0 | 4 | K | 3 |  |  |  | ROZPOCET | 0 | 0 | 0 | 0 | 0 | 1 | 0 | 4 | -2138616247
| PP |  | úseková tlaková zkouška | [15 empty] | PP | 3
23 | K | Pol23 | závěrečná tlaková zkouška | kus | 10 |  | 0 |  |  |  | základní |  | 0 | 0 | 0 | 0 | 0 | 4 | K | 3 |  |  |  | ROZPOCET | 0 | 0 | 0 | 0 | 0 | 1 | 0 | 4 | -1842564371
| PP |  | závěrečná tlaková zkouška | [15 empty] | PP | 3
24 | K | Pol24 | kulový kohout DN10 vč.šroubení | kus | 1 |  | 0 |  |  |  | základní |  | 0 | 0 | 0 | 0 | 0 | 4 | K | 3 |  |  |  | ROZPOCET | 0 | 0 | 0 | 0 | 0 | 1 | 0 | 4 | -1014760409
| PP |  | kulový kohout DN10 vč.šroubení | [15 empty] | PP | 3
25 | K | Pol25 | kulový kohout DN15 vč.šroubení | kus | 1 |  | 0 |  |  |  | základní |  | 0 | 0 | 0 | 0 | 0 | 4 | K | 3 |  |  |  | ROZPOCET | 0 | 0 | 0 | 0 | 0 | 1 | 0 | 4 | -50078587
| PP |  | kulový kohout DN15 vč.šroubení | [15 empty] | PP | 3
26 | K | Pol26 | kulový kohout DN20 vč.šroubení | kus | 11 |  | 0 |  |  |  | základní |  | 0 | 0 | 0 | 0 | 0 | 4 | K | 3 |  |  |  | ROZPOCET | 0 | 0 | 0 | 0 | 0 | 1 | 0 | 4 | -368696553
| PP |  | kulový kohout DN20 vč.šroubení | [15 empty] | PP | 3
27 | K | Pol27 | podružná redukční skříň max.vstup 25bar/výst.4bar pro kyslík | kus | 2 |  | 0 |  |  |  | základní |  | 0 | 0 | 0 | 0 | 0 | 4 | K | 3 |  |  |  | ROZPOCET | 0 | 0 | 0 | 0 | 0 | 1 | 0 | 4 | 359801028
| PP |  | podružná redukční skříň max.vstup 25bar/výst.4bar pro kyslík | [15 empty] | PP | 3
28 | K | Pol28 | podružná redukční skříň max.vstup 25bar/výst.4bar pro stl.vzduch | kus | 2 |  | 0 |  |  |  | základní |  | 0 | 0 | 0 | 0 | 0 | 4 | K | 3 |  |  |  | ROZPOCET | 0 | 0 | 0 | 0 | 0 | 1 | 0 | 4 | 997023710
| PP |  | podružná redukční skříň max.vstup 25bar/výst.4bar pro stl.vzduch | [15 empty] | PP | 3
29 | K | Pol29 | lahvový uzavírací ventil | kus | 10 |  | 0 |  |  |  | základní |  | 0 | 0 | 0 | 0 | 0 | 4 | K | 3 |  |  |  | ROZPOCET | 0 | 0 | 0 | 0 | 0 | 1 | 0 | 4 | -1115401254
| PP |  | lahvový uzavírací ventil | [15 empty] | PP | 3
30 | K | Pol30 | čidlo signalizace středotl. | kus | 4 |  | 0 |  |  |  | základní |  | 0 | 0 | 0 | 0 | 0 | 4 | K | 3 |  |  |  | ROZPOCET | 0 | 0 | 0 | 0 | 0 | 1 | 0 | 4 | 1359460488
| PP |  | čidlo signalizace středotl. | [15 empty] | PP | 3
31 | K | Pol31 | ventil.krabice pro 1 plyn kompletní (1xuzav.ventil,1xpřip.zálohy,1xčidlo snímání tlaku) | kus | 2 |  | 0 |  |  |  | základní |  | 0 | 0 | 0 | 0 | 0 | 4 | K | 3 |  |  |  | ROZPOCET | 0 | 0 | 0 | 0 | 0 | 1 | 0 | 4 | 1265466859
| PP |  | ventil.krabice pro 1 plyn kompletní (1xuzav.ventil,1xpřip.zálohy,1xčidlo snímání tlaku) | [15 empty] | PP | 3
32 | K | Pol32 | ventil.krabice pro 2 plyny kompletní (2xuzav.ventil,2xpřip.zálohy,2xčidlo snímání tlaku) | kus | 4 |  | 0 |  |  |  | základní |  | 0 | 0 | 0 | 0 | 0 | 4 | K | 3 |  |  |  | ROZPOCET | 0 | 0 | 0 | 0 | 0 | 1 | 0 | 4 | 137987608
| PP |  | ventil.krabice pro 2 plyny kompletní (2xuzav.ventil,2xpřip.zálohy,2xčidlo snímání tlaku) | [15 empty] | PP | 3
33 | K | Pol33 | monitorovací zařízení s dotyk.displejem pro max.12 vstupů | kus | 6 |  | 0 |  |  |  | základní |  | 0 | 0 | 0 | 0 | 0 | 4 | K | 3 |  |  |  | ROZPOCET | 0 | 0 | 0 | 0 | 0 | 1 | 0 | 4 | 1158812254
| PP |  | monitorovací zařízení s dotyk.displejem pro max.12 vstupů | [15 empty] | PP | 3
| D | 23-M-02 | UKONČOVACÍ PRVKY VČETNĚ PŘÍSLUŠENSTVÍ |  |  |  | 0 | [5 empty] | 0 |  | 0 |  | 0 | 3 | D | 2 |  |  |  | ROZPOCET | [6 empty] | 0
34 | K | Pol34 | lékařský nástěnný panel s terminální jednotkou pod omítku | kus | 19 |  | 0 |  |  |  | základní |  | 0 | 0 | 0 | 0 | 0 | 4 | K | 3 |  |  |  | ROZPOCET | 0 | 0 | 0 | 0 | 0 | 1 | 0 | 4 | 1302061447
| PP |  | lékařský nástěnný panel s terminální jednotkou pod omítku | [15 empty] | PP | 3
35 | K | Pol35 | pevný stropní stativ výbava : 1x O2, 10x zásuvka ZIS, 5x ochr.pospojení, 4x datová zásuvka, 2x medilišta 400mm, 1x police, 1x nosič infuzí na medilištu | kus | 1 |  | 0 |  |  |  | základní |  | 0 | 0 | 0 | 0 | 0 | 4 | K | 3 |  |  |  | ROZPOCET | 0 | 0 | 0 | 0 | 0 | 1 | 0 | 4 | -357996217
| PP |  | pevný stropní stativ výbava : 1x O2, 10x zásuvka ZIS, 5x ochr.pospojení, 4x datová zásuvka, 2x medilišta 400mm, 1x police, 1x nosič infuzí na medilištu | [15 empty] | PP | 3
36 | K | Pol36 | zdrojový most stropní pro 1 lůžko výbava pro 1 lůžko : 2x O2, 8x zásuvka ZIS, 2x zásuvka VDO, 4x ochr.pospojení, 4x datová zásuvka, 1x příprava sestra/pacient, 2x medilišta, 1x pojezd s 1 policí, 1x nosič infuzí na medilištu, 1x lampička LED na medilišt | kus | 2 |  | 0 |  |  |  | základní |  | 0 | 0 | 0 | 0 | 0 | 4 | K | 3 |  |  |  | ROZPOCET | 0 | 0 | 0 | 0 | 0 | 1 | 0 | 4 | 1475634041
| PP |  | zdrojový most stropní pro 1 lůžko výbava pro 1 lůžko : 2x O2, 8x zásuvka ZIS, 2x zásuvka VDO, 4x ochr.pospojení, 4x datová zásuvka, 1x příprava sestra/pacient, 2x medilišta, 1x pojezd s 1 policí, 1x nosič infuzí na medilištu, 1x lampička LED na medilištu | [15 empty] | PP | 3
37 | K | Pol37 | zdrojový most stropní pro 2 lůžka výbava pro 1 lůžko : 2x O2, 8x zásuvka ZIS, 2x zásuvka VDO, 4x ochr.pospojení, 4x datová zásuvka, 1x příprava sestra/pacient, 2x medilišta, 1x pojezd s 1 policí, 1x nosič infuzí na medilištu, 1x lampička LED na medilišt | kus | 4 |  | 0 |  |  |  | základní |  | 0 | 0 | 0 | 0 | 0 | 4 | K | 3 |  |  |  | ROZPOCET | 0 | 0 | 0 | 0 | 0 | 1 | 0 | 4 | 1047757503
| PP |  | zdrojový most stropní pro 2 lůžka výbava pro 1 lůžko : 2x O2, 8x zásuvka ZIS, 2x zásuvka VDO, 4x ochr.pospojení, 4x datová zásuvka, 1x příprava sestra/pacient, 2x medilišta, 1x pojezd s 1 policí, 1x nosič infuzí na medilištu, 1x lampička LED na medilištu | [15 empty] | PP | 3
38 | K | Pol38 | zdrojový most stropní pro 5 lůžek výbava pro 1 lůžko : 2x O2, 8x zásuvka ZIS, 2x zásuvka VDO, ochr.pospojení, 4x datová zásuvka, 1x příprava sestra/pacient, 2x medilišta, 1x pojezd s 1 policí, 1x nosič infuzí na medilištu, 1x lampička LED na medilištu | kus | 1 |  | 0 |  |  |  | základní |  | 0 | 0 | 0 | 0 | 0 | 4 | K | 3 |  |  |  | ROZPOCET | 0 | 0 | 0 | 0 | 0 | 1 | 0 | 4 | -2105337339
| PP |  | zdrojový most stropní pro 5 lůžek výbava pro 1 lůžko : 2x O2, 8x zásuvka ZIS, 2x zásuvka VDO, ochr.pospojení, 4x datová zásuvka, 1x příprava sestra/pacient, 2x medilišta, 1x pojezd s 1 policí, 1x nosič infuzí na medilištu, 1x lampička LED na medilištu | [15 empty] | PP | 3
39 | K | Pol39 | nástěnná lůžková rampa pro 3 lůžka , výbava na 1 lůžko : 2x O2, 8x zásuvka ZIS, 2x zásuvka VDO, 4x ochr.pospojení, 4x datová zásuvka, 1x příprava sestra/pacient, 2x medilišta, 1x otočná police na medilištu, 1x nosič infuzí na medilištu, 1x lampička LED na | kus | 1 |  | 0 |  |  |  | základní |  | 0 | 0 | 0 | 0 | 0 | 4 | K | 3 |  |  |  | ROZPOCET | 0 | 0 | 0 | 0 | 0 | 1 | 0 | 4 | 1374744836
| PP |  | nástěnná lůžková rampa pro 3 lůžka , výbava na 1 lůžko : 2x O2, 8x zásuvka ZIS, 2x zásuvka VDO, 4x ochr.pospojení, 4x datová zásuvka, 1x příprava sestra/pacient, 2x medilišta, 1x otočná police na medilištu, 1x nosič infuzí na medilištu, 1x lampička LED na medilištu | [15 empty] | PP | 3
40 | K | Pol40 | nástěnná lůžková rampa pro 1 lůžko , délka 1650mm, výbava na 1 lůžko : 1x O, 6x zásuvka MDO, 1x zásuvka RTG, 2x datová zásuvka, 1x příprava pro doroz.zařízení sestra/pacient, 2x medilišta 400mm,osvětlení přímé (ovládané z rampy), nepřímé (ovládané ode dv | kus | 4 |  | 0 |  |  |  | základní |  | 0 | 0 | 0 | 0 | 0 | 4 | K | 3 |  |  |  | ROZPOCET | 0 | 0 | 0 | 0 | 0 | 1 | 0 | 4 | -24449659
| PP |  | nástěnná lůžková rampa pro 1 lůžko , délka 1650mm, výbava na 1 lůžko : 1x O, 6x zásuvka MDO, 1x zásuvka RTG, 2x datová zásuvka, 1x příprava pro doroz.zařízení sestra/pacient, 2x medilišta 400mm,osvětlení přímé (ovládané z rampy), nepřímé (ovládané ode dveří), 1x nosič infuzí na medilištu, 1x lampička LED na medilištu | [15 empty] | PP | 3
41 | K | Pol41 | nástěnná lůžková rampa pro 2 lůžka , délka 3300mm, výbava na 1 lůžko : 1x O, 6x zásuvka MDO, 1x zásuvka RTG, 2x datová zásuvka, 1x příprava pro doroz.zařízení sestra/pacient, 2x medilišta 400mm,osvětlení přímé (ovládané z rampy), nepřímé (ovládané ode dv | kus | 2 |  | 0 |  |  |  | základní |  | 0 | 0 | 0 | 0 | 0 | 4 | K | 3 |  |  |  | ROZPOCET | 0 | 0 | 0 | 0 | 0 | 1 | 0 | 4 | -1849371686
| PP |  | nástěnná lůžková rampa pro 2 lůžka , délka 3300mm, výbava na 1 lůžko : 1x O, 6x zásuvka MDO, 1x zásuvka RTG, 2x datová zásuvka, 1x příprava pro doroz.zařízení sestra/pacient, 2x medilišta 400mm,osvětlení přímé (ovládané z rampy), nepřímé (ovládané ode dveří), 1x nosič infuzí na medilištu, 1x lampička LED na medilištu, 1x otočná police na medilištu | [15 empty] | PP | 3
42 | K | Pol42 | nástěnná lůžková rampa pro 3 lůžka , délka 4950mm, výbava na 1 lůžko : 1x O, 6x zásuvka MDO, 1x zásuvka RTG, 2x datová zásuvka, 1x příprava pro doroz.zařízení sestra/pacient, 2x medilišta 400mm,osvětlení přímé (ovládané z rampy), nepřímé (ovládané ode dv | kus | 20 |  | 0 |  |  |  | základní |  | 0 | 0 | 0 | 0 | 0 | 4 | K | 3 |  |  |  | ROZPOCET | 0 | 0 | 0 | 0 | 0 | 1 | 0 | 4 | 1953007112
| PP |  | nástěnná lůžková rampa pro 3 lůžka , délka 4950mm, výbava na 1 lůžko : 1x O, 6x zásuvka MDO, 1x zásuvka RTG, 2x datová zásuvka, 1x příprava pro doroz.zařízení sestra/pacient, 2x medilišta 400mm,osvětlení přímé (ovládané z rampy), nepřímé (ovládané ode dveří), 1x nosič infuzí na medilištu, 1x lampička LED na medilištu | [15 empty] | PP | 3
43 | K | Pol43 | teleskop.tyč vč.držáku a plenty na zdroj.most | kus | 4 |  | 0 |  |  |  | základní |  | 0 | 0 | 0 | 0 | 0 | 4 | K | 3 |  |  |  | ROZPOCET | 0 | 0 | 0 | 0 | 0 | 1 | 0 | 4 | -1911479747
| PP |  | teleskop.tyč vč.držáku a plenty na zdroj.most | [15 empty] | PP | 3
44 | K | Pol44 | teleskop.tyč vč.držáku a plenty k lůžkové rampě | kus | 2 |  | 0 |  |  |  | základní |  | 0 | 0 | 0 | 0 | 0 | 4 | K | 3 |  |  |  | ROZPOCET | 0 | 0 | 0 | 0 | 0 | 1 | 0 | 4 | 685444596
| PP |  | teleskop.tyč vč.držáku a plenty k lůžkové rampě | [15 empty] | PP | 3
| D | 23-M-03 | ZÁLOŽNÍ ZDROJ KYSLÍKU |  |  |  | 0 | [5 empty] | 0 |  | 0 |  | 0 | 3 | D | 2 |  |  |  | ROZPOCET | [6 empty] | 0
45 | K | Pol45 | vysokotl.propojovací trubka | m | 2 |  | 0 |  |  |  | základní |  | 0 | 0 | 0 | 0 | 0 | 4 | K | 3 |  |  |  | ROZPOCET | 0 | 0 | 0 | 0 | 0 | 1 | 0 | 4 | 1974488116
| PP |  | vysokotl.propojovací trubka | [15 empty] | PP | 3
46 | K | Pol46 | lahvová baterie Cu pro 4 lahve | kus | 1 |  | 0 |  |  |  | základní |  | 0 | 0 | 0 | 0 | 0 | 4 | K | 3 |  |  |  | ROZPOCET | 0 | 0 | 0 | 0 | 0 | 1 | 0 | 4 | 1773760917
| PP |  | lahvová baterie Cu pro 4 lahve | [15 empty] | PP | 3
47 | K | Pol47 | redukční panel | kus | 1 |  | 0 |  |  |  | základní |  | 0 | 0 | 0 | 0 | 0 | 4 | K | 3 |  |  |  | ROZPOCET | 0 | 0 | 0 | 0 | 0 | 1 | 0 | 4 | 1289172421
| PP |  | redukční panel | [15 empty] | PP | 3
48 | K | Pol29 | lahvový uzavírací ventil | kus | 2 |  | 0 |  |  |  | základní |  | 0 | 0 | 0 | 0 | 0 | 4 | K | 3 |  |  |  | ROZPOCET | 0 | 0 | 0 | 0 | 0 | 1 | 0 | 4 | 1703078991
| PP |  | lahvový uzavírací ventil | [15 empty] | PP | 3
49 | K | Pol48 | čidlo signalizace | kus | 1 |  | 0 |  |  |  | základní |  | 0 | 0 | 0 | 0 | 0 | 4 | K | 3 |  |  |  | ROZPOCET | 0 | 0 | 0 | 0 | 0 | 1 | 0 | 4 | -622038058
| PP |  | čidlo signalizace | [15 empty] | PP | 3
50 | K | Pol49 | manometr pr.100 rozsah 0-1MPa | kus | 1 |  | 0 |  |  |  | základní |  | 0 | 0 | 0 | 0 | 0 | 4 | K | 3 |  |  |  | ROZPOCET | 0 | 0 | 0 | 0 | 0 | 1 | 0 | 4 | 1719902973
| PP |  | manometr pr.100 rozsah 0-1MPa | [15 empty] | PP | 3
51 | K | Pol50 | tlaková zkouška | kus | 1 |  | 0 |  |  |  | základní |  | 0 | 0 | 0 | 0 | 0 | 4 | K | 3 |  |  |  | ROZPOCET | 0 | 0 | 0 | 0 | 0 | 1 | 0 | 4 | 472077424
| PP |  | tlaková zkouška | [15 empty] | PP | 3
| D | 23-M-04 | OSTATNÍ |  |  |  | 0 | [5 empty] | 0 |  | 0 |  | 0 | 3 | D | 2 |  |  |  | ROZPOCET | [6 empty] | 0
52 | K | Pol51 | dokumentace skut.stavu (3x paré, 1x CD) | kus | 1 |  | 0 |  |  |  | základní |  | 0 | 0 | 0 | 0 | 0 | 4 | K | 3 |  |  |  | ROZPOCET | 0 | 0 | 0 | 0 | 0 | 1 | 0 | 4 | 1787234437
| PP |  | dokumentace skut.stavu (3x paré, 1x CD) | [15 empty] | PP | 3
53 | K | Pol52 | zahájení,ukončení a předání | kus | 1 |  | 0 |  |  |  | základní |  | 0 | 0 | 0 | 0 | 0 | 4 | K | 3 |  |  |  | ROZPOCET | 0 | 0 | 0 | 0 | 0 | 1 | 0 | 4 | 319142871
| PP |  | zahájení,ukončení a předání | [15 empty] | PP | 3
54 | K | Pol53 | přesun hmot | kus | 1 |  | 0 |  |  |  | základní |  | 0 | 0 | 0 | 0 | 0 | 4 | K | 3 |  |  |  | ROZPOCET | 0 | 0 | 0 | 0 | 0 | 1 | 0 | 4 | 418809135
| PP |  | přesun hmot | [15 empty] | PP | 3
55 | K | Pol54 | LEK 15 - zkouška čistoty medic.stl.vzduchu dle čl.3.2 odst.b | kus | 1 |  | 0 |  |  |  | základní |  | 0 | 0 | 0 | 0 | 0 | 4 | K | 3 |  |  |  | ROZPOCET | 0 | 0 | 0 | 0 | 0 | 1 | 0 | 4 | -1748522923
| PP |  | LEK 15 - zkouška čistoty medic.stl.vzduchu dle čl.3.2 odst.b | [15 empty] | PP | 3
56 | K | Pol55 | zkoušky a revize | kus | 1 |  | 0 |  |  |  | základní |  | 0 | 0 | 0 | 0 | 0 | 4 | K | 3 |  |  |  | ROZPOCET | 0 | 0 | 0 | 0 | 0 | 1 | 0 | 4 | 470309429
| PP |  | zkoušky a revize | [15 empty] | PP | 3
| D | 23-M-05 | Přeložka medicinálních plynů |  |  |  | 0 | [5 empty] | 0 |  | 0 |  | 0 | 3 | D | 2 |  |  |  | ROZPOCET | [6 empty] | 0
57 | K | Pol6 | měděná trubka 42x1.5 | m | 40 |  | 0 |  |  |  | základní |  | 0 | 0 | 0 | 0 | 0 | 4 | K | 3 |  |  |  | ROZPOCET | 0 | 0 | 0 | 0 | 0 | 1 | 0 | 4 | 1335744288
| PP |  | měděná trubka 42x1.5 | [15 empty] | PP | 3
58 | K | Pol287 | prořez trubek 3% | kus | 1 |  | 0 |  |  |  | základní |  | 0 | 0 | 0 | 0 | 0 | 4 | K | 3 |  |  |  | ROZPOCET | 0 | 0 | 0 | 0 | 0 | 1 | 0 | 4 | -1989159707
| PP |  | prořez trubek 3% | [15 empty] | PP | 3
59 | K | Pol8 | Ag pájka 45+pasta | g | 300 |  | 0 |  |  |  | základní |  | 0 | 0 | 0 | 0 | 0 | 4 | K | 3 |  |  |  | ROZPOCET | 0 | 0 | 0 | 0 | 0 | 1 | 0 | 4 | -515921874
| PP |  | Ag pájka 45+pasta | [15 empty] | PP | 3
60 | K | Pol288 | tvarovky Cu pr.42 | sada | 1 |  | 0 |  |  |  | základní |  | 0 | 0 | 0 | 0 | 0 | 4 | K | 3 |  |  |  | ROZPOCET | 0 | 0 | 0 | 0 | 0 | 1 | 0 | 4 | -728867070
| PP |  | tvarovky Cu pr.42 | [15 empty] | PP | 3
61 | K | Pol289 | izolace potrubí Cu 42x1.5 | m | 40 |  | 0 |  |  |  | základní |  | 0 | 0 | 0 | 0 | 0 | 4 | K | 3 |  |  |  | ROZPOCET | 0 | 0 | 0 | 0 | 0 | 1 | 0 | 4 | -809083397
| PP |  | izolace potrubí Cu 42x1.5 | [15 empty] | PP | 3
62 | K | Pol290 | signalizační folie | m | 20 |  | 0 |  |  |  | základní |  | 0 | 0 | 0 | 0 | 0 | 4 | K | 3 |  |  |  | ROZPOCET | 0 | 0 | 0 | 0 | 0 | 1 | 0 | 4 | 2087237325
| PP |  | signalizační folie | [15 empty] | PP | 3
63 | K | Pol19 | ochranný plyn pro pájení Cu trubek | m | 40 |  | 0 |  |  |  | základní |  | 0 | 0 | 0 | 0 | 0 | 4 | K | 3 |  |  |  | ROZPOCET | 0 | 0 | 0 | 0 | 0 | 1 | 0 | 4 | -792469553
| PP |  | ochranný plyn pro pájení Cu trubek | [15 empty] | PP | 3
64 | K | Pol20 | propláchnutí rozvodu dusíkem | m | 40 |  | 0 |  |  |  | základní |  | 0 | 0 | 0 | 0 | 0 | 4 | K | 3 |  |  |  | ROZPOCET | 0 | 0 | 0 | 0 | 0 | 1 | 0 | 4 | 1476246343
| PP |  | propláchnutí rozvodu dusíkem | [15 empty] | PP | 3
65 | K | Pol291 | napojení na stávající rozvod | kus | 4 |  | 0 |  |  |  | základní |  | 0 | 0 | 0 | 0 | 0 | 4 | K | 3 |  |  |  | ROZPOCET | 0 | 0 | 0 | 0 | 0 | 1 | 0 | 4 | 1472317383
| PP |  | napojení na stávající rozvod | [15 empty] | PP | 3
66 | K | Pol292 | odstavení části stáv.rozvodu vč.zpětného uvedení do provozu | kus | 2 |  | 0 |  |  |  | základní |  | 0 | 0 | 0 | 0 | 0 | 4 | K | 3 |  |  |  | ROZPOCET | 0 | 0 | 0 | 0 | 0 | 1 | 0 | 4 | 731006376
| PP |  | odstavení části stáv.rozvodu vč.zpětného uvedení do provozu | [15 empty] | PP | 3
67 | K | Pol23 | závěrečná tlaková zkouška | kus | 2 |  | 0 |  |  |  | základní |  | 0 | 0 | 0 | 0 | 0 | 4 | K | 3 |  |  |  | ROZPOCET | 0 | 0 | 0 | 0 | 0 | 1 | 0 | 4 | -2004172336
| PP |  | závěrečná tlaková zkouška | [15 empty] | PP | 3
68 | K | Pol293 | dokumentace skut.stavu (3x paré, 1x CD) | kus | 1 |  | 0 |  |  |  | základní |  | 0 | 0 | 0 | 0 | 0 | 4 | K | 3 |  |  |  | ROZPOCET | 0 | 0 | 0 | 0 | 0 | 1 | 0 | 4 | 886144206
| PP |  | dokumentace skut.stavu (3x paré, 1x CD) | [15 empty] | PP | 3
69 | K | Pol294 | zahájení,ukončení a předání | kus | 1 |  | 0 |  |  |  | základní |  | 0 | 0 | 0 | 0 | 0 | 4 | K | 3 |  |  |  | ROZPOCET | 0 | 0 | 0 | 0 | 0 | 1 | 0 | 4 | -1879673921
| PP |  | zahájení,ukončení a předání | [15 empty] | PP | 3
70 | K | Pol295 | přesun hmot | kus | 1 |  | 0 |  |  |  | základní |  | 0 | 0 | 0 | 0 | 0 | 4 | K | 3 |  |  |  | ROZPOCET | 0 | 0 | 0 | 0 | 0 | 1 | 0 | 4 | -1107800465
| PP |  | přesun hmot | [15 empty] | PP | 3
71 | K | Pol54 | LEK 15 - zkouška čistoty medic.stl.vzduchu dle čl.3.2 odst.b | kus | 1 |  | 0 |  |  |  | základní |  | 0 | 0 | 0 | 0 | 0 | 4 | K | 3 |  |  |  | ROZPOCET | 0 | 0 | 0 | 0 | 0 | 1 | 0 | 4 | -1923405098
| PP |  | LEK 15 - zkouška čistoty medic.stl.vzduchu dle čl.3.2 odst.b | [15 empty] | PP | 3
72 | K | Pol296 | zkoušky a revize | kus | 1 |  | 0 |  |  |  | základní |  | 0 | 0 | 0 | 0 | 0 | 4 | K | 3 |  |  |  | ROZPOCET | 0 | 0 | 0 | 0 | 0 | 1 | 0 | 4 | -871824512
| PP |  | zkoušky a revize | [15 empty] | PP | 3
| D | HSV | Práce a dodávky HSV |  |  |  | 0 | [5 empty] | 0 |  | 8 |  | 0 | 1 | D | 0 |  |  |  | ROZPOCET | [6 empty] | 0
| D | 1 | Zemní práce |  |  |  | 0 | [5 empty] | 0 |  | 8 |  | 0 | 1 | D | 1 |  |  |  | ROZPOCET | [6 empty] | 0
73 | K | 110101501 | Vytýčení trasy přeložky medicinálních plynů | kpl | 1 |  | 0 |  |  |  | základní |  | 0 | 0 | 0 | 0 | 0 | 1 | K | 2 |  |  |  | ROZPOCET | 0 | 0 | 0 | 0 | 0 | 1 | 0 | 1 | 1293941535
74 | K | 132201101 | Hloubení rýh š do 600 mm v hornině tř. 3 objemu do 100 m3 | m3 | 22 |  | 0 | CS ÚRS 2015 02 |  |  | základní |  | 0 | 0 | 0 | 0 | 0 | 1 | K | 2 |  |  |  | ROZPOCET | 0 | 0 | 0 | 0 | 0 | 1 | 0 | 1 | 1796506358
| PP |  | Hloubení zapažených i nezapažených rýh šířky do 600 mm s urovnáním dna do předepsaného profilu a spádu v hornině tř. 3 do 100 m3 | [15 empty] | PP | 2
| VV |  | 40*0,5*1,1 |  | 22 | [13 empty] | VV | 2 | 2 | True | 1 | ROZPOCET
75 | K | 132201109 | Příplatek za lepivost k hloubení rýh š do 600 mm v hornině tř. 3 | m3 | 22 |  | 0 | CS ÚRS 2015 02 |  |  | základní |  | 0 | 0 | 0 | 0 | 0 | 1 | K | 2 |  |  |  | ROZPOCET | 0 | 0 | 0 | 0 | 0 | 1 | 0 | 1 | 1381182826
| PP |  | Hloubení zapažených i nezapažených rýh šířky do 600 mm s urovnáním dna do předepsaného profilu a spádu v hornině tř. 3 Příplatek k cenám za lepivost horniny tř. 3 | [15 empty] | PP | 2
76 | K | 162701105 | Vodorovné přemístění do 10000 m výkopku/sypaniny z horniny tř. 1 až 4 | m3 | 6 |  | 0 | CS ÚRS 2015 02 |  |  | základní |  | 0 | 0 | 0 | 0 | 0 | 4 | K | 2 |  |  |  | ROZPOCET | 0 | 0 | 0 | 0 | 0 | 1 | 0 | 4 | 1995489551
| PP |  | Vodorovné přemístění výkopku nebo sypaniny po suchu na obvyklém dopravním prostředku, bez naložení výkopku, avšak se složením bez rozhrnutí z horniny tř. 1 až 4 na vzdálenost přes 9 000 do 10 000 m | [15 empty] | PP | 2
| VV |  | 22-8-8 |  | 6 | [13 empty] | VV | 2 | 2 | True | 1 | ROZPOCET
77 | K | 162701109 | Příplatek k vodorovnému přemístění výkopku/sypaniny z horniny tř. 1 až 4 ZKD 1000 m přes 10000 m | m3 | 30 |  | 0 | CS ÚRS 2015 02 |  |  | základní |  | 0 | 0 | 0 | 0 | 0 | 4 | K | 2 |  |  |  | ROZPOCET | 0 | 0 | 0 | 0 | 0 | 1 | 0 | 4 | 861569516
| PP |  | Vodorovné přemístění výkopku nebo sypaniny po suchu na obvyklém dopravním prostředku, bez naložení výkopku, avšak se složením bez rozhrnutí z horniny tř. 1 až 4 na vzdálenost Příplatek k ceně za každých dalších i započatých 1 000 m | [15 empty] | PP | 2
| VV |  | 6*5 |  | 30 | [13 empty] | VV | 2 | 2 | True | 1 | ROZPOCET
78 | K | 167101101 | Nakládání výkopku z hornin tř. 1 až 4 do 100 m3 | m3 | 6 |  | 0 | CS ÚRS 2015 02 |  |  | základní |  | 0 | 0 | 0 | 0 | 0 | 1 | K | 2 |  |  |  | ROZPOCET | 0 | 0 | 0 | 0 | 0 | 1 | 0 | 1 | -1289270260
| PP |  | Nakládání, skládání a překládání neulehlého výkopku nebo sypaniny nakládání, množství do 100 m3, z hornin tř. 1 až 4 | [15 empty] | PP | 2
| VV |  | 22-8-8 |  | 6 | [13 empty] | VV | 2 | 2 | True | 1 | ROZPOCET
79 | K | 171201201 | Uložení sypaniny na skládky | m3 | 6 |  | 0 | CS ÚRS 2015 02 |  |  | základní |  | 0 | 0 | 0 | 0 | 0 | 4 | K | 2 |  |  |  | ROZPOCET | 0 | 0 | 0 | 0 | 0 | 1 | 0 | 4 | 1487923399
| PP |  | Uložení sypaniny na skládky | [15 empty] | PP | 2
| VV |  | 22-8-8 |  | 6 | [13 empty] | VV | 2 | 2 | True | 1 | ROZPOCET
80 | K | 171201211 | Poplatek za uložení odpadu ze sypaniny na skládce (skládkovné) | t | 12 |  | 0 | CS ÚRS 2015 02 |  |  | základní |  | 0 | 0 | 0 | 0 | 0 | 4 | K | 2 |  |  |  | ROZPOCET | 0 | 0 | 0 | 0 | 0 | 1 | 0 | 4 | 2084059871
| PP |  | Uložení sypaniny poplatek za uložení sypaniny na skládce (skládkovné) | [15 empty] | PP | 2
| VV |  | 6*2 |  | 12 | [13 empty] | VV | 2 | 2 | True | 1 | ROZPOCET
81 | K | 174101101 | Zásyp jam, šachet rýh nebo kolem objektů sypaninou se zhutněním | m3 | 8 |  | 0 | CS ÚRS 2015 02 |  |  | základní |  | 0 | 0 | 0 | 0 | 0 | 1 | K | 2 |  |  |  | ROZPOCET | 0 | 0 | 0 | 0 | 0 | 1 | 0 | 1 | 1254238503
| PP |  | Zásyp sypaninou z jakékoliv horniny s uložením výkopku ve vrstvách se zhutněním jam, šachet, rýh nebo kolem objektů v těchto vykopávkách | [15 empty] | PP | 2
| VV |  | 40*0,5*0,4 |  | 8 | [13 empty] | VV | 2 | 2 | True | 1 | ROZPOCET
82 | K | 175111101 | Obsypání potrubí ručně sypaninou bez prohození, uloženou do 3 m | m3 | 8 |  | 0 | CS ÚRS 2015 02 |  |  | základní |  | 0 | 0 | 0 | 0 | 0 | 1 | K | 2 |  |  |  | ROZPOCET | 0 | 0 | 0 | 0 | 0 | 1 | 0 | 1 | -1432205443
| PP |  | Obsypání potrubí ručně sypaninou z vhodných hornin tř. 1 až 4 nebo materiálem připraveným podél výkopu ve vzdálenosti do 3 m od jeho kraje, pro jakoukoliv hloubku výkopu a míru zhutnění bez prohození sypaniny | [15 empty] | PP | 2
| VV |  | 40*0,5*0,4 |  | 8 | [13 empty] | VV | 2 | 2 | True | 1 | ROZPOCET
83 | K | 175111109 | Příplatek k obsypání potrubí za ruční prohození sypaniny, uložené do 3 m | m3 | 8 |  | 0 | CS ÚRS 2015 02 |  |  | základní |  | 0 | 0 | 0 | 0 | 0 | 1 | K | 2 |  |  |  | ROZPOCET | 0 | 0 | 0 | 0 | 0 | 1 | 0 | 1 | -2059187769
| PP |  | Obsypání potrubí ručně sypaninou z vhodných hornin tř. 1 až 4 nebo materiálem připraveným podél výkopu ve vzdálenosti do 3 m od jeho kraje, pro jakoukoliv hloubku výkopu a míru zhutnění Příplatek k ceně za prohození sypaniny | [15 empty] | PP | 2
84 | K | 175151101 | Obsypání potrubí strojně sypaninou bez prohození, uloženou do 3 m | m3 | 4 |  | 0 | CS ÚRS 2015 02 |  |  | základní |  | 0 | 0 | 0 | 0 | 0 | 1 | K | 2 |  |  |  | ROZPOCET | 0 | 0 | 0 | 0 | 0 | 1 | 0 | 1 | 276092002
| PP |  | Obsypání potrubí strojně sypaninou z vhodných hornin tř. 1 až 4 nebo materiálem připraveným podél výkopu ve vzdálenosti do 3 m od jeho kraje, pro jakoukoliv hloubku výkopu a míru zhutnění bez prohození sypaniny | [15 empty] | PP | 2
| VV |  | 40*0,5*0,2 |  | 4 | [13 empty] | VV | 2 | 2 | True | 1 | ROZPOCET
85 | M | 583313500 | kamenivo těžené drobné frakce 0-4 | t | 8 |  | 0 | CS ÚRS 2015 02 |  |  | základní |  | 0 | 1 | 8 | 0 | 0 | 2 | M | 2 |  |  |  | ROZPOCET | 0 | 0 | 0 | 0 | 0 | 1 | 0 | 1 | -1756647978
| PP |  | Kamenivo přírodní těžené pro stavební účely PTK (drobné, hrubé, štěrkopísky) kamenivo těžené drobné D<=2 mm (ČSN EN 13043 ) D<=4 mm (ČSN EN 12620, ČSN EN 13139 ) d=0 mm, D<=6,3 mm (ČSN EN 13242) frakce 0-4 pískovna Světlá | [15 empty] | PP | 2
| VV |  | 4*2 'Přepočtené koeficientem množství |  | 8 | [13 empty] | VV | 2 | 2 | False | 1 | ROZPOCET
| D | 4 | Vodorovné konstrukce |  |  |  | 0 | [5 empty] | 0 |  | 0 |  | 0 | 1 | D | 1 |  |  |  | ROZPOCET | [6 empty] | 0
86 | K | 451572111 | Lože pod potrubí otevřený výkop z kameniva drobného těženého | m3 | 2 |  | 0 | CS ÚRS 2015 02 |  |  | základní |  | 0 | 0 | 0 | 0 | 0 | 1 | K | 2 |  |  |  | ROZPOCET | 0 | 0 | 0 | 0 | 0 | 1 | 0 | 1 | -1614808612
| PP |  | Lože pod potrubí, stoky a drobné objekty v otevřeném výkopu z kameniva drobného těženého 0 až 4 mm | [15 empty] | PP | 2
| VV |  | 40*0,5*0,1 |  | 2 | [13 empty] | VV | 2 | 2 | True | 1 | ROZPOCET

## 201510187 - záchytný a zá...
| List obsahuje: |  | 1) Krycí list soupisu | 2) Rekapitulace |  |  | 3) Soupis prací | Zpět na list: | Rekapitulace stavby
[9 empty] | >> skryté sloupce << | [9 empty] | {d05323e6-7575-433e-9b52-c87bf7c0bb77}
2
| KRYCÍ LIST SOUPISU | [8 empty] | v --- níže se nacházejí doplnkové a pomocné údaje k sestavám --- v | [8 empty] | False
Stavba:
Rekonstrukce pavilonu Z horního areálu Nemocnice České Budějovice na parcelách č.parc.1248 a 1247/1
Objekt:
201510187 - záchytný a zádržný systém
| KSO: |  | 801 11 16 |  |  | CC-CZ:
| Místo: |  | České Budějovice |  |  | Datum: | 27.10.2015
| Zadavatel: |  |  |  |  | IČ:
DIČ:
| Uchazeč: |  |  |  |  | IČ:
DIČ:
| Projektant: |  |  |  |  | IČ:
|  | ATELIER GG s.r.o., Jindřichův Hradec |  |  |  | DIČ:
Poznámka:
| Cena bez DPH | [5 empty] | 0
|  |  | Základ daně |  |  | Sazba daně | Výše daně
| DPH | základní | 0 |  |  | 21% | 0
|  | snížená | 0 |  |  | 15% | 0
|  | zákl. přenesená | 0 |  |  | 21% | 0
|  | sníž. přenesená | 0 |  |  | 15% | 0
|  | nulová | 0 |  |  | 0% | 0
| Cena s DPH |  |  | v | CZK |  | 0
REKAPITULACE ČLENĚNÍ SOUPISU PRACÍ
Stavba:
Rekonstrukce pavilonu Z horního areálu Nemocnice České Budějovice na parcelách č.parc.1248 a 1247/1
Objekt:
201510187 - záchytný a zádržný systém
Místo: |  |  | České Budějovice |  |  | Datum: | 27.10.2015
Zadavatel: | [5 empty] | Projektant: | ATELIER GG s.r.o., Jindřichův Hradec
Uchazeč:
Kód dílu - Popis | [6 empty] | Cena celkem [CZK]
Náklady soupisu celkem | [6 empty] | 0 | [12 empty] | -1
| Ostatní - Ostatní | [5 empty] | 0
| Z2 - Záchytný a zádržný systém | [5 empty] | 0
SOUPIS PRACÍ
Stavba:
Rekonstrukce pavilonu Z horního areálu Nemocnice České Budějovice na parcelách č.parc.1248 a 1247/1
Objekt:
201510187 - záchytný a zádržný systém
Místo: |  |  | České Budějovice |  |  | Datum: | 27.10.2015
Zadavatel: | [5 empty] | Projektant: | ATELIER GG s.r.o., Jindřichův Hradec
Uchazeč:
PČ | Typ | Kód | Popis | MJ | Množství | J.cena [CZK] | Cena celkem [CZK] | Cenová soustava |  | Poznámka | DPH | J. Nh [h] | Nh celkem [h] | J. hmotnost [t] | Hmotnost celkem [t] | J. suť [t] | Suť Celkem [t]
Náklady soupisu celkem | [6 empty] | 0 | [5 empty] | 0 |  | 0 |  | 0 |  | D | -1 | [7 empty] | 0
| D | Ostatní | Ostatní |  |  |  | 0 | [5 empty] | 0 |  | 0 |  | 0 | 4 | D | 0 | ROZPOCET | [6 empty] | 0
| D | Z2 | Záchytný a zádržný systém |  |  |  | 0 | [5 empty] | 0 |  | 0 |  | 0 | 4 | D | 1 | ROZPOCET | [6 empty] | 0
1 | K | Z2-0001 | TSL-500-B10 | kus | 24 |  | 0 |  |  |  | základní |  | 0 | 0 | 0 | 0 | 0 | 1 | K | 2 | ROZPOCET | 0 | 0 | 0 | 0 | 0 | 1 | 0 | 1 | 698206677
2 | K | Z2-0002 | TSL-500-BSR10 | kus | 5 |  | 0 |  |  |  | základní |  | 0 | 0 | 0 | 0 | 0 | 1 | K | 2 | ROZPOCET | 0 | 0 | 0 | 0 | 0 | 1 | 0 | 1 | 1929241169
3 | K | Z2-0003 | TSL-500-B3 | kus | 1 |  | 0 |  |  |  | základní |  | 0 | 0 | 0 | 0 | 0 | 1 | K | 2 | ROZPOCET | 0 | 0 | 0 | 0 | 0 | 1 | 0 | 1 | 936983144
4 | K | Z2-0004 | TSL-600-B3 | kus | 8 |  | 0 |  |  |  | základní |  | 0 | 0 | 0 | 0 | 0 | 1 | K | 2 | ROZPOCET | 0 | 0 | 0 | 0 | 0 | 1 | 0 | 1 | -2009035776
5 | K | Z2-0005 | TSL-700-BSR10 | kus | 2 |  | 0 |  |  |  | základní |  | 0 | 0 | 0 | 0 | 0 | 1 | K | 2 | ROZPOCET | 0 | 0 | 0 | 0 | 0 | 1 | 0 | 1 | -751976767
6 | K | Z2-0006 | TSL-800-BSR10 | kus | 1 |  | 0 |  |  |  | základní |  | 0 | 0 | 0 | 0 | 0 | 1 | K | 2 | ROZPOCET | 0 | 0 | 0 | 0 | 0 | 1 | 0 | 1 | -800466931
7 | K | Z2-0007 | TSL-500-T10 | kus | 6 |  | 0 |  |  |  | základní |  | 0 | 0 | 0 | 0 | 0 | 1 | K | 2 | ROZPOCET | 0 | 0 | 0 | 0 | 0 | 1 | 0 | 1 | 993484730
8 | K | Z2-0008 | TSL-500-TX10 | kus | 6 |  | 0 |  |  |  | základní |  | 0 | 0 | 0 | 0 | 0 | 1 | K | 2 | ROZPOCET | 0 | 0 | 0 | 0 | 0 | 1 | 0 | 1 | 896136588
9 | K | Z2-0009 | TSL-L6 | m | 61.5 |  | 0 |  |  |  | základní |  | 0 | 0 | 0 | 0 | 0 | 1 | K | 2 | ROZPOCET | 0 | 0 | 0 | 0 | 0 | 1 | 0 | 1 | 723659902
10 | K | Z2-0010 | TSL-NAP6 | kus | 6 |  | 0 |  |  |  | základní |  | 0 | 0 | 0 | 0 | 0 | 1 | K | 2 | ROZPOCET | 0 | 0 | 0 | 0 | 0 | 1 | 0 | 1 | 1961849748
11 | K | Z2-0011 | TSL-KP6 | kus | 6 |  | 0 |  |  |  | základní |  | 0 | 0 | 0 | 0 | 0 | 1 | K | 2 | ROZPOCET | 0 | 0 | 0 | 0 | 0 | 1 | 0 | 1 | -473557032
12 | K | Z2-0012 | TSL-SOS | kus | 1 |  | 0 |  |  |  | základní |  | 0 | 0 | 0 | 0 | 0 | 1 | K | 2 | ROZPOCET | 0 | 0 | 0 | 0 | 0 | 1 | 0 | 1 | 1533281001
13 | K | Z2-00121 | TS-ML23 | kus | 1 |  | 0 |  |  |  | základní |  | 0 | 0 | 0 | 0 | 0 | 1 | K | 2 | ROZPOCET | 0 | 0 | 0 | 0 | 0 | 1 | 0 | 1 | 720438932
14 | K | Z2-0013 | SY-1009-F_ABS Štítek | kus | 6 |  | 0 |  |  |  | základní |  | 0 | 0 | 0 | 0 | 0 | 1 | K | 2 | ROZPOCET | 0 | 0 | 0 | 0 | 0 | 1 | 0 | 1 | 1532418236
15 | K | Z2-0014 | Montáž kompletního systému | kus | 1 |  | 0 |  |  |  | základní |  | 0 | 0 | 0 | 0 | 0 | 1 | K | 2 | ROZPOCET | 0 | 0 | 0 | 0 | 0 | 1 | 0 | 1 | 1279398495
16 | K | Z2-0015 | Revize a předání do užívání | kus | 1 |  | 0 |  |  |  | základní |  | 0 | 0 | 0 | 0 | 0 | 1 | K | 2 | ROZPOCET | 0 | 0 | 0 | 0 | 0 | 1 | 0 | 1 | -388847067

## 201510188 - zdravotnická ...
| List obsahuje: |  | 1) Krycí list soupisu | 2) Rekapitulace |  |  | 3) Soupis prací | Zpět na list: | Rekapitulace stavby
[9 empty] | >> skryté sloupce << | [9 empty] | {57c92e3b-adc2-4215-9980-b454068d8564}
2
| KRYCÍ LIST SOUPISU | [8 empty] | v --- níže se nacházejí doplnkové a pomocné údaje k sestavám --- v | [8 empty] | False
Stavba:
Rekonstrukce pavilonu Z horního areálu Nemocnice České Budějovice na parcelách č.parc.1248 a 1247/1
Objekt:
201510188 - zdravotnická technologie
| KSO: |  | 801 11 16 |  |  | CC-CZ:
| Místo: |  | České Budějovice |  |  | Datum: | 27.10.2015
| Zadavatel: |  |  |  |  | IČ:
DIČ:
| Uchazeč: |  |  |  |  | IČ:
DIČ:
| Projektant: |  |  |  |  | IČ:
|  | ATELIER GG s.r.o., Jindřichův Hradec |  |  |  | DIČ:
Poznámka:
| Cena bez DPH | [5 empty] | 0
|  |  | Základ daně |  |  | Sazba daně | Výše daně
| DPH | základní | 0 |  |  | 21% | 0
|  | snížená | 0 |  |  | 15% | 0
|  | zákl. přenesená | 0 |  |  | 21% | 0
|  | sníž. přenesená | 0 |  |  | 15% | 0
|  | nulová | 0 |  |  | 0% | 0
| Cena s DPH |  |  | v | CZK |  | 0
REKAPITULACE ČLENĚNÍ SOUPISU PRACÍ
Stavba:
Rekonstrukce pavilonu Z horního areálu Nemocnice České Budějovice na parcelách č.parc.1248 a 1247/1
Objekt:
201510188 - zdravotnická technologie
Místo: |  |  | České Budějovice |  |  | Datum: | 27.10.2015
Zadavatel: | [5 empty] | Projektant: | ATELIER GG s.r.o., Jindřichův Hradec
Uchazeč:
Kód dílu - Popis | [6 empty] | Cena celkem [CZK]
Náklady soupisu celkem | [6 empty] | 0 | [12 empty] | -1
| Ostatní - Ostatní | [5 empty] | 0
| Z1 - ZDRAVOTNICKÁ TECHNOLOGIE | [5 empty] | 0
SOUPIS PRACÍ
Stavba:
Rekonstrukce pavilonu Z horního areálu Nemocnice České Budějovice na parcelách č.parc.1248 a 1247/1
Objekt:
201510188 - zdravotnická technologie
Místo: |  |  | České Budějovice |  |  | Datum: | 27.10.2015
Zadavatel: | [5 empty] | Projektant: | ATELIER GG s.r.o., Jindřichův Hradec
Uchazeč:
PČ | Typ | Kód | Popis | MJ | Množství | J.cena [CZK] | Cena celkem [CZK] | Cenová soustava |  | Poznámka | DPH | J. Nh [h] | Nh celkem [h] | J. hmotnost [t] | Hmotnost celkem [t] | J. suť [t] | Suť Celkem [t]
Náklady soupisu celkem | [6 empty] | 0 | [5 empty] | 0 |  | 0 |  | 0 |  | D | -1 | [7 empty] | 0
| D | Ostatní | Ostatní |  |  |  | 0 | [5 empty] | 0 |  | 0 |  | 0 | 4 | D | 0 | ROZPOCET | [6 empty] | 0
| D | Z1 | ZDRAVOTNICKÁ TECHNOLOGIE |  |  |  | 0 | [5 empty] | 0 |  | 0 |  | 0 | 4 | D | 1 | ROZPOCET | [6 empty] | 0
1 | K | Z1-0001 | SVÍTIDLO ZÁKROKOVÉ JEDNORAMENNÉ + Montáž | kus | 1 |  | 0 |  |  |  | základní |  | 0 | 0 | 0 | 0 | 0 | 1 | K | 2 | ROZPOCET | 0 | 0 | 0 | 0 | 0 | 1 | 0 | 1 | 2006356521
2 | K | Z1-0002 | DESINFEKTOR LOŽNÍCH MÍS EL.+ PŘÍSL. + Montáž | kus | 3 |  | 0 |  |  |  | základní |  | 0 | 0 | 0 | 0 | 0 | 1 | K | 2 | ROZPOCET | 0 | 0 | 0 | 0 | 0 | 1 | 0 | 1 | -1682174602
3 | K | Z1-0003 | MACERÁTOR + PŘÍSL. + Montáž | kus | 3 |  | 0 |  |  |  | základní |  | 0 | 0 | 0 | 0 | 0 | 1 | K | 2 | ROZPOCET | 0 | 0 | 0 | 0 | 0 | 1 | 0 | 1 | -1301153333
6 | K | Z1-0004 | PRACOVNÍ LINKA NEREZ + Montáž /1840mm/ | kus | 3 |  | 0 |  |  |  | základní |  | 0 | 0 | 0 | 0 | 0 | 1 | K | 2 | ROZPOCET | 0 | 0 | 0 | 0 | 0 | 1 | 0 | 1 | 646039335

## 2015101891 - silnoproud
| List obsahuje: |  | 1) Krycí list soupisu | 2) Rekapitulace |  |  | 3) Soupis prací | Zpět na list: | Rekapitulace stavby
[9 empty] | >> skryté sloupce << | [9 empty] | {39947201-1c68-4196-aa36-c7fa37bfb9eb}
2
| KRYCÍ LIST SOUPISU | [8 empty] | v --- níže se nacházejí doplnkové a pomocné údaje k sestavám --- v | [8 empty] | False
Stavba:
Rekonstrukce pavilonu Z horního areálu Nemocnice České Budějovice na parcelách č.parc.1248 a 1247/1
Objekt:
201510189 - elektroinstalace - silnoproud, slaboproud
Soupis:
2015101891 - silnoproud
| KSO: |  |  |  |  | CC-CZ:
| Místo: |  | České Budějovice |  |  | Datum: | 27.10.2015
| Zadavatel: |  |  |  |  | IČ:
DIČ:
| Uchazeč: |  |  |  |  | IČ:
DIČ:
| Projektant: |  |  |  |  | IČ:
|  | ATELIER GG s.r.o., Jindřichův Hradec |  |  |  | DIČ:
Poznámka:
| Cena bez DPH | [5 empty] | 0
|  |  | Základ daně |  |  | Sazba daně | Výše daně
| DPH | základní | 0 |  |  | 21% | 0
|  | snížená | 0 |  |  | 15% | 0
|  | zákl. přenesená | 0 |  |  | 21% | 0
|  | sníž. přenesená | 0 |  |  | 15% | 0
|  | nulová | 0 |  |  | 0% | 0
| Cena s DPH |  |  | v | CZK |  | 0
REKAPITULACE ČLENĚNÍ SOUPISU PRACÍ
Stavba:
Rekonstrukce pavilonu Z horního areálu Nemocnice České Budějovice na parcelách č.parc.1248 a 1247/1
Objekt:
201510189 - elektroinstalace - silnoproud, slaboproud
Soupis:
2015101891 - silnoproud
Místo: |  |  | České Budějovice |  |  | Datum: | 27.10.2015
Zadavatel: | [5 empty] | Projektant: | ATELIER GG s.r.o., Jindřichův Hradec
Uchazeč:
Kód dílu - Popis | [6 empty] | Cena celkem [CZK]
Náklady soupisu celkem | [6 empty] | 0 | [12 empty] | -1
| M - Práce a dodávky M | [5 empty] | 0
| 21-M - Elektromontáže | [5 empty] | 0
| D1 - Specifikace materiálu – kabely | [5 empty] | 0
| D2 - Specifikace materiálu – svítidla | [5 empty] | 0
| D3 - Specifikace materiálu – žlaby, trubky, lišty | [5 empty] | 0
| D4 - Specifikace materiálu – krabice, nosné konstrukce, závěsy | [5 empty] | 0
| D5 - Specifikace materiálu – spínače, ovladače | [5 empty] | 0
| D6 - Specifikace materiálu – zásuvky | [5 empty] | 0
| D7 - Specifikace materiálu – ukončení kabelů | [5 empty] | 0
| D8 - Specifikace materiálu – rozvaděče | [5 empty] | 0
| D9 - Specifikace materiálu – ostatní | [5 empty] | 0
| D10 - Specifikace materiálu – hromosvod | [5 empty] | 0
| D11 - Specifikace materiálu – uzemnění | [5 empty] | 0
| D12 - Práce HZS | [5 empty] | 0
| D13 - Ostatní | [5 empty] | 0
SOUPIS PRACÍ
Stavba:
Rekonstrukce pavilonu Z horního areálu Nemocnice České Budějovice na parcelách č.parc.1248 a 1247/1
Objekt:
201510189 - elektroinstalace - silnoproud, slaboproud
Soupis:
2015101891 - silnoproud
Místo: |  |  | České Budějovice |  |  | Datum: | 27.10.2015
Zadavatel: | [5 empty] | Projektant: | ATELIER GG s.r.o., Jindřichův Hradec
Uchazeč:
PČ | Typ | Kód | Popis | MJ | Množství | J.cena [CZK] | Cena celkem [CZK] | Cenová soustava |  | Poznámka | DPH | J. Nh [h] | Nh celkem [h] | J. hmotnost [t] | Hmotnost celkem [t] | J. suť [t] | Suť Celkem [t]
Náklady soupisu celkem | [6 empty] | 0 | [5 empty] | 0 |  | 0 |  | 0 |  | D | -1 | [7 empty] | 0
| D | M | Práce a dodávky M |  |  |  | 0 | [5 empty] | 0 |  | 0 |  | 0 | 3 | D | 0 | ROZPOCET | [6 empty] | 0
| D | 21-M | Elektromontáže |  |  |  | 0 | [5 empty] | 0 |  | 0 |  | 0 | 3 | D | 1 | ROZPOCET | [6 empty] | 0
| D | D1 | Specifikace materiálu – kabely |  |  |  | 0 | [5 empty] | 0 |  | 0 |  | 0 | 1 | D | 2 | ROZPOCET | [6 empty] | 0
1 | K | Pol417 | Kabel CXKE-R 3Ox1,5 mm2 | m | 4500 |  | 0 |  |  |  | základní |  | 0 | 0 | 0 | 0 | 0 | 4 | K | 3 | ROZPOCET | 0 | 0 | 0 | 0 | 0 | 1 | 0 | 4 | 1432330535
| PP |  | Kabel CXKE-R 3Ox1,5 mm2 | [15 empty] | PP | 3
2 | K | Pol418 | Kabel CXKE-R 3Jx1,5 mm2 | m | 21600 |  | 0 |  |  |  | základní |  | 0 | 0 | 0 | 0 | 0 | 4 | K | 3 | ROZPOCET | 0 | 0 | 0 | 0 | 0 | 1 | 0 | 4 | 936176162
| PP |  | Kabel CXKE-R 3Jx1,5 mm2 | [15 empty] | PP | 3
3 | K | Pol419 | Kabel CXKE-R 3Jx2,5 mm2 | m | 27808 |  | 0 |  |  |  | základní |  | 0 | 0 | 0 | 0 | 0 | 4 | K | 3 | ROZPOCET | 0 | 0 | 0 | 0 | 0 | 1 | 0 | 4 | -1521338951
| PP |  | Kabel CXKE-R 3Jx2,5 mm2 | [15 empty] | PP | 3
4 | K | Pol420 | Kabel CXKE-R 2Jx1,5 mm2 | m | 2200 |  | 0 |  |  |  | základní |  | 0 | 0 | 0 | 0 | 0 | 4 | K | 3 | ROZPOCET | 0 | 0 | 0 | 0 | 0 | 1 | 0 | 4 | 26657914
| PP |  | Kabel CXKE-R 2Jx1,5 mm2 | [15 empty] | PP | 3
5 | K | Pol421 | Kabel CXKE-R 3Jx4 mm2 | m | 36 |  | 0 |  |  |  | základní |  | 0 | 0 | 0 | 0 | 0 | 4 | K | 3 | ROZPOCET | 0 | 0 | 0 | 0 | 0 | 1 | 0 | 4 | -969135092
| PP |  | Kabel CXKE-R 3Jx4 mm2 | [15 empty] | PP | 3
6 | K | Pol422 | Kabel CXKE-R 4Jx1,5 mm2 | m | 3000 |  | 0 |  |  |  | základní |  | 0 | 0 | 0 | 0 | 0 | 4 | K | 3 | ROZPOCET | 0 | 0 | 0 | 0 | 0 | 1 | 0 | 4 | 456849467
| PP |  | Kabel CXKE-R 4Jx1,5 mm2 | [15 empty] | PP | 3
7 | K | Pol423 | Kabel CXKE-R 5Jx1,5 mm2 | m | 900 |  | 0 |  |  |  | základní |  | 0 | 0 | 0 | 0 | 0 | 4 | K | 3 | ROZPOCET | 0 | 0 | 0 | 0 | 0 | 1 | 0 | 4 | 1881073308
| PP |  | Kabel CXKE-R 5Jx1,5 mm2 | [15 empty] | PP | 3
8 | K | Pol424 | Kabel CXKE-R 5Jx2,5 mm2 | m | 400 |  | 0 |  |  |  | základní |  | 0 | 0 | 0 | 0 | 0 | 4 | K | 3 | ROZPOCET | 0 | 0 | 0 | 0 | 0 | 1 | 0 | 4 | 1116571524
| PP |  | Kabel CXKE-R 5Jx2,5 mm2 | [15 empty] | PP | 3
9 | K | Pol425 | Kabel CXKE-R 5Jx10 mm2 | m | 685 |  | 0 |  |  |  | základní |  | 0 | 0 | 0 | 0 | 0 | 4 | K | 3 | ROZPOCET | 0 | 0 | 0 | 0 | 0 | 1 | 0 | 4 | -1720592636
| PP |  | Kabel CXKE-R 5Jx10 mm2 | [15 empty] | PP | 3
10 | K | Pol426 | Kabel CXKE-R 5Jx16 mm2 | m | 135 |  | 0 |  |  |  | základní |  | 0 | 0 | 0 | 0 | 0 | 4 | K | 3 | ROZPOCET | 0 | 0 | 0 | 0 | 0 | 1 | 0 | 4 | -1533763329
| PP |  | Kabel CXKE-R 5Jx16 mm2 | [15 empty] | PP | 3
11 | K | Pol427 | Kabel CXKE-R 12x1,5 mm2 | m | 100 |  | 0 |  |  |  | základní |  | 0 | 0 | 0 | 0 | 0 | 4 | K | 3 | ROZPOCET | 0 | 0 | 0 | 0 | 0 | 1 | 0 | 4 | -585752351
| PP |  | Kabel CXKE-R 12x1,5 mm2 | [15 empty] | PP | 3
12 | K | Pol428 | Kabel CXKE-R 5Jx25 mm2 | m | 210 |  | 0 |  |  |  | základní |  | 0 | 0 | 0 | 0 | 0 | 4 | K | 3 | ROZPOCET | 0 | 0 | 0 | 0 | 0 | 1 | 0 | 4 | 1202025259
| PP |  | Kabel CXKE-R 5Jx25 mm2 | [15 empty] | PP | 3
13 | K | Pol429 | Kabel CXKE-R 5Jx35 mm2 | m | 188 |  | 0 |  |  |  | základní |  | 0 | 0 | 0 | 0 | 0 | 4 | K | 3 | ROZPOCET | 0 | 0 | 0 | 0 | 0 | 1 | 0 | 4 | -1879665871
| PP |  | Kabel CXKE-R 5Jx35 mm2 | [15 empty] | PP | 3
14 | K | Pol430 | Kabel CXKE-R 5Jx50 mm2 | m | 281 |  | 0 |  |  |  | základní |  | 0 | 0 | 0 | 0 | 0 | 4 | K | 3 | ROZPOCET | 0 | 0 | 0 | 0 | 0 | 1 | 0 | 4 | -984858902
| PP |  | Kabel CXKE-R 5Jx50 mm2 | [15 empty] | PP | 3
15 | K | Pol431 | Kabel CXKE-R 5Jx70 mm2 | m | 296 |  | 0 |  |  |  | základní |  | 0 | 0 | 0 | 0 | 0 | 4 | K | 3 | ROZPOCET | 0 | 0 | 0 | 0 | 0 | 1 | 0 | 4 | 320776293
| PP |  | Kabel CXKE-R 5Jx70 mm2 | [15 empty] | PP | 3
16 | K | Pol432 | Kabel CXKE-R 3x120+70 mm2 | m | 156 |  | 0 |  |  |  | základní |  | 0 | 0 | 0 | 0 | 0 | 4 | K | 3 | ROZPOCET | 0 | 0 | 0 | 0 | 0 | 1 | 0 | 4 | -958925035
| PP |  | Kabel CXKE-R 3x120+70 mm2 | [15 empty] | PP | 3
17 | K | Pol433 | Kabel CYKY 3x1,5 mm2 | m | 270 |  | 0 |  |  |  | základní |  | 0 | 0 | 0 | 0 | 0 | 4 | K | 3 | ROZPOCET | 0 | 0 | 0 | 0 | 0 | 1 | 0 | 4 | 1237724347
| PP |  | Kabel CYKY 3x1,5 mm2 | [15 empty] | PP | 3
18 | K | Pol434 | Kabel CYKY 3Jx2,5 mm2 | m | 150 |  | 0 |  |  |  | základní |  | 0 | 0 | 0 | 0 | 0 | 4 | K | 3 | ROZPOCET | 0 | 0 | 0 | 0 | 0 | 1 | 0 | 4 | 870281481
| PP |  | Kabel CYKY 3Jx2,5 mm2 | [15 empty] | PP | 3
19 | K | Pol435 | Kabel CYKY 5Jx1,5 mm2 | m | 100 |  | 0 |  |  |  | základní |  | 0 | 0 | 0 | 0 | 0 | 4 | K | 3 | ROZPOCET | 0 | 0 | 0 | 0 | 0 | 1 | 0 | 4 | -236619950
| PP |  | Kabel CYKY 5Jx1,5 mm2 | [15 empty] | PP | 3
20 | K | Pol436 | Kabel CYKY 5Jx2,5 mm2 | m | 40 |  | 0 |  |  |  | základní |  | 0 | 0 | 0 | 0 | 0 | 4 | K | 3 | ROZPOCET | 0 | 0 | 0 | 0 | 0 | 1 | 0 | 4 | 1505388726
| PP |  | Kabel CYKY 5Jx2,5 mm2 | [15 empty] | PP | 3
21 | K | Pol437 | Kabel s funkční schopností při požáru FE180/E180min-NHXH-J 2x1,5 mm2 (CXKH-V B2ca,s1,DO | m | 450 |  | 0 |  |  |  | základní |  | 0 | 0 | 0 | 0 | 0 | 4 | K | 3 | ROZPOCET | 0 | 0 | 0 | 0 | 0 | 1 | 0 | 4 | -1325114399
| PP |  | Kabel s funkční schopností při požáru FE180/E180min-NHXH-J 2x1,5 mm2 (CXKH-V B2ca,s1,DO | [15 empty] | PP | 3
22 | K | Pol438 | Kabel s funkční schopností při požáru FE180/E180min-NHXH-J 3x1,5 mm2 (CXKH-V B2ca,s1,DO | m | 8230 |  | 0 |  |  |  | základní |  | 0 | 0 | 0 | 0 | 0 | 4 | K | 3 | ROZPOCET | 0 | 0 | 0 | 0 | 0 | 1 | 0 | 4 | -448443631
| PP |  | Kabel s funkční schopností při požáru FE180/E180min-NHXH-J 3x1,5 mm2 (CXKH-V B2ca,s1,DO | [15 empty] | PP | 3
23 | K | Pol439 | Kabel s funkční schopností při požáru FE180/E180min-NHXH-O 3x1,5 mm2 (CXKH-V B2ca,s1,DO | m | 1890 |  | 0 |  |  |  | základní |  | 0 | 0 | 0 | 0 | 0 | 4 | K | 3 | ROZPOCET | 0 | 0 | 0 | 0 | 0 | 1 | 0 | 4 | 850258462
| PP |  | Kabel s funkční schopností při požáru FE180/E180min-NHXH-O 3x1,5 mm2 (CXKH-V B2ca,s1,DO | [15 empty] | PP | 3
24 | K | Pol440 | Kabel s funkční schopností při požáru FE180/E180min-NHXH-J 3x2,5 mm2 (CXKH-V B2ca,s1,DO | m | 6559 |  | 0 |  |  |  | základní |  | 0 | 0 | 0 | 0 | 0 | 4 | K | 3 | ROZPOCET | 0 | 0 | 0 | 0 | 0 | 1 | 0 | 4 | 484757398
| PP |  | Kabel s funkční schopností při požáru FE180/E180min-NHXH-J 3x2,5 mm2 (CXKH-V B2ca,s1,DO | [15 empty] | PP | 3
25 | K | Pol441 | Kabel s funkční schopností při požáru FE180/E180min-NHXH-J 12x2,5 mm2 (CXKH-V B2ca,s1,DO | m | 15 |  | 0 |  |  |  | základní |  | 0 | 0 | 0 | 0 | 0 | 4 | K | 3 | ROZPOCET | 0 | 0 | 0 | 0 | 0 | 1 | 0 | 4 | -383035085
| PP |  | Kabel s funkční schopností při požáru FE180/E180min-NHXH-J 12x2,5 mm2 (CXKH-V B2ca,s1,DO | [15 empty] | PP | 3
26 | K | Pol442 | Kabel s funkční schopností při požáru FE180/E180min-NHXH-J 24x1,5 mm2 (CXKH-V B2ca,s1,DO | m | 150 |  | 0 |  |  |  | základní |  | 0 | 0 | 0 | 0 | 0 | 4 | K | 3 | ROZPOCET | 0 | 0 | 0 | 0 | 0 | 1 | 0 | 4 | 1576680277
| PP |  | Kabel s funkční schopností při požáru FE180/E180min-NHXH-J 24x1,5 mm2 (CXKH-V B2ca,s1,DO | [15 empty] | PP | 3
27 | K | Pol443 | Kabel s funkční schopností při požáru FE180/E180min-NHXH-J 4x1,5 mm2 (CXKH-V B2ca,s1,DO | m | 450 |  | 0 |  |  |  | základní |  | 0 | 0 | 0 | 0 | 0 | 4 | K | 3 | ROZPOCET | 0 | 0 | 0 | 0 | 0 | 1 | 0 | 4 | -157127069
| PP |  | Kabel s funkční schopností při požáru FE180/E180min-NHXH-J 4x1,5 mm2 (CXKH-V B2ca,s1,DO | [15 empty] | PP | 3
28 | K | Pol444 | Kabel s funkční schopností při požáru FE180/E180min-NHXH-J 5x1,5 mm2 (CXKH-V B2ca,s1,DO | m | 7891 |  | 0 |  |  |  | základní |  | 0 | 0 | 0 | 0 | 0 | 4 | K | 3 | ROZPOCET | 0 | 0 | 0 | 0 | 0 | 1 | 0 | 4 | 1056720159
| PP |  | Kabel s funkční schopností při požáru FE180/E180min-NHXH-J 5x1,5 mm2 (CXKH-V B2ca,s1,DO | [15 empty] | PP | 3
29 | K | Pol445 | Kabel s funkční schopností při požáru FE180/E180min-NHXH-J 5x2,5 mm2 (CXKH-V B2ca,s1,DO | m | 400 |  | 0 |  |  |  | základní |  | 0 | 0 | 0 | 0 | 0 | 4 | K | 3 | ROZPOCET | 0 | 0 | 0 | 0 | 0 | 1 | 0 | 4 | -518369085
| PP |  | Kabel s funkční schopností při požáru FE180/E180min-NHXH-J 5x2,5 mm2 (CXKH-V B2ca,s1,DO | [15 empty] | PP | 3
30 | K | Pol446 | Kabel s funkční schopností při požáru FE180/E180min-NHXH-J 5x4 mm2 (CXKH-V B2ca,s1,DO | m | 15 |  | 0 |  |  |  | základní |  | 0 | 0 | 0 | 0 | 0 | 4 | K | 3 | ROZPOCET | 0 | 0 | 0 | 0 | 0 | 1 | 0 | 4 | -1706638456
| PP |  | Kabel s funkční schopností při požáru FE180/E180min-NHXH-J 5x4 mm2 (CXKH-V B2ca,s1,DO | [15 empty] | PP | 3
31 | K | Pol447 | Kabel s funkční schopností při požáru FE180/E180min-NHXH-J 3x6 mm2 (CXKH-V B2ca,s1,DO | m | 120 |  | 0 |  |  |  | základní |  | 0 | 0 | 0 | 0 | 0 | 4 | K | 3 | ROZPOCET | 0 | 0 | 0 | 0 | 0 | 1 | 0 | 4 | 1273977574
| PP |  | Kabel s funkční schopností při požáru FE180/E180min-NHXH-J 3x6 mm2 (CXKH-V B2ca,s1,DO | [15 empty] | PP | 3
32 | K | Pol448 | Kabel s funkční schopností při požáru FE180/E180min-NHXH-J 5x6 mm2 (CXKH-V B2ca,s1,DO | m | 447 |  | 0 |  |  |  | základní |  | 0 | 0 | 0 | 0 | 0 | 4 | K | 3 | ROZPOCET | 0 | 0 | 0 | 0 | 0 | 1 | 0 | 4 | 1358417777
| PP |  | Kabel s funkční schopností při požáru FE180/E180min-NHXH-J 5x6 mm2 (CXKH-V B2ca,s1,DO | [15 empty] | PP | 3
33 | K | Pol449 | Kabel s funkční schopností při požáru FE180/E180min-NHXH-J 5x10 mm2 (CXKH-V B2ca,s1,DO | m | 194 |  | 0 |  |  |  | základní |  | 0 | 0 | 0 | 0 | 0 | 4 | K | 3 | ROZPOCET | 0 | 0 | 0 | 0 | 0 | 1 | 0 | 4 | -1700195743
| PP |  | Kabel s funkční schopností při požáru FE180/E180min-NHXH-J 5x10 mm2 (CXKH-V B2ca,s1,DO | [15 empty] | PP | 3
34 | K | Pol450 | Kabel s funkční schopností při požáru FE180/E180min-NHXH-J 5x16 mm2 (CXKH-V B2ca,s1,DO | m | 423 |  | 0 |  |  |  | základní |  | 0 | 0 | 0 | 0 | 0 | 4 | K | 3 | ROZPOCET | 0 | 0 | 0 | 0 | 0 | 1 | 0 | 4 | 892885515
| PP |  | Kabel s funkční schopností při požáru FE180/E180min-NHXH-J 5x16 mm2 (CXKH-V B2ca,s1,DO | [15 empty] | PP | 3
35 | K | Pol451 | Kabel s funkční schopností při požáru FE180/E180min-NHXH-J 5x25 mm2 (CXKH-V B2ca,s1,DO | m | 656 |  | 0 |  |  |  | základní |  | 0 | 0 | 0 | 0 | 0 | 4 | K | 3 | ROZPOCET | 0 | 0 | 0 | 0 | 0 | 1 | 0 | 4 | 65235022
| PP |  | Kabel s funkční schopností při požáru FE180/E180min-NHXH-J 5x25 mm2 (CXKH-V B2ca,s1,DO | [15 empty] | PP | 3
36 | K | Pol452 | Kabel UTP cat 5e ohen retardující | m | 500 |  | 0 |  |  |  | základní |  | 0 | 0 | 0 | 0 | 0 | 4 | K | 3 | ROZPOCET | 0 | 0 | 0 | 0 | 0 | 1 | 0 | 4 | 1433536181
| PP |  | Kabel UTP cat 5e ohen retardující | [15 empty] | PP | 3
37 | K | Pol453 | Kabel H07RN-G 5x2,5 | m | 50 |  | 0 |  |  |  | základní |  | 0 | 0 | 0 | 0 | 0 | 4 | K | 3 | ROZPOCET | 0 | 0 | 0 | 0 | 0 | 1 | 0 | 4 | -1629620448
| PP |  | Kabel H07RN-G 5x2,5 | [15 empty] | PP | 3
38 | K | Pol454 | Kabel H07RN-G 5x4 | m | 30 |  | 0 |  |  |  | základní |  | 0 | 0 | 0 | 0 | 0 | 4 | K | 3 | ROZPOCET | 0 | 0 | 0 | 0 | 0 | 1 | 0 | 4 | -1746037023
| PP |  | Kabel H07RN-G 5x4 | [15 empty] | PP | 3
39 | K | Pol455 | Kabel H07RN-G 5x6 | m | 30 |  | 0 |  |  |  | základní |  | 0 | 0 | 0 | 0 | 0 | 4 | K | 3 | ROZPOCET | 0 | 0 | 0 | 0 | 0 | 1 | 0 | 4 | -2121820197
| PP |  | Kabel H07RN-G 5x6 | [15 empty] | PP | 3
40 | K | Pol456 | Kabel H07RN-G 5x10 | m | 80 |  | 0 |  |  |  | základní |  | 0 | 0 | 0 | 0 | 0 | 4 | K | 3 | ROZPOCET | 0 | 0 | 0 | 0 | 0 | 1 | 0 | 4 | -1980787052
| PP |  | Kabel H07RN-G 5x10 | [15 empty] | PP | 3
41 | K | Pol457 | Kabel SHKFH-R 2x2x0,8 | m | 3890 |  | 0 |  |  |  | základní |  | 0 | 0 | 0 | 0 | 0 | 4 | K | 3 | ROZPOCET | 0 | 0 | 0 | 0 | 0 | 1 | 0 | 4 | 1152390301
| PP |  | Kabel SHKFH-R 2x2x0,8 | [15 empty] | PP | 3
42 | K | Pol458 | Kabel SHKFH-R 1x2x0,8 | m | 1000 |  | 0 |  |  |  | základní |  | 0 | 0 | 0 | 0 | 0 | 4 | K | 3 | ROZPOCET | 0 | 0 | 0 | 0 | 0 | 1 | 0 | 4 | -742225970
| PP |  | Kabel SHKFH-R 1x2x0,8 | [15 empty] | PP | 3
43 | K | Pol459 | Vodič 1-YY50 žl.zel. | m | 30 |  | 0 |  |  |  | základní |  | 0 | 0 | 0 | 0 | 0 | 4 | K | 3 | ROZPOCET | 0 | 0 | 0 | 0 | 0 | 1 | 0 | 4 | -1051099507
| PP |  | Vodič 1-YY50 žl.zel. | [15 empty] | PP | 3
44 | K | Pol460 | Vodič 1-YY70 | m | 90 |  | 0 |  |  |  | základní |  | 0 | 0 | 0 | 0 | 0 | 4 | K | 3 | ROZPOCET | 0 | 0 | 0 | 0 | 0 | 1 | 0 | 4 | 719391228
| PP |  | Vodič 1-YY70 | [15 empty] | PP | 3
45 | K | Pol461 | Vodič 1-YY150 | m | 72 |  | 0 |  |  |  | základní |  | 0 | 0 | 0 | 0 | 0 | 4 | K | 3 | ROZPOCET | 0 | 0 | 0 | 0 | 0 | 1 | 0 | 4 | -596645936
| PP |  | Vodič 1-YY150 | [15 empty] | PP | 3
46 | K | Pol462 | Vodič 1-YY185 žl.zel. | m | 12 |  | 0 |  |  |  | základní |  | 0 | 0 | 0 | 0 | 0 | 4 | K | 3 | ROZPOCET | 0 | 0 | 0 | 0 | 0 | 1 | 0 | 4 | 465998411
| PP |  | Vodič 1-YY185 žl.zel. | [15 empty] | PP | 3
47 | K | Pol463 | Vodič 1CH-R 4 mm2 žlzel | m | 7500 |  | 0 |  |  |  | základní |  | 0 | 0 | 0 | 0 | 0 | 4 | K | 3 | ROZPOCET | 0 | 0 | 0 | 0 | 0 | 1 | 0 | 4 | -951568514
| PP |  | Vodič 1CH-R 4 mm2 žlzel | [15 empty] | PP | 3
48 | K | Pol464 | Vodič 1CH-R 6 mm2 žlzel | m | 9250 |  | 0 |  |  |  | základní |  | 0 | 0 | 0 | 0 | 0 | 4 | K | 3 | ROZPOCET | 0 | 0 | 0 | 0 | 0 | 1 | 0 | 4 | 55794646
| PP |  | Vodič 1CH-R 6 mm2 žlzel | [15 empty] | PP | 3
49 | K | Pol465 | Vodič 1CH-R 16 mm2 žlzel | m | 600 |  | 0 |  |  |  | základní |  | 0 | 0 | 0 | 0 | 0 | 4 | K | 3 | ROZPOCET | 0 | 0 | 0 | 0 | 0 | 1 | 0 | 4 | 1439283606
| PP |  | Vodič 1CH-R 16 mm2 žlzel | [15 empty] | PP | 3
50 | K | Pol466 | Vodič 1CH-R 25 mm2 žlzel | m | 5000 |  | 0 |  |  |  | základní |  | 0 | 0 | 0 | 0 | 0 | 4 | K | 3 | ROZPOCET | 0 | 0 | 0 | 0 | 0 | 1 | 0 | 4 | 1963431010
| PP |  | Vodič 1CH-R 25 mm2 žlzel | [15 empty] | PP | 3
51 | K | Pol467 | Vodič 1CH-R 35 mm2 žlzel | m | 480 |  | 0 |  |  |  | základní |  | 0 | 0 | 0 | 0 | 0 | 4 | K | 3 | ROZPOCET | 0 | 0 | 0 | 0 | 0 | 1 | 0 | 4 | 569352810
| PP |  | Vodič 1CH-R 35 mm2 žlzel | [15 empty] | PP | 3
52 | K | Pol468 | Vodič 1CH-R 70 mm2 žlzel | m | 50 |  | 0 |  |  |  | základní |  | 0 | 0 | 0 | 0 | 0 | 4 | K | 3 | ROZPOCET | 0 | 0 | 0 | 0 | 0 | 1 | 0 | 4 | 358568936
| PP |  | Vodič 1CH-R 70 mm2 žlzel | [15 empty] | PP | 3
53 | K | Pol469 | Vodič 1CH-R 50 mm2 žlzel | m | 110 |  | 0 |  |  |  | základní |  | 0 | 0 | 0 | 0 | 0 | 4 | K | 3 | ROZPOCET | 0 | 0 | 0 | 0 | 0 | 1 | 0 | 4 | -1410706532
| PP |  | Vodič 1CH-R 50 mm2 žlzel | [15 empty] | PP | 3
54 | K | Pol470 | Vodič 1CH-R 120 mm2 žlzel | m | 40 |  | 0 |  |  |  | základní |  | 0 | 0 | 0 | 0 | 0 | 4 | K | 3 | ROZPOCET | 0 | 0 | 0 | 0 | 0 | 1 | 0 | 4 | 1118317834
| PP |  | Vodič 1CH-R 120 mm2 žlzel | [15 empty] | PP | 3
55 | K | Pol471 | Vodič CY 6 mm2 žlzel | m | 80 |  | 0 |  |  |  | základní |  | 0 | 0 | 0 | 0 | 0 | 4 | K | 3 | ROZPOCET | 0 | 0 | 0 | 0 | 0 | 1 | 0 | 4 | 214902982
| PP |  | Vodič CY 6 mm2 žlzel | [15 empty] | PP | 3
56 | K | Pol472 | Vodič CY 10 mm2 žlzel | m | 50 |  | 0 |  |  |  | základní |  | 0 | 0 | 0 | 0 | 0 | 4 | K | 3 | ROZPOCET | 0 | 0 | 0 | 0 | 0 | 1 | 0 | 4 | -1634091565
| PP |  | Vodič CY 10 mm2 žlzel | [15 empty] | PP | 3
57 | K | Pol473 | Vodič CY 16 mm2 žlzel | m | 40 |  | 0 |  |  |  | základní |  | 0 | 0 | 0 | 0 | 0 | 4 | K | 3 | ROZPOCET | 0 | 0 | 0 | 0 | 0 | 1 | 0 | 4 | -791207537
| PP |  | Vodič CY 16 mm2 žlzel | [15 empty] | PP | 3
58 | K | Pol474 | Vodič CY 4 mm2 žlzel | m | 300 |  | 0 |  |  |  | základní |  | 0 | 0 | 0 | 0 | 0 | 4 | K | 3 | ROZPOCET | 0 | 0 | 0 | 0 | 0 | 1 | 0 | 4 | 1582447791
| PP |  | Vodič CY 4 mm2 žlzel | [15 empty] | PP | 3
59 | K | Pol475 | Vodič CY 35 mm2 žlzel | m | 25 |  | 0 |  |  |  | základní |  | 0 | 0 | 0 | 0 | 0 | 4 | K | 3 | ROZPOCET | 0 | 0 | 0 | 0 | 0 | 1 | 0 | 4 | -1928150303
| PP |  | Vodič CY 35 mm2 žlzel | [15 empty] | PP | 3
60 | K | Pol476 | Vodič CY 185 mm2 žlzel | m | 25 |  | 0 |  |  |  | základní |  | 0 | 0 | 0 | 0 | 0 | 4 | K | 3 | ROZPOCET | 0 | 0 | 0 | 0 | 0 | 1 | 0 | 4 | -300924514
| PP |  | Vodič CY 185 mm2 žlzel | [15 empty] | PP | 3
| D | D2 | Specifikace materiálu – svítidla |  |  |  | 0 | [5 empty] | 0 |  | 0 |  | 0 | 1 | D | 2 | ROZPOCET | [6 empty] | 0
61 | K | Pol477 | A – vestavné/přisazené zářivkové svítidlo 56W, kryt, IP40, EP | ks | 133 |  | 0 |  |  |  | základní |  | 0 | 0 | 0 | 0 | 0 | 4 | K | 3 | ROZPOCET | 0 | 0 | 0 | 0 | 0 | 1 | 0 | 4 | 372931531
| PP |  | A – vestavné/přisazené zářivkové svítidlo 56W, kryt, IP40, EP | [15 empty] | PP | 3
62 | K | Pol478 | B – vestavené/přisazené zářivkové svítidlo 96W, kryt, IP65, EP, lešť.mřížka | ks | 98 |  | 0 |  |  |  | základní |  | 0 | 0 | 0 | 0 | 0 | 4 | K | 3 | ROZPOCET | 0 | 0 | 0 | 0 | 0 | 1 | 0 | 4 | 1316093097
| PP |  | B – vestavené/přisazené zářivkové svítidlo 96W, kryt, IP65, EP, lešť.mřížka | [15 empty] | PP | 3
63 | K | Pol479 | BN – vestavené/přisazené zářivkové svítidlo 96W, kryt, IP65, EP, lešť.mřížka | ks | 29 |  | 0 |  |  |  | základní |  | 0 | 0 | 0 | 0 | 0 | 4 | K | 3 | ROZPOCET | 0 | 0 | 0 | 0 | 0 | 1 | 0 | 4 | -329481190
| PP |  | BN – vestavené/přisazené zářivkové svítidlo 96W, kryt, IP65, EP, lešť.mřížka | [15 empty] | PP | 3
64 | K | Pol480 | Bs - vestavené/přisazené zářivkové svítidlo 96W, kryt, IP65, EPS, lešť.mřížka | ks | 45 |  | 0 |  |  |  | základní |  | 0 | 0 | 0 | 0 | 0 | 4 | K | 3 | ROZPOCET | 0 | 0 | 0 | 0 | 0 | 1 | 0 | 4 | 509598052
| PP |  | Bs - vestavené/přisazené zářivkové svítidlo 96W, kryt, IP65, EPS, lešť.mřížka | [15 empty] | PP | 3
65 | K | Pol481 | Bns - vestavené/přisazené zářivkové svítidlo 96W, kryt, IP65, EPS, lešť.mřížka,NI | ks | 11 |  | 0 |  |  |  | základní |  | 0 | 0 | 0 | 0 | 0 | 4 | K | 3 | ROZPOCET | 0 | 0 | 0 | 0 | 0 | 1 | 0 | 4 | 397938801
| PP |  | Bns - vestavené/přisazené zářivkové svítidlo 96W, kryt, IP65, EPS, lešť.mřížka,NI | [15 empty] | PP | 3
66 | K | Pol482 | C - vestavné/přisazené zářivkové svítidlo 56W, lešť.mřížka, IP20, EP | ks | 70 |  | 0 |  |  |  | základní |  | 0 | 0 | 0 | 0 | 0 | 4 | K | 3 | ROZPOCET | 0 | 0 | 0 | 0 | 0 | 1 | 0 | 4 | -908789129
| PP |  | C - vestavné/přisazené zářivkové svítidlo 56W, lešť.mřížka, IP20, EP | [15 empty] | PP | 3
67 | K | Pol483 | CN - vestavné/přisazené zářivkové svítidlo 56W, lešť.mřížka, IP20, EP, NI | ks | 2 |  | 0 |  |  |  | základní |  | 0 | 0 | 0 | 0 | 0 | 4 | K | 3 | ROZPOCET | 0 | 0 | 0 | 0 | 0 | 1 | 0 | 4 | -964468977
| PP |  | CN - vestavné/přisazené zářivkové svítidlo 56W, lešť.mřížka, IP20, EP, NI | [15 empty] | PP | 3
68 | K | Pol484 | C1 - vestavné/přisazené zářivkové svítidlo 56W, lešť.mřížka, IP20, EPS, NI | ks | 8 |  | 0 |  |  |  | základní |  | 0 | 0 | 0 | 0 | 0 | 4 | K | 3 | ROZPOCET | 0 | 0 | 0 | 0 | 0 | 1 | 0 | 4 | -1801572794
| PP |  | C1 - vestavné/přisazené zářivkové svítidlo 56W, lešť.mřížka, IP20, EPS, NI | [15 empty] | PP | 3
69 | K | Pol485 | D - vestavné/přisazené zářivkové svítidlo 56W, mřížka, IP20, EP | ks | 326 |  | 0 |  |  |  | základní |  | 0 | 0 | 0 | 0 | 0 | 4 | K | 3 | ROZPOCET | 0 | 0 | 0 | 0 | 0 | 1 | 0 | 4 | -860767185
| PP |  | D - vestavné/přisazené zářivkové svítidlo 56W, mřížka, IP20, EP | [15 empty] | PP | 3
70 | K | Pol486 | DN - vestavné/přisazené zářivkové svítidlo 56W, mřížka, IP20, NI | ks | 76 |  | 0 |  |  |  | základní |  | 0 | 0 | 0 | 0 | 0 | 4 | K | 3 | ROZPOCET | 0 | 0 | 0 | 0 | 0 | 1 | 0 | 4 | -528144412
| PP |  | DN - vestavné/přisazené zářivkové svítidlo 56W, mřížka, IP20, NI | [15 empty] | PP | 3
71 | K | Pol487 | E – vestavné/přisazené zářivkové svítidlo 116W, IP20, EP, mříž. | ks | 22 |  | 0 |  |  |  | základní |  | 0 | 0 | 0 | 0 | 0 | 4 | K | 3 | ROZPOCET | 0 | 0 | 0 | 0 | 0 | 1 | 0 | 4 | 549064586
| PP |  | E – vestavné/přisazené zářivkové svítidlo 116W, IP20, EP, mříž. | [15 empty] | PP | 3
72 | K | Pol488 | EN - vestavné/přisazené zářivkové svítidlo 116W, IP20, EP, mříž., NI | ks | 27 |  | 0 |  |  |  | základní |  | 0 | 0 | 0 | 0 | 0 | 4 | K | 3 | ROZPOCET | 0 | 0 | 0 | 0 | 0 | 1 | 0 | 4 | 92730027
| PP |  | EN - vestavné/přisazené zářivkové svítidlo 116W, IP20, EP, mříž., NI | [15 empty] | PP | 3
73 | K | Pol489 | F – vestavené/přisazené zářivkové svítidlo 52W, IP44, EP | ks | 157 |  | 0 |  |  |  | základní |  | 0 | 0 | 0 | 0 | 0 | 4 | K | 3 | ROZPOCET | 0 | 0 | 0 | 0 | 0 | 1 | 0 | 4 | 512493238
| PP |  | F – vestavené/přisazené zářivkové svítidlo 52W, IP44, EP | [15 empty] | PP | 3
74 | K | Pol490 | G – osvětlení vstupů, IP54, nástěnné, směrovatelné, LED 15W | ks | 17 |  | 0 |  |  |  | základní |  | 0 | 0 | 0 | 0 | 0 | 4 | K | 3 | ROZPOCET | 0 | 0 | 0 | 0 | 0 | 1 | 0 | 4 | -1479206962
| PP |  | G – osvětlení vstupů, IP54, nástěnné, směrovatelné, LED 15W | [15 empty] | PP | 3
75 | K | Pol491 | I – osvětlení kuchyňsky linky IP20 do 28W (podle délky linky) | ks | 28 |  | 0 |  |  |  | základní |  | 0 | 0 | 0 | 0 | 0 | 4 | K | 3 | ROZPOCET | 0 | 0 | 0 | 0 | 0 | 1 | 0 | 4 | 1727573673
| PP |  | I – osvětlení kuchyňsky linky IP20 do 28W (podle délky linky) | [15 empty] | PP | 3
76 | K | Pol492 | J – osvětlení recepce 2x18W, IP20, EVG | ks | 5 |  | 0 |  |  |  | základní |  | 0 | 0 | 0 | 0 | 0 | 4 | K | 3 | ROZPOCET | 0 | 0 | 0 | 0 | 0 | 1 | 0 | 4 | -514440009
| PP |  | J – osvětlení recepce 2x18W, IP20, EVG | [15 empty] | PP | 3
77 | K | Pol493 | H – LED halogen reflektor, 30W, nastěnné, IP54 | ks | 4 |  | 0 |  |  |  | základní |  | 0 | 0 | 0 | 0 | 0 | 4 | K | 3 | ROZPOCET | 0 | 0 | 0 | 0 | 0 | 1 | 0 | 4 | -673021026
| PP |  | H – LED halogen reflektor, 30W, nastěnné, IP54 | [15 empty] | PP | 3
78 | K | Pol494 | NI - nouzový invertor do svítidla; jeden zdroj autonomní provoz 1 hodinu; autotestr 18-58W | ks | 32 |  | 0 |  |  |  | základní |  | 0 | 0 | 0 | 0 | 0 | 4 | K | 3 | ROZPOCET | 0 | 0 | 0 | 0 | 0 | 1 | 0 | 4 | 2022736684
| PP |  | NI - nouzový invertor do svítidla; jeden zdroj autonomní provoz 1 hodinu; autotestr 18-58W | [15 empty] | PP | 3
79 | K | Pol495 | NO - nouzové únikové svítidlo 8W/1hod; plastové interiérové s piktogramem, možnost napojit na centrální testr | ks | 218 |  | 0 |  |  |  | základní |  | 0 | 0 | 0 | 0 | 0 | 4 | K | 3 | ROZPOCET | 0 | 0 | 0 | 0 | 0 | 1 | 0 | 4 | -225955370
| PP |  | NO - nouzové únikové svítidlo 8W/1hod; plastové interiérové s piktogramem, možnost napojit na centrální testr | [15 empty] | PP | 3
80 | K | Pol496 | NO IP43 - nouzové únikové svítidlo 8W/1hod; plastové interiérové s piktogramem, možnost napojit na centrální testr; IP 43 | ks | 4 |  | 0 |  |  |  | základní |  | 0 | 0 | 0 | 0 | 0 | 4 | K | 3 | ROZPOCET | 0 | 0 | 0 | 0 | 0 | 1 | 0 | 4 | -192830065
| PP |  | NO IP43 - nouzové únikové svítidlo 8W/1hod; plastové interiérové s piktogramem, možnost napojit na centrální testr; IP 43 | [15 empty] | PP | 3
81 | K | Pol497 | Stmívatelný předřadník DALI TOUCH DIM - řídící | ks | 8 |  | 0 |  |  |  | základní |  | 0 | 0 | 0 | 0 | 0 | 4 | K | 3 | ROZPOCET | 0 | 0 | 0 | 0 | 0 | 1 | 0 | 4 | 1829970066
| PP |  | Stmívatelný předřadník DALI TOUCH DIM - řídící | [15 empty] | PP | 3
| D | D3 | Specifikace materiálu – žlaby, trubky, lišty |  |  |  | 0 | [5 empty] | 0 |  | 0 |  | 0 | 1 | D | 2 | ROZPOCET | [6 empty] | 0
82 | K | Pol498 | Kabelový žlab 500/100 – vč. víka příslušenství nosných prvků a tvarovek (komplet) | m | 800 |  | 0 |  |  |  | základní |  | 0 | 0 | 0 | 0 | 0 | 4 | K | 3 | ROZPOCET | 0 | 0 | 0 | 0 | 0 | 1 | 0 | 4 | -2001662445
| PP |  | Kabelový žlab 500/100 – vč. víka příslušenství nosných prvků a tvarovek (komplet) | [15 empty] | PP | 3
83 | K | Pol499 | Kabelový žlab 250/100 – vč. víka příslušenství nosných prvků a tvarovek (komplet) | m | 350 |  | 0 |  |  |  | základní |  | 0 | 0 | 0 | 0 | 0 | 4 | K | 3 | ROZPOCET | 0 | 0 | 0 | 0 | 0 | 1 | 0 | 4 | 1649112079
| PP |  | Kabelový žlab 250/100 – vč. víka příslušenství nosných prvků a tvarovek (komplet) | [15 empty] | PP | 3
84 | K | Pol500 | Kabelový žlab 125/100 – vč. víka příslušenství nosných prvků a tvarovek (komplet) | m | 350 |  | 0 |  |  |  | základní |  | 0 | 0 | 0 | 0 | 0 | 4 | K | 3 | ROZPOCET | 0 | 0 | 0 | 0 | 0 | 1 | 0 | 4 | -552054997
| PP |  | Kabelový žlab 125/100 – vč. víka příslušenství nosných prvků a tvarovek (komplet) | [15 empty] | PP | 3
85 | K | Pol501 | Kabelový žlab 65/100 – vč. víka příslušenství nosných prvků a tvarovek (komplet) | m | 270 |  | 0 |  |  |  | základní |  | 0 | 0 | 0 | 0 | 0 | 4 | K | 3 | ROZPOCET | 0 | 0 | 0 | 0 | 0 | 1 | 0 | 4 | -16019119
| PP |  | Kabelový žlab 65/100 – vč. víka příslušenství nosných prvků a tvarovek (komplet) | [15 empty] | PP | 3
86 | K | Pol502 | Kabelový rošt SONAP š=200mm vč. úchytného materiálu a příslušenství | m | 125 |  | 0 |  |  |  | základní |  | 0 | 0 | 0 | 0 | 0 | 4 | K | 3 | ROZPOCET | 0 | 0 | 0 | 0 | 0 | 1 | 0 | 4 | -610201720
| PP |  | Kabelový rošt SONAP š=200mm vč. úchytného materiálu a příslušenství | [15 empty] | PP | 3
87 | K | Pol503 | Kabelový rošt SONAP š=500mm vč. úchytného materiálu a příslušenství | m | 70 |  | 0 |  |  |  | základní |  | 0 | 0 | 0 | 0 | 0 | 4 | K | 3 | ROZPOCET | 0 | 0 | 0 | 0 | 0 | 1 | 0 | 4 | 1884835935
| PP |  | Kabelový rošt SONAP š=500mm vč. úchytného materiálu a příslušenství | [15 empty] | PP | 3
88 | K | Pol504 | Kabelový žlab 400/20 – vč. víka příslušenství nosných prvků a tvarovek (komplet) s požární odolností E180 | m | 350 |  | 0 |  |  |  | základní |  | 0 | 0 | 0 | 0 | 0 | 4 | K | 3 | ROZPOCET | 0 | 0 | 0 | 0 | 0 | 1 | 0 | 4 | -2031483244
| PP |  | Kabelový žlab 400/20 – vč. víka příslušenství nosných prvků a tvarovek (komplet) s požární odolností E180 | [15 empty] | PP | 3
89 | K | Pol505 | Al parapetní žlab kabelový 3 komorový vč. kovové přepážky a příslušenství 175/90 | m | 24 |  | 0 |  |  |  | základní |  | 0 | 0 | 0 | 0 | 0 | 4 | K | 3 | ROZPOCET | 0 | 0 | 0 | 0 | 0 | 1 | 0 | 4 | -211261410
| PP |  | Al parapetní žlab kabelový 3 komorový vč. kovové přepážky a příslušenství 175/90 | [15 empty] | PP | 3
90 | K | Pol506 | Kabelový žlab podlahový 200/50 – vč. víka příslušenství nosných prvků a tvarovek (komplet) | m | 20 |  | 0 |  |  |  | základní |  | 0 | 0 | 0 | 0 | 0 | 4 | K | 3 | ROZPOCET | 0 | 0 | 0 | 0 | 0 | 1 | 0 | 4 | 1648244815
| PP |  | Kabelový žlab podlahový 200/50 – vč. víka příslušenství nosných prvků a tvarovek (komplet) | [15 empty] | PP | 3
91 | K | Pol507 | Atyp.nosná konstrukce pro kabel.žlab na střechu | ks | 45 |  | 0 |  |  |  | základní |  | 0 | 0 | 0 | 0 | 0 | 4 | K | 3 | ROZPOCET | 0 | 0 | 0 | 0 | 0 | 1 | 0 | 4 | -1232400418
| PP |  | Atyp.nosná konstrukce pro kabel.žlab na střechu | [15 empty] | PP | 3
92 | K | Pol508 | Atyp.nosná konstrukce pro kabel.žlab s požární odolností E180 | ks | 35 |  | 0 |  |  |  | základní |  | 0 | 0 | 0 | 0 | 0 | 4 | K | 3 | ROZPOCET | 0 | 0 | 0 | 0 | 0 | 1 | 0 | 4 | 888538252
| PP |  | Atyp.nosná konstrukce pro kabel.žlab s požární odolností E180 | [15 empty] | PP | 3
93 | K | Pol509 | Závitová tyč (l=0,5m) pro kabelový žlab | ks | 3000 |  | 0 |  |  |  | základní |  | 0 | 0 | 0 | 0 | 0 | 4 | K | 3 | ROZPOCET | 0 | 0 | 0 | 0 | 0 | 1 | 0 | 4 | 1457584713
| PP |  | Závitová tyč (l=0,5m) pro kabelový žlab | [15 empty] | PP | 3
94 | K | Pol510 | Úchyt do betonu pro kabelový žlab | ks | 2500 |  | 0 |  |  |  | základní |  | 0 | 0 | 0 | 0 | 0 | 4 | K | 3 | ROZPOCET | 0 | 0 | 0 | 0 | 0 | 1 | 0 | 4 | -1822850640
| PP |  | Úchyt do betonu pro kabelový žlab | [15 empty] | PP | 3
95 | K | Pol511 | Závitová tyč (l=0,5m) pro kabelový žlab s požární odolností E180 | ks | 220 |  | 0 |  |  |  | základní |  | 0 | 0 | 0 | 0 | 0 | 4 | K | 3 | ROZPOCET | 0 | 0 | 0 | 0 | 0 | 1 | 0 | 4 | -1254166021
| PP |  | Závitová tyč (l=0,5m) pro kabelový žlab s požární odolností E180 | [15 empty] | PP | 3
96 | K | Pol512 | Úhelník s požární odolností E180pro kabelový žlab 400/200 | ks | 350 |  | 0 |  |  |  | základní |  | 0 | 0 | 0 | 0 | 0 | 4 | K | 3 | ROZPOCET | 0 | 0 | 0 | 0 | 0 | 1 | 0 | 4 | -1706796551
| PP |  | Úhelník s požární odolností E180pro kabelový žlab 400/200 | [15 empty] | PP | 3
97 | K | Pol513 | Úchyt do betonu pro kabelový žlab 400/200 s požární odolností E180 | ks | 700 |  | 0 |  |  |  | základní |  | 0 | 0 | 0 | 0 | 0 | 4 | K | 3 | ROZPOCET | 0 | 0 | 0 | 0 | 0 | 1 | 0 | 4 | 1808034144
| PP |  | Úchyt do betonu pro kabelový žlab 400/200 s požární odolností E180 | [15 empty] | PP | 3
98 | K | Pol514 | Kabelový žebřík stoupací s požární odolností E180 200/80mm, vč.příslušenství a úchytného materiálu s požární odolností E180 | m | 50 |  | 0 |  |  |  | základní |  | 0 | 0 | 0 | 0 | 0 | 4 | K | 3 | ROZPOCET | 0 | 0 | 0 | 0 | 0 | 1 | 0 | 4 | 1899336828
| PP |  | Kabelový žebřík stoupací s požární odolností E180 200/80mm, vč.příslušenství a úchytného materiálu s požární odolností E180 | [15 empty] | PP | 3
99 | K | Pol515 | Kabelový žebřík stoupací 500/80mm, vč.příslušenství a úchytného materiálu | m | 100 |  | 0 |  |  |  | základní |  | 0 | 0 | 0 | 0 | 0 | 4 | K | 3 | ROZPOCET | 0 | 0 | 0 | 0 | 0 | 1 | 0 | 4 | -1255793826
| PP |  | Kabelový žebřík stoupací 500/80mm, vč.příslušenství a úchytného materiálu | [15 empty] | PP | 3
100 | K | Pol516 | Kabelový žebřík stoupací 250/80mm, vč.příslušenství a úchytného materiálu | m | 50 |  | 0 |  |  |  | základní |  | 0 | 0 | 0 | 0 | 0 | 4 | K | 3 | ROZPOCET | 0 | 0 | 0 | 0 | 0 | 1 | 0 | 4 | 360099703
| PP |  | Kabelový žebřík stoupací 250/80mm, vč.příslušenství a úchytného materiálu | [15 empty] | PP | 3
101 | K | Pol517 | Kabelový žebřík stoupací 150/80mm, vč.příslušenství a úchytného materiálu | m | 50 |  | 0 |  |  |  | základní |  | 0 | 0 | 0 | 0 | 0 | 4 | K | 3 | ROZPOCET | 0 | 0 | 0 | 0 | 0 | 1 | 0 | 4 | 966475003
| PP |  | Kabelový žebřík stoupací 150/80mm, vč.příslušenství a úchytného materiálu | [15 empty] | PP | 3
102 | K | Pol518 | Úchytný materiál pro kabely na stoupacím kabelovém žebříku | ks | 900 |  | 0 |  |  |  | základní |  | 0 | 0 | 0 | 0 | 0 | 4 | K | 3 | ROZPOCET | 0 | 0 | 0 | 0 | 0 | 1 | 0 | 4 | -243311775
| PP |  | Úchytný materiál pro kabely na stoupacím kabelovém žebříku | [15 empty] | PP | 3
103 | K | Pol519 | Úchytný materiál pro kabely na stoupacím kabelovém žebříku s požár.odolností E180 | ks | 1540 |  | 0 |  |  |  | základní |  | 0 | 0 | 0 | 0 | 0 | 4 | K | 3 | ROZPOCET | 0 | 0 | 0 | 0 | 0 | 1 | 0 | 4 | 1650895215
| PP |  | Úchytný materiál pro kabely na stoupacím kabelovém žebříku s požár.odolností E180 | [15 empty] | PP | 3
104 | K | Pol520 | Trubka ohebná o16 bezhalogenové samozhášivé 750N | m | 4500 |  | 0 |  |  |  | základní |  | 0 | 0 | 0 | 0 | 0 | 4 | K | 3 | ROZPOCET | 0 | 0 | 0 | 0 | 0 | 1 | 0 | 4 | 1813962760
| PP |  | Trubka ohebná o16 bezhalogenové samozhášivé 750N | [15 empty] | PP | 3
105 | K | Pol521 | Trubka ohebná o20 bezhalogenové samozhášivé 750N | m | 2700 |  | 0 |  |  |  | základní |  | 0 | 0 | 0 | 0 | 0 | 4 | K | 3 | ROZPOCET | 0 | 0 | 0 | 0 | 0 | 1 | 0 | 4 | -145936162
| PP |  | Trubka ohebná o20 bezhalogenové samozhášivé 750N | [15 empty] | PP | 3
106 | K | Pol522 | Trubka ohebná o25 bezhalogenové samozhášivé 750N | m | 2000 |  | 0 |  |  |  | základní |  | 0 | 0 | 0 | 0 | 0 | 4 | K | 3 | ROZPOCET | 0 | 0 | 0 | 0 | 0 | 1 | 0 | 4 | 1664659514
| PP |  | Trubka ohebná o25 bezhalogenové samozhášivé 750N | [15 empty] | PP | 3
107 | K | Pol523 | Trubka ohebná o32 bezhalogenové samozhášivé 750N | m | 780 |  | 0 |  |  |  | základní |  | 0 | 0 | 0 | 0 | 0 | 4 | K | 3 | ROZPOCET | 0 | 0 | 0 | 0 | 0 | 1 | 0 | 4 | -2071580027
| PP |  | Trubka ohebná o32 bezhalogenové samozhášivé 750N | [15 empty] | PP | 3
108 | K | Pol524 | Trubka ohebná o40 bezhalogenové samozhášivé 750N | m | 500 |  | 0 |  |  |  | základní |  | 0 | 0 | 0 | 0 | 0 | 4 | K | 3 | ROZPOCET | 0 | 0 | 0 | 0 | 0 | 1 | 0 | 4 | -1358290100
| PP |  | Trubka ohebná o40 bezhalogenové samozhášivé 750N | [15 empty] | PP | 3
109 | K | Pol525 | Trubka ohebná PVC o20 | m | 2000 |  | 0 |  |  |  | základní |  | 0 | 0 | 0 | 0 | 0 | 4 | K | 3 | ROZPOCET | 0 | 0 | 0 | 0 | 0 | 1 | 0 | 4 | -1430450250
| PP |  | Trubka ohebná PVC o20 | [15 empty] | PP | 3
110 | K | Pol526 | Trubka ohebná PVC o25 | m | 500 |  | 0 |  |  |  | základní |  | 0 | 0 | 0 | 0 | 0 | 4 | K | 3 | ROZPOCET | 0 | 0 | 0 | 0 | 0 | 1 | 0 | 4 | -2120911913
| PP |  | Trubka ohebná PVC o25 | [15 empty] | PP | 3
111 | K | Pol527 | Trubka ohebná PVC o32 | m | 800 |  | 0 |  |  |  | základní |  | 0 | 0 | 0 | 0 | 0 | 4 | K | 3 | ROZPOCET | 0 | 0 | 0 | 0 | 0 | 1 | 0 | 4 | -1015681630
| PP |  | Trubka ohebná PVC o32 | [15 empty] | PP | 3
112 | K | Pol528 | Trubka tuhá panceřová PVC o16 | m | 2200 |  | 0 |  |  |  | základní |  | 0 | 0 | 0 | 0 | 0 | 4 | K | 3 | ROZPOCET | 0 | 0 | 0 | 0 | 0 | 1 | 0 | 4 | -1474128596
| PP |  | Trubka tuhá panceřová PVC o16 | [15 empty] | PP | 3
113 | K | Pol529 | Trubka tuhá panceřová PVC o25 | m | 2980 |  | 0 |  |  |  | základní |  | 0 | 0 | 0 | 0 | 0 | 4 | K | 3 | ROZPOCET | 0 | 0 | 0 | 0 | 0 | 1 | 0 | 4 | 296279595
| PP |  | Trubka tuhá panceřová PVC o25 | [15 empty] | PP | 3
114 | K | Pol530 | Trubka tuhá panceřová PVC o32 | m | 1200 |  | 0 |  |  |  | základní |  | 0 | 0 | 0 | 0 | 0 | 4 | K | 3 | ROZPOCET | 0 | 0 | 0 | 0 | 0 | 1 | 0 | 4 | 1825703762
| PP |  | Trubka tuhá panceřová PVC o32 | [15 empty] | PP | 3
115 | K | Pol531 | Trubka tuhá panceřová PVC o40 | m | 450 |  | 0 |  |  |  | základní |  | 0 | 0 | 0 | 0 | 0 | 4 | K | 3 | ROZPOCET | 0 | 0 | 0 | 0 | 0 | 1 | 0 | 4 | -1855939734
| PP |  | Trubka tuhá panceřová PVC o40 | [15 empty] | PP | 3
116 | K | Pol532 | Trubka ohebná PVC o40 | m | 300 |  | 0 |  |  |  | základní |  | 0 | 0 | 0 | 0 | 0 | 4 | K | 3 | ROZPOCET | 0 | 0 | 0 | 0 | 0 | 1 | 0 | 4 | -171882376
| PP |  | Trubka ohebná PVC o40 | [15 empty] | PP | 3
117 | K | Pol533 | Prostupy z kabelových žlabů - vývodka P16 | ks | 5800 |  | 0 |  |  |  | základní |  | 0 | 0 | 0 | 0 | 0 | 4 | K | 3 | ROZPOCET | 0 | 0 | 0 | 0 | 0 | 1 | 0 | 4 | -936933509
| PP |  | Prostupy z kabelových žlabů - vývodka P16 | [15 empty] | PP | 3
118 | K | Pol534 | Prostupy z kabelových žlabů - vývodka P21 | ks | 2980 |  | 0 |  |  |  | základní |  | 0 | 0 | 0 | 0 | 0 | 4 | K | 3 | ROZPOCET | 0 | 0 | 0 | 0 | 0 | 1 | 0 | 4 | 1704752385
| PP |  | Prostupy z kabelových žlabů - vývodka P21 | [15 empty] | PP | 3
119 | K | Pol535 | Prostupy z kabelových žlabů - vývodka P29 | ks | 789 |  | 0 |  |  |  | základní |  | 0 | 0 | 0 | 0 | 0 | 4 | K | 3 | ROZPOCET | 0 | 0 | 0 | 0 | 0 | 1 | 0 | 4 | -1556931452
| PP |  | Prostupy z kabelových žlabů - vývodka P29 | [15 empty] | PP | 3
120 | K | Pol536 | Příchytky 732/20 rozsah 20-22 E180 | ks | 2000 |  | 0 |  |  |  | základní |  | 0 | 0 | 0 | 0 | 0 | 4 | K | 3 | ROZPOCET | 0 | 0 | 0 | 0 | 0 | 1 | 0 | 4 | -465523119
| PP |  | Příchytky 732/20 rozsah 20-22 E180 | [15 empty] | PP | 3
121 | K | Pol537 | Příchytky rozsah 22-24 E180 | ks | 780 |  | 0 |  |  |  | základní |  | 0 | 0 | 0 | 0 | 0 | 4 | K | 3 | ROZPOCET | 0 | 0 | 0 | 0 | 0 | 1 | 0 | 4 | 1115850805
| PP |  | Příchytky rozsah 22-24 E180 | [15 empty] | PP | 3
122 | K | Pol538 | Příchytky 732/20 rozsah 16,5-18 E180 | ks | 980 |  | 0 |  |  |  | základní |  | 0 | 0 | 0 | 0 | 0 | 4 | K | 3 | ROZPOCET | 0 | 0 | 0 | 0 | 0 | 1 | 0 | 4 | 526128277
| PP |  | Příchytky 732/20 rozsah 16,5-18 E180 | [15 empty] | PP | 3
123 | K | Pol539 | Příchytky pro 8 kabelů do podhledu | ks | 9800 |  | 0 |  |  |  | základní |  | 0 | 0 | 0 | 0 | 0 | 4 | K | 3 | ROZPOCET | 0 | 0 | 0 | 0 | 0 | 1 | 0 | 4 | -808287192
| PP |  | Příchytky pro 8 kabelů do podhledu | [15 empty] | PP | 3
124 | K | Pol540 | Příchytky pro 15 kabelů do podhledu | ks | 4500 |  | 0 |  |  |  | základní |  | 0 | 0 | 0 | 0 | 0 | 4 | K | 3 | ROZPOCET | 0 | 0 | 0 | 0 | 0 | 1 | 0 | 4 | 1831749658
| PP |  | Příchytky pro 15 kabelů do podhledu | [15 empty] | PP | 3
125 | K | Pol541 | Příchytky pro 1 kabel do podhledu | ks | 12970 |  | 0 |  |  |  | základní |  | 0 | 0 | 0 | 0 | 0 | 4 | K | 3 | ROZPOCET | 0 | 0 | 0 | 0 | 0 | 1 | 0 | 4 | -1429836468
| PP |  | Příchytky pro 1 kabel do podhledu | [15 empty] | PP | 3
| D | D4 | Specifikace materiálu – krabice, nosné konstrukce, závěsy |  |  |  | 0 | [5 empty] | 0 |  | 0 |  | 0 | 1 | D | 2 | ROZPOCET | [6 empty] | 0
126 | K | Pol542 | Krabice povrchová rozvodná IP65 | ks | 55 |  | 0 |  |  |  | základní |  | 0 | 0 | 0 | 0 | 0 | 4 | K | 3 | ROZPOCET | 0 | 0 | 0 | 0 | 0 | 1 | 0 | 4 | 71925727
| PP |  | Krabice povrchová rozvodná IP65 | [15 empty] | PP | 3
127 | K | Pol543 | Krabice rozvodná pod omítku d=97 s víčkem | ks | 110 |  | 0 |  |  |  | základní |  | 0 | 0 | 0 | 0 | 0 | 4 | K | 3 | ROZPOCET | 0 | 0 | 0 | 0 | 0 | 1 | 0 | 4 | 2035340139
| PP |  | Krabice rozvodná pod omítku d=97 s víčkem | [15 empty] | PP | 3
128 | K | Pol544 | Krabice přístrojová pod omítku | ks | 2890 |  | 0 |  |  |  | základní |  | 0 | 0 | 0 | 0 | 0 | 4 | K | 3 | ROZPOCET | 0 | 0 | 0 | 0 | 0 | 1 | 0 | 4 | 193128565
| PP |  | Krabice přístrojová pod omítku | [15 empty] | PP | 3
129 | K | Pol545 | Krabice přístrojová do parapetního žlabu | ks | 72 |  | 0 |  |  |  | základní |  | 0 | 0 | 0 | 0 | 0 | 4 | K | 3 | ROZPOCET | 0 | 0 | 0 | 0 | 0 | 1 | 0 | 4 | 1410951931
| PP |  | Krabice přístrojová do parapetního žlabu | [15 empty] | PP | 3
130 | K | Pol546 | Krabice rozvodná do zdiva d=68mm 1903 s víčkem pod omítku | ks | 430 |  | 0 |  |  |  | základní |  | 0 | 0 | 0 | 0 | 0 | 4 | K | 3 | ROZPOCET | 0 | 0 | 0 | 0 | 0 | 1 | 0 | 4 | -1914966213
| PP |  | Krabice rozvodná do zdiva d=68mm 1903 s víčkem pod omítku | [15 empty] | PP | 3
131 | K | Pol547 | Krabice odbočná do zdiva d=68mm 1902 s víčkem pod omítku | ks | 2232 |  | 0 |  |  |  | základní |  | 0 | 0 | 0 | 0 | 0 | 4 | K | 3 | ROZPOCET | 0 | 0 | 0 | 0 | 0 | 1 | 0 | 4 | -921068899
| PP |  | Krabice odbočná do zdiva d=68mm 1902 s víčkem pod omítku | [15 empty] | PP | 3
132 | K | Pol548 | Krabice odbočná do zdiva d=97mm s víčkem pod omítku | ks | 224 |  | 0 |  |  |  | základní |  | 0 | 0 | 0 | 0 | 0 | 4 | K | 3 | ROZPOCET | 0 | 0 | 0 | 0 | 0 | 1 | 0 | 4 | -422381334
| PP |  | Krabice odbočná do zdiva d=97mm s víčkem pod omítku | [15 empty] | PP | 3
133 | K | Pol549 | Svorka na potrubí se spojovacím páskem 2 šrouby+třem | ks | 555 |  | 0 |  |  |  | základní |  | 0 | 0 | 0 | 0 | 0 | 4 | K | 3 | ROZPOCET | 0 | 0 | 0 | 0 | 0 | 1 | 0 | 4 | 1579990954
| PP |  | Svorka na potrubí se spojovacím páskem 2 šrouby+třem | [15 empty] | PP | 3
134 | K | Pol550 | Svorka pro připojení kovových konstrukcí | ks | 789 |  | 0 |  |  |  | základní |  | 0 | 0 | 0 | 0 | 0 | 4 | K | 3 | ROZPOCET | 0 | 0 | 0 | 0 | 0 | 1 | 0 | 4 | -2008893412
| PP |  | Svorka pro připojení kovových konstrukcí | [15 empty] | PP | 3
135 | K | Pol551 | Ekvipotenciální přípojnice k rozvaděčům | ks | 20 |  | 0 |  |  |  | základní |  | 0 | 0 | 0 | 0 | 0 | 4 | K | 3 | ROZPOCET | 0 | 0 | 0 | 0 | 0 | 1 | 0 | 4 | -1376588177
| PP |  | Ekvipotenciální přípojnice k rozvaděčům | [15 empty] | PP | 3
136 | K | Pol552 | Podružná ekvipotenciální přípojnice kr. 200x150 p.om. včetně přípojnnice PE a PA | ks | 16 |  | 0 |  |  |  | základní |  | 0 | 0 | 0 | 0 | 0 | 4 | K | 3 | ROZPOCET | 0 | 0 | 0 | 0 | 0 | 1 | 0 | 4 | 2019706084
| PP |  | Podružná ekvipotenciální přípojnice kr. 200x150 p.om. včetně přípojnnice PE a PA | [15 empty] | PP | 3
137 | K | Pol553 | Svorka el.montážní do 2,5mm2 | ks | 5500 |  | 0 |  |  |  | základní |  | 0 | 0 | 0 | 0 | 0 | 4 | K | 3 | ROZPOCET | 0 | 0 | 0 | 0 | 0 | 1 | 0 | 4 | -1850837460
| PP |  | Svorka el.montážní do 2,5mm2 | [15 empty] | PP | 3
138 | K | Pol554 | Ocelová nosná konstrukce pro osazení oddělovacích TRS (JOCKL) | ks | 10 |  | 0 |  |  |  | základní |  | 0 | 0 | 0 | 0 | 0 | 4 | K | 3 | ROZPOCET | 0 | 0 | 0 | 0 | 0 | 1 | 0 | 4 | -179550390
| PP |  | Ocelová nosná konstrukce pro osazení oddělovacích TRS (JOCKL) | [15 empty] | PP | 3
139 | K | Pol555 | Ocelová nosná konstrukce do 20 kg | ks | 145 |  | 0 |  |  |  | základní |  | 0 | 0 | 0 | 0 | 0 | 4 | K | 3 | ROZPOCET | 0 | 0 | 0 | 0 | 0 | 1 | 0 | 4 | -1193187102
| PP |  | Ocelová nosná konstrukce do 20 kg | [15 empty] | PP | 3
140 | K | Pol556 | Ocelová nosná konstrukce do 50 kg | ks | 145 |  | 0 |  |  |  | základní |  | 0 | 0 | 0 | 0 | 0 | 4 | K | 3 | ROZPOCET | 0 | 0 | 0 | 0 | 0 | 1 | 0 | 4 | 741918817
| PP |  | Ocelová nosná konstrukce do 50 kg | [15 empty] | PP | 3
141 | K | Pol557 | Ocelová nosná konstrukce do 100 kg | ks | 145 |  | 0 |  |  |  | základní |  | 0 | 0 | 0 | 0 | 0 | 4 | K | 3 | ROZPOCET | 0 | 0 | 0 | 0 | 0 | 1 | 0 | 4 | 1754675697
| PP |  | Ocelová nosná konstrukce do 100 kg | [15 empty] | PP | 3
| D | D5 | Specifikace materiálu – spínače, ovladače |  |  |  | 0 | [5 empty] | 0 |  | 0 |  | 0 | 1 | D | 2 | ROZPOCET | [6 empty] | 0
142 | K | Pol558 | Spínač jednopólový velkoplošný – 230V/10A, p. om., bílý, komplet, IP20 | ks | 273 |  | 0 |  |  |  | základní |  | 0 | 0 | 0 | 0 | 0 | 4 | K | 3 | ROZPOCET | 0 | 0 | 0 | 0 | 0 | 1 | 0 | 4 | 1247744445
| PP |  | Spínač jednopólový velkoplošný – 230V/10A, p. om., bílý, komplet, IP20 | [15 empty] | PP | 3
143 | K | Pol559 | Přepínač řazení 6 velkoplošný – 230V/10A, pod omítku, bílý, komplet, IP20 | ks | 152 |  | 0 |  |  |  | základní |  | 0 | 0 | 0 | 0 | 0 | 4 | K | 3 | ROZPOCET | 0 | 0 | 0 | 0 | 0 | 1 | 0 | 4 | -1660935839
| PP |  | Přepínač řazení 6 velkoplošný – 230V/10A, pod omítku, bílý, komplet, IP20 | [15 empty] | PP | 3
144 | K | Pol560 | Přepínač řazení 5 velkoplošný – 230V/10A, pod omítku, bílý, komplet, IP20 | ks | 23 |  | 0 |  |  |  | základní |  | 0 | 0 | 0 | 0 | 0 | 4 | K | 3 | ROZPOCET | 0 | 0 | 0 | 0 | 0 | 1 | 0 | 4 | -984056123
| PP |  | Přepínač řazení 5 velkoplošný – 230V/10A, pod omítku, bílý, komplet, IP20 | [15 empty] | PP | 3
145 | K | Pol561 | Přepínač řazení 7 velkoplošný – 230V/10A, pod omítku, bílý, komplet, IP20 | ks | 10 |  | 0 |  |  |  | základní |  | 0 | 0 | 0 | 0 | 0 | 4 | K | 3 | ROZPOCET | 0 | 0 | 0 | 0 | 0 | 1 | 0 | 4 | 600653028
| PP |  | Přepínač řazení 7 velkoplošný – 230V/10A, pod omítku, bílý, komplet, IP20 | [15 empty] | PP | 3
146 | K | Pol562 | Sériový střídavý přepínač velkoplošný - 230V/10A, pod omítku, bílý | ks | 12 |  | 0 |  |  |  | základní |  | 0 | 0 | 0 | 0 | 0 | 4 | K | 3 | ROZPOCET | 0 | 0 | 0 | 0 | 0 | 1 | 0 | 4 | -288118836
| PP |  | Sériový střídavý přepínač velkoplošný - 230V/10A, pod omítku, bílý | [15 empty] | PP | 3
147 | K | Pol563 | Přepínač řazení 5 velkoplošný – 230V/10A, komplet, IP44 | ks | 2 |  | 0 |  |  |  | základní |  | 0 | 0 | 0 | 0 | 0 | 4 | K | 3 | ROZPOCET | 0 | 0 | 0 | 0 | 0 | 1 | 0 | 4 | 608299374
| PP |  | Přepínač řazení 5 velkoplošný – 230V/10A, komplet, IP44 | [15 empty] | PP | 3
148 | K | Pol564 | Přepínač řazení 6 velkoplošný – 230V/10A, komplet, IP44 | ks | 6 |  | 0 |  |  |  | základní |  | 0 | 0 | 0 | 0 | 0 | 4 | K | 3 | ROZPOCET | 0 | 0 | 0 | 0 | 0 | 1 | 0 | 4 | 740801793
| PP |  | Přepínač řazení 6 velkoplošný – 230V/10A, komplet, IP44 | [15 empty] | PP | 3
149 | K | Pol565 | Spínač jednopólový velkoplošný – 230V/10A, komplet, IP44 | ks | 10 |  | 0 |  |  |  | základní |  | 0 | 0 | 0 | 0 | 0 | 4 | K | 3 | ROZPOCET | 0 | 0 | 0 | 0 | 0 | 1 | 0 | 4 | 1228062785
| PP |  | Spínač jednopólový velkoplošný – 230V/10A, komplet, IP44 | [15 empty] | PP | 3
150 | K | Pol566 | Soumrakový spínač | ks | 3 |  | 0 |  |  |  | základní |  | 0 | 0 | 0 | 0 | 0 | 4 | K | 3 | ROZPOCET | 0 | 0 | 0 | 0 | 0 | 1 | 0 | 4 | 1603299342
| PP |  | Soumrakový spínač | [15 empty] | PP | 3
151 | K | Pol567 | Pohybové čidlo spínání osvětlení | ks | 5 |  | 0 |  |  |  | základní |  | 0 | 0 | 0 | 0 | 0 | 4 | K | 3 | ROZPOCET | 0 | 0 | 0 | 0 | 0 | 1 | 0 | 4 | 43408202
| PP |  | Pohybové čidlo spínání osvětlení | [15 empty] | PP | 3
152 | K | Pol568 | Tlačítkový ovladač s doutnavkou -230V/10A, pod omítku, IP20 | ks | 150 |  | 0 |  |  |  | základní |  | 0 | 0 | 0 | 0 | 0 | 4 | K | 3 | ROZPOCET | 0 | 0 | 0 | 0 | 0 | 1 | 0 | 4 | 1166028095
| PP |  | Tlačítkový ovladač s doutnavkou -230V/10A, pod omítku, IP20 | [15 empty] | PP | 3
153 | K | Pol569 | Tlačítkový ovladač s doutnavkou -230V/10A, pod omítku, IP20 stmívání | ks | 16 |  | 0 |  |  |  | základní |  | 0 | 0 | 0 | 0 | 0 | 4 | K | 3 | ROZPOCET | 0 | 0 | 0 | 0 | 0 | 1 | 0 | 4 | 1846196615
| PP |  | Tlačítkový ovladač s doutnavkou -230V/10A, pod omítku, IP20 stmívání | [15 empty] | PP | 3
154 | K | Pol570 | Tlačítko havarijního vypínání – centrál stop, total stop pod sklíčkem | ks | 2 |  | 0 |  |  |  | základní |  | 0 | 0 | 0 | 0 | 0 | 4 | K | 3 | ROZPOCET | 0 | 0 | 0 | 0 | 0 | 1 | 0 | 4 | -991417475
| PP |  | Tlačítko havarijního vypínání – centrál stop, total stop pod sklíčkem | [15 empty] | PP | 3
155 | K | Pol571 | Servopohony pro klapky, specifikace dle dodavatele VZT (koordinovat) | ks | 73 |  | 0 |  |  |  | základní |  | 0 | 0 | 0 | 0 | 0 | 4 | K | 3 | ROZPOCET | 0 | 0 | 0 | 0 | 0 | 1 | 0 | 4 | 1705732539
| PP |  | Servopohony pro klapky, specifikace dle dodavatele VZT (koordinovat) | [15 empty] | PP | 3
156 | K | Pol572 | Vypínač 3pol.25A/400V | ks | 3 |  | 0 |  |  |  | základní |  | 0 | 0 | 0 | 0 | 0 | 4 | K | 3 | ROZPOCET | 0 | 0 | 0 | 0 | 0 | 1 | 0 | 4 | 710800377
| PP |  | Vypínač 3pol.25A/400V | [15 empty] | PP | 3
| D | D6 | Specifikace materiálu – zásuvky |  |  |  | 0 | [5 empty] | 0 |  | 0 |  | 0 | 1 | D | 2 | ROZPOCET | [6 empty] | 0
157 | K | Pol573 | Zásuvka jednonásobná 230V/16A, p.om., IP20 komplet vč.bakter.provedení (MDO,DO,VDO,ZIS) | ks | 1493 |  | 0 |  |  |  | základní |  | 0 | 0 | 0 | 0 | 0 | 4 | K | 3 | ROZPOCET | 0 | 0 | 0 | 0 | 0 | 1 | 0 | 4 | 1678304945
| PP |  | Zásuvka jednonásobná 230V/16A, p.om., IP20 komplet vč.bakter.provedení (MDO,DO,VDO,ZIS) | [15 empty] | PP | 3
158 | K | Pol574 | Zásuvka jednonásobná 230V/16A, p.om., IP20 komplet vč.přepěťové ochrany III° (MDO,DO,VDO,vč.sign.stavu) | ks | 145 |  | 0 |  |  |  | základní |  | 0 | 0 | 0 | 0 | 0 | 4 | K | 3 | ROZPOCET | 0 | 0 | 0 | 0 | 0 | 1 | 0 | 4 | -1042395697
| PP |  | Zásuvka jednonásobná 230V/16A, p.om., IP20 komplet vč.přepěťové ochrany III° (MDO,DO,VDO,vč.sign.stavu) | [15 empty] | PP | 3
159 | K | Pol575 | Zásuvka dvojitá 230V/16A, p.om., IP20 komplet | ks | 5 |  | 0 |  |  |  | základní |  | 0 | 0 | 0 | 0 | 0 | 4 | K | 3 | ROZPOCET | 0 | 0 | 0 | 0 | 0 | 1 | 0 | 4 | 201825282
| PP |  | Zásuvka dvojitá 230V/16A, p.om., IP20 komplet | [15 empty] | PP | 3
160 | K | Pol576 | Zásuvka pro vyrovnání potenciálu, dvojnásobná p.om do krabice, komplet | ks | 4 |  | 0 |  |  |  | základní |  | 0 | 0 | 0 | 0 | 0 | 4 | K | 3 | ROZPOCET | 0 | 0 | 0 | 0 | 0 | 1 | 0 | 4 | 119164716
| PP |  | Zásuvka pro vyrovnání potenciálu, dvojnásobná p.om do krabice, komplet | [15 empty] | PP | 3
161 | K | Pol577 | Zásuvka pro RTG 20A/230V | ks | 4 |  | 0 |  |  |  | základní |  | 0 | 0 | 0 | 0 | 0 | 4 | K | 3 | ROZPOCET | 0 | 0 | 0 | 0 | 0 | 1 | 0 | 4 | 246563574
| PP |  | Zásuvka pro RTG 20A/230V | [15 empty] | PP | 3
162 | K | Pol578 | Zásuvka průmyslová – 400V/32A nástěnná | ks | 6 |  | 0 |  |  |  | základní |  | 0 | 0 | 0 | 0 | 0 | 4 | K | 3 | ROZPOCET | 0 | 0 | 0 | 0 | 0 | 1 | 0 | 4 | 1034629881
| PP |  | Zásuvka průmyslová – 400V/32A nástěnná | [15 empty] | PP | 3
163 | K | Pol579 | Zásuvka jednonásobná 230V/16A povrchová, IP44 | ks | 5 |  | 0 |  |  |  | základní |  | 0 | 0 | 0 | 0 | 0 | 4 | K | 3 | ROZPOCET | 0 | 0 | 0 | 0 | 0 | 1 | 0 | 4 | -1610097791
| PP |  | Zásuvka jednonásobná 230V/16A povrchová, IP44 | [15 empty] | PP | 3
164 | K | Pol580 | Zásuvka jednonásobná 230V/16A p.om., IP44 | ks | 10 |  | 0 |  |  |  | základní |  | 0 | 0 | 0 | 0 | 0 | 4 | K | 3 | ROZPOCET | 0 | 0 | 0 | 0 | 0 | 1 | 0 | 4 | 1840697642
| PP |  | Zásuvka jednonásobná 230V/16A p.om., IP44 | [15 empty] | PP | 3
| D | D7 | Specifikace materiálu – ukončení kabelů |  |  |  | 0 | [5 empty] | 0 |  | 0 |  | 0 | 1 | D | 2 | ROZPOCET | [6 empty] | 0
165 | K | Pol581 | Ukončení vodičů v rozvaděči – do 3x2,5 | ks | 1350 |  | 0 |  |  |  | základní |  | 0 | 0 | 0 | 0 | 0 | 4 | K | 3 | ROZPOCET | 0 | 0 | 0 | 0 | 0 | 1 | 0 | 4 | 139590411
| PP |  | Ukončení vodičů v rozvaděči – do 3x2,5 | [15 empty] | PP | 3
166 | K | Pol582 | Ukončení vodičů v rozvaděči – do 3x6 | ks | 8 |  | 0 |  |  |  | základní |  | 0 | 0 | 0 | 0 | 0 | 4 | K | 3 | ROZPOCET | 0 | 0 | 0 | 0 | 0 | 1 | 0 | 4 | -2089115238
| PP |  | Ukončení vodičů v rozvaděči – do 3x6 | [15 empty] | PP | 3
167 | K | Pol583 | Ukončení vodičů v rozvaděči – do 5x4 | ks | 145 |  | 0 |  |  |  | základní |  | 0 | 0 | 0 | 0 | 0 | 4 | K | 3 | ROZPOCET | 0 | 0 | 0 | 0 | 0 | 1 | 0 | 4 | 1087674991
| PP |  | Ukončení vodičů v rozvaděči – do 5x4 | [15 empty] | PP | 3
168 | K | Pol584 | Ukončení vodičů v rozvaděči – do 5x6 | ks | 24 |  | 0 |  |  |  | základní |  | 0 | 0 | 0 | 0 | 0 | 4 | K | 3 | ROZPOCET | 0 | 0 | 0 | 0 | 0 | 1 | 0 | 4 | -1228484579
| PP |  | Ukončení vodičů v rozvaděči – do 5x6 | [15 empty] | PP | 3
169 | K | Pol585 | Ukončení vodičů v rozvaděči – do 5x16 | ks | 27 |  | 0 |  |  |  | základní |  | 0 | 0 | 0 | 0 | 0 | 4 | K | 3 | ROZPOCET | 0 | 0 | 0 | 0 | 0 | 1 | 0 | 4 | -1492682395
| PP |  | Ukončení vodičů v rozvaděči – do 5x16 | [15 empty] | PP | 3
170 | K | Pol586 | Ukončení vodičů v rozvaděči – do 5x35 | ks | 36 |  | 0 |  |  |  | základní |  | 0 | 0 | 0 | 0 | 0 | 4 | K | 3 | ROZPOCET | 0 | 0 | 0 | 0 | 0 | 1 | 0 | 4 | -53952022
| PP |  | Ukončení vodičů v rozvaděči – do 5x35 | [15 empty] | PP | 3
171 | K | Pol587 | Ukončení vodičů v rozvaděči – do 12x4 | ks | 10 |  | 0 |  |  |  | základní |  | 0 | 0 | 0 | 0 | 0 | 4 | K | 3 | ROZPOCET | 0 | 0 | 0 | 0 | 0 | 1 | 0 | 4 | -1648317416
| PP |  | Ukončení vodičů v rozvaděči – do 12x4 | [15 empty] | PP | 3
172 | K | Pol588 | Ukončení vodičů v rozvaděči – do 4x120 | ks | 24 |  | 0 |  |  |  | základní |  | 0 | 0 | 0 | 0 | 0 | 4 | K | 3 | ROZPOCET | 0 | 0 | 0 | 0 | 0 | 1 | 0 | 4 | 1703579060
| PP |  | Ukončení vodičů v rozvaděči – do 4x120 | [15 empty] | PP | 3
173 | K | Pol589 | Ukončení vodičů v rozvaděči – do 4x240 | ks | 27 |  | 0 |  |  |  | základní |  | 0 | 0 | 0 | 0 | 0 | 4 | K | 3 | ROZPOCET | 0 | 0 | 0 | 0 | 0 | 1 | 0 | 4 | 1073484212
| PP |  | Ukončení vodičů v rozvaděči – do 4x240 | [15 empty] | PP | 3
| D | D8 | Specifikace materiálu – rozvaděče |  |  |  | 0 | [5 empty] | 0 |  | 0 |  | 0 | 1 | D | 2 | ROZPOCET | [6 empty] | 0
174 | K | Pol590 | Rozvaděč RH1, 4 pole, dle schéma v.č. D1.4.4.26 | celek | 1 |  | 0 |  |  |  | základní |  | 0 | 0 | 0 | 0 | 0 | 4 | K | 3 | ROZPOCET | 0 | 0 | 0 | 0 | 0 | 1 | 0 | 4 | 726678677
| PP |  | Rozvaděč RH1, 4 pole, dle schéma v.č. D1.4.4.26 | [15 empty] | PP | 3
175 | K | Pol591 | Rozvaděč RH2, 3 pole, dle schéma v.č. D1.4.4.27 | celek | 1 |  | 0 |  |  |  | základní |  | 0 | 0 | 0 | 0 | 0 | 4 | K | 3 | ROZPOCET | 0 | 0 | 0 | 0 | 0 | 1 | 0 | 4 | -296083021
| PP |  | Rozvaděč RH2, 3 pole, dle schéma v.č. D1.4.4.27 | [15 empty] | PP | 3
176 | K | Pol592 | Rozvaděč RH3, 2 pole, dle schéma v.č. D1.4.4.28 | celek | 1 |  | 0 |  |  |  | základní |  | 0 | 0 | 0 | 0 | 0 | 4 | K | 3 | ROZPOCET | 0 | 0 | 0 | 0 | 0 | 1 | 0 | 4 | -631038950
| PP |  | Rozvaděč RH3, 2 pole, dle schéma v.č. D1.4.4.28 | [15 empty] | PP | 3
177 | K | Pol593 | Rozvaděč RC 250 kVAr - chráněná kompenzace, 2 pole | celek | 1 |  | 0 |  |  |  | základní |  | 0 | 0 | 0 | 0 | 0 | 4 | K | 3 | ROZPOCET | 0 | 0 | 0 | 0 | 0 | 1 | 0 | 4 | -385537235
| PP |  | Rozvaděč RC 250 kVAr - chráněná kompenzace, 2 pole | [15 empty] | PP | 3
178 | K | Pol594 | Rozvaděč RPO-V, EI60DP1, dle schéma v.č.D1.4.4.40 | celek | 1 |  | 0 |  |  |  | základní |  | 0 | 0 | 0 | 0 | 0 | 4 | K | 3 | ROZPOCET | 0 | 0 | 0 | 0 | 0 | 1 | 0 | 4 | -590288654
| PP |  | Rozvaděč RPO-V, EI60DP1, dle schéma v.č.D1.4.4.40 | [15 empty] | PP | 3
179 | K | Pol595 | Rozvaděč RPO, EI60DP1, dle schéma v.č.D1.4.4.39 | celek | 1 |  | 0 |  |  |  | základní |  | 0 | 0 | 0 | 0 | 0 | 4 | K | 3 | ROZPOCET | 0 | 0 | 0 | 0 | 0 | 1 | 0 | 4 | -637553586
| PP |  | Rozvaděč RPO, EI60DP1, dle schéma v.č.D1.4.4.39 | [15 empty] | PP | 3
180 | K | Pol596 | Rozvaděč R0, 2pole, dle schéma v.č.D1.4.4.29 | celek | 1 |  | 0 |  |  |  | základní |  | 0 | 0 | 0 | 0 | 0 | 4 | K | 3 | ROZPOCET | 0 | 0 | 0 | 0 | 0 | 1 | 0 | 4 | -1141640185
| PP |  | Rozvaděč R0, 2pole, dle schéma v.č.D1.4.4.29 | [15 empty] | PP | 3
181 | K | Pol597 | Rozvaděč R1.1, 3pole, dle schéma v.č.D1.4.4.30 | celek | 1 |  | 0 |  |  |  | základní |  | 0 | 0 | 0 | 0 | 0 | 4 | K | 3 | ROZPOCET | 0 | 0 | 0 | 0 | 0 | 1 | 0 | 4 | -1315893375
| PP |  | Rozvaděč R1.1, 3pole, dle schéma v.č.D1.4.4.30 | [15 empty] | PP | 3
182 | K | Pol598 | Rozvaděč R1.2, 3pole,EI-Sm30DP1, dle schéma v.č.D1.4.4.31 | celek | 1 |  | 0 |  |  |  | základní |  | 0 | 0 | 0 | 0 | 0 | 4 | K | 3 | ROZPOCET | 0 | 0 | 0 | 0 | 0 | 1 | 0 | 4 | 2123875598
| PP |  | Rozvaděč R1.2, 3pole,EI-Sm30DP1, dle schéma v.č.D1.4.4.31 | [15 empty] | PP | 3
183 | K | Pol599 | Rozvaděč R2.1, 3pole, dle schéma v.č.D1.4.4.32 | celek | 1 |  | 0 |  |  |  | základní |  | 0 | 0 | 0 | 0 | 0 | 4 | K | 3 | ROZPOCET | 0 | 0 | 0 | 0 | 0 | 1 | 0 | 4 | -410240192
| PP |  | Rozvaděč R2.1, 3pole, dle schéma v.č.D1.4.4.32 | [15 empty] | PP | 3
184 | K | Pol600 | Rozvaděč R2.2,EI-Sm30DP1, 1pole, dle schéma v.č.D1.4.4.33 | celek | 1 |  | 0 |  |  |  | základní |  | 0 | 0 | 0 | 0 | 0 | 4 | K | 3 | ROZPOCET | 0 | 0 | 0 | 0 | 0 | 1 | 0 | 4 | 1859544577
| PP |  | Rozvaděč R2.2,EI-Sm30DP1, 1pole, dle schéma v.č.D1.4.4.33 | [15 empty] | PP | 3
185 | K | Pol601 | Rozvaděč R3.1, 2pole, dle schéma v.č.D1.4.4.34 | celek | 1 |  | 0 |  |  |  | základní |  | 0 | 0 | 0 | 0 | 0 | 4 | K | 3 | ROZPOCET | 0 | 0 | 0 | 0 | 0 | 1 | 0 | 4 | -4392608
| PP |  | Rozvaděč R3.1, 2pole, dle schéma v.č.D1.4.4.34 | [15 empty] | PP | 3
186 | K | Pol602 | Rozvaděč R3.2, 3 pole,EI-Sm30DP1, dle schéma v.č.D1.4.4.35 | celek | 1 |  | 0 |  |  |  | základní |  | 0 | 0 | 0 | 0 | 0 | 4 | K | 3 | ROZPOCET | 0 | 0 | 0 | 0 | 0 | 1 | 0 | 4 | -1837773224
| PP |  | Rozvaděč R3.2, 3 pole,EI-Sm30DP1, dle schéma v.č.D1.4.4.35 | [15 empty] | PP | 3
187 | K | Pol603 | Rozvaděč R4.1, 1pole, dle schéma v.č.D1.4.4.36 | celek | 1 |  | 0 |  |  |  | základní |  | 0 | 0 | 0 | 0 | 0 | 4 | K | 3 | ROZPOCET | 0 | 0 | 0 | 0 | 0 | 1 | 0 | 4 | -1014111071
| PP |  | Rozvaděč R4.1, 1pole, dle schéma v.č.D1.4.4.36 | [15 empty] | PP | 3
188 | K | Pol604 | Rozvaděč R4.2, 3pole, EI-Sm30DP1, dle schéma v.č.D1.4.4.37 | celek | 1 |  | 0 |  |  |  | základní |  | 0 | 0 | 0 | 0 | 0 | 4 | K | 3 | ROZPOCET | 0 | 0 | 0 | 0 | 0 | 1 | 0 | 4 | 1680902396
| PP |  | Rozvaděč R4.2, 3pole, EI-Sm30DP1, dle schéma v.č.D1.4.4.37 | [15 empty] | PP | 3
189 | K | Pol605 | Rozvaděč R5, 1pole, dle schéma v.č.D1.4.4.38 | celek | 1 |  | 0 |  |  |  | základní |  | 0 | 0 | 0 | 0 | 0 | 4 | K | 3 | ROZPOCET | 0 | 0 | 0 | 0 | 0 | 1 | 0 | 4 | -38355424
| PP |  | Rozvaděč R5, 1pole, dle schéma v.č.D1.4.4.38 | [15 empty] | PP | 3
190 | K | Pol606 | Kabelová skříň (rezervní ukončení stáv kabelů) | celek | 2 |  | 0 |  |  |  | základní |  | 0 | 0 | 0 | 0 | 0 | 4 | K | 3 | ROZPOCET | 0 | 0 | 0 | 0 | 0 | 1 | 0 | 4 | 108391949
| PP |  | Kabelová skříň (rezervní ukončení stáv kabelů) | [15 empty] | PP | 3
| D | D9 | Specifikace materiálu – ostatní |  |  |  | 0 | [5 empty] | 0 |  | 0 |  | 0 | 1 | D | 2 | ROZPOCET | [6 empty] | 0
191 | K | Pol607 | Plast.rozv.krabice IP65 s průchodkou , vč.montážní lišty DIN a svorek 150x200 | ks | 5 |  | 0 |  |  |  | základní |  | 0 | 0 | 0 | 0 | 0 | 4 | K | 3 | ROZPOCET | 0 | 0 | 0 | 0 | 0 | 1 | 0 | 4 | 112484531
| PP |  | Plast.rozv.krabice IP65 s průchodkou , vč.montážní lišty DIN a svorek 150x200 | [15 empty] | PP | 3
192 | K | Pol608 | Plast.rozv.krabice IP65 s průchodkou, vč.montážní lišty DIN a propoj.vodičů 450x300 | ks | 5 |  | 0 |  |  |  | základní |  | 0 | 0 | 0 | 0 | 0 | 4 | K | 3 | ROZPOCET | 0 | 0 | 0 | 0 | 0 | 1 | 0 | 4 | -1661670759
| PP |  | Plast.rozv.krabice IP65 s průchodkou, vč.montážní lišty DIN a propoj.vodičů 450x300 | [15 empty] | PP | 3
193 | K | Pol609 | Protipožární ucpávky kabelových tras v místech přechodu do jiného PÚ | m2 | 70 |  | 0 |  |  |  | základní |  | 0 | 0 | 0 | 0 | 0 | 4 | K | 3 | ROZPOCET | 0 | 0 | 0 | 0 | 0 | 1 | 0 | 4 | 596292876
| PP |  | Protipožární ucpávky kabelových tras v místech přechodu do jiného PÚ | [15 empty] | PP | 3
194 | K | Pol610 | Gumový koberec rozvodna | m2 | 12 |  | 0 |  |  |  | základní |  | 0 | 0 | 0 | 0 | 0 | 4 | K | 3 | ROZPOCET | 0 | 0 | 0 | 0 | 0 | 1 | 0 | 4 | 1152936041
| PP |  | Gumový koberec rozvodna | [15 empty] | PP | 3
195 | K | Pol611 | Výstražné štítky | ks | 45 |  | 0 |  |  |  | základní |  | 0 | 0 | 0 | 0 | 0 | 4 | K | 3 | ROZPOCET | 0 | 0 | 0 | 0 | 0 | 1 | 0 | 4 | -1990462982
| PP |  | Výstražné štítky | [15 empty] | PP | 3
196 | K | Pol612 | Signálka v plast.krabici nást. 230V IP44 bílá (sign.provozu DO) | ks | 55 |  | 0 |  |  |  | základní |  | 0 | 0 | 0 | 0 | 0 | 4 | K | 3 | ROZPOCET | 0 | 0 | 0 | 0 | 0 | 1 | 0 | 4 | -2125421041
| PP |  | Signálka v plast.krabici nást. 230V IP44 bílá (sign.provozu DO) | [15 empty] | PP | 3
197 | K | Pol613 | Náhradní zdroj UPS pro zdravotnictví jako zdroj E1,20kVA, účinnost 93%, vstup 3f, výstup 3f,vč.bypasu, doba zálohování 180 min., dálková sign, SW | ks | 1 |  | 0 |  |  |  | základní |  | 0 | 0 | 0 | 0 | 0 | 4 | K | 3 | ROZPOCET | 0 | 0 | 0 | 0 | 0 | 1 | 0 | 4 | -2112377563
| PP |  | Náhradní zdroj UPS pro zdravotnictví jako zdroj E1,20kVA, účinnost 93%, vstup 3f, výstup 3f,vč.bypasu, doba zálohování 180 min., dálková sign, SW | [15 empty] | PP | 3
198 | K | Pol614 | Izolační transformátor 400/230V 3-4kVA pro ZIS v zdravotnictví, vč.teplotního čidla, svorkovnice s atestem pro zdravotnictví (ZIS) dle ČSN | ks | 12 |  | 0 |  |  |  | základní |  | 0 | 0 | 0 | 0 | 0 | 4 | K | 3 | ROZPOCET | 0 | 0 | 0 | 0 | 0 | 1 | 0 | 4 | -1143784635
| PP |  | Izolační transformátor 400/230V 3-4kVA pro ZIS v zdravotnictví, vč.teplotního čidla, svorkovnice s atestem pro zdravotnictví (ZIS) dle ČSN | [15 empty] | PP | 3
199 | K | Pol615 | Signální testovací panel ZIS kompatibilní s hlídačem izol.stavu vč.datového propojení a příslušenství | ks | 12 |  | 0 |  |  |  | základní |  | 0 | 0 | 0 | 0 | 0 | 4 | K | 3 | ROZPOCET | 0 | 0 | 0 | 0 | 0 | 1 | 0 | 4 | -1275944548
| PP |  | Signální testovací panel ZIS kompatibilní s hlídačem izol.stavu vč.datového propojení a příslušenství | [15 empty] | PP | 3
200 | K | Pol616 | Hlídač izolačního stavu do rozv.vč.napájecího panelu a propojení k transformátoru a signalizace test.panelu v hlídané místnosti s osazením ZIS vč.příslušenství | ks | 12 |  | 0 |  |  |  | základní |  | 0 | 0 | 0 | 0 | 0 | 4 | K | 3 | ROZPOCET | 0 | 0 | 0 | 0 | 0 | 1 | 0 | 4 | 1205547988
| PP |  | Hlídač izolačního stavu do rozv.vč.napájecího panelu a propojení k transformátoru a signalizace test.panelu v hlídané místnosti s osazením ZIS vč.příslušenství | [15 empty] | PP | 3
201 | K | Pol617 | Hlídač izolačního stavu operačního svítidla vč.příslušenství, propojení izol.trafa a propojení do systému hlídání izol.stavu a signalizačního panelu | ks | 1 |  | 0 |  |  |  | základní |  | 0 | 0 | 0 | 0 | 0 | 4 | K | 3 | ROZPOCET | 0 | 0 | 0 | 0 | 0 | 1 | 0 | 4 | -756021206
| PP |  | Hlídač izolačního stavu operačního svítidla vč.příslušenství, propojení izol.trafa a propojení do systému hlídání izol.stavu a signalizačního panelu | [15 empty] | PP | 3
202 | K | Pol618 | Skříňový rozvaděč vč.ventilátoru s izol.TR pro R1.1 (1+1(rezerva)ks izol.TR 4kVA umístění upřesní stavební část) IP 40/20 + zámek | ks | 1 |  | 0 |  |  |  | základní |  | 0 | 0 | 0 | 0 | 0 | 4 | K | 3 | ROZPOCET | 0 | 0 | 0 | 0 | 0 | 1 | 0 | 4 | 1931331332
| PP |  | Skříňový rozvaděč vč.ventilátoru s izol.TR pro R1.1 (1+1(rezerva)ks izol.TR 4kVA umístění upřesní stavební část) IP 40/20 + zámek | [15 empty] | PP | 3
203 | K | Pol619 | Skříňový rozvaděč vč.ventilátoru s izol.TR pro R1.2 (3ks izol.TR 4kVA umístění upřesní stavební část) IP 40/20 + zámek | ks | 1 |  | 0 |  |  |  | základní |  | 0 | 0 | 0 | 0 | 0 | 4 | K | 3 | ROZPOCET | 0 | 0 | 0 | 0 | 0 | 1 | 0 | 4 | -248525717
| PP |  | Skříňový rozvaděč vč.ventilátoru s izol.TR pro R1.2 (3ks izol.TR 4kVA umístění upřesní stavební část) IP 40/20 + zámek | [15 empty] | PP | 3
204 | K | Pol620 | Skříňový rozvaděč vč.ventilátoru s izol.TR pro R2.1 (1+1(rezerva)ks izol.TR 4kVA umístění upřesní stavební část) IP 40/20 + zámek | ks | 1 |  | 0 |  |  |  | základní |  | 0 | 0 | 0 | 0 | 0 | 4 | K | 3 | ROZPOCET | 0 | 0 | 0 | 0 | 0 | 1 | 0 | 4 | 1447103185
| PP |  | Skříňový rozvaděč vč.ventilátoru s izol.TR pro R2.1 (1+1(rezerva)ks izol.TR 4kVA umístění upřesní stavební část) IP 40/20 + zámek | [15 empty] | PP | 3
205 | K | Pol621 | Skříňový rozvaděč vč.ventilátoru s izol.TR pro R2.2 (3ks izol.TR 4kVA umístění upřesní stavební část) IP 40/20 + zámek s požární odolnosti dle PBŘ EI60 DP1 | ks | 1 |  | 0 |  |  |  | základní |  | 0 | 0 | 0 | 0 | 0 | 4 | K | 3 | ROZPOCET | 0 | 0 | 0 | 0 | 0 | 1 | 0 | 4 | 820567947
| PP |  | Skříňový rozvaděč vč.ventilátoru s izol.TR pro R2.2 (3ks izol.TR 4kVA umístění upřesní stavební část) IP 40/20 + zámek s požární odolnosti dle PBŘ EI60 DP1 | [15 empty] | PP | 3
206 | K | Pol622 | Skříňový rozvaděč vč.ventilátoru s izol.TR pro R3.1 (1+1(rezerva)ks izol.TR 4kVA umístění upřesní stavební část) IP 40/20 + zámek | ks | 1 |  | 0 |  |  |  | základní |  | 0 | 0 | 0 | 0 | 0 | 4 | K | 3 | ROZPOCET | 0 | 0 | 0 | 0 | 0 | 1 | 0 | 4 | -3018977
| PP |  | Skříňový rozvaděč vč.ventilátoru s izol.TR pro R3.1 (1+1(rezerva)ks izol.TR 4kVA umístění upřesní stavební část) IP 40/20 + zámek | [15 empty] | PP | 3
207 | K | Pol623 | Skříňový rozvaděč vč.ventilátoru s izol.TR pro R3.2 (1+1(rezerva)ks izol.TR 4kVA umístění upřesní stavební část) IP 40/20 + zámek s požární odolnosti dle PBŘ EI60 DP1 | ks | 1 |  | 0 |  |  |  | základní |  | 0 | 0 | 0 | 0 | 0 | 4 | K | 3 | ROZPOCET | 0 | 0 | 0 | 0 | 0 | 1 | 0 | 4 | 1110946096
| PP |  | Skříňový rozvaděč vč.ventilátoru s izol.TR pro R3.2 (1+1(rezerva)ks izol.TR 4kVA umístění upřesní stavební část) IP 40/20 + zámek s požární odolnosti dle PBŘ EI60 DP1 | [15 empty] | PP | 3
208 | K | Pol624 | Skříňový rozvaděč vč.ventilátoru s izol.TR pro R4.1 (1+1(rezerva)ks izol.TR 4kVA umístění upřesní stavební část) IP 40/20 + zámek s požární odolnosti dle PBŘ EI60 DP1 | ks | 1 |  | 0 |  |  |  | základní |  | 0 | 0 | 0 | 0 | 0 | 4 | K | 3 | ROZPOCET | 0 | 0 | 0 | 0 | 0 | 1 | 0 | 4 | -106763805
| PP |  | Skříňový rozvaděč vč.ventilátoru s izol.TR pro R4.1 (1+1(rezerva)ks izol.TR 4kVA umístění upřesní stavební část) IP 40/20 + zámek s požární odolnosti dle PBŘ EI60 DP1 | [15 empty] | PP | 3
209 | K | Pol625 | Skříňový rozvaděč vč.ventilátoru s izol.TR pro R4.2 (1+1(rezerva)ks izol.TR 4kVA umístění upřesní stavební část) IP 40/20 + zámek s požární odolnosti dle PBŘ EI60 DP1 | ks | 1 |  | 0 |  |  |  | základní |  | 0 | 0 | 0 | 0 | 0 | 4 | K | 3 | ROZPOCET | 0 | 0 | 0 | 0 | 0 | 1 | 0 | 4 | 1704745381
| PP |  | Skříňový rozvaděč vč.ventilátoru s izol.TR pro R4.2 (1+1(rezerva)ks izol.TR 4kVA umístění upřesní stavební část) IP 40/20 + zámek s požární odolnosti dle PBŘ EI60 DP1 | [15 empty] | PP | 3
210 | K | Pol626 | Hlavní ekvipotenciální přípojnice HOP-(přípojnicový systém) | ks | 3 |  | 0 |  |  |  | základní |  | 0 | 0 | 0 | 0 | 0 | 4 | K | 3 | ROZPOCET | 0 | 0 | 0 | 0 | 0 | 1 | 0 | 4 | 1279045734
| PP |  | Hlavní ekvipotenciální přípojnice HOP-(přípojnicový systém) | [15 empty] | PP | 3
| D | D10 | Specifikace materiálu – hromosvod |  |  |  | 0 | [5 empty] | 0 |  | 0 |  | 0 | 1 | D | 2 | ROZPOCET | [6 empty] | 0
211 | K | Pol627 | Vodič FeZn d=10mm (příslušenství) | m | 155 |  | 0 |  |  |  | základní |  | 0 | 0 | 0 | 0 | 0 | 4 | K | 3 | ROZPOCET | 0 | 0 | 0 | 0 | 0 | 1 | 0 | 4 | 1236221998
| PP |  | Vodič FeZn d=10mm (příslušenství) | [15 empty] | PP | 3
212 | K | Pol628 | Vodič FeZn d=8mm (vč. Podpěr (v=40cm) a příslušenství) | m | 1785 |  | 0 |  |  |  | základní |  | 0 | 0 | 0 | 0 | 0 | 4 | K | 3 | ROZPOCET | 0 | 0 | 0 | 0 | 0 | 1 | 0 | 4 | 375576969
| PP |  | Vodič FeZn d=8mm (vč. Podpěr (v=40cm) a příslušenství) | [15 empty] | PP | 3
213 | K | Pol629 | Vodič HVI do trubky | m | 1175 |  | 0 |  |  |  | základní |  | 0 | 0 | 0 | 0 | 0 | 4 | K | 3 | ROZPOCET | 0 | 0 | 0 | 0 | 0 | 1 | 0 | 4 | -546603581
| PP |  | Vodič HVI do trubky | [15 empty] | PP | 3
214 | K | Pol630 | Podpěra vedení PV v=40cm | ks | 155 |  | 0 |  |  |  | základní |  | 0 | 0 | 0 | 0 | 0 | 4 | K | 3 | ROZPOCET | 0 | 0 | 0 | 0 | 0 | 1 | 0 | 4 | -1800637942
| PP |  | Podpěra vedení PV v=40cm | [15 empty] | PP | 3
215 | K | Pol631 | Svorka spojovací SS | ks | 370 |  | 0 |  |  |  | základní |  | 0 | 0 | 0 | 0 | 0 | 4 | K | 3 | ROZPOCET | 0 | 0 | 0 | 0 | 0 | 1 | 0 | 4 | -1691001616
| PP |  | Svorka spojovací SS | [15 empty] | PP | 3
216 | K | Pol632 | Svorka křížová SK | ks | 320 |  | 0 |  |  |  | základní |  | 0 | 0 | 0 | 0 | 0 | 4 | K | 3 | ROZPOCET | 0 | 0 | 0 | 0 | 0 | 1 | 0 | 4 | -1654097682
| PP |  | Svorka křížová SK | [15 empty] | PP | 3
217 | K | Pol633 | Svorka připojovací SP | ks | 100 |  | 0 |  |  |  | základní |  | 0 | 0 | 0 | 0 | 0 | 4 | K | 3 | ROZPOCET | 0 | 0 | 0 | 0 | 0 | 1 | 0 | 4 | 410505677
| PP |  | Svorka připojovací SP | [15 empty] | PP | 3
218 | K | Pol634 | Izolovaný jímač anténního stožáru včetně držáků | ks | 1 |  | 0 |  |  |  | základní |  | 0 | 0 | 0 | 0 | 0 | 4 | K | 3 | ROZPOCET | 0 | 0 | 0 | 0 | 0 | 1 | 0 | 4 | -2035758950
| PP |  | Izolovaný jímač anténního stožáru včetně držáků | [15 empty] | PP | 3
219 | K | Pol635 | Trubka PVC nevodivá, nehořlavá, netříštivá o40 | m | 1100 |  | 0 |  |  |  | základní |  | 0 | 0 | 0 | 0 | 0 | 4 | K | 3 | ROZPOCET | 0 | 0 | 0 | 0 | 0 | 1 | 0 | 4 | 298490291
| PP |  | Trubka PVC nevodivá, nehořlavá, netříštivá o40 | [15 empty] | PP | 3
220 | K | Pol636 | Jímací tyč do 2m včetně podstavce a svorek | ks | 4 |  | 0 |  |  |  | základní |  | 0 | 0 | 0 | 0 | 0 | 4 | K | 3 | ROZPOCET | 0 | 0 | 0 | 0 | 0 | 1 | 0 | 4 | -1459033587
| PP |  | Jímací tyč do 2m včetně podstavce a svorek | [15 empty] | PP | 3
221 | K | Pol637 | Jímací tyč do 3m včetně podstavce a svorek | ks | 14 |  | 0 |  |  |  | základní |  | 0 | 0 | 0 | 0 | 0 | 4 | K | 3 | ROZPOCET | 0 | 0 | 0 | 0 | 0 | 1 | 0 | 4 | 1935300235
| PP |  | Jímací tyč do 3m včetně podstavce a svorek | [15 empty] | PP | 3
222 | K | Pol638 | Označení svodu štítky | ks | 51 |  | 0 |  |  |  | základní |  | 0 | 0 | 0 | 0 | 0 | 4 | K | 3 | ROZPOCET | 0 | 0 | 0 | 0 | 0 | 1 | 0 | 4 | -236603197
| PP |  | Označení svodu štítky | [15 empty] | PP | 3
| D | D11 | Specifikace materiálu – uzemnění |  |  |  | 0 | [5 empty] | 0 |  | 0 |  | 0 | 1 | D | 2 | ROZPOCET | [6 empty] | 0
229 | K | Pol631 | Svorka spojovací SS | ks | 40 |  | 0 |  |  |  | základní |  | 0 | 0 | 0 | 0 | 0 | 4 | K | 3 | ROZPOCET | 0 | 0 | 0 | 0 | 0 | 1 | 0 | 4 | -143784009
| PP |  | Svorka spojovací SS | [15 empty] | PP | 3
223 | K | Pol639 | Uzemňovací pásek FeZn 30x4mm | m | 225 |  | 0 |  |  |  | základní |  | 0 | 0 | 0 | 0 | 0 | 4 | K | 3 | ROZPOCET | 0 | 0 | 0 | 0 | 0 | 1 | 0 | 4 | 290728983
| PP |  | Uzemňovací pásek FeZn 30x4mm | [15 empty] | PP | 3
224 | K | Pol640 | Uzemňovací drát FeZn d=10 mm | m | 145 |  | 0 |  |  |  | základní |  | 0 | 0 | 0 | 0 | 0 | 4 | K | 3 | ROZPOCET | 0 | 0 | 0 | 0 | 0 | 1 | 0 | 4 | 544960852
| PP |  | Uzemňovací drát FeZn d=10 mm | [15 empty] | PP | 3
225 | K | Pol641 | Svorka SR02 | ks | 132 |  | 0 |  |  |  | základní |  | 0 | 0 | 0 | 0 | 0 | 4 | K | 3 | ROZPOCET | 0 | 0 | 0 | 0 | 0 | 1 | 0 | 4 | -1734600433
| PP |  | Svorka SR02 | [15 empty] | PP | 3
226 | K | Pol642 | Svorka SR03 | ks | 120 |  | 0 |  |  |  | základní |  | 0 | 0 | 0 | 0 | 0 | 4 | K | 3 | ROZPOCET | 0 | 0 | 0 | 0 | 0 | 1 | 0 | 4 | 787406149
| PP |  | Svorka SR03 | [15 empty] | PP | 3
227 | K | Pol643 | Svorka SP1 | ks | 40 |  | 0 |  |  |  | základní |  | 0 | 0 | 0 | 0 | 0 | 4 | K | 3 | ROZPOCET | 0 | 0 | 0 | 0 | 0 | 1 | 0 | 4 | 1615810509
| PP |  | Svorka SP1 | [15 empty] | PP | 3
228 | K | Pol644 | Svorka zkušební SZ | ks | 51 |  | 0 |  |  |  | základní |  | 0 | 0 | 0 | 0 | 0 | 4 | K | 3 | ROZPOCET | 0 | 0 | 0 | 0 | 0 | 1 | 0 | 4 | 1386166490
| PP |  | Svorka zkušební SZ | [15 empty] | PP | 3
230 | K | Pol645 | Svorka na potrubí ST | ks | 50 |  | 0 |  |  |  | základní |  | 0 | 0 | 0 | 0 | 0 | 4 | K | 3 | ROZPOCET | 0 | 0 | 0 | 0 | 0 | 1 | 0 | 4 | 1220453027
| PP |  | Svorka na potrubí ST | [15 empty] | PP | 3
231 | K | Pol646 | Zemní box pro svorku SZ | ks | 47 |  | 0 |  |  |  | základní |  | 0 | 0 | 0 | 0 | 0 | 4 | K | 3 | ROZPOCET | 0 | 0 | 0 | 0 | 0 | 1 | 0 | 4 | 1043418266
| PP |  | Zemní box pro svorku SZ | [15 empty] | PP | 3
232 | K | Pol647 | Přivaření uzemňovacího vodiće k ocel.konstrukci pilotů | ks | 51 |  | 0 |  |  |  | základní |  | 0 | 0 | 0 | 0 | 0 | 4 | K | 3 | ROZPOCET | 0 | 0 | 0 | 0 | 0 | 1 | 0 | 4 | -1530235023
| PP |  | Přivaření uzemňovacího vodiće k ocel.konstrukci pilotů | [15 empty] | PP | 3
233 | K | Pol648 | Antikorozní nátěr zemního spoje a svorek | ks | 292 |  | 0 |  |  |  | základní |  | 0 | 0 | 0 | 0 | 0 | 4 | K | 3 | ROZPOCET | 0 | 0 | 0 | 0 | 0 | 1 | 0 | 4 | -1507962548
| PP |  | Antikorozní nátěr zemního spoje a svorek | [15 empty] | PP | 3
234 | K | Pol649 | Antikorozní nátěr pásku FeZn 30x4 mm na přechodu ze země | ks | 40 |  | 0 |  |  |  | základní |  | 0 | 0 | 0 | 0 | 0 | 4 | K | 3 | ROZPOCET | 0 | 0 | 0 | 0 | 0 | 1 | 0 | 4 | -1358090620
| PP |  | Antikorozní nátěr pásku FeZn 30x4 mm na přechodu ze země | [15 empty] | PP | 3
235 | K | Pol650 | Antikorozní nátěr vodiče FeZn d=10mm na přechodu ze země | ks | 65 |  | 0 |  |  |  | základní |  | 0 | 0 | 0 | 0 | 0 | 4 | K | 3 | ROZPOCET | 0 | 0 | 0 | 0 | 0 | 1 | 0 | 4 | 68933834
| PP |  | Antikorozní nátěr vodiče FeZn d=10mm na přechodu ze země | [15 empty] | PP | 3
236 | K | Pol651 | Antikorozní nátěr svárů | ks | 80 |  | 0 |  |  |  | základní |  | 0 | 0 | 0 | 0 | 0 | 4 | K | 3 | ROZPOCET | 0 | 0 | 0 | 0 | 0 | 1 | 0 | 4 | 576582729
| PP |  | Antikorozní nátěr svárů | [15 empty] | PP | 3
| D | D12 | Práce HZS |  |  |  | 0 | [5 empty] | 0 |  | 0 |  | 0 | 1 | D | 2 | ROZPOCET | [6 empty] | 0
237 | K | Pol652 | Demontáže | hod | 820 |  | 0 |  |  |  | základní |  | 0 | 0 | 0 | 0 | 0 | 4 | K | 3 | ROZPOCET | 0 | 0 | 0 | 0 | 0 | 1 | 0 | 4 | -1213178114
| PP |  | Demontáže | [15 empty] | PP | 3
238 | K | Pol653 | Likvidace el.materiálů | hod | 150 |  | 0 |  |  |  | základní |  | 0 | 0 | 0 | 0 | 0 | 4 | K | 3 | ROZPOCET | 0 | 0 | 0 | 0 | 0 | 1 | 0 | 4 | -2130020692
| PP |  | Likvidace el.materiálů | [15 empty] | PP | 3
239 | K | Pol654 | Stavební přípomoci (sekání, vrtání) | hod | 110 |  | 0 |  |  |  | základní |  | 0 | 0 | 0 | 0 | 0 | 4 | K | 3 | ROZPOCET | 0 | 0 | 0 | 0 | 0 | 1 | 0 | 4 | -79600578
| PP |  | Stavební přípomoci (sekání, vrtání) | [15 empty] | PP | 3
240 | K | Pol655 | Ochrana kabelových tras protipožárně | hod | 70 |  | 0 |  |  |  | základní |  | 0 | 0 | 0 | 0 | 0 | 4 | K | 3 | ROZPOCET | 0 | 0 | 0 | 0 | 0 | 1 | 0 | 4 | -1760102235
| PP |  | Ochrana kabelových tras protipožárně | [15 empty] | PP | 3
241 | K | Pol656 | Utěsnění požárních prostupů | hod | 170 |  | 0 |  |  |  | základní |  | 0 | 0 | 0 | 0 | 0 | 4 | K | 3 | ROZPOCET | 0 | 0 | 0 | 0 | 0 | 1 | 0 | 4 | 918841581
| PP |  | Utěsnění požárních prostupů | [15 empty] | PP | 3
242 | K | Pol657 | Utěsnění prostupů proti vodě | hod | 40 |  | 0 |  |  |  | základní |  | 0 | 0 | 0 | 0 | 0 | 4 | K | 3 | ROZPOCET | 0 | 0 | 0 | 0 | 0 | 1 | 0 | 4 | -371598102
| PP |  | Utěsnění prostupů proti vodě | [15 empty] | PP | 3
243 | K | Pol658 | Úprava stávajících přívodních kabelů NN do objektu | hod | 30 |  | 0 |  |  |  | základní |  | 0 | 0 | 0 | 0 | 0 | 4 | K | 3 | ROZPOCET | 0 | 0 | 0 | 0 | 0 | 1 | 0 | 4 | -477825546
| PP |  | Úprava stávajících přívodních kabelů NN do objektu | [15 empty] | PP | 3
244 | K | Pol659 | Koordinace se zdravotní technologií | hod | 290 |  | 0 |  |  |  | základní |  | 0 | 0 | 0 | 0 | 0 | 4 | K | 3 | ROZPOCET | 0 | 0 | 0 | 0 | 0 | 1 | 0 | 4 | 1058810089
| PP |  | Koordinace se zdravotní technologií | [15 empty] | PP | 3
245 | K | Pol660 | Koordinace s profesí VZT | hod | 10 |  | 0 |  |  |  | základní |  | 0 | 0 | 0 | 0 | 0 | 4 | K | 3 | ROZPOCET | 0 | 0 | 0 | 0 | 0 | 1 | 0 | 4 | -1356555061
| PP |  | Koordinace s profesí VZT | [15 empty] | PP | 3
246 | K | Pol661 | Koordinace s profesí MR | hod | 20 |  | 0 |  |  |  | základní |  | 0 | 0 | 0 | 0 | 0 | 4 | K | 3 | ROZPOCET | 0 | 0 | 0 | 0 | 0 | 1 | 0 | 4 | -1333103845
| PP |  | Koordinace s profesí MR | [15 empty] | PP | 3
247 | K | Pol662 | Koordinace s profesí ÚT | hod | 10 |  | 0 |  |  |  | základní |  | 0 | 0 | 0 | 0 | 0 | 4 | K | 3 | ROZPOCET | 0 | 0 | 0 | 0 | 0 | 1 | 0 | 4 | -948227993
| PP |  | Koordinace s profesí ÚT | [15 empty] | PP | 3
248 | K | Pol663 | Koordinace s chlazením | hod | 20 |  | 0 |  |  |  | základní |  | 0 | 0 | 0 | 0 | 0 | 4 | K | 3 | ROZPOCET | 0 | 0 | 0 | 0 | 0 | 1 | 0 | 4 | -1651552787
| PP |  | Koordinace s chlazením | [15 empty] | PP | 3
249 | K | Pol664 | Koordinace s technologií výtahů | hod | 20 |  | 0 |  |  |  | základní |  | 0 | 0 | 0 | 0 | 0 | 4 | K | 3 | ROZPOCET | 0 | 0 | 0 | 0 | 0 | 1 | 0 | 4 | 457765572
| PP |  | Koordinace s technologií výtahů | [15 empty] | PP | 3
250 | K | Pol665 | Projednání el.instalace dle vyhlášky 73/2010 s orgány státní zprávy | hod | 110 |  | 0 |  |  |  | základní |  | 0 | 0 | 0 | 0 | 0 | 4 | K | 3 | ROZPOCET | 0 | 0 | 0 | 0 | 0 | 1 | 0 | 4 | -1365301271
| PP |  | Projednání el.instalace dle vyhlášky 73/2010 s orgány státní zprávy | [15 empty] | PP | 3
251 | K | Pol666 | Doplňující pospojování (PA-PE) dle skutečně intalovaných zařízení zdravotní technologie, zařizovacích předmětů a zařízení TZB | hod | 90 |  | 0 |  |  |  | základní |  | 0 | 0 | 0 | 0 | 0 | 4 | K | 3 | ROZPOCET | 0 | 0 | 0 | 0 | 0 | 1 | 0 | 4 | -1102746010
| PP |  | Doplňující pospojování (PA-PE) dle skutečně intalovaných zařízení zdravotní technologie, zařizovacích předmětů a zařízení TZB | [15 empty] | PP | 3
252 | K | Pol667 | Koordinace umístění prvků silnoproud-slaboproud | hod | 85 |  | 0 |  |  |  | základní |  | 0 | 0 | 0 | 0 | 0 | 4 | K | 3 | ROZPOCET | 0 | 0 | 0 | 0 | 0 | 1 | 0 | 4 | 1367876055
| PP |  | Koordinace umístění prvků silnoproud-slaboproud | [15 empty] | PP | 3
253 | K | Pol668 | Popis napájecích okruhů na instalační prvky | hod | 170 |  | 0 |  |  |  | základní |  | 0 | 0 | 0 | 0 | 0 | 4 | K | 3 | ROZPOCET | 0 | 0 | 0 | 0 | 0 | 1 | 0 | 4 | 1312773896
| PP |  | Popis napájecích okruhů na instalační prvky | [15 empty] | PP | 3
254 | K | Pol669 | Úprava zemnící soustavy – napojení nového uzemnění na areálovou síť | hod | 40 |  | 0 |  |  |  | základní |  | 0 | 0 | 0 | 0 | 0 | 4 | K | 3 | ROZPOCET | 0 | 0 | 0 | 0 | 0 | 1 | 0 | 4 | 1542327286
| PP |  | Úprava zemnící soustavy – napojení nového uzemnění na areálovou síť | [15 empty] | PP | 3
255 | K | Pol670 | Uvedení objektu do provozu síť, dieselagregát ve spolupráci se správci areálu | hod | 30 |  | 0 |  |  |  | základní |  | 0 | 0 | 0 | 0 | 0 | 4 | K | 3 | ROZPOCET | 0 | 0 | 0 | 0 | 0 | 1 | 0 | 4 | -258692091
| PP |  | Uvedení objektu do provozu síť, dieselagregát ve spolupráci se správci areálu | [15 empty] | PP | 3
256 | K | Pol671 | Koordinace s profesí SLP | hod | 30 |  | 0 |  |  |  | základní |  | 0 | 0 | 0 | 0 | 0 | 4 | K | 3 | ROZPOCET | 0 | 0 | 0 | 0 | 0 | 1 | 0 | 4 | -1644262734
| PP |  | Koordinace s profesí SLP | [15 empty] | PP | 3
257 | K | Pol672 | Koordinace s profesí medi.plyny | hod | 35 |  | 0 |  |  |  | základní |  | 0 | 0 | 0 | 0 | 0 | 4 | K | 3 | ROZPOCET | 0 | 0 | 0 | 0 | 0 | 1 | 0 | 4 | -214076095
| PP |  | Koordinace s profesí medi.plyny | [15 empty] | PP | 3
258 | K | Pol673 | Napojení antistatických podlah | hod | 25 |  | 0 |  |  |  | základní |  | 0 | 0 | 0 | 0 | 0 | 4 | K | 3 | ROZPOCET | 0 | 0 | 0 | 0 | 0 | 1 | 0 | 4 | 2101973778
| PP |  | Napojení antistatických podlah | [15 empty] | PP | 3
259 | K | Pol674 | Zkoušky hlídačů izolačního stavu vč.úprav systémů konkrétního dodavatele | hod | 60 |  | 0 |  |  |  | základní |  | 0 | 0 | 0 | 0 | 0 | 4 | K | 3 | ROZPOCET | 0 | 0 | 0 | 0 | 0 | 1 | 0 | 4 | 850882374
| PP |  | Zkoušky hlídačů izolačního stavu vč.úprav systémů konkrétního dodavatele | [15 empty] | PP | 3
260 | K | Pol675 | Měření světelně-technických parametrů osvětlení včetně protokolu | hod | 120 |  | 0 |  |  |  | základní |  | 0 | 0 | 0 | 0 | 0 | 4 | K | 3 | ROZPOCET | 0 | 0 | 0 | 0 | 0 | 1 | 0 | 4 | 1599029697
| PP |  | Měření světelně-technických parametrů osvětlení včetně protokolu | [15 empty] | PP | 3
261 | K | Pol676 | Dokumentace skutečného provedení | hod | 85 |  | 0 |  |  |  | základní |  | 0 | 0 | 0 | 0 | 0 | 4 | K | 3 | ROZPOCET | 0 | 0 | 0 | 0 | 0 | 1 | 0 | 4 | 1058961859
| PP |  | Dokumentace skutečného provedení | [15 empty] | PP | 3
262 | K | Pol677 | Výchozí revize hromosvodů a uzemnění | hod | 30 |  | 0 |  |  |  | základní |  | 0 | 0 | 0 | 0 | 0 | 4 | K | 3 | ROZPOCET | 0 | 0 | 0 | 0 | 0 | 1 | 0 | 4 | 914892479
| PP |  | Výchozí revize hromosvodů a uzemnění | [15 empty] | PP | 3
263 | K | Pol678 | Výchozí revize elektorinstalace | hod | 200 |  | 0 |  |  |  | základní |  | 0 | 0 | 0 | 0 | 0 | 4 | K | 3 | ROZPOCET | 0 | 0 | 0 | 0 | 0 | 1 | 0 | 4 | 2079292422
| PP |  | Výchozí revize elektorinstalace | [15 empty] | PP | 3
| D | D13 | Ostatní |  |  |  | 0 | [5 empty] | 0 |  | 0 |  | 0 | 3 | D | 2 | ROZPOCET | [6 empty] | 0
264 | K | D13-01 | Podružný materiál | celek | 1 |  | 0 |  |  |  | základní |  | 0 | 0 | 0 | 0 | 0 | 1 | K | 3 | ROZPOCET | 0 | 0 | 0 | 0 | 0 | 1 | 0 | 1 | 1719080094
265 | K | D13-02 | PPV | celek | 1 |  | 0 |  |  |  | základní |  | 0 | 0 | 0 | 0 | 0 | 1 | K | 3 | ROZPOCET | 0 | 0 | 0 | 0 | 0 | 1 | 0 | 1 | 1530237911

## 2015101892 - slaboproud
| List obsahuje: |  | 1) Krycí list soupisu | 2) Rekapitulace |  |  | 3) Soupis prací | Zpět na list: | Rekapitulace stavby
[9 empty] | >> skryté sloupce << | [9 empty] | {112756fa-8396-4da0-9c45-33d36169d6ed}
2
| KRYCÍ LIST SOUPISU | [8 empty] | v --- níže se nacházejí doplnkové a pomocné údaje k sestavám --- v | [8 empty] | False
Stavba:
Rekonstrukce pavilonu Z horního areálu Nemocnice České Budějovice na parcelách č.parc.1248 a 1247/1
Objekt:
201510189 - elektroinstalace - silnoproud, slaboproud
Soupis:
2015101892 - slaboproud
| KSO: |  |  |  |  | CC-CZ:
| Místo: |  | České Budějovice |  |  | Datum: | 27.10.2015
| Zadavatel: |  |  |  |  | IČ:
DIČ:
| Uchazeč: |  |  |  |  | IČ:
DIČ:
| Projektant: |  |  |  |  | IČ:
|  | ATELIER GG s.r.o., Jindřichův Hradec |  |  |  | DIČ:
Poznámka:
| Cena bez DPH | [5 empty] | 0
|  |  | Základ daně |  |  | Sazba daně | Výše daně
| DPH | základní | 0 |  |  | 21% | 0
|  | snížená | 0 |  |  | 15% | 0
|  | zákl. přenesená | 0 |  |  | 21% | 0
|  | sníž. přenesená | 0 |  |  | 15% | 0
|  | nulová | 0 |  |  | 0% | 0
| Cena s DPH |  |  | v | CZK |  | 0
REKAPITULACE ČLENĚNÍ SOUPISU PRACÍ
Stavba:
Rekonstrukce pavilonu Z horního areálu Nemocnice České Budějovice na parcelách č.parc.1248 a 1247/1
Objekt:
201510189 - elektroinstalace - silnoproud, slaboproud
Soupis:
2015101892 - slaboproud
Místo: |  |  | České Budějovice |  |  | Datum: | 27.10.2015
Zadavatel: | [5 empty] | Projektant: | ATELIER GG s.r.o., Jindřichův Hradec
Uchazeč:
Kód dílu - Popis | [6 empty] | Cena celkem [CZK]
Náklady soupisu celkem | [6 empty] | 0 | [12 empty] | -1
| M - Práce a dodávky M | [5 empty] | 0
| 21-M - Elektromontáže | [5 empty] | 0
| D1 - Sestra pacient | [5 empty] | 0
| D2 - Strukturovaná kabeláž | [5 empty] | 0
| D3 - Přístupový systém | [5 empty] | 0
| D4 - Společná televizní anténa | [5 empty] | 0
| D5 - Evakuační rozhlas | [5 empty] | 0
| D6 - Elektrická požární signalizace | [5 empty] | 0
| D7 - Přeložka SLP vedení | [5 empty] | 0
| D8 - HZS | [5 empty] | 0
| D9 - Seznam použitelných komponentů od investora | [5 empty] | 0
SOUPIS PRACÍ
Stavba:
Rekonstrukce pavilonu Z horního areálu Nemocnice České Budějovice na parcelách č.parc.1248 a 1247/1
Objekt:
201510189 - elektroinstalace - silnoproud, slaboproud
Soupis:
2015101892 - slaboproud
Místo: |  |  | České Budějovice |  |  | Datum: | 27.10.2015
Zadavatel: | [5 empty] | Projektant: | ATELIER GG s.r.o., Jindřichův Hradec
Uchazeč:
PČ | Typ | Kód | Popis | MJ | Množství | J.cena [CZK] | Cena celkem [CZK] | Cenová soustava |  | Poznámka | DPH | J. Nh [h] | Nh celkem [h] | J. hmotnost [t] | Hmotnost celkem [t] | J. suť [t] | Suť Celkem [t]
Náklady soupisu celkem | [6 empty] | 0 | [5 empty] | 0 |  | 0 |  | 0 |  | D | -1 | [7 empty] | 0
| D | M | Práce a dodávky M |  |  |  | 0 | [5 empty] | 0 |  | 0 |  | 0 | 3 | D | 0 | ROZPOCET | [6 empty] | 0
| D | 21-M | Elektromontáže |  |  |  | 0 | [5 empty] | 0 |  | 0 |  | 0 | 3 | D | 1 | ROZPOCET | [6 empty] | 0
| D | D1 | Sestra pacient |  |  |  | 0 | [5 empty] | 0 |  | 0 |  | 0 | 1 | D | 2 | ROZPOCET | [6 empty] | 0
1 | K | Pol679 | Kontrola vedení | ks | 5 |  | 0 |  |  |  | základní |  | 0 | 0 | 0 | 0 | 0 | 4 | K | 3 | ROZPOCET | 0 | 0 | 0 | 0 | 0 | 1 | 0 | 4 | 1267156636
| PP |  | Kontrola vedení | [15 empty] | PP | 3
2 | K | Pol680 | Hlavní terminál | ks | 5 |  | 0 |  |  |  | základní |  | 0 | 0 | 0 | 0 | 0 | 4 | K | 3 | ROZPOCET | 0 | 0 | 0 | 0 | 0 | 1 | 0 | 4 | -1860114168
| PP |  | Hlavní terminál | [15 empty] | PP | 3
3 | K | Pol681 | Datový rozvaděč 19"/9U | ks | 1 |  | 0 |  |  |  | základní |  | 0 | 0 | 0 | 0 | 0 | 4 | K | 3 | ROZPOCET | 0 | 0 | 0 | 0 | 0 | 1 | 0 | 4 | -2083547338
| PP |  | Datový rozvaděč 19"/9U | [15 empty] | PP | 3
4 | K | Pol682 | Datový rozvaděč 19"/12U | ks | 3 |  | 0 |  |  |  | základní |  | 0 | 0 | 0 | 0 | 0 | 4 | K | 3 | ROZPOCET | 0 | 0 | 0 | 0 | 0 | 1 | 0 | 4 | -1036911154
| PP |  | Datový rozvaděč 19"/12U | [15 empty] | PP | 3
5 | K | Pol683 | Napájecí zdroj | ks | 4 |  | 0 |  |  |  | základní |  | 0 | 0 | 0 | 0 | 0 | 4 | K | 3 | ROZPOCET | 0 | 0 | 0 | 0 | 0 | 1 | 0 | 4 | 1710040710
| PP |  | Napájecí zdroj | [15 empty] | PP | 3
6 | K | Pol684 | Rozvodný panel 19"/1U | ks | 4 |  | 0 |  |  |  | základní |  | 0 | 0 | 0 | 0 | 0 | 4 | K | 3 | ROZPOCET | 0 | 0 | 0 | 0 | 0 | 1 | 0 | 4 | 272345746
| PP |  | Rozvodný panel 19"/1U | [15 empty] | PP | 3
7 | K | Pol685 | SW licence provozu účastníka | ks | 98 |  | 0 |  |  |  | základní |  | 0 | 0 | 0 | 0 | 0 | 4 | K | 3 | ROZPOCET | 0 | 0 | 0 | 0 | 0 | 1 | 0 | 4 | 444916313
| PP |  | SW licence provozu účastníka | [15 empty] | PP | 3
8 | K | Pol686 | SW databáze historie volání | ks | 4 |  | 0 |  |  |  | základní |  | 0 | 0 | 0 | 0 | 0 | 4 | K | 3 | ROZPOCET | 0 | 0 | 0 | 0 | 0 | 1 | 0 | 4 | 405904290
| PP |  | SW databáze historie volání | [15 empty] | PP | 3
9 | K | Pol687 | SW aktivace sdruženého provozu | ks | 4 |  | 0 |  |  |  | základní |  | 0 | 0 | 0 | 0 | 0 | 4 | K | 3 | ROZPOCET | 0 | 0 | 0 | 0 | 0 | 1 | 0 | 4 | -957538025
| PP |  | SW aktivace sdruženého provozu | [15 empty] | PP | 3
10 | K | Pol688 | Kabel k terminálu (2m) | ks | 4 |  | 0 |  |  |  | základní |  | 0 | 0 | 0 | 0 | 0 | 4 | K | 3 | ROZPOCET | 0 | 0 | 0 | 0 | 0 | 1 | 0 | 4 | 1619778748
| PP |  | Kabel k terminálu (2m) | [15 empty] | PP | 3
11 | K | Pol689 | Adaptér k terminálu | ks | 4 |  | 0 |  |  |  | základní |  | 0 | 0 | 0 | 0 | 0 | 4 | K | 3 | ROZPOCET | 0 | 0 | 0 | 0 | 0 | 1 | 0 | 4 | -451209127
| PP |  | Adaptér k terminálu | [15 empty] | PP | 3
12 | K | Pol690 | Zásuvka terminálu | ks | 5 |  | 0 |  |  |  | základní |  | 0 | 0 | 0 | 0 | 0 | 4 | K | 3 | ROZPOCET | 0 | 0 | 0 | 0 | 0 | 1 | 0 | 4 | 1520410771
| PP |  | Zásuvka terminálu | [15 empty] | PP | 3
13 | K | Pol691 | Datový switch 24 portů/19" | ks | 17 |  | 0 |  |  |  | základní |  | 0 | 0 | 0 | 0 | 0 | 4 | K | 3 | ROZPOCET | 0 | 0 | 0 | 0 | 0 | 1 | 0 | 4 | -48524555
| PP |  | Datový switch 24 portů/19" | [15 empty] | PP | 3
14 | K | Pol692 | Napájecí injektor 8 portů/19" | ks | 2 |  | 0 |  |  |  | základní |  | 0 | 0 | 0 | 0 | 0 | 4 | K | 3 | ROZPOCET | 0 | 0 | 0 | 0 | 0 | 1 | 0 | 4 | 1065293511
| PP |  | Napájecí injektor 8 portů/19" | [15 empty] | PP | 3
15 | K | Pol693 | Napájecí injektor 24 portů/19" |  | 7 |  | 0 |  |  |  | základní |  | 0 | 0 | 0 | 0 | 0 | 4 | K | 3 | ROZPOCET | 0 | 0 | 0 | 0 | 0 | 1 | 0 | 4 | 425652095
| PP |  | Napájecí injektor 24 portů/19" | [15 empty] | PP | 3
16 | K | Pol694 | Svorkovnice napájení 24V s el. pojistkou | ks | 1 |  | 0 |  |  |  | základní |  | 0 | 0 | 0 | 0 | 0 | 4 | K | 3 | ROZPOCET | 0 | 0 | 0 | 0 | 0 | 1 | 0 | 4 | -1440694969
| PP |  | Svorkovnice napájení 24V s el. pojistkou | [15 empty] | PP | 3
17 | K | Pol695 | Svítidlo signalizační LED | ks | 59 |  | 0 |  |  |  | základní |  | 0 | 0 | 0 | 0 | 0 | 4 | K | 3 | ROZPOCET | 0 | 0 | 0 | 0 | 0 | 1 | 0 | 4 | -903790019
| PP |  | Svítidlo signalizační LED | [15 empty] | PP | 3
18 | K | Pol696 | Orientační směrové svítidlo LED | ks | 1 |  | 0 |  |  |  | základní |  | 0 | 0 | 0 | 0 | 0 | 4 | K | 3 | ROZPOCET | 0 | 0 | 0 | 0 | 0 | 1 | 0 | 4 | 934759641
| PP |  | Orientační směrové svítidlo LED | [15 empty] | PP | 3
19 | K | Pol697 | Součtový obvod | ks | 2 |  | 0 |  |  |  | základní |  | 0 | 0 | 0 | 0 | 0 | 4 | K | 3 | ROZPOCET | 0 | 0 | 0 | 0 | 0 | 1 | 0 | 4 | 1336211635
| PP |  | Součtový obvod | [15 empty] | PP | 3
20 | K | Pol698 | Pokojový terminál | ks | 13 |  | 0 |  |  |  | základní |  | 0 | 0 | 0 | 0 | 0 | 4 | K | 3 | ROZPOCET | 0 | 0 | 0 | 0 | 0 | 1 | 0 | 4 | -1720141621
| PP |  | Pokojový terminál | [15 empty] | PP | 3
21 | K | Pol699 | Pokojový terminál s hovorem | ks | 47 |  | 0 |  |  |  | základní |  | 0 | 0 | 0 | 0 | 0 | 4 | K | 3 | ROZPOCET | 0 | 0 | 0 | 0 | 0 | 1 | 0 | 4 | -1556712792
| PP |  | Pokojový terminál s hovorem | [15 empty] | PP | 3
22 | K | Pol700 | Pokojový terminál s displejem | ks | 8 |  | 0 |  |  |  | základní |  | 0 | 0 | 0 | 0 | 0 | 4 | K | 3 | ROZPOCET | 0 | 0 | 0 | 0 | 0 | 1 | 0 | 4 | -1347212159
| PP |  | Pokojový terminál s displejem | [15 empty] | PP | 3
23 | K | Pol701 | Tlačítko rušení volání | ks | 2 |  | 0 |  |  |  | základní |  | 0 | 0 | 0 | 0 | 0 | 4 | K | 3 | ROZPOCET | 0 | 0 | 0 | 0 | 0 | 1 | 0 | 4 | -1553621440
| PP |  | Tlačítko rušení volání | [15 empty] | PP | 3
24 | K | Pol702 | Zásuvka pacienta s držákem a reproduktorem | ks | 98 |  | 0 |  |  |  | základní |  | 0 | 0 | 0 | 0 | 0 | 4 | K | 3 | ROZPOCET | 0 | 0 | 0 | 0 | 0 | 1 | 0 | 4 | -224519563
| PP |  | Zásuvka pacienta s držákem a reproduktorem | [15 empty] | PP | 3
25 | K | Pol703 | Zásuvkový modul LAN | ks | 116 |  | 0 |  |  |  | základní |  | 0 | 0 | 0 | 0 | 0 | 4 | K | 3 | ROZPOCET | 0 | 0 | 0 | 0 | 0 | 1 | 0 | 4 | 243581372
| PP |  | Zásuvkový modul LAN | [15 empty] | PP | 3
26 | K | Pol704 | Terminál pac. s disp., ovl. sv. a serv. vol. | ks | 98 |  | 0 |  |  |  | základní |  | 0 | 0 | 0 | 0 | 0 | 4 | K | 3 | ROZPOCET | 0 | 0 | 0 | 0 | 0 | 1 | 0 | 4 | -487268747
| PP |  | Terminál pac. s disp., ovl. sv. a serv. vol. | [15 empty] | PP | 3
27 | K | Pol705 | Tlačítko nouzového volání | ks | 46 |  | 0 |  |  |  | základní |  | 0 | 0 | 0 | 0 | 0 | 4 | K | 3 | ROZPOCET | 0 | 0 | 0 | 0 | 0 | 1 | 0 | 4 | -1963066382
| PP |  | Tlačítko nouzového volání | [15 empty] | PP | 3
28 | K | Pol706 | Táhlo a tlačítko nouzového volání | ks | 69 |  | 0 |  |  |  | základní |  | 0 | 0 | 0 | 0 | 0 | 4 | K | 3 | ROZPOCET | 0 | 0 | 0 | 0 | 0 | 1 | 0 | 4 | -1341694073
| PP |  | Táhlo a tlačítko nouzového volání | [15 empty] | PP | 3
29 | K | Pol707 | Patch kabel | ks | 183 |  | 0 |  |  |  | základní |  | 0 | 0 | 0 | 0 | 0 | 4 | K | 3 | ROZPOCET | 0 | 0 | 0 | 0 | 0 | 1 | 0 | 4 | -95302773
| PP |  | Patch kabel | [15 empty] | PP | 3
30 | K | Pol708 | Konektor včetně ochrany a proměření RJ45 | ks | 366 |  | 0 |  |  |  | základní |  | 0 | 0 | 0 | 0 | 0 | 4 | K | 3 | ROZPOCET | 0 | 0 | 0 | 0 | 0 | 1 | 0 | 4 | -347155876
| PP |  | Konektor včetně ochrany a proměření RJ45 | [15 empty] | PP | 3
31 | K | Pol709 | Instalace a konfigurace systému | ks | 5 |  | 0 |  |  |  | základní |  | 0 | 0 | 0 | 0 | 0 | 4 | K | 3 | ROZPOCET | 0 | 0 | 0 | 0 | 0 | 1 | 0 | 4 | -1971821243
| PP |  | Instalace a konfigurace systému | [15 empty] | PP | 3
32 | K | Pol710 | Kontrolní provoz, zaškolení, vedlejší výdaje | ks | 5 |  | 0 |  |  |  | základní |  | 0 | 0 | 0 | 0 | 0 | 4 | K | 3 | ROZPOCET | 0 | 0 | 0 | 0 | 0 | 1 | 0 | 4 | 2131616072
| PP |  | Kontrolní provoz, zaškolení, vedlejší výdaje | [15 empty] | PP | 3
33 | K | Pol711 | UTP Cat 5e B2caS1D0 | m | 3540 |  | 0 |  |  |  | základní |  | 0 | 0 | 0 | 0 | 0 | 4 | K | 3 | ROZPOCET | 0 | 0 | 0 | 0 | 0 | 1 | 0 | 4 | -1691221926
| PP |  | UTP Cat 5e B2caS1D0 | [15 empty] | PP | 3
34 | K | Pol712 | FTP Cat 5e B2caS1D0 | m | 5990 |  | 0 |  |  |  | základní |  | 0 | 0 | 0 | 0 | 0 | 4 | K | 3 | ROZPOCET | 0 | 0 | 0 | 0 | 0 | 1 | 0 | 4 | -750697126
| PP |  | FTP Cat 5e B2caS1D0 | [15 empty] | PP | 3
35 | K | Pol713 | instalační krabice pod omítku KT250 | ks | 4 |  | 0 |  |  |  | základní |  | 0 | 0 | 0 | 0 | 0 | 4 | K | 3 | ROZPOCET | 0 | 0 | 0 | 0 | 0 | 1 | 0 | 4 | 1472739914
| PP |  | instalační krabice pod omítku KT250 | [15 empty] | PP | 3
36 | K | Pol714 | instalační krabice pod omítku KU68/2 | ks | 189 |  | 0 |  |  |  | základní |  | 0 | 0 | 0 | 0 | 0 | 4 | K | 3 | ROZPOCET | 0 | 0 | 0 | 0 | 0 | 1 | 0 | 4 | 113701974
| PP |  | instalační krabice pod omítku KU68/2 | [15 empty] | PP | 3
37 | K | Pol715 | instalační krabice pod omítku 2xKP687/1 | ks | 47 |  | 0 |  |  |  | základní |  | 0 | 0 | 0 | 0 | 0 | 4 | K | 3 | ROZPOCET | 0 | 0 | 0 | 0 | 0 | 1 | 0 | 4 | 1404310304
| PP |  | instalační krabice pod omítku 2xKP687/1 | [15 empty] | PP | 3
38 | K | Pol716 | instalační krabice pod omítku 3xKP687/1 | ks | 106 |  | 0 |  |  |  | základní |  | 0 | 0 | 0 | 0 | 0 | 4 | K | 3 | ROZPOCET | 0 | 0 | 0 | 0 | 0 | 1 | 0 | 4 | -1567487480
| PP |  | instalační krabice pod omítku 3xKP687/1 | [15 empty] | PP | 3
39 | K | Pol717 | trubka pod omítku 16 HF | m | 1050 |  | 0 |  |  |  | základní |  | 0 | 0 | 0 | 0 | 0 | 4 | K | 3 | ROZPOCET | 0 | 0 | 0 | 0 | 0 | 1 | 0 | 4 | -1289427810
| PP |  | trubka pod omítku 16 HF | [15 empty] | PP | 3
40 | K | Pol718 | trubka pod omítku 23 HF | m | 380 |  | 0 |  |  |  | základní |  | 0 | 0 | 0 | 0 | 0 | 4 | K | 3 | ROZPOCET | 0 | 0 | 0 | 0 | 0 | 1 | 0 | 4 | 766825414
| PP |  | trubka pod omítku 23 HF | [15 empty] | PP | 3
41 | K | Pol719 | trubka pod omítku 29 HF | m | 850 |  | 0 |  |  |  | základní |  | 0 | 0 | 0 | 0 | 0 | 4 | K | 3 | ROZPOCET | 0 | 0 | 0 | 0 | 0 | 1 | 0 | 4 | -2096482336
| PP |  | trubka pod omítku 29 HF | [15 empty] | PP | 3
42 | K | Pol720 | vodič protahovací AZ2,5 | m | 2280 |  | 0 |  |  |  | základní |  | 0 | 0 | 0 | 0 | 0 | 4 | K | 3 | ROZPOCET | 0 | 0 | 0 | 0 | 0 | 1 | 0 | 4 | 1598311596
| PP |  | vodič protahovací AZ2,5 | [15 empty] | PP | 3
43 | K | Pol721 | rýhy do zdi | m | 2280 |  | 0 |  |  |  | základní |  | 0 | 0 | 0 | 0 | 0 | 4 | K | 3 | ROZPOCET | 0 | 0 | 0 | 0 | 0 | 1 | 0 | 4 | 1920237000
| PP |  | rýhy do zdi | [15 empty] | PP | 3
44 | K | Pol722 | prostupy zdivem | ks | 147 |  | 0 |  |  |  | základní |  | 0 | 0 | 0 | 0 | 0 | 4 | K | 3 | ROZPOCET | 0 | 0 | 0 | 0 | 0 | 1 | 0 | 4 | 1693880428
| PP |  | prostupy zdivem | [15 empty] | PP | 3
45 | K | Pol834 | Drobný montážní materiál |  | 0.05 |  | 0 |  |  |  | základní |  | 0 | 0 | 0 | 0 | 0 | 4 | K | 3 | ROZPOCET | 0 | 0 | 0 | 0 | 0 | 1 | 0 | 4 | 1784470660
| PP |  | Drobný montážní materiál | [15 empty] | PP | 3
| D | D2 | Strukturovaná kabeláž |  |  |  | 0 | [5 empty] | 0 |  | 0 |  | 0 | 1 | D | 2 | ROZPOCET | [6 empty] | 0
49 | K | Pol725 | Vnitřní police pevná 19" | ks | 2 |  | 0 |  |  |  | základní |  | 0 | 0 | 0 | 0 | 0 | 4 | K | 3 | ROZPOCET | 0 | 0 | 0 | 0 | 0 | 1 | 0 | 4 | 311909329
| PP |  | Vnitřní police pevná 19" | [15 empty] | PP | 3
50 | K | Pol726 | 19" napájecí panel, 6x UTE, přepěťová ochrana, vypinač | ks | 2 |  | 0 |  |  |  | základní |  | 0 | 0 | 0 | 0 | 0 | 4 | K | 3 | ROZPOCET | 0 | 0 | 0 | 0 | 0 | 1 | 0 | 4 | -1882223669
| PP |  | 19" napájecí panel, 6x UTE, přepěťová ochrana, vypinač | [15 empty] | PP | 3
51 | K | Pol727 | Instalační sada pro montáž do 19" rozvaděče | ks | 2 |  | 0 |  |  |  | základní |  | 0 | 0 | 0 | 0 | 0 | 4 | K | 3 | ROZPOCET | 0 | 0 | 0 | 0 | 0 | 1 | 0 | 4 | -1314287709
| PP |  | Instalační sada pro montáž do 19" rozvaděče | [15 empty] | PP | 3
52 | K | Pol728 | Ventilační jednotka 6 ventilátorů včetně termostatu | ks | 2 |  | 0 |  |  |  | základní |  | 0 | 0 | 0 | 0 | 0 | 4 | K | 3 | ROZPOCET | 0 | 0 | 0 | 0 | 0 | 1 | 0 | 4 | 1173285526
| PP |  | Ventilační jednotka 6 ventilátorů včetně termostatu | [15 empty] | PP | 3
53 | K | Pol729 | Optická vana 19" 24 portů včetně pigtailů a ochrany svarů | ks | 2 |  | 0 |  |  |  | základní |  | 0 | 0 | 0 | 0 | 0 | 4 | K | 3 | ROZPOCET | 0 | 0 | 0 | 0 | 0 | 1 | 0 | 4 | -1281251235
| PP |  | Optická vana 19" 24 portů včetně pigtailů a ochrany svarů | [15 empty] | PP | 3
54 | K | Pol730 | Patchpanel ISDN 19" 50portů | ks | 1 |  | 0 |  |  |  | základní |  | 0 | 0 | 0 | 0 | 0 | 4 | K | 3 | ROZPOCET | 0 | 0 | 0 | 0 | 0 | 1 | 0 | 4 | -887240446
| PP |  | Patchpanel ISDN 19" 50portů | [15 empty] | PP | 3
55 | K | Pol731 | Vyvazovací panel s oky 1U | ks | 23 |  | 0 |  |  |  | základní |  | 0 | 0 | 0 | 0 | 0 | 4 | K | 3 | ROZPOCET | 0 | 0 | 0 | 0 | 0 | 1 | 0 | 4 | -541140947
| PP |  | Vyvazovací panel s oky 1U | [15 empty] | PP | 3
56 | K | Pol732 | Pathcpanel 24portů kategorie 5e | ks | 20 |  | 0 |  |  |  | základní |  | 0 | 0 | 0 | 0 | 0 | 4 | K | 3 | ROZPOCET | 0 | 0 | 0 | 0 | 0 | 1 | 0 | 4 | 1062116956
| PP |  | Pathcpanel 24portů kategorie 5e | [15 empty] | PP | 3
57 | K | Pol733 | Patchkabel cat5e 2m | ks | 146 |  | 0 |  |  |  | základní |  | 0 | 0 | 0 | 0 | 0 | 4 | K | 3 | ROZPOCET | 0 | 0 | 0 | 0 | 0 | 1 | 0 | 4 | 1333865337
| PP |  | Patchkabel cat5e 2m | [15 empty] | PP | 3
58 | K | Pol734 | Patchkabel cat5e 1m | ks | 200 |  | 0 |  |  |  | základní |  | 0 | 0 | 0 | 0 | 0 | 4 | K | 3 | ROZPOCET | 0 | 0 | 0 | 0 | 0 | 1 | 0 | 4 | -24846844
| PP |  | Patchkabel cat5e 1m | [15 empty] | PP | 3
59 | K | Pol735 | Patchkabel cat5e 3m | ks | 100 |  | 0 |  |  |  | základní |  | 0 | 0 | 0 | 0 | 0 | 4 | K | 3 | ROZPOCET | 0 | 0 | 0 | 0 | 0 | 1 | 0 | 4 | 34115262
| PP |  | Patchkabel cat5e 3m | [15 empty] | PP | 3
60 | K | Pol736 | IP intercom venkovní provedení | ks | 4 |  | 0 |  |  |  | základní |  | 0 | 0 | 0 | 0 | 0 | 4 | K | 3 | ROZPOCET | 0 | 0 | 0 | 0 | 0 | 1 | 0 | 4 | 728073563
| PP |  | IP intercom venkovní provedení | [15 empty] | PP | 3
61 | K | Pol737 | IP intercom | ks | 6 |  | 0 |  |  |  | základní |  | 0 | 0 | 0 | 0 | 0 | 4 | K | 3 | ROZPOCET | 0 | 0 | 0 | 0 | 0 | 1 | 0 | 4 | 2024780808
| PP |  | IP intercom | [15 empty] | PP | 3
62 | K | Pol738 | Datová zásuvka cat.5e kompletní, včetně instalační krabice | ks | 223 |  | 0 |  |  |  | základní |  | 0 | 0 | 0 | 0 | 0 | 4 | K | 3 | ROZPOCET | 0 | 0 | 0 | 0 | 0 | 1 | 0 | 4 | -817781689
| PP |  | Datová zásuvka cat.5e kompletní, včetně instalační krabice | [15 empty] | PP | 3
63 | K | Pol739 | UTP kabel cat. 5e B2CaS1D0 | m | 35900 |  | 0 |  |  |  | základní |  | 0 | 0 | 0 | 0 | 0 | 4 | K | 3 | ROZPOCET | 0 | 0 | 0 | 0 | 0 | 1 | 0 | 4 | 678313620
| PP |  | UTP kabel cat. 5e B2CaS1D0 | [15 empty] | PP | 3
64 | K | Pol740 | Optický kabel 9,3/125 12vl | m | 100 |  | 0 |  |  |  | základní |  | 0 | 0 | 0 | 0 | 0 | 4 | K | 3 | ROZPOCET | 0 | 0 | 0 | 0 | 0 | 1 | 0 | 4 | 1573576456
| PP |  | Optický kabel 9,3/125 12vl | [15 empty] | PP | 3
65 | K | Pol741 | Magnetická osvět.jednotka 230V/11W výška 1U | ks | 2 |  | 0 |  |  |  | základní |  | 0 | 0 | 0 | 0 | 0 | 4 | K | 3 | ROZPOCET | 0 | 0 | 0 | 0 | 0 | 1 | 0 | 4 | -847622404
| PP |  | Magnetická osvět.jednotka 230V/11W výška 1U | [15 empty] | PP | 3
66 | K | Pol742 | trubka pod omítku 23 HF | m | 8000 |  | 0 |  |  |  | základní |  | 0 | 0 | 0 | 0 | 0 | 4 | K | 3 | ROZPOCET | 0 | 0 | 0 | 0 | 0 | 1 | 0 | 4 | 1077361064
| PP |  | trubka pod omítku 23 HF | [15 empty] | PP | 3
67 | K | Pol743 | trubka pod omítku 29 HF | m | 2000 |  | 0 |  |  |  | základní |  | 0 | 0 | 0 | 0 | 0 | 4 | K | 3 | ROZPOCET | 0 | 0 | 0 | 0 | 0 | 1 | 0 | 4 | -690199939
| PP |  | trubka pod omítku 29 HF | [15 empty] | PP | 3
68 | K | Pol744 | Měření datových portů včetně protokolů | ks | 446 |  | 0 |  |  |  | základní |  | 0 | 0 | 0 | 0 | 0 | 4 | K | 3 | ROZPOCET | 0 | 0 | 0 | 0 | 0 | 1 | 0 | 4 | -564249950
| PP |  | Měření datových portů včetně protokolů | [15 empty] | PP | 3
69 | K | Pol745 | Drátěný žlab 250/100 včetně spojek, šroubů, matic | m | 20 |  | 0 |  |  |  | základní |  | 0 | 0 | 0 | 0 | 0 | 4 | K | 3 | ROZPOCET | 0 | 0 | 0 | 0 | 0 | 1 | 0 | 4 | -1528421362
| PP |  | Drátěný žlab 250/100 včetně spojek, šroubů, matic | [15 empty] | PP | 3
70 | K | Pol746 | Kabelový žlab 250/100 včetně spojek,tvarovek, závěsného systému, šroubů a matic | m | 350 |  | 0 |  |  |  | základní |  | 0 | 0 | 0 | 0 | 0 | 4 | K | 3 | ROZPOCET | 0 | 0 | 0 | 0 | 0 | 1 | 0 | 4 | 128815233
| PP |  | Kabelový žlab 250/100 včetně spojek,tvarovek, závěsného systému, šroubů a matic | [15 empty] | PP | 3
71 | K | Pol747 | MIS900 včetně svorkovnic plně osazené | ks | 4 |  | 0 |  |  |  | základní |  | 0 | 0 | 0 | 0 | 0 | 4 | K | 3 | ROZPOCET | 0 | 0 | 0 | 0 | 0 | 1 | 0 | 4 | -1475216083
| PP |  | MIS900 včetně svorkovnic plně osazené | [15 empty] | PP | 3
72 | K | Pol748 | Demontáž stávajících rozvodů v rozvodně SLP | ks | 1 |  | 0 |  |  |  | základní |  | 0 | 0 | 0 | 0 | 0 | 4 | K | 3 | ROZPOCET | 0 | 0 | 0 | 0 | 0 | 1 | 0 | 4 | -544298605
| PP |  | Demontáž stávajících rozvodů v rozvodně SLP | [15 empty] | PP | 3
73 | K | Pol749 | Nová konzole včetně svorkovnic a zapojení telefonních párů | set | 1 |  | 0 |  |  |  | základní |  | 0 | 0 | 0 | 0 | 0 | 4 | K | 3 | ROZPOCET | 0 | 0 | 0 | 0 | 0 | 1 | 0 | 4 | -779030923
| PP |  | Nová konzole včetně svorkovnic a zapojení telefonních párů | [15 empty] | PP | 3
74 | K | Pol750 | SYKFY 100x2x0,5 | m | 150 |  | 0 |  |  |  | základní |  | 0 | 0 | 0 | 0 | 0 | 4 | K | 3 | ROZPOCET | 0 | 0 | 0 | 0 | 0 | 1 | 0 | 4 | -1015899926
| PP |  | SYKFY 100x2x0,5 | [15 empty] | PP | 3
46 | K | Pol835 | Stojanový datový rozvaděč 36 800x800, prosklené dveře, uzamykatelné | ks | 1 |  | 0 |  |  |  | základní |  | 0 | 0 | 0 | 0 | 0 | 4 | K | 3 | ROZPOCET | 0 | 0 | 0 | 0 | 0 | 1 | 0 | 4 | 781373961
| PP |  | Stojanový datový rozvaděč 36 800x800, prosklené dveře, uzamykatelné | [15 empty] | PP | 3
47 | K | Pol836 | Usazení stávajícícho RACKU | ks | 1 |  | 0 |  |  |  | základní |  | 0 | 0 | 0 | 0 | 0 | 4 | K | 3 | ROZPOCET | 0 | 0 | 0 | 0 | 0 | 1 | 0 | 4 | 1901758736
| PP |  | Usazení stávajícícho RACKU | [15 empty] | PP | 3
48 | K | Pol837 | Stojanový datový rozvaděč 42U - dodá investor | ks | 1 |  | 0 |  |  |  | základní |  | 0 | 0 | 0 | 0 | 0 | 4 | K | 3 | ROZPOCET | 0 | 0 | 0 | 0 | 0 | 1 | 0 | 4 | -692105619
| PP |  | Stojanový datový rozvaděč 42U - dodá investor | [15 empty] | PP | 3
75 | K | Pol838 | Drobný montážní materiál |  | 0.05 |  | 0 |  |  |  | základní |  | 0 | 0 | 0 | 0 | 0 | 4 | K | 3 | ROZPOCET | 0 | 0 | 0 | 0 | 0 | 1 | 0 | 4 | -1427152900
| PP |  | Drobný montážní materiál | [15 empty] | PP | 3
| D | D3 | Přístupový systém |  |  |  | 0 | [5 empty] | 0 |  | 0 |  | 0 | 1 | D | 2 | ROZPOCET | [6 empty] | 0
78 | K | Pol754 | Čtečka bezkontaktních karet | ks | 61 |  | 0 |  |  |  | základní |  | 0 | 0 | 0 | 0 | 0 | 4 | K | 3 | ROZPOCET | 0 | 0 | 0 | 0 | 0 | 1 | 0 | 4 | -1689638429
| PP |  | Čtečka bezkontaktních karet | [15 empty] | PP | 3
79 | K | Pol755 | Čtečka bezkontaktních karet venkovní provedení | ks | 6 |  | 0 |  |  |  | základní |  | 0 | 0 | 0 | 0 | 0 | 4 | K | 3 | ROZPOCET | 0 | 0 | 0 | 0 | 0 | 1 | 0 | 4 | -1553047623
| PP |  | Čtečka bezkontaktních karet venkovní provedení | [15 empty] | PP | 3
80 | K | Pol756 | Napájecí zdroj zálohovaný 12V 5A včetne AKU | ks | 5 |  | 0 |  |  |  | základní |  | 0 | 0 | 0 | 0 | 0 | 4 | K | 3 | ROZPOCET | 0 | 0 | 0 | 0 | 0 | 1 | 0 | 4 | 1952914241
| PP |  | Napájecí zdroj zálohovaný 12V 5A včetne AKU | [15 empty] | PP | 3
82 | K | Pol757 | Klientský server pro ACS paramtry dle použíteho systému | ks | 1 |  | 0 |  |  |  | základní |  | 0 | 0 | 0 | 0 | 0 | 4 | K | 3 | ROZPOCET | 0 | 0 | 0 | 0 | 0 | 1 | 0 | 4 | 330803390
| PP |  | Klientský server pro ACS paramtry dle použíteho systému | [15 empty] | PP | 3
83 | K | Pol758 | Softwarové vybavení pro databázy, karet | ks | 1 |  | 0 |  |  |  | základní |  | 0 | 0 | 0 | 0 | 0 | 4 | K | 3 | ROZPOCET | 0 | 0 | 0 | 0 | 0 | 1 | 0 | 4 | -261122239
| PP |  | Softwarové vybavení pro databázy, karet | [15 empty] | PP | 3
84 | K | Pol759 | Bezkontaktní karty | ks | 100 |  | 0 |  |  |  | základní |  | 0 | 0 | 0 | 0 | 0 | 4 | K | 3 | ROZPOCET | 0 | 0 | 0 | 0 | 0 | 1 | 0 | 4 | -207555057
| PP |  | Bezkontaktní karty | [15 empty] | PP | 3
85 | K | Pol760 | Programování karet | ks | 100 |  | 0 |  |  |  | základní |  | 0 | 0 | 0 | 0 | 0 | 4 | K | 3 | ROZPOCET | 0 | 0 | 0 | 0 | 0 | 1 | 0 | 4 | -698448046
| PP |  | Programování karet | [15 empty] | PP | 3
86 | K | Pol761 | Napojení el. zámků, dveří | ks | 72 |  | 0 |  |  |  | základní |  | 0 | 0 | 0 | 0 | 0 | 4 | K | 3 | ROZPOCET | 0 | 0 | 0 | 0 | 0 | 1 | 0 | 4 | -878136772
| PP |  | Napojení el. zámků, dveří | [15 empty] | PP | 3
87 | K | Pol762 | Kabel SHKFH-R B2cas1d0 2x2x0,8 | m | 1900 |  | 0 |  |  |  | základní |  | 0 | 0 | 0 | 0 | 0 | 4 | K | 3 | ROZPOCET | 0 | 0 | 0 | 0 | 0 | 1 | 0 | 4 | -949408471
| PP |  | Kabel SHKFH-R B2cas1d0 2x2x0,8 | [15 empty] | PP | 3
88 | K | Pol763 | Trubka ohebná 16mm HF | m | 300 |  | 0 |  |  |  | základní |  | 0 | 0 | 0 | 0 | 0 | 4 | K | 3 | ROZPOCET | 0 | 0 | 0 | 0 | 0 | 1 | 0 | 4 | -99543738
| PP |  | Trubka ohebná 16mm HF | [15 empty] | PP | 3
89 | K | Pol764 | Elektromechanický zámek | ks | 41 |  | 0 |  |  |  | základní |  | 0 | 0 | 0 | 0 | 0 | 4 | K | 3 | ROZPOCET | 0 | 0 | 0 | 0 | 0 | 1 | 0 | 4 | -310452031
| PP |  | Elektromechanický zámek | [15 empty] | PP | 3
76 | K | Pol839 | Řídící modul E | ks | 4 |  | 0 |  |  |  | základní |  | 0 | 0 | 0 | 0 | 0 | 4 | K | 3 | ROZPOCET | 0 | 0 | 0 | 0 | 0 | 1 | 0 | 4 | -1144352020
| PP |  | Řídící modul E | [15 empty] | PP | 3
77 | K | Pol840 | Svorkovnice rozhraní AXS5 | ks | 67 |  | 0 |  |  |  | základní |  | 0 | 0 | 0 | 0 | 0 | 4 | K | 3 | ROZPOCET | 0 | 0 | 0 | 0 | 0 | 1 | 0 | 4 | -390088680
| PP |  | Svorkovnice rozhraní AXS5 | [15 empty] | PP | 3
81 | K | Pol841 | Montáž stávajích četěček, svorkovni rozhraní a řídící jednotky | ks | 1 |  | 0 |  |  |  | základní |  | 0 | 0 | 0 | 0 | 0 | 4 | K | 3 | ROZPOCET | 0 | 0 | 0 | 0 | 0 | 1 | 0 | 4 | -244818856
| PP |  | Montáž stávajích četěček, svorkovni rozhraní a řídící jednotky | [15 empty] | PP | 3
90 | K | Pol842 | Drobný montážní materiál |  | 0.05 |  | 0 |  |  |  | základní |  | 0 | 0 | 0 | 0 | 0 | 4 | K | 3 | ROZPOCET | 0 | 0 | 0 | 0 | 0 | 1 | 0 | 4 | -630729303
| PP |  | Drobný montážní materiál | [15 empty] | PP | 3
| D | D4 | Společná televizní anténa |  |  |  | 0 | [5 empty] | 0 |  | 0 |  | 0 | 1 | D | 2 | ROZPOCET | [6 empty] | 0
94 | K | Pol771 | Hlavní stanice v uzamykatelné skříni 600x600 | ks | 1 |  | 0 |  |  |  | základní |  | 0 | 0 | 0 | 0 | 0 | 4 | K | 3 | ROZPOCET | 0 | 0 | 0 | 0 | 0 | 1 | 0 | 4 | -1784089576
| PP |  | Hlavní stanice v uzamykatelné skříni 600x600 | [15 empty] | PP | 3
95 | K | Pol772 | Rozbočovač 8 | ks | 5 |  | 0 |  |  |  | základní |  | 0 | 0 | 0 | 0 | 0 | 4 | K | 3 | ROZPOCET | 0 | 0 | 0 | 0 | 0 | 1 | 0 | 4 | 1776728576
| PP |  | Rozbočovač 8 | [15 empty] | PP | 3
96 | K | Pol773 | Linkový zesilovač | ks | 1 |  | 0 |  |  |  | základní |  | 0 | 0 | 0 | 0 | 0 | 4 | K | 3 | ROZPOCET | 0 | 0 | 0 | 0 | 0 | 1 | 0 | 4 | -1433555523
| PP |  | Linkový zesilovač | [15 empty] | PP | 3
97 | K | Pol774 | Krabice KT250 s víčkem | ks | 2 |  | 0 |  |  |  | základní |  | 0 | 0 | 0 | 0 | 0 | 4 | K | 3 | ROZPOCET | 0 | 0 | 0 | 0 | 0 | 1 | 0 | 4 | 679588376
| PP |  | Krabice KT250 s víčkem | [15 empty] | PP | 3
98 | K | Pol775 | DIN lišta | ks | 2 |  | 0 |  |  |  | základní |  | 0 | 0 | 0 | 0 | 0 | 4 | K | 3 | ROZPOCET | 0 | 0 | 0 | 0 | 0 | 1 | 0 | 4 | -2144541022
| PP |  | DIN lišta | [15 empty] | PP | 3
99 | K | Pol776 | Svodič belskovách proudů první stupeň | ks | 1 |  | 0 |  |  |  | základní |  | 0 | 0 | 0 | 0 | 0 | 4 | K | 3 | ROZPOCET | 0 | 0 | 0 | 0 | 0 | 1 | 0 | 4 | 265122640
| PP |  | Svodič belskovách proudů první stupeň | [15 empty] | PP | 3
100 | K | Pol777 | Svodič belskovách proudů druhý stupeň | ks | 1 |  | 0 |  |  |  | základní |  | 0 | 0 | 0 | 0 | 0 | 4 | K | 3 | ROZPOCET | 0 | 0 | 0 | 0 | 0 | 1 | 0 | 4 | -2112974779
| PP |  | Svodič belskovách proudů druhý stupeň | [15 empty] | PP | 3
101 | K | Pol778 | Koaxiální kabel 75Ohmu B2cas1d0 | m | 2200 |  | 0 |  |  |  | základní |  | 0 | 0 | 0 | 0 | 0 | 4 | K | 3 | ROZPOCET | 0 | 0 | 0 | 0 | 0 | 1 | 0 | 4 | -921051921
| PP |  | Koaxiální kabel 75Ohmu B2cas1d0 | [15 empty] | PP | 3
102 | K | Pol780 | Trubka ohebná 20mm HF | m | 500 |  | 0 |  |  |  | základní |  | 0 | 0 | 0 | 0 | 0 | 4 | K | 3 | ROZPOCET | 0 | 0 | 0 | 0 | 0 | 1 | 0 | 4 | 1772388712
| PP |  | Trubka ohebná 20mm HF | [15 empty] | PP | 3
103 | K | Pol781 | konektor krimplovací F | ks | 50 |  | 0 |  |  |  | základní |  | 0 | 0 | 0 | 0 | 0 | 4 | K | 3 | ROZPOCET | 0 | 0 | 0 | 0 | 0 | 1 | 0 | 4 | 463941252
| PP |  | konektor krimplovací F | [15 empty] | PP | 3
104 | K | Pol782 | Uzamykatelná skřín 300x300 | ks | 2 |  | 0 |  |  |  | základní |  | 0 | 0 | 0 | 0 | 0 | 4 | K | 3 | ROZPOCET | 0 | 0 | 0 | 0 | 0 | 1 | 0 | 4 | 359458201
| PP |  | Uzamykatelná skřín 300x300 | [15 empty] | PP | 3
| P |  | Poznámka k položce: Napojení objektu areálového rozvodu STA zajistí investor | [15 empty] | P | 3
91 | K | Pol843 | Trasový zesilovač | ks | 1 |  | 0 |  |  |  | základní |  | 0 | 0 | 0 | 0 | 0 | 4 | K | 3 | ROZPOCET | 0 | 0 | 0 | 0 | 0 | 1 | 0 | 4 | 1406785879
| PP |  | Trasový zesilovač | [15 empty] | PP | 3
92 | K | Pol844 | Zesilovač 10C | ks | 1 |  | 0 |  |  |  | základní |  | 0 | 0 | 0 | 0 | 0 | 4 | K | 3 | ROZPOCET | 0 | 0 | 0 | 0 | 0 | 1 | 0 | 4 | 211460538
| PP |  | Zesilovač 10C | [15 empty] | PP | 3
93 | K | Pol845 | Průbežná účastnická zásuvka TV-R, včetně víčka a instalační krabice | ks | 39 |  | 0 |  |  |  | základní |  | 0 | 0 | 0 | 0 | 0 | 4 | K | 3 | ROZPOCET | 0 | 0 | 0 | 0 | 0 | 1 | 0 | 4 | -1124393976
| PP |  | Průbežná účastnická zásuvka TV-R, včetně víčka a instalační krabice | [15 empty] | PP | 3
105 | K | Pol846 | Drobný montážní materiál |  | 0.05 |  | 0 |  |  |  | základní |  | 0 | 0 | 0 | 0 | 0 | 4 | K | 3 | ROZPOCET | 0 | 0 | 0 | 0 | 0 | 1 | 0 | 4 | -61549080
| PP |  | Drobný montážní materiál | [15 empty] | PP | 3
| D | D5 | Evakuační rozhlas |  |  |  | 0 | [5 empty] | 0 |  | 0 |  | 0 | 1 | D | 2 | ROZPOCET | [6 empty] | 0
106 | K | Pol784 | Digitální výstupní modul 4-8 | ks | 2 |  | 0 |  |  |  | základní |  | 0 | 0 | 0 | 0 | 0 | 4 | K | 3 | ROZPOCET | 0 | 0 | 0 | 0 | 0 | 1 | 0 | 4 | 1030928216
| PP |  | Digitální výstupní modul 4-8 | [15 empty] | PP | 3
107 | K | Pol785 | Univerzální modul rozhraní | ks | 1 |  | 0 |  |  |  | základní |  | 0 | 0 | 0 | 0 | 0 | 4 | K | 3 | ROZPOCET | 0 | 0 | 0 | 0 | 0 | 1 | 0 | 4 | 524765838
| PP |  | Univerzální modul rozhraní | [15 empty] | PP | 3
108 | K | Pol786 | Vykon. zesil. 2x500W, 100V/T | ks | 4 |  | 0 |  |  |  | základní |  | 0 | 0 | 0 | 0 | 0 | 4 | K | 3 | ROZPOCET | 0 | 0 | 0 | 0 | 0 | 1 | 0 | 4 | -749624881
| PP |  | Vykon. zesil. 2x500W, 100V/T | [15 empty] | PP | 3
109 | K | Pol787 | Zdroj hudby, CD/DVD, mp3 přehrávač | ks | 1 |  | 0 |  |  |  | základní |  | 0 | 0 | 0 | 0 | 0 | 4 | K | 3 | ROZPOCET | 0 | 0 | 0 | 0 | 0 | 1 | 0 | 4 | -1637338578
| PP |  | Zdroj hudby, CD/DVD, mp3 přehrávač | [15 empty] | PP | 3
110 | K | Pol788 | Digitální stanice hlasatele | ks | 5 |  | 0 |  |  |  | základní |  | 0 | 0 | 0 | 0 | 0 | 4 | K | 3 | ROZPOCET | 0 | 0 | 0 | 0 | 0 | 1 | 0 | 4 | 687100012
| PP |  | Digitální stanice hlasatele | [15 empty] | PP | 3
111 | K | Pol789 | Skříň 19" 600x800 36 U kompletně vybavená ( ventilace + kolečka) | ks | 1 |  | 0 |  |  |  | základní |  | 0 | 0 | 0 | 0 | 0 | 4 | K | 3 | ROZPOCET | 0 | 0 | 0 | 0 | 0 | 1 | 0 | 4 | 737061133
| PP |  | Skříň 19" 600x800 36 U kompletně vybavená ( ventilace + kolečka) | [15 empty] | PP | 3
112 | K | Pol790 | Montážní sada | ks | 1 |  | 0 |  |  |  | základní |  | 0 | 0 | 0 | 0 | 0 | 4 | K | 3 | ROZPOCET | 0 | 0 | 0 | 0 | 0 | 1 | 0 | 4 | -1958128199
| PP |  | Montážní sada | [15 empty] | PP | 3
113 | K | Pol791 | Reproduktor skříňový 6W keramická svorkovnice a teplená pojistka | ks | 4 |  | 0 |  |  |  | základní |  | 0 | 0 | 0 | 0 | 0 | 4 | K | 3 | ROZPOCET | 0 | 0 | 0 | 0 | 0 | 1 | 0 | 4 | -1036584692
| PP |  | Reproduktor skříňový 6W keramická svorkovnice a teplená pojistka | [15 empty] | PP | 3
114 | K | Pol792 | Reproduktor stropni vestavná montáž 6W, keramická svorkovnice a teplená pojistka | ks | 165 |  | 0 |  |  |  | základní |  | 0 | 0 | 0 | 0 | 0 | 4 | K | 3 | ROZPOCET | 0 | 0 | 0 | 0 | 0 | 1 | 0 | 4 | 235574003
| PP |  | Reproduktor stropni vestavná montáž 6W, keramická svorkovnice a teplená pojistka | [15 empty] | PP | 3
115 | K | Pol793 | Nouzové napájení | ks | 1 |  | 0 |  |  |  | základní |  | 0 | 0 | 0 | 0 | 0 | 4 | K | 3 | ROZPOCET | 0 | 0 | 0 | 0 | 0 | 1 | 0 | 4 | -2051370351
| PP |  | Nouzové napájení | [15 empty] | PP | 3
116 | K | Pol794 | Akumulátor 12V/105Ah s prodlouženou živostností | ks | 4 |  | 0 |  |  |  | základní |  | 0 | 0 | 0 | 0 | 0 | 4 | K | 3 | ROZPOCET | 0 | 0 | 0 | 0 | 0 | 1 | 0 | 4 | 1640183284
| PP |  | Akumulátor 12V/105Ah s prodlouženou živostností | [15 empty] | PP | 3
117 | K | Pol795 | Propojovací krabice s požární odolností a svorkovnicí | ks | 70 |  | 0 |  |  |  | základní |  | 0 | 0 | 0 | 0 | 0 | 4 | K | 3 | ROZPOCET | 0 | 0 | 0 | 0 | 0 | 1 | 0 | 4 | -981086576
| PP |  | Propojovací krabice s požární odolností a svorkovnicí | [15 empty] | PP | 3
118 | K | Pol796 | Kabel SSKFVH 4x2x0,8 | m | 400 |  | 0 |  |  |  | základní |  | 0 | 0 | 0 | 0 | 0 | 4 | K | 3 | ROZPOCET | 0 | 0 | 0 | 0 | 0 | 1 | 0 | 4 | 1593710187
| PP |  | Kabel SSKFVH 4x2x0,8 | [15 empty] | PP | 3
119 | K | Pol797 | Kabel 1–CSKH–V180 2x2,5 | m | 1500 |  | 0 |  |  |  | základní |  | 0 | 0 | 0 | 0 | 0 | 4 | K | 3 | ROZPOCET | 0 | 0 | 0 | 0 | 0 | 1 | 0 | 4 | 1125658974
| PP |  | Kabel 1–CSKH–V180 2x2,5 | [15 empty] | PP | 3
120 | K | Pol798 | Příchytky s požární odolností dle PBŘ | ks | 5000 |  | 0 |  |  |  | základní |  | 0 | 0 | 0 | 0 | 0 | 4 | K | 3 | ROZPOCET | 0 | 0 | 0 | 0 | 0 | 1 | 0 | 4 | -1702043403
| PP |  | Příchytky s požární odolností dle PBŘ | [15 empty] | PP | 3
121 | K | Pol847 | Drobný montážní materiál |  | 0.05 |  | 0 |  |  |  | základní |  | 0 | 0 | 0 | 0 | 0 | 4 | K | 3 | ROZPOCET | 0 | 0 | 0 | 0 | 0 | 1 | 0 | 4 | -435675230
| PP |  | Drobný montážní materiál | [15 empty] | PP | 3
| D | D6 | Elektrická požární signalizace |  |  |  | 0 | [5 empty] | 0 |  | 0 |  | 0 | 1 | D | 2 | ROZPOCET | [6 empty] | 0
137 | K | Pol798 | Příchytky s požární odolností dle PBŘ | ks | 5700 |  | 0 |  |  |  | základní |  | 0 | 0 | 0 | 0 | 0 | 4 | K | 3 | ROZPOCET | 0 | 0 | 0 | 0 | 0 | 1 | 0 | 4 | -964888676
| PP |  | Příchytky s požární odolností dle PBŘ | [15 empty] | PP | 3
122 | K | Pol800 | Montáž stávající ústředny EPS | ks | 1 |  | 0 |  |  |  | základní |  | 0 | 0 | 0 | 0 | 0 | 4 | K | 3 | ROZPOCET | 0 | 0 | 0 | 0 | 0 | 1 | 0 | 4 | -1211694929
| PP |  | Montáž stávající ústředny EPS | [15 empty] | PP | 3
123 | K | Pol801 | Montáž stávajícího tabla | ks | 1 |  | 0 |  |  |  | základní |  | 0 | 0 | 0 | 0 | 0 | 4 | K | 3 | ROZPOCET | 0 | 0 | 0 | 0 | 0 | 1 | 0 | 4 | -231850821
| PP |  | Montáž stávajícího tabla | [15 empty] | PP | 3
124 | K | Pol802 | Přídržné magnety | ks | 13 |  | 0 |  |  |  | základní |  | 0 | 0 | 0 | 0 | 0 | 4 | K | 3 | ROZPOCET | 0 | 0 | 0 | 0 | 0 | 1 | 0 | 4 | -1651324268
| PP |  | Přídržné magnety | [15 empty] | PP | 3
125 | K | Pol803 | Posilovací napájecí zdroj 5A včetně AKU | ks | 5 |  | 0 |  |  |  | základní |  | 0 | 0 | 0 | 0 | 0 | 4 | K | 3 | ROZPOCET | 0 | 0 | 0 | 0 | 0 | 1 | 0 | 4 | -677527061
| PP |  | Posilovací napájecí zdroj 5A včetně AKU | [15 empty] | PP | 3
126 | K | Pol804 | 3-kanálová vstupní/výstupní jednotka | ks | 31 |  | 0 |  |  |  | základní |  | 0 | 0 | 0 | 0 | 0 | 4 | K | 3 | ROZPOCET | 0 | 0 | 0 | 0 | 0 | 1 | 0 | 4 | -869290263
| PP |  | 3-kanálová vstupní/výstupní jednotka | [15 empty] | PP | 3
127 | K | Pol805 | Optickokouřový hlásič | ks | 131 |  | 0 |  |  |  | základní |  | 0 | 0 | 0 | 0 | 0 | 4 | K | 3 | ROZPOCET | 0 | 0 | 0 | 0 | 0 | 1 | 0 | 4 | -1514075046
| PP |  | Optickokouřový hlásič | [15 empty] | PP | 3
128 | K | Pol806 | Multisenzorový hlásič | ks | 20 |  | 0 |  |  |  | základní |  | 0 | 0 | 0 | 0 | 0 | 4 | K | 3 | ROZPOCET | 0 | 0 | 0 | 0 | 0 | 1 | 0 | 4 | -958146342
| PP |  | Multisenzorový hlásič | [15 empty] | PP | 3
131 | K | Pol807 | Tlačítkový hlásič | ks | 10 |  | 0 |  |  |  | základní |  | 0 | 0 | 0 | 0 | 0 | 4 | K | 3 | ROZPOCET | 0 | 0 | 0 | 0 | 0 | 1 | 0 | 4 | 167562946
| PP |  | Tlačítkový hlásič | [15 empty] | PP | 3
132 | K | Pol808 | Izolátor | ks | 15 |  | 0 |  |  |  | základní |  | 0 | 0 | 0 | 0 | 0 | 4 | K | 3 | ROZPOCET | 0 | 0 | 0 | 0 | 0 | 1 | 0 | 4 | -2106878600
| PP |  | Izolátor | [15 empty] | PP | 3
133 | K | Pol809 | Siréna | ks | 12 |  | 0 |  |  |  | základní |  | 0 | 0 | 0 | 0 | 0 | 4 | K | 3 | ROZPOCET | 0 | 0 | 0 | 0 | 0 | 1 | 0 | 4 | 580324976
| PP |  | Siréna | [15 empty] | PP | 3
134 | K | Pol810 | Kabel SHKFH-R 1x2x0,8 | m | 2500 |  | 0 |  |  |  | základní |  | 0 | 0 | 0 | 0 | 0 | 4 | K | 3 | ROZPOCET | 0 | 0 | 0 | 0 | 0 | 1 | 0 | 4 | -687963024
| PP |  | Kabel SHKFH-R 1x2x0,8 | [15 empty] | PP | 3
135 | K | Pol811 | Kabel SSKFH-V180 P90-R 1x2x0,8 | m | 1500 |  | 0 |  |  |  | základní |  | 0 | 0 | 0 | 0 | 0 | 4 | K | 3 | ROZPOCET | 0 | 0 | 0 | 0 | 0 | 1 | 0 | 4 | 973925341
| PP |  | Kabel SSKFH-V180 P90-R 1x2x0,8 | [15 empty] | PP | 3
136 | K | Pol812 | Kabel SSKFH-V180 P90-R 2x2x0,8 | m | 200 |  | 0 |  |  |  | základní |  | 0 | 0 | 0 | 0 | 0 | 4 | K | 3 | ROZPOCET | 0 | 0 | 0 | 0 | 0 | 1 | 0 | 4 | 1223531965
| PP |  | Kabel SSKFH-V180 P90-R 2x2x0,8 | [15 empty] | PP | 3
138 | K | Pol813 | Zkušební plyn pro kouřové hlásiče | ks | 4 |  | 0 |  |  |  | základní |  | 0 | 0 | 0 | 0 | 0 | 4 | K | 3 | ROZPOCET | 0 | 0 | 0 | 0 | 0 | 1 | 0 | 4 | -943120070
| PP |  | Zkušební plyn pro kouřové hlásiče | [15 empty] | PP | 3
139 | K | Pol814 | Provozní knížka | ks | 1 |  | 0 |  |  |  | základní |  | 0 | 0 | 0 | 0 | 0 | 4 | K | 3 | ROZPOCET | 0 | 0 | 0 | 0 | 0 | 1 | 0 | 4 | -599807908
| PP |  | Provozní knížka | [15 empty] | PP | 3
129 | K | Pol848 | Montáž stávajících hlásičů a sirén | ks | 130 |  | 0 |  |  |  | základní |  | 0 | 0 | 0 | 0 | 0 | 4 | K | 3 | ROZPOCET | 0 | 0 | 0 | 0 | 0 | 1 | 0 | 4 | -156519205
| PP |  | Montáž stávajících hlásičů a sirén | [15 empty] | PP | 3
130 | K | Pol849 | Sokl hlásiče | ks | 151 |  | 0 |  |  |  | základní |  | 0 | 0 | 0 | 0 | 0 | 4 | K | 3 | ROZPOCET | 0 | 0 | 0 | 0 | 0 | 1 | 0 | 4 | -1646086830
| PP |  | Sokl hlásiče | [15 empty] | PP | 3
140 | K | Pol850 | Drobný montážní materiál |  | 0.05 |  | 0 |  |  |  | základní |  | 0 | 0 | 0 | 0 | 0 | 4 | K | 3 | ROZPOCET | 0 | 0 | 0 | 0 | 0 | 1 | 0 | 4 | -11335244
| PP |  | Drobný montážní materiál | [15 empty] | PP | 3
| D | D7 | Přeložka SLP vedení |  |  |  | 0 | [5 empty] | 0 |  | 0 |  | 0 | 1 | D | 2 | ROZPOCET | [6 empty] | 0
141 | K | Pol816 | Přeložka slaboproudých vedení v místě nových výkopů pro patky nosných sloupů. Včetně vytýčení,přepojení, naspojkování, identifikace kabelů , dle místních podmínek a konzultací se správcem sítí | kpl | 1 |  | 0 |  |  |  | základní |  | 0 | 0 | 0 | 0 | 0 | 4 | K | 3 | ROZPOCET | 0 | 0 | 0 | 0 | 0 | 1 | 0 | 4 | -1829720283
| PP |  | Přeložka slaboproudých vedení v místě nových výkopů pro patky nosných sloupů. Včetně vytýčení,přepojení, naspojkování, identifikace kabelů , dle místních podmínek a konzultací se správcem sítí | [15 empty] | PP | 3
| D | D8 | HZS |  |  |  | 0 | [5 empty] | 0 |  | 0 |  | 0 | 1 | D | 2 | ROZPOCET | [6 empty] | 0
142 | K | Pol817 | Protipožární utěsnění | hod | 50 |  | 0 |  |  |  | základní |  | 0 | 0 | 0 | 0 | 0 | 4 | K | 3 | ROZPOCET | 0 | 0 | 0 | 0 | 0 | 1 | 0 | 4 | -76775575
| PP |  | Protipožární utěsnění | [15 empty] | PP | 3
143 | K | Pol818 | Koordinace s ostatními profesemi | hod | 24 |  | 0 |  |  |  | základní |  | 0 | 0 | 0 | 0 | 0 | 4 | K | 3 | ROZPOCET | 0 | 0 | 0 | 0 | 0 | 1 | 0 | 4 | -529307515
| PP |  | Koordinace s ostatními profesemi | [15 empty] | PP | 3
144 | K | Pol819 | Skutečné provedení | hod | 24 |  | 0 |  |  |  | základní |  | 0 | 0 | 0 | 0 | 0 | 4 | K | 3 | ROZPOCET | 0 | 0 | 0 | 0 | 0 | 1 | 0 | 4 | 579354782
| PP |  | Skutečné provedení | [15 empty] | PP | 3
145 | K | Pol820 | Závěrečná úprava datových rozvaděčů | hod | 8 |  | 0 |  |  |  | základní |  | 0 | 0 | 0 | 0 | 0 | 4 | K | 3 | ROZPOCET | 0 | 0 | 0 | 0 | 0 | 1 | 0 | 4 | 586081600
| PP |  | Závěrečná úprava datových rozvaděčů | [15 empty] | PP | 3
147 | K | Pol821 | Čišteni stávajících prvků EPS | hod | 40 |  | 0 |  |  |  | základní |  | 0 | 0 | 0 | 0 | 0 | 4 | K | 3 | ROZPOCET | 0 | 0 | 0 | 0 | 0 | 1 | 0 | 4 | 1943559771
| PP |  | Čišteni stávajících prvků EPS | [15 empty] | PP | 3
149 | K | Pol822 | Programování, zaškolení obsluhy, revize apod. | hod | 44 |  | 0 |  |  |  | základní |  | 0 | 0 | 0 | 0 | 0 | 4 | K | 3 | ROZPOCET | 0 | 0 | 0 | 0 | 0 | 1 | 0 | 4 | -206562477
| PP |  | Programování, zaškolení obsluhy, revize apod. | [15 empty] | PP | 3
150 | K | Pol823 | Uzemnění datových rozvaděčů | hod | 2 |  | 0 |  |  |  | základní |  | 0 | 0 | 0 | 0 | 0 | 4 | K | 3 | ROZPOCET | 0 | 0 | 0 | 0 | 0 | 1 | 0 | 4 | 756753976
| PP |  | Uzemnění datových rozvaděčů | [15 empty] | PP | 3
146 | K | Pol851 | Demontáže stávajících koncových prvků SLP, včetně rozvodů | hod | 240 |  | 0 |  |  |  | základní |  | 0 | 0 | 0 | 0 | 0 | 4 | K | 3 | ROZPOCET | 0 | 0 | 0 | 0 | 0 | 1 | 0 | 4 | 1456818962
| PP |  | Demontáže stávajících koncových prvků SLP, včetně rozvodů | [15 empty] | PP | 3
148 | K | Pol852 | Popisné štíétky hlásičů EPS | hod | 8 |  | 0 |  |  |  | základní |  | 0 | 0 | 0 | 0 | 0 | 4 | K | 3 | ROZPOCET | 0 | 0 | 0 | 0 | 0 | 1 | 0 | 4 | 1081338775
| PP |  | Popisné štíétky hlásičů EPS | [15 empty] | PP | 3
| D | D9 | Seznam použitelných komponentů od investora |  |  |  | 0 | [5 empty] | 0 |  | 0 |  | 0 | 1 | D | 2 | ROZPOCET | [6 empty] | 0
151 | K | Pol853 | Čidla EPS | ks | 103 |  | 0 |  |  |  | základní |  | 0 | 0 | 0 | 0 | 0 | 4 | K | 3 | ROZPOCET | 0 | 0 | 0 | 0 | 0 | 1 | 0 | 4 | -714352580
| PP |  | Čidla EPS | [15 empty] | PP | 3
152 | K | Pol854 | Tlačítkový hlásič | ks | 22 |  | 0 |  |  |  | základní |  | 0 | 0 | 0 | 0 | 0 | 4 | K | 3 | ROZPOCET | 0 | 0 | 0 | 0 | 0 | 1 | 0 | 4 | -1399933232
| PP |  | Tlačítkový hlásič | [15 empty] | PP | 3
153 | K | Pol855 | Sirény | ks | 5 |  | 0 |  |  |  | základní |  | 0 | 0 | 0 | 0 | 0 | 4 | K | 3 | ROZPOCET | 0 | 0 | 0 | 0 | 0 | 1 | 0 | 4 | 1460177224
| PP |  | Sirény | [15 empty] | PP | 3
154 | K | Pol856 | Ústředna | ks | 1 |  | 0 |  |  |  | základní |  | 0 | 0 | 0 | 0 | 0 | 4 | K | 3 | ROZPOCET | 0 | 0 | 0 | 0 | 0 | 1 | 0 | 4 | 299091785
| PP |  | Ústředna | [15 empty] | PP | 3
155 | K | Pol857 | Čtečka karet + AX modul | ks | 5 |  | 0 |  |  |  | základní |  | 0 | 0 | 0 | 0 | 0 | 4 | K | 3 | ROZPOCET | 0 | 0 | 0 | 0 | 0 | 1 | 0 | 4 | -1442849938
| PP |  | Čtečka karet + AX modul | [15 empty] | PP | 3
156 | K | Pol858 | Řídící jednotka - přístupový systém | ks | 1 |  | 0 |  |  |  | základní |  | 0 | 0 | 0 | 0 | 0 | 4 | K | 3 | ROZPOCET | 0 | 0 | 0 | 0 | 0 | 1 | 0 | 4 | 761179714
| PP |  | Řídící jednotka - přístupový systém | [15 empty] | PP | 3
| P |  | Poznámka k položce: Datový rozvaděč 42U včetně vybavení 1xUPS 1000VA, 2x switch 24 port včetně SFP Gbic | [15 empty] | P | 3
157 | K | Pol859 | Datový rozvaděč 42U včetně vybavení 1xUPS 1000VA, 2x switch 24 port včetně SFP Gbic |  | 0 |  | 0 |  |  |  | základní |  | 0 | 0 | 0 | 0 | 0 | 4 | K | 3 | ROZPOCET | 0 | 0 | 0 | 0 | 0 | 1 | 0 | 4 | 1374579034
| PP |  | Řídící jednotka - přístupový systém | [15 empty] | PP | 3
| P |  | Poznámka k položce: Datový rozvaděč 42U včetně vybavení 1xUPS 1000VA, 2x switch 24 port včetně SFP Gbic | [15 empty] | P | 3

## 201510190 - měření a regu...
| List obsahuje: |  | 1) Krycí list soupisu | 2) Rekapitulace |  |  | 3) Soupis prací | Zpět na list: | Rekapitulace stavby
[9 empty] | >> skryté sloupce << | [9 empty] | {5190ece2-0d65-4f9c-bedf-df21c4ff9e92}
2
| KRYCÍ LIST SOUPISU | [8 empty] | v --- níže se nacházejí doplnkové a pomocné údaje k sestavám --- v | [8 empty] | False
Stavba:
Rekonstrukce pavilonu Z horního areálu Nemocnice České Budějovice na parcelách č.parc.1248 a 1247/1
Objekt:
201510190 - měření a regulace
| KSO: |  |  |  |  | CC-CZ:
| Místo: |  | České Budějovice |  |  | Datum: | 27.10.2015
| Zadavatel: |  |  |  |  | IČ:
DIČ:
| Uchazeč: |  |  |  |  | IČ:
DIČ:
| Projektant: |  |  |  |  | IČ:
|  | ATELIER GG s.r.o., Jindřichův Hradec |  |  |  | DIČ:
Poznámka:
| Cena bez DPH | [5 empty] | 0
|  |  | Základ daně |  |  | Sazba daně | Výše daně
| DPH | základní | 0 |  |  | 21% | 0
|  | snížená | 0 |  |  | 15% | 0
|  | zákl. přenesená | 0 |  |  | 21% | 0
|  | sníž. přenesená | 0 |  |  | 15% | 0
|  | nulová | 0 |  |  | 0% | 0
| Cena s DPH |  |  | v | CZK |  | 0
REKAPITULACE ČLENĚNÍ SOUPISU PRACÍ
Stavba:
Rekonstrukce pavilonu Z horního areálu Nemocnice České Budějovice na parcelách č.parc.1248 a 1247/1
Objekt:
201510190 - měření a regulace
Místo: |  |  | České Budějovice |  |  | Datum: | 27.10.2015
Zadavatel: | [5 empty] | Projektant: | ATELIER GG s.r.o., Jindřichův Hradec
Uchazeč:
Kód dílu - Popis | [6 empty] | Cena celkem [CZK]
Náklady soupisu celkem | [6 empty] | 0 | [12 empty] | -1
| M - Práce a dodávky M | [5 empty] | 0
| 36-M - Montáž prov.,měř. a regul. zařízení | [5 empty] | 0
| OST - Ostatní | [5 empty] | 0
SOUPIS PRACÍ
Stavba:
Rekonstrukce pavilonu Z horního areálu Nemocnice České Budějovice na parcelách č.parc.1248 a 1247/1
Objekt:
201510190 - měření a regulace
Místo: |  |  | České Budějovice |  |  | Datum: | 27.10.2015
Zadavatel: | [5 empty] | Projektant: | ATELIER GG s.r.o., Jindřichův Hradec
Uchazeč:
PČ | Typ | Kód | Popis | MJ | Množství | J.cena [CZK] | Cena celkem [CZK] | Cenová soustava |  | Poznámka | DPH | J. Nh [h] | Nh celkem [h] | J. hmotnost [t] | Hmotnost celkem [t] | J. suť [t] | Suť Celkem [t]
Náklady soupisu celkem | [6 empty] | 0 | [5 empty] | 0 |  | 0 |  | 0 |  | D | -1 | [7 empty] | 0
| D | M | Práce a dodávky M |  |  |  | 0 | [5 empty] | 0 |  | 0 |  | 0 | 3 | D | 0 | ROZPOCET | [6 empty] | 0
| D | 36-M | Montáž prov.,měř. a regul. zařízení |  |  |  | 0 | [5 empty] | 0 |  | 0 |  | 0 | 3 | D | 1 | ROZPOCET | [6 empty] | 0
1 | K | 36-M-001 | Ovladač T10 rudý, tlačítkový bez aretace, 1xNC | ks | 1 |  | 0 |  |  |  | základní |  | 0 | 0 | 0 | 0 | 0 | 1 | K | 2 | ROZPOCET | 0 | 0 | 0 | 0 | 0 | 1 | 0 | 1 | -1193744852
2 | K | 36-M-002 | Ovladač T6 v plastové skříni s hřibovým knoflíkem prům. 50mm Stiskací hlavice STOP rudá bez aretace, kontakt 1xNC | ks | 1 |  | 0 |  |  |  | základní |  | 0 | 0 | 0 | 0 | 0 | 1 | K | 2 | ROZPOCET | 0 | 0 | 0 | 0 | 0 | 1 | 0 | 1 | 24608164
3 | K | 36-M-003 | Ovladač T10 zelený, tlačítkový, 1x NO | ks | 1 |  | 0 |  |  |  | základní |  | 0 | 0 | 0 | 0 | 0 | 1 | K | 2 | ROZPOCET | 0 | 0 | 0 | 0 | 0 | 1 | 0 | 1 | -2146995591
4 | K | 36-M-004 | Signálka, barva žlutá, 24V AC | ks | 1 |  | 0 |  |  |  | základní |  | 0 | 0 | 0 | 0 | 0 | 1 | K | 2 | ROZPOCET | 0 | 0 | 0 | 0 | 0 | 1 | 0 | 1 | 1006815028
5 | K | 36-M-005 | Nástěnné svítidlo se žlutou žárovkou | ks | 1 |  | 0 |  |  |  | základní |  | 0 | 0 | 0 | 0 | 0 | 1 | K | 2 | ROZPOCET | 0 | 0 | 0 | 0 | 0 | 1 | 0 | 1 | 1782567471
6 | K | 36-M-006 | Termostat prostorový, rozsah 15 - 95°C | ks | 1 |  | 0 |  |  |  | základní |  | 0 | 0 | 0 | 0 | 0 | 1 | K | 2 | ROZPOCET | 0 | 0 | 0 | 0 | 0 | 1 | 0 | 1 | -1295815443
7 | K | 36-M-007 | Regulátor tlaku, rozsah 50 - 250 kPa | ks | 2 |  | 0 |  |  |  | základní |  | 0 | 0 | 0 | 0 | 0 | 1 | K | 2 | ROZPOCET | 0 | 0 | 0 | 0 | 0 | 1 | 0 | 1 | -115040103
8 | K | 36-M-008 | Snímač zaplavení , napájení 24VDC, provedení na lištu DIN | ks | 1 |  | 0 |  |  |  | základní |  | 0 | 0 | 0 | 0 | 0 | 1 | K | 2 | ROZPOCET | 0 | 0 | 0 | 0 | 0 | 1 | 0 | 1 | -2129560803
9 | K | 36-M-009 | podlahová sonda | ks | 1 |  | 0 |  |  |  | základní |  | 0 | 0 | 0 | 0 | 0 | 1 | K | 2 | ROZPOCET | 0 | 0 | 0 | 0 | 0 | 1 | 0 | 1 | 681336975
10 | K | 36-M-010 | Ovládací panel | ks | 1 |  | 0 |  |  |  | základní |  | 0 | 0 | 0 | 0 | 0 | 1 | K | 2 | ROZPOCET | 0 | 0 | 0 | 0 | 0 | 1 | 0 | 1 | 1892958397
11 | K | 36-M-011 | Siréna 230V, 108dB | ks | 1 |  | 0 |  |  |  | základní |  | 0 | 0 | 0 | 0 | 0 | 1 | K | 2 | ROZPOCET | 0 | 0 | 0 | 0 | 0 | 1 | 0 | 1 | -1330842468
12 | K | 36-M-012 | Regulační ventil trojcestný PN25/16, DN50, Kvs40 S přírubou | ks | 1 |  | 0 |  |  |  | základní |  | 0 | 0 | 0 | 0 | 0 | 1 | K | 2 | ROZPOCET | 0 | 0 | 0 | 0 | 0 | 1 | 0 | 1 | 954318333
13 | K | 36-M-013 | Servopohon Napájení 24V, ovládání SUT | ks | 1 |  | 0 |  |  |  | základní |  | 0 | 0 | 0 | 0 | 0 | 1 | K | 2 | ROZPOCET | 0 | 0 | 0 | 0 | 0 | 1 | 0 | 1 | -231848440
14 | K | 36-M-014 | Regulační ventil trojcestný PN16, DN25, Kvs10 S přírubou | ks | 1 |  | 0 |  |  |  | základní |  | 0 | 0 | 0 | 0 | 0 | 1 | K | 2 | ROZPOCET | 0 | 0 | 0 | 0 | 0 | 1 | 0 | 1 | -2062029767
15 | K | 36-M-015 | Servopohon AVM 234S F132 Napájení 24V, ovládání SUT | ks | 1 |  | 0 |  |  |  | základní |  | 0 | 0 | 0 | 0 | 0 | 1 | K | 2 | ROZPOCET | 0 | 0 | 0 | 0 | 0 | 1 | 0 | 1 | -1899116363
16 | K | 36-M-016 | BUG032F304 Regulační ventil trojcestný PN16, DN32, Kvs16 S přírubou | ks | 1 |  | 0 |  |  |  | základní |  | 0 | 0 | 0 | 0 | 0 | 1 | K | 2 | ROZPOCET | 0 | 0 | 0 | 0 | 0 | 1 | 0 | 1 | 1365754541
17 | K | 36-M-017 | Servopohon Napájení 24V, ovládání SUT | ks | 1 |  | 0 |  |  |  | základní |  | 0 | 0 | 0 | 0 | 0 | 1 | K | 2 | ROZPOCET | 0 | 0 | 0 | 0 | 0 | 1 | 0 | 1 | -379426829
18 | K | 36-M-018 | Čidlo teploty příložné Ni1000 | ks | 6 |  | 0 |  |  |  | základní |  | 0 | 0 | 0 | 0 | 0 | 1 | K | 2 | ROZPOCET | 0 | 0 | 0 | 0 | 0 | 1 | 0 | 1 | -1568000784
19 | K | 36-M-019 | Čidlo teploty příložné Ni1000 | ks | 1 |  | 0 |  |  |  | základní |  | 0 | 0 | 0 | 0 | 0 | 1 | K | 2 | ROZPOCET | 0 | 0 | 0 | 0 | 0 | 1 | 0 | 1 | 1438219366
20 | K | 36-M-020 | Čidlo teploty venkovní -50-80°C Ni1000 | ks | 1 |  | 0 |  |  |  | základní |  | 0 | 0 | 0 | 0 | 0 | 1 | K | 2 | ROZPOCET | 0 | 0 | 0 | 0 | 0 | 1 | 0 | 1 | -1745172840
21 | K | 36-M-021 | Ovladač T10 černý, třípolohový, 2xNO | ks | 4 |  | 0 |  |  |  | základní |  | 0 | 0 | 0 | 0 | 0 | 1 | K | 2 | ROZPOCET | 0 | 0 | 0 | 0 | 0 | 1 | 0 | 1 | 749135578
22 | K | 36-M-022 | Signálka, barva zelená, 24V AC | ks | 5 |  | 0 |  |  |  | základní |  | 0 | 0 | 0 | 0 | 0 | 1 | K | 2 | ROZPOCET | 0 | 0 | 0 | 0 | 0 | 1 | 0 | 1 | 1875387134
23 | K | 36-M-023 | Snímač teploty stonkový, délka 120mm, Ni1000 | ks | 4 |  | 0 |  |  |  | základní |  | 0 | 0 | 0 | 0 | 0 | 1 | K | 2 | ROZPOCET | 0 | 0 | 0 | 0 | 0 | 1 | 0 | 1 | 1414365524
24 | K | 36-M-024 | Čidlo teploty příložné, Ni1000 | ks | 1 |  | 0 |  |  |  | základní |  | 0 | 0 | 0 | 0 | 0 | 1 | K | 2 | ROZPOCET | 0 | 0 | 0 | 0 | 0 | 1 | 0 | 1 | -2061855908
25 | K | 36-M-025 | Servopohon klapkový s vratnou pružinou Napájení 24V, ovládání 2P | ks | 2 |  | 0 |  |  |  | základní |  | 0 | 0 | 0 | 0 | 0 | 1 | K | 2 | ROZPOCET | 0 | 0 | 0 | 0 | 0 | 1 | 0 | 1 | -419156385
26 | K | 36-M-026 | Servopohon klapkový Napájení 24V, ovládání SUT | ks | 1 |  | 0 |  |  |  | základní |  | 0 | 0 | 0 | 0 | 0 | 1 | K | 2 | ROZPOCET | 0 | 0 | 0 | 0 | 0 | 1 | 0 | 1 | -2086513068
27 | K | 36-M-027 | Regulátor tlakové diference 0,2-3 Mbar | ks | 4 |  | 0 |  |  |  | základní |  | 0 | 0 | 0 | 0 | 0 | 1 | K | 2 | ROZPOCET | 0 | 0 | 0 | 0 | 0 | 1 | 0 | 1 | 273351189
28 | K | 36-M-028 | Servopohon Napájení 24V, ovládání SUT | ks | 1 |  | 0 |  |  |  | základní |  | 0 | 0 | 0 | 0 | 0 | 1 | K | 2 | ROZPOCET | 0 | 0 | 0 | 0 | 0 | 1 | 0 | 1 | 53460119
29 | K | 36-M-029 | Regulační ventil trojcestný PN10, DN15, Kvs1,6 S přírubou | ks | 1 |  | 0 |  |  |  | základní |  | 0 | 0 | 0 | 0 | 0 | 1 | K | 2 | ROZPOCET | 0 | 0 | 0 | 0 | 0 | 1 | 0 | 1 | -1819764263
30 | K | 36-M-030 | Servopohon Napájení 24V, ovládání SUT | ks | 1 |  | 0 |  |  |  | základní |  | 0 | 0 | 0 | 0 | 0 | 1 | K | 2 | ROZPOCET | 0 | 0 | 0 | 0 | 0 | 1 | 0 | 1 | -1973405008
31 | K | 36-M-031 | Regulační ventil trojcestný PN10, DN25, Kvs10 S přírubou 0361316025 | ks | 1 |  | 0 |  |  |  | základní |  | 0 | 0 | 0 | 0 | 0 | 1 | K | 2 | ROZPOCET | 0 | 0 | 0 | 0 | 0 | 1 | 0 | 1 | -1139984855
32 | K | 36-M-032 | Protimrazový termostat 6m kapilára | ks | 1 |  | 0 |  |  |  | základní |  | 0 | 0 | 0 | 0 | 0 | 1 | K | 2 | ROZPOCET | 0 | 0 | 0 | 0 | 0 | 1 | 0 | 1 | -1439287701
33 | K | 36-M-033 | Ovladač T10 černý, třípolohový, 2xNO | ks | 1 |  | 0 |  |  |  | základní |  | 0 | 0 | 0 | 0 | 0 | 1 | K | 2 | ROZPOCET | 0 | 0 | 0 | 0 | 0 | 1 | 0 | 1 | 1715905470
34 | K | 36-M-034 | Signálka, barva zelená, 24V AC | ks | 1 |  | 0 |  |  |  | základní |  | 0 | 0 | 0 | 0 | 0 | 1 | K | 2 | ROZPOCET | 0 | 0 | 0 | 0 | 0 | 1 | 0 | 1 | -1080781655
35 | K | 36-M-035 | Sada pro ukončení a připojení TK | ks | 1 |  | 0 |  |  |  | základní |  | 0 | 0 | 0 | 0 | 0 | 1 | K | 2 | ROZPOCET | 0 | 0 | 0 | 0 | 0 | 1 | 0 | 1 | -1344339475
36 | K | 36-M-036 | Snímač teploty stonkový, délka 120mm, Ni1000 | ks | 4 |  | 0 |  |  |  | základní |  | 0 | 0 | 0 | 0 | 0 | 1 | K | 2 | ROZPOCET | 0 | 0 | 0 | 0 | 0 | 1 | 0 | 1 | 1610751080
37 | K | 36-M-037 | Čidlo teploty příložné, Ni1000 | ks | 1 |  | 0 |  |  |  | základní |  | 0 | 0 | 0 | 0 | 0 | 1 | K | 2 | ROZPOCET | 0 | 0 | 0 | 0 | 0 | 1 | 0 | 1 | -825642169
38 | K | 36-M-038 | Servopohon klapkový s vratnou pružinou Napájení 24V, ovládání 2P | ks | 2 |  | 0 |  |  |  | základní |  | 0 | 0 | 0 | 0 | 0 | 1 | K | 2 | ROZPOCET | 0 | 0 | 0 | 0 | 0 | 1 | 0 | 1 | -462770929
39 | K | 36-M-039 | Servopohon klapkový Napájení 24V, ovládání SUT | ks | 1 |  | 0 |  |  |  | základní |  | 0 | 0 | 0 | 0 | 0 | 1 | K | 2 | ROZPOCET | 0 | 0 | 0 | 0 | 0 | 1 | 0 | 1 | 453314095
40 | K | 36-M-040 | Regulátor tlakové diference 0,2-3 Mbar | ks | 4 |  | 0 |  |  |  | základní |  | 0 | 0 | 0 | 0 | 0 | 1 | K | 2 | ROZPOCET | 0 | 0 | 0 | 0 | 0 | 1 | 0 | 1 | -2022890572
41 | K | 36-M-041 | Servopohon Napájení 24V, ovládání SUT | ks | 1 |  | 0 |  |  |  | základní |  | 0 | 0 | 0 | 0 | 0 | 1 | K | 2 | ROZPOCET | 0 | 0 | 0 | 0 | 0 | 1 | 0 | 1 | -1429291814
42 | K | 36-M-042 | Regulační ventil trojcestný PN10, DN25, Kvs6,3 S přírubou 0361316025 | ks | 1 |  | 0 |  |  |  | základní |  | 0 | 0 | 0 | 0 | 0 | 1 | K | 2 | ROZPOCET | 0 | 0 | 0 | 0 | 0 | 1 | 0 | 1 | -2029158586
43 | K | 36-M-043 | Servopohon Napájení 24V, ovládání SUT | ks | 1 |  | 0 |  |  |  | základní |  | 0 | 0 | 0 | 0 | 0 | 1 | K | 2 | ROZPOCET | 0 | 0 | 0 | 0 | 0 | 1 | 0 | 1 | 337475899
44 | K | 36-M-044 | Regulační ventil trojcestný PN10, DN50, Kvs40 S přírubou 0361316050 | ks | 1 |  | 0 |  |  |  | základní |  | 0 | 0 | 0 | 0 | 0 | 1 | K | 2 | ROZPOCET | 0 | 0 | 0 | 0 | 0 | 1 | 0 | 1 | -1370000630
45 | K | 36-M-045 | Protimrazový termostat 6m kapilára | ks | 1 |  | 0 |  |  |  | základní |  | 0 | 0 | 0 | 0 | 0 | 1 | K | 2 | ROZPOCET | 0 | 0 | 0 | 0 | 0 | 1 | 0 | 1 | -1692505421
46 | K | 36-M-046 | Ovladač T10 černý, třípolohový, 2xNO | ks | 1 |  | 0 |  |  |  | základní |  | 0 | 0 | 0 | 0 | 0 | 1 | K | 2 | ROZPOCET | 0 | 0 | 0 | 0 | 0 | 1 | 0 | 1 | -1588827732
47 | K | 36-M-047 | Signálka, barva zelená, 24V AC | ks | 1 |  | 0 |  |  |  | základní |  | 0 | 0 | 0 | 0 | 0 | 1 | K | 2 | ROZPOCET | 0 | 0 | 0 | 0 | 0 | 1 | 0 | 1 | -1470596369
48 | K | 36-M-048 | Čidlo kvality vzduchu kanálové | ks | 1 |  | 0 |  |  |  | základní |  | 0 | 0 | 0 | 0 | 0 | 1 | K | 2 | ROZPOCET | 0 | 0 | 0 | 0 | 0 | 1 | 0 | 1 | 1955059423
49 | K | 36-M-049 | Snímač diference tlaku | ks | 1 |  | 0 |  |  |  | základní |  | 0 | 0 | 0 | 0 | 0 | 1 | K | 2 | ROZPOCET | 0 | 0 | 0 | 0 | 0 | 1 | 0 | 1 | 1821595306
50 | K | 36-M-050 | Sada pro ukončení a připojení Topného kabelu | ks | 1 |  | 0 |  |  |  | základní |  | 0 | 0 | 0 | 0 | 0 | 1 | K | 2 | ROZPOCET | 0 | 0 | 0 | 0 | 0 | 1 | 0 | 1 | -726049770
51 | K | 36-M-051 | Snímač teploty stonkový, délka 120mm, Ni1000 | ks | 4 |  | 0 |  |  |  | základní |  | 0 | 0 | 0 | 0 | 0 | 1 | K | 2 | ROZPOCET | 0 | 0 | 0 | 0 | 0 | 1 | 0 | 1 | -514886814
52 | K | 36-M-052 | Čidlo teploty příložné, Ni1000 | ks | 1 |  | 0 |  |  |  | základní |  | 0 | 0 | 0 | 0 | 0 | 1 | K | 2 | ROZPOCET | 0 | 0 | 0 | 0 | 0 | 1 | 0 | 1 | -1428868336
53 | K | 36-M-053 | Servopohon klapkový s vratnou pružinou Napájení 24V, ovládání 2P | ks | 2 |  | 0 |  |  |  | základní |  | 0 | 0 | 0 | 0 | 0 | 1 | K | 2 | ROZPOCET | 0 | 0 | 0 | 0 | 0 | 1 | 0 | 1 | 311706183
54 | K | 36-M-054 | Servopohon klapkový Napájení 24V, ovládání SUT | ks | 1 |  | 0 |  |  |  | základní |  | 0 | 0 | 0 | 0 | 0 | 1 | K | 2 | ROZPOCET | 0 | 0 | 0 | 0 | 0 | 1 | 0 | 1 | 1397032932
55 | K | 36-M-055 | Regulátor tlakové diference 0,2-3 Mbar | ks | 5 |  | 0 |  |  |  | základní |  | 0 | 0 | 0 | 0 | 0 | 1 | K | 2 | ROZPOCET | 0 | 0 | 0 | 0 | 0 | 1 | 0 | 1 | -710585313
56 | K | 36-M-056 | Servopohon Napájení 24V, ovládání SUT | ks | 1 |  | 0 |  |  |  | základní |  | 0 | 0 | 0 | 0 | 0 | 1 | K | 2 | ROZPOCET | 0 | 0 | 0 | 0 | 0 | 1 | 0 | 1 | -2030301662
57 | K | 36-M-057 | Regulační ventil trojcestný PN10, DN15, Kvs4 S přírubou 0361316015 | ks | 1 |  | 0 |  |  |  | základní |  | 0 | 0 | 0 | 0 | 0 | 1 | K | 2 | ROZPOCET | 0 | 0 | 0 | 0 | 0 | 1 | 0 | 1 | 1687220757
58 | K | 36-M-058 | Servopohon AVM 105S F132 Napájení 24V, ovládání SUT | ks | 1 |  | 0 |  |  |  | základní |  | 0 | 0 | 0 | 0 | 0 | 1 | K | 2 | ROZPOCET | 0 | 0 | 0 | 0 | 0 | 1 | 0 | 1 | -634393900
59 | K | 36-M-059 | Regulační ventil trojcestný PN10, DN32, Kvs16 S přírubou 0361316032 | ks | 1 |  | 0 |  |  |  | základní |  | 0 | 0 | 0 | 0 | 0 | 1 | K | 2 | ROZPOCET | 0 | 0 | 0 | 0 | 0 | 1 | 0 | 1 | -722461822
60 | K | 36-M-060 | Protimrazový termostat 6m kapilára | ks | 1 |  | 0 |  |  |  | základní |  | 0 | 0 | 0 | 0 | 0 | 1 | K | 2 | ROZPOCET | 0 | 0 | 0 | 0 | 0 | 1 | 0 | 1 | -1989564171
61 | K | 36-M-061 | Ovladač T10 černý, třípolohový, 2xNO | ks | 1 |  | 0 |  |  |  | základní |  | 0 | 0 | 0 | 0 | 0 | 1 | K | 2 | ROZPOCET | 0 | 0 | 0 | 0 | 0 | 1 | 0 | 1 | -401542038
62 | K | 36-M-062 | Signálka, barva zelená, 24V AC | ks | 1 |  | 0 |  |  |  | základní |  | 0 | 0 | 0 | 0 | 0 | 1 | K | 2 | ROZPOCET | 0 | 0 | 0 | 0 | 0 | 1 | 0 | 1 | 1567484081
63 | K | 36-M-063 | Čidlo kvality vzduchu kanálové | ks | 1 |  | 0 |  |  |  | základní |  | 0 | 0 | 0 | 0 | 0 | 1 | K | 2 | ROZPOCET | 0 | 0 | 0 | 0 | 0 | 1 | 0 | 1 | 1002701390
64 | K | 36-M-064 | Snímač diference tlaku | ks | 1 |  | 0 |  |  |  | základní |  | 0 | 0 | 0 | 0 | 0 | 1 | K | 2 | ROZPOCET | 0 | 0 | 0 | 0 | 0 | 1 | 0 | 1 | 1015289606
65 | K | 36-M-065 | Sada pro ukončení a připojení topného kabelu | ks | 1 |  | 0 |  |  |  | základní |  | 0 | 0 | 0 | 0 | 0 | 1 | K | 2 | ROZPOCET | 0 | 0 | 0 | 0 | 0 | 1 | 0 | 1 | 250286624
66 | K | 36-M-066 | Snímač teploty stonkový, délka 120mm, Ni1000 | ks | 4 |  | 0 |  |  |  | základní |  | 0 | 0 | 0 | 0 | 0 | 1 | K | 2 | ROZPOCET | 0 | 0 | 0 | 0 | 0 | 1 | 0 | 1 | -386800008
67 | K | 36-M-067 | Čidlo teploty příložné, Ni1000 | ks | 1 |  | 0 |  |  |  | základní |  | 0 | 0 | 0 | 0 | 0 | 1 | K | 2 | ROZPOCET | 0 | 0 | 0 | 0 | 0 | 1 | 0 | 1 | 1902815059
68 | K | 36-M-068 | Servopohon klapkový s vratnou pružinou Napájení 24V, ovládání 2P | ks | 2 |  | 0 |  |  |  | základní |  | 0 | 0 | 0 | 0 | 0 | 1 | K | 2 | ROZPOCET | 0 | 0 | 0 | 0 | 0 | 1 | 0 | 1 | 307700070
69 | K | 36-M-069 | Servopohon klapkový Napájení 24V, ovládání SUT | ks | 1 |  | 0 |  |  |  | základní |  | 0 | 0 | 0 | 0 | 0 | 1 | K | 2 | ROZPOCET | 0 | 0 | 0 | 0 | 0 | 1 | 0 | 1 | -401501320
70 | K | 36-M-070 | Regulátor tlakové diference 0,2-3 Mbar | ks | 4 |  | 0 |  |  |  | základní |  | 0 | 0 | 0 | 0 | 0 | 1 | K | 2 | ROZPOCET | 0 | 0 | 0 | 0 | 0 | 1 | 0 | 1 | -1562416667
71 | K | 36-M-071 | Servopohon Napájení 24V, ovládání SUT | ks | 1 |  | 0 |  |  |  | základní |  | 0 | 0 | 0 | 0 | 0 | 1 | K | 2 | ROZPOCET | 0 | 0 | 0 | 0 | 0 | 1 | 0 | 1 | -911852626
72 | K | 36-M-072 | Regulační ventil trojcestný PN10, DN15, Kvs1 S přírubou | ks | 1 |  | 0 |  |  |  | základní |  | 0 | 0 | 0 | 0 | 0 | 1 | K | 2 | ROZPOCET | 0 | 0 | 0 | 0 | 0 | 1 | 0 | 1 | 2133436095
73 | K | 36-M-073 | Servopohon Napájení 24V, ovládání SUT | ks | 1 |  | 0 |  |  |  | základní |  | 0 | 0 | 0 | 0 | 0 | 1 | K | 2 | ROZPOCET | 0 | 0 | 0 | 0 | 0 | 1 | 0 | 1 | -942454025
74 | K | 36-M-074 | Regulační ventil trojcestný PN10, DN15, Kvs4 S přírubou 0361316015 | ks | 1 |  | 0 |  |  |  | základní |  | 0 | 0 | 0 | 0 | 0 | 1 | K | 2 | ROZPOCET | 0 | 0 | 0 | 0 | 0 | 1 | 0 | 1 | 1158157388
75 | K | 36-M-075 | Protimrazový termostat 6m kapilára | ks | 1 |  | 0 |  |  |  | základní |  | 0 | 0 | 0 | 0 | 0 | 1 | K | 2 | ROZPOCET | 0 | 0 | 0 | 0 | 0 | 1 | 0 | 1 | -1690835570
76 | K | 36-M-076 | Ovladač T10 černý, třípolohový, 2xNO | ks | 1 |  | 0 |  |  |  | základní |  | 0 | 0 | 0 | 0 | 0 | 1 | K | 2 | ROZPOCET | 0 | 0 | 0 | 0 | 0 | 1 | 0 | 1 | -769591394
77 | K | 36-M-077 | Signálka, barva zelená, 24V AC | ks | 1 |  | 0 |  |  |  | základní |  | 0 | 0 | 0 | 0 | 0 | 1 | K | 2 | ROZPOCET | 0 | 0 | 0 | 0 | 0 | 1 | 0 | 1 | 1799562763
78 | K | 36-M-078 | Sada pro ukončení a připojení topného kabelu | ks | 1 |  | 0 |  |  |  | základní |  | 0 | 0 | 0 | 0 | 0 | 1 | K | 2 | ROZPOCET | 0 | 0 | 0 | 0 | 0 | 1 | 0 | 1 | -563978236
79 | K | 36-M-079 | Snímač teploty stonkový, délka 120mm, Ni1000 | ks | 4 |  | 0 |  |  |  | základní |  | 0 | 0 | 0 | 0 | 0 | 1 | K | 2 | ROZPOCET | 0 | 0 | 0 | 0 | 0 | 1 | 0 | 1 | 737992470
80 | K | 36-M-080 | Servopohon klapkový s vratnou pružinou Napájení 24V, ovládání 2P | ks | 2 |  | 0 |  |  |  | základní |  | 0 | 0 | 0 | 0 | 0 | 1 | K | 2 | ROZPOCET | 0 | 0 | 0 | 0 | 0 | 1 | 0 | 1 | -945279632
81 | K | 36-M-081 | Servopohon klapkový Napájení 24V, ovládání SUT | ks | 1 |  | 0 |  |  |  | základní |  | 0 | 0 | 0 | 0 | 0 | 1 | K | 2 | ROZPOCET | 0 | 0 | 0 | 0 | 0 | 1 | 0 | 1 | 500482481
82 | K | 36-M-082 | Regulátor tlakové diference 0,2-3 Mbar | ks | 4 |  | 0 |  |  |  | základní |  | 0 | 0 | 0 | 0 | 0 | 1 | K | 2 | ROZPOCET | 0 | 0 | 0 | 0 | 0 | 1 | 0 | 1 | 480903368
83 | K | 36-M-083 | Servopohon Napájení 24V, ovládání SUT | ks | 1 |  | 0 |  |  |  | základní |  | 0 | 0 | 0 | 0 | 0 | 1 | K | 2 | ROZPOCET | 0 | 0 | 0 | 0 | 0 | 1 | 0 | 1 | -1668278154
84 | K | 36-M-084 | Regulační ventil trojcestný PN10, DN15, Kvs2,5 S přírubou 0361316015 | ks | 1 |  | 0 |  |  |  | základní |  | 0 | 0 | 0 | 0 | 0 | 1 | K | 2 | ROZPOCET | 0 | 0 | 0 | 0 | 0 | 1 | 0 | 1 | 1893898356
85 | K | 36-M-085 | Servopohon Napájení 24V, ovládání SUT | ks | 1 |  | 0 |  |  |  | základní |  | 0 | 0 | 0 | 0 | 0 | 1 | K | 2 | ROZPOCET | 0 | 0 | 0 | 0 | 0 | 1 | 0 | 1 | 610718484
86 | K | 36-M-086 | Regulační ventil trojcestný PN10, DN32, Kvs16 S přírubou | ks | 1 |  | 0 |  |  |  | základní |  | 0 | 0 | 0 | 0 | 0 | 1 | K | 2 | ROZPOCET | 0 | 0 | 0 | 0 | 0 | 1 | 0 | 1 | -250873637
87 | K | 36-M-087 | Protimrazový termostat 6m kapilára | ks | 1 |  | 0 |  |  |  | základní |  | 0 | 0 | 0 | 0 | 0 | 1 | K | 2 | ROZPOCET | 0 | 0 | 0 | 0 | 0 | 1 | 0 | 1 | 958568572
88 | K | 36-M-088 | Ovladač T10 černý, třípolohový, 2xNO | ks | 1 |  | 0 |  |  |  | základní |  | 0 | 0 | 0 | 0 | 0 | 1 | K | 2 | ROZPOCET | 0 | 0 | 0 | 0 | 0 | 1 | 0 | 1 | -1156203656
89 | K | 36-M-089 | Signálka, barva zelená, 24V AC | ks | 1 |  | 0 |  |  |  | základní |  | 0 | 0 | 0 | 0 | 0 | 1 | K | 2 | ROZPOCET | 0 | 0 | 0 | 0 | 0 | 1 | 0 | 1 | 110240437
90 | K | 36-M-090 | Snímač teploty stonkový, délka 120mm, Ni1000 | ks | 4 |  | 0 |  |  |  | základní |  | 0 | 0 | 0 | 0 | 0 | 1 | K | 2 | ROZPOCET | 0 | 0 | 0 | 0 | 0 | 1 | 0 | 1 | 1336530091
91 | K | 36-M-091 | Čidlo teploty příložné, Ni1000 | ks | 1 |  | 0 |  |  |  | základní |  | 0 | 0 | 0 | 0 | 0 | 1 | K | 2 | ROZPOCET | 0 | 0 | 0 | 0 | 0 | 1 | 0 | 1 | 1402544208
92 | K | 36-M-092 | Servopohon klapkový s vratnou pružinou Napájení 24V, ovládání 2P | ks | 2 |  | 0 |  |  |  | základní |  | 0 | 0 | 0 | 0 | 0 | 1 | K | 2 | ROZPOCET | 0 | 0 | 0 | 0 | 0 | 1 | 0 | 1 | 33002820
93 | K | 36-M-093 | Servopohon klapkový Napájení 24V, ovládání SUT | ks | 1 |  | 0 |  |  |  | základní |  | 0 | 0 | 0 | 0 | 0 | 1 | K | 2 | ROZPOCET | 0 | 0 | 0 | 0 | 0 | 1 | 0 | 1 | -1131927775
94 | K | 36-M-094 | Regulátor tlakové diference 0,2-3 Mbar | ks | 5 |  | 0 |  |  |  | základní |  | 0 | 0 | 0 | 0 | 0 | 1 | K | 2 | ROZPOCET | 0 | 0 | 0 | 0 | 0 | 1 | 0 | 1 | -1259258849
95 | K | 36-M-095 | Servopohon Napájení 24V, ovládání SUT | ks | 1 |  | 0 |  |  |  | základní |  | 0 | 0 | 0 | 0 | 0 | 1 | K | 2 | ROZPOCET | 0 | 0 | 0 | 0 | 0 | 1 | 0 | 1 | -908611968
96 | K | 36-M-096 | Regulační ventil trojcestný PN10, DN15, Kvs1 S přírubou | ks | 1 |  | 0 |  |  |  | základní |  | 0 | 0 | 0 | 0 | 0 | 1 | K | 2 | ROZPOCET | 0 | 0 | 0 | 0 | 0 | 1 | 0 | 1 | -1543442456
97 | K | 36-M-097 | Servopohon Napájení 24V, ovládání SUT | ks | 1 |  | 0 |  |  |  | základní |  | 0 | 0 | 0 | 0 | 0 | 1 | K | 2 | ROZPOCET | 0 | 0 | 0 | 0 | 0 | 1 | 0 | 1 | -1595832085
98 | K | 36-M-098 | Regulační ventil trojcestný PN10, DN15, Kvs2,5 S přírubou | ks | 1 |  | 0 |  |  |  | základní |  | 0 | 0 | 0 | 0 | 0 | 1 | K | 2 | ROZPOCET | 0 | 0 | 0 | 0 | 0 | 1 | 0 | 1 | 2103998738
99 | K | 36-M-099 | Protimrazový termostat 6m kapilára | ks | 1 |  | 0 |  |  |  | základní |  | 0 | 0 | 0 | 0 | 0 | 1 | K | 2 | ROZPOCET | 0 | 0 | 0 | 0 | 0 | 1 | 0 | 1 | 1007135365
100 | K | 36-M-100 | Ovladač T10 černý, třípolohový, 2xNO | ks | 1 |  | 0 |  |  |  | základní |  | 0 | 0 | 0 | 0 | 0 | 1 | K | 2 | ROZPOCET | 0 | 0 | 0 | 0 | 0 | 1 | 0 | 1 | -1757048182
101 | K | 36-M-101 | Signálka, barva zelená, 24V AC | ks | 1 |  | 0 |  |  |  | základní |  | 0 | 0 | 0 | 0 | 0 | 1 | K | 2 | ROZPOCET | 0 | 0 | 0 | 0 | 0 | 1 | 0 | 1 | -997778966
102 | K | 36-M-102 | JISTIČ 3C/20A Jistič pro hlavní přívod rozvaděče DT2, do R105 - EI | ks | 1 |  | 0 |  |  |  | základní |  | 0 | 0 | 0 | 0 | 0 | 1 | K | 2 | ROZPOCET | 0 | 0 | 0 | 0 | 0 | 1 | 0 | 1 | -1202724422
103 | K | 36-M-103 | Automatizační stanice kompatibilní s modu 225 | ks | 7 |  | 0 |  |  |  | základní |  | 0 | 0 | 0 | 0 | 0 | 1 | K | 2 | ROZPOCET | 0 | 0 | 0 | 0 | 0 | 1 | 0 | 1 | -2080161111
104 | K | 36-M-104 | Odsazená jednotka kompatibilní s modu 225, 16 DI | ks | 10 |  | 0 |  |  |  | základní |  | 0 | 0 | 0 | 0 | 0 | 1 | K | 2 | ROZPOCET | 0 | 0 | 0 | 0 | 0 | 1 | 0 | 1 | 528115999
105 | K | 36-M-105 | Odsazená jednotka kompatibilní s modu 225 4 AO | ks | 3 |  | 0 |  |  |  | základní |  | 0 | 0 | 0 | 0 | 0 | 1 | K | 2 | ROZPOCET | 0 | 0 | 0 | 0 | 0 | 1 | 0 | 1 | 1675462222
106 | K | 36-M-106 | Jednotka mostního ovládání pro AS | ks | 4 |  | 0 |  |  |  | základní |  | 0 | 0 | 0 | 0 | 0 | 1 | K | 2 | ROZPOCET | 0 | 0 | 0 | 0 | 0 | 1 | 0 | 1 | 572886839
107 | K | 36-M-107 | Rozšíření novaPro o 1000 datových bodů Včetně dynamizace stávajícího dispečerskéno pracoviště | ks | 1 |  | 0 |  |  |  | základní |  | 0 | 0 | 0 | 0 | 0 | 1 | K | 2 | ROZPOCET | 0 | 0 | 0 | 0 | 0 | 1 | 0 | 1 | -1206223541
108 | K | 36-M-108 | Skříň. rozv. 2000x800x400mm,vč. podstavce, svorek, vývodek Pro řídící systém UT a VZT5, vč. jištění, spínání, ochrany | ks | 1 |  | 0 |  |  |  | základní |  | 0 | 0 | 0 | 0 | 0 | 1 | K | 2 | ROZPOCET | 0 | 0 | 0 | 0 | 0 | 1 | 0 | 1 | -468637207
109 | K | 36-M-109 | Nástěnný rozv. 800x600x300mm,vč.podstavce, svorek, vývodek Pro řídící systém VZT11, vč. jištění, spínání, ochrany | ks | 1 |  | 0 |  |  |  | základní |  | 0 | 0 | 0 | 0 | 0 | 1 | K | 2 | ROZPOCET | 0 | 0 | 0 | 0 | 0 | 1 | 0 | 1 | 1995152650
110 | K | 36-M-110 | Skříň. rozv. 2000x800x400mm,vč. podstavce, svorek, vývodek Pro řídící systém VZT1, VZT2, vč. jištění, spínání, ochrany | ks | 1 |  | 0 |  |  |  | základní |  | 0 | 0 | 0 | 0 | 0 | 1 | K | 2 | ROZPOCET | 0 | 0 | 0 | 0 | 0 | 1 | 0 | 1 | -1709048694
111 | K | 36-M-111 | Skříň. rozv. 2000x800x400mm,vč. podstavce, svorek, vývodek Pro řídící systém VZT3, VZT4, vč. jištění, spínání, ochrany | ks | 1 |  | 0 |  |  |  | základní |  | 0 | 0 | 0 | 0 | 0 | 1 | K | 2 | ROZPOCET | 0 | 0 | 0 | 0 | 0 | 1 | 0 | 1 | 733942559
112 | K | 36-M-112 | DN 80, dP 40 kPa Kompaktní měřič tepla ultrazvukový | ks | 1 |  | 0 |  |  |  | základní |  | 0 | 0 | 0 | 0 | 0 | 1 | K | 2 | ROZPOCET | 0 | 0 | 0 | 0 | 0 | 1 | 0 | 1 | 163996982
113 | K | 36-M-113 | Příruby k měřiči tepla | ks | 1 |  | 0 |  |  |  | základní |  | 0 | 0 | 0 | 0 | 0 | 1 | K | 2 | ROZPOCET | 0 | 0 | 0 | 0 | 0 | 1 | 0 | 1 | -4516313
114 | K | 36-M-114 | JYTY 2x1 | m | 15 |  | 0 |  |  |  | základní |  | 0 | 0 | 0 | 0 | 0 | 1 | K | 2 | ROZPOCET | 0 | 0 | 0 | 0 | 0 | 1 | 0 | 1 | -866146023
115 | K | 36-M-115 | CYKY 3x1,5 | m | 15 |  | 0 |  |  |  | základní |  | 0 | 0 | 0 | 0 | 0 | 1 | K | 2 | ROZPOCET | 0 | 0 | 0 | 0 | 0 | 1 | 0 | 1 | 1578325279
116 | K | 36-M-116 | JYTY 2x1 | m | 10 |  | 0 |  |  |  | základní |  | 0 | 0 | 0 | 0 | 0 | 1 | K | 2 | ROZPOCET | 0 | 0 | 0 | 0 | 0 | 1 | 0 | 1 | -1703739607
117 | K | 36-M-117 | JYTY 2x1 | m | 5 |  | 0 |  |  |  | základní |  | 0 | 0 | 0 | 0 | 0 | 1 | K | 2 | ROZPOCET | 0 | 0 | 0 | 0 | 0 | 1 | 0 | 1 | -2083063778
118 | K | 36-M-118 | JYTY 2x1 | m | 12 |  | 0 |  |  |  | základní |  | 0 | 0 | 0 | 0 | 0 | 1 | K | 2 | ROZPOCET | 0 | 0 | 0 | 0 | 0 | 1 | 0 | 1 | 1356741116
119 | K | 36-M-119 | JYTY 2x1 | m | 1 |  | 0 |  |  |  | základní |  | 0 | 0 | 0 | 0 | 0 | 1 | K | 2 | ROZPOCET | 0 | 0 | 0 | 0 | 0 | 1 | 0 | 1 | 777808893
120 | K | 36-M-120 | JYTY 2x1 | m | 18 |  | 0 |  |  |  | základní |  | 0 | 0 | 0 | 0 | 0 | 1 | K | 2 | ROZPOCET | 0 | 0 | 0 | 0 | 0 | 1 | 0 | 1 | -1835163176
121 | K | 36-M-121 | CYKY 3x1,5 | m | 18 |  | 0 |  |  |  | základní |  | 0 | 0 | 0 | 0 | 0 | 1 | K | 2 | ROZPOCET | 0 | 0 | 0 | 0 | 0 | 1 | 0 | 1 | 591535285
122 | K | 36-M-122 | JYTY 2x1 | m | 10 |  | 0 |  |  |  | základní |  | 0 | 0 | 0 | 0 | 0 | 1 | K | 2 | ROZPOCET | 0 | 0 | 0 | 0 | 0 | 1 | 0 | 1 | -494255261
123 | K | 36-M-123 | JYTY 2x1 | m | 20 |  | 0 |  |  |  | základní |  | 0 | 0 | 0 | 0 | 0 | 1 | K | 2 | ROZPOCET | 0 | 0 | 0 | 0 | 0 | 1 | 0 | 1 | 1524710457
124 | K | 36-M-124 | CYKY 3x1,5 | m | 15 |  | 0 |  |  |  | základní |  | 0 | 0 | 0 | 0 | 0 | 1 | K | 2 | ROZPOCET | 0 | 0 | 0 | 0 | 0 | 1 | 0 | 1 | -854419868
125 | K | 36-M-125 | CYKY 3x1,5 | m | 15 |  | 0 |  |  |  | základní |  | 0 | 0 | 0 | 0 | 0 | 1 | K | 2 | ROZPOCET | 0 | 0 | 0 | 0 | 0 | 1 | 0 | 1 | 1090390999
126 | K | 36-M-126 | CYKY 3x1,5 | m | 15 |  | 0 |  |  |  | základní |  | 0 | 0 | 0 | 0 | 0 | 1 | K | 2 | ROZPOCET | 0 | 0 | 0 | 0 | 0 | 1 | 0 | 1 | -1501600212
127 | K | 36-M-127 | CYKY 3x1,5 | m | 15 |  | 0 |  |  |  | základní |  | 0 | 0 | 0 | 0 | 0 | 1 | K | 2 | ROZPOCET | 0 | 0 | 0 | 0 | 0 | 1 | 0 | 1 | -129128463
128 | K | 36-M-128 | JYKY 2x1 | m | 15 |  | 0 |  |  |  | základní |  | 0 | 0 | 0 | 0 | 0 | 1 | K | 2 | ROZPOCET | 0 | 0 | 0 | 0 | 0 | 1 | 0 | 1 | 571819114
129 | K | 36-M-129 | JYKY 2x1 | m | 15 |  | 0 |  |  |  | základní |  | 0 | 0 | 0 | 0 | 0 | 1 | K | 2 | ROZPOCET | 0 | 0 | 0 | 0 | 0 | 1 | 0 | 1 | 1154320267
130 | K | 36-M-130 | JYKY 2x1 | m | 15 |  | 0 |  |  |  | základní |  | 0 | 0 | 0 | 0 | 0 | 1 | K | 2 | ROZPOCET | 0 | 0 | 0 | 0 | 0 | 1 | 0 | 1 | -1052038657
131 | K | 36-M-131 | JYKY 2x1 | m | 15 |  | 0 |  |  |  | základní |  | 0 | 0 | 0 | 0 | 0 | 1 | K | 2 | ROZPOCET | 0 | 0 | 0 | 0 | 0 | 1 | 0 | 1 | -1360433010
132 | K | 36-M-132 | JYKY 2x1 | m | 18 |  | 0 |  |  |  | základní |  | 0 | 0 | 0 | 0 | 0 | 1 | K | 2 | ROZPOCET | 0 | 0 | 0 | 0 | 0 | 1 | 0 | 1 | -321093273
133 | K | 36-M-133 | JYKY 2x1 | m | 16 |  | 0 |  |  |  | základní |  | 0 | 0 | 0 | 0 | 0 | 1 | K | 2 | ROZPOCET | 0 | 0 | 0 | 0 | 0 | 1 | 0 | 1 | 712474957
134 | K | 36-M-134 | JYKY 2x1 | m | 16 |  | 0 |  |  |  | základní |  | 0 | 0 | 0 | 0 | 0 | 1 | K | 2 | ROZPOCET | 0 | 0 | 0 | 0 | 0 | 1 | 0 | 1 | -463932733
135 | K | 36-M-135 | JYKY 2x1 | m | 16 |  | 0 |  |  |  | základní |  | 0 | 0 | 0 | 0 | 0 | 1 | K | 2 | ROZPOCET | 0 | 0 | 0 | 0 | 0 | 1 | 0 | 1 | 447347148
136 | K | 36-M-136 | JYKY 2x1 | m | 18 |  | 0 |  |  |  | základní |  | 0 | 0 | 0 | 0 | 0 | 1 | K | 2 | ROZPOCET | 0 | 0 | 0 | 0 | 0 | 1 | 0 | 1 | -1248186970
137 | K | 36-M-137 | JYKY 2x1 | m | 16 |  | 0 |  |  |  | základní |  | 0 | 0 | 0 | 0 | 0 | 1 | K | 2 | ROZPOCET | 0 | 0 | 0 | 0 | 0 | 1 | 0 | 1 | 1160898548
138 | K | 36-M-138 | JYKY 2x1 | m | 16 |  | 0 |  |  |  | základní |  | 0 | 0 | 0 | 0 | 0 | 1 | K | 2 | ROZPOCET | 0 | 0 | 0 | 0 | 0 | 1 | 0 | 1 | -784703767
139 | K | 36-M-139 | JYKY 2x1 | m | 16 |  | 0 |  |  |  | základní |  | 0 | 0 | 0 | 0 | 0 | 1 | K | 2 | ROZPOCET | 0 | 0 | 0 | 0 | 0 | 1 | 0 | 1 | 447544256
140 | K | 36-M-140 | JYKY 2x1 | m | 16 |  | 0 |  |  |  | základní |  | 0 | 0 | 0 | 0 | 0 | 1 | K | 2 | ROZPOCET | 0 | 0 | 0 | 0 | 0 | 1 | 0 | 1 | 763483986
141 | K | 36-M-141 | JYKY 2x1 | m | 56 |  | 0 |  |  |  | základní |  | 0 | 0 | 0 | 0 | 0 | 1 | K | 2 | ROZPOCET | 0 | 0 | 0 | 0 | 0 | 1 | 0 | 1 | 564825534
142 | K | 36-M-142 | JYKY 2x1 | m | 20 |  | 0 |  |  |  | základní |  | 0 | 0 | 0 | 0 | 0 | 1 | K | 2 | ROZPOCET | 0 | 0 | 0 | 0 | 0 | 1 | 0 | 1 | 1641509974
143 | K | 36-M-143 | JYKY 2x1 | m | 20 |  | 0 |  |  |  | základní |  | 0 | 0 | 0 | 0 | 0 | 1 | K | 2 | ROZPOCET | 0 | 0 | 0 | 0 | 0 | 1 | 0 | 1 | -840239797
144 | K | 36-M-144 | JYKY 2x1 | m | 20 |  | 0 |  |  |  | základní |  | 0 | 0 | 0 | 0 | 0 | 1 | K | 2 | ROZPOCET | 0 | 0 | 0 | 0 | 0 | 1 | 0 | 1 | 1363716366
145 | K | 36-M-145 | JYKY 2x1 | m | 20 |  | 0 |  |  |  | základní |  | 0 | 0 | 0 | 0 | 0 | 1 | K | 2 | ROZPOCET | 0 | 0 | 0 | 0 | 0 | 1 | 0 | 1 | 1416940533
146 | K | 36-M-146 | JYKY 2x1 | m | 20 |  | 0 |  |  |  | základní |  | 0 | 0 | 0 | 0 | 0 | 1 | K | 2 | ROZPOCET | 0 | 0 | 0 | 0 | 0 | 1 | 0 | 1 | -394298395
147 | K | 36-M-147 | JYKY 2x1 | m | 20 |  | 0 |  |  |  | základní |  | 0 | 0 | 0 | 0 | 0 | 1 | K | 2 | ROZPOCET | 0 | 0 | 0 | 0 | 0 | 1 | 0 | 1 | 1732333591
148 | K | 36-M-148 | JYKY 2x1 | m | 20 |  | 0 |  |  |  | základní |  | 0 | 0 | 0 | 0 | 0 | 1 | K | 2 | ROZPOCET | 0 | 0 | 0 | 0 | 0 | 1 | 0 | 1 | -1854912345
149 | K | 36-M-149 | JYKY 2x1 | m | 22 |  | 0 |  |  |  | základní |  | 0 | 0 | 0 | 0 | 0 | 1 | K | 2 | ROZPOCET | 0 | 0 | 0 | 0 | 0 | 1 | 0 | 1 | -341771943
150 | K | 36-M-150 | JYKY 2x1 | m | 25 |  | 0 |  |  |  | základní |  | 0 | 0 | 0 | 0 | 0 | 1 | K | 2 | ROZPOCET | 0 | 0 | 0 | 0 | 0 | 1 | 0 | 1 | 1827036298
151 | K | 36-M-151 | JYKY 2x1 | m | 30 |  | 0 |  |  |  | základní |  | 0 | 0 | 0 | 0 | 0 | 1 | K | 2 | ROZPOCET | 0 | 0 | 0 | 0 | 0 | 1 | 0 | 1 | 1695433399
152 | K | 36-M-152 | JYKY 2x1 | m | 22 |  | 0 |  |  |  | základní |  | 0 | 0 | 0 | 0 | 0 | 1 | K | 2 | ROZPOCET | 0 | 0 | 0 | 0 | 0 | 1 | 0 | 1 | -1485913640
153 | K | 36-M-153 | JYKY 2x1 | m | 25 |  | 0 |  |  |  | základní |  | 0 | 0 | 0 | 0 | 0 | 1 | K | 2 | ROZPOCET | 0 | 0 | 0 | 0 | 0 | 1 | 0 | 1 | 593955127
154 | K | 36-M-154 | CYKY 5x2,5 | m | 25 |  | 0 |  |  |  | základní |  | 0 | 0 | 0 | 0 | 0 | 1 | K | 2 | ROZPOCET | 0 | 0 | 0 | 0 | 0 | 1 | 0 | 1 | -679727758
155 | K | 36-M-155 | CYKY 5x2,5 | m | 25 |  | 0 |  |  |  | základní |  | 0 | 0 | 0 | 0 | 0 | 1 | K | 2 | ROZPOCET | 0 | 0 | 0 | 0 | 0 | 1 | 0 | 1 | 706425668
156 | K | 36-M-156 | CYKY 3x1,5 | m | 28 |  | 0 |  |  |  | základní |  | 0 | 0 | 0 | 0 | 0 | 1 | K | 2 | ROZPOCET | 0 | 0 | 0 | 0 | 0 | 1 | 0 | 1 | 172494767
157 | K | 36-M-157 | JYTY 7x1 | m | 25 |  | 0 |  |  |  | základní |  | 0 | 0 | 0 | 0 | 0 | 1 | K | 2 | ROZPOCET | 0 | 0 | 0 | 0 | 0 | 1 | 0 | 1 | 1840299364
158 | K | 36-M-158 | JYTY 7x1 | m | 25 |  | 0 |  |  |  | základní |  | 0 | 0 | 0 | 0 | 0 | 1 | K | 2 | ROZPOCET | 0 | 0 | 0 | 0 | 0 | 1 | 0 | 1 | -1622608424
159 | K | 36-M-159 | JYTY 4x1 | m | 28 |  | 0 |  |  |  | základní |  | 0 | 0 | 0 | 0 | 0 | 1 | K | 2 | ROZPOCET | 0 | 0 | 0 | 0 | 0 | 1 | 0 | 1 | 647541599
160 | K | 36-M-160 | JYTY 4x1 | m | 32 |  | 0 |  |  |  | základní |  | 0 | 0 | 0 | 0 | 0 | 1 | K | 2 | ROZPOCET | 0 | 0 | 0 | 0 | 0 | 1 | 0 | 1 | 1593444358
161 | K | 36-M-161 | JYTY 7x1 | m | 35 |  | 0 |  |  |  | základní |  | 0 | 0 | 0 | 0 | 0 | 1 | K | 2 | ROZPOCET | 0 | 0 | 0 | 0 | 0 | 1 | 0 | 1 | -1739487673
162 | K | 36-M-162 | JXFE-V 2x2x1 | m | 17 |  | 0 |  |  |  | základní |  | 0 | 0 | 0 | 0 | 0 | 1 | K | 2 | ROZPOCET | 0 | 0 | 0 | 0 | 0 | 1 | 0 | 1 | -1650065560
163 | K | 36-M-163 | JXFE-V 2x2x1 | m | 20 |  | 0 |  |  |  | základní |  | 0 | 0 | 0 | 0 | 0 | 1 | K | 2 | ROZPOCET | 0 | 0 | 0 | 0 | 0 | 1 | 0 | 1 | -1635699753
164 | K | 36-M-164 | JXFE-V 2x2x1 | m | 25 |  | 0 |  |  |  | základní |  | 0 | 0 | 0 | 0 | 0 | 1 | K | 2 | ROZPOCET | 0 | 0 | 0 | 0 | 0 | 1 | 0 | 1 | -1237241664
165 | K | 36-M-165 | JXFE-V 2x2x1 | m | 35 |  | 0 |  |  |  | základní |  | 0 | 0 | 0 | 0 | 0 | 1 | K | 2 | ROZPOCET | 0 | 0 | 0 | 0 | 0 | 1 | 0 | 1 | 941615501
166 | K | 36-M-166 | JXFE-V 2x2x1 | m | 40 |  | 0 |  |  |  | základní |  | 0 | 0 | 0 | 0 | 0 | 1 | K | 2 | ROZPOCET | 0 | 0 | 0 | 0 | 0 | 1 | 0 | 1 | -1870405429
167 | K | 36-M-167 | JXFE-V 2x2x1 | m | 46 |  | 0 |  |  |  | základní |  | 0 | 0 | 0 | 0 | 0 | 1 | K | 2 | ROZPOCET | 0 | 0 | 0 | 0 | 0 | 1 | 0 | 1 | 2120719587
168 | K | 36-M-168 | JXFE-V 2x2x1 | m | 52 |  | 0 |  |  |  | základní |  | 0 | 0 | 0 | 0 | 0 | 1 | K | 2 | ROZPOCET | 0 | 0 | 0 | 0 | 0 | 1 | 0 | 1 | -901367387
169 | K | 36-M-169 | JXFE-V 2x2x1 | m | 56 |  | 0 |  |  |  | základní |  | 0 | 0 | 0 | 0 | 0 | 1 | K | 2 | ROZPOCET | 0 | 0 | 0 | 0 | 0 | 1 | 0 | 1 | -891699027
170 | K | 36-M-170 | JXFE-V 2x2x1 | m | 45 |  | 0 |  |  |  | základní |  | 0 | 0 | 0 | 0 | 0 | 1 | K | 2 | ROZPOCET | 0 | 0 | 0 | 0 | 0 | 1 | 0 | 1 | 410854238
171 | K | 36-M-171 | JXFE-V 2x2x1 | m | 75 |  | 0 |  |  |  | základní |  | 0 | 0 | 0 | 0 | 0 | 1 | K | 2 | ROZPOCET | 0 | 0 | 0 | 0 | 0 | 1 | 0 | 1 | -422640304
172 | K | 36-M-172 | JXFE-V 2x2x1 | m | 84 |  | 0 |  |  |  | základní |  | 0 | 0 | 0 | 0 | 0 | 1 | K | 2 | ROZPOCET | 0 | 0 | 0 | 0 | 0 | 1 | 0 | 1 | 1076148854
173 | K | 36-M-173 | JXFE-V 2x2x1 | m | 87 |  | 0 |  |  |  | základní |  | 0 | 0 | 0 | 0 | 0 | 1 | K | 2 | ROZPOCET | 0 | 0 | 0 | 0 | 0 | 1 | 0 | 1 | 1626643442
174 | K | 36-M-174 | JXFE-V 2x2x1 | m | 96 |  | 0 |  |  |  | základní |  | 0 | 0 | 0 | 0 | 0 | 1 | K | 2 | ROZPOCET | 0 | 0 | 0 | 0 | 0 | 1 | 0 | 1 | 1452047176
175 | K | 36-M-175 | JYTY 2x1 | m | 18 |  | 0 |  |  |  | základní |  | 0 | 0 | 0 | 0 | 0 | 1 | K | 2 | ROZPOCET | 0 | 0 | 0 | 0 | 0 | 1 | 0 | 1 | -315156720
176 | K | 36-M-176 | JYTY 2x1 | m | 18 |  | 0 |  |  |  | základní |  | 0 | 0 | 0 | 0 | 0 | 1 | K | 2 | ROZPOCET | 0 | 0 | 0 | 0 | 0 | 1 | 0 | 1 | 879388909
177 | K | 36-M-177 | JYTY 2x1 | m | 24 |  | 0 |  |  |  | základní |  | 0 | 0 | 0 | 0 | 0 | 1 | K | 2 | ROZPOCET | 0 | 0 | 0 | 0 | 0 | 1 | 0 | 1 | 582059154
178 | K | 36-M-178 | JYTY 2x1 | m | 28 |  | 0 |  |  |  | základní |  | 0 | 0 | 0 | 0 | 0 | 1 | K | 2 | ROZPOCET | 0 | 0 | 0 | 0 | 0 | 1 | 0 | 1 | -928864351
179 | K | 36-M-179 | JYTY 2x1 | m | 28 |  | 0 |  |  |  | základní |  | 0 | 0 | 0 | 0 | 0 | 1 | K | 2 | ROZPOCET | 0 | 0 | 0 | 0 | 0 | 1 | 0 | 1 | -611919077
180 | K | 36-M-180 | JYTY 2x1 | m | 18 |  | 0 |  |  |  | základní |  | 0 | 0 | 0 | 0 | 0 | 1 | K | 2 | ROZPOCET | 0 | 0 | 0 | 0 | 0 | 1 | 0 | 1 | -717730136
181 | K | 36-M-181 | JYTY 2x1 | m | 16 |  | 0 |  |  |  | základní |  | 0 | 0 | 0 | 0 | 0 | 1 | K | 2 | ROZPOCET | 0 | 0 | 0 | 0 | 0 | 1 | 0 | 1 | 1494506763
182 | K | 36-M-182 | JYTY 2x1 | m | 20 |  | 0 |  |  |  | základní |  | 0 | 0 | 0 | 0 | 0 | 1 | K | 2 | ROZPOCET | 0 | 0 | 0 | 0 | 0 | 1 | 0 | 1 | 481850174
183 | K | 36-M-183 | JYTY 2x1 | m | 25 |  | 0 |  |  |  | základní |  | 0 | 0 | 0 | 0 | 0 | 1 | K | 2 | ROZPOCET | 0 | 0 | 0 | 0 | 0 | 1 | 0 | 1 | 1649639832
184 | K | 36-M-184 | JYTY 4x1 | m | 25 |  | 0 |  |  |  | základní |  | 0 | 0 | 0 | 0 | 0 | 1 | K | 2 | ROZPOCET | 0 | 0 | 0 | 0 | 0 | 1 | 0 | 1 | 75466836
185 | K | 36-M-185 | JYTY 2x1 | m | 22 |  | 0 |  |  |  | základní |  | 0 | 0 | 0 | 0 | 0 | 1 | K | 2 | ROZPOCET | 0 | 0 | 0 | 0 | 0 | 1 | 0 | 1 | -93138253
186 | K | 36-M-186 | JYTY 2x1 | m | 25 |  | 0 |  |  |  | základní |  | 0 | 0 | 0 | 0 | 0 | 1 | K | 2 | ROZPOCET | 0 | 0 | 0 | 0 | 0 | 1 | 0 | 1 | 1874041620
187 | K | 36-M-187 | CYKY 5x2,5 | m | 25 |  | 0 |  |  |  | základní |  | 0 | 0 | 0 | 0 | 0 | 1 | K | 2 | ROZPOCET | 0 | 0 | 0 | 0 | 0 | 1 | 0 | 1 | 1675710464
188 | K | 36-M-188 | CYKY 5x2,5 | m | 25 |  | 0 |  |  |  | základní |  | 0 | 0 | 0 | 0 | 0 | 1 | K | 2 | ROZPOCET | 0 | 0 | 0 | 0 | 0 | 1 | 0 | 1 | -1729623446
189 | K | 36-M-189 | CYKY 3x1,5 | m | 28 |  | 0 |  |  |  | základní |  | 0 | 0 | 0 | 0 | 0 | 1 | K | 2 | ROZPOCET | 0 | 0 | 0 | 0 | 0 | 1 | 0 | 1 | -434635557
190 | K | 36-M-190 | JYTY 7x1 | m | 25 |  | 0 |  |  |  | základní |  | 0 | 0 | 0 | 0 | 0 | 1 | K | 2 | ROZPOCET | 0 | 0 | 0 | 0 | 0 | 1 | 0 | 1 | 1828611439
191 | K | 36-M-191 | JYTY 7x1 | m | 25 |  | 0 |  |  |  | základní |  | 0 | 0 | 0 | 0 | 0 | 1 | K | 2 | ROZPOCET | 0 | 0 | 0 | 0 | 0 | 1 | 0 | 1 | 686981126
192 | K | 36-M-192 | JYTY 4x1 | m | 28 |  | 0 |  |  |  | základní |  | 0 | 0 | 0 | 0 | 0 | 1 | K | 2 | ROZPOCET | 0 | 0 | 0 | 0 | 0 | 1 | 0 | 1 | -1308614997
193 | K | 36-M-193 | JYTY 4x1 | m | 32 |  | 0 |  |  |  | základní |  | 0 | 0 | 0 | 0 | 0 | 1 | K | 2 | ROZPOCET | 0 | 0 | 0 | 0 | 0 | 1 | 0 | 1 | -1744906022
194 | K | 36-M-194 | JYTY 7x1 | m | 30 |  | 0 |  |  |  | základní |  | 0 | 0 | 0 | 0 | 0 | 1 | K | 2 | ROZPOCET | 0 | 0 | 0 | 0 | 0 | 1 | 0 | 1 | -1868071069
195 | K | 36-M-195 | JYTY 2x1 | m | 35 |  | 0 |  |  |  | základní |  | 0 | 0 | 0 | 0 | 0 | 1 | K | 2 | ROZPOCET | 0 | 0 | 0 | 0 | 0 | 1 | 0 | 1 | 2103699182
196 | K | 36-M-196 | JYTY 2x1 | m | 35 |  | 0 |  |  |  | základní |  | 0 | 0 | 0 | 0 | 0 | 1 | K | 2 | ROZPOCET | 0 | 0 | 0 | 0 | 0 | 1 | 0 | 1 | 1743917864
197 | K | 36-M-197 | JYTY 2x1 | m | 35 |  | 0 |  |  |  | základní |  | 0 | 0 | 0 | 0 | 0 | 1 | K | 2 | ROZPOCET | 0 | 0 | 0 | 0 | 0 | 1 | 0 | 1 | -110502313
198 | K | 36-M-198 | JYTY 2x1 | m | 35 |  | 0 |  |  |  | základní |  | 0 | 0 | 0 | 0 | 0 | 1 | K | 2 | ROZPOCET | 0 | 0 | 0 | 0 | 0 | 1 | 0 | 1 | -1662044739
199 | K | 36-M-199 | JYTY 2x1 | m | 35 |  | 0 |  |  |  | základní |  | 0 | 0 | 0 | 0 | 0 | 1 | K | 2 | ROZPOCET | 0 | 0 | 0 | 0 | 0 | 1 | 0 | 1 | 1618729788
200 | K | 36-M-200 | JYTY 2x1 | m | 35 |  | 0 |  |  |  | základní |  | 0 | 0 | 0 | 0 | 0 | 1 | K | 2 | ROZPOCET | 0 | 0 | 0 | 0 | 0 | 1 | 0 | 1 | 1870953988
201 | K | 36-M-201 | JYTY 2x1 | m | 35 |  | 0 |  |  |  | základní |  | 0 | 0 | 0 | 0 | 0 | 1 | K | 2 | ROZPOCET | 0 | 0 | 0 | 0 | 0 | 1 | 0 | 1 | 1512854611
202 | K | 36-M-202 | JYTY 2x1 | m | 35 |  | 0 |  |  |  | základní |  | 0 | 0 | 0 | 0 | 0 | 1 | K | 2 | ROZPOCET | 0 | 0 | 0 | 0 | 0 | 1 | 0 | 1 | -864070
203 | K | 36-M-203 | JYTY 2x1 | m | 35 |  | 0 |  |  |  | základní |  | 0 | 0 | 0 | 0 | 0 | 1 | K | 2 | ROZPOCET | 0 | 0 | 0 | 0 | 0 | 1 | 0 | 1 | 676426158
204 | K | 36-M-204 | JYTY 4x1 | m | 35 |  | 0 |  |  |  | základní |  | 0 | 0 | 0 | 0 | 0 | 1 | K | 2 | ROZPOCET | 0 | 0 | 0 | 0 | 0 | 1 | 0 | 1 | 1214725117
205 | K | 36-M-205 | JYTY 2x1 | m | 35 |  | 0 |  |  |  | základní |  | 0 | 0 | 0 | 0 | 0 | 1 | K | 2 | ROZPOCET | 0 | 0 | 0 | 0 | 0 | 1 | 0 | 1 | 245370506
206 | K | 36-M-206 | JYTY 2x1 | m | 35 |  | 0 |  |  |  | základní |  | 0 | 0 | 0 | 0 | 0 | 1 | K | 2 | ROZPOCET | 0 | 0 | 0 | 0 | 0 | 1 | 0 | 1 | -1279203205
207 | K | 36-M-207 | CYKY 5x2,5 | m | 35 |  | 0 |  |  |  | základní |  | 0 | 0 | 0 | 0 | 0 | 1 | K | 2 | ROZPOCET | 0 | 0 | 0 | 0 | 0 | 1 | 0 | 1 | -1164760767
208 | K | 36-M-208 | CYKY 5x2,5 | m | 35 |  | 0 |  |  |  | základní |  | 0 | 0 | 0 | 0 | 0 | 1 | K | 2 | ROZPOCET | 0 | 0 | 0 | 0 | 0 | 1 | 0 | 1 | 287706382
209 | K | 36-M-209 | CYKY 3x1,5 | m | 35 |  | 0 |  |  |  | základní |  | 0 | 0 | 0 | 0 | 0 | 1 | K | 2 | ROZPOCET | 0 | 0 | 0 | 0 | 0 | 1 | 0 | 1 | -964276077
210 | K | 36-M-210 | JYTY 7x1 | m | 35 |  | 0 |  |  |  | základní |  | 0 | 0 | 0 | 0 | 0 | 1 | K | 2 | ROZPOCET | 0 | 0 | 0 | 0 | 0 | 1 | 0 | 1 | 918198444
211 | K | 36-M-211 | JYTY 7x1 | m | 35 |  | 0 |  |  |  | základní |  | 0 | 0 | 0 | 0 | 0 | 1 | K | 2 | ROZPOCET | 0 | 0 | 0 | 0 | 0 | 1 | 0 | 1 | 1930962390
212 | K | 36-M-212 | JYTY 4x1 | m | 35 |  | 0 |  |  |  | základní |  | 0 | 0 | 0 | 0 | 0 | 1 | K | 2 | ROZPOCET | 0 | 0 | 0 | 0 | 0 | 1 | 0 | 1 | 558717621
213 | K | 36-M-213 | JYTY 4x1 | m | 35 |  | 0 |  |  |  | základní |  | 0 | 0 | 0 | 0 | 0 | 1 | K | 2 | ROZPOCET | 0 | 0 | 0 | 0 | 0 | 1 | 0 | 1 | 1451596598
214 | K | 36-M-214 | JYTY 7x1 | m | 35 |  | 0 |  |  |  | základní |  | 0 | 0 | 0 | 0 | 0 | 1 | K | 2 | ROZPOCET | 0 | 0 | 0 | 0 | 0 | 1 | 0 | 1 | -1235447072
215 | K | 36-M-215 | ESLR 15 | m | 25 |  | 0 |  |  |  | základní |  | 0 | 0 | 0 | 0 | 0 | 1 | K | 2 | ROZPOCET | 0 | 0 | 0 | 0 | 0 | 1 | 0 | 1 | 542933510
216 | K | 36-M-216 | CYKY 3x1,5 | m | 35 |  | 0 |  |  |  | základní |  | 0 | 0 | 0 | 0 | 0 | 1 | K | 2 | ROZPOCET | 0 | 0 | 0 | 0 | 0 | 1 | 0 | 1 | 892049804
217 | K | 36-M-217 | JXFE-V 2x2x1 | m | 60 |  | 0 |  |  |  | základní |  | 0 | 0 | 0 | 0 | 0 | 1 | K | 2 | ROZPOCET | 0 | 0 | 0 | 0 | 0 | 1 | 0 | 1 | 768012772
218 | K | 36-M-218 | JXFE-V 2x2x1 | m | 58 |  | 0 |  |  |  | základní |  | 0 | 0 | 0 | 0 | 0 | 1 | K | 2 | ROZPOCET | 0 | 0 | 0 | 0 | 0 | 1 | 0 | 1 | 1394545226
219 | K | 36-M-219 | JXFE-V 2x2x1 | m | 35 |  | 0 |  |  |  | základní |  | 0 | 0 | 0 | 0 | 0 | 1 | K | 2 | ROZPOCET | 0 | 0 | 0 | 0 | 0 | 1 | 0 | 1 | 1942742460
220 | K | 36-M-220 | JXFE-V 2x2x1 | m | 40 |  | 0 |  |  |  | základní |  | 0 | 0 | 0 | 0 | 0 | 1 | K | 2 | ROZPOCET | 0 | 0 | 0 | 0 | 0 | 1 | 0 | 1 | -1653570888
221 | K | 36-M-221 | JXFE-V 2x2x1 | m | 45 |  | 0 |  |  |  | základní |  | 0 | 0 | 0 | 0 | 0 | 1 | K | 2 | ROZPOCET | 0 | 0 | 0 | 0 | 0 | 1 | 0 | 1 | 1144319501
222 | K | 36-M-222 | JXFE-V 2x2x1 | m | 49 |  | 0 |  |  |  | základní |  | 0 | 0 | 0 | 0 | 0 | 1 | K | 2 | ROZPOCET | 0 | 0 | 0 | 0 | 0 | 1 | 0 | 1 | 1269920434
223 | K | 36-M-223 | JXFE-V 2x2x1 | m | 52 |  | 0 |  |  |  | základní |  | 0 | 0 | 0 | 0 | 0 | 1 | K | 2 | ROZPOCET | 0 | 0 | 0 | 0 | 0 | 1 | 0 | 1 | -932363278
224 | K | 36-M-224 | JXFE-V 2x2x1 | m | 56 |  | 0 |  |  |  | základní |  | 0 | 0 | 0 | 0 | 0 | 1 | K | 2 | ROZPOCET | 0 | 0 | 0 | 0 | 0 | 1 | 0 | 1 | -2141565317
225 | K | 36-M-225 | JXFE-V 2x2x1 | m | 38 |  | 0 |  |  |  | základní |  | 0 | 0 | 0 | 0 | 0 | 1 | K | 2 | ROZPOCET | 0 | 0 | 0 | 0 | 0 | 1 | 0 | 1 | -129744587
226 | K | 36-M-226 | JXFE-V 2x2x1 | m | 32 |  | 0 |  |  |  | základní |  | 0 | 0 | 0 | 0 | 0 | 1 | K | 2 | ROZPOCET | 0 | 0 | 0 | 0 | 0 | 1 | 0 | 1 | -1839604347
227 | K | 36-M-227 | JXFE-V 2x2x1 | m | 28 |  | 0 |  |  |  | základní |  | 0 | 0 | 0 | 0 | 0 | 1 | K | 2 | ROZPOCET | 0 | 0 | 0 | 0 | 0 | 1 | 0 | 1 | -1809236847
228 | K | 36-M-228 | JXFE-V 2x2x1 | m | 32 |  | 0 |  |  |  | základní |  | 0 | 0 | 0 | 0 | 0 | 1 | K | 2 | ROZPOCET | 0 | 0 | 0 | 0 | 0 | 1 | 0 | 1 | -65581446
229 | K | 36-M-229 | JYTY 2x1 | m | 55 |  | 0 |  |  |  | základní |  | 0 | 0 | 0 | 0 | 0 | 1 | K | 2 | ROZPOCET | 0 | 0 | 0 | 0 | 0 | 1 | 0 | 1 | 545849249
230 | K | 36-M-230 | JYTY 2x1 | m | 55 |  | 0 |  |  |  | základní |  | 0 | 0 | 0 | 0 | 0 | 1 | K | 2 | ROZPOCET | 0 | 0 | 0 | 0 | 0 | 1 | 0 | 1 | 1933378464
231 | K | 36-M-231 | JYTY 2x1 | m | 55 |  | 0 |  |  |  | základní |  | 0 | 0 | 0 | 0 | 0 | 1 | K | 2 | ROZPOCET | 0 | 0 | 0 | 0 | 0 | 1 | 0 | 1 | -361758719
232 | K | 36-M-232 | JYTY 2x1 | m | 55 |  | 0 |  |  |  | základní |  | 0 | 0 | 0 | 0 | 0 | 1 | K | 2 | ROZPOCET | 0 | 0 | 0 | 0 | 0 | 1 | 0 | 1 | -92515733
233 | K | 36-M-233 | JYTY 2x1 | m | 55 |  | 0 |  |  |  | základní |  | 0 | 0 | 0 | 0 | 0 | 1 | K | 2 | ROZPOCET | 0 | 0 | 0 | 0 | 0 | 1 | 0 | 1 | -1350398275
234 | K | 36-M-234 | JYTY 2x1 | m | 55 |  | 0 |  |  |  | základní |  | 0 | 0 | 0 | 0 | 0 | 1 | K | 2 | ROZPOCET | 0 | 0 | 0 | 0 | 0 | 1 | 0 | 1 | -338174181
235 | K | 36-M-235 | JYTY 2x1 | m | 55 |  | 0 |  |  |  | základní |  | 0 | 0 | 0 | 0 | 0 | 1 | K | 2 | ROZPOCET | 0 | 0 | 0 | 0 | 0 | 1 | 0 | 1 | 2059799486
236 | K | 36-M-236 | JYTY 2x1 | m | 55 |  | 0 |  |  |  | základní |  | 0 | 0 | 0 | 0 | 0 | 1 | K | 2 | ROZPOCET | 0 | 0 | 0 | 0 | 0 | 1 | 0 | 1 | -1196147877
237 | K | 36-M-237 | JYTY 2x1 | m | 55 |  | 0 |  |  |  | základní |  | 0 | 0 | 0 | 0 | 0 | 1 | K | 2 | ROZPOCET | 0 | 0 | 0 | 0 | 0 | 1 | 0 | 1 | 318571876
238 | K | 36-M-238 | JYTY 4x1 | m | 55 |  | 0 |  |  |  | základní |  | 0 | 0 | 0 | 0 | 0 | 1 | K | 2 | ROZPOCET | 0 | 0 | 0 | 0 | 0 | 1 | 0 | 1 | -758322593
239 | K | 36-M-239 | JYTY 2x1 | m | 55 |  | 0 |  |  |  | základní |  | 0 | 0 | 0 | 0 | 0 | 1 | K | 2 | ROZPOCET | 0 | 0 | 0 | 0 | 0 | 1 | 0 | 1 | -1301507617
240 | K | 36-M-240 | JYTY 2x1 | m | 55 |  | 0 |  |  |  | základní |  | 0 | 0 | 0 | 0 | 0 | 1 | K | 2 | ROZPOCET | 0 | 0 | 0 | 0 | 0 | 1 | 0 | 1 | 27157465
241 | K | 36-M-241 | CYKY 5x2,5 | m | 55 |  | 0 |  |  |  | základní |  | 0 | 0 | 0 | 0 | 0 | 1 | K | 2 | ROZPOCET | 0 | 0 | 0 | 0 | 0 | 1 | 0 | 1 | -1402014749
242 | K | 36-M-242 | CYKY 5x2,5 | m | 55 |  | 0 |  |  |  | základní |  | 0 | 0 | 0 | 0 | 0 | 1 | K | 2 | ROZPOCET | 0 | 0 | 0 | 0 | 0 | 1 | 0 | 1 | 1026071400
243 | K | 36-M-243 | CYKY 3x1,5 | m | 55 |  | 0 |  |  |  | základní |  | 0 | 0 | 0 | 0 | 0 | 1 | K | 2 | ROZPOCET | 0 | 0 | 0 | 0 | 0 | 1 | 0 | 1 | -1454414628
244 | K | 36-M-244 | JYTY 7x1 | m | 55 |  | 0 |  |  |  | základní |  | 0 | 0 | 0 | 0 | 0 | 1 | K | 2 | ROZPOCET | 0 | 0 | 0 | 0 | 0 | 1 | 0 | 1 | -1064663465
245 | K | 36-M-245 | JYTY 7x1 | m | 55 |  | 0 |  |  |  | základní |  | 0 | 0 | 0 | 0 | 0 | 1 | K | 2 | ROZPOCET | 0 | 0 | 0 | 0 | 0 | 1 | 0 | 1 | 33838551
246 | K | 36-M-246 | JYTY 4x1 | m | 55 |  | 0 |  |  |  | základní |  | 0 | 0 | 0 | 0 | 0 | 1 | K | 2 | ROZPOCET | 0 | 0 | 0 | 0 | 0 | 1 | 0 | 1 | 1135253793
247 | K | 36-M-247 | JYTY 4x1 | m | 55 |  | 0 |  |  |  | základní |  | 0 | 0 | 0 | 0 | 0 | 1 | K | 2 | ROZPOCET | 0 | 0 | 0 | 0 | 0 | 1 | 0 | 1 | 969925748
248 | K | 36-M-248 | JYTY 7x1 | m | 55 |  | 0 |  |  |  | základní |  | 0 | 0 | 0 | 0 | 0 | 1 | K | 2 | ROZPOCET | 0 | 0 | 0 | 0 | 0 | 1 | 0 | 1 | -1318623869
249 | K | 36-M-249 | ESLR 15 | m | 25 |  | 0 |  |  |  | základní |  | 0 | 0 | 0 | 0 | 0 | 1 | K | 2 | ROZPOCET | 0 | 0 | 0 | 0 | 0 | 1 | 0 | 1 | 1180583448
250 | K | 36-M-250 | CYKY 3x1,5 | m | 55 |  | 0 |  |  |  | základní |  | 0 | 0 | 0 | 0 | 0 | 1 | K | 2 | ROZPOCET | 0 | 0 | 0 | 0 | 0 | 1 | 0 | 1 | 1206318840
251 | K | 36-M-251 | JYTY 4x1 | m | 55 |  | 0 |  |  |  | základní |  | 0 | 0 | 0 | 0 | 0 | 1 | K | 2 | ROZPOCET | 0 | 0 | 0 | 0 | 0 | 1 | 0 | 1 | -1265944561
252 | K | 36-M-252 | JYTY 4x1 | m | 55 |  | 0 |  |  |  | základní |  | 0 | 0 | 0 | 0 | 0 | 1 | K | 2 | ROZPOCET | 0 | 0 | 0 | 0 | 0 | 1 | 0 | 1 | 723059731
253 | K | 36-M-253 | JXFE-V 2x2x1 | m | 25 |  | 0 |  |  |  | základní |  | 0 | 0 | 0 | 0 | 0 | 1 | K | 2 | ROZPOCET | 0 | 0 | 0 | 0 | 0 | 1 | 0 | 1 | 53719702
254 | K | 36-M-254 | JXFE-V 2x2x1 | m | 25 |  | 0 |  |  |  | základní |  | 0 | 0 | 0 | 0 | 0 | 1 | K | 2 | ROZPOCET | 0 | 0 | 0 | 0 | 0 | 1 | 0 | 1 | 1078682041
255 | K | 36-M-255 | JXFE-V 2x2x1 | m | 23 |  | 0 |  |  |  | základní |  | 0 | 0 | 0 | 0 | 0 | 1 | K | 2 | ROZPOCET | 0 | 0 | 0 | 0 | 0 | 1 | 0 | 1 | -439421779
256 | K | 36-M-256 | JXFE-V 2x2x1 | m | 26 |  | 0 |  |  |  | základní |  | 0 | 0 | 0 | 0 | 0 | 1 | K | 2 | ROZPOCET | 0 | 0 | 0 | 0 | 0 | 1 | 0 | 1 | 650561592
257 | K | 36-M-257 | JXFE-V 2x2x1 | m | 27 |  | 0 |  |  |  | základní |  | 0 | 0 | 0 | 0 | 0 | 1 | K | 2 | ROZPOCET | 0 | 0 | 0 | 0 | 0 | 1 | 0 | 1 | -1465981657
258 | K | 36-M-258 | JXFE-V 2x2x1 | m | 30 |  | 0 |  |  |  | základní |  | 0 | 0 | 0 | 0 | 0 | 1 | K | 2 | ROZPOCET | 0 | 0 | 0 | 0 | 0 | 1 | 0 | 1 | 1605233215
259 | K | 36-M-259 | JXFE-V 2x2x1 | m | 33 |  | 0 |  |  |  | základní |  | 0 | 0 | 0 | 0 | 0 | 1 | K | 2 | ROZPOCET | 0 | 0 | 0 | 0 | 0 | 1 | 0 | 1 | 1131798996
260 | K | 36-M-260 | JXFE-V 2x2x1 | m | 35 |  | 0 |  |  |  | základní |  | 0 | 0 | 0 | 0 | 0 | 1 | K | 2 | ROZPOCET | 0 | 0 | 0 | 0 | 0 | 1 | 0 | 1 | -945287207
261 | K | 36-M-261 | JXFE-V 2x2x1 | m | 36 |  | 0 |  |  |  | základní |  | 0 | 0 | 0 | 0 | 0 | 1 | K | 2 | ROZPOCET | 0 | 0 | 0 | 0 | 0 | 1 | 0 | 1 | 1358893307
262 | K | 36-M-262 | JXFE-V 2x2x1 | m | 25 |  | 0 |  |  |  | základní |  | 0 | 0 | 0 | 0 | 0 | 1 | K | 2 | ROZPOCET | 0 | 0 | 0 | 0 | 0 | 1 | 0 | 1 | 996368893
263 | K | 36-M-263 | JXFE-V 2x2x1 | m | 27 |  | 0 |  |  |  | základní |  | 0 | 0 | 0 | 0 | 0 | 1 | K | 2 | ROZPOCET | 0 | 0 | 0 | 0 | 0 | 1 | 0 | 1 | -597140907
264 | K | 36-M-264 | JXFE-V 2x2x1 | m | 29 |  | 0 |  |  |  | základní |  | 0 | 0 | 0 | 0 | 0 | 1 | K | 2 | ROZPOCET | 0 | 0 | 0 | 0 | 0 | 1 | 0 | 1 | -1932115782
265 | K | 36-M-265 | JXFE-V 2x2x1 | m | 35 |  | 0 |  |  |  | základní |  | 0 | 0 | 0 | 0 | 0 | 1 | K | 2 | ROZPOCET | 0 | 0 | 0 | 0 | 0 | 1 | 0 | 1 | -1233851392
266 | K | 36-M-266 | JXFE-V 2x2x1 | m | 25 |  | 0 |  |  |  | základní |  | 0 | 0 | 0 | 0 | 0 | 1 | K | 2 | ROZPOCET | 0 | 0 | 0 | 0 | 0 | 1 | 0 | 1 | -761174593
267 | K | 36-M-267 | JXFE-V 2x2x1 | m | 22 |  | 0 |  |  |  | základní |  | 0 | 0 | 0 | 0 | 0 | 1 | K | 2 | ROZPOCET | 0 | 0 | 0 | 0 | 0 | 1 | 0 | 1 | -239331957
268 | K | 36-M-268 | JXFE-V 2x2x1 | m | 32 |  | 0 |  |  |  | základní |  | 0 | 0 | 0 | 0 | 0 | 1 | K | 2 | ROZPOCET | 0 | 0 | 0 | 0 | 0 | 1 | 0 | 1 | -1163642769
269 | K | 36-M-269 | JXFE-V 2x2x1 | m | 33 |  | 0 |  |  |  | základní |  | 0 | 0 | 0 | 0 | 0 | 1 | K | 2 | ROZPOCET | 0 | 0 | 0 | 0 | 0 | 1 | 0 | 1 | -2009500670
270 | K | 36-M-270 | JXFE-V 2x2x1 | m | 37 |  | 0 |  |  |  | základní |  | 0 | 0 | 0 | 0 | 0 | 1 | K | 2 | ROZPOCET | 0 | 0 | 0 | 0 | 0 | 1 | 0 | 1 | -69522641
271 | K | 36-M-271 | JXFE-V 2x2x1 | m | 25 |  | 0 |  |  |  | základní |  | 0 | 0 | 0 | 0 | 0 | 1 | K | 2 | ROZPOCET | 0 | 0 | 0 | 0 | 0 | 1 | 0 | 1 | 719484019
272 | K | 36-M-272 | JXFE-V 2x2x1 | m | 27 |  | 0 |  |  |  | základní |  | 0 | 0 | 0 | 0 | 0 | 1 | K | 2 | ROZPOCET | 0 | 0 | 0 | 0 | 0 | 1 | 0 | 1 | -1195572208
273 | K | 36-M-273 | JXFE-V 2x2x1 | m | 25 |  | 0 |  |  |  | základní |  | 0 | 0 | 0 | 0 | 0 | 1 | K | 2 | ROZPOCET | 0 | 0 | 0 | 0 | 0 | 1 | 0 | 1 | 1229083026
274 | K | 36-M-274 | JXFE-V 2x2x1 | m | 55 |  | 0 |  |  |  | základní |  | 0 | 0 | 0 | 0 | 0 | 1 | K | 2 | ROZPOCET | 0 | 0 | 0 | 0 | 0 | 1 | 0 | 1 | 1266309110
275 | K | 36-M-275 | JXFE-V 2x2x1 | m | 55 |  | 0 |  |  |  | základní |  | 0 | 0 | 0 | 0 | 0 | 1 | K | 2 | ROZPOCET | 0 | 0 | 0 | 0 | 0 | 1 | 0 | 1 | 145643678
276 | K | 36-M-276 | JYTY 2x1 | m | 63 |  | 0 |  |  |  | základní |  | 0 | 0 | 0 | 0 | 0 | 1 | K | 2 | ROZPOCET | 0 | 0 | 0 | 0 | 0 | 1 | 0 | 1 | 648488606
277 | K | 36-M-277 | JYTY 2x1 | m | 63 |  | 0 |  |  |  | základní |  | 0 | 0 | 0 | 0 | 0 | 1 | K | 2 | ROZPOCET | 0 | 0 | 0 | 0 | 0 | 1 | 0 | 1 | -1906876594
278 | K | 36-M-278 | JYTY 2x1 | m | 63 |  | 0 |  |  |  | základní |  | 0 | 0 | 0 | 0 | 0 | 1 | K | 2 | ROZPOCET | 0 | 0 | 0 | 0 | 0 | 1 | 0 | 1 | 2104660421
279 | K | 36-M-279 | JYTY 2x1 | m | 63 |  | 0 |  |  |  | základní |  | 0 | 0 | 0 | 0 | 0 | 1 | K | 2 | ROZPOCET | 0 | 0 | 0 | 0 | 0 | 1 | 0 | 1 | 1261442859
280 | K | 36-M-280 | JYTY 2x1 | m | 63 |  | 0 |  |  |  | základní |  | 0 | 0 | 0 | 0 | 0 | 1 | K | 2 | ROZPOCET | 0 | 0 | 0 | 0 | 0 | 1 | 0 | 1 | 221427248
281 | K | 36-M-281 | JYTY 2x1 | m | 63 |  | 0 |  |  |  | základní |  | 0 | 0 | 0 | 0 | 0 | 1 | K | 2 | ROZPOCET | 0 | 0 | 0 | 0 | 0 | 1 | 0 | 1 | -1546108347
282 | K | 36-M-282 | JYTY 2x1 | m | 63 |  | 0 |  |  |  | základní |  | 0 | 0 | 0 | 0 | 0 | 1 | K | 2 | ROZPOCET | 0 | 0 | 0 | 0 | 0 | 1 | 0 | 1 | -1761316305
283 | K | 36-M-283 | JYTY 2x1 | m | 63 |  | 0 |  |  |  | základní |  | 0 | 0 | 0 | 0 | 0 | 1 | K | 2 | ROZPOCET | 0 | 0 | 0 | 0 | 0 | 1 | 0 | 1 | -1222790925
284 | K | 36-M-284 | JYTY 2x1 | m | 63 |  | 0 |  |  |  | základní |  | 0 | 0 | 0 | 0 | 0 | 1 | K | 2 | ROZPOCET | 0 | 0 | 0 | 0 | 0 | 1 | 0 | 1 | -1665845358
285 | K | 36-M-285 | JYTY 4x1 | m | 63 |  | 0 |  |  |  | základní |  | 0 | 0 | 0 | 0 | 0 | 1 | K | 2 | ROZPOCET | 0 | 0 | 0 | 0 | 0 | 1 | 0 | 1 | 1253148694
286 | K | 36-M-286 | JYTY 2x1 | m | 63 |  | 0 |  |  |  | základní |  | 0 | 0 | 0 | 0 | 0 | 1 | K | 2 | ROZPOCET | 0 | 0 | 0 | 0 | 0 | 1 | 0 | 1 | -1944187063
287 | K | 36-M-287 | JYTY 2x1 | m | 63 |  | 0 |  |  |  | základní |  | 0 | 0 | 0 | 0 | 0 | 1 | K | 2 | ROZPOCET | 0 | 0 | 0 | 0 | 0 | 1 | 0 | 1 | 1347445013
288 | K | 36-M-288 | CYKY 5x2,5 | m | 63 |  | 0 |  |  |  | základní |  | 0 | 0 | 0 | 0 | 0 | 1 | K | 2 | ROZPOCET | 0 | 0 | 0 | 0 | 0 | 1 | 0 | 1 | 657047588
289 | K | 36-M-289 | CYKY 5x2,5 | m | 63 |  | 0 |  |  |  | základní |  | 0 | 0 | 0 | 0 | 0 | 1 | K | 2 | ROZPOCET | 0 | 0 | 0 | 0 | 0 | 1 | 0 | 1 | 1208653544
290 | K | 36-M-290 | CYKY 3x1,5 | m | 63 |  | 0 |  |  |  | základní |  | 0 | 0 | 0 | 0 | 0 | 1 | K | 2 | ROZPOCET | 0 | 0 | 0 | 0 | 0 | 1 | 0 | 1 | -181665808
291 | K | 36-M-291 | JYTY 7x1 | m | 63 |  | 0 |  |  |  | základní |  | 0 | 0 | 0 | 0 | 0 | 1 | K | 2 | ROZPOCET | 0 | 0 | 0 | 0 | 0 | 1 | 0 | 1 | -40634676
292 | K | 36-M-292 | JYTY 7x1 | m | 63 |  | 0 |  |  |  | základní |  | 0 | 0 | 0 | 0 | 0 | 1 | K | 2 | ROZPOCET | 0 | 0 | 0 | 0 | 0 | 1 | 0 | 1 | -393397522
293 | K | 36-M-293 | JYTY 4x1 | m | 63 |  | 0 |  |  |  | základní |  | 0 | 0 | 0 | 0 | 0 | 1 | K | 2 | ROZPOCET | 0 | 0 | 0 | 0 | 0 | 1 | 0 | 1 | 452572227
294 | K | 36-M-294 | JYTY 4x1 | m | 63 |  | 0 |  |  |  | základní |  | 0 | 0 | 0 | 0 | 0 | 1 | K | 2 | ROZPOCET | 0 | 0 | 0 | 0 | 0 | 1 | 0 | 1 | -736323946
295 | K | 36-M-295 | JYTY 7x1 | m | 63 |  | 0 |  |  |  | základní |  | 0 | 0 | 0 | 0 | 0 | 1 | K | 2 | ROZPOCET | 0 | 0 | 0 | 0 | 0 | 1 | 0 | 1 | -1053681492
296 | K | 36-M-296 | ESLR 15 | m | 25 |  | 0 |  |  |  | základní |  | 0 | 0 | 0 | 0 | 0 | 1 | K | 2 | ROZPOCET | 0 | 0 | 0 | 0 | 0 | 1 | 0 | 1 | -56202597
297 | K | 36-M-297 | CYKY 3x1,5 | m | 63 |  | 0 |  |  |  | základní |  | 0 | 0 | 0 | 0 | 0 | 1 | K | 2 | ROZPOCET | 0 | 0 | 0 | 0 | 0 | 1 | 0 | 1 | 1248502831
298 | K | 36-M-298 | JYTY 4x1 | m | 63 |  | 0 |  |  |  | základní |  | 0 | 0 | 0 | 0 | 0 | 1 | K | 2 | ROZPOCET | 0 | 0 | 0 | 0 | 0 | 1 | 0 | 1 | 1217222581
299 | K | 36-M-299 | JYTY 4x1 | m | 63 |  | 0 |  |  |  | základní |  | 0 | 0 | 0 | 0 | 0 | 1 | K | 2 | ROZPOCET | 0 | 0 | 0 | 0 | 0 | 1 | 0 | 1 | 2037138257
300 | K | 36-M-300 | JXFE-V 2x2x1 | m | 30 |  | 0 |  |  |  | základní |  | 0 | 0 | 0 | 0 | 0 | 1 | K | 2 | ROZPOCET | 0 | 0 | 0 | 0 | 0 | 1 | 0 | 1 | -1206323766
301 | K | 36-M-301 | JXFE-V 2x2x1 | m | 31 |  | 0 |  |  |  | základní |  | 0 | 0 | 0 | 0 | 0 | 1 | K | 2 | ROZPOCET | 0 | 0 | 0 | 0 | 0 | 1 | 0 | 1 | -1242806114
302 | K | 36-M-302 | JXFE-V 2x2x1 | m | 27 |  | 0 |  |  |  | základní |  | 0 | 0 | 0 | 0 | 0 | 1 | K | 2 | ROZPOCET | 0 | 0 | 0 | 0 | 0 | 1 | 0 | 1 | 2002735487
303 | K | 36-M-303 | JXFE-V 2x2x1 | m | 35 |  | 0 |  |  |  | základní |  | 0 | 0 | 0 | 0 | 0 | 1 | K | 2 | ROZPOCET | 0 | 0 | 0 | 0 | 0 | 1 | 0 | 1 | 862564524
304 | K | 36-M-304 | JXFE-V 2x2x1 | m | 35 |  | 0 |  |  |  | základní |  | 0 | 0 | 0 | 0 | 0 | 1 | K | 2 | ROZPOCET | 0 | 0 | 0 | 0 | 0 | 1 | 0 | 1 | 858153103
305 | K | 36-M-305 | JXFE-V 2x2x1 | m | 39 |  | 0 |  |  |  | základní |  | 0 | 0 | 0 | 0 | 0 | 1 | K | 2 | ROZPOCET | 0 | 0 | 0 | 0 | 0 | 1 | 0 | 1 | 594237521
306 | K | 36-M-306 | JXFE-V 2x2x1 | m | 37 |  | 0 |  |  |  | základní |  | 0 | 0 | 0 | 0 | 0 | 1 | K | 2 | ROZPOCET | 0 | 0 | 0 | 0 | 0 | 1 | 0 | 1 | -1589962673
307 | K | 36-M-307 | JXFE-V 2x2x1 | m | 45 |  | 0 |  |  |  | základní |  | 0 | 0 | 0 | 0 | 0 | 1 | K | 2 | ROZPOCET | 0 | 0 | 0 | 0 | 0 | 1 | 0 | 1 | 1190443773
308 | K | 36-M-308 | JXFE-V 2x2x1 | m | 45 |  | 0 |  |  |  | základní |  | 0 | 0 | 0 | 0 | 0 | 1 | K | 2 | ROZPOCET | 0 | 0 | 0 | 0 | 0 | 1 | 0 | 1 | -673757349
309 | K | 36-M-309 | JYTY 2x1 | m | 80 |  | 0 |  |  |  | základní |  | 0 | 0 | 0 | 0 | 0 | 1 | K | 2 | ROZPOCET | 0 | 0 | 0 | 0 | 0 | 1 | 0 | 1 | 599657362
310 | K | 36-M-310 | JYTY 2x1 | m | 80 |  | 0 |  |  |  | základní |  | 0 | 0 | 0 | 0 | 0 | 1 | K | 2 | ROZPOCET | 0 | 0 | 0 | 0 | 0 | 1 | 0 | 1 | -191998932
311 | K | 36-M-311 | JYTY 2x1 | m | 80 |  | 0 |  |  |  | základní |  | 0 | 0 | 0 | 0 | 0 | 1 | K | 2 | ROZPOCET | 0 | 0 | 0 | 0 | 0 | 1 | 0 | 1 | 420426977
312 | K | 36-M-312 | JYTY 2x1 | m | 80 |  | 0 |  |  |  | základní |  | 0 | 0 | 0 | 0 | 0 | 1 | K | 2 | ROZPOCET | 0 | 0 | 0 | 0 | 0 | 1 | 0 | 1 | 2096735114
313 | K | 36-M-313 | JYTY 2x1 | m | 80 |  | 0 |  |  |  | základní |  | 0 | 0 | 0 | 0 | 0 | 1 | K | 2 | ROZPOCET | 0 | 0 | 0 | 0 | 0 | 1 | 0 | 1 | -695521427
314 | K | 36-M-314 | JYTY 2x1 | m | 80 |  | 0 |  |  |  | základní |  | 0 | 0 | 0 | 0 | 0 | 1 | K | 2 | ROZPOCET | 0 | 0 | 0 | 0 | 0 | 1 | 0 | 1 | -2100855438
315 | K | 36-M-315 | JYTY 2x1 | m | 80 |  | 0 |  |  |  | základní |  | 0 | 0 | 0 | 0 | 0 | 1 | K | 2 | ROZPOCET | 0 | 0 | 0 | 0 | 0 | 1 | 0 | 1 | 2129172746
316 | K | 36-M-316 | JYTY 2x1 | m | 80 |  | 0 |  |  |  | základní |  | 0 | 0 | 0 | 0 | 0 | 1 | K | 2 | ROZPOCET | 0 | 0 | 0 | 0 | 0 | 1 | 0 | 1 | -2020892240
317 | K | 36-M-317 | JYTY 2x1 | m | 80 |  | 0 |  |  |  | základní |  | 0 | 0 | 0 | 0 | 0 | 1 | K | 2 | ROZPOCET | 0 | 0 | 0 | 0 | 0 | 1 | 0 | 1 | 1800409341
318 | K | 36-M-318 | JYTY 4x1 | m | 80 |  | 0 |  |  |  | základní |  | 0 | 0 | 0 | 0 | 0 | 1 | K | 2 | ROZPOCET | 0 | 0 | 0 | 0 | 0 | 1 | 0 | 1 | 570509581
319 | K | 36-M-319 | JYTY 2x1 | m | 80 |  | 0 |  |  |  | základní |  | 0 | 0 | 0 | 0 | 0 | 1 | K | 2 | ROZPOCET | 0 | 0 | 0 | 0 | 0 | 1 | 0 | 1 | 1086209160
320 | K | 36-M-320 | JYTY 2x1 | m | 80 |  | 0 |  |  |  | základní |  | 0 | 0 | 0 | 0 | 0 | 1 | K | 2 | ROZPOCET | 0 | 0 | 0 | 0 | 0 | 1 | 0 | 1 | -750500943
321 | K | 36-M-321 | CYKY 5x2,5 | m | 80 |  | 0 |  |  |  | základní |  | 0 | 0 | 0 | 0 | 0 | 1 | K | 2 | ROZPOCET | 0 | 0 | 0 | 0 | 0 | 1 | 0 | 1 | -1250274822
322 | K | 36-M-322 | CYKY 5x2,5 | m | 80 |  | 0 |  |  |  | základní |  | 0 | 0 | 0 | 0 | 0 | 1 | K | 2 | ROZPOCET | 0 | 0 | 0 | 0 | 0 | 1 | 0 | 1 | 860676599
323 | K | 36-M-323 | CYKY 3x1,5 | m | 80 |  | 0 |  |  |  | základní |  | 0 | 0 | 0 | 0 | 0 | 1 | K | 2 | ROZPOCET | 0 | 0 | 0 | 0 | 0 | 1 | 0 | 1 | -1536758101
324 | K | 36-M-324 | JYTY 7x1 | m | 80 |  | 0 |  |  |  | základní |  | 0 | 0 | 0 | 0 | 0 | 1 | K | 2 | ROZPOCET | 0 | 0 | 0 | 0 | 0 | 1 | 0 | 1 | 654214297
325 | K | 36-M-325 | JYTY 7x1 | m | 80 |  | 0 |  |  |  | základní |  | 0 | 0 | 0 | 0 | 0 | 1 | K | 2 | ROZPOCET | 0 | 0 | 0 | 0 | 0 | 1 | 0 | 1 | 565007764
326 | K | 36-M-326 | JYTY 4x1 | m | 80 |  | 0 |  |  |  | základní |  | 0 | 0 | 0 | 0 | 0 | 1 | K | 2 | ROZPOCET | 0 | 0 | 0 | 0 | 0 | 1 | 0 | 1 | -378960294
327 | K | 36-M-327 | JYTY 4x1 | m | 80 |  | 0 |  |  |  | základní |  | 0 | 0 | 0 | 0 | 0 | 1 | K | 2 | ROZPOCET | 0 | 0 | 0 | 0 | 0 | 1 | 0 | 1 | -1312439745
328 | K | 36-M-328 | JYTY 7x1 | m | 80 |  | 0 |  |  |  | základní |  | 0 | 0 | 0 | 0 | 0 | 1 | K | 2 | ROZPOCET | 0 | 0 | 0 | 0 | 0 | 1 | 0 | 1 | 417443272
329 | K | 36-M-329 | ESLR 15 | m | 25 |  | 0 |  |  |  | základní |  | 0 | 0 | 0 | 0 | 0 | 1 | K | 2 | ROZPOCET | 0 | 0 | 0 | 0 | 0 | 1 | 0 | 1 | -1295760031
330 | K | 36-M-330 | CYKY 3x1,5 | m | 80 |  | 0 |  |  |  | základní |  | 0 | 0 | 0 | 0 | 0 | 1 | K | 2 | ROZPOCET | 0 | 0 | 0 | 0 | 0 | 1 | 0 | 1 | -10326689
331 | K | 36-M-331 | JXFE-V 2x2x1 | m | 35 |  | 0 |  |  |  | základní |  | 0 | 0 | 0 | 0 | 0 | 1 | K | 2 | ROZPOCET | 0 | 0 | 0 | 0 | 0 | 1 | 0 | 1 | 608715141
332 | K | 36-M-332 | JXFE-V 2x2x1 | m | 35 |  | 0 |  |  |  | základní |  | 0 | 0 | 0 | 0 | 0 | 1 | K | 2 | ROZPOCET | 0 | 0 | 0 | 0 | 0 | 1 | 0 | 1 | 2130786114
333 | K | 36-M-333 | JXFE-V 2x2x1 | m | 32 |  | 0 |  |  |  | základní |  | 0 | 0 | 0 | 0 | 0 | 1 | K | 2 | ROZPOCET | 0 | 0 | 0 | 0 | 0 | 1 | 0 | 1 | -991930175
334 | K | 36-M-334 | JXFE-V 2x2x1 | m | 38 |  | 0 |  |  |  | základní |  | 0 | 0 | 0 | 0 | 0 | 1 | K | 2 | ROZPOCET | 0 | 0 | 0 | 0 | 0 | 1 | 0 | 1 | -1470996607
335 | K | 36-M-335 | JXFE-V 2x2x1 | m | 38 |  | 0 |  |  |  | základní |  | 0 | 0 | 0 | 0 | 0 | 1 | K | 2 | ROZPOCET | 0 | 0 | 0 | 0 | 0 | 1 | 0 | 1 | -1541176115
336 | K | 36-M-336 | JXFE-V 2x2x1 | m | 42 |  | 0 |  |  |  | základní |  | 0 | 0 | 0 | 0 | 0 | 1 | K | 2 | ROZPOCET | 0 | 0 | 0 | 0 | 0 | 1 | 0 | 1 | 1427218400
337 | K | 36-M-337 | JXFE-V 2x2x1 | m | 50 |  | 0 |  |  |  | základní |  | 0 | 0 | 0 | 0 | 0 | 1 | K | 2 | ROZPOCET | 0 | 0 | 0 | 0 | 0 | 1 | 0 | 1 | 1013857568
338 | K | 36-M-338 | JXFE-V 2x2x1 | m | 50 |  | 0 |  |  |  | základní |  | 0 | 0 | 0 | 0 | 0 | 1 | K | 2 | ROZPOCET | 0 | 0 | 0 | 0 | 0 | 1 | 0 | 1 | -1468246397
339 | K | 36-M-339 | JXFE-V 2x2x1 | m | 50 |  | 0 |  |  |  | základní |  | 0 | 0 | 0 | 0 | 0 | 1 | K | 2 | ROZPOCET | 0 | 0 | 0 | 0 | 0 | 1 | 0 | 1 | 362597671
340 | K | 36-M-340 | JXFE-V 2x2x1 | m | 50 |  | 0 |  |  |  | základní |  | 0 | 0 | 0 | 0 | 0 | 1 | K | 2 | ROZPOCET | 0 | 0 | 0 | 0 | 0 | 1 | 0 | 1 | 1608072796
341 | K | 36-M-341 | CYKY 5x4 | m | 50 |  | 0 |  |  |  | základní |  | 0 | 0 | 0 | 0 | 0 | 1 | K | 2 | ROZPOCET | 0 | 0 | 0 | 0 | 0 | 1 | 0 | 1 | 224040579
342 | K | 36-M-342 | JYKY 7x1 | m | 35 |  | 0 |  |  |  | základní |  | 0 | 0 | 0 | 0 | 0 | 1 | K | 2 | ROZPOCET | 0 | 0 | 0 | 0 | 0 | 1 | 0 | 1 | -1817661921
343 | K | 36-M-343 | JYKY 4x1 | m | 300 |  | 0 |  |  |  | základní |  | 0 | 0 | 0 | 0 | 0 | 1 | K | 2 | ROZPOCET | 0 | 0 | 0 | 0 | 0 | 1 | 0 | 1 | -1923466836
344 | K | 36-M-344 | JYKY 4x1 | m | 35 |  | 0 |  |  |  | základní |  | 0 | 0 | 0 | 0 | 0 | 1 | K | 2 | ROZPOCET | 0 | 0 | 0 | 0 | 0 | 1 | 0 | 1 | -937116530
| D | OST | Ostatní |  |  |  | 0 | [5 empty] | 0 |  | 0 |  | 0 | 4 | D | 0 | ROZPOCET | [6 empty] | 0
345 | K | O01-01 | Projekt skutečného provedení | kpl | 1 |  | 0 |  |  |  | základní |  | 0 | 0 | 0 | 0 | 0 | 1 | K | 1 | ROZPOCET | 0 | 0 | 0 | 0 | 0 | 1 | 0 | 1 | 1858143267
346 | K | O01-02 | SW, parametrování stanic řídícího systému | kus | 7 |  | 0 |  |  |  | základní |  | 0 | 0 | 0 | 0 | 0 | 1 | K | 1 | ROZPOCET | 0 | 0 | 0 | 0 | 0 | 1 | 0 | 1 | 542060950
347 | K | O01-03 | Zprovoznění, odladění SW, zaregulování, nastavení | kus | 7 |  | 0 |  |  |  | základní |  | 0 | 0 | 0 | 0 | 0 | 1 | K | 1 | ROZPOCET | 0 | 0 | 0 | 0 | 0 | 1 | 0 | 1 | -202847515
348 | K | O01-04 | Výchozí revize MaR | kpl | 1 |  | 0 |  |  |  | základní |  | 0 | 0 | 0 | 0 | 0 | 1 | K | 1 | ROZPOCET | 0 | 0 | 0 | 0 | 0 | 1 | 0 | 1 | -296686463
349 | K | O01-05 | Velín MaR, vizualizace, dynamizace | kpl | 1 |  | 0 |  |  |  | základní |  | 0 | 0 | 0 | 0 | 0 | 1 | K | 1 | ROZPOCET | 0 | 0 | 0 | 0 | 0 | 1 | 0 | 1 | -692829186

## 201510180 - vedlejší a os...
| List obsahuje: |  | 1) Krycí list soupisu | 2) Rekapitulace |  |  | 3) Soupis prací | Zpět na list: | Rekapitulace stavby
[9 empty] | >> skryté sloupce << | [9 empty] | {11663d31-b445-426f-8ec1-7a125b777fb7}
2
| KRYCÍ LIST SOUPISU | [8 empty] | v --- níže se nacházejí doplnkové a pomocné údaje k sestavám --- v | [8 empty] | False
Stavba:
Rekonstrukce pavilonu Z horního areálu Nemocnice České Budějovice na parcelách č.parc.1248 a 1247/1
Objekt:
201510180 - vedlejší a ostatní náklady
| KSO: |  |  |  |  | CC-CZ:
| Místo: |  | České Budějovice |  |  | Datum: | 27.10.2015
| Zadavatel: |  |  |  |  | IČ:
DIČ:
| Uchazeč: |  |  |  |  | IČ:
DIČ:
| Projektant: |  |  |  |  | IČ:
|  | ATELIER GG s.r.o., Jindřichův Hradec |  |  |  | DIČ:
Poznámka:
| Cena bez DPH | [5 empty] | 0
|  |  | Základ daně |  |  | Sazba daně | Výše daně
| DPH | základní | 0 |  |  | 21% | 0
|  | snížená | 0 |  |  | 15% | 0
|  | zákl. přenesená | 0 |  |  | 21% | 0
|  | sníž. přenesená | 0 |  |  | 15% | 0
|  | nulová | 0 |  |  | 0% | 0
| Cena s DPH |  |  | v | CZK |  | 0
REKAPITULACE ČLENĚNÍ SOUPISU PRACÍ
Stavba:
Rekonstrukce pavilonu Z horního areálu Nemocnice České Budějovice na parcelách č.parc.1248 a 1247/1
Objekt:
201510180 - vedlejší a ostatní náklady
Místo: |  |  | České Budějovice |  |  | Datum: | 27.10.2015
Zadavatel: | [5 empty] | Projektant: | ATELIER GG s.r.o., Jindřichův Hradec
Uchazeč:
Kód dílu - Popis | [6 empty] | Cena celkem [CZK]
Náklady soupisu celkem | [6 empty] | 0 | [12 empty] | -1
| VRN - Vedlejší rozpočtové náklady | [5 empty] | 0
| VRN1 - Průzkumné, geodetické a projektové práce | [5 empty] | 0
| VRN3 - Zařízení staveniště | [5 empty] | 0
| VRN6 - Územní vlivy | [5 empty] | 0
| VRN8 - Přesun stavebních kapacit | [5 empty] | 0
SOUPIS PRACÍ
Stavba:
Rekonstrukce pavilonu Z horního areálu Nemocnice České Budějovice na parcelách č.parc.1248 a 1247/1
Objekt:
201510180 - vedlejší a ostatní náklady
Místo: |  |  | České Budějovice |  |  | Datum: | 27.10.2015
Zadavatel: | [5 empty] | Projektant: | ATELIER GG s.r.o., Jindřichův Hradec
Uchazeč:
PČ | Typ | Kód | Popis | MJ | Množství | J.cena [CZK] | Cena celkem [CZK] | Cenová soustava |  | Poznámka | DPH | J. Nh [h] | Nh celkem [h] | J. hmotnost [t] | Hmotnost celkem [t] | J. suť [t] | Suť Celkem [t]
Náklady soupisu celkem | [6 empty] | 0 | [5 empty] | 0 |  | 0 |  | 0 |  | D | -1 | [7 empty] | 0
| D | VRN | Vedlejší rozpočtové náklady |  |  |  | 0 | [5 empty] | 0 |  | 0 |  | 0 | 5 | D | 0 | ROZPOCET | [6 empty] | 0
| D | VRN1 | Průzkumné, geodetické a projektové práce |  |  |  | 0 | [5 empty] | 0 |  | 0 |  | 0 | 5 | D | 1 | ROZPOCET | [6 empty] | 0
1 | K | 013203000 | Dokumentace stavby dodavatelské firmy - statika /výtahové šachty, základové konstrukce, kce spojovací chodby vč.podpor/ | … | 1 |  | 0 | CS ÚRS 2015 02 |  |  | základní |  | 0 | 0 | 0 | 0 | 0 | 1024 | K | 2 | ROZPOCET | 0 | 0 | 0 | 0 | 0 | 1 | 0 | 1024 | 1224085488
| PP |  | Průzkumné, geodetické a projektové práce projektové práce dokumentace stavby (výkresová a textová) bez rozlišení | [15 empty] | PP | 2
2 | K | 013254000 | Dokumentace skutečného provedení stavby | … | 1 |  | 0 | CS ÚRS 2015 02 |  |  | základní |  | 0 | 0 | 0 | 0 | 0 | 1024 | K | 2 | ROZPOCET | 0 | 0 | 0 | 0 | 0 | 1 | 0 | 1024 | 2039397524
| PP |  | Průzkumné, geodetické a projektové práce projektové práce dokumentace stavby (výkresová a textová) skutečného provedení stavby | [15 empty] | PP | 2
| D | VRN3 | Zařízení staveniště |  |  |  | 0 | [5 empty] | 0 |  | 0 |  | 0 | 5 | D | 1 | ROZPOCET | [6 empty] | 0
3 | K | 030001000 | Zařízení staveniště /oplocení, buňky, WC, značení/ | … | 1 |  | 0 | CS ÚRS 2015 02 |  |  | základní |  | 0 | 0 | 0 | 0 | 0 | 1024 | K | 2 | ROZPOCET | 0 | 0 | 0 | 0 | 0 | 1 | 0 | 1024 | -1898862764
| PP |  | Základní rozdělení průvodních činností a nákladů zařízení staveniště | [15 empty] | PP | 2
4 | K | 030001001 | Ochrana stávajících stromů obednění, po ukončení stavby uvedení do původního stavu | … | 7 |  | 0 |  |  |  | základní |  | 0 | 0 | 0 | 0 | 0 | 1024 | K | 2 | ROZPOCET | 0 | 0 | 0 | 0 | 0 | 1 | 0 | 1024 | 1842777615
| PP |  | Základní rozdělení průvodních činností a nákladů zařízení staveniště | [15 empty] | PP | 2
| D | VRN6 | Územní vlivy |  |  |  | 0 | [5 empty] | 0 |  | 0 |  | 0 | 5 | D | 1 | ROZPOCET | [6 empty] | 0
5 | K | 065002000 | Mimostaveništní doprava materiálů | … | 1 |  | 0 | CS ÚRS 2015 02 |  |  | základní |  | 0 | 0 | 0 | 0 | 0 | 1024 | K | 2 | ROZPOCET | 0 | 0 | 0 | 0 | 0 | 1 | 0 | 1024 | 74446235
| PP |  | Hlavní tituly průvodních činností a nákladů územní vlivy mimostaveništní doprava materiálů a výrobků | [15 empty] | PP | 2
| D | VRN8 | Přesun stavebních kapacit |  |  |  | 0 | [5 empty] | 0 |  | 0 |  | 0 | 5 | D | 1 | ROZPOCET | [6 empty] | 0
6 | K | 081002000 | Doprava zaměstnanců | … | 1 |  | 0 | CS ÚRS 2015 02 |  |  | základní |  | 0 | 0 | 0 | 0 | 0 | 1024 | K | 2 | ROZPOCET | 0 | 0 | 0 | 0 | 0 | 1 | 0 | 1024 | -1488090818
| PP |  | Hlavní tituly průvodních činností a nákladů další náklady na pracovníky denní doprava zaměstnanců na staveniště | [15 empty] | PP | 2

## Pokyny pro vyplnění
Struktura údajů, formát souboru a metodika pro zpracování
Struktura
Soubor je složen ze záložky Rekapitulace stavby a záložek s názvem soupisu prací pro jednotlivé objekty ve formátu XLS. Každá ze záložek přitom obsahuje
ještě samostatné sestavy vymezené orámovaním a nadpisem sestavy.
Rekapitulace stavby obsahuje sestavu Rekapitulace stavby a Rekapitulace objektů stavby a soupisů prací.
V sestavě Rekapitulace stavby jsou uvedeny informace identifikující předmět veřejné zakázky na stavební práce, KSO, CC-CZ, CZ-CPV, CZ-CPA a rekapitulaci
celkové nabídkové ceny uchazeče.
V sestavě Rekapitulace objektů stavby a soupisů prací je uvedena rekapitulace stavebních objektů, inženýrských objektů, provozních souborů,
vedlejších a ostatních nákladů a ostatních nákladů s rekapitulací nabídkové ceny za jednotlivé soupisy prací. Na základě údaje Typ je možné
identifikovat, zda se jedná o objekt nebo soupis prací pro daný objekt:
|  | STA | Stavební objekt pozemní
|  | ING | Stavební objekt inženýrský
|  | PRO | Provozní soubor
|  | VON | Vedlejší a ostatní náklady
|  | OST | Ostatní
|  | Soupis | Soupis prací pro daný typ objektu
Soupis prací pro jednotlivé objekty obsahuje sestavy Krycí list soupisu, Rekapitulace členění soupisu prací, Soupis prací. Za soupis prací může být považován
i objekt stavby v případě, že neobsahuje podřízenou zakázku.
Krycí list soupisu obsahuje rekapitulaci informací o předmětu veřejné zakázky ze sestavy Rekapitulace stavby, informaci o zařazení objektu do KSO,
CC-CZ, CZ-CPV, CZ-CPA a rekapitulaci celkové nabídkové ceny uchazeče za aktuální soupis prací.
Rekapitulace členění soupisu prací obsahuje rekapitulaci soupisu prací ve všech úrovních členění soupisu tak, jak byla tato členění použita (např.
stavební díly, funkční díly, případně jiné členění) s rekapitulací nabídkové ceny.
Soupis prací obsahuje položky veškerých stavebních nebo montážních prací, dodávek materiálů a služeb nezbytných pro zhotovení stavebního objektu,
inženýrského objektu, provozního souboru, vedlejších a ostatních nákladů.
Pro položky soupisu prací se zobrazují následující informace:
|  | PČ |  | Pořadové číslo položky v aktuálním soupisu
|  | TYP |  | Typ položky: K - konstrukce, M - materiál, PP - plný popis, PSC - poznámka k souboru cen, P - poznámka k položce, VV - výkaz výměr
|  | Kód |  | Kód položky
|  | Popis |  | Zkrácený popis položky
|  | MJ |  | Měrná jednotka položky
|  | Množství |  | Množství v měrné jednotce
|  | J.cena |  | Jednotková cena položky. Zadaní může obsahovat namísto J.ceny sloupce J.materiál a J.montáž, jejichž součet definuje
J.cenu položky.
|  | Cena celkem |  | Celková cena položky daná jako součin množství a j.ceny
|  | Cenová soustava |  | Příslušnost položky do cenové soustavy
Ke každé položce soupisu prací se na samostatných řádcích může zobrazovat:
Plný popis položky
Poznámka k souboru cen a poznámka zadavatele
Výkaz výměr
Pokud je k řádku výkazu výměr evidovaný údaj ve sloupci Kód, jedná se o definovaný odkaz, na který se může odvolávat výkaz výměr z jiné položky.
Metodika pro zpracování
Jednotlivé sestavy jsou v souboru provázány. Editovatelné pole jsou zvýrazněny žlutým podbarvením, ostatní pole neslouží k editaci a nesmí být jakkoliv
modifikovány.
Uchazeč je pro podání nabídky povinen vyplnit žlutě podbarvená pole:
Pole Uchazeč v sestavě Rekapitulace stavby - zde uchazeč vyplní svůj název (název subjektu)
Pole IČ a DIČ v sestavě Rekapitulace stavby - zde uchazeč vyplní svoje IČ a DIČ
Datum v sestavě Rekapitulace stavby - zde uchazeč vyplní datum vytvoření nabídky
J.cena = jednotková cena v sestavě Soupis prací o maximálním počtu desetinných míst uvedených v poli
- pokud sestavy soupisů prací obsahují pole J.cena, musí být všechna tato pole vyplněna nenulovými kladnými číslicemi
Poznámka - nepovinný údaj pro položku soupisu
V případě, že sestavy soupisů prací neobsahují pole J.cena, potom ve všech soupisech prací obsahují pole:
- J.materiál - jednotková cena materiálu
- J.montáž - jednotková cena montáže
Uchazeč je v tomto případě povinen vyplnit všechna pole J.materiál a pole J.montáž nenulovými kladnými číslicemi. V případech, kdy položka
neobsahuje žádný materiál je přípustné, aby pole J.materiál bylo vyplněno nulou. V případech, kdy položka neobsahuje žádnou montáž je přípustné,
aby pole J.montáž bylo vyplněno nulou. Není však přípustné, aby obě pole - J.materiál, J.Montáž byly u jedné položky vyplněny nulou.
Rekapitulace stavby
Název |  |  | Povinný |  | Popis | Typ | Max. počet
atributu |  |  | (A/N) |  |  |  | znaků
Kód |  |  | A |  | Kód stavby | String | 20
Stavba |  |  | A |  | Název stavby | String | 120
Místo |  |  | N |  | Místo stavby | String | 50
Datum |  |  | A |  | Datum vykonaného exportu | Date
KSO |  |  | N |  | Klasifikace stavebního objektu | String | 15
CC-CZ |  |  | N |  | Klasifikace stavbeních děl | String | 15
CZ-CPV |  |  | N |  | Společný slovník pro veřejné zakázky | String | 20
CZ-CPA |  |  | N |  | Klasifikace produkce podle činností | String | 20
Zadavatel |  |  | N |  | Zadavatel zadaní | String | 50
IČ |  |  | N |  | IČ zadavatele zadaní | String | 20
DIČ |  |  | N |  | DIČ zadavatele zadaní | String | 20
Uchazeč |  |  | N |  | Uchazeč veřejné zakázky | String | 50
Projektant |  |  | N |  | Projektant | String | 50
Poznámka |  |  | N |  | Poznámka k zadání | String | 255
Sazba DPH |  |  | A |  | Rekapitulace sazeb DPH u položek soupisů | eGSazbaDph
Základna DPH |  |  | A |  | Základna DPH určena součtem celkové ceny z položek soupisů | Double
Hodnota DPH |  |  | A |  | Hodnota DPH | Double
Cena bez DPH |  |  | A |  | Celková cena bez DPH za celou stavbu. Sčítává se ze všech listů. | Double
Cena s DPH |  |  | A |  | Celková cena s DPH za celou stavbu | Double
Rekapitulace objektů stavby a soupisů prací
Název |  |  | Povinný |  | Popis | Typ | Max. počet
atributu |  |  | (A/N) |  |  |  | znaků
Kód |  |  | A |  | Přebírá se z Rekapitulace stavby | String | 20
Stavba |  |  | A |  | Přebírá se z Rekapitulace stavby | String | 120
Místo |  |  | N |  | Přebírá se z Rekapitulace stavby | String | 50
Datum |  |  | A |  | Přebírá se z Rekapitulace stavby | Date
Zadavatel |  |  | N |  | Přebírá se z Rekapitulace stavby | String | 50
Projektant |  |  | N |  | Přebírá se z Rekapitulace stavby | String | 50
Uchazeč |  |  | N |  | Přebírá se z Rekapitulace stavby | String | 50
Kód |  |  | A |  | Kód objektu | String | 20
Objektu, Soupis prací |  |  | A |  | Název objektu | String | 120
Cena bez DPH |  |  | A |  | Cena bez DPH za daný objekt | Double
Cena s DPH |  |  | A |  | Cena spolu s DPH za daný objekt | Double
Typ |  |  | A |  | Typ zakázky | eGTypZakazky
Krycí list soupisu
Název |  |  | Povinný |  | Popis | Typ | Max. počet
atributu |  |  | (A/N) |  |  |  | znaků
Stavba |  |  | A |  | Přebírá se z Rekapitulace stavby | String | 120
Objekt |  |  | A |  | Kód a název objektu | String | 20 + 120
Soupis |  |  | A |  | Kód a název soupisu | String | 20 + 120
KSO |  |  | N |  | Klasifikace stavebního objektu | String | 15
CC-CZ |  |  | N |  | Klasifikace stavbeních děl | String | 15
CZ-CPV |  |  | N |  | Společný slovník pro veřejné zakázky | String | 20
CZ-CPA |  |  | N |  | Klasifikace produkce podle činností | String | 20
Místo |  |  | N |  | Přebírá se z Rekapitulace stavby | String | 50
Zadavatel |  |  | N |  | Přebírá se z Rekapitulace stavby | String | 50
Uchazeč |  |  | N |  | Přebírá se z Rekapitulace stavby | String | 50
Projektant |  |  | N |  | Přebírá se z Rekapitulace stavby | String | 50
Poznámka |  |  | N |  | Poznámka k soupisu prací | String | 255
Sazba DPH |  |  | A |  | Rekapitulace sazeb DPH na položkách aktuálního soupisu | eGSazbaDph
Základna DPH |  |  | A |  | Základna DPH určena součtem celkové ceny z položek aktuálního soupisu | Double
Hodnota DPH |  |  | A |  | Hodnota DPH | Double
Cena bez DPH |  |  | A |  | Cena bez DPH za daný soupis | Double
Cena s DPH |  |  | A |  | Cena s DPH za daný soupis | Double
Rekapitulace členění soupisu prací
Název |  |  | Povinný |  | Popis | Typ | Max. počet
atributu |  |  | (A/N) |  |  |  | znaků
Stavba |  |  | A |  | Přebírá se z Rekapitulace stavby | String | 120
Objekt |  |  | A |  | Kód a název objektu, přebírá se z Krycího listu soupisu | String | 20 + 120
Soupis |  |  | A |  | Kód a název objektu, přebírá se z Krycího listu soupisu | String | 20 + 120
Místo |  |  | N |  | Přebírá se z Rekapitulace stavby | String | 50
Datum |  |  | A |  | Přebírá se z Rekapitulace stavby | Date
Zadavatel |  |  | N |  | Přebírá se z Rekapitulace stavby | String | 50
Projektant |  |  | N |  | Přebírá se z Rekapitulace stavby | String | 50
Uchazeč |  |  | N |  | Přebírá se z Rekapitulace stavby | String | 50
Kód dílu - Popis |  |  | A |  | Kód a název dílu ze soupisu | String | 20 + 100
Cena celkem |  |  | A |  | Cena celkem za díl ze soupisu | Double
Soupis prací
Název |  |  | Povinný |  | Popis | Typ | Max. počet
atributu |  |  | (A/N) |  |  |  | znaků
Stavba |  |  | A |  | Přebírá se z Rekapitulace stavby | String | 120
Objekt |  |  | A |  | Kód a název objektu | String | 20 + 120
Soupis |  |  | A |  | Přebírá se z Krycího listu soupisu | String | 20 + 120
Místo |  |  | N |  | Přebírá se z Krycího listu soupisu | String | 50
Datum |  |  | A |  | Přebírá se z Krycího listu soupisu | Date
Zadavatel |  |  | N |  | Přebírá se z Krycího listu soupisu | String | 50
Projektant |  |  | N |  | Přebírá se z Krycího listu soupisu | String | 50
Uchazeč |  |  | N |  | Přebírá se z Krycího listu soupisu | String | 50
PČ |  |  | A |  | Pořadové číslo položky soupisu | Long
Typ |  |  | A |  | Typ položky soupisu | eGTypPolozky | 1
Kód |  |  | A |  | Kód položky ze soupisu | String | 20
Popis |  |  | A |  | Popis položky ze soupisu | String | 255
MJ |  |  | A |  | Měrná jednotka položky | String | 10
Množství |  |  | A |  | Množství položky soupisu | Double
J.Cena |  |  | A |  | Jednotková cena položky | Double
Cena celkem |  |  | A |  | Cena celkem vyčíslena jako J.Cena * Množství | Double
Cenová soustava |  |  | N |  | Zařazení položky do cenové soustavy | String | 50
p |  |  | N |  | Poznámka položky ze soupisu | Memo
psc |  |  | N |  | Poznámka k souboru cen ze soupisu | Memo
pp |  |  | N |  | Plný popis položky ze soupisu | Memo
vv |  |  | N |  | Výkaz výměr (figura, výraz, výměra) ze soupisu | Text,Text,Double | 20, 150
Datová věta
Typ věty |  |  | Hodnota |  | Význam
eGSazbaDPH |  |  | základní |  | Základní sazba DPH
|  |  | snížená |  | Snížená sazba DPH
|  |  | nulová |  | Nulová sazba DPH
|  |  | zákl. přenesená |  | Základní sazba DPH přenesená
|  |  | sníž. přenesená |  | Snížená sazba DPH přenesená
eGTypZakazky |  |  | STA |  | Stavební objekt
|  |  | PRO |  | Provozní soubor
|  |  | ING |  | Inženýrský objekt
|  |  | VON |  | Vedlejší a ostatní náklady
|  |  | OST |  | Ostatní náklady
eGTypPolozky |  |  | 1 |  | Položka typu HSV
|  |  | 2 |  | Položka typu PSV
|  |  | 3 |  | Položka typu M
|  |  | 4 |  | Položka typu OST