## etapa 1
Rekapitulace
|  | EPS |  |  | 0
|  | DETEKCE PLYNU |  |  | 0
|  | HZS |  |  | 0
|  | CELKEM SLABORPOUDÉ ROZVODY bez DPH |  |  | 0
Položkový rozpočet dle vlastní cenové kalkulace
Stavba : |  | DVOUPODLAŽNÍ PARKOVIŠTĚ NA MÍSTĚ BÝVALÉ TRANSFUZNÍ STANICE |  | Rozpočet:
Objekt : |  |  |  | Rozpočet:
P.č. | Číslo položky |  | MJ | množství | cena / MJ | celkem (Kč)
|  | EPS |  |  |  | 0
1. | D+M | Rozšiřující karta pro kruhovou linku do stávající ústředny EPS | ks | 1 |  | 0
2. | D+M | Tlačítkový hlásič červený venkovní provedení | ks | 4 |  | 0
3. | D+M | Posilovací zdroj 12V/5A včetně AKU | ks | 1 |  | 0
4. | D+M | Opticko kouřový hlásič včetně patice | ks | 1 |  | 0
5. | D+M | Vyhodnocovací jednotka teplotní detekčního kabelu | ks | 3 |  | 0
6. | D+M | Teplotní detekční kabel včetně přáchytek | m | 950 |  | 0
7. | D+M | Siréna venkovní sběrnicová | ks | 4 |  | 0
8. | D+M | Vstupní/výstupní jednotka | ks | 5 |  | 0
9. | D+M | Sdělovací kabel vnitřní B2cas1d0 1x2x0,8 | m | 80 |  | 0
10. | D+M | Bezhalogenový nízkofrekvenční sdělovací kabel s Al stíněním se zachováním funkční schopnosti 90min, B2cas1d0 2x2x0,8 | m | 60 |  | 0
11. | D+M | Bezhalogenový nízkofrekvenční sdělovací kabel s Al stíněním se zachováním funkční schopnosti 90min, B2cas1d0 1x2x0,8 | m | 100 |  | 0
12. | D+M | Kabelové požární příchtky s požární odolností včetně šroubu a hmoždinky | ks | 500 |  | 0
13. | D+M | Trubka pevná 20mm včetně příchytek | m | 100 |  | 0
14. | D+M | Kabel TCPKPFLE 3x4x0,8 | m | 25 |  | 0
15. | D+M | Trubka zemní 63mm | m | 20 |  | 0
16. | D+M | Skříň pro umístění přepěťové ochrany | ks | 2 |  | 0
17. | D+M | Přepěťová ochrana pro linku EPS | ks | 2 |  | 0
18. | D+M | Pomocný materiál | % | 0.05 |  | 0
|  | Detekce plynu |  |  |  | 0
19. | D+M | digitální ústředna, max.32 snímačů, 4 stupňová detekce, montáž na zeď, krytí IP54, LCD grafický displej, znázornění hodnot snímané koncetrace jednotlivých snímačů, průměrování hodnot, chybové hlášení, samokontroling kalibrací, vstup 4-20 mA, RS485, vyhovující SIL1, Napájení: 230VAC/50VA, nebo 24VDC/2A Výstup: 10x 230V/10A, 1x výstup pro optickou signalizaci (max 24V/0,5A), 1x výstup pro akustickou signalizaci (max 24V/0,5A), RS485, USB | ks | 2 |  | 0
20. | D+M | Přídavný zdroj pro optickou a zvukovou signalizac | ks | 2 |  | 0
21. | D+M | Plastová skříň pro ústřednu | ks | 2 |  | 0
22. | D+M | Siréna | ks | 2 |  | 0
23. | D+M | externí odstavné tlačítko zvukové signalizace | ks | 2 |  | 0
24. | D+M | snímač detekce CNG | ks | 21 |  | 0
25. | D+M | snímač detekce LPG | ks | 21 |  | 0
26. | D+M | snímač detekce oxidu uhelnatého | ks | 21 |  | 0
27. | D+M | ultra tenký LED jednostranný prosvětlený panel IP45 , text:! ZÁKAZ VJEZDU! Možnost výbuchu | ks | 2 |  | 0
28. | D+M | ultra tenký LED oboustranný prosvětlený panel IP45, text: ! OPUSŤTE PROSTOR | ks | 5 |  | 0
29. | D+M | Sdělovací kabel vnitřní B2cas1d0 2x2x0,8 | m | 500 |  | 0
30. | D+M | Trubka pevná 20mm včetně příchytek | m | 500 |  | 0
31. | D+M | Bezhalogenový nízkofrekvenční sdělovací kabel s Al stíněním se zachováním funkční schopnosti 90min, B2cas1d0 2x2x0,8 | m | 350 |  | 0
32. | D+M | Kabelové požární příchtky s požární odolností včetně šroubu a hmoždinky | ks | 1200 |  | 0
33. | D+M | Prvotní kalibrace snímače standardní | ks | 63 |  | 0
34. | D+M | Kniha PBZ | ks | 1 |  | 0
35. | D+M | Nastavení v místě instlace | ks | 1 |  | 0
36. | D+M | Pomocný materiál | % | 0.05 |  | 0
|  | HZS |  |  |  | 0
37. |  | Vyhotovení popisných štítku pro hlásiče | hod | 3 |  | 0
38. |  | Protipožární utěsnění včetně štítku | hod | 2 |  | 0
39. |  | Dokumentace skutečného provedení | hod | 8 |  | 0
40. |  | Stavební přípomoce ( vrtání, sekání,. .) | hod | 30 |  | 0
41. |  | Progaramování stávající EPS | hod | 16 |  | 0
42. |  | Komplexní zkoušky,zaškolení | hod | 24 |  | 0
43. |  | Koordinace tras | hod | 3 |  | 0
44. |  | Doprava osob a materiál | hod | 20 |  | 0