## Krycí list
KRYCÍ LIST ROZPOČTU
| Název stavby |  |  | Dvoupodlažní parkoviště na místě bývalé transfuzní stanice | [8 empty] | JKSO
| Kód stavby |  |  | 228
| Název objektu |  |  | Přeložka vodovodu | [8 empty] | EČO
| Kód objektu |  |  | 228-1
| Název části | [11 empty] | Místo | České Budějovice
Kód části
Název podčásti
Kód podčásti
[13 empty] | IČ | DIČ
Objednatel
| Projektant |  |  | Martin Cakl | [8 empty] | 74664859 | CZ7203111399
Zhotovitel
|  |  |  | Rozpočet číslo | Zpracoval | [7 empty] | Dne
[5 empty] | Martin CAKL | [7 empty] | 19.06.2016
Měrné a účelové jednotky
Počet |  |  |  | Náklady / 1 m.j. | Počet |  |  | Náklady / 1 m.j. |  | Počet |  |  |  | Náklady / 1 m.j.
|  |  | 0 | 0 |  |  | 0 | 0 |  |  |  |  | 0 |  |  | 0
|  |  |  | Rozpočtové náklady v |  |  |  | CZK
A |  | Základní rozp. náklady |  |  | B |  | Doplňkové náklady |  |  | C |  | Vedlejší rozpočtové náklady
1 | HSV |  | Dodávky | 0 | 8 | Práce přesčas |  | 0 |  | 13 | Zařízení staveniště |  |  | 21 | % | 0
2 |  |  | Montáž | 0 | 9 | Bez pevné podl. |  | 0 |  | 14 | Projektové práce |  |  | 21 | % | 0
3 | PSV |  | Dodávky | 0 | 10 | Kulturní památka |  | 0 |  | 15 | Územní vlivy |  |  | 21 | % | 0
4 |  |  | Montáž | 0 | 11 |  |  | 0 |  | 16 | Provozní vlivy |  |  | 21 | % | 0
5 | "M" |  | Dodávky | 0 | [5 empty] | 17 | Ostatní |  |  | 21 | % | 0
6 |  |  | Montáž | 0 | [5 empty] | 18 | VRN z rozpočtu |  |  |  |  | 0
7 | ZRN (ř. 1-6) |  |  | 0 | 12 | DN (ř. 8-11) |  | 0 |  | 19 | VRN (ř. 13-18) |  |  |  |  | 0
20 | HZS |  |  | 0 | 21 | Kompl. činnost |  | 0 | 21 | 22 | Ostatní náklady |  |  |  |  | 0
Projektant | [9 empty] | D |  | Celkové náklady
[10 empty] | 23 | Součet 7, 12, 19-22 |  |  |  |  | 0 | 0
Datum a podpis |  |  |  |  | Razítko |  |  |  |  | 24 | 15 | % | 0 | DPH |  | 0 | 0
Objednatel | [9 empty] | 25 | 21 | % | 0 | DPH |  | 0 | 0
[10 empty] | 26 | Cena s DPH (ř. 23-25) |  |  |  |  | 0
Datum a podpis |  |  |  |  | Razítko |  |  |  |  | E |  | Přípočty a odpočty
Zhotovitel | [9 empty] | 27 | Dodávky objednatele |  |  |  |  | 0
[10 empty] | 28 | Klouzavá doložka |  |  |  |  | 0
Datum a podpis |  |  |  |  | Razítko |  |  |  |  | 29 | Zvýhodnění + - |  |  |  |  | 0

## Rekapitulace
REKAPITULACE ROZPOČTU
Stavba: | Dvoupodlažní parkoviště na místě bývalé transfuzní stanice
Objekt: | Přeložka vodovodu
Část:
JKSO:
Objednatel:
Zhotovitel:
Datum: | 19.06.2016
Kód | Popis | Cena celkem | Hmotnost celkem | Suť celkem
1 | 2 | 3 | 4 | 5
HSV | Práce a dodávky HSV | 0 | 0 | 0
1 | Zemní práce | 0 | 0 | 0
4 | Vodorovné konstrukce | 0 | 0 | 0
8 | Trubní vedení | 0 | 0 | 0
998 | Přesun hmot | 0 | 0 | 0
OST | Ostatní | 0 | 0 | 0
| Celkem | 0 | 0 | 0

## Rozpocet
ROZPOČET
Stavba: |  | Dvoupodlažní parkoviště na místě bývalé transfuzní stanice
Objekt: |  | Přeložka vodovodu
Část:
JKSO:
Objednatel:
Zhotovitel:
Datum: |  | 19.06.2016
P.Č. | TV | KCN | Kód položky | Popis | MJ | Množství celkem | Cena jednotková | Cena celkem | Hmotnost | Hmotnost celkem | Hmotnost sutě | Hmotnost sutě celkem | Sazba DPH | Typ položky | Úroveň | Dodavatel
1 | 2 | 3 | 4 | 5 | 6 | 7 | 8 | 9 |  |  |  |  | 10 | 11 | 12 | 11
| D |  | HSV | Práce a dodávky HSV |  |  |  | 0 |  | 0 |  | 0 |  |  | 0
| D |  | 1 | Zemní práce |  |  |  | 0 |  | 0 |  | 0 |  |  | 1
1 | K | 001 | 132201202 | Hloubení rýh š do 2000 mm v hornině tř. 3 objemu do 1000 m3 | m3 | 180.2 | 0 | 0 | 0 | 0 | 0 | 0 | 21 | 4 | 2
2 | K | PK | 151101101 | Zřízení příložného pažení a rozepření stěn rýh hl do 2 m | m2 | 339.2 | 0 | 0 | 0 | 0 | 0 | 0 | 21 | 4 | 2
3 | K | PK | 151101111 | Odstranění pažení příložného a rozepření stěn rýh hl do 2m | m2 | 339.2 | 0 | 0 | 0 | 0 | 0 | 0 | 21 | 4 | 2
4 | K | PK | 161101151 | Svislé přemístění výkopku z horniny tř. 1 až 6 hl výkopu do 2,5 m | m3 | 65.7 | 0 | 0 | 0 | 0 | 0 | 0 | 21 | 4 | 2
5 | K | PK | 162701105 | Vodorovné přemístění do 10000 m výkopku z horniny tř. 1 až 4 | m3 | 65.7 | 0 | 0 | 0 | 0 | 0 | 0 | 21 | 4 | 2
6 | K | 001 | 167101102 | Nakládání výkopku z hornin tř. 1 až 4 přes 100 m3 | m3 | 65.7 | 0 | 0 | 0 | 0 | 0 | 0 | 21 | 4 | 2
7 | K | PK | 171201211 | Poplatek za uložení odpadu ze sypaniny na skládce (skládkovné) | t | 43.81 | 0 | 0 | 0 | 0 | 0 | 0 | 21 | 4 | 2
8 | K | PK | 174101101 | Zásyp jam, šachet rýh nebo kolem objektů sypaninou se zhutněním | m3 | 112.18 | 0 | 0 | 0 | 0 | 0 | 0 | 21 | 4 | 2
9 | K | PK | 175101101 | Obsyp potrubí bez prohození sypaniny z hornin tř. 1 až 4 uloženým do 3 m od kraje výkopu | m3 | 53 | 0 | 0 | 0 | 0 | 0 | 0 | 21 | 4 | 2
10 | M | MAT | 583373020 | štěrkopísek (Bratčice) frakce 0-16 | t | 79.5 | 0 | 0 | 0 | 0 | 0 | 0 | 21 | 8 | 2
| D |  | 4 | Vodorovné konstrukce |  |  |  | 0 |  | 0 |  | 0 |  |  | 1
11 | K | 271 | 451573111 | Lože pod potrubí otevřený výkop ze štěrkopísku | m3 | 12.72 | 0 | 0 | 0 | 0 | 0 | 0 | 21 | 4 | 2
| D |  | 8 | Trubní vedení |  |  |  | 0 |  | 0 |  | 0 |  |  | 1
12 | K | 271 | 850315121 | Výřez nebo výsek na potrubí z trub litinových tlakových DN 150 | kus | 2 | 0 | 0 | 0 | 0 | 0 | 0 | 21 | 4 | 2
13 | K | 271 | 857242121 | Montáž litinových tvarovek jednoosých přírubových otevřený výkop DN 80 | kus | 1 | 0 | 0 | 0 | 0 | 0 | 0 | 21 | 4 | 2
14 | M | MAT | M4 | koleno patkové přírubové z tvárné litiny,práškový epoxid, tl.250µm PP 90 DN80 PN 16 | ks | 1 | 0 | 0 | 0 | 0 | 0 | 0 | 21 | 8 | 2
15 | K | 271 | 857311131 | Montáž litinových tvarovek jednoosých hrdlových otevřený výkop s integrovaným těsněním DN 150 | kus | 9 | 0 | 0 | 0 | 0 | 0 | 0 | 21 | 4 | 2
16 | M | MAT | 552M1 | oblouk hrdlový z tvárné litiny,práškový epoxid, tl.250µm K 45 S2000 D180 PN 16 | kus | 2 | 0 | 0 | 0 | 0 | 0 | 0 | 21 | 8 | 2
17 | M | MAT | 552M3 | multi-range příruba-hrdlo DN150/150 PN 16 | kus | 7 | 0 | 0 | 0 | 0 | 0 | 0 | 21 | 8 | 2
18 | K | 271 | 857312121 | Montáž litinových tvarovek jednoosých přírubových otevřený výkop DN 150 | kus | 5 | 0 | 0 | 0 | 0 | 0 | 0 | 21 | 4 | 2
19 | M | MAT | 552539840 | koleno přírubové z tvárné litiny,práškový epoxid, tl.250µm FFK-kus DN 150-22,5° | kus | 2 | 0 | 0 | 0 | 0 | 0 | 0 | 21 | 8 | 2
20 | M | MAT | 552540290 | koleno přírubové z tvárné litiny,práškový epoxid, tl.250µm FFK-kus DN 150-90° | kus | 2 | 0 | 0 | 0 | 0 | 0 | 0 | 21 | 8 | 2
21 | M | MAT | 552M2 | koleno patkové přírubové z tvárné litiny,práškový epoxid, tl.250µm PP 90 DN150 PN 16 | kus | 1 | 0 | 0 | 0 | 0 | 0 | 0 | 21 | 8 | 2
22 | K | 271 | 857314121 | Montáž litinových tvarovek odbočných přírubových otevřený výkop DN 150 | kus | 2 | 0 | 0 | 0 | 0 | 0 | 0 | 21 | 4 | 2
23 | M | MAT | M6 | T-kus litinový přírubový DN150/150 PN 16 | ks | 1 | 0 | 0 | 0 | 0 | 0 | 0 | 21 | 8 | 2
24 | M | MAT | M7 | T-kus litinový přírubový DN150/80 PN 16 | ks | 1 | 0 | 0 | 0 | 0 | 0 | 0 | 21 | 8 | 2
25 | K | 271 | 857351131 | Montáž litinových tvarovek jednoosých hrdlových otevřený výkop s integrovaným těsněním DN 200 | kus | 1 | 0 | 0 | 0 | 0 | 0 | 0 | 21 | 4 | 2
26 | M | MAT | M5 | multi-range příruba-hrdlo DN200/200 PN 16 | ks | 1 | 0 | 0 | 0 | 0 | 0 | 0 | 21 | 8 | 2
27 | K | 271 | 857352121 | Montáž litinových tvarovek jednoosých přírubových otevřený výkop DN 200 | kus | 1 | 0 | 0 | 0 | 0 | 0 | 0 | 21 | 4 | 2
28 | M | MAT | 552536220 | přechod přírubový,práškový epoxid, tl.250µm FFR-kus litinový délka 300 mm DN 200/150 mm | kus | 1 | 0 | 0 | 0 | 0 | 0 | 0 | 21 | 8 | 2
29 | K | 271 | 871341121 | Montáž potrubí z trubek z tlakového polyetylénu otevřený výkop svařovaných vnější průměr 180 mm | m | 106 | 0 | 0 | 0 | 0 | 0 | 0 | 21 | 4 | 2
30 | M | MAT | 286131350 | potrubí vodovodní PE100RC PN16 SDR11 12 m, 180 x 16,4 mm | m | 106 | 0 | 0 | 0 | 0 | 0 | 0 | 21 | 8 | 2
31 | M | MAT | M19 | rozpěrné pouzdro pro D180 | ks | 7 | 0 | 0 | 0 | 0 | 0 | 0 | 21 | 8 | 2
32 | K | 271 | 891241111 | Montáž vodovodních šoupátek otevřený výkop DN 80 | kus | 1 | 0 | 0 | 0 | 0 | 0 | 0 | 21 | 4 | 2
33 | M | MAT | M8 | šoupátko DN80 PN16 | ks | 1 | 0 | 0 | 0 | 0 | 0 | 0 | 21 | 8 | 2
34 | M | MAT | M10 | podkladová deska šoupátková | ks | 1 | 0 | 0 | 0 | 0 | 0 | 0 | 21 | 8 | 2
35 | M | MAT | M12 | zemní souprava pro šoupátko DN80 | ks | 1 | 0 | 0 | 0 | 0 | 0 | 0 | 21 | 8 | 2
36 | K | 271 | 891247111 | Montáž hydrantů podzemních DN 80 | kus | 1 | 0 | 0 | 0 | 0 | 0 | 0 | 21 | 4 | 2
37 | M | MAT | M14 | hydrant podzemní DN80, 1,5m, PN 16 | ks | 1 | 0 | 0 | 0 | 0 | 0 | 0 | 21 | 8 | 2
38 | K | 271 | 891267211 | Montáž hydrantů nadzemních DN 150 | kus | 1 | 0 | 0 | 0 | 0 | 0 | 0 | 21 | 4 | 2
39 | M | MAT | M15 | hydrant nadzemní DN150, 1,5m, A1B2, PN 16 | ks | 1 | 0 | 0 | 0 | 0 | 0 | 0 | 21 | 8 | 2
40 | K | 271 | 891311111 | Montáž vodovodních šoupátek otevřený výkop DN 150 | kus | 2 | 0 | 0 | 0 | 0 | 0 | 0 | 21 | 4 | 2
41 | M | MAT | M9 | šoupátko DN150 PN 16 | ks | 2 | 0 | 0 | 0 | 0 | 0 | 0 | 21 | 8 | 2
42 | M | MAT | M11 | podkladová deska šoupátková | ks | 2 | 0 | 0 | 0 | 0 | 0 | 0 | 21 | 8 | 2
43 | M | MAT | M13 | zemní souprava pro šoupátko DN150 | ks | 2 | 0 | 0 | 0 | 0 | 0 | 0 | 21 | 8 | 2
44 | K | 271 | 892351111 | Tlaková zkouška vodou potrubí DN 150 nebo 200 | m | 106 | 0 | 0 | 0 | 0 | 0 | 0 | 21 | 4 | 2
45 | K | 271 | 892353121 | Proplach a desinfekce vodovodního potrubí DN 150 nebo 200 | m | 106 | 0 | 0 | 0 | 0 | 0 | 0 | 21 | 4 | 2
46 | K | 271 | 892372111 | Zabezpečení konců potrubí DN do 300 při tlakových zkouškách vodou | kus | 2 | 0 | 0 | 0 | 0 | 0 | 0 | 21 | 4 | 2
47 | K | 271 | 899401112 | Osazení poklopů litinových šoupátkových | kus | 3 | 0 | 0 | 0 | 0 | 0 | 0 | 21 | 4 | 2
48 | M | MAT | M16 | poklop šoupátkový | ks | 3 | 0 | 0 | 0 | 0 | 0 | 0 | 21 | 8 | 2
49 | K | 271 | 899401113 | Osazení poklopů litinových hydrantových | kus | 1 | 0 | 0 | 0 | 0 | 0 | 0 | 21 | 4 | 2
50 | M | MAT | M17 | podkladová deska hydrantová | ks | 1 | 0 | 0 | 0 | 0 | 0 | 0 | 21 | 8 | 2
51 | M | MAT | M18 | poklop hydrantový | ks | 1 | 0 | 0 | 0 | 0 | 0 | 0 | 21 | 8 | 2
52 | K | 271 | 899721111 | Vyhledávací vodič DN do 150 mm na potrubí PE - 6mm2 | m | 120 | 0 | 0 | 0 | 0 | 0 | 0 | 21 | 4 | 2
53 | K | 271 | 899722113 | Krytí potrubí z plastů výstražnou fólií z PVC 30cm | m | 110 | 0 | 0 | 0 | 0 | 0 | 0 | 21 | 4 | 2
54 | K | PK | 8-R1 | Betonový stabilizační blok | ks | 6 | 0 | 0 | 0 | 0 | 0 | 0 | 21 | 4 | 2
| D |  | 998 | Přesun hmot |  |  |  | 0 |  | 0 |  | 0 |  |  | 1
55 | K | 271 | 998276101 | Přesun hmot pro trubní vedení z trub z plastických hmot otevřený výkop | t | 82.416 | 0 | 0 | 0 | 0 | 0 | 0 | 21 | 4 | 2
| D |  | OST | Ostatní |  |  |  | 0 |  | 0 |  | 0 |  |  | 0
56 | K | PK | OST-R1 | Zrušení stávající armaturní šachty (u VB1) | sou | 1 | 0 | 0 | 0 | 0 | 0 | 0 | 21 | 512 | 1
57 | K | PK | OST-R2 | Geodetické zaměření skutečného provedení přeložky vodovodu | sou | 1 | 0 | 0 | 0 | 0 | 0 | 0 | 21 | 512 | 1
58 | K | PK | OST-R3 | Projektová dokumentace skutečného provedení přeložky vodovodu | sou | 1 | 0 | 0 | 0 | 0 | 0 | 0 | 21 | 512 | 1
59 | K | PK | OST-R4 | Nezměřitelné náklady - další náklady stavby výše neuvedené | sou | 1 | 0 | 0 | 0 | 0 | 0 | 0 | 21 | 512 | 1
|  |  |  | Celkem |  |  |  | 0 |  | 0 |  | 0