## Pokyny pro vyplnění
Pokyny pro vyplnění
Ve všech listech tohoto souboru můžete měnit pouze buňky s modrým pozadím. Jedná se o tyto údaje : - údaje o firmě - jednotkové ceny položek zadané na maximálně dvě desetinná místa

## Stavba
#RTSROZP# | Soupis stavebních prací, dodávek a služeb
| Stavba: |  | 2021009 | Nemocnice Český Krumlov
| Objekt: |  | 01 | Chodník kolem interny
582 | Rozpočet: |  | 01 | Oprava chodníku a zábradlí
| Zadavatel | [5 empty] | IČO:
DIČ:
| Projektant: | [5 empty] | IČO:
DIČ:
| Zhotovitel: | [5 empty] | IČO:
DIČ:
Vypracoval:
| Rozpis ceny | [6 empty] | Celkem
HSV | HSV | [6 empty] | 0
PSV | PSV | [6 empty] | 0
MON | MON | [6 empty] | 0
VN | Vedlejší náklady | [6 empty] | 0
ON | Ostatní náklady | [6 empty] | 0
| Celkem | [6 empty] | 0
Rekapitulace daní
0 | Základ pro sníženou DPH |  |  | 15 | % | 0 |  |  | CZK
0 | Snížená DPH |  |  | 15 | % | 0 |  |  | CZK
0 | Základ pro základní DPH |  |  | 21 | % | 0 |  |  | CZK
0 | Základní DPH |  |  | 21 | % | 0 |  |  | CZK
0 | Zaokrouhlení |  |  |  |  | 0 |  |  | CZK
| Cena celkem bez DPH |  |  |  |  | 0 |  |  | CZK
0 | Cena celkem s DPH |  |  |  |  | 0 |  |  | CZK
|  | v |  |  | dne
|  |  | Za zhotovitele |  |  |  | Za objednatele
Rekapitulace dílčích částí
#CASTI>> | Číslo | Název |  |  | Základ pro sníženou DPH | Základ pro základní DPH | DPH celkem | Cena celkem | %
1 | Stavba |  |  |  | 0 | 0 | 0 | 0
2 |  | Stavební objekt |  |  |  |  | 0
2 | 01 | Chodník kolem interny |  |  | 0 | 0 | 0 | 0
3 | 01 | Oprava chodníku a zábradlí |  |  | 0 | 0 | 0 | 0
| Celkem za stavbu |  |  |  | 0 | 0 | 0 | 0 | 0
Rekapitulace dílů
| Číslo | Název |  |  | Typ dílu |  |  | Celkem | %
| 1 | Zemní práce |  |  | HSV |  |  | 0
| 3 | Svislé a kompletní konstrukce |  |  | HSV |  |  | 0
| 5 | Komunikace |  |  | HSV |  |  | 0
| 63 | Podlahy a podlahové konstrukce |  |  | HSV |  |  | 0
| 91 | Doplňující práce na komunikaci |  |  | HSV |  |  | 0
| 96 | Bourání konstrukcí |  |  | HSV |  |  | 0
| 99 | Staveništní přesun hmot |  |  | HSV |  |  | 0
| 767 | Konstrukce zámečnické |  |  | PSV |  |  | 0
| D96 | Přesuny suti a vybouraných hmot |  |  | PSU |  |  | 0
| VN | Vedlejší náklady |  |  | VN |  |  | 0
| Cena celkem | [6 empty] | 0 | 0
Note on D11: Název
Note on I11: IČO
Note on D12: Ulice
Note on I12: DIČ
Note on D13: PSČ
Note on E13: Místo

## VzorPolozky (hidden)
Položkový rozpočet
S:
O:
R:

## 01 01 Pol
Položkový soupis prací a dodávek | [26 empty] | #TypZaznamu#
S: | 2021009 | Nemocnice Český Krumlov | [24 empty] | STA
O: | 01 | Chodník kolem interny | [21 empty] | STA |  |  | OBJ
R: | 01 | Oprava chodníku a zábradlí | [24 empty] | ROZ
P.č. | Číslo položky | Název položky | MJ | Množství | Cena / MJ | Celkem | Dodávka | Dodávka celk. | Montáž | Montáž celk. | DPH | Cena s DPH | Hmotnost / MJ | Hmotnost celk.(t) | Dem. hmotnost / MJ | Dem. hmotnost celk.(t) | Ceník | Cen. soustava / platnost | Cenová úroveň | Nhod / MJ | Nhod celk. | Dodavatel | Typ položky
Díl: | 1 | Zemní práce |  |  |  | 0 |  | 0 |  | 0 |  | 0 |  | 0 |  | 35.04 |  |  |  |  | 58.81 | [5 empty] | DIL
1 | 113108306R00 | Odstranění podkladů nebo krytů živičných, v ploše jednotlivě do 50 m2, tloušťka vrstvy 60 mm | m2 | 245 |  | 0 |  | 0 |  | 0 | 21 | 0 | 0 | 0 | 0.132 | 32.34 | 822-1 | RTS 21/ II | RTS 21/ II | 0.235 | 57.58 |  | Práce |  |  |  | POL1_
|  | 245 |  | 245 | [22 empty] | VV | 0
2 | 113202111R00 | Vytrhání obrub z krajníků nebo obrubníků stojatých | m | 10 |  | 0 |  | 0 |  | 0 | 21 | 0 | 0 | 0 | 0.27 | 2.7 | 822-1 | RTS 21/ II | RTS 21/ II | 0.123 | 1.23 |  | Práce |  |  |  | POL1_
|  | s vybouráním lože, s přemístěním hmot na skládku na vzdálenost do 3 m nebo naložením na dopravní prostředek | [24 empty] | SPI |  | s vybouráním lože, s přemístěním hmot na skládku na vzdálenost do 3 m nebo naložením na dopravní prostředek
Díl: | 3 | Svislé a kompletní konstrukce |  |  |  | 0 |  | 0 |  | 0 |  | 0 |  | 0.73 |  | 0 |  |  |  |  | 5.44 | [5 empty] | DIL
3 | 348924231R00 | Stříška plotová z betonových tvarovek pro zdivo tloušťky 300 mm, z tvárnic hladkých, přírodních | m | 16 |  | 0 |  | 0 |  | 0 | 21 | 0 | 0.04544 | 0.73 | 0 | 0 | 801-1 | RTS 21/ II | Indiv | 0.34 | 5.44 |  | Práce |  |  |  | POL1_
Díl: | 5 | Komunikace |  |  |  | 0 |  | 0 |  | 0 |  | 0 |  | 56.56 |  | 0 |  |  |  |  | 23.52 | [5 empty] | DIL
4 | 564211111R00 | Podklad nebo podsyp ze štěrkopísku tloušťka po zhutnění 50 mm | m2 | 245 |  | 0 |  | 0 |  | 0 | 21 | 0 | 0.1012 | 24.79 | 0 | 0 | 822-1 | RTS 21/ II | Indiv | 0.024 | 5.88 |  | Práce |  |  |  | POL1_
|  | s rozprostřením, vlhčením a zhutněním | [24 empty] | SPI
5 | 577112114RT3 | Beton asfaltový z modifikovaného asfaltu v pruhu šířky do 3 m, ACO 11 S , tloušťky 50 mm, plochy do 200 m2 | m2 | 245 |  | 0 |  | 0 |  | 0 | 21 | 0 | 0.12966 | 31.77 | 0 | 0 | 822-1 | RTS 21/ II | Indiv | 0.072 | 17.64 |  | Práce |  |  |  | POL1_
Díl: | 63 | Podlahy a podlahové konstrukce |  |  |  | 0 |  | 0 |  | 0 |  | 0 |  | 0.63 |  | 0 |  |  |  |  | 9.8 | [5 empty] | DIL
6 | 632477124R00 | Reprofilace vodorovných betonových povrchů polymercementová malta+penetrace, tloušťky do 15 mm | m2 | 20 |  | 0 |  | 0 |  | 0 | 21 | 0 | 0.03141 | 0.63 | 0 | 0 | 801-4 | RTS 21/ II | RTS 21/ II | 0.49 | 9.8 |  | Práce |  |  |  | POL1_
|  | rozmíchání směsi s vodou, nanesení stěrky | [24 empty] | SPI
|  | hlava bet.zdi : 40*0,5 |  | 20 | [22 empty] | VV | 0
Díl: | 91 | Doplňující práce na komunikaci |  |  |  | 0 |  | 0 |  | 0 |  | 0 |  | 2.74 |  | 0 |  |  |  |  | 3.65 | [5 empty] | DIL
7 | 917762111R00 | Osazení silničního nebo chodníkového betonového obrubníku ležatého, s boční opěrou z betonu prostého, do lože z betonu prostého C 12/15 | m | 3 |  | 0 |  | 0 |  | 0 | 21 | 0 | 0.185 | 0.56 | 0 | 0 | 822-1 | RTS 21/ II | RTS 21/ II | 0.33704 | 1.01 |  | Práce |  |  |  | POL1_
|  | S dodáním hmot pro lože tl. 80-100 mm. | [24 empty] | SPI
8 | 917862111R00 | Osazení silničního nebo chodníkového betonového obrubníku stojatého, s boční opěrou z betonu prostého, do lože z betonu prostého C 12/15 | m | 7 |  | 0 |  | 0 |  | 0 | 21 | 0 | 0.188 | 1.32 | 0 | 0 | 822-1 | RTS 21/ II | RTS 21/ II | 0.272 | 1.9 |  | Práce |  |  |  | POL1_
|  | S dodáním hmot pro lože tl. 80-100 mm. | [24 empty] | SPI
9 | 919735112R00 | Řezání stávajících krytů nebo podkladů živičných, hloubky přes 50 do 100 mm | m | 20 |  | 0 |  | 0 |  | 0 | 21 | 0 | 0 | 0 | 0 | 0 | 822-1 | RTS 21/ II | Indiv | 0.037 | 0.74 |  | Práce |  |  |  | POL1_
|  | včetně spotřeby vody | [24 empty] | SPI
|  | 20 |  | 20 | [22 empty] | VV | 0
10 | 59217472R | obrubník silniční materiál beton; l = 1000,0 mm; š = 150,0 mm; h = 250,0 mm; barva šedá | kus | 10.5 |  | 0 |  | 0 |  | 0 | 21 | 0 | 0.0821 | 0.86 | 0 | 0 | SPCM | RTS 21/ II | RTS 21/ II | 0 | 0 |  | Specifikace |  |  |  | POL3_
|  | 10*1,05 |  | 10.5 | [22 empty] | VV | 0
Díl: | 96 | Bourání konstrukcí |  |  |  | 0 |  | 0 |  | 0 |  | 0 |  | 0 |  | 7.74 |  |  |  |  | 48.34 | [5 empty] | DIL
11 | 976047331R00 | Vybourání betonových nebo ŽB dvířek, obrub zdiva, desek krycích desek, ukončujících horní plochu zdiva tloušťky přes 100 mm | m | 16 |  | 0 |  | 0 |  | 0 | 21 | 0 | 0 | 0 | 0.33 | 5.28 | 801-3 | RTS 21/ II | RTS 21/ II | 0.735 | 11.76 |  | Práce |  |  |  | POL1_
|  | komínových a topných dvířek, ventilací apod. plochy do 0,10 m2 | [24 empty] | SPI
|  | 4,5+11,5 |  | 16 | [22 empty] | VV | 0
12 | 976071111R00 | Vybourání kovových doplňkových konstrukcí madel a zábradlí v jakémkoliv zdivu | m | 66.5 |  | 0 |  | 0 |  | 0 | 21 | 0 | 0 | 0 | 0.037 | 2.46 | 801-3 | RTS 21/ II | Indiv | 0.55 | 36.58 |  | Práce |  |  |  | POL1_
Díl: | 99 | Staveništní přesun hmot |  |  |  | 0 |  | 0 |  | 0 |  | 0 |  | 0 |  | 0 |  |  |  |  | 0.97 | [5 empty] | DIL
13 | 998225111R00 | Přesun hmot komunikací a letišť, kryt živičný jakékoliv délky objektu | t | 60.649 |  | 0 |  | 0 |  | 0 | 21 | 0 | 0 | 0 | 0 | 0 | 822-1 | RTS 21/ II | RTS 21/ II | 0.016 | 0.97 |  | Přesun hmot |  |  |  | POL7_
|  | vodorovně do 200 m | [24 empty] | SPI
Díl: | 767 | Konstrukce zámečnické |  |  |  | 0 |  | 0 |  | 0 |  | 0 |  | 0 |  | 0 |  |  |  |  | 21.28 | [5 empty] | DIL
14 | 767162220R00 | Montáž zábradlí rovného z profilové oceli na ocelovou konstrukci, o hmotnosti 1 m zábradlí přes 20 do 30 kg | m | 66.5 |  | 0 |  | 0 |  | 0 | 21 | 0 | 6e-05 | 0 | 0 | 0 | 800-767 | RTS 21/ II | Indiv | 0.32 | 21.28 |  | Práce |  |  |  | POL1_
15 | 553-1 | Zábradlí z jakl.profilů, pozinkované | m | 66.5 |  | 0 |  | 0 |  | 0 | 21 | 0 | 0 | 0 | 0 | 0 |  | Vlastní | Indiv | 0 | 0 |  | Specifikace |  |  |  | POL3_
16 | 998767201R00 | Přesun hmot pro kovové stavební doplňk. konstrukce v objektech výšky do 6 m | % |  |  | 0 |  | 0 |  | 0 | 21 | 0 | 0 | 0 | 0 | 0 | 800-767 | RTS 21/ II | RTS 21/ II | 0 | 0 |  | Přesun hmot |  |  |  | POL7_
|  | 50 m vodorovně | [24 empty] | SPI
Díl: | D96 | Přesuny suti a vybouraných hmot |  |  |  | 0 |  | 0 |  | 0 |  | 0 |  | 0 |  | 0 |  |  |  |  | 97.2 | [5 empty] | DIL
17 | 979081111RT2 | Odvoz suti a vybouraných hmot na skládku do 1 km | t | 42.7805 |  | 0 |  | 0 |  | 0 | 21 | 0 | 0 | 0 | 0 | 0 | 801-3 | RTS 21/ II | RTS 21/ II | 0.49 | 20.96 |  | Přesun suti |  |  |  | POL8_
18 | 979081121RT2 | Odvoz suti a vybouraných hmot na skládku příplatek za každý další 1 km | t | 598.927 |  | 0 |  | 0 |  | 0 | 21 | 0 | 0 | 0 | 0 | 0 | 801-3 | RTS 21/ II | RTS 21/ II | 0 | 0 |  | Přesun suti |  |  |  | POL8_
19 | 979082111R00 | Vnitrostaveništní doprava suti a vybouraných hmot do 10 m | t | 42.7805 |  | 0 |  | 0 |  | 0 | 21 | 0 | 0 | 0 | 0 | 0 | 801-3 | RTS 21/ II | RTS 21/ II | 0.942 | 40.3 |  | Přesun suti |  |  |  | POL8_
20 | 979082121R00 | Vnitrostaveništní doprava suti a vybouraných hmot příplatek k ceně za každých dalších 5 m | t | 342.244 |  | 0 |  | 0 |  | 0 | 21 | 0 | 0 | 0 | 0 | 0 | 801-3 | RTS 21/ II | RTS 21/ II | 0.105 | 35.94 |  | Přesun suti |  |  |  | POL8_
21 | 979990112R00 | Poplatek za skládku obalované kamenivo, asfalt, kusovost do 300 x 300 mm, skupina 17 03 02 z Katalogu odpadů | t | 42.7805 |  | 0 |  | 0 |  | 0 | 21 | 0 | 0 | 0 | 0 | 0 | 801-3 | RTS 21/ II | RTS 21/ II | 0 | 0 |  | Přesun suti |  |  |  | POL8_
Díl: | VN | Vedlejší náklady |  |  |  | 0 |  | 0 |  | 0 |  | 0 |  | 0 |  | 0 |  |  |  |  | 0 | [5 empty] | DIL
22 | 005121 R | Zařízení staveniště | Soubor | 1 |  | 0 |  | 0 |  | 0 | 21 | 0 | 0 | 0 | 0 | 0 |  | RTS 21/ II | Indiv | 0 | 0 |  | VRN |  |  |  | POL99_2
[25 empty] | 15 | 21 | DPH
| Celkem |  |  |  |  | 0 | [18 empty] | 0 | 0 | SUM
END
Note on S6: Jedná se o informaci, zda se jedná o položku, která je do rozpočtu zadána z cenové soustavy RTS, nebo vlastní.
Note on T6: Jedná se o název CÚ, která je zadána u položky rozpočtu