## Nord
[12 empty] | Cenová nabídka č. |  |  | 113-06-19
[13 empty] | Datum: |  | 2019-07-01
Název akce: |  | Přístavba výjezdové základny ZZS JčK, Č.Krumlov - návrh stropu nad 1.NP
Zadavatel nabídky: |  |  | Miroslav Borovanský - tel.: 724 257 102
Předpokládaný termín realizace: |  |  |  |  | rok 2019
CENOVÁ NABÍDKA JE SESTAVENA PODLE KONKRÉTNÍHO STATICKÉHO VÝPOČTU VAŠEHO STROPU. CENA ZAHRNUJE VŠECHNY PRVKY NAVRŽENÉ STROPNÍ KONSTRUKCE. V NABÍDCE NENÍ ZAHRNUTA MONTÁŽ STROPU, VÝZTUŽ VĚNCŮ A BETON PRO ZMONOLITNĚNÍ DESKY. ODSOUHLASENÍM CENOVÉ NABÍDKY SCHVALUJETE NAVRŽENÉ DÉLKY NOSNÍKŮ A SKLADBY STROPU DLE VÝKRESU. BEZPLATNÉ ZPRACOVÁNÍ MONTÁŽNÍHO VÝKRESU JE PODMÍNĚNO ZÁVAZNOU OBJEDNÁVKOU. DODATEČNÉ ZMĚNY VE ZPRACOVANYCH MONTÁŽNÍCH VÝKRESECH BUDOU ÚČTOVÁNY DLE CENÍKU PROJEKTOVÝCH PRACÍ.
PŘEDPJATÉ NOSNÍKY (ceny bez DPH) | [6 empty] | PŘÍDAVNÁ VÝZTUŽ (ceny bez DPH)
Typ nosníku | Délka 1ks (m) | Počet ks | Délka celkem (m) | Hmotnost celkem (tuny) | Cena 1/bm (Kč) | Cena celkem (Kč) | Prvek | Ø | Typ 1 délka (m) | Typ 2 délka (m) | Počet ks | Délka celkem (m) | Hmotnost oceli (kg / m) | Hmotnost celkem (kg) | Cena včetně zpracování (Kč/kg) | Cena celkem (Kč)
NPN 134 | 4.1 | 6 | 24.6 | 0.47232 | 236 | 5805.6 | A | R 8 | 1 |  | 32 | 32 | 0.432 | 13.824 | 51 | 705.1 | OK
NPN 134 | 3.8 | 10 | 38 | 0.7296 | 236 | 8968 | B | R 6 | 0.75 |  | 30 | 22.5 | 0.243 | 5.4675 | 51 | 278.9 | OK
NPN 132 | 2.3 | 15 | 34.5 | 0.63135 | 204 | 7038 | C | [9 empty] | OK
[7 empty] | D | [9 empty] | OK
[7 empty] | E | [9 empty] | OK
[7 empty] | F | [9 empty] | OK
OK
OK
0
O48 - m48 krat vyber z dat
S = R krat Q
Počet dřevěných prokladů pod nosníky (ks) : | [5 empty] | 6
Celkový součet |  |  | 97.1 | 1.8633 |  | 21812 | Celkový součet | [6 empty] | 19.2915 |  | 984 | DATA: svetlost
|  |  | (m) | (tuny) |  | (Kč) | [7 empty] | (kg) |  | (Kč) | N = J krat L
O = vybrat z dat dle svetlost po zadani J
STROPNÍ VLOŽKY (ceny bez DPH) | [6 empty] | SÍŤ KARI (ceny bez DPH) | [9 empty] | R = vyber z dat podle Q
S = N krat O krat procenta
Typ | Počet ks | Počet palet (ks) |  | Hmotnost bez palet (tuny) | Cena 1 ks (Kč) | Cena celkem (Kč) | Typ |  | Popis |  |  |  | Počet ks | Celkem KARI sítě (m2) | Cena KARI sítě (Kč/m2) | Cena celkem (Kč)
Hmotnost KARI sítě (kg)
SVB 200 | 365 | 7 |  | 5.84 | 43.8 | 15987
SVB 70 | 11 | 1 |  | 0.165 | 41.4 | 455.4
Celkový součet |  | 8 |  | 6.245 |  | 16443 | Celkový součet | [6 empty] | 0 | 0 | 0
|  | (ks) |  | (tuny) |  | (Kč) | [7 empty] | (m2) | (kg) | (Kč)
Orient. mn.betonu bez věnců na 1m2 pro skladbu 20cm + 5cm: jednoduchá montáž =0,077 m3/m2
Předpjaté nosníky: |  |  |  | 21812 | Kč |  | Plocha navrženého stropu : | [7 empty] | 47 | m2
Betonové vložky: |  |  |  | 16443 | Kč
Přídavná výztuž: |  |  |  | 984 | Kč
Kari sítě: |  |  |  | 0 | Kč |  | Sleva : | [7 empty] | -5101 | Kč
Cena materiálu bez DPH : |  |  |  | 39239 | Kč |  | Celková cena materiálu po slevě bez DPH : | [6 empty] | 34138 |  | Kč
V případě zájmu o dopravu - doplatek bez DPH
|  |  |  | 4300 | Kč
Doba vykládky nesmí přesáhnout 2 hodiny, při překročení uvedené doby jsme oprávněni, za čekání vozidla, účtovat částku ve výši 600,-Kč bez DPH za každou započatou hodinu.
DPH = 21% Palety a proklady nejsou započteny v ceně.
Hmotnost celé dodávky | [10 empty] | Cena celkem v Kč: |  |  | 34138
8.1276 | tuny
CZ NORD s.r.o. Tř.28.října 6, 370 01 České Budějovice
tel.: 387 022 222 fax: 387 310 252, IČO: 251 54 761, DIČ: CZ25154761
CENOVÁ NABÍDKA
vložkový systém NORD

## Nastavení (hidden)
DATA PRO VÝPOČTY - PŘEPISOVAT POUZE HODNOTY, NEPŘIDÁVAT ŘÁDKY ANI SLOUPCE
NOSNÍKY A VLOŽKY RECTOR
TYP | Cena 1 mb nosníku | Hmotnost 1 mb nosníku | Na paletě
RS 112 | 146.4 | 0.0153
RS 113 | 159.6 | 0.0155
RS 114 | 165.6 | 0.0157
RS 117 | 171.6 | 0.016
RS 139 | 207 | 0.019
SVB 120 | 25 | 0.011 | 96
SVB 160 | 27.8 | 0.013 | 72
SVB 200 | 31.8 | 0.016 | 60
SVB 70 | 29.6 | 0.015 | 84
RS 136 | 198 | 0.0187
SVB 250 | 39.6 | 0.021 | 48
NADPODPOROVÉ PŘÍLOŽKY
Ocel | Hmotnost | Cena
R 6 | 0.222 | 20.07
R 8 | 0.395 | 20.07
R 10 | 0.617 | 20.07
R 12 | 0.888 | 23.07
R 14 | 1.208 | 26.06
R 16 | 1.58 | 26.06
R 18 | 1.998 | 26.06
R 22 | 2.98 | 26.06
VÝZTUŽNÁ SÍŤ KARI
Typ | Popis |  |  | Cena
KA 18 | síť 2x3 m, oka 20x20 cm, Ø 4 mm |  |  | 16.86
KD 36 | síť 2x3 m, oka 20x20 cm, Ø 5 mm |  |  | 24.68
Q 84 | síť 2x3 m, oka 15x15 cm, Ø 4 mm |  |  | 24.67
KD 31 | síť 2x3 m, oka 10x10 cm, Ø 8 mm |  |  | 139.17
BETON PRO DOBETONOVANOU DESKU
Průměr.cena betonu: |  | 1700
Vložka + deska
120 + 40 |  | 0.049
120 + 50 |  | 0.059
160 + 40 |  | 0.059
160 + 50 |  | 0.069
160 + 40(D) |  | 0.067
160 + 50(D) |  | 0.077
200 + 40 |  | 0.072
200 + 50 |  | 0.077
200 + 40(D) |  | 0.08
200 + 50(D) |  | 0.09
250 + 50 |  | 0.102
250 + 50(D) |  | 0.119

## Nastavení1
DATA PRO VÝPOČTY - PŘEPISOVAT POUZE HODNOTY, NEPŘIDÁVAT ŘÁDKY ANI SLOUPCE
NOSNÍKY A VLOŽKY NORD
TYP | Cena 1 mb nosníku | Hmotnost 1 mb nosníku | Na paletě
RS 112 | 146.4 | 0.0153
RS 113 | 159.6 | 0.0155
RS 114 | 165.6 | 0.0157
RS 117 | 171.6 | 0.016
SVB 120 | 40.4 | 0.0125 | 96
SVB 160 | 41.7 | 0.0135 | 72
SVB 200 | 43.8 | 0.016 | 60
SVB 70 | 41.4 | 0.015 | 84
SVB 250 | 52.8 | 0.021 | 48
NPN 132 | 204 | 0.0183
NPN 133 | 220 | 0.0185
NPN 134 | 236 | 0.0192
NPN 135 | 255 | 0.0195
NPN 136 | 272 | 0.0197
NPN 139 | 315 | 0.021
TBT 20 | 36.8 | 0.018 | 60
RS 132(112) | 154 | 0.0185
RS 133(113) | 165 | 0.0185
RS 134(114) | 177 | 0.0186
RS 135(117) | 189 | 0.0186
RS 136(117) | 198 | 0.0187
NADPODPOROVÉ PŘÍLOŽKY
Ocel | Hmotnost na 1 bm | Cena za 1kg
R 6 | 0.243 | 51 | 6 | 0.222
R 8 | 0.432 | 51 | 8 | 0.395
R 10 | 0.675 | 51 | 10 | 0.617
R 12 | 0.972 | 51 | 12 | 0.888
R 14 | 1.323 | 51 | 14 | 1.21
R 16 | 1.709 | 51 | 16 | 1.709
R 18 | 2.162 | 51 | 18 | 2.162
R 20 | 2.7 | 51 | 20 | 2.67
R 22 | 3.231 | 51 | 22 | 3.231
VÝZTUŽNÁ SÍŤ KARI
Typ | Popis |  |  |  | kg/ks | Cena za 1 m2
KA 18 | síť 2x3 m, oka 20x20 cm, Ø 4 mm |  |  |  | 5.94 | 37
KA 17 | síť 2x3 m, oka 15x15 cm, Ø 4 mm |  |  |  | 8.12 | 55
KD 36 | síť 2x3 m, oka 20x20 cm, Ø 5 mm |  |  |  | 9.24 | 57
KD 37 | síť 2x3 m, oka 15x15 cm, Ø 5 mm |  |  |  | 12.63 | 77
KH 20 | síť 2x3 m, oka 15x15 cm, Ø 6 mm |  |  |  | 18.2 | 100
KH 30 | síť 2x3 m, oka 10x10 cm, Ø 6 mm |  |  |  | 26.64 | 140
KY 50 | síť 2x3 m, oka 15x15 cm, Ø 8 mm |  |  |  | 32.39 | 170
KY 49 | síť 2x3 m, oka 10x10 cm, Ø 8 mm |  |  |  | 47.4 | 210