## Cenový souhrn
Úprava elektrického napájení – výměna traf
výkaz výměr
P.č. | Název, technické hodnoty | Množství | MJ | jednot cena | cena celkem
VN elektromontáže
1 | zajištění beznapěťového stavu , příkaz "B" | 1 | kpt |  | 0
2 | výměna VN odpínačů a pojistek | 12 | ks |  | 0
3 | montáž VN odpínače a pojistek | 12 | ks |  | 0
4 | odpojení VN kabelu ( vývod pro trafostsnici OÚNZ) | 1 | ks |  | 0
5 | odpojení + zapojení VN sběren na trafech a v vn rozvaděči | 1 | kpt |  | 0
6 | demontáž trafa P-630kVA - odpojení , | 12 | hod |  | 0
7 | odvoz demotovaných traf , likvidace oleje , | 3 | ks |  | 0
8 | demontáž stájích vodičů 1YY300 | 100 | m |  | 0
9 | transformátor olejový, provedení dle IEC, ECO Design(2015), AoCk včetně sdruženého ochranného přístroje pro signalizaci stavu přetížení transformátoru , komplet | 3 | ks |  | 0
Typ olejový
jmenovitý výkon 800kVA
Izolační napětí 24kV
Provozní napětí 22kV
max rozměry : 1465x950x16100 mm
max hmotnost 2780 kg
Základní vybavení :
• 5-polohový prepínač odboček s odbočkami +-2x2,5% pri 22 kV
• 3 porcelánové izolátory nebo průchodky VN pro pripojení kábelů
• 4 ploché NN přípojnice pro pripojení kábelů
• Ventily pro plnění, filtrování e a kontrolu oleje
• Indikátor hladiny oleje
• podvozek s obousměrnými kolečky
• Typový štítek
• Relé DMCR
10 | Montáž silového trafa o výkonu do 800 kVA | 3 | ks |  | 0
11 | Kabel 3x(3x1YY 240mm2 +1YY 120mm2) dodávka | 60 | m |  | 0
12 | montáž kabel 1YY 240 + 1YY 120mm2 | 60 | m |  | 0
13 | kabelová oka 240 mm | 36 | ks |  | 0
14 | kabelová oka 120 mm | 12 | ks |  | 0
15 | Ukončení kabelu do CY240mm2 kabelovým okem | 36 | ks |  | 0
16 | Ukončení kabelu 1-YY120 mm2 kabel okem | 12 | ks |  | 0
17 | kabel CYKY 5x2,5 ( napojení signalizace | 50 | m |  | 0
18 | montáž kabel CYKY 5x2,5 - pevně | 50 | m |  | 0
19
20 | Akustická a světlená signalizace na fasádu IP 44 | 3 | ks |  | 0
21 | montáž | 3 | ks |  | 0
23 | Vedení uzemňovací na povrchu FeZn do 120 mm2 | 10 | m |  | 0
24 | montáž | 10 | m |  | 0
25 | svorka uzemňovací ( 4 šlouby proj pásek pásek , , pásek kov | 8 | ks |  | 0
26 | montáž | 8 | ks |  | 0
27 | Ocel.konstrukce pomocné dodávka + montáž | 5 | kg |  | 0
28 | ocelové zinkované pletivo - mřížka do vrat 600x600 | 3 | ks |  | 0
29 | montáž | 3 | ks |  | 0
30 | Žaluzie 600x600 | 3 | ks |  | 0
31 | montáž | 3 | ks |  | 0
32 | Barva syntetická základní | 1 | kg |  | 0
33 | ochranný nátěr | 5 | m2 |  | 0
34 | ochranné a pracovní pomůcky do trafost dle ČSN - sada | 1 | ks |  | 0
35 | kabelové štítky a popisy do trafost dle ČSN - 1 sada | 1 | ks |  | 0
36 | Rámeček dřevěný na schéma VN | 1 | ks |  | 0
37 | dielektrického koberec | 2 | m2 |  | 0
38 | stroje a mechanizmy
39 | Jeřáb doprava traf | 24 | hod. |  | 0
40 | Přesun hmot při el.montaži a technologie | 4 | t |  | 0
Stavební přípomocné práce
41 | oprava omítek | 8 | m2 |  | 0
42 | výmalba | 56 | m2 |  | 0
43 | HZS
44 | Dokumentace | 1 | kpt |  | 0
45 | Výchozí revize | 16 | hod |  | 0
| VN CELKEM |  |  |  | 0