## 1. Obecné požadavky
Specifikace č.1
Obecné požadavky na dodávku prádelenského zařízení
Popis: | Minimální nebo maximální požadavky jsou takové, které jsou minimální nebo maximální z hlediska výhodnosti dodávky. U technických parametrů, které nejsou označeny jako minimální nebo maximální, zadavatel připouští toleranční rozsah +/- 10%, pokud uchazeč v nabídce prokáže, že nabízené zařízení je vyhovující pro požadovaný účel.
Požadavky | ANO | NE | Nabídnutý parametr | poznámka
Cena obsahuje dopravu a dodání na místo plnění. Dodávka zařízení je včetně montáže, zapojení a odzkoušení stroje, jejího uvedení do zkušebního provozu s předvedením funkčnosti. | ANO
V ceně dodávky je zaškolení obsluhy. | ANO
V ceně dodávky je přechod ze zkušebního do dlouhodobého bezvadného provozu. | ANO
Záruka na stroje musí být minimálně 36 měsíců. | ANO
Uchazeč předkládá seznam minimálně 2 techniků, kteří se budou podílet na realizaci celé dodávky, a listinu prokazující skutečnost, že servisní technici mají praxi minimálně 5 let a jsou oprávněni provádět autorizovaný servis dodávaného zařízení (bude dále také prokázáno v rámci technických kvalifikačních předpokladů). | ANO
Reakce a nástup servisu v provozovně odběratele bude do 8hodin po nahlášení závady. Zajištění stálého příjmu nahlášení závady e-mailem a telefonicky v pracovní dny v době od 7:00 do 16:00. Garance dodávky originálních náhradních dílů max. do 24 hodin od objednání. | ANO
Součástí předání stroje je:
- vystavení podrobného předávacího protokolu, protokolu o zaškolení obsluhy, záručního a dodacího listu | ANO
- dodání návodu na obsluhu v českém jazyce | ANO
- technické listy potvrzené výrobcem, včetně výkresu | ANO
- dodání prohlášení o shodě a další příslušné dokumentace | ANO
- dodání katalogu náhradních dílů s katalogovými čísly jednotlivých dílů v českém jazyce | ANO
- kompletní dokumentace včetně seznamu náhradních dílů v českém jazyce | ANO
- dodání plánu údržby, který bude minimálně obsahovat servisní intervaly a mazací plán. | ANO
Potvrzuji pravdivost vyplněných údajů a prohlašuji, že nabídka odpovídá minimálním požadavkům uvedeným v zadávací dokumentaci.
………………………………………………………………………………..
podpis a razítko uchazeče

## 2. Bariérová pračka 50 kg
Specifikace č.2
Bariérová pračka s kapacitou 50 kg suchého prádla
Celková cena bez DPH:
Popis: | Minimální nebo maximální požadavky jsou takové, které jsou minimální nebo maximální z hlediska výhodnosti dodávky. U technických parametrů, které nejsou označeny jako minimální nebo maximální, zadavatel připouští toleranční rozsah +/- 10%, pokud uchazeč v nabídce prokáže, že nabízené zařízení je vyhovující pro požadovaný účel.
Technická specifikace - minimální požadavky | ANO | NE | Nabídnutý parametr | poznámka
Kapacita min. 50 kg suchého prádla, při poměru plnění 1:10
Objem bubnu min. 500 l
Průměr bubnu min. 770 mm
Parní ohřev (do 8bar)
Nerezový plášť stroje
Nerezový vnitřní a vnější buben
G-Faktor min. 350
Otáčky odstředění min. 900 ot./min
Elektronický plně programovatelný programátor
Možnost napojení tekutých pracích prostředků
Preforovaná zvedací žebra
Ekologické programy pro snížení spotřeby vody
Integrovaný vážící systém
Display na čisté i špinavé straně
Vnitřní zamykací mechanismus dveří
Parní hadice součástí dodávky
Frekvenčně řízený motor
Násypka s min. 5 volně vyjmutelnými přihrádkami
Max. rozměry stroje v mm (VxŠxH): 1850x2200x1500
Počet vkládácích dveří: 1
Počet vykládacích dveří: 1
Potvrzuji pravdivost vyplněných údajů a prohlašuji, že nabídka odpovídá minimálním požadavkům uvedeným v zadávací dokumentaci.
………………………………………………………………………………..
podpis a razítko uchazeče

## 3. Ostatní práce
Specifikace č. 3
Stavební, instalační a ostatní práce
Celková cena bez DPH:
Popis: | Minimální nebo maximální požadavky jsou takové, které jsou minimální nebo maximální z hlediska výhodnosti dodávky. U technických parametrů, které jsou označeny jako minimální nebo maximální, zadavatel připouští toleranční rozsah +/- 10%, pokud uchazeč v nabídce prokáže, že nabízené zařízení je vyhovující pro požadovaný účel.
Technická specifikace - minimální požadavky | Jednotka | Počet | ANO | NE | Nabídnutý parametr | poznámka
Stávající technologie, demontáže a bourací práce
Vybourání podlahy pod stávající pračkou včetně pororoštů | 1 | set
Demontáž ostění mezi stávající pračkou a hygienickou příčkou | 1 | set
Odvoz suti a odpadu | 1 | set
Nové instalace
Stavební úpravy
Armatura nové betonáže zajišťující napojení starého a nového betonu (trny, kari síť) | 1 | set
Zabetonování stávajícího kanálku a části podlahy | 1 | set
Dlažba protiskluz 150 x 150 mm stejný typ jako stávající v zóně praní | 6 | m2
Dlažba protiskluz 100 x 100 mm stejný typ jako stávající v čisté zóně | 3 | m2
Doplnění stávajícího otvoru v hygienické příčce nerezovým plechem, včetně rámu | 1 | set
Těsnící profil mezi stěnou dělící příčky a pračkou (pryž + nerezové úhelníky) | 6 | bm
Vnitřní kanalizace
Přechod stávající litina - HT 110 | 1 | ks
Potrubí HT 110 včetně tvarovek | 3 | m
Redukce hrdlová HT 110 / 76 | 1 | ks
Vnitřní vodovod PPR
Úprava přívodu studené vody (rozbočení pro 2 ventily na pračce) | 1 | set
Odbočka PPR 20 pro dávkování pracích prostředků | 8 | m
Úprava přívodu teplé vody | 1 | set
Rozvod potrubí páry
Úprava přívodu páry včetně uzávěru | 1 | set
Rozvody elektro
Úprava přívodu elektro včetně jištění | 1 | set
Elektrorevize přívodu | 1 | set
Elektrorevize připojení spotřebiče | 1 | set
Potvrzuji pravdivost vyplněných údajů a prohlašuji, že nabídka odpovídá minimálním požadavkům uvedeným v zadávací dokumentaci.
………………………………………………………………………………..
podpis a razítko uchazeče