## RH
Akce: | ÚPRAVA HLAVNÍHO ROZVADĚČE ENERGOCENTRA NEMOCNICE ČESKÝ KRUMLOV
Část | Elektrotechnická část
úprava zapojení hlavního rozvaděče
Propočet nákladů (DSP)
Poř. číslo | Popis položky | M.j. | Výměra | Jedn. cena | celkem
DEMONTÁŽ
1 | Demontáže - KOMPENZAČNÍHO ROZVADĚČE SESTAVENÉHO ZE TŘÍ POLÁ O ROZMĚRU 3X 600MM X 2200 X 700 MM - KOMPLET | ks | 1
2 | DEMONTÁŽ ZAPOPJENÍ HLAVNÍHO ROZVADĚČE RH- jistič AR1000 + pomocné obvody , el měření , ampermetr , voltmetr - přístrojový rošt , odpojení od hlavní sběrny | kpt | 1
3 | Demontáž přístrojového vybavení pole č 2 3x jistič + 3c MTP , 3x poj odpínač - komplet od hlavní sběrny | kpt | 1
4 | Demontáž pole č 3 - jistič 1000A - podélná spínač + ovl. - komplet | kpt | 1
5 | demontáž pole č 4 - sestava automatického záskoku - stykačová kombinace do 1000A | kpt | 1
6 | demontáž pole č 5 - 6 je odpínač 200A , 8x sada 3fáz pojistky do 400A , MTP - 6x , | kpt | 1
7 | demontáž pole č. 6 - 6c odpínač 200A , 5x pojit sada 3f- do 200A 5x MTP | kpt | 1
8 | ROZVADĚČ RH
9 | POLE 1
| přístrojový rošt atyp š - 800mm | ks | 1
| propoj sběrny AL 60x10 - komplet - doměřeno na místě | kpt
| Kalibrační modul 1000A MTZ1/2 N°7 | ks | 2
10 | COM propojky a mikrospínače - MTZ1 |  | 2
11 | Jistič MTZ1 10 H1 3P výsuvný |  | 2
12 | Řídicí jednotka Micrologic 5.0X - výsuvn |  | 2
13 | Šasi MTZ1 06-12 H1/H2 1250 A 3P |  | 2
14 | Spodní svislé zadní přívody - šasi MTZ1 |  | 2
15 | Horní přední přívody - šasi MTZ1 06/16 3 |  | 2
16 | Motorový pohon MCH 440/480V AC - výsuvný |  | 2
17 | Zapínací spoušť XF 380/480VAC - výsuvný |  | 2
18 | Vypínací spoušť MX 380/480VAC - výsuvný |  | 2
19 | Blokování 2 zdrojů lanky MTZ2/3 |  | 2
20 | 1 sada 2 lanek pro MTZ |  | 1
21 | Jednotka IVE 48/415 V AC |  | 1
22 | Propojovací vodice |  | 1
23 | Jednotka ACP 380/415 V st. 50/60 Hz |  | 1
24 | Automatický kontrolér UA 380/415 V st. 5 |  | 1
25 | STI 3P 10,3x38 500V |  | 2
26 | STI 1P 10,3x38 500V |  | 1
27 | ISFT160 3P montáž na sběrnice 60mm |  | 1
28 | PRD1 Master 3P svodič přepětí T1 |  | 1
29 | ISFT160 3P montáž na sběrnice 60mm |  | 1
30 | iPRD40 350V 3P svodič přepětí |  | 1
31 | SBI 3P 14x51 500V |  | 1
32 | Měř.relé sled/výpadek/asym./pře-podpětí |  | 1
33 | STI 3P 10,3x38 500V |  | 1
34 | MTP 1000/5 pro pasovinu 32x65 |  | 3
35 | Analyzátor PM5110, impulzní výstup, Modb |  | 1
36 | Kalibrační modul 1000A MTZ1/2 N°8 |  | 1
37 | COM propojky a mikrospínače - MTZ2 |  | 1
38 | Jistič MTZ1 10 H1 3P výsuvný |  | 1
39
40 | POLE 2
41 | přístrojový rošt atyp š - 800mm | ks | 1
42 | propoj sběrny AL 60x10 - komplet - doměřeno na místě | kpt | 1
43 | 3P NSX400F bez jednotky spouští |  | 3
44 | 3P3D M5.2 E 400A jednotka spouští |  | 3
45 | 3 svorky pro kabely 2x120-240mm2 do 400A |  | 3
46 | POLE 3
47 | přístrojový rošt atyp š - 800mm | ks | 1
48 | POLE 4 š- 600
49 | přístrojový rošt atyp š - 600mm | ks | 1
50 | propoj sběrny AL 60x10 - komplet - doměřeno na místě | kpt | 1
51 | 3P NSX160F bez jednotky spouští |  | 2
52 | 3P NSX250F bez jednotky spouští |  | 2
53 | 3P3D M5.2 E 250A jednotka spouští |  | 2
54 | 3 svorky pro kabely 2x50-120mm2 do 250A |  | 2
55 | 3P NSX160F bez jednotky spouští |  | 2
56 | 3P3D M5.2 E 160A jednotka spouští |  | 2
57 | 3 svorky pro kabely 1x1,5-95mm2, 160A |  | 2
58 | Jistič C120H - 80 A |  | 1
59 | Jistič C120H - 50 A |  | 2
60 | Jistič C120H - 50 A |  | 2
61 | pojistkový odpínač 25A/1f - 10A |  | 1
62
63 | POLE 5
64 | přístrojový rošt atyp š - 1000mm | ks | 1
65 | propoj sběrny AL 60x10 - komplet - doměřeno na místě | ks | 1
66 | 3P NSX160F bez jednotky spouští |  | 2
67 | POLE 6
68 | přístrojový rošt atyp š - 1000mm | ks | 1
69 | propoj sběrny AL 60x10 - komplet - doměřeno na místě | ks | 1
70 | 3P NSX250F bez jednotky spouští |  | 7
71 | 3P3D M5.2 E 250A jednotka spouští |  | 7
72 | 3 svorky pro kabely 1x120-240mm2 |  | 7
73
74 | el instal materiál
75 | kabel CYKY 12x1,5 | m | 25
76 | kabel 1 -YY95 mm2 | m | 225
77 | ukončeční kabelu 95 mm2 | ks | 2
78 | ukončení kabelu do 2,5 mm | ks | 2
79 | pomocná el materiál / svorky , barva , … | kpt | 1
80 | Zajištění provizorního napájení
81 | Zapůjčení mobilního DA - 400 kVA , předpoklad 4 dny , á - 12000Kč / den , doprava 25000,- | kpt | 1
82 | provozní náplně | kpt | 1
83 | napojení - kabelová soubor + pojistková rozpoj skřín , montáž | kpt | 1
84 | Zapůjčení mobilního DA - 200 kVA napájení rozvoden v areálu , předpoklad 5 dny , á - 10000Kč / den , doprava 25000,- | kpt | 1
85 | provozní náplně | kpt | 1
86 | napojení - kabelová soubor + , montáž přepojení na cca 4 objekty | kpt | 1
87 | Ostatní činnosti
88 | dokumentace skut provedení | komplet | 1
89 | Individuální a komplexní vyzkoušení výše uvedených dodávek a prací | komplet | 1
90 | Výchozí revize | kpt | 1
91 | Vedení zakázky zjištění stávajících stavů zapojení , zajištění beznap. stavu , provoz investora , | komplet | 1
92 | Přeprava dodávek a materiálu, manipulace | komplet | 1
93 | likvidace demont materiálu odvoz do skdu investora v areálu do 1 km | t | 5
| cena celkem bez DPH |  |  |  | 0