## ELEKTRO
Stavba: | DA STRAKONICE | Zpracovatel:
Stupeň:
Investor:
A - MATERIÁL
č.p. | popis položky | počet | měr.jedn. | jedn.cena | celk.cena
1 | Elektroinstalace - prostor DA
1.1 | LED prachotěsné svítidlo, opálový PC kryt, IK08, 1 x LED, 53W, 7200lm, IP65, 4000K | 32 | ks
1.2 | Přisazené LED nouzové svítidlo EXIT s piktogramem, 1 x ETE/1W , 1W, 50lm, IP65, 4000K, s piktogramem | 3 | ks
1.3 | Venkovní nástěnné svítidlo IP65, LED50W, 230V, reflektor | 2 | ks
1.4 | Kabel CYKY 4Jx16 | 20 | m
1.5 | Kabel CYKY 5Jx6 | 35 | m
1.6 | Kabel CYKY 5Jx4 | 85 | m
1.7 | Kabel CYKY-J 5x2,5 | 95 | m
1.8 | Kabel CYKY-J 5x1,5 | 115 | m
1.9 | Kabel CYKY 3J x1,5 | 145 | m
1.10 | Kabel CYKY-O 3x1,5 | 110 | m
1.11 | Kabel JYTY 4x1 | 20 | m
1.12 | Vodič CY 10 | 40 | m
1.13 | Zásuvková skříň 1x400V, 2x230V, 16A, IP65, RCD, FA, mont. materiál | 4 | ks
1.14 | Spínač ř.1, 230V/50Hz, 10A, IP44 na povrch | 3 | ks |  |  |  | 0 | 0 | 0 | 0
1.15 | Spínač střídavý ř.6, 230V/50Hz, 10A, IP44 na povrch | 6 | ks |  |  |  | 0 | 0 | 0 | 0
1.16 | Instalační ohebná PVC trubka DN 20, hodnota zatížení 320N/5cm,-25stC +60stC | 145 | m
1.17 | Instalační ohebná PVC trubka DN 32, hodnota zatížení 320N/5cm,-25stC +60stC | 55 | m
1.18 | Příslušenství pro PVC trubky (tvarovky, koncové díly, PVC spojky) | 1 | kpl
1.19 | Rozváděč RDA1 Rozváděč, 600 x 1260 x 262,5 mm nástěnný, vč. příslušenství, krytí: IP20, Ikm=10kA, napěťová soustava: 3+PE+N, 50Hz, 230/400V, TN-C-S, montážní materiál, vč. PLC, software | 1 | kpl
1.20 | RH1-doplnění 1x jistič 3x50A 1x mont. Materiál | 1 | kpl
2 | Úprava rozváděčů RH
2.1 | Rozváděč RH1 - úprava
| Odpojení, demontáž - stávající DEON 1x | 1 | kpl
| Jistič 400V, 1600A, spinací blok, el. pohon Spínací blok, 3pól, Iu 1000 A, Icu 65 kA, pro BL1600 Blok odpínače, pro BL1000 Napěťová spoušť, Ue AC 230 V / DC 220 V, pro BL1600/BL1000 Spínač, 2x NO + 2x NC, AC/DC 60 - 240 V, pro BL1600/BL1000 Motorový pohon, AC 230 V / DC 220 V, pro BL1600/BL1000 Signalizační blok, pro spouště SE-BL-...-DTV3/MTV8/U001, pro BL1600/BL1000 Montážní materiál, Signalizace a tlačítko na dveře rozváděče | 1 | kpl
| Připojovací sada pro kabel 300mm2 | 1 | ks
| Jistič 230V, 10A | 2 | ks
| Monitorovací relé 400V, montážní materiál | 1 | kpl
| Řadové svorky do 4mm2 + DIN lišta | 1 | kpl
| Úprava rozváděče RH - úprava přípojnicvého systému | 1 | kpl
| Montážní a instalační materiál, propojovací vodiče, šrouby, matky, atd. | 1 | kpl
3 | Kabeláž
3.1 | Kabel 3x (3x YY300mm2 + 1x YY240mm2) | 20 | m
3.2 | Kabel 3x (3x CHBU 300mm2 + 1x CHBU 240mm2) | 15 | m
3.3 | Kabel CYKY-J 5x2,5 | 55 | m
3.4 | Kabel H07RN-F 5x2,5 | 15 | m
3.5 | Kabel CXKH-R J 7x2,5 | 80 | m
3.6 | Zemnící soustava pro DA - 25x Fezn 30/4, FeZn 10mm2, svorky Sr, 30m FeZn 10mm | 1 | kpl
4 | Kabelové kanály, žlaby, krabice | 0
4.1 | Kabelový žlab drát š= 200x100 | 25 | m
4.2 | Kabelový žlab do š= 100x100 | 85 | m
4.3 | PVC lišta 40x20 | 45 | m
4.4 | PVC lišta 20x20 | 35 | m
5 | Ostatní
5.1 | Protipožární ucpávky | 6 | ks
6 | Jímací a zemnící soustava
6.1 | Jímací soustava AlMgSi | 1 | kpl
6.2 | Zemnící soustava FeZn | 1 | kpl
7 | Provizorní provoz
7.1 | Pronájem DA a jeho připojení | 1 | kpl
8 | Montážní práce
8.1 | Demontážní práce, likvidace | 1 | kpl
8.2 | Drobné stavební přípomoce - prostupy | 1 | kpl
8.3 | Montážní a instalační práce | 1 | kpl
8.4 | Doprava materiálu na stavbu | 1 | kpl |  |  | 0
8.5 | Likvidace odpadů | 1 | kpl |  |  | 0
8.6 | Revize, TIČR | 1 | kpl |  |  | 0