## Pokyny pro vyplnění
Pokyny pro vyplnění
Ve všech listech tohoto souboru můžete měnit pouze buňky s modrým pozadím. Jedná se o tyto údaje : - údaje o firmě - jednotkové ceny položek zadané na maximálně dvě desetinná místa

## Stavba
#RTSROZP# | Položkový rozpočet stavby
| Stavba: |  | 0477. | Dačice nemocnice - předávací stanice
| Objednatel: | [5 empty] | IČO:
DIČ:
| Projektant: | [5 empty] | IČO:
DIČ:
| Zhotovitel: | [5 empty] | IČO:
DIČ:
| Vypracoval: |  | Reitknecht
| Rozpis ceny | [6 empty] | Celkem
HSV | HSV | [6 empty] | 0
PSV | PSV | [6 empty] | 0
MON | MON | [6 empty] | 0
VN | Vedlejší náklady | [6 empty] | 0
ON | Ostatní náklady | [6 empty] | 0
| Celkem | [6 empty] | 0
Rekapitulace daní
0 | Základ pro sníženou DPH |  |  | 15 | % | 0 |  |  | CZK
0 | Snížená DPH |  |  | 15 | % | 0 |  |  | CZK
0 | Základ pro základní DPH |  |  | 21 | % | 0 |  |  | CZK
0 | Základní DPH |  |  | 21 | % | 0 |  |  | CZK
0 | Zaokrouhlení |  |  |  |  | 0 |  |  | CZK
| Cena celkem bez DPH |  |  |  |  | 0 |  |  | CZK
0 | Cena celkem s DPH |  |  |  |  | 0 |  |  | CZK
|  | v |  |  | dne
|  |  | Za zhotovitele |  |  |  | Za objednatele
Rekapitulace dílčích částí
#CASTI>> | Číslo | Název |  |  | Základ pro sníženou DPH | Základ pro základní DPH | DPH celkem | Cena celkem | %
1 | Stavba |  |  |  | 0 | 0 | 0 | 0
2 | SO.01 | Hlavní budova |  |  | 0 | 0 | 0 | 0
3 | R190477111 | Stanice hlavní budovy - demontáže |  |  | 0 | 0 | 0 | 0
3 | R190477112 | Stanice hlavní budovy - nový stav |  |  | 0 | 0 | 0 | 0
3 | R2 | MaR |  |  | 0 | 0 | 0 | 0
2 | SO.02 | Poliklinika 1 |  |  | 0 | 0 | 0 | 0
3 | R190477221 | Stanice polikliniky 1 - demontáže |  |  | 0 | 0 | 0 | 0
3 | R190477222 | Stanice polikliniky 1 - nový stav |  |  | 0 | 0 | 0 | 0
3 | R2 | MaR |  |  | 0 | 0 | 0 | 0
2 | SO.03 | Poliklinika 3 |  |  | 0 | 0 | 0 | 0
3 | R190477311 | Stanice polikliniky 3 - demontáže |  |  | 0 | 0 | 0 | 0
3 | R190477312 | Stanice polikliniky 3 - nový stav |  |  | 0 | 0 | 0 | 0
3 | R2 | MaR |  |  | 0 | 0 | 0 | 0
2 | SO.04 | Poliklinika 4 |  |  | 0 | 0 | 0 | 0
3 | R190477411 | Stanice polikliniky 4 - demontáže |  |  | 0 | 0 | 0 | 0
3 | R190477412 | Stanice polikliniky 4 - nový stav |  |  | 0 | 0 | 0 | 0
3 | R2 | MaR |  |  | 0 | 0 | 0 | 0
| Celkem za stavbu |  |  |  | 0 | 0 | 0 | 0 | 0
Rekapitulace dílů
| Číslo | Název |  |  | Typ dílu |  |  | Celkem | %
| 1 | Zařízení a přístroje v prostoru |  |  | PSV |  |  | 0
| 1 | Zařízení a přístroje v provozu |  |  | PSV |  |  | 0
| 2 | Řidící systém |  |  | PSV |  |  | 0
| 2 | Řídicí systém |  |  | PSV |  |  | 0
| 3 | Nadřazená řídicí centrála |  |  | PSV |  |  | 0
| 4 | Rozvaděč MaR |  |  | PSV |  |  | 0
| 5 | Montážní materiál, montážní práce |  |  | PSV |  |  | 0
| 6 | Ostatní služby a výkony |  |  | PSV |  |  | 0
| 713 | Izolace tepelné |  |  | PSV |  |  | 0
| 721 | Vnitřní kanalizace |  |  | PSV |  |  | 0
| 722 | Vnitřní vodovod |  |  | PSV |  |  | 0
| 732 | Strojovny |  |  | PSV |  |  | 0
| 733 | Rozvod potrubí |  |  | PSV |  |  | 0
| 734 | Armatury |  |  | PSV |  |  | 0
| 783 | Nátěry |  |  | PSV |  |  | 0
| 784 | Malby |  |  | PSV |  |  | 0
| 799 | Ostatní |  |  | PSV |  |  | 0
| VN | Vedlejší náklady |  |  | VN |  |  | 0
| ON | Ostatní náklady |  |  | ON |  |  | 0
| Cena celkem | [6 empty] | 0 | 0
Note on D11: Název
Note on I11: IČO
Note on D12: Ulice
Note on I12: DIČ
Note on D13: PSČ
Note on E13: Místo

## VzorPolozky (hidden)
Položkový rozpočet
S:
O:
R:

## SO.01 R190477111 Pol
Položkový rozpočet | [26 empty] | #TypZaznamu#
S: | 0477. | Dačice nemocnice - předávací stanice | [24 empty] | STA
O: | SO.01 | Hlavní budova | [21 empty] | STA |  |  | OBJ
R: | R190477111 | Stanice hlavní budovy - demontáže | [24 empty] | ROZ
P.č. | Číslo položky | Název položky | MJ | Množství | Cena / MJ | Celkem | Dodávka | Dodávka celk. | Montáž | Montáž celk. | DPH | Cena s DPH | Hmotnost / MJ | Hmotnost celk.(t) | Dem. hmotnost / MJ | Dem. hmotnost celk.(t) | Ceník | Cen. soustava / platnost | Cenová úroveň | Nhod / MJ | Nhod celk. | Dodavatel | Typ položky
Díl: | 713 | Izolace tepelné |  |  |  | 0 |  | 0 |  | 0 |  | 0 |  | 0 |  | 0.01 |  |  |  |  | 1.21 | [5 empty] | DIL
1 | 713400821R00 | Odstranění izolačních pásů potrubí | m | 6 |  | 0 |  | 0 |  | 0 | 21 | 0 | 0.0008 | 0 | 0.0021 | 0.01 |  | RTS 21/ II | RTS 19/ II | 0.2 | 1.2 |  | Práce |  |  |  | POL1_
2 | 998713101R00 | Přesun hmot pro izolace tepelné, výšky do 6 m | t | 0.0048 |  | 0 |  | 0 |  | 0 | 21 | 0 | 0 | 0 | 0 | 0 |  | RTS 21/ II | RTS 19/ II | 1.74 | 0.01 |  | Přesun hmot |  |  |  | POL7_
Díl: | 722 | Vnitřní vodovod |  |  |  | 0 |  | 0 |  | 0 |  | 0 |  | 0.04 |  | 0.04 |  |  |  |  | 1.02 | [5 empty] | DIL
3 | 722170801R00 | Demontáž rozvodů vody z plastů do D 32 | m | 5 |  | 0 |  | 0 |  | 0 | 21 | 0 | 0.007 | 0.04 | 0.00028 | 0 |  | RTS 21/ II | RTS 19/ II | 0.05 | 0.25 |  | Práce |  |  |  | POL1_
4 | 722220874R00 | Demontáž armatur se závitem a šroubením do G 5/4 | kus | 6 |  | 0 |  | 0 |  | 0 | 21 | 0 | 0.0007 | 0 | 0.00612 | 0.04 |  | RTS 21/ II | RTS 19/ II | 0.12 | 0.72 |  | Práce |  |  |  | POL1_
5 | 998722101R00 | Přesun hmot pro vnitřní vodovod, výšky do 6 m | t | 0.0392 |  | 0 |  | 0 |  | 0 | 21 | 0 | 0 | 0 | 0 | 0 |  | RTS 21/ II | RTS 19/ II | 1.327 | 0.05 |  | Přesun hmot |  |  |  | POL7_
Díl: | 732 | Strojovny |  |  |  | 0 |  | 0 |  | 0 |  | 0 |  | 0.33 |  | 0.67 |  |  |  |  | 15.43 | [5 empty] | DIL
6 | 73147701 | Demontáž stávajícího zařízení kondnezátního hospodářství (čerpadlo, kompresor) | kus | 3 |  | 0 |  | 0 |  | 0 | 21 | 0 | 0.08 | 0.24 | 0 | 0 |  | Vlastní | Indiv | 0 | 0 |  | Práce |  |  |  | POL1_
7 | 732320815R00 | Odpojení nádrží od rozvodů potrubí, do 1000 l | kus | 1 |  | 0 |  | 0 |  | 0 | 21 | 0 | 0 | 0 | 0 | 0 |  | RTS 21/ II | RTS 19/ II | 1.46 | 1.46 |  | Práce |  |  |  | POL1_
8 | 732324815R00 | Vypuštění vody z nádrží o obsahu 1000 l | kus | 1 |  | 0 |  | 0 |  | 0 | 21 | 0 | 0 | 0 | 0 | 0 |  | RTS 21/ II | RTS 19/ II | 0.63 | 0.63 |  | Práce |  |  |  | POL1_
9 | 732393815R00 | Rozřezání demontovaných nádrží, do 1000 l | kus | 2 |  | 0 |  | 0 |  | 0 | 21 | 0 | 0.00499 | 0.01 | 0 | 0 |  | RTS 21/ II | RTS 19/ II | 2.36 | 4.72 |  | Práce |  |  |  | POL1_
10 | 732224809R00 | Vypuštění vody z potrubí | soubor | 1 |  | 0 |  | 0 |  | 0 | 21 | 0 | 0 | 0 | 0 | 0 |  | Vlastní | Indiv | 0 | 0 |  | Práce |  |  |  | POL1_
11 | 724311811R00 | Demontáž nádrže tlakové 300 litrů | soubor | 1 |  | 0 |  | 0 |  | 0 | 21 | 0 | 0 | 0 | 0.117 | 0.12 |  | RTS 21/ II | RTS 19/ II | 1.372 | 1.37 |  | Práce |  |  |  | POL1_
12 | 732225814R00 | Demont. výměníků tepla staveb. SVT do 8,9 m2 | kus | 1 |  | 0 |  | 0 |  | 0 | 21 | 0 | 0 | 0 | 0.459 | 0.46 |  | RTS 21/ II | RTS 19/ II | 4.186 | 4.19 |  | Práce |  |  |  | POL1_
13 | 724411801S001 | Demontáž zařízení - ostatní- závěsy potrubí , konzoly, | soubor | 1 |  | 0 |  | 0 |  | 0 | 21 | 0 | 0.02 | 0.02 | 0.0285 | 0.03 |  | Vlastní | Indiv | 0.44 | 0.44 |  | Práce |  |  |  | POL1_
14 | 732420812R001 | Demontáž čerpadel oběhových spirálních do DN 40 | kus | 3 |  | 0 |  | 0 |  | 0 | 21 | 0 | 0.02 | 0.06 | 0.021 | 0.06 |  | Vlastní | RTS 19/ II | 0.43 | 1.29 |  | Práce |  |  |  | POL1_
15 | 998732101R00 | Přesun hmot pro strojovny, výšky do 6 m | t | 0.32998 |  | 0 |  | 0 |  | 0 | 21 | 0 | 0 | 0 | 0 | 0 |  | RTS 21/ II | RTS 19/ II | 4.04 | 1.33 |  | Přesun hmot |  |  |  | POL7_
Díl: | 733 | Rozvod potrubí |  |  |  | 0 |  | 0 |  | 0 |  | 0 |  | 0.08 |  | 3.83 |  |  |  |  | 10.09 | [5 empty] | DIL
16 | 733110806R00 | Demontáž potrubí ocelového závitového do DN 15-32 | m | 4 |  | 0 |  | 0 |  | 0 | 21 | 0 | 0.002 | 0.01 | 0.0032 | 0.01 |  | RTS 21/ II | RTS 19/ II | 0.05 | 0.2 |  | Práce |  |  |  | POL1_
17 | 733110808R00 | Demontáž potrubí ocelového závitového do DN 32-50 | m | 12 |  | 0 |  | 0 |  | 0 | 21 | 0 | 0.004 | 0.05 | 0.316 | 3.79 |  | RTS 21/ II | RTS 19/ I | 0.1 | 1.2 |  | Práce |  |  |  | POL1_
18 | 733110810R00 | Demontáž potrubí ocelového závitového do DN 50-80 | m | 4 |  | 0 |  | 0 |  | 0 | 21 | 0 | 0.006 | 0.02 | 0.00858 | 0.03 |  | RTS 21/ II | RTS 19/ II | 0.1 | 0.4 |  | Práce |  |  |  | POL1_
19 | 900 RT3 | HZS, Práce v tarifní třídě 6 | h | 8 |  | 0 |  | 0 |  | 0 | 21 | 0 | 0 | 0 | 0 | 0 | Prav.M | RTS 21/ II | RTS 19/ I | 1 | 8 |  | HZS |  |  |  | POL10_
20 | 998733101R00 | Přesun hmot pro rozvody potrubí, výšky do 6 m | t | 0.08 |  | 0 |  | 0 |  | 0 | 21 | 0 | 0 | 0 | 0 | 0 |  | RTS 21/ II | RTS 19/ II | 3.563 | 0.29 |  | Přesun hmot |  |  |  | POL7_
Díl: | 734 | Armatury |  |  |  | 0 |  | 0 |  | 0 |  | 0 |  | 0.05 |  | 0.1 |  |  |  |  | 4.92 | [5 empty] | DIL
21 | 734200823R00 | Demontáž armatur se 2závity do G 6/4 | kus | 6 |  | 0 |  | 0 |  | 0 | 21 | 0 | 0.0017 | 0.01 | 0.0022 | 0.01 |  | RTS 21/ II | RTS 19/ II | 0.31 | 1.86 |  | Práce |  |  |  | POL1_
22 | 734200824R00 | Demontáž armatur se 2závity do G 2 | kus | 4 |  | 0 |  | 0 |  | 0 | 21 | 0 | 0.00021 | 0 | 0.0035 | 0.01 |  | RTS 21/ II | RTS 19/ II | 0.374 | 1.5 |  | Práce |  |  |  | POL1_
23 | 734100812R00 | Demontáž armatur se dvěma přírubami do DN 100 | kus | 2 |  | 0 |  | 0 |  | 0 | 21 | 0 | 0.022 | 0.04 | 0.039 | 0.08 |  | RTS 21/ II | RTS 19/ II | 0.71 | 1.42 |  | Práce |  |  |  | POL1_
24 | 998734101R00 | Přesun hmot pro armatury, výšky do 6 m | t | 0.05504 |  | 0 |  | 0 |  | 0 | 21 | 0 | 0 | 0 | 0 | 0 |  | RTS 21/ II | RTS 19/ II | 2.575 | 0.14 |  | Přesun hmot |  |  |  | POL7_
Díl: | 799 | Ostatní |  |  |  | 0 |  | 0 |  | 0 |  | 0 |  | 0 |  | 0 |  |  |  |  | 0 | [5 empty] | DIL
25 | 960T001 | Likvidace odpadu - kontejner vč. poplatků za uložení | soubor | 1 |  | 0 |  | 0 |  | 0 | 21 | 0 | 0 | 0 | 0 | 0 |  | Vlastní | Indiv | 0 | 0 |  | Specifikace |  |  |  | POL3_7
[25 empty] | 15 | 21 | DPH
| Celkem |  |  |  |  | 0 | [18 empty] | 0 | 0 | SUM
Poznámky uchazeče k zadání
POPUZIV
END
Note on S6: Jedná se o informaci, zda se jedná o položku, která je do rozpočtu zadána z cenové soustavy RTS, nebo vlastní.
Note on T6: Jedná se o název CÚ, která je zadána u položky rozpočtu

## SO.01 R190477112 Pol
Položkový rozpočet | [26 empty] | #TypZaznamu#
S: | 0477. | Dačice nemocnice - předávací stanice | [24 empty] | STA
O: | SO.01 | Hlavní budova | [21 empty] | STA |  |  | OBJ
R: | R190477112 | Stanice hlavní budovy - nový stav | [24 empty] | ROZ
P.č. | Číslo položky | Název položky | MJ | Množství | Cena / MJ | Celkem | Dodávka | Dodávka celk. | Montáž | Montáž celk. | DPH | Cena s DPH | Hmotnost / MJ | Hmotnost celk.(t) | Dem. hmotnost / MJ | Dem. hmotnost celk.(t) | Ceník | Cen. soustava / platnost | Cenová úroveň | Nhod / MJ | Nhod celk. | Dodavatel | Typ položky
Díl: | 713 | Izolace tepelné |  |  |  | 0 |  | 0 |  | 0 |  | 0 |  | 0 |  | 0 |  |  |  |  | 2.12 | [5 empty] | DIL
1 | 631547217R | Pouzdro potrubní izolační 48/40 mm kamenná vlna s polepem Al fólií vyztuženou skleněnou mřížkou | m | 6 |  | 0 |  | 0 |  | 0 | 21 | 0 | 0.0008 | 0 | 0 | 0 | SPCM | RTS 21/ II | RTS 19/ II | 0 | 0 |  | Specifikace |  |  |  | POL3_7
2 | 631547319R | Pouzdro potrubní izolační 60/50 mm kamenná vlna s polepem Al fólií vyztuženou skleněnou mřížkou | m | 2 |  | 0 |  | 0 |  | 0 | 21 | 0 | 0.00123 | 0 | 0 | 0 | SPCM | RTS 21/ II | RTS 19/ II | 0 | 0 |  | Specifikace |  |  |  | POL3_7
3 | 631547322R | Pouzdro potrubní izolační 76/50 mm kamenná vlna s polepem Al fólií vyztuženou skleněnou mřížkou | m | 2 |  | 0 |  | 0 |  | 0 | 21 | 0 | 0.00141 | 0 | 0 | 0 | SPCM | RTS 21/ II | RTS 19/ II | 0 | 0 |  | Specifikace |  |  |  | POL3_7
4 | 71347711 | Vyspravení stávající izolace potrubí - bez rozlišení dimenze, | soubor | 1 |  | 0 |  | 0 |  | 0 | 21 | 0 | 0 | 0 | 0 | 0 |  | Vlastní | Indiv | 0 | 0 |  | Práce |  |  |  | POL1_
5 | 722182024RT12 | Montáž izol.skruží na potrubí přímé do DN 40, lepidlo | m | 6 |  | 0 |  | 0 |  | 0 | 21 | 0 | 0 | 0 | 0 | 0 |  | Vlastní | RTS 19/ I | 0.18 | 1.08 |  | Práce |  |  |  | POL1_
6 | 722182026R003 | Montáž izol.skruží na potrubí přímé do DN 80, lepidlo | m | 4 |  | 0 |  | 0 |  | 0 | 21 | 0 | 0 | 0 | 0 | 0 |  | Vlastní | RTS 19/ I | 0.26 | 1.04 |  | Práce |  |  |  | POL1_
7 | 998713201R00 | Přesun hmot pro izolace tepelné, výšky do 6 m | % |  |  | 0 |  | 0 |  | 0 | 21 | 0 | 0 | 0 | 0 | 0 |  | RTS 21/ II | RTS 19/ I | 0 | 0 |  | Přesun hmot |  |  |  | POL7_
Díl: | 732 | Strojovny |  |  |  | 0 |  | 0 |  | 0 |  | 0 |  | 0 |  | 0 |  |  |  |  | 1.59 | [5 empty] | DIL
8 | 477031261 | Oběhové čerpadlo; náhrada za UPS 65-60/2 F; včetně komunikačního modulu čerpadlo Č3 | kus | 1 |  | 0 |  | 0 |  | 0 | 21 | 0 | 0.004 | 0 | 0 | 0 |  | Vlastní | Indiv | 0 | 0 |  | Specifikace |  |  |  | POL3_
9 | 477031262 | Oběhové čerpadlo; náhrada za UPS 40-60/4F; včetně komunikačního modulu čerpadlo Č5 | kus | 1 |  | 0 |  | 0 |  | 0 | 21 | 0 | 0.004 | 0 | 0 | 0 |  | Vlastní | Indiv | 0 | 0 |  | Specifikace |  |  |  | POL3_
10 | 477031263 | Oběhové čerpadlo; náhrada za UPS 25-80 180; včetně komunikačního modulu čerpadlo Č6 | kus | 1 |  | 0 |  | 0 |  | 0 | 21 | 0 | 0.004 | 0 | 0 | 0 |  | Vlastní | Indiv | 0 | 0 |  | Specifikace |  |  |  | POL3_
11 | 001511 | Systémové uchycení potrubí (objímky,závěsy, konzoly) | kpl. | 1 |  | 0 |  | 0 |  | 0 | 21 | 0 | 0 | 0 | 0 | 0 |  | Vlastní | Indiv | 0 | 0 |  | Práce |  |  |  | POL1_
12 | 732429112R001 | Montáž čerpadel oběhových spirálních, do DN 40 | soubor | 3 |  | 0 |  | 0 |  | 0 | 21 | 0 | 0.00059 | 0 | 0 | 0 |  | Vlastní | RTS 19/ II | 0.53 | 1.59 |  | Práce |  |  |  | POL1_
13 | 998732201R00 | Přesun hmot pro strojovny, výšky do 6 m | % |  |  | 0 |  | 0 |  | 0 | 21 | 0 | 0 | 0 | 0 | 0 |  | RTS 21/ II | RTS 19/ II | 0 | 0 |  | Přesun hmot |  |  |  | POL7_
Díl: | 733 | Rozvod potrubí |  |  |  | 0 |  | 0 |  | 0 |  | 0 |  | 0.09 |  | 0 |  |  |  |  | 5.29 | [5 empty] | DIL
14 | 733111107R00 | Potrubí závitové bezešvé běžné nízkotlaké DN 40 | m | 6 |  | 0 |  | 0 |  | 0 | 21 | 0 | 0.00862 | 0.05 | 0 | 0 |  | RTS 21/ II | RTS 19/ II | 0.48 | 2.88 |  | Práce |  |  |  | POL1_
|  | Potrubí včetně tvarovek a zednických výpomocí. | [24 empty] | POP
15 | 733111108R00 | Potrubí závitové bezešvé běžné nízkotlaké DN 50 | m | 2 |  | 0 |  | 0 |  | 0 | 21 | 0 | 0.01024 | 0.02 | 0 | 0 |  | RTS 21/ II | RTS 19/ II | 0.526 | 1.05 |  | Práce |  |  |  | POL1_
|  | Potrubí včetně tvarovek a zednických výpomocí. | [24 empty] | POP
16 | 733121122R00 | Potrubí hladké bezešvé nízkotlaké D 76 x 3,2 mm | m | 2 |  | 0 |  | 0 |  | 0 | 21 | 0 | 0.00951 | 0.02 | 0 | 0 |  | RTS 21/ II | RTS 19/ II | 0.55 | 1.1 |  | Práce |  |  |  | POL1_
|  | Potrubí včetně tvarovek a zednických výpomocí. | [24 empty] | POP
17 | 733190107R00 | Tlaková zkouška potrubí DN 40 | m | 6 |  | 0 |  | 0 |  | 0 | 21 | 0 | 0 | 0 | 0 | 0 |  | RTS 21/ II | RTS 19/ II | 0.02 | 0.12 |  | Práce |  |  |  | POL1_
|  | Včetně dodávky vody, uzavření a zabezpečení konců potrubí. | [24 empty] | POP
18 | 733190108R00 | Tlaková zkouška potrubí DN 50 | m | 2 |  | 0 |  | 0 |  | 0 | 21 | 0 | 0 | 0 | 0 | 0 |  | RTS 21/ II | RTS 19/ II | 0.032 | 0.06 |  | Práce |  |  |  | POL1_
|  | Včetně dodávky vody, uzavření a zabezpečení konců potrubí. | [24 empty] | POP
19 | 733190109R00 | Tlaková zkouška potrubí DN 65 | m | 2 |  | 0 |  | 0 |  | 0 | 21 | 0 | 0 | 0 | 0 | 0 |  | RTS 21/ II | RTS 19/ II | 0.041 | 0.08 |  | Práce |  |  |  | POL1_
|  | Včetně dodávky vody, uzavření a zabezpečení konců potrubí. | [24 empty] | POP
20 | 998733201R00 | Přesun hmot pro rozvody potrubí, výšky do 6 m | % |  |  | 0 |  | 0 |  | 0 | 21 | 0 | 0 | 0 | 0 | 0 |  | RTS 21/ II | RTS 19/ I | 0 | 0 |  | Přesun hmot |  |  |  | POL7_
Díl: | 734 | Armatury |  |  |  | 0 |  | 0 |  | 0 |  | 0 |  | 0.01 |  | 0 |  |  |  |  | 8.07 | [5 empty] | DIL
21 | 734235135R00 | Kohout kulový s vypouštěním,DN 40 | kus | 2 |  | 0 |  | 0 |  | 0 | 21 | 0 | 0.00118 | 0 | 0 | 0 |  | RTS 21/ II | RTS 19/ II | 0.351 | 0.7 |  | Práce |  |  |  | POL1_
22 | 734244425R00 | Klapka zpětná pružinová,2xvnitřní závit DN 40 | kus | 1 |  | 0 |  | 0 |  | 0 | 21 | 0 | 0 | 0 | 0 | 0 |  | RTS 21/ II | RTS 19/ II | 0.351 | 0.35 |  | Práce |  |  |  | POL1_
23 | 5511361553R | Filtr s vnitřními závity R74A 1 1/2" | kus | 1 |  | 0 |  | 0 |  | 0 | 21 | 0 | 0.00084 | 0 | 0 | 0 | SPCM | RTS 21/ II | RTS 19/ II | 0 | 0 |  | Specifikace |  |  |  | POL3_
24 | 5511361554R | Filtr s vnitřními závity R74A 2" i | kus | 2 |  | 0 |  | 0 |  | 0 | 21 | 0 | 0.00142 | 0 | 0 | 0 | SPCM | RTS 21/ II | RTS 19/ II | 0 | 0 |  | Specifikace |  |  |  | POL3_
25 | 5511361555R | Filtr s vnitřními závity R74A 2 1/2" i | kus | 2 |  | 0 |  | 0 |  | 0 | 21 | 0 | 0.00213 | 0 | 0 | 0 | SPCM | RTS 21/ II | RTS 19/ II | 0 | 0 |  | Specifikace |  |  |  | POL3_
26 | 55121703R111 | Ventil vyvažovací DN 32, PN20; měření průtoku, tlaků a teploty; max 120 °C VV1 | kus | 1 |  | 0 |  | 0 |  | 0 | 21 | 0 | 0.00128 | 0 | 0 | 0 |  | Vlastní | Indiv | 0 | 0 |  | Specifikace |  |  |  | POL3_
27 | 734413142R002 | Teploměr 120, D 100 / dl.jímky 50 mm vč MTZ | kus | 2 |  | 0 |  | 0 |  | 0 | 21 | 0 | 0.00023 | 0 | 0 | 0 |  | Vlastní | RTS 19/ I | 0.38 | 0.76 |  | Práce |  |  |  | POL1_
28 | 38822152Rb205T211 | Měřič tepla ultrazvukový hydrometr; DN65 (příruba); Qp 25 m3; 150°C;230 V; komunikační modul M-bus MT1 | kus | 1 |  | 0 |  | 0 |  | 0 | 21 | 0 | 0.002 | 0 | 0 | 0 |  | Vlastní | Indiv | 0 | 0 |  | Specifikace |  |  |  | POL3_
29 | 734494111R002 | Návarky M 12x1,5 délka do 220 mm | kus | 2 |  | 0 |  | 0 |  | 0 | 21 | 0 | 0.00035 | 0 | 0 | 0 |  | Vlastní | RTS 19/ I | 0.25 | 0.5 |  | Práce |  |  |  | POL1_7
30 | 55127232Rb470T | Mosazné šroubení k čerpadlu 1"x6/4" | kus | 1 |  | 0 |  | 0 |  | 0 | 21 | 0 | 0.0005 | 0 | 0 | 0 |  | Vlastní | Indiv | 0 | 0 |  | Specifikace |  |  |  | POL3_
31 | 734419125R00 | Montáž kompaktního měřiče tepla přírubového DN 65 | soubor | 1 |  | 0 |  | 0 |  | 0 | 21 | 0 | 0.00823 | 0.01 | 0 | 0 |  | RTS 21/ II | RTS 19/ II | 2.176 | 2.18 |  | Práce |  |  |  | POL1_
32 | 734209116R00 | Montáž armatur závitových,se 2závity, G 5/4 | kus | 1 |  | 0 |  | 0 |  | 0 | 21 | 0 | 0 | 0 | 0 | 0 |  | RTS 21/ II | RTS 19/ II | 0.27 | 0.27 |  | Práce |  |  |  | POL1_
33 | 734209117R00 | Montáž armatur závitových,se 2závity, G 6/4 | kus | 4 |  | 0 |  | 0 |  | 0 | 21 | 0 | 0 | 0 | 0 | 0 |  | RTS 21/ II | RTS 19/ II | 0.35 | 1.4 |  | Práce |  |  |  | POL1_
34 | 734209118R00 | Montáž armatur závitových,se 2závity, G 2 | kus | 2 |  | 0 |  | 0 |  | 0 | 21 | 0 | 0 | 0 | 0 | 0 |  | RTS 21/ II | RTS 19/ II | 0.422 | 0.84 |  | Práce |  |  |  | POL1_
35 | 734209119R00 | Montáž armatur závitových,se 2závity, G 2 1/2 | kus | 2 |  | 0 |  | 0 |  | 0 | 21 | 0 | 0 | 0 | 0 | 0 |  | RTS 21/ II | RTS 19/ II | 0.536 | 1.07 |  | Práce |  |  |  | POL1_
36 | 998734201R00 | Přesun hmot pro armatury, výšky do 6 m | % |  |  | 0 |  | 0 |  | 0 | 21 | 0 | 0 | 0 | 0 | 0 |  | RTS 21/ II | RTS 19/ II | 0 | 0 |  | Přesun hmot |  |  |  | POL7_
Díl: | 783 | Nátěry |  |  |  | 0 |  | 0 |  | 0 |  | 0 |  | 0 |  | 0 |  |  |  |  | 0.4 | [5 empty] | DIL
37 | 783225100R00 | Nátěr syntetický kovových konstrukcí 2x + 1x email | m2 | 1 |  | 0 |  | 0 |  | 0 | 21 | 0 | 0.00031 | 0 | 0 | 0 |  | RTS 21/ II | RTS 19/ I | 0.4 | 0.4 |  | Práce |  |  |  | POL1_
|  | včetně pomocného lešení. | [24 empty] | POP
Díl: | 784 | Malby |  |  |  | 0 |  | 0 |  | 0 |  | 0 |  | 0.05 |  | 0 |  |  |  |  | 15.82 | [5 empty] | DIL
38 | 784111201R00 | Penetrace podkladu nátěrem V1308 1 x | m2 | 160 |  | 0 |  | 0 |  | 0 | 21 | 0 | 0.0002 | 0.03 | 0 | 0 |  | RTS 21/ II | RTS 19/ II | 0.03248 | 5.2 |  | Práce |  |  |  | POL1_
39 | 784165111R00 | Malba bílá, bez penetrace, 1 x | m2 | 160 |  | 0 |  | 0 |  | 0 | 21 | 0 | 0.00015 | 0.02 | 0 | 0 |  | RTS 21/ II | RTS 19/ II | 0.06636 | 10.62 |  | Práce |  |  |  | POL1_
Díl: | 783 | Nátěry |  |  |  | 0 |  | 0 |  | 0 |  | 0 |  | 0 |  | 0 |  |  |  |  | 1.2 | [5 empty] | DIL
40 | 783424340R00 | Nátěr syntet. potrubí do DN 50 mm Z+2x +1x email | m | 10 |  | 0 |  | 0 |  | 0 | 21 | 0 | 9e-05 | 0 | 0 | 0 |  | RTS 21/ II | RTS 19/ I | 0.12 | 1.2 |  | Práce |  |  |  | POL1_
Díl: | VN | Vedlejší náklady |  |  |  | 0 |  | 0 |  | 0 |  | 0 |  | 0 |  | 0 |  |  |  |  | 6 | [5 empty] | DIL
41 | 32 | propláchnutí otopné soustavy | hod | 6 |  | 0 |  | 0 |  | 0 | 21 | 0 | 0 | 0 | 0 | 0 |  | Vlastní | Indiv | 0 | 0 |  | Práce |  |  |  | POL1_
42 | 36S2 | napuštění stávající otopné soustavy upravenou vodou | hod | 6 |  | 0 |  | 0 |  | 0 | 21 | 0 | 0 | 0 | 0 | 0 |  | Vlastní | Indiv | 0 | 0 |  | Práce |  |  |  | POL1_7
43 | 496312 | Stavební přípomoci (drobné zapravení omítek apod.) | soubor | 1 |  | 0 |  | 0 |  | 0 | 21 | 0 | 0 | 0 | 0 | 0 |  | Vlastní | Indiv | 0 | 0 |  | Práce |  |  |  | POL1_
44 | R_3049922T00 | Vedení projektu a účast zástupců dodavatele na Kontrolních dnech a s tím spojené plněné úkolů | soubor | 1 |  | 0 |  | 0 |  | 0 | 21 | 0 | 0 | 0 | 0 | 0 |  | Vlastní | Indiv | 0 | 0 |  | Práce |  |  |  | POL1_1
45 | R_3049925T00 | Komplexní a individuální funkční zkoušky dle Standardů | soubor | 1 |  | 0 |  | 0 |  | 0 | 21 | 0 | 0 | 0 | 0 | 0 |  | Vlastní | Indiv | 0 | 0 |  | Práce |  |  |  | POL1_1
46 | R_3049927T00 | Zpracování Technologických postupů | soubor | 1 |  | 0 |  | 0 |  | 0 | 21 | 0 | 0 | 0 | 0 | 0 |  | Vlastní | Indiv | 0 | 0 |  | Práce |  |  |  | POL1_1
47 | R_3049928T00 | Zpracování Dokumentace skutečného provedení a Dokladové části k Předávacímu protokolu Díla | soubor | 1 |  | 0 |  | 0 |  | 0 | 21 | 0 | 0 | 0 | 0 | 0 |  | Vlastní | Indiv | 0 | 0 |  | Práce |  |  |  | POL1_1
48 | R_3049929T00 | Zpracování Dílenské, Výrobní a Montážní projektové dokumentace | soubor | 1 |  | 0 |  | 0 |  | 0 | 21 | 0 | 0 | 0 | 0 | 0 |  | Vlastní | Indiv | 0 | 0 |  | Práce |  |  |  | POL1_1
49 | R_3049930T00 | Opatření v oblasti BOZP a PO v průběhu realizace | soubor | 1 |  | 0 |  | 0 |  | 0 | 21 | 0 | 0 | 0 | 0 | 0 |  | Vlastní | Indiv | 0 | 0 |  | Práce |  |  |  | POL1_1
50 | R_3049931T00 | Zřízení, provoz a likvidace zařízení staveniště vč spotřebovaných energií | soubor | 1 |  | 0 |  | 0 |  | 0 | 21 | 0 | 0 | 0 | 0 | 0 |  | Vlastní | Indiv | 0 | 0 |  | Práce |  |  |  | POL1_1
51 | R_3049933T00 | Pravidelný úklid staveniště vč.závěrečného úklidu | soubor | 1 |  | 0 |  | 0 |  | 0 | 21 | 0 | 0 | 0 | 0 | 0 |  | Vlastní | Indiv | 0 | 0 |  | Práce |  |  |  | POL1_1
52 | 909 R00 | Hzs-nezmeritelne stavebni prace | hod | 6 |  | 0 |  | 0 |  | 0 | 21 | 0 | 0 | 0 | 0 | 0 | Prav.M | RTS 21/ II | RTS 19/ I | 1 | 6 |  | HZS |  |  |  | POL10_
53 | 325227T108 | Doregulování hydrodynam. tlaků vyvážení topného, systému | hod | 8 |  | 0 |  | 0 |  | 0 | 21 | 0 | 0 | 0 | 0 | 0 |  | Vlastní | Indiv | 0 | 0 |  | HZS |  |  |  | POL10_
54 | 476211 | Rozbor topné vody v systému po záběhu | soubor | 1 |  | 0 |  | 0 |  | 0 | 21 | 0 | 0 | 0 | 0 | 0 |  | Vlastní | Indiv | 0 | 0 |  | Specifikace |  |  |  | POL3_
Díl: | ON | Ostatní náklady |  |  |  | 0 |  | 0 |  | 0 |  | 0 |  | 0 |  | 0 |  |  |  |  | 0 | [5 empty] | DIL
55 | 73003 | Zkušební provoz | hod | 12 |  | 0 |  | 0 |  | 0 | 21 | 0 | 0 | 0 | 0 | 0 |  | Vlastní | Indiv | 0 | 0 |  | Práce |  |  |  | POL1_1
56 | 73004 | Zaučení obsluhy | hod | 2 |  | 0 |  | 0 |  | 0 | 21 | 0 | 0 | 0 | 0 | 0 |  | Vlastní | Indiv | 0 | 0 |  | Práce |  |  |  | POL1_1
[25 empty] | 15 | 21 | DPH
| Celkem |  |  |  |  | 0 | [18 empty] | 0 | 0 | SUM
Poznámky uchazeče k zadání
POPUZIV
END
Note on S6: Jedná se o informaci, zda se jedná o položku, která je do rozpočtu zadána z cenové soustavy RTS, nebo vlastní.
Note on T6: Jedná se o název CÚ, která je zadána u položky rozpočtu

## SO.01 R2 Pol
Položkový rozpočet | [26 empty] | #TypZaznamu#
S: | 0477. | Dačice nemocnice - předávací stanice | [24 empty] | STA
O: | SO.01 | Hlavní budova | [21 empty] | STA |  |  | OBJ
R: | R2 | MaR | [24 empty] | ROZ
P.č. | Číslo položky | Název položky | MJ | Množství | Cena / MJ | Celkem | Dodávka | Dodávka celk. | Montáž | Montáž celk. | DPH | Cena s DPH | Hmotnost / MJ | Hmotnost celk.(t) | Dem. hmotnost / MJ | Dem. hmotnost celk.(t) | Ceník | Cen. soustava / platnost | Cenová úroveň | Nhod / MJ | Nhod celk. | Dodavatel | Typ položky
Díl: | 1 | Zařízení a přístroje v prostoru |  |  |  | 0 |  | 0 |  | 0 |  | 0 |  | 0 |  | 0 |  |  |  |  | 0 | [5 empty] | DIL
1 | T51ažT55 | Odporový snímač teploty Pt1000/3850; délka 138 mm; rozsah -40÷120 °C; třída přesnosti "A"; krytí IP 54; teplota okolí -40÷70 °C | ks | 5 |  | 0 |  | 0 |  | 0 | 21 | 0 | 0 | 0 | 0 | 0 |  | Vlastní | Indiv | 0 | 0 |  | Specifikace |  |  |  | POL3_0
|  | DM | [24 empty] | POP
2 | Pol__0002 | Ponorná jímka; délka 120 mm; materiál mosaz; závit R 1/2"; PN16 | ks | 5 |  | 0 |  | 0 |  | 0 | 21 | 0 | 0 | 0 | 0 | 0 |  | Vlastní | Indiv | 0 | 0 |  | Práce |  |  |  | POL1_1
|  | DM | [24 empty] | POP
3 | T5.11 | Odporový snímač teploty Pt1000/3850; venkovní - šedý kryt; rozsah -40÷120 °C; třída přesnosti "A"; krytí IP 54; teplota okolí -40÷70 °C | ks | 1 |  | 0 |  | 0 |  | 0 | 21 | 0 | 0 | 0 | 0 | 0 |  | Vlastní | Indiv | 0 | 0 |  | Specifikace |  |  |  | POL3_0
|  | DM | [24 empty] | POP
4 | TA5.1 | TERMOSTAT PROSTOROVÝ; ROZSAH 20-60 °C; KRYTÍ IP33 | ks | 1 |  | 0 |  | 0 |  | 0 | 21 | 0 | 0 | 0 | 0 | 0 |  | Vlastní | Indiv | 0 | 0 |  | Specifikace |  |  |  | POL3_0
|  | DM | [24 empty] | POP
5 | Pol__0005 | KRYT IP55 PRO PRESOSTATY A TERMOSTATY KP | ks | 1 |  | 0 |  | 0 |  | 0 | 21 | 0 | 0 | 0 | 0 | 0 |  | Vlastní | Indiv | 0 | 0 |  | Práce |  |  |  | POL1_1
|  | DM | [24 empty] | POP
6 | LA5.1 | Elektrodové zařízení, 230V,50Hz, vč. 2ks elektrod | ks | 1 |  | 0 |  | 0 |  | 0 | 21 | 0 | 0 | 0 | 0 | 0 |  | Vlastní | Indiv | 0 | 0 |  | Specifikace |  |  |  | POL3_0
|  | DM | [24 empty] | POP
7 | SB1 | JEDNOTLAČÍTKOVÝ OVLADAČ PRO NOUZOVÉ ZASTAVENÍ; SPÍNACÍ JEDNOTKY 1xV+1xZ | ks | 1 |  | 0 |  | 0 |  | 0 | 21 | 0 | 0 | 0 | 0 | 0 |  | Vlastní | Indiv | 0 | 0 |  | Specifikace |  |  |  | POL3_0
|  | DM | [24 empty] | POP
8 | HL/HA-RA | HOUKAČKA SE SVĚTELNOU SIGNALIZACÍ; 24 VAC, IP 43, 92 DbUmístit nad vstupem zvenčí | ks | 1 |  | 0 |  | 0 |  | 0 | 21 | 0 | 0 | 0 | 0 | 0 |  | Vlastní | Indiv | 0 | 0 |  | Specifikace |  |  |  | POL3_0
|  | DM | [24 empty] | POP
9 | Y5.1, Y5.3 | Elektrický servopohon táhlovýnapájení 24 VACřízení 0-10 V / 0(4) - 20 mA; 3-bodové; on/off | ks | 2 |  | 0 |  | 0 |  | 0 | 21 | 0 | 0 | 0 | 0 | 0 |  | Vlastní | Indiv | 0 | 0 |  | Specifikace |  |  |  | POL3_0
|  | DM | [24 empty] | POP
|  | Pouze dodávka a připojení - ventil je stávající. | [24 empty] | POP
10 | Y5.4, Y5.5 | Elektrický servopohon táhlovýnapájení 24 VACřízení 0-10 V / 0(4) - 20 mA | ks | 2 |  | 0 |  | 0 |  | 0 | 21 | 0 | 0 | 0 | 0 | 0 |  | Vlastní | Indiv | 0 | 0 |  | Specifikace |  |  |  | POL3_0
|  | DM | [24 empty] | POP
|  | Pouze dodávka a připojení - ventil je stávající. | [24 empty] | POP
11 | Y5.2 | Elektrický servopohon táhlovýnapájení 24 VACřízení 0-10 V / 0(4) - 20 mA | ks | 1 |  | 0 |  | 0 |  | 0 | 21 | 0 | 0 | 0 | 0 | 0 |  | Vlastní | Indiv | 0 | 0 |  | Specifikace |  |  |  | POL3_0
|  | P | [24 empty] | POP
|  | Pouze elektrické připojení - ventil včetně pohonu je stávající. | [24 empty] | POP
12 | Q-HB | Kompaktní měřič tepla s výstupem M-BUS, elektrické připojení | ks | 1 |  | 0 |  | 0 |  | 0 | 21 | 0 | 0 | 0 | 0 | 0 |  | Vlastní | Indiv | 0 | 0 |  | Specifikace |  |  |  | POL3_0
|  | P | [24 empty] | POP
|  | Pouze připojení komunikace a silové napájení 230 VAC. Měřič včetně komunikačního modulu je součástí dodávky profese ÚT. | [24 empty] | POP | Pouze připojení komunikace a silové napájení 230 VAC. Měřič včetně komunikačního modulu je součástí dodávky profese ÚT.
13 | Pol__0013 | Integrace komunikačního protokolu Mbus do stávající síťové integrační jednotky NAE 3510 ve stávajícím rozvaděči RA-NC v kotelně. | ks | 1 |  | 0 |  | 0 |  | 0 | 21 | 0 | 0 | 0 | 0 | 0 |  | Vlastní | Indiv | 0 | 0 |  | Práce |  |  |  | POL1_1
|  | PROG | [24 empty] | POP
14 | M51ažM56 | El. připojení čerpadla;230 VAC; do cca 1 kW | ks | 6 |  | 0 |  | 0 |  | 0 | 21 | 0 | 0 | 0 | 0 | 0 |  | Vlastní | Indiv | 0 | 0 |  | Specifikace |  |  |  | POL3_0
|  | P | [24 empty] | POP
15 | TA5.5 | TERMOSTAT KAPILÁROVÝ; ROZSAH 30-90 °C; DÉLKA KAPILÁRY 2m | ks | 1 |  | 0 |  | 0 |  | 0 | 21 | 0 | 0 | 0 | 0 | 0 |  | Vlastní | Indiv | 0 | 0 |  | Specifikace |  |  |  | POL3_0
|  | DM | [24 empty] | POP
16 | Pol__0016 | KRYT IP55 PRO PRESOSTATY A TERMOSTATY KP | ks | 1 |  | 0 |  | 0 |  | 0 | 21 | 0 | 0 | 0 | 0 | 0 |  | Vlastní | Indiv | 0 | 0 |  | Práce |  |  |  | POL1_1
|  | DM | [24 empty] | POP
17 | Pol__0017 | JÍMKA PRO TERMOSTAT KP, VNITŘNÍ PRŮMĚR 9,6 mm; VNĚJŠÍ PŘIPOJENÍ G1/2; DÉLKA 112 mm; MATERIÁL MOSAZ | ks | 1 |  | 0 |  | 0 |  | 0 | 21 | 0 | 0 | 0 | 0 | 0 |  | Vlastní | Indiv | 0 | 0 |  | Práce |  |  |  | POL1_1
|  | DM | [24 empty] | POP
18 | M5.6 | Připojení signálu z řídícího systému VZT jednotky, včetně úpravy zapojení rozvaděče VZT a programu ŘS pro VZT. | ks | 1 |  | 0 |  | 0 |  | 0 | 21 | 0 | 0 | 0 | 0 | 0 |  | Vlastní | Indiv | 0 | 0 |  | Práce |  |  |  | POL1_1
|  | P+DM | [24 empty] | POP
|  | PROG | [24 empty] | POP
Díl: | 2 | Řídicí systém |  |  |  | 0 |  | 0 |  | 0 |  | 0 |  | 0 |  | 0 |  |  |  |  | 0 | [5 empty] | DIL
19 | 1 | Regulátor 26IO; 8 UI, 6 BI, 6 BO, 6 AO; 24 VAC; FC Bus (BACnet MSTP / N2Open) a SA Bus | ks | 1 |  | 0 |  | 0 |  | 0 | 21 | 0 | 0 | 0 | 0 | 0 |  | Vlastní | Indiv | 0 | 0 |  | Specifikace |  |  |  | POL3_0
|  | DM | [24 empty] | POP
20 | 2 | IO modul, 6 UI, 2 DI, 3 DO, 2 AO, 4 CO, 24 VAC, FC Bus / SA Bus | ks | 1 |  | 0 |  | 0 |  | 0 | 21 | 0 | 0 | 0 | 0 | 0 |  | Vlastní | Indiv | 0 | 0 |  | Specifikace |  |  |  | POL3_0
|  | DM | [24 empty] | POP
21 | 3 | SVODIČ PŘEPĚTÍ PRO KOMUNIKAČNÍ LINKU BACNet MSTP. | ks | 1 |  | 0 |  | 0 |  | 0 | 21 | 0 | 0 | 0 | 0 | 0 |  | Vlastní | Indiv | 0 | 0 |  | Specifikace |  |  |  | POL3_0
|  | DM | [24 empty] | POP
22 | 4 | Ovládací displej regulátoru; 2 VA; IP20; napájení 15 V po komunikační sběrnici regulátoru | ks | 1 |  | 0 |  | 0 |  | 0 | 21 | 0 | 0 | 0 | 0 | 0 |  | Vlastní | Indiv | 0 | 0 |  | Specifikace |  |  |  | POL3_0
|  | DM | [24 empty] | POP
23 | 5 | Software pro řídící systém | ks | 1 |  | 0 |  | 0 |  | 0 | 21 | 0 | 0 | 0 | 0 | 0 |  | Vlastní | Indiv | 0 | 0 |  | Specifikace |  |  |  | POL3_0
|  | PROG | [24 empty] | POP
Díl: | 3 | Nadřazená řídicí centrála |  |  |  | 0 |  | 0 |  | 0 |  | 0 |  | 0 |  | 0 |  |  |  |  | 0 | [5 empty] | DIL
24 | 1 | Uživatelský SW pro stávající nadřazenou řídící centrálu v rozsahu technologického zařízení, které je předmětem tohoto projektu. | ks | 1 |  | 0 |  | 0 |  | 0 | 21 | 0 | 0 | 0 | 0 | 0 |  | Vlastní | Indiv | 0 | 0 |  | R-položka |  |  |  | POL12_0
|  | PROG | [24 empty] | POP
|  | Upgrade stávající řídící centrály ADS Lite na aktuální platnou verzi je předmětem projektu rekonstrukce plynové kotelny. | [24 empty] | POP | Upgrade stávající řídící centrály ADS Lite na aktuální platnou verzi je předmětem projektu rekonstrukce plynové kotelny.
Díl: | 4 | Rozvaděč MaR |  |  |  | 0 |  | 0 |  | 0 |  | 0 |  | 0 |  | 0 |  |  |  |  | 0 | [5 empty] | DIL
25 | RA-C1 | ocelová rozvodnice, š.800, v.1000, hl.250/mm/, odnímatelný horní díl,odnímatelná zadní stěna, dveře: 2mm lakovaný plech,úprava RAL 7032, montážní deska: 3 mm pozinkovaný plech,nastavitelná | ks | 1 |  | 0 |  | 0 |  | 0 | 21 | 0 | 0 | 0 | 0 | 0 |  | Vlastní | Indiv | 0 | 0 |  | Specifikace |  |  |  | POL3_0
|  | hloubka po 25 mm, bočnice 1,5 mm lakovaný plech, | [24 empty] | POP
|  | vč.přístrojové náplně PD | [24 empty] | POP
26 | Pol__0026 | Projektová dokumentace - svorkové zapojení nástěnného rozváděče. | ks | 1 |  | 0 |  | 0 |  | 0 | 21 | 0 | 0 | 0 | 0 | 0 |  | Vlastní | Indiv | 0 | 0 |  | Práce |  |  |  | POL1_1
|  | PD | [24 empty] | POP
Díl: | 5 | Montážní materiál, montážní práce |  |  |  | 0 |  | 0 |  | 0 |  | 0 |  | 0 |  | 0 |  |  |  |  | 0 | [5 empty] | DIL
27 | Pol__0027 | Kabel JYTY 2O*1 | m | 90 |  | 0 |  | 0 |  | 0 | 21 | 0 | 0 | 0 | 0 | 0 |  | Vlastní | Indiv | 0 | 0 |  | Práce |  |  |  | POL1_1
|  | MM | [24 empty] | POP
28 | Pol__0028 | Kabel JYTY 4O*1 | m | 60 |  | 0 |  | 0 |  | 0 | 21 | 0 | 0 | 0 | 0 | 0 |  | Vlastní | Indiv | 0 | 0 |  | Práce |  |  |  | POL1_1
|  | MM | [24 empty] | POP
29 | Pol__0029 | Kabel JYTY 7O*1 | m | 40 |  | 0 |  | 0 |  | 0 | 21 | 0 | 0 | 0 | 0 | 0 |  | Vlastní | Indiv | 0 | 0 |  | Práce |  |  |  | POL1_1
|  | MM | [24 empty] | POP
30 | Pol__0030 | Kabel LamDataPar 4*2*0,8 | m | 180 |  | 0 |  | 0 |  | 0 | 21 | 0 | 0 | 0 | 0 | 0 |  | Vlastní | Indiv | 0 | 0 |  | Práce |  |  |  | POL1_1
|  | MM | [24 empty] | POP
31 | Pol__0031 | Kabel PAAR-TRONIC-Li-2YCY2*2*0,34 mm2; lanění jádra 7*0,25 mm | m | 180 |  | 0 |  | 0 |  | 0 | 21 | 0 | 0 | 0 | 0 | 0 |  | Vlastní | Indiv | 0 | 0 |  | Práce |  |  |  | POL1_1
|  | MM | [24 empty] | POP
32 | Pol__0032 | Kabel CYKY 3J*1,5 | m | 70 |  | 0 |  | 0 |  | 0 | 21 | 0 | 0 | 0 | 0 | 0 |  | Vlastní | Indiv | 0 | 0 |  | Práce |  |  |  | POL1_1
|  | MM | [24 empty] | POP
33 | Pol__0033 | Kabel CYKY 5J*1,5 | m | 15 |  | 0 |  | 0 |  | 0 | 21 | 0 | 0 | 0 | 0 | 0 |  | Vlastní | Indiv | 0 | 0 |  | Práce |  |  |  | POL1_1
|  | MM | [24 empty] | POP
34 | Pol__0034 | Vodič CY 6 mm2 - BARVA ZELENOŽLUTÁ | m | 25 |  | 0 |  | 0 |  | 0 | 21 | 0 | 0 | 0 | 0 | 0 |  | Vlastní | Indiv | 0 | 0 |  | Práce |  |  |  | POL1_1
|  | MM | [24 empty] | POP
35 | Pol__0035 | DOPLŇUJÍCÍ POSPOJOVÁNÍ V SOULADU S ČSN 33 2000-4-41 ed.2; VODIČEM CY - BARVA ZELENOŽLUTÁ. | kpl | 1 |  | 0 |  | 0 |  | 0 | 21 | 0 | 0 | 0 | 0 | 0 |  | Vlastní | Indiv | 0 | 0 |  | Práce |  |  |  | POL1_1
|  | MP | [24 empty] | POP
36 | Pol__0036 | DRÁTĚNÝ KABELOVY ŽLAB POZINKOVANÝ 50/50 mm; VČETNĚ SPOJOVACÍHO A NOSNÉHO MATERIÁLU | m | 20 |  | 0 |  | 0 |  | 0 | 21 | 0 | 0 | 0 | 0 | 0 |  | Vlastní | Indiv | 0 | 0 |  | Práce |  |  |  | POL1_1
|  | MM | [24 empty] | POP
37 | Pol__0037 | DRÁTĚNÝ KABELOVY ŽLAB POZINKOVANÝ 100/50 mm; VČETNĚ SPOJOVACÍHO A NOSNÉHO MATERIÁLU | m | 10 |  | 0 |  | 0 |  | 0 | 21 | 0 | 0 | 0 | 0 | 0 |  | Vlastní | Indiv | 0 | 0 |  | Práce |  |  |  | POL1_1
|  | MM | [24 empty] | POP
38 | Pol__0038 | Ohebná elektroinstalační trubka pr. 16 mm, vč. úchytného materiálu | m | 25 |  | 0 |  | 0 |  | 0 | 21 | 0 | 0 | 0 | 0 | 0 |  | Vlastní | Indiv | 0 | 0 |  | Práce |  |  |  | POL1_1
|  | MM | [24 empty] | POP
39 | Pol__0039 | Ohebná elektroinstalační trubka pr. 20 mm, vč. úchytného materiálu | m | 15 |  | 0 |  | 0 |  | 0 | 21 | 0 | 0 | 0 | 0 | 0 |  | Vlastní | Indiv | 0 | 0 |  | Práce |  |  |  | POL1_1
|  | MM | [24 empty] | POP
40 | Pol__0040 | Elektroinstalační trubka průměr 16mm, včetně kolen vývodek a úchytného materiálu | m | 30 |  | 0 |  | 0 |  | 0 | 21 | 0 | 0 | 0 | 0 | 0 |  | Vlastní | Indiv | 0 | 0 |  | Práce |  |  |  | POL1_1
|  | MM | [24 empty] | POP
41 | Pol__0041 | Elektroinstalační trubka průměr 20 mm, včetně kolen vývodek a úchytného materiálu | m | 250 |  | 0 |  | 0 |  | 0 | 21 | 0 | 0 | 0 | 0 | 0 |  | Vlastní | Indiv | 0 | 0 |  | Práce |  |  |  | POL1_1
|  | MM | [24 empty] | POP
42 | Pol__0042 | Protipožární ucpávka kabelové trasy do průměru 200 mm | ks | 1 |  | 0 |  | 0 |  | 0 | 21 | 0 | 0 | 0 | 0 | 0 |  | Vlastní | Indiv | 0 | 0 |  | Práce |  |  |  | POL1_1
|  | MM | [24 empty] | POP
43 | Pol__0043 | Požárně ochranná stěrková hmota typ P, 12,5kg / bal | bal | 0.1 |  | 0 |  | 0 |  | 0 | 21 | 0 | 0 | 0 | 0 | 0 |  | Vlastní | Indiv | 0 | 0 |  | Práce |  |  |  | POL1_1
|  | MM | [24 empty] | POP
44 | Pol__0044 | Pomocný montážní materiál (kotvy, šrouby, hmožděnky, apod…) | kpl | 1 |  | 0 |  | 0 |  | 0 | 21 | 0 | 0 | 0 | 0 | 0 |  | Vlastní | Indiv | 0 | 0 |  | Práce |  |  |  | POL1_1
|  | MM | [24 empty] | POP
45 | Pol__0045 | Drobné stavební práce spojené s instalací kabelových tras a prostupů | kpl | 1 |  | 0 |  | 0 |  | 0 | 21 | 0 | 0 | 0 | 0 | 0 |  | Vlastní | Indiv | 0 | 0 |  | Práce |  |  |  | POL1_1
|  | MP | [24 empty] | POP
Díl: | 6 | Ostatní služby a výkony |  |  |  | 0 |  | 0 |  | 0 |  | 0 |  | 0 |  | 0 |  |  |  |  | 0 | [5 empty] | DIL
46 | 1 | Demontáž stávajícího zařízení M+R - čidla, servopohony, regulátory Komexterm;včetně demontáže stávajícího rozvaděče a stávajících kabelů. | ks | 1 |  | 0 |  | 0 |  | 0 | 21 | 0 | 0 | 0 | 0 | 0 |  | Vlastní | Indiv | 0 | 0 |  | Práce |  |  |  | POL1_1
47 | 2 | Montáž zařízení M+R včetně zajištění lešení (zdvihací plošiny) | ks | 1 |  | 0 |  | 0 |  | 0 | 21 | 0 | 0 | 0 | 0 | 0 |  | Vlastní | Indiv | 0 | 0 |  | Práce |  |  |  | POL1_1
48 | 3 | Montáž kabelů a kabelových tras včetně lešení (zdvihací plošiny) | ks | 1 |  | 0 |  | 0 |  | 0 | 21 | 0 | 0 | 0 | 0 | 0 |  | Vlastní | Indiv | 0 | 0 |  | Práce |  |  |  | POL1_1
49 | 4 | Doprava osob a materiálu | ks | 1 |  | 0 |  | 0 |  | 0 | 21 | 0 | 0 | 0 | 0 | 0 |  | Vlastní | Indiv | 0 | 0 |  | Práce |  |  |  | POL1_1
50 | 5 | Oživení, uvedení do provozu včetně komplexního vyzkoušení, topné zkoušky a protokolárního předání díla. | ks | 1 |  | 0 |  | 0 |  | 0 | 21 | 0 | 0 | 0 | 0 | 0 |  | Vlastní | Indiv | 0 | 0 |  | R-položka |  |  |  | POL12_0
51 | 6 | Výchozí revize el.zařízení | ks | 1 |  | 0 |  | 0 |  | 0 | 21 | 0 | 0 | 0 | 0 | 0 |  | Vlastní | Indiv | 0 | 0 |  | Specifikace |  |  |  | POL3_0
52 | 7 | Zaškolení personálu obsluhy a údržby | ks | 1 |  | 0 |  | 0 |  | 0 | 21 | 0 | 0 | 0 | 0 | 0 |  | Vlastní | Indiv | 0 | 0 |  | Specifikace |  |  |  | POL3_0
53 | 8 | Likvidace odpadů dle příslušného zákona včetně úklidu staveniště. | ks | 1 |  | 0 |  | 0 |  | 0 | 21 | 0 | 0 | 0 | 0 | 0 |  | Vlastní | Indiv | 0 | 0 |  | Specifikace |  |  |  | POL3_0
54 | 9 | Projektová dokumentace skutečného provedení stavby | ks | 1 |  | 0 |  | 0 |  | 0 | 21 | 0 | 0 | 0 | 0 | 0 |  | Vlastní | Indiv | 0 | 0 |  | Specifikace |  |  |  | POL3_0
55 | 10 | Vypracování dokumentace řídících algoritmů a návodu pro obsluhu a údržbu zařízení MaR. | ks | 1 |  | 0 |  | 0 |  | 0 | 21 | 0 | 0 | 0 | 0 | 0 |  | Vlastní | Indiv | 0 | 0 |  | Specifikace |  |  |  | POL3_0
56 | 11 | Vypracování dokumentace a návodu pro obsluhu řídící centrály. | ks | 1 |  | 0 |  | 0 |  | 0 | 21 | 0 | 0 | 0 | 0 | 0 |  | Vlastní | Indiv | 0 | 0 |  | Specifikace |  |  |  | POL3_0
57 | 12 | Vedlejší rozpočtové náklady (4,5% celkových nákladů) | ks | 1 |  | 0 |  | 0 |  | 0 | 21 | 0 | 0 | 0 | 0 | 0 |  | Vlastní | Indiv | 0 | 0 |  | Specifikace |  |  |  | POL3_0
|  | Cena celkem bez DPH | [24 empty] | POP
[25 empty] | 15 | 21 | DPH
| Celkem |  |  |  |  | 0 | [18 empty] | 0 | 0 | SUM
Poznámky uchazeče k zadání
POPUZIV
END
Note on S6: Jedná se o informaci, zda se jedná o položku, která je do rozpočtu zadána z cenové soustavy RTS, nebo vlastní.
Note on T6: Jedná se o název CÚ, která je zadána u položky rozpočtu

## SO.02 R190477221 Pol
Položkový rozpočet | [26 empty] | #TypZaznamu#
S: | 0477. | Dačice nemocnice - předávací stanice | [24 empty] | STA
O: | SO.02 | Poliklinika 1 | [21 empty] | STA |  |  | OBJ
R: | R190477221 | Stanice polikliniky 1 - demontáže | [24 empty] | ROZ
P.č. | Číslo položky | Název položky | MJ | Množství | Cena / MJ | Celkem | Dodávka | Dodávka celk. | Montáž | Montáž celk. | DPH | Cena s DPH | Hmotnost / MJ | Hmotnost celk.(t) | Dem. hmotnost / MJ | Dem. hmotnost celk.(t) | Ceník | Cen. soustava / platnost | Cenová úroveň | Nhod / MJ | Nhod celk. | Dodavatel | Typ položky
Díl: | 713 | Izolace tepelné |  |  |  | 0 |  | 0 |  | 0 |  | 0 |  | 0.03 |  | 0.12 |  |  |  |  | 11.45 | [5 empty] | DIL
1 | 713400821R00 | Odstranění izolačních pásů potrubí | m | 57 |  | 0 |  | 0 |  | 0 | 21 | 0 | 0.0005 | 0.03 | 0.0021 | 0.12 |  | RTS 21/ II | RTS 19/ II | 0.2 | 11.4 |  | Práce |  |  |  | POL1_
2 | 998713101R00 | Přesun hmot pro izolace tepelné, výšky do 6 m | t | 0.0285 |  | 0 |  | 0 |  | 0 | 21 | 0 | 0 | 0 | 0 | 0 |  | RTS 21/ II | RTS 19/ II | 1.74 | 0.05 |  | Přesun hmot |  |  |  | POL7_
Díl: | 732 | Strojovny |  |  |  | 0 |  | 0 |  | 0 |  | 0 |  | 0.19 |  | 0.39 |  |  |  |  | 3.96 | [5 empty] | DIL
3 | 724411801S001 | Demontáž zařízení - ostatní- závěsy potrubí , konzoly, | soubor | 1 |  | 0 |  | 0 |  | 0 | 21 | 0 | 0.05 | 0.05 | 0.0285 | 0.03 |  | Vlastní | Indiv | 0.44 | 0.44 |  | Práce |  |  |  | POL1_
4 | 732110812R001 | Demontáž těles rozdělovačů a sběračů, do DN 200 mm | m | 3 |  | 0 |  | 0 |  | 0 | 21 | 0 | 0.04 | 0.12 | 0.09358 | 0.28 |  | Vlastní | RTS 19/ II | 0.35 | 1.05 |  | Práce |  |  |  | POL1_
5 | 732224809R00 | Vypuštění vody z potrubí | soubor | 1 |  | 0 |  | 0 |  | 0 | 21 | 0 | 0 | 0 | 0 | 0 |  | Vlastní | Indiv | 0 | 0 |  | Práce |  |  |  | POL1_
6 | 732420812R001 | Demontáž čerpadel oběhových spirálních do DN 40 | kus | 4 |  | 0 |  | 0 |  | 0 | 21 | 0 | 0.004 | 0.02 | 0.021 | 0.08 |  | Vlastní | RTS 19/ II | 0.43 | 1.72 |  | Práce |  |  |  | POL1_
7 | 998732101R00 | Přesun hmot pro strojovny, výšky do 6 m | t | 0.186 |  | 0 |  | 0 |  | 0 | 21 | 0 | 0 | 0 | 0 | 0 |  | RTS 21/ II | RTS 19/ II | 4.04 | 0.75 |  | Přesun hmot |  |  |  | POL7_
Díl: | 733 | Rozvod potrubí |  |  |  | 0 |  | 0 |  | 0 |  | 0 |  | 0.17 |  | 0.3 |  |  |  |  | 14.31 | [5 empty] | DIL
8 | 733110808R00 | Demontáž potrubí ocelového závitového do DN 32-50 | m | 57 |  | 0 |  | 0 |  | 0 | 21 | 0 | 0.003 | 0.17 | 0.00532 | 0.3 |  | RTS 21/ II | RTS 19/ I | 0.1 | 5.7 |  | Práce |  |  |  | POL1_
9 | 900 RT3 | HZS, Práce v tarifní třídě 6 | h | 8 |  | 0 |  | 0 |  | 0 | 21 | 0 | 0 | 0 | 0 | 0 | Prav.M | RTS 21/ II | RTS 19/ I | 1 | 8 |  | HZS |  |  |  | POL10_
10 | 998733101R00 | Přesun hmot pro rozvody potrubí, výšky do 6 m | t | 0.171 |  | 0 |  | 0 |  | 0 | 21 | 0 | 0 | 0 | 0 | 0 |  | RTS 21/ II | RTS 19/ II | 3.56 | 0.61 |  | Přesun hmot |  |  |  | POL7_
Díl: | 734 | Armatury |  |  |  | 0 |  | 0 |  | 0 |  | 0 |  | 0.07 |  | 0.18 |  |  |  |  | 15.51 | [5 empty] | DIL
11 | 734100811R00 | Demontáž armatur se dvěma přírubami do DN 50 | kus | 8 |  | 0 |  | 0 |  | 0 | 21 | 0 | 0.008 | 0.06 | 0.014 | 0.11 |  | RTS 21/ II | RTS 19/ II | 0.52 | 4.16 |  | Práce |  |  |  | POL1_
12 | 734200822R00 | Demontáž armatur se 2závity do G 1 | kus | 2 |  | 0 |  | 0 |  | 0 | 21 | 0 | 0.0004 | 0 | 0.0011 | 0 |  | RTS 21/ II | RTS 19/ II | 0.23 | 0.46 |  | Práce |  |  |  | POL1_
13 | 734200823R00 | Demontáž armatur se 2závity do G 6/4 | kus | 19 |  | 0 |  | 0 |  | 0 | 21 | 0 | 0.0005 | 0.01 | 0.0022 | 0.04 |  | RTS 21/ II | RTS 19/ II | 0.31 | 5.89 |  | Práce |  |  |  | POL1_
14 | 734200824R00 | Demontáž armatur se 2závity do G 2 | kus | 3 |  | 0 |  | 0 |  | 0 | 21 | 0 | 0.001 | 0 | 0.0035 | 0.01 |  | RTS 21/ II | RTS 19/ II | 0.37 | 1.11 |  | Práce |  |  |  | POL1_
15 | 734290822R00 | Demontáž armatur směšovacích.4cest. Mix A, DN 25 | kus | 4 |  | 0 |  | 0 |  | 0 | 21 | 0 | 0.0008 | 0 | 0.00278 | 0.01 |  | RTS 21/ II | RTS 19/ II | 0.75 | 3 |  | Práce |  |  |  | POL1_
16 | 734410811R00 | Demontáž teploměrů přímých a rohových | kus | 4 |  | 0 |  | 0 |  | 0 | 21 | 0 | 1e-05 | 0 | 0.0004 | 0 |  | RTS 21/ II | RTS 19/ II | 0.15 | 0.6 |  | Práce |  |  |  | POL1_
17 | 734420811R00 | Demontáž tlakoměrů se spodním přípojením | kus | 4 |  | 0 |  | 0 |  | 0 | 21 | 0 | 0 | 0 | 0.00191 | 0.01 |  | RTS 21/ II | RTS 19/ I | 0.02 | 0.08 |  | Práce |  |  |  | POL1_
18 | 998734101R00 | Přesun hmot pro armatury, výšky do 6 m | t | 0.08054 |  | 0 |  | 0 |  | 0 | 21 | 0 | 0 | 0 | 0 | 0 |  | RTS 21/ II | RTS 19/ II | 2.575 | 0.21 |  | Přesun hmot |  |  |  | POL7_
Díl: | 799 | Ostatní |  |  |  | 0 |  | 0 |  | 0 |  | 0 |  | 0 |  | 0 |  |  |  |  | 0 | [5 empty] | DIL
19 | 960T001 | Likvidace odpadu - kontejner vč. poplatků za uložení | soubor | 1 |  | 0 |  | 0 |  | 0 | 21 | 0 | 0 | 0 | 0 | 0 |  | Vlastní | Indiv | 0 | 0 |  | Specifikace |  |  |  | POL3_7
[25 empty] | 15 | 21 | DPH
| Celkem |  |  |  |  | 0 | [18 empty] | 0 | 0 | SUM
Poznámky uchazeče k zadání
POPUZIV
END
Note on S6: Jedná se o informaci, zda se jedná o položku, která je do rozpočtu zadána z cenové soustavy RTS, nebo vlastní.
Note on T6: Jedná se o název CÚ, která je zadána u položky rozpočtu

## SO.02 R190477222 Pol
Položkový rozpočet | [26 empty] | #TypZaznamu#
S: | 0477. | Dačice nemocnice - předávací stanice | [24 empty] | STA
O: | SO.02 | Poliklinika 1 | [21 empty] | STA |  |  | OBJ
R: | R190477222 | Stanice polikliniky 1 - nový stav | [24 empty] | ROZ
P.č. | Číslo položky | Název položky | MJ | Množství | Cena / MJ | Celkem | Dodávka | Dodávka celk. | Montáž | Montáž celk. | DPH | Cena s DPH | Hmotnost / MJ | Hmotnost celk.(t) | Dem. hmotnost / MJ | Dem. hmotnost celk.(t) | Ceník | Cen. soustava / platnost | Cenová úroveň | Nhod / MJ | Nhod celk. | Dodavatel | Typ položky
Díl: | 713 | Izolace tepelné |  |  |  | 0 |  | 0 |  | 0 |  | 0 |  | 0 |  | 0 |  |  |  |  | 0 | [5 empty] | DIL
1 | 49611245 | Tepelná izolace kombinoaného rzdělovače a sběrače modul 150 včetně montáže | kus | 1 |  | 0 |  | 0 |  | 0 | 21 | 0 | 0 | 0 | 0 | 0 |  | Vlastní | Indiv | 0 | 0 |  | Práce |  |  |  | POL1_
Díl: | 784 | Malby |  |  |  | 0 |  | 0 |  | 0 |  | 0 |  | 0.04 |  | 0 |  |  |  |  | 9.89 | [5 empty] | DIL
2 | 784111201R00 | Penetrace podkladu nátěrem V1308 1 x | m2 | 100 |  | 0 |  | 0 |  | 0 | 21 | 0 | 0.0002 | 0.02 | 0 | 0 |  | RTS 21/ II | RTS 19/ II | 0.03248 | 3.25 |  | Práce |  |  |  | POL1_
3 | 784165111R00 | Malba HET Klasik PREMIUM, bílá, bez penetrace, 1 x | m2 | 100 |  | 0 |  | 0 |  | 0 | 21 | 0 | 0.00015 | 0.02 | 0 | 0 |  | RTS 21/ II | RTS 19/ II | 0.06636 | 6.64 |  | Práce |  |  |  | POL1_
Díl: | 713 | Izolace tepelné |  |  |  | 0 |  | 0 |  | 0 |  | 0 |  | 0.06 |  | 0 |  |  |  |  | 12.92 | [5 empty] | DIL
4 | 631547216R | Pouzdro potrubní izolační 42/40 mm kamenná vlna s polepem Al fólií vyztuženou skleněnou mřížkou | m | 43 |  | 0 |  | 0 |  | 0 | 21 | 0 | 0.00074 | 0.03 | 0 | 0 | SPCM | RTS 21/ II | RTS 19/ II | 0 | 0 |  | Specifikace |  |  |  | POL3_7
5 | 631547217R | Pouzdro potrubní izolační 48/40 mm kamenná vlna s polepem Al fólií vyztuženou skleněnou mřížkou | m | 10 |  | 0 |  | 0 |  | 0 | 21 | 0 | 0.0008 | 0.01 | 0 | 0 | SPCM | RTS 21/ II | RTS 19/ II | 0 | 0 |  | Specifikace |  |  |  | POL3_7
6 | 631547322R | Pouzdro potrubní izolační 76/50 mm kamenná vlna s polepem Al fólií vyztuženou skleněnou mřížkou | m | 13 |  | 0 |  | 0 |  | 0 | 21 | 0 | 0.00141 | 0.02 | 0 | 0 | SPCM | RTS 21/ II | RTS 19/ II | 0 | 0 |  | Specifikace |  |  |  | POL3_7
7 | 722182024RT12 | Montáž izol.skruží na potrubí přímé do DN 40, lepidlo | m | 53 |  | 0 |  | 0 |  | 0 | 21 | 0 | 0 | 0 | 0 | 0 |  | Vlastní | RTS 19/ I | 0.18 | 9.54 |  | Práce |  |  |  | POL1_
8 | 722182026R003 | Montáž izol.skruží na potrubí přímé do DN 80, lepidlo | m | 13 |  | 0 |  | 0 |  | 0 | 21 | 0 | 0 | 0 | 0 | 0 |  | Vlastní | RTS 19/ I | 0.26 | 3.38 |  | Práce |  |  |  | POL1_
9 | 998713201R00 | Přesun hmot pro izolace tepelné, výšky do 6 m | % |  |  | 0 |  | 0 |  | 0 | 21 | 0 | 0 | 0 | 0 | 0 |  | RTS 21/ II | RTS 19/ I | 0 | 0 |  | Přesun hmot |  |  |  | POL7_
Díl: | 732 | Strojovny |  |  |  | 0 |  | 0 |  | 0 |  | 0 |  | 0.21 |  | 0 |  |  |  |  | 13.06 | [5 empty] | DIL
10 | 732111135R00 | Tělesa rozdělovačů a sběračů DN 150 dl 1m | kus | 1 |  | 0 |  | 0 |  | 0 | 21 | 0 | 0.08671 | 0.09 | 0 | 0 |  | RTS 21/ II | RTS 19/ II | 4.18 | 4.18 |  | Práce |  |  |  | POL1_
|  | Včetně tělesa základní délky 1 m, dna a odvodňovacího hrdla. | [24 empty] | POP
11 | 732111233R00 | Příplatek za dalšího 0,5 m tělesa rozděl.,DN 150 | kus | 3 |  | 0 |  | 0 |  | 0 | 21 | 0 | 0.01128 | 0.03 | 0 | 0 |  | RTS 21/ II | RTS 19/ II | 0.13 | 0.39 |  | Práce |  |  |  | POL1_
12 | 732111322R00 | Trubková hrdla rozděl. a sběr. bez přírub, DN 65 | kus | 2 |  | 0 |  | 0 |  | 0 | 21 | 0 | 0.00235 | 0 | 0 | 0 |  | RTS 21/ II | RTS 19/ II | 0.614 | 1.23 |  | Práce |  |  |  | POL1_
13 | 732111318R002 | Trubková hrdla rozděl. a sběr. bez přírub do DN 50 | kus | 8 |  | 0 |  | 0 |  | 0 | 21 | 0 | 0.00158 | 0.01 | 0 | 0 |  | Vlastní | RTS 19/ II | 0.53 | 4.24 |  | Práce |  |  |  | POL1_
14 | 49616 | Stavitelné stojany ke kombinovanému R+S pro modul 150 výška 420-670 | kus | 2 |  | 0 |  | 0 |  | 0 | 21 | 0 | 0 | 0 | 0 | 0 |  | Vlastní | Indiv | 0 | 0 |  | Specifikace |  |  |  | POL3_
15 | 47703125 | Oběhové čerpadlo; náhrada za UPS 25-80 180 čerpadlo Č1 | kus | 1 |  | 0 |  | 0 |  | 0 | 21 | 0 | 0.004 | 0 | 0 | 0 |  | Vlastní | Indiv | 0 | 0 |  | Specifikace |  |  |  | POL3_
16 | 47703126 | Oběhové čerpadlo; náhrada za SIGMA 50 NTR-57 čerpadlo Č2, Č3 | kus | 2 |  | 0 |  | 0 |  | 0 | 21 | 0 | 0.004 | 0.01 | 0 | 0 |  | Vlastní | Indiv | 0 | 0 |  | Specifikace |  |  |  | POL3_
17 | 47703127 | Oběhové čerpadlo; náhrada za UPS 25-40 180 čerpadlo Č4 | kus | 1 |  | 0 |  | 0 |  | 0 | 21 | 0 | 0.004 | 0 | 0 | 0 |  | Vlastní | Indiv | 0 | 0 |  | Specifikace |  |  |  | POL3_
18 | 001511 | Systémové uchycení potrubí (objímky,závěsy, konzoly) | kpl. | 1 |  | 0 |  | 0 |  | 0 | 21 | 0 | 0 | 0 | 0 | 0 |  | Vlastní | Indiv | 0 | 0 |  | Práce |  |  |  | POL1_
19 | 732429112R00 | Montáž čerpadel oběhových spirálních, DN 40 | soubor | 4 |  | 0 |  | 0 |  | 0 | 21 | 0 | 0.00059 | 0 | 0 | 0 |  | RTS 21/ II | RTS 19/ II | 0.53 | 2.12 |  | Práce |  |  |  | POL1_
20 | 732119193R001 | M. rozdělovačů a sběračů DN 150 | kus | 1 |  | 0 |  | 0 |  | 0 | 21 | 0 | 0.06655 | 0.07 | 0 | 0 |  | Vlastní | Indiv | 0.9 | 0.9 |  | Práce |  |  |  | POL1_
21 | 998732201R00 | Přesun hmot pro strojovny, výšky do 6 m | % |  |  | 0 |  | 0 |  | 0 | 21 | 0 | 0 | 0 | 0 | 0 |  | RTS 21/ II | RTS 19/ II | 0 | 0 |  | Přesun hmot |  |  |  | POL7_
Díl: | 733 | Rozvod potrubí |  |  |  | 0 |  | 0 |  | 0 |  | 0 |  | 0.7 |  | 0 |  |  |  |  | 40.39 | [5 empty] | DIL
22 | 733111103R00 | Potrubí závitové bezešvé běžné nízkotlaké DN 15 | m | 20 |  | 0 |  | 0 |  | 0 | 21 | 0 | 0.00686 | 0.14 | 0 | 0 |  | RTS 21/ II | RTS 19/ II | 0.392 | 7.84 |  | Práce |  |  |  | POL1_
|  | Potrubí včetně tvarovek a zednických výpomocí. | [24 empty] | POP
23 | 733111106R00 | Potrubí závitové bezešvé běžné nízkotlaké DN 32 | m | 43 |  | 0 |  | 0 |  | 0 | 21 | 0 | 0.00822 | 0.35 | 0 | 0 |  | RTS 21/ II | RTS 19/ II | 0.442 | 19.01 |  | Práce |  |  |  | POL1_
|  | Potrubí včetně tvarovek a zednických výpomocí. | [24 empty] | POP
24 | 733111107R00 | Potrubí závitové bezešvé běžné nízkotlaké DN 40 | m | 10 |  | 0 |  | 0 |  | 0 | 21 | 0 | 0.00862 | 0.09 | 0 | 0 |  | RTS 21/ II | RTS 19/ II | 0.48 | 4.8 |  | Práce |  |  |  | POL1_
|  | Potrubí včetně tvarovek a zednických výpomocí. | [24 empty] | POP
25 | 733121122R00 | Potrubí hladké bezešvé nízkotlaké D 76 x 3,2 mm | m | 13 |  | 0 |  | 0 |  | 0 | 21 | 0 | 0.00951 | 0.12 | 0 | 0 |  | RTS 21/ II | RTS 19/ II | 0.55 | 7.15 |  | Práce |  |  |  | POL1_
|  | Potrubí včetně tvarovek a zednických výpomocí. | [24 empty] | POP
26 | 733190106R00 | Tlaková zkouška potrubí do DN 32 | m | 43 |  | 0 |  | 0 |  | 0 | 21 | 0 | 0 | 0 | 0 | 0 |  | RTS 21/ II | RTS 19/ I | 0.02 | 0.86 |  | Práce |  |  |  | POL1_
27 | 733190107R00 | Tlaková zkouška potrubí DN 40 | m | 10 |  | 0 |  | 0 |  | 0 | 21 | 0 | 0 | 0 | 0 | 0 |  | RTS 21/ II | RTS 19/ II | 0.02 | 0.2 |  | Práce |  |  |  | POL1_
|  | Včetně dodávky vody, uzavření a zabezpečení konců potrubí. | [24 empty] | POP
28 | 733190109R00 | Tlaková zkouška potrubí DN 65 | m | 13 |  | 0 |  | 0 |  | 0 | 21 | 0 | 0 | 0 | 0 | 0 |  | RTS 21/ II | RTS 19/ II | 0.041 | 0.53 |  | Práce |  |  |  | POL1_
|  | Včetně dodávky vody, uzavření a zabezpečení konců potrubí. | [24 empty] | POP
29 | 47703128 | Zalepení/zavaření stávajících přípojů DN50 | kus | 4 |  | 0 |  | 0 |  | 0 | 21 | 0 | 0 | 0 | 0 | 0 |  | Vlastní | Indiv | 0 | 0 |  | Specifikace |  |  |  | POL3_
30 | 998733201R00 | Přesun hmot pro rozvody potrubí, výšky do 6 m | % |  |  | 0 |  | 0 |  | 0 | 21 | 0 | 0 | 0 | 0 | 0 |  | RTS 21/ II | RTS 19/ I | 0 | 0 |  | Přesun hmot |  |  |  | POL7_
Díl: | 734 | Armatury |  |  |  | 0 |  | 0 |  | 0 |  | 0 |  | 0.08 |  | 0 |  |  |  |  | 37.98 | [5 empty] | DIL
31 | 734235124R00 | Kohout kulový,2xvnitřní záv. DN 32 | kus | 12 |  | 0 |  | 0 |  | 0 | 21 | 0 | 0.00068 | 0.01 | 0 | 0 |  | RTS 21/ II | RTS 19/ II | 0.269 | 3.23 |  | Práce |  |  |  | POL1_
32 | 733141102R00 | Odvzdušňovací nádobky z trub.ocelových do DN 50 | kus | 8 |  | 0 |  | 0 |  | 0 | 21 | 0 | 0.00114 | 0.01 | 0 | 0 |  | RTS 21/ II | RTS 19/ I | 1.1 | 8.8 |  | Práce |  |  |  | POL1_
33 | 734235134R00 | Kohout kulový s vypouštěním, DN 32 | kus | 4 |  | 0 |  | 0 |  | 0 | 21 | 0 | 0.0008 | 0 | 0 | 0 |  | RTS 21/ II | RTS 19/ II | 0.269 | 1.08 |  | Práce |  |  |  | POL1_
34 | 5511356972Rb173T | Kohout kulový vypouštěcí 3/4" | kus | 11 |  | 0 |  | 0 |  | 0 | 21 | 0 | 0.00025 | 0 | 0 | 0 |  | Vlastní | Bres | 0 | 0 |  | Specifikace |  |  |  | POL3_
35 | 55127232Rb470T | Mosazné šroubení k čerpadlu 1"x6/4" | kus | 8 |  | 0 |  | 0 |  | 0 | 21 | 0 | 0.0005 | 0 | 0 | 0 |  | Vlastní | Indiv | 0 | 0 |  | Specifikace |  |  |  | POL3_
36 | 734244424R00 | Klapka zpětná pružinová,2xvnitřní závit DN 32 | kus | 4 |  | 0 |  | 0 |  | 0 | 21 | 0 | 0 | 0 | 0 | 0 |  | RTS 21/ II | RTS 19/ II | 0.269 | 1.08 |  | Práce |  |  |  | POL1_
37 | 42285514R | Klapka mezipřírubová uzav.DN 65,disk litina | kus | 3 |  | 0 |  | 0 |  | 0 | 21 | 0 | 0.0031 | 0.01 | 0 | 0 | SPCM | RTS 21/ II | RTS 19/ II | 0 | 0 |  | Specifikace |  |  |  | POL3_
38 | 38822152Rb205T22 | Měřič tepla ultrazvukový hydrometr; DN40; Qp 10 m3; 150°C; komunikační modul M-bus; 230 V MT1 | kus | 1 |  | 0 |  | 0 |  | 0 | 21 | 0 | 0.002 | 0 | 0 | 0 |  | Vlastní | Indiv | 0 | 0 |  | Specifikace |  |  |  | POL3_
39 | 47703124 | Separátor kalu; cyklónová technologie; magnet; DN50; při 10 m3/h max. 13 kPa | kus | 1 |  | 0 |  | 0 |  | 0 | 21 | 0 | 0.004 | 0 | 0 | 0 |  | Vlastní | Indiv | 0 | 0 |  | Specifikace |  |  |  | POL3_
40 | 5511361552R | Filtr s vnitřními závity R74A 1 1/4" | kus | 4 |  | 0 |  | 0 |  | 0 | 21 | 0 | 0.00056 | 0 | 0 | 0 | SPCM | RTS 21/ II | RTS 19/ II | 0 | 0 |  | Specifikace |  |  |  | POL3_
41 | 55121703R11 | Ventil vyvažovací DN 25, PN20; měření průtoku, tlaků a teploty; max 120 °C VV1, VV2, VV3, VV4 | kus | 4 |  | 0 |  | 0 |  | 0 | 21 | 0 | 0.00128 | 0.01 | 0 | 0 |  | Vlastní | Indiv | 0 | 0 |  | Specifikace |  |  |  | POL3_
42 | 48488030R22 | Směšovač trojcestný DN 25; kvs 6,3; připojení G1 1/4 "; zařízení č. S1,2,3,4 včetně pohonu 24V; 0-10V | kus | 4 |  | 0 |  | 0 |  | 0 | 21 | 0 | 0.002 | 0.01 | 0 | 0 |  | Vlastní | Indiv | 0 | 0 |  | Specifikace |  |  |  | POL3_
43 | 734421130R00 | Tlakoměr deformační 0-6 bar vč man. smyčky, kohoutu a MTZ | kus | 1 |  | 0 |  | 0 |  | 0 | 21 | 0 | 0.00297 | 0 | 0 | 0 |  | RTS 21/ II | RTS 19/ I | 0.43 | 0.43 |  | Práce |  |  |  | POL1_
44 | 734413142R002 | Teploměr 120, D 100 / dl.jímky 50 mm vč MTZ | kus | 9 |  | 0 |  | 0 |  | 0 | 21 | 0 | 0.00023 | 0 | 0 | 0 |  | Vlastní | RTS 19/ I | 0.38 | 3.42 |  | Práce |  |  |  | POL1_
45 | 734494111R002 | Návarky M 12x1,5 délka do 220 mm | kus | 12 |  | 0 |  | 0 |  | 0 | 21 | 0 | 0.00035 | 0 | 0 | 0 |  | Vlastní | RTS 19/ I | 0.25 | 3 |  | Práce |  |  |  | POL1_7
46 | 734419123R001 | Montáž kompaktního měřiče tepla závitového DN 40 | soubor | 1 |  | 0 |  | 0 |  | 0 | 21 | 0 | 0.00511 | 0.01 | 0 | 0 |  | Vlastní | RTS 19/ II | 1.864 | 1.86 |  | Práce |  |  |  | POL1_
47 | 734209104R00 | Montáž armatur závitových,s 1závitem, G 3/4 | kus | 11 |  | 0 |  | 0 |  | 0 | 21 | 0 | 0 | 0 | 0 | 0 |  | RTS 21/ II | RTS 19/ II | 0.053 | 0.58 |  | Práce |  |  |  | POL1_
48 | 734209103R00 | Montáž armatur závitových,s 1závitem, G 1/2 | kus | 21 |  | 0 |  | 0 |  | 0 | 21 | 0 | 0 | 0 | 0 | 0 |  | RTS 21/ II | RTS 19/ I | 0.05 | 1.05 |  | Práce |  |  |  | POL1_
49 | 734209114R00 | Montáž armatur závitových,se 2závity, G 3/4 | kus | 2 |  | 0 |  | 0 |  | 0 | 21 | 0 | 0 | 0 | 0 | 0 |  | RTS 21/ II | RTS 19/ II | 0.206 | 0.41 |  | Práce |  |  |  | POL1_
50 | 734209115R00 | Montáž armatur závitových,se 2závity, G 1 | kus | 4 |  | 0 |  | 0 |  | 0 | 21 | 0 | 0 | 0 | 0 | 0 |  | RTS 21/ II | RTS 19/ II | 0.227 | 0.91 |  | Práce |  |  |  | POL1_
51 | 734209116R00 | Montáž armatur závitových,se 2závity, G 5/4 | kus | 24 |  | 0 |  | 0 |  | 0 | 21 | 0 | 0 | 0 | 0 | 0 |  | RTS 21/ II | RTS 19/ I | 0.27 | 6.48 |  | Práce |  |  |  | POL1_
52 | 734209118R00 | Montáž armatur závitových,se 2závity, G 2 | kus | 1 |  | 0 |  | 0 |  | 0 | 21 | 0 | 0 | 0 | 0 | 0 |  | RTS 21/ II | RTS 19/ II | 0.422 | 0.42 |  | Práce |  |  |  | POL1_
53 | 734209126R00 | Montáž armatur závitových,se 3závity, G 5/4 | kus | 4 |  | 0 |  | 0 |  | 0 | 21 | 0 | 0 | 0 | 0 | 0 |  | RTS 21/ II | RTS 19/ II | 0.34 | 1.36 |  | Práce |  |  |  | POL1_
54 | 734109215R00 | Montáž přírub. armatur, 2 příruby, PN 1,6, DN 65 | soubor | 3 |  | 0 |  | 0 |  | 0 | 21 | 0 | 0.00683 | 0.02 | 0 | 0 |  | RTS 21/ II | RTS 19/ II | 1.29 | 3.87 |  | Práce |  |  |  | POL1_
55 | 998734201R00 | Přesun hmot pro armatury, výšky do 6 m | % |  |  | 0 |  | 0 |  | 0 | 21 | 0 | 0 | 0 | 0 | 0 |  | RTS 21/ II | RTS 19/ II | 0 | 0 |  | Přesun hmot |  |  |  | POL7_
Díl: | 783 | Nátěry |  |  |  | 0 |  | 0 |  | 0 |  | 0 |  | 0.01 |  | 0 |  |  |  |  | 11.38 | [5 empty] | DIL
56 | 783225100R00 | Nátěr syntetický kovových konstrukcí 2x + 1x email | m2 | 2 |  | 0 |  | 0 |  | 0 | 21 | 0 | 0.00031 | 0 | 0 | 0 |  | RTS 21/ II | RTS 19/ I | 0.4 | 0.8 |  | Práce |  |  |  | POL1_
|  | včetně pomocného lešení. | [24 empty] | POP
57 | 783424340R00 | Nátěr syntet. potrubí do DN 50 mm Z+2x +1x email | m | 73 |  | 0 |  | 0 |  | 0 | 21 | 0 | 9e-05 | 0.01 | 0 | 0 |  | RTS 21/ II | RTS 19/ I | 0.12 | 8.76 |  | Práce |  |  |  | POL1_
58 | 783425350R00 | Nátěr syntet. potrubí do DN 100 mm Z +2x +1x email | m | 13 |  | 0 |  | 0 |  | 0 | 21 | 0 | 0.00012 | 0 | 0 | 0 |  | RTS 21/ II | RTS 19/ II | 0.14 | 1.82 |  | Práce |  |  |  | POL1_
Díl: | VN | Vedlejší náklady |  |  |  | 0 |  | 0 |  | 0 |  | 0 |  | 0 |  | 0 |  |  |  |  | 4 | [5 empty] | DIL
59 | 32 | propláchnutí otopné soustavy | hod | 6 |  | 0 |  | 0 |  | 0 | 21 | 0 | 0 | 0 | 0 | 0 |  | Vlastní | Indiv | 0 | 0 |  | Práce |  |  |  | POL1_
60 | 36S2 | napuštění stávající otopné soustavy upravenou vodou | hod | 8 |  | 0 |  | 0 |  | 0 | 21 | 0 | 0 | 0 | 0 | 0 |  | Vlastní | Indiv | 0 | 0 |  | Práce |  |  |  | POL1_7
61 | 496312 | Stavební přípomoci (drobné zapravení omítek apod.) | soubor | 1 |  | 0 |  | 0 |  | 0 | 21 | 0 | 0 | 0 | 0 | 0 |  | Vlastní | Indiv | 0 | 0 |  | Práce |  |  |  | POL1_
62 | R_3049922T00 | Vedení projektu a účast zástupců dodavatele na Kontrolních dnech a s tím spojené plněné úkolů | soubor | 1 |  | 0 |  | 0 |  | 0 | 21 | 0 | 0 | 0 | 0 | 0 |  | Vlastní | Indiv | 0 | 0 |  | Práce |  |  |  | POL1_1
63 | R_3049925T00 | Komplexní a individuální funkční zkoušky dle Standardů | soubor | 1 |  | 0 |  | 0 |  | 0 | 21 | 0 | 0 | 0 | 0 | 0 |  | Vlastní | Indiv | 0 | 0 |  | Práce |  |  |  | POL1_1
64 | R_3049927T00 | Zpracování Technologických postupů | soubor | 1 |  | 0 |  | 0 |  | 0 | 21 | 0 | 0 | 0 | 0 | 0 |  | Vlastní | Indiv | 0 | 0 |  | Práce |  |  |  | POL1_1
65 | R_3049928T00 | Zpracování Dokumentace skutečného provedení a Dokladové části k Předávacímu protokolu Díla | soubor | 1 |  | 0 |  | 0 |  | 0 | 21 | 0 | 0 | 0 | 0 | 0 |  | Vlastní | Indiv | 0 | 0 |  | Práce |  |  |  | POL1_1
66 | R_3049929T00 | Zpracování Dílenské, Výrobní a Montážní projektové dokumentace | soubor | 1 |  | 0 |  | 0 |  | 0 | 21 | 0 | 0 | 0 | 0 | 0 |  | Vlastní | Indiv | 0 | 0 |  | Práce |  |  |  | POL1_1
67 | R_3049930T00 | Opatření v oblasti BOZP a PO v průběhu realizace | soubor | 1 |  | 0 |  | 0 |  | 0 | 21 | 0 | 0 | 0 | 0 | 0 |  | Vlastní | Indiv | 0 | 0 |  | Práce |  |  |  | POL1_1
68 | R_3049931T00 | Zřízení, provoz a likvidace zařízení staveniště vč spotřebovaných energií | soubor | 1 |  | 0 |  | 0 |  | 0 | 21 | 0 | 0 | 0 | 0 | 0 |  | Vlastní | Indiv | 0 | 0 |  | Práce |  |  |  | POL1_1
69 | R_3049933T00 | Pravidelný úklid staveniště vč.závěrečného úklidu | soubor | 1 |  | 0 |  | 0 |  | 0 | 21 | 0 | 0 | 0 | 0 | 0 |  | Vlastní | Indiv | 0 | 0 |  | Práce |  |  |  | POL1_1
70 | 909 R00 | Hzs-nezmeritelne stavebni prace | hod | 4 |  | 0 |  | 0 |  | 0 | 21 | 0 | 0 | 0 | 0 | 0 | Prav.M | RTS 21/ II | RTS 19/ I | 1 | 4 |  | HZS |  |  |  | POL10_
71 | 325227T108 | Doregulování hydrodynam. tlaků vyvážení topného, systému | hod | 4 |  | 0 |  | 0 |  | 0 | 21 | 0 | 0 | 0 | 0 | 0 |  | Vlastní | Indiv | 0 | 0 |  | HZS |  |  |  | POL10_
72 | 476211 | Rozbor topné vody v systému po záběhu | soubor | 1 |  | 0 |  | 0 |  | 0 | 21 | 0 | 0 | 0 | 0 | 0 |  | Vlastní | Indiv | 0 | 0 |  | Specifikace |  |  |  | POL3_
Díl: | ON | Ostatní náklady |  |  |  | 0 |  | 0 |  | 0 |  | 0 |  | 0 |  | 0 |  |  |  |  | 0 | [5 empty] | DIL
73 | 73003 | Zkušební provoz | hod | 72 |  | 0 |  | 0 |  | 0 | 21 | 0 | 0 | 0 | 0 | 0 |  | Vlastní | Indiv | 0 | 0 |  | Práce |  |  |  | POL1_1
74 | 73004 | Zaučení obsluhy | hod | 3 |  | 0 |  | 0 |  | 0 | 21 | 0 | 0 | 0 | 0 | 0 |  | Vlastní | Indiv | 0 | 0 |  | Práce |  |  |  | POL1_1
[25 empty] | 15 | 21 | DPH
| Celkem |  |  |  |  | 0 | [18 empty] | 0 | 0 | SUM
Poznámky uchazeče k zadání
POPUZIV
END
Note on S6: Jedná se o informaci, zda se jedná o položku, která je do rozpočtu zadána z cenové soustavy RTS, nebo vlastní.
Note on T6: Jedná se o název CÚ, která je zadána u položky rozpočtu

## SO.02 R2 Pol
Položkový rozpočet | [26 empty] | #TypZaznamu#
S: | 0477. | Dačice nemocnice - předávací stanice | [24 empty] | STA
O: | SO.02 | Poliklinika 1 | [21 empty] | STA |  |  | OBJ
R: | R2 | MaR | [24 empty] | ROZ
P.č. | Číslo položky | Název položky | MJ | Množství | Cena / MJ | Celkem | Dodávka | Dodávka celk. | Montáž | Montáž celk. | DPH | Cena s DPH | Hmotnost / MJ | Hmotnost celk.(t) | Dem. hmotnost / MJ | Dem. hmotnost celk.(t) | Ceník | Cen. soustava / platnost | Cenová úroveň | Nhod / MJ | Nhod celk. | Dodavatel | Typ položky
Díl: | 1 | Zařízení a přístroje v prostoru |  |  |  | 0 |  | 0 |  | 0 |  | 0 |  | 0 |  | 0 |  |  |  |  | 0 | [5 empty] | DIL
1 | T11ažT14 | Odporový snímač teploty Pt1000/3850; délka 138 mm; rozsah -40÷120 °C; třída přesnosti "A"; krytí IP 54; teplota okolí -40÷70 °C | ks | 4 |  | 0 |  | 0 |  | 0 | 21 | 0 | 0 | 0 | 0 | 0 |  | Vlastní | Indiv | 0 | 0 |  | Specifikace |  |  |  | POL3_0
|  | DM | [24 empty] | POP
2 | Pol__0002 | Ponorná jímka; délka 120 mm; materiál mosaz; závit R 1/2"; PN16 | ks | 4 |  | 0 |  | 0 |  | 0 | 21 | 0 | 0 | 0 | 0 | 0 |  | Vlastní | Indiv | 0 | 0 |  | Práce |  |  |  | POL1_1
|  | DM | [24 empty] | POP
3 | T1.11 | Odporový snímač teploty Pt1000/3850; venkovní - šedý kryt; rozsah -40÷120 °C; třída přesnosti "A"; krytí IP 54; teplota okolí -40÷70 °C | ks | 1 |  | 0 |  | 0 |  | 0 | 21 | 0 | 0 | 0 | 0 | 0 |  | Vlastní | Indiv | 0 | 0 |  | Specifikace |  |  |  | POL3_0
|  | DM | [24 empty] | POP
4 | TA1.1 | TERMOSTAT PROSTOROVÝ; ROZSAH 20-60 °C; KRYTÍ IP33 | ks | 1 |  | 0 |  | 0 |  | 0 | 21 | 0 | 0 | 0 | 0 | 0 |  | Vlastní | Indiv | 0 | 0 |  | Specifikace |  |  |  | POL3_0
|  | DM | [24 empty] | POP
5 | Pol__0005 | KRYT IP55 PRO PRESOSTATY A TERMOSTATY KP | ks | 1 |  | 0 |  | 0 |  | 0 | 21 | 0 | 0 | 0 | 0 | 0 |  | Vlastní | Indiv | 0 | 0 |  | Práce |  |  |  | POL1_1
|  | DM | [24 empty] | POP
6 | LA1.1 | Elektrodové zařízení, 230V,50Hz, vč. 2ks elektrod | ks | 1 |  | 0 |  | 0 |  | 0 | 21 | 0 | 0 | 0 | 0 | 0 |  | Vlastní | Indiv | 0 | 0 |  | Specifikace |  |  |  | POL3_0
|  | DM | [24 empty] | POP
7 | SB1 | JEDNOTLAČÍTKOVÝ OVLADAČ PRO NOUZOVÉ ZASTAVENÍ; SPÍNACÍ JEDNOTKY 1xV+1xZ | ks | 1 |  | 0 |  | 0 |  | 0 | 21 | 0 | 0 | 0 | 0 | 0 |  | Vlastní | Indiv | 0 | 0 |  | Specifikace |  |  |  | POL3_0
|  | DM | [24 empty] | POP
8 | HL/HA-RA | HOUKAČKA SE SVĚTELNOU SIGNALIZACÍ; 24 VAC, IP 43, 92 DbUmístit nad vstupem zvenčí | ks | 1 |  | 0 |  | 0 |  | 0 | 21 | 0 | 0 | 0 | 0 | 0 |  | Vlastní | Indiv | 0 | 0 |  | Specifikace |  |  |  | POL3_0
|  | DM | [24 empty] | POP
9 | Y11ažY14 | Třícestný směšovací ventil, včetně elektropohonu, DN20, kvs=6,3;napájecí napětí 24VAC, ovládání 0-10VDC. | ks | 4 |  | 0 |  | 0 |  | 0 | 21 | 0 | 0 | 0 | 0 | 0 |  | Vlastní | Indiv | 0 | 0 |  | Specifikace |  |  |  | POL3_0
|  | P | [24 empty] | POP
|  | Pouze elektrické připojení - ventil včetně pohonu je součástí dodávky profese ÚT. | [24 empty] | POP
10 | Q-P1 | Kompaktní měřič tepla s výstupem M-BUS, elektrické připojení | ks | 1 |  | 0 |  | 0 |  | 0 | 21 | 0 | 0 | 0 | 0 | 0 |  | Vlastní | Indiv | 0 | 0 |  | Specifikace |  |  |  | POL3_0
|  | P | [24 empty] | POP
|  | Pouze připojení komunikace a silové napájení 230 VAC. Měřič včetně komunikačního modulu je součástí dodávky profese ÚT. | [24 empty] | POP | Pouze připojení komunikace a silové napájení 230 VAC. Měřič včetně komunikačního modulu je součástí dodávky profese ÚT.
11 | Pol__0011 | Integrace komunikačního protokolu Mbus do stávající síťové integrační jednotky NAE 3510 ve stávajícím rozvaděči RA-NC v kotelně. | ks | 1 |  | 0 |  | 0 |  | 0 | 21 | 0 | 0 | 0 | 0 | 0 |  | Vlastní | Indiv | 0 | 0 |  | Práce |  |  |  | POL1_1
|  | PROG | [24 empty] | POP
12 | M11ažM14 | El. připojení čerpadla;230 VAC; do cca 1 kW | ks | 4 |  | 0 |  | 0 |  | 0 | 21 | 0 | 0 | 0 | 0 | 0 |  | Vlastní | Indiv | 0 | 0 |  | Specifikace |  |  |  | POL3_0
|  | P | [24 empty] | POP
Díl: | 2 | Řídicí systém |  |  |  | 0 |  | 0 |  | 0 |  | 0 |  | 0 |  | 0 |  |  |  |  | 0 | [5 empty] | DIL
13 | 1 | Regulátor 26IO; 8 UI, 6 BI, 6 BO, 6 AO; 24 VAC; FC Bus (BACnet MSTP / N2Open) a SA Bus | ks | 1 |  | 0 |  | 0 |  | 0 | 21 | 0 | 0 | 0 | 0 | 0 |  | Vlastní | Indiv | 0 | 0 |  | Specifikace |  |  |  | POL3_0
|  | DM | [24 empty] | POP
14 | 2 | IO modul, 2 UI, 2 UO, 2 DO, 24 VAC, FC Bus / SA Bus | ks | 1 |  | 0 |  | 0 |  | 0 | 21 | 0 | 0 | 0 | 0 | 0 |  | Vlastní | Indiv | 0 | 0 |  | Specifikace |  |  |  | POL3_0
|  | DM | [24 empty] | POP
15 | 3 | SVODIČ PŘEPĚTÍ PRO KOMUNIKAČNÍ LINKU BACNet MSTP. | ks | 1 |  | 0 |  | 0 |  | 0 | 21 | 0 | 0 | 0 | 0 | 0 |  | Vlastní | Indiv | 0 | 0 |  | Specifikace |  |  |  | POL3_0
|  | DM | [24 empty] | POP
16 | 4 | Ovládací displej regulátoru; 2 VA; IP20; napájení 15 V po komunikační sběrnici regulátoru | ks | 1 |  | 0 |  | 0 |  | 0 | 21 | 0 | 0 | 0 | 0 | 0 |  | Vlastní | Indiv | 0 | 0 |  | Specifikace |  |  |  | POL3_0
|  | DM | [24 empty] | POP
17 | 5 | Software pro řídící systém | ks | 1 |  | 0 |  | 0 |  | 0 | 21 | 0 | 0 | 0 | 0 | 0 |  | Vlastní | Indiv | 0 | 0 |  | Specifikace |  |  |  | POL3_0
|  | PROG | [24 empty] | POP
Díl: | 3 | Nadřazená řídicí centrála |  |  |  | 0 |  | 0 |  | 0 |  | 0 |  | 0 |  | 0 |  |  |  |  | 0 | [5 empty] | DIL
18 | 1 | Uživatelský SW pro stávající nadřazenou řídící centrálu v rozsahu technologického zařízení, které je předmětem tohoto projektu. | ks | 1 |  | 0 |  | 0 |  | 0 | 21 | 0 | 0 | 0 | 0 | 0 |  | Vlastní | Indiv | 0 | 0 |  | R-položka |  |  |  | POL12_0
|  | PROG | [24 empty] | POP
|  | Upgrade stávající řídící centrály ADS Lite na aktuální platnou verzi je předmětem projektu rekonstrukce plynové kotelny. | [24 empty] | POP | Upgrade stávající řídící centrály ADS Lite na aktuální platnou verzi je předmětem projektu rekonstrukce plynové kotelny.
Díl: | 4 | Rozvaděč MaR |  |  |  | 0 |  | 0 |  | 0 |  | 0 |  | 0 |  | 0 |  |  |  |  | 0 | [5 empty] | DIL
19 | RA-P1 | ocelová rozvodnice, š.800, v.1000, hl.250/mm/, odnímatelný horní díl,odnímatelná zadní stěna, dveře: 2mm lakovaný plech,úprava RAL 7032, montážní deska: 3 mm pozinkovaný plech,nastavitelná | ks | 1 |  | 0 |  | 0 |  | 0 | 21 | 0 | 0 | 0 | 0 | 0 |  | Vlastní | Indiv | 0 | 0 |  | Specifikace |  |  |  | POL3_0
|  | hloubka po 25 mm, bočnice 1,5 mm lakovaný plech, | [24 empty] | POP
|  | vč.přístrojové náplně PD | [24 empty] | POP
20 | Pol__0020 | Projektová dokumentace - svorkové zapojení nástěnného rozváděče. | ks | 1 |  | 0 |  | 0 |  | 0 | 21 | 0 | 0 | 0 | 0 | 0 |  | Vlastní | Indiv | 0 | 0 |  | Práce |  |  |  | POL1_1
|  | PD | [24 empty] | POP
Díl: | 5 | Montážní materiál, montážní práce |  |  |  | 0 |  | 0 |  | 0 |  | 0 |  | 0 |  | 0 |  |  |  |  | 0 | [5 empty] | DIL
21 | Pol__0021 | Kabel JYTY 2O*1 | m | 70 |  | 0 |  | 0 |  | 0 | 21 | 0 | 0 | 0 | 0 | 0 |  | Vlastní | Indiv | 0 | 0 |  | Práce |  |  |  | POL1_1
|  | MM | [24 empty] | POP
22 | Pol__0022 | Kabel JYTY 4O*1 | m | 40 |  | 0 |  | 0 |  | 0 | 21 | 0 | 0 | 0 | 0 | 0 |  | Vlastní | Indiv | 0 | 0 |  | Práce |  |  |  | POL1_1
|  | MM | [24 empty] | POP
23 | Pol__0023 | Kabel LamDataPar 4*2*0,8 | m | 260 |  | 0 |  | 0 |  | 0 | 21 | 0 | 0 | 0 | 0 | 0 |  | Vlastní | Indiv | 0 | 0 |  | Práce |  |  |  | POL1_1
|  | MM | [24 empty] | POP
24 | Pol__0024 | Kabel PAAR-TRONIC-Li-2YCY2*2*0,34 mm2; lanění jádra 7*0,25 mm | m | 260 |  | 0 |  | 0 |  | 0 | 21 | 0 | 0 | 0 | 0 | 0 |  | Vlastní | Indiv | 0 | 0 |  | Práce |  |  |  | POL1_1
|  | MM | [24 empty] | POP
25 | Pol__0025 | Kabel CYKY 3J*1,5 | m | 50 |  | 0 |  | 0 |  | 0 | 21 | 0 | 0 | 0 | 0 | 0 |  | Vlastní | Indiv | 0 | 0 |  | Práce |  |  |  | POL1_1
|  | MM | [24 empty] | POP
26 | Pol__0026 | Kabel CYKY 5J*1,5 | m | 15 |  | 0 |  | 0 |  | 0 | 21 | 0 | 0 | 0 | 0 | 0 |  | Vlastní | Indiv | 0 | 0 |  | Práce |  |  |  | POL1_1
|  | MM | [24 empty] | POP
27 | Pol__0027 | Vodič CY 6 mm2 - BARVA ZELENOŽLUTÁ | m | 25 |  | 0 |  | 0 |  | 0 | 21 | 0 | 0 | 0 | 0 | 0 |  | Vlastní | Indiv | 0 | 0 |  | Práce |  |  |  | POL1_1
|  | MM | [24 empty] | POP
28 | Pol__0028 | DOPLŇUJÍCÍ POSPOJOVÁNÍ V SOULADU S ČSN 33 2000-4-41 ed.2; VODIČEM CY - BARVA ZELENOŽLUTÁ. | kpl | 1 |  | 0 |  | 0 |  | 0 | 21 | 0 | 0 | 0 | 0 | 0 |  | Vlastní | Indiv | 0 | 0 |  | Práce |  |  |  | POL1_1
|  | MP | [24 empty] | POP
29 | Pol__0029 | DRÁTĚNÝ KABELOVY ŽLAB POZINKOVANÝ 50/50 mm; VČETNĚ SPOJOVACÍHO A NOSNÉHO MATERIÁLU | m | 15 |  | 0 |  | 0 |  | 0 | 21 | 0 | 0 | 0 | 0 | 0 |  | Vlastní | Indiv | 0 | 0 |  | Práce |  |  |  | POL1_1
|  | MM | [24 empty] | POP
30 | Pol__0030 | DRÁTĚNÝ KABELOVY ŽLAB POZINKOVANÝ 100/50 mm; VČETNĚ SPOJOVACÍHO A NOSNÉHO MATERIÁLU | m | 10 |  | 0 |  | 0 |  | 0 | 21 | 0 | 0 | 0 | 0 | 0 |  | Vlastní | Indiv | 0 | 0 |  | Práce |  |  |  | POL1_1
|  | MM | [24 empty] | POP
31 | Pol__0031 | Ohebná elektroinstalační trubka pr. 16 mm, vč. úchytného materiálu | m | 20 |  | 0 |  | 0 |  | 0 | 21 | 0 | 0 | 0 | 0 | 0 |  | Vlastní | Indiv | 0 | 0 |  | Práce |  |  |  | POL1_1
|  | MM | [24 empty] | POP
32 | Pol__0032 | Ohebná elektroinstalační trubka pr. 20 mm, vč. úchytného materiálu | m | 15 |  | 0 |  | 0 |  | 0 | 21 | 0 | 0 | 0 | 0 | 0 |  | Vlastní | Indiv | 0 | 0 |  | Práce |  |  |  | POL1_1
|  | MM | [24 empty] | POP
33 | Pol__0033 | Elektroinstalační trubka průměr 16mm, včetně kolen vývodek a úchytného materiálu | m | 20 |  | 0 |  | 0 |  | 0 | 21 | 0 | 0 | 0 | 0 | 0 |  | Vlastní | Indiv | 0 | 0 |  | Práce |  |  |  | POL1_1
|  | MM | [24 empty] | POP
34 | Pol__0034 | Elektroinstalační trubka průměr 20 mm, včetně kolen vývodek a úchytného materiálu | m | 280 |  | 0 |  | 0 |  | 0 | 21 | 0 | 0 | 0 | 0 | 0 |  | Vlastní | Indiv | 0 | 0 |  | Práce |  |  |  | POL1_1
|  | MM | [24 empty] | POP
35 | Pol__0035 | Protipožární ucpávka kabelové trasy do průměru 200 mm | ks | 1 |  | 0 |  | 0 |  | 0 | 21 | 0 | 0 | 0 | 0 | 0 |  | Vlastní | Indiv | 0 | 0 |  | Práce |  |  |  | POL1_1
|  | MM | [24 empty] | POP
36 | Pol__0036 | Požárně ochranná stěrková hmota PROMASTOP typ P, 12,5kg / bal | bal | 0.1 |  | 0 |  | 0 |  | 0 | 21 | 0 | 0 | 0 | 0 | 0 |  | Vlastní | Indiv | 0 | 0 |  | Práce |  |  |  | POL1_1
|  | MM | [24 empty] | POP
37 | Pol__0037 | Pomocný montážní materiál (kotvy, šrouby, hmožděnky, apod…) | kpl | 1 |  | 0 |  | 0 |  | 0 | 21 | 0 | 0 | 0 | 0 | 0 |  | Vlastní | Indiv | 0 | 0 |  | Práce |  |  |  | POL1_1
|  | MM | [24 empty] | POP
38 | Pol__0038 | Drobné stavební práce spojené s instalací kabelových tras a prostupů | kpl | 1 |  | 0 |  | 0 |  | 0 | 21 | 0 | 0 | 0 | 0 | 0 |  | Vlastní | Indiv | 0 | 0 |  | Práce |  |  |  | POL1_1
|  | MP | [24 empty] | POP
Díl: | 6 | Ostatní služby a výkony |  |  |  | 0 |  | 0 |  | 0 |  | 0 |  | 0 |  | 0 |  |  |  |  | 0 | [5 empty] | DIL
39 | 1 | Demontáž stávajícího zařízení M+R - čidla, servopohony, regulátory Komexterm;včetně demontáže stávajícího rozvaděče RA-C1 a stávajících kabelů z rozv. EI. | ks | 1 |  | 0 |  | 0 |  | 0 | 21 | 0 | 0 | 0 | 0 | 0 |  | Vlastní | Indiv | 0 | 0 |  | Práce |  |  |  | POL1_1
40 | 2 | Montáž zařízení M+R včetně zajištění lešení (zdvihací plošiny) | ks | 1 |  | 0 |  | 0 |  | 0 | 21 | 0 | 0 | 0 | 0 | 0 |  | Vlastní | Indiv | 0 | 0 |  | Práce |  |  |  | POL1_1
41 | 3 | Montáž kabelů a kabelových tras včetně lešení (zdvihací plošiny) | ks | 1 |  | 0 |  | 0 |  | 0 | 21 | 0 | 0 | 0 | 0 | 0 |  | Vlastní | Indiv | 0 | 0 |  | Práce |  |  |  | POL1_1
42 | 4 | Doprava osob a materiálu | ks | 1 |  | 0 |  | 0 |  | 0 | 21 | 0 | 0 | 0 | 0 | 0 |  | Vlastní | Indiv | 0 | 0 |  | Práce |  |  |  | POL1_1
43 | 5 | Oživení, uvedení do provozu včetně komplexního vyzkoušení, topné zkoušky a protokolárního předání díla. | ks | 1 |  | 0 |  | 0 |  | 0 | 21 | 0 | 0 | 0 | 0 | 0 |  | Vlastní | Indiv | 0 | 0 |  | R-položka |  |  |  | POL12_0
44 | 6 | Výchozí revize el.zařízení | ks | 1 |  | 0 |  | 0 |  | 0 | 21 | 0 | 0 | 0 | 0 | 0 |  | Vlastní | Indiv | 0 | 0 |  | Specifikace |  |  |  | POL3_0
45 | 7 | Zaškolení personálu obsluhy a údržby | ks | 1 |  | 0 |  | 0 |  | 0 | 21 | 0 | 0 | 0 | 0 | 0 |  | Vlastní | Indiv | 0 | 0 |  | Specifikace |  |  |  | POL3_0
46 | 8 | Likvidace odpadů dle příslušného zákona včetně úklidu staveniště. | ks | 1 |  | 0 |  | 0 |  | 0 | 21 | 0 | 0 | 0 | 0 | 0 |  | Vlastní | Indiv | 0 | 0 |  | Specifikace |  |  |  | POL3_0
47 | 9 | Projektová dokumentace skutečného provedení stavby | ks | 1 |  | 0 |  | 0 |  | 0 | 21 | 0 | 0 | 0 | 0 | 0 |  | Vlastní | Indiv | 0 | 0 |  | Specifikace |  |  |  | POL3_0
48 | 10 | Vypracování dokumentace řídících algoritmů a návodu pro obsluhu a údržbu zařízení MaR. | ks | 1 |  | 0 |  | 0 |  | 0 | 21 | 0 | 0 | 0 | 0 | 0 |  | Vlastní | Indiv | 0 | 0 |  | Specifikace |  |  |  | POL3_0
49 | 11 | Vypracování dokumentace a návodu pro obsluhu řídící centrály. | ks | 1 |  | 0 |  | 0 |  | 0 | 21 | 0 | 0 | 0 | 0 | 0 |  | Vlastní | Indiv | 0 | 0 |  | Specifikace |  |  |  | POL3_0
50 | 12 | Vedlejší rozpočtové náklady (4,5% celkových nákladů) | ks | 1 |  | 0 |  | 0 |  | 0 | 21 | 0 | 0 | 0 | 0 | 0 |  | Vlastní | Indiv | 0 | 0 |  | Specifikace |  |  |  | POL3_0
|  | Cena celkem bez DPH | [24 empty] | POP
[25 empty] | 15 | 21 | DPH
| Celkem |  |  |  |  | 0 | [18 empty] | 0 | 0 | SUM
Poznámky uchazeče k zadání
POPUZIV
END
Note on S6: Jedná se o informaci, zda se jedná o položku, která je do rozpočtu zadána z cenové soustavy RTS, nebo vlastní.
Note on T6: Jedná se o název CÚ, která je zadána u položky rozpočtu

## SO.03 R190477311 Pol
Položkový rozpočet | [26 empty] | #TypZaznamu#
S: | 0477. | Dačice nemocnice - předávací stanice | [24 empty] | STA
O: | SO.03 | Poliklinika 3 | [21 empty] | STA |  |  | OBJ
R: | R190477311 | Stanice polikliniky 3 - demontáže | [24 empty] | ROZ
P.č. | Číslo položky | Název položky | MJ | Množství | Cena / MJ | Celkem | Dodávka | Dodávka celk. | Montáž | Montáž celk. | DPH | Cena s DPH | Hmotnost / MJ | Hmotnost celk.(t) | Dem. hmotnost / MJ | Dem. hmotnost celk.(t) | Ceník | Cen. soustava / platnost | Cenová úroveň | Nhod / MJ | Nhod celk. | Dodavatel | Typ položky
Díl: | 713 | Izolace tepelné |  |  |  | 0 |  | 0 |  | 0 |  | 0 |  | 0.02 |  | 0.08 |  |  |  |  | 7.63 | [5 empty] | DIL
1 | 713400821R00 | Odstranění izolačních pásů potrubí | m | 38 |  | 0 |  | 0 |  | 0 | 21 | 0 | 0.0005 | 0.02 | 0.0021 | 0.08 |  | RTS 21/ II | RTS 19/ II | 0.2 | 7.6 |  | Práce |  |  |  | POL1_
2 | 998713101R00 | Přesun hmot pro izolace tepelné, výšky do 6 m | t | 0.019 |  | 0 |  | 0 |  | 0 | 21 | 0 | 0 | 0 | 0 | 0 |  | RTS 21/ II | RTS 19/ II | 1.74 | 0.03 |  | Přesun hmot |  |  |  | POL7_
Díl: | 721 | Vnitřní kanalizace |  |  |  | 0 |  | 0 |  | 0 |  | 0 |  | 0 |  | 0.02 |  |  |  |  | 0.43 | [5 empty] | DIL
3 | 732420812R0012 | Demontáž kalového čerpadla | kus | 1 |  | 0 |  | 0 |  | 0 | 21 | 0 | 7e-05 | 0 | 0.021 | 0.02 |  | Vlastní | Indiv | 0.43 | 0.43 |  | Práce |  |  |  | POL1_
Díl: | 732 | Strojovny |  |  |  | 0 |  | 0 |  | 0 |  | 0 |  | 0.2 |  | 0.4 |  |  |  |  | 3.34 | [5 empty] | DIL
4 | 724411801S001 | Demontáž zařízení - ostatní- závěsy potrubí , konzoly, | soubor | 1 |  | 0 |  | 0 |  | 0 | 21 | 0 | 0.02 | 0.02 | 0.0285 | 0.03 |  | Vlastní | Indiv | 0.44 | 0.44 |  | Práce |  |  |  | POL1_
5 | 732110812R001 | Demontáž těles rozdělovačů a sběračů, do DN 200 mm | m | 3.5 |  | 0 |  | 0 |  | 0 | 21 | 0 | 0.04 | 0.14 | 0.09358 | 0.33 |  | Vlastní | RTS 19/ II | 0.35 | 1.23 |  | Práce |  |  |  | POL1_
6 | 732224809R00 | Vypuštění vody z potrubí | soubor | 1 |  | 0 |  | 0 |  | 0 | 21 | 0 | 0 | 0 | 0 | 0 |  | Vlastní | Indiv | 0 | 0 |  | Práce |  |  |  | POL1_
7 | 732420812R001 | Demontáž čerpadel oběhových spirálních do DN 40 | kus | 2 |  | 0 |  | 0 |  | 0 | 21 | 0 | 0.02 | 0.04 | 0.021 | 0.04 |  | Vlastní | RTS 19/ II | 0.43 | 0.86 |  | Práce |  |  |  | POL1_
8 | 998732101R00 | Přesun hmot pro strojovny, výšky do 6 m | t | 0.2 |  | 0 |  | 0 |  | 0 | 21 | 0 | 0 | 0 | 0 | 0 |  | RTS 21/ II | RTS 19/ II | 4.04 | 0.81 |  | Přesun hmot |  |  |  | POL7_
Díl: | 733 | Rozvod potrubí |  |  |  | 0 |  | 0 |  | 0 |  | 0 |  | 0.16 |  | 0.21 |  |  |  |  | 10.57 | [5 empty] | DIL
9 | 733110808R00 | Demontáž potrubí ocelového závitového do DN 32-50 | m | 40 |  | 0 |  | 0 |  | 0 | 21 | 0 | 0.004 | 0.16 | 0.00532 | 0.21 |  | RTS 21/ II | RTS 19/ I | 0.1 | 4 |  | Práce |  |  |  | POL1_
10 | 900 RT3 | HZS, Práce v tarifní třídě 6 | h | 6 |  | 0 |  | 0 |  | 0 | 21 | 0 | 0 | 0 | 0 | 0 | Prav.M | RTS 21/ II | RTS 19/ I | 1 | 6 |  | HZS |  |  |  | POL10_
11 | 998733101R00 | Přesun hmot pro rozvody potrubí, výšky do 6 m | t | 0.16 |  | 0 |  | 0 |  | 0 | 21 | 0 | 0 | 0 | 0 | 0 |  | RTS 21/ II | RTS 19/ II | 3.563 | 0.57 |  | Přesun hmot |  |  |  | POL7_
Díl: | 734 | Armatury |  |  |  | 0 |  | 0 |  | 0 |  | 0 |  | 0.03 |  | 0.21 |  |  |  |  | 9.97 | [5 empty] | DIL
12 | 734100811R00 | Demontáž armatur se dvěma přírubami do DN 50 | kus | 14 |  | 0 |  | 0 |  | 0 | 21 | 0 | 0.002 | 0.03 | 0.014 | 0.2 |  | RTS 21/ II | RTS 19/ II | 0.52 | 7.28 |  | Práce |  |  |  | POL1_
13 | 734200823R00 | Demontáž armatur se 2závity do G 6/4 | kus | 2 |  | 0 |  | 0 |  | 0 | 21 | 0 | 0.0017 | 0 | 0.0022 | 0 |  | RTS 21/ II | RTS 19/ II | 0.31 | 0.62 |  | Práce |  |  |  | POL1_
14 | 734290823R00 | Demontáž armatur směšovacích.4cest. Mix A, DN 32 | kus | 2 |  | 0 |  | 0 |  | 0 | 21 | 0 | 0.0015 | 0 | 0.00328 | 0.01 |  | RTS 21/ II | RTS 19/ II | 0.82 | 1.64 |  | Práce |  |  |  | POL1_
15 | 734410811R00 | Demontáž teploměrů přímých a rohových | kus | 2 |  | 0 |  | 0 |  | 0 | 21 | 0 | 1e-05 | 0 | 0.0004 | 0 |  | RTS 21/ II | RTS 19/ II | 0.15 | 0.3 |  | Práce |  |  |  | POL1_
16 | 734420811R00 | Demontáž tlakoměrů se spodním přípojením | kus | 2 |  | 0 |  | 0 |  | 0 | 21 | 0 | 0 | 0 | 0.00191 | 0 |  | RTS 21/ II | RTS 19/ I | 0.02 | 0.04 |  | Práce |  |  |  | POL1_
17 | 998734101R00 | Přesun hmot pro armatury, výšky do 6 m | t | 0.03442 |  | 0 |  | 0 |  | 0 | 21 | 0 | 0 | 0 | 0 | 0 |  | RTS 21/ II | RTS 19/ II | 2.575 | 0.09 |  | Přesun hmot |  |  |  | POL7_
Díl: | 799 | Ostatní |  |  |  | 0 |  | 0 |  | 0 |  | 0 |  | 0 |  | 0 |  |  |  |  | 0 | [5 empty] | DIL
18 | 960T001 | Likvidace odpadu - kontejner vč. poplatků za uložení | soubor | 1 |  | 0 |  | 0 |  | 0 | 21 | 0 | 0 | 0 | 0 | 0 |  | Vlastní | Indiv | 0 | 0 |  | Specifikace |  |  |  | POL3_7
[25 empty] | 15 | 21 | DPH
| Celkem |  |  |  |  | 0 | [18 empty] | 0 | 0 | SUM
Poznámky uchazeče k zadání
POPUZIV
END
Note on S6: Jedná se o informaci, zda se jedná o položku, která je do rozpočtu zadána z cenové soustavy RTS, nebo vlastní.
Note on T6: Jedná se o název CÚ, která je zadána u položky rozpočtu

## SO.03 R190477312 Pol
Položkový rozpočet | [26 empty] | #TypZaznamu#
S: | 0477. | Dačice nemocnice - předávací stanice | [24 empty] | STA
O: | SO.03 | Poliklinika 3 | [21 empty] | STA |  |  | OBJ
R: | R190477312 | Stanice polikliniky 3 - nový stav | [24 empty] | ROZ
P.č. | Číslo položky | Název položky | MJ | Množství | Cena / MJ | Celkem | Dodávka | Dodávka celk. | Montáž | Montáž celk. | DPH | Cena s DPH | Hmotnost / MJ | Hmotnost celk.(t) | Dem. hmotnost / MJ | Dem. hmotnost celk.(t) | Ceník | Cen. soustava / platnost | Cenová úroveň | Nhod / MJ | Nhod celk. | Dodavatel | Typ položky
Díl: | 713 | Izolace tepelné |  |  |  | 0 |  | 0 |  | 0 |  | 0 |  | 0.01 |  | 0 |  |  |  |  | 0 | [5 empty] | DIL
1 | 631547217R | Pouzdro potrubní izolační 48/40 mm kamenná vlna s polepem Al fólií vyztuženou skleněnou mřížkou | m | 17 |  | 0 |  | 0 |  | 0 | 21 | 0 | 0.0008 | 0.01 | 0 | 0 | SPCM | RTS 21/ II | RTS 19/ II | 0 | 0 |  | Specifikace |  |  |  | POL3_7
Díl: | 784 | Malby |  |  |  | 0 |  | 0 |  | 0 |  | 0 |  | 0.03 |  | 0 |  |  |  |  | 8.89 | [5 empty] | DIL
2 | 784111201R00 | Penetrace podkladu nátěrem V1308 1 x | m2 | 90 |  | 0 |  | 0 |  | 0 | 21 | 0 | 0.0002 | 0.02 | 0 | 0 |  | RTS 21/ II | RTS 19/ II | 0.03248 | 2.92 |  | Práce |  |  |  | POL1_
3 | 784165111R00 | Malba HET Klasik PREMIUM, bílá, bez penetrace, 1 x | m2 | 90 |  | 0 |  | 0 |  | 0 | 21 | 0 | 0.00015 | 0.01 | 0 | 0 |  | RTS 21/ II | RTS 19/ II | 0.06636 | 5.97 |  | Práce |  |  |  | POL1_
Díl: | 713 | Izolace tepelné |  |  |  | 0 |  | 0 |  | 0 |  | 0 |  | 0.01 |  | 0 |  |  |  |  | 6.18 | [5 empty] | DIL
4 | 631547319R1 | Pouzdro potrubní izolační 60/50 mm kamenná vlna s polepem Al fólií vyztuženou skleněnou mřížkou | m | 12 |  | 0 |  | 0 |  | 0 | 21 | 0 | 0.00123 | 0.01 | 0 | 0 |  | Vlastní | RTS 19/ II | 0 | 0 |  | Specifikace |  |  |  | POL3_7
5 | 49611245 | Tepelná izolace kombinoaného rzdělovače a sběrače modul 150 včetně montáže | kus | 1 |  | 0 |  | 0 |  | 0 | 21 | 0 | 0 | 0 | 0 | 0 |  | Vlastní | Indiv | 0 | 0 |  | Práce |  |  |  | POL1_
6 | 722182024RT12 | Montáž izol.skruží na potrubí přímé do DN 40, lepidlo | m | 17 |  | 0 |  | 0 |  | 0 | 21 | 0 | 0 | 0 | 0 | 0 |  | Vlastní | RTS 19/ I | 0.18 | 3.06 |  | Práce |  |  |  | POL1_
7 | 722182026R003 | Montáž izol.skruží na potrubí přímé do DN 80, lepidlo | m | 12 |  | 0 |  | 0 |  | 0 | 21 | 0 | 0 | 0 | 0 | 0 |  | Vlastní | RTS 19/ I | 0.26 | 3.12 |  | Práce |  |  |  | POL1_
8 | 998713201R00 | Přesun hmot pro izolace tepelné, výšky do 6 m | % |  |  | 0 |  | 0 |  | 0 | 21 | 0 | 0 | 0 | 0 | 0 |  | RTS 21/ II | RTS 19/ I | 0 | 0 |  | Přesun hmot |  |  |  | POL7_
Díl: | 732 | Strojovny |  |  |  | 0 |  | 0 |  | 0 |  | 0 |  | 0.2 |  | 0 |  |  |  |  | 10.02 | [5 empty] | DIL
9 | 732111135R00 | Tělesa rozdělovačů a sběračů DN 150 dl 1m | kus | 1 |  | 0 |  | 0 |  | 0 | 21 | 0 | 0.08671 | 0.09 | 0 | 0 |  | RTS 21/ II | RTS 19/ II | 4.18 | 4.18 |  | Práce |  |  |  | POL1_
|  | Včetně tělesa základní délky 1 m, dna a odvodňovacího hrdla. | [24 empty] | POP
10 | 732111233R00 | Příplatek za dalšího 0,5 m tělesa rozděl.,DN 150 | kus | 1 |  | 0 |  | 0 |  | 0 | 21 | 0 | 0.01128 | 0.01 | 0 | 0 |  | RTS 21/ II | RTS 19/ II | 0.13 | 0.13 |  | Práce |  |  |  | POL1_
11 | 732111318R002 | Trubková hrdla rozděl. a sběr. bez přírub do DN 50 | kus | 6 |  | 0 |  | 0 |  | 0 | 21 | 0 | 0.00158 | 0.01 | 0 | 0 |  | Vlastní | RTS 19/ II | 0.53 | 3.18 |  | Práce |  |  |  | POL1_
12 | 49616 | Stavitelné stojany ke kombinovanému R+S pro modul 150 výška 420-670 | kus | 2 |  | 0 |  | 0 |  | 0 | 21 | 0 | 0 | 0 | 0 | 0 |  | Vlastní | Indiv | 0 | 0 |  | Specifikace |  |  |  | POL3_
13 | 47703121 | Oběhové čerpadlo; náhrada za SIGMA 40-NTR-48-12 čerpadlo Č1, Č2 | kus | 2 |  | 0 |  | 0 |  | 0 | 21 | 0 | 0.004 | 0.01 | 0 | 0 |  | Vlastní | Indiv | 0 | 0 |  | Specifikace |  |  |  | POL3_
14 | 49612611 | Odpadní kalové čerpadlo; odpadní čerpadlo Č3 | kus | 1 |  | 0 |  | 0 |  | 0 | 21 | 0 | 0 | 0 | 0 | 0 |  | Vlastní | Indiv | 0 | 0 |  | Specifikace |  |  |  | POL3_
15 | 47703122 | Podlahový rošt 880x880 mm, nosnost min. 150 kg | kus | 1 |  | 0 |  | 0 |  | 0 | 21 | 0 | 0.01 | 0.01 | 0 | 0 |  | Vlastní | Indiv | 0 | 0 |  | Specifikace |  |  |  | POL3_
16 | 001511 | Systémové uchycení potrubí (objímky,závěsy, konzoly) | kpl. | 1 |  | 0 |  | 0 |  | 0 | 21 | 0 | 0 | 0 | 0 | 0 |  | Vlastní | Indiv | 0 | 0 |  | Práce |  |  |  | POL1_
17 | 732119193R001 | M. rozdělovačů a sběračů DN 150 | kus | 1 |  | 0 |  | 0 |  | 0 | 21 | 0 | 0.06655 | 0.07 | 0 | 0 |  | Vlastní | Indiv | 0.9 | 0.9 |  | Práce |  |  |  | POL1_
18 | 732429113R00 | Montáž čerpadel oběhových spirálních, DN 50 | soubor | 2 |  | 0 |  | 0 |  | 0 | 21 | 0 | 0.00059 | 0 | 0 | 0 |  | RTS 21/ II | RTS 19/ II | 0.551 | 1.1 |  | Práce |  |  |  | POL1_
19 | 732429112R0021 | Montáž kalového čerpadla, DN 32 | soubor | 1 |  | 0 |  | 0 |  | 0 | 21 | 0 | 0.00059 | 0 | 0 | 0 |  | Vlastní | Indiv | 0.53 | 0.53 |  | Práce |  |  |  | POL1_
20 | 998732201R00 | Přesun hmot pro strojovny, výšky do 6 m | % |  |  | 0 |  | 0 |  | 0 | 21 | 0 | 0 | 0 | 0 | 0 |  | RTS 21/ II | RTS 19/ II | 0 | 0 |  | Přesun hmot |  |  |  | POL7_
Díl: | 733 | Rozvod potrubí |  |  |  | 0 |  | 0 |  | 0 |  | 0 |  | 0.39 |  | 0 |  |  |  |  | 22.32 | [5 empty] | DIL
21 | 733111103R00 | Potrubí závitové bezešvé běžné nízkotlaké DN 15 | m | 15 |  | 0 |  | 0 |  | 0 | 21 | 0 | 0.00686 | 0.1 | 0 | 0 |  | RTS 21/ II | RTS 19/ II | 0.392 | 5.88 |  | Práce |  |  |  | POL1_
|  | Potrubí včetně tvarovek a zednických výpomocí. | [24 empty] | POP
22 | 733111106R00 | Potrubí závitové bezešvé běžné nízkotlaké DN 32 | m | 2 |  | 0 |  | 0 |  | 0 | 21 | 0 | 0.00822 | 0.02 | 0 | 0 |  | RTS 21/ II | RTS 19/ II | 0.442 | 0.88 |  | Práce |  |  |  | POL1_
|  | Potrubí včetně tvarovek a zednických výpomocí. | [24 empty] | POP
23 | 733111107R00 | Potrubí závitové bezešvé běžné nízkotlaké DN 40 | m | 17 |  | 0 |  | 0 |  | 0 | 21 | 0 | 0.00862 | 0.15 | 0 | 0 |  | RTS 21/ II | RTS 19/ II | 0.48 | 8.16 |  | Práce |  |  |  | POL1_
|  | Potrubí včetně tvarovek a zednických výpomocí. | [24 empty] | POP
24 | 733111108R00 | Potrubí závitové bezešvé běžné nízkotlaké DN 50 | m | 12 |  | 0 |  | 0 |  | 0 | 21 | 0 | 0.01024 | 0.12 | 0 | 0 |  | RTS 21/ II | RTS 19/ II | 0.53 | 6.36 |  | Práce |  |  |  | POL1_
|  | Potrubí včetně tvarovek a zednických výpomocí. | [24 empty] | POP
25 | 733190106R00 | Tlaková zkouška potrubí do DN 32 | m | 17 |  | 0 |  | 0 |  | 0 | 21 | 0 | 0 | 0 | 0 | 0 |  | RTS 21/ II | RTS 19/ I | 0.02 | 0.34 |  | Práce |  |  |  | POL1_
26 | 733190107R00 | Tlaková zkouška potrubí DN 40 | m | 17 |  | 0 |  | 0 |  | 0 | 21 | 0 | 0 | 0 | 0 | 0 |  | RTS 21/ II | RTS 19/ II | 0.02 | 0.34 |  | Práce |  |  |  | POL1_
|  | Včetně dodávky vody, uzavření a zabezpečení konců potrubí. | [24 empty] | POP
27 | 733190108R00 | Tlaková zkouška potrubí DN 50 | m | 12 |  | 0 |  | 0 |  | 0 | 21 | 0 | 0 | 0 | 0 | 0 |  | RTS 21/ II | RTS 19/ I | 0.03 | 0.36 |  | Práce |  |  |  | POL1_
|  | Včetně dodávky vody, uzavření a zabezpečení konců potrubí. | [24 empty] | POP
28 | 998733201R00 | Přesun hmot pro rozvody potrubí, výšky do 6 m | % |  |  | 0 |  | 0 |  | 0 | 21 | 0 | 0 | 0 | 0 | 0 |  | RTS 21/ II | RTS 19/ I | 0 | 0 |  | Přesun hmot |  |  |  | POL7_
Díl: | 734 | Armatury |  |  |  | 0 |  | 0 |  | 0 |  | 0 |  | 0.02 |  | 0 |  |  |  |  | 23.32 | [5 empty] | DIL
29 | 734235124R00 | Kohout kulový,2xvnitřní záv. DN 32 | kus | 1 |  | 0 |  | 0 |  | 0 | 21 | 0 | 0.00068 | 0 | 0 | 0 |  | RTS 21/ II | RTS 19/ II | 0.269 | 0.27 |  | Práce |  |  |  | POL1_
30 | 734235125R00 | Kohout kulový,2xvnitřní záv. DN 40 | kus | 6 |  | 0 |  | 0 |  | 0 | 21 | 0 | 0.00104 | 0.01 | 0 | 0 |  | RTS 21/ II | RTS 19/ II | 0.35 | 2.1 |  | Práce |  |  |  | POL1_
31 | 734235126R00 | Kohout kulový,2xvnitřní záv. DN 50 | kus | 2 |  | 0 |  | 0 |  | 0 | 21 | 0 | 0.00163 | 0 | 0 | 0 |  | RTS 21/ II | RTS 19/ II | 0.424 | 0.85 |  | Práce |  |  |  | POL1_
32 | 734235135R00 | Kohout kulový s vypouštěním,DN 40 | kus | 2 |  | 0 |  | 0 |  | 0 | 21 | 0 | 0.00118 | 0 | 0 | 0 |  | RTS 21/ II | RTS 19/ II | 0.351 | 0.7 |  | Práce |  |  |  | POL1_
33 | 734235136R00 | Kohout kulový s vypouštěním,DN 50 | kus | 1 |  | 0 |  | 0 |  | 0 | 21 | 0 | 0.00183 | 0 | 0 | 0 |  | RTS 21/ II | RTS 19/ II | 0.424 | 0.42 |  | Práce |  |  |  | POL1_
34 | 5511356972Rb173T | Kohout kulový vypouštěcí 3/4" | kus | 8 |  | 0 |  | 0 |  | 0 | 21 | 0 | 0.00025 | 0 | 0 | 0 |  | Vlastní | Bres | 0 | 0 |  | Specifikace |  |  |  | POL3_
35 | 734244425R00 | Klapka zpětná pružinová,2xvnitřní závit DN 40 | kus | 2 |  | 0 |  | 0 |  | 0 | 21 | 0 | 0 | 0 | 0 | 0 |  | RTS 21/ II | RTS 19/ II | 0.35 | 0.7 |  | Práce |  |  |  | POL1_
36 | 55127232Rb470T | Mosazné šroubení k čerpadlu 1"x6/4" | kus | 4 |  | 0 |  | 0 |  | 0 | 21 | 0 | 0.0005 | 0 | 0 | 0 |  | Vlastní | Indiv | 0 | 0 |  | Specifikace |  |  |  | POL3_
37 | 5511361553R | Filtr s vnitřními závity R74A 1 1/2" i | kus | 2 |  | 0 |  | 0 |  | 0 | 21 | 0 | 0.00084 | 0 | 0 | 0 | SPCM | RTS 21/ II | RTS 19/ II | 0 | 0 |  | Specifikace |  |  |  | POL3_
38 | 55121703R111 | Ventil vyvažovací DN 32, PN20; měření průtoku, tlaků a teploty; max 120 °C VV1, VV2 | kus | 2 |  | 0 |  | 0 |  | 0 | 21 | 0 | 0.00128 | 0 | 0 | 0 |  | Vlastní | Indiv | 0 | 0 |  | Specifikace |  |  |  | POL3_
39 | 38822152Rb205T21 | Měřič tepla ultrazvukový hydrometr; DN32(g5/4); Qp 6 m3; 150°C; komunikační modul M-bus; 230 V MT1 | kus | 1 |  | 0 |  | 0 |  | 0 | 21 | 0 | 0.002 | 0 | 0 | 0 |  | Vlastní | Indiv | 0 | 0 |  | Specifikace |  |  |  | POL3_
40 | 47703123 | Separátor kalu; cyklónová technologie; magnet; DN50; při 6 m3/h max. 5 kPa | kus | 1 |  | 0 |  | 0 |  | 0 | 21 | 0 | 0.004 | 0 | 0 | 0 |  | Vlastní | Indiv | 0 | 0 |  | Specifikace |  |  |  | POL3_
41 | 48488030R21 | Směšovač trojcestný DN 25; kvs 10; připojení G1 1/4 "; zařízení č. S1,2 včetně dodávky pohonu 24 V; 0-10 V | kus | 2 |  | 0 |  | 0 |  | 0 | 21 | 0 | 0.002 | 0 | 0 | 0 |  | Vlastní | Indiv | 0 | 0 |  | Specifikace |  |  |  | POL3_
42 | 733141102R00 | Odvzdušňovací nádobky z trub.ocelových do DN 50 | kus | 6 |  | 0 |  | 0 |  | 0 | 21 | 0 | 0.00114 | 0.01 | 0 | 0 |  | RTS 21/ II | RTS 19/ I | 1.1 | 6.6 |  | Práce |  |  |  | POL1_
43 | 734421130R00 | Tlakoměr deformační 0-6 bar vč man. smyčky, kohoutu a MTZ | kus | 1 |  | 0 |  | 0 |  | 0 | 21 | 0 | 0.00297 | 0 | 0 | 0 |  | RTS 21/ II | RTS 19/ I | 0.43 | 0.43 |  | Práce |  |  |  | POL1_
44 | 734413142R002 | Teploměr 120, D 100 / dl.jímky 50 mm vč MTZ | kus | 4 |  | 0 |  | 0 |  | 0 | 21 | 0 | 0.00023 | 0 | 0 | 0 |  | Vlastní | RTS 19/ I | 0.38 | 1.52 |  | Práce |  |  |  | POL1_
45 | 734209103R00 | Montáž armatur závitových,s 1závitem, G 1/2 | kus | 5 |  | 0 |  | 0 |  | 0 | 21 | 0 | 0 | 0 | 0 | 0 |  | RTS 21/ II | RTS 19/ I | 0.05 | 0.25 |  | Práce |  |  |  | POL1_
46 | 734209104R00 | Montáž armatur závitových,s 1závitem, G 3/4 | kus | 8 |  | 0 |  | 0 |  | 0 | 21 | 0 | 0 | 0 | 0 | 0 |  | RTS 21/ II | RTS 19/ II | 0.053 | 0.42 |  | Práce |  |  |  | POL1_
47 | 734494111R002 | Návarky M 12x1,5 délka do 220 mm | kus | 5 |  | 0 |  | 0 |  | 0 | 21 | 0 | 0.00035 | 0 | 0 | 0 |  | Vlastní | RTS 19/ I | 0.25 | 1.25 |  | Práce |  |  |  | POL1_7
48 | 734209116R00 | Montáž armatur závitových,se 2závity, G 5/4 | kus | 1 |  | 0 |  | 0 |  | 0 | 21 | 0 | 0 | 0 | 0 | 0 |  | RTS 21/ II | RTS 19/ I | 0.27 | 0.27 |  | Práce |  |  |  | POL1_
49 | 734209117R00 | Montáž armatur závitových,se 2závity, G 6/4 | kus | 12 |  | 0 |  | 0 |  | 0 | 21 | 0 | 0 | 0 | 0 | 0 |  | RTS 21/ II | RTS 19/ II | 0.35 | 4.2 |  | Práce |  |  |  | POL1_
50 | 734209118R00d | Montáž armatur závitových,se 2závity, G 2 | kus | 3 |  | 0 |  | 0 |  | 0 | 21 | 0 | 0 | 0 | 0 | 0 |  | Vlastní | RTS 19/ I | 0.42 | 1.26 |  | Práce |  |  |  | POL1_
51 | 734209126R00 | Montáž armatur závitových,se 3závity, G 5/4 | kus | 2 |  | 0 |  | 0 |  | 0 | 21 | 0 | 0 | 0 | 0 | 0 |  | RTS 21/ II | RTS 19/ II | 0.34 | 0.68 |  | Práce |  |  |  | POL1_
52 | 734419134R00 | Montáž kompaktního měřiče tepla závitového 5/4" | soubor | 1 |  | 0 |  | 0 |  | 0 | 21 | 0 | 0.00135 | 0 | 0 | 0 |  | RTS 21/ II | RTS 19/ II | 1.402 | 1.4 |  | Práce |  |  |  | POL1_
53 | 998734201R00 | Přesun hmot pro armatury, výšky do 6 m | % |  |  | 0 |  | 0 |  | 0 | 21 | 0 | 0 | 0 | 0 | 0 |  | RTS 21/ II | RTS 19/ II | 0 | 0 |  | Přesun hmot |  |  |  | POL7_
Díl: | 783 | Nátěry |  |  |  | 0 |  | 0 |  | 0 |  | 0 |  | 0 |  | 0 |  |  |  |  | 7.4 | [5 empty] | DIL
54 | 783225100R00 | Nátěr syntetický kovových konstrukcí 2x + 1x email | m2 | 2 |  | 0 |  | 0 |  | 0 | 21 | 0 | 0.00031 | 0 | 0 | 0 |  | RTS 21/ II | RTS 19/ I | 0.4 | 0.8 |  | Práce |  |  |  | POL1_
|  | včetně pomocného lešení. | [24 empty] | POP
55 | 783424340R00 | Nátěr syntet. potrubí do DN 50 mm Z+2x +1x email | m | 55 |  | 0 |  | 0 |  | 0 | 21 | 0 | 9e-05 | 0 | 0 | 0 |  | RTS 21/ II | RTS 19/ I | 0.12 | 6.6 |  | Práce |  |  |  | POL1_
Díl: | VN | Vedlejší náklady |  |  |  | 0 |  | 0 |  | 0 |  | 0 |  | 0 |  | 0 |  |  |  |  | 20 | [5 empty] | DIL
56 | 496312 | Stavební přípomoci (drobné zapravení omítek apod.) | soubor | 1 |  | 0 |  | 0 |  | 0 | 21 | 0 | 0 | 0 | 0 | 0 |  | Vlastní | Indiv | 0 | 0 |  | Práce |  |  |  | POL1_
57 | 32 | propláchnutí otopné soustavy | hod | 6 |  | 0 |  | 0 |  | 0 | 21 | 0 | 0 | 0 | 0 | 0 |  | Vlastní | Indiv | 0 | 0 |  | Práce |  |  |  | POL1_
58 | R_3049922T00 | Vedení projektu a účast zástupců dodavatele na Kontrolních dnech a s tím spojené plněné úkolů | soubor | 1 |  | 0 |  | 0 |  | 0 | 21 | 0 | 0 | 0 | 0 | 0 |  | Vlastní | Indiv | 0 | 0 |  | Práce |  |  |  | POL1_1
59 | 36S2 | napuštění stávající otopné soustavy upravenou vodou | hod | 6 |  | 0 |  | 0 |  | 0 | 21 | 0 | 0 | 0 | 0 | 0 |  | Vlastní | Indiv | 0 | 0 |  | Práce |  |  |  | POL1_7
60 | R_3049925T00 | Komplexní a individuální funkční zkoušky dle Standardů | soubor | 1 |  | 0 |  | 0 |  | 0 | 21 | 0 | 0 | 0 | 0 | 0 |  | Vlastní | Indiv | 0 | 0 |  | Práce |  |  |  | POL1_1
61 | R_3049927T00 | Zpracování Technologických postupů | soubor | 1 |  | 0 |  | 0 |  | 0 | 21 | 0 | 0 | 0 | 0 | 0 |  | Vlastní | Indiv | 0 | 0 |  | Práce |  |  |  | POL1_1
62 | R_3049928T00 | Zpracování Dokumentace skutečného provedení a Dokladové části k Předávacímu protokolu Díla | soubor | 1 |  | 0 |  | 0 |  | 0 | 21 | 0 | 0 | 0 | 0 | 0 |  | Vlastní | Indiv | 0 | 0 |  | Práce |  |  |  | POL1_1
63 | R_3049929T00 | Zpracování Dílenské, Výrobní a Montážní projektové dokumentace | soubor | 1 |  | 0 |  | 0 |  | 0 | 21 | 0 | 0 | 0 | 0 | 0 |  | Vlastní | Indiv | 0 | 0 |  | Práce |  |  |  | POL1_1
64 | R_3049930T00 | Opatření v oblasti BOZP a PO v průběhu realizace | soubor | 1 |  | 0 |  | 0 |  | 0 | 21 | 0 | 0 | 0 | 0 | 0 |  | Vlastní | Indiv | 0 | 0 |  | Práce |  |  |  | POL1_1
65 | R_3049931T00 | Zřízení, provoz a likvidace zařízení staveniště vč spotřebovaných energií | soubor | 1 |  | 0 |  | 0 |  | 0 | 21 | 0 | 0 | 0 | 0 | 0 |  | Vlastní | Indiv | 0 | 0 |  | Práce |  |  |  | POL1_1
66 | R_3049933T00 | Pravidelný úklid staveniště vč.závěrečného úklidu | soubor | 1 |  | 0 |  | 0 |  | 0 | 21 | 0 | 0 | 0 | 0 | 0 |  | Vlastní | Indiv | 0 | 0 |  | Práce |  |  |  | POL1_1
67 | 904 R01 | Hzs-zkousky v ramci montaz.praci Komplexni vyzkouseni | hod | 8 |  | 0 |  | 0 |  | 0 | 21 | 0 | 0 | 0 | 0 | 0 | Prav.M | RTS 21/ II | RTS 19/ I | 1 | 8 |  | HZS |  |  |  | POL10_
68 | 904 R02 | Hzs-zkousky v ramci montaz.praci Topná zkouška | hod | 8 |  | 0 |  | 0 |  | 0 | 21 | 0 | 0 | 0 | 0 | 0 | Prav.M | RTS 21/ II | RTS 19/ I | 1 | 8 |  | HZS |  |  |  | POL10_
69 | 909 R00 | Hzs-nezmeritelne stavebni prace | hod | 4 |  | 0 |  | 0 |  | 0 | 21 | 0 | 0 | 0 | 0 | 0 | Prav.M | RTS 21/ II | RTS 19/ I | 1 | 4 |  | HZS |  |  |  | POL10_
70 | 325227T108 | Doregulování hydrodynam. tlaků vyvážení topného, systému | hod | 8 |  | 0 |  | 0 |  | 0 | 21 | 0 | 0 | 0 | 0 | 0 |  | Vlastní | Indiv | 0 | 0 |  | HZS |  |  |  | POL10_
71 | 476211 | Rozbor topné vody v systému po záběhu | soubor | 1 |  | 0 |  | 0 |  | 0 | 21 | 0 | 0 | 0 | 0 | 0 |  | Vlastní | Indiv | 0 | 0 |  | Specifikace |  |  |  | POL3_
Díl: | ON | Ostatní náklady |  |  |  | 0 |  | 0 |  | 0 |  | 0 |  | 0 |  | 0 |  |  |  |  | 0 | [5 empty] | DIL
72 | 73003 | Zkušební provoz | hod | 72 |  | 0 |  | 0 |  | 0 | 21 | 0 | 0 | 0 | 0 | 0 |  | Vlastní | Indiv | 0 | 0 |  | Práce |  |  |  | POL1_1
73 | 73004 | Zaučení obsluhy | hod | 2 |  | 0 |  | 0 |  | 0 | 21 | 0 | 0 | 0 | 0 | 0 |  | Vlastní | Indiv | 0 | 0 |  | Práce |  |  |  | POL1_1
[25 empty] | 15 | 21 | DPH
| Celkem |  |  |  |  | 0 | [18 empty] | 0 | 0 | SUM
Poznámky uchazeče k zadání
POPUZIV
END
Note on S6: Jedná se o informaci, zda se jedná o položku, která je do rozpočtu zadána z cenové soustavy RTS, nebo vlastní.
Note on T6: Jedná se o název CÚ, která je zadána u položky rozpočtu

## SO.03 R2 Pol
Položkový rozpočet | [26 empty] | #TypZaznamu#
S: | 0477. | Dačice nemocnice - předávací stanice | [24 empty] | STA
O: | SO.03 | Poliklinika 3 | [21 empty] | STA |  |  | OBJ
R: | R2 | MaR | [24 empty] | ROZ
P.č. | Číslo položky | Název položky | MJ | Množství | Cena / MJ | Celkem | Dodávka | Dodávka celk. | Montáž | Montáž celk. | DPH | Cena s DPH | Hmotnost / MJ | Hmotnost celk.(t) | Dem. hmotnost / MJ | Dem. hmotnost celk.(t) | Ceník | Cen. soustava / platnost | Cenová úroveň | Nhod / MJ | Nhod celk. | Dodavatel | Typ položky
Díl: | 1 | Zařízení a přístroje v provozu |  |  |  | 0 |  | 0 |  | 0 |  | 0 |  | 0 |  | 0 |  |  |  |  | 0 | [5 empty] | DIL
1 | T31ažT32 | Odporový snímač teploty Pt1000/3850; délka 138 mm; rozsah -40÷120 °C; třída přesnosti "A"; krytí IP 54; teplota okolí -40÷70 °C | ks | 2 |  | 0 |  | 0 |  | 0 | 21 | 0 | 0 | 0 | 0 | 0 |  | Vlastní | Indiv | 0 | 0 |  | Specifikace |  |  |  | POL3_0
|  | DM | [24 empty] | POP
2 | Pol__0002 | Ponorná jímka; délka 120 mm; materiál mosaz; závit R 1/2"; PN16 | ks | 2 |  | 0 |  | 0 |  | 0 | 21 | 0 | 0 | 0 | 0 | 0 |  | Vlastní | Indiv | 0 | 0 |  | Práce |  |  |  | POL1_1
|  | DM | [24 empty] | POP
3 | T3.11 | Odporový snímač teploty Pt1000/3850; venkovní - šedý kryt; rozsah -40÷120 °C; třída přesnosti "A"; krytí IP 54; teplota okolí -40÷70 °C | ks | 1 |  | 0 |  | 0 |  | 0 | 21 | 0 | 0 | 0 | 0 | 0 |  | Vlastní | Indiv | 0 | 0 |  | Specifikace |  |  |  | POL3_0
|  | DM | [24 empty] | POP
4 | TA3.1 | TERMOSTAT PROSTOROVÝ; ROZSAH 20-60 °C; KRYTÍ IP33 | ks | 1 |  | 0 |  | 0 |  | 0 | 21 | 0 | 0 | 0 | 0 | 0 |  | Vlastní | Indiv | 0 | 0 |  | Specifikace |  |  |  | POL3_0
|  | DM | [24 empty] | POP
5 | Pol__0005 | KRYT IP55 PRO PRESOSTATY A TERMOSTATY KP | ks | 1 |  | 0 |  | 0 |  | 0 | 21 | 0 | 0 | 0 | 0 | 0 |  | Vlastní | Indiv | 0 | 0 |  | Práce |  |  |  | POL1_1
|  | DM | [24 empty] | POP
6 | LA3.1 | Elektrodové zařízení, 230V,50Hz, vč. 2ks elektrod | ks | 1 |  | 0 |  | 0 |  | 0 | 21 | 0 | 0 | 0 | 0 | 0 |  | Vlastní | Indiv | 0 | 0 |  | Specifikace |  |  |  | POL3_0
|  | DM | [24 empty] | POP
7 | SB1 | JEDNOTLAČÍTKOVÝ OVLADAČ PRO NOUZOVÉ ZASTAVENÍ; SPÍNACÍ JEDNOTKY 1xV+1xZ | ks | 1 |  | 0 |  | 0 |  | 0 | 21 | 0 | 0 | 0 | 0 | 0 |  | Vlastní | Indiv | 0 | 0 |  | Specifikace |  |  |  | POL3_0
|  | DM | [24 empty] | POP
8 | HL/HA-RA | HOUKAČKA SE SVĚTELNOU SIGNALIZACÍ; 24 VAC, IP 43, 92 DbUmístit nad vstupem zvenčí | ks | 1 |  | 0 |  | 0 |  | 0 | 21 | 0 | 0 | 0 | 0 | 0 |  | Vlastní | Indiv | 0 | 0 |  | Specifikace |  |  |  | POL3_0
|  | DM | [24 empty] | POP
9 | Y31ažY32 | Třícestný směšovací ventil, včetně elektropohonu, DN25, kvs=10;napájecí napětí 24VAC, ovládání 0-10VDC. | ks | 2 |  | 0 |  | 0 |  | 0 | 21 | 0 | 0 | 0 | 0 | 0 |  | Vlastní | Indiv | 0 | 0 |  | Specifikace |  |  |  | POL3_0
|  | P | [24 empty] | POP
|  | Pouze elektrické připojení - ventil včetně pohonu je součástí dodávky profese ÚT. | [24 empty] | POP
10 | Q-P3 | Kompaktní měřič tepla s výstupem M-BUS, elektrické připojení | ks | 1 |  | 0 |  | 0 |  | 0 | 21 | 0 | 0 | 0 | 0 | 0 |  | Vlastní | Indiv | 0 | 0 |  | Specifikace |  |  |  | POL3_0
|  | P | [24 empty] | POP
|  | Pouze připojení komunikace a silové napájení 230 VAC. Měřič včetně komunikačního modulu je součástí dodávky profese ÚT. | [24 empty] | POP | Pouze připojení komunikace a silové napájení 230 VAC. Měřič včetně komunikačního modulu je součástí dodávky profese ÚT.
11 | Pol__0011 | Integrace komunikačního protokolu Mbus do stávající síťové integrační jednotky NAE 3510 ve stávajícím rozvaděči RA-NC v kotelně. | ks | 1 |  | 0 |  | 0 |  | 0 | 21 | 0 | 0 | 0 | 0 | 0 |  | Vlastní | Indiv | 0 | 0 |  | Práce |  |  |  | POL1_1
|  | PROG | [24 empty] | POP
12 | M31ažM33 | El. připojení čerpadla;230 VAC; do cca 1 kW | ks | 3 |  | 0 |  | 0 |  | 0 | 21 | 0 | 0 | 0 | 0 | 0 |  | Vlastní | Indiv | 0 | 0 |  | Specifikace |  |  |  | POL3_0
|  | P | [24 empty] | POP
13 | ZS1 | ZÁSUVKA V KRABICI; 10 A; 230 V, 50 HzPRO PŘIPOJENÍ KALOVÉHO ČERPADLA.SILOVÝ VÝVOD Z ROZVADĚČE S PROUDOVÝM CHRÁNIČEM 30 mA. | ks | 1 |  | 0 |  | 0 |  | 0 | 21 | 0 | 0 | 0 | 0 | 0 |  | Vlastní | Indiv | 0 | 0 |  | Specifikace |  |  |  | POL3_0
|  | DM | [24 empty] | POP
14 | LA3.2 | Elektrodové zařízení, 230V,50Hz, vč. 2ks elektrod.Instalace do jímky kalového čerpadla. | ks | 1 |  | 0 |  | 0 |  | 0 | 21 | 0 | 0 | 0 | 0 | 0 |  | Vlastní | Indiv | 0 | 0 |  | Specifikace |  |  |  | POL3_0
|  | DM | [24 empty] | POP
Díl: | 2 | Řidící systém |  |  |  | 0 |  | 0 |  | 0 |  | 0 |  | 0 |  | 0 |  |  |  |  | 0 | [5 empty] | DIL
15 | 1 | Regulátor 26IO; 8 UI, 6 BI, 6 BO, 6 AO; 24 VAC; FC Bus (BACnet MSTP / N2Open) a SA Bus | ks | 1 |  | 0 |  | 0 |  | 0 | 21 | 0 | 0 | 0 | 0 | 0 |  | Vlastní | Indiv | 0 | 0 |  | Specifikace |  |  |  | POL3_0
|  | DM | [24 empty] | POP
16 | 2 | SVODIČ PŘEPĚTÍ PRO KOMUNIKAČNÍ LINKU BACNet MSTP. | ks | 1 |  | 0 |  | 0 |  | 0 | 21 | 0 | 0 | 0 | 0 | 0 |  | Vlastní | Indiv | 0 | 0 |  | Specifikace |  |  |  | POL3_0
|  | DM | [24 empty] | POP
17 | 3 | Ovládací displej regulátoru; 2 VA; IP20; napájení 15 V po komunikační sběrnici regulátoru | ks | 1 |  | 0 |  | 0 |  | 0 | 21 | 0 | 0 | 0 | 0 | 0 |  | Vlastní | Indiv | 0 | 0 |  | Specifikace |  |  |  | POL3_0
|  | DM | [24 empty] | POP
18 | 4 | Software pro řídící systém | ks | 1 |  | 0 |  | 0 |  | 0 | 21 | 0 | 0 | 0 | 0 | 0 |  | Vlastní | Indiv | 0 | 0 |  | Specifikace |  |  |  | POL3_0
|  | PROG | [24 empty] | POP
Díl: | 3 | Nadřazená řídicí centrála |  |  |  | 0 |  | 0 |  | 0 |  | 0 |  | 0 |  | 0 |  |  |  |  | 0 | [5 empty] | DIL
19 | 1 | Uživatelský SW pro stávající nadřazenou řídící centrálu v rozsahu technologického zařízení, které je předmětem tohoto projektu. | ks | 1 |  | 0 |  | 0 |  | 0 | 21 | 0 | 0 | 0 | 0 | 0 |  | Vlastní | Indiv | 0 | 0 |  | R-položka |  |  |  | POL12_0
|  | PROG | [24 empty] | POP
|  | Upgrade stávající řídící centrály ADS Lite na aktuální platnou verzi je předmětem projektu rekonstrukce plynové kotelny. | [24 empty] | POP | Upgrade stávající řídící centrály ADS Lite na aktuální platnou verzi je předmětem projektu rekonstrukce plynové kotelny.
Díl: | 4 | Rozvaděč MaR |  |  |  | 0 |  | 0 |  | 0 |  | 0 |  | 0 |  | 0 |  |  |  |  | 0 | [5 empty] | DIL
20 | RA-P3 | ocelová rozvodnice, š.600, v.800, hl.250/mm/, odnímatelný horní díl,odnímatelná zadní stěna, dveře: 2mm lakovaný plech,úprava RAL 7032, montážní deska: 3 mm pozinkovaný plech,nastavitelná hloubka | ks | 1 |  | 0 |  | 0 |  | 0 | 21 | 0 | 0 | 0 | 0 | 0 |  | Vlastní | Indiv | 0 | 0 |  | Specifikace |  |  |  | POL3_0
|  | po 25 mm, bočnice 1,5 mm lakovaný plech, | [24 empty] | POP
|  | vč.přístrojové náplně PD | [24 empty] | POP
21 | Pol__0021 | Projektová dokumentace - svorkové zapojení nástěnného rozváděče. | ks | 1 |  | 0 |  | 0 |  | 0 | 21 | 0 | 0 | 0 | 0 | 0 |  | Vlastní | Indiv | 0 | 0 |  | Práce |  |  |  | POL1_1
|  | PD | [24 empty] | POP
Díl: | 5 | Montážní materiál, montážní práce |  |  |  | 0 |  | 0 |  | 0 |  | 0 |  | 0 |  | 0 |  |  |  |  | 0 | [5 empty] | DIL
22 | Pol__0022 | Kabel JYTY 2O*1 | m | 60 |  | 0 |  | 0 |  | 0 | 21 | 0 | 0 | 0 | 0 | 0 |  | Vlastní | Indiv | 0 | 0 |  | Práce |  |  |  | POL1_1
|  | MM | [24 empty] | POP
23 | Pol__0023 | Kabel JYTY 4O*1 | m | 20 |  | 0 |  | 0 |  | 0 | 21 | 0 | 0 | 0 | 0 | 0 |  | Vlastní | Indiv | 0 | 0 |  | Práce |  |  |  | POL1_1
|  | MM | [24 empty] | POP
24 | Pol__0024 | Kabel LamDataPar 4*2*0,8 | m | 170 |  | 0 |  | 0 |  | 0 | 21 | 0 | 0 | 0 | 0 | 0 |  | Vlastní | Indiv | 0 | 0 |  | Práce |  |  |  | POL1_1
|  | MM | [24 empty] | POP
25 | Pol__0025 | Kabel PAAR-TRONIC-Li-2YCY2*2*0,34 mm2; lanění jádra 7*0,25 mm | m | 170 |  | 0 |  | 0 |  | 0 | 21 | 0 | 0 | 0 | 0 | 0 |  | Vlastní | Indiv | 0 | 0 |  | Práce |  |  |  | POL1_1
|  | MM | [24 empty] | POP
26 | Pol__0026 | Kabel CYKY 3J*1,5 | m | 40 |  | 0 |  | 0 |  | 0 | 21 | 0 | 0 | 0 | 0 | 0 |  | Vlastní | Indiv | 0 | 0 |  | Práce |  |  |  | POL1_1
|  | MM | [24 empty] | POP
27 | Pol__0027 | Kabel CYKY 5J*1,5 | m | 15 |  | 0 |  | 0 |  | 0 | 21 | 0 | 0 | 0 | 0 | 0 |  | Vlastní | Indiv | 0 | 0 |  | Práce |  |  |  | POL1_1
|  | MM | [24 empty] | POP
28 | Pol__0028 | Vodič CY 6 mm2 - BARVA ZELENOŽLUTÁ | m | 20 |  | 0 |  | 0 |  | 0 | 21 | 0 | 0 | 0 | 0 | 0 |  | Vlastní | Indiv | 0 | 0 |  | Práce |  |  |  | POL1_1
|  | MM | [24 empty] | POP
29 | Pol__0029 | DOPLŇUJÍCÍ POSPOJOVÁNÍ V SOULADU S ČSN 33 2000-4-41 ed.2; VODIČEM CY - BARVA ZELENOŽLUTÁ. | kpl | 1 |  | 0 |  | 0 |  | 0 | 21 | 0 | 0 | 0 | 0 | 0 |  | Vlastní | Indiv | 0 | 0 |  | Práce |  |  |  | POL1_1
|  | MP | [24 empty] | POP
30 | Pol__0030 | DRÁTĚNÝ KABELOVY ŽLAB POZINKOVANÝ 50/50 mm; VČETNĚ SPOJOVACÍHO A NOSNÉHO MATERIÁLU | m | 15 |  | 0 |  | 0 |  | 0 | 21 | 0 | 0 | 0 | 0 | 0 |  | Vlastní | Indiv | 0 | 0 |  | Práce |  |  |  | POL1_1
|  | MM | [24 empty] | POP
31 | Pol__0031 | DRÁTĚNÝ KABELOVY ŽLAB POZINKOVANÝ 100/50 mm; VČETNĚ SPOJOVACÍHO A NOSNÉHO MATERIÁLU | m | 10 |  | 0 |  | 0 |  | 0 | 21 | 0 | 0 | 0 | 0 | 0 |  | Vlastní | Indiv | 0 | 0 |  | Práce |  |  |  | POL1_1
|  | MM | [24 empty] | POP
32 | Pol__0032 | Ohebná elektroinstalační trubka pr. 16 mm, vč. úchytného materiálu | m | 20 |  | 0 |  | 0 |  | 0 | 21 | 0 | 0 | 0 | 0 | 0 |  | Vlastní | Indiv | 0 | 0 |  | Práce |  |  |  | POL1_1
|  | MM | [24 empty] | POP
33 | Pol__0033 | Ohebná elektroinstalační trubka pr. 20 mm, vč. úchytného materiálu | m | 15 |  | 0 |  | 0 |  | 0 | 21 | 0 | 0 | 0 | 0 | 0 |  | Vlastní | Indiv | 0 | 0 |  | Práce |  |  |  | POL1_1
|  | MM | [24 empty] | POP
34 | Pol__0034 | Elektroinstalační trubka průměr 16mm, včetně kolen vývodek a úchytného materiálu | m | 20 |  | 0 |  | 0 |  | 0 | 21 | 0 | 0 | 0 | 0 | 0 |  | Vlastní | Indiv | 0 | 0 |  | Práce |  |  |  | POL1_1
|  | MM | [24 empty] | POP
35 | Pol__0035 | Elektroinstalační trubka průměr 20 mm, včetně kolen vývodek a úchytného materiálu | m | 190 |  | 0 |  | 0 |  | 0 | 21 | 0 | 0 | 0 | 0 | 0 |  | Vlastní | Indiv | 0 | 0 |  | Práce |  |  |  | POL1_1
|  | MM | [24 empty] | POP
36 | Pol__0036 | Protipožární ucpávka kabelové trasy do průměru 200 mm | ks | 1 |  | 0 |  | 0 |  | 0 | 21 | 0 | 0 | 0 | 0 | 0 |  | Vlastní | Indiv | 0 | 0 |  | Práce |  |  |  | POL1_1
|  | MM | [24 empty] | POP
37 | Pol__0037 | Požárně ochranná stěrková hmota 12,5kg / bal | bal | 0.1 |  | 0 |  | 0 |  | 0 | 21 | 0 | 0 | 0 | 0 | 0 |  | Vlastní | Indiv | 0 | 0 |  | Práce |  |  |  | POL1_1
|  | MM | [24 empty] | POP
38 | Pol__0038 | Pomocný montážní materiál (kotvy, šrouby, hmožděnky, apod…) | kpl | 1 |  | 0 |  | 0 |  | 0 | 21 | 0 | 0 | 0 | 0 | 0 |  | Vlastní | Indiv | 0 | 0 |  | Práce |  |  |  | POL1_1
|  | MM | [24 empty] | POP
39 | Pol__0039 | Drobné stavební práce spojené s instalací kabelových tras a prostupů | kpl | 1 |  | 0 |  | 0 |  | 0 | 21 | 0 | 0 | 0 | 0 | 0 |  | Vlastní | Indiv | 0 | 0 |  | Práce |  |  |  | POL1_1
|  | MP | [24 empty] | POP
Díl: | 6 | Ostatní služby a výkony |  |  |  | 0 |  | 0 |  | 0 |  | 0 |  | 0 |  | 0 |  |  |  |  | 0 | [5 empty] | DIL
40 | 1 | Demontáž stávajícího zařízení M+R - čidla, servopohony, regulátory Komexterm;včetně demontáže stávajících kabelů. | ks | 1 |  | 0 |  | 0 |  | 0 | 21 | 0 | 0 | 0 | 0 | 0 |  | Vlastní | Indiv | 0 | 0 |  | Práce |  |  |  | POL1_1
41 | 2 | Montáž zařízení M+R včetně zajištění lešení (zdvihací plošiny) | ks | 1 |  | 0 |  | 0 |  | 0 | 21 | 0 | 0 | 0 | 0 | 0 |  | Vlastní | Indiv | 0 | 0 |  | Práce |  |  |  | POL1_1
42 | 3 | Montáž kabelů a kabelových tras včetně lešení (zdvihací plošiny) | ks | 1 |  | 0 |  | 0 |  | 0 | 21 | 0 | 0 | 0 | 0 | 0 |  | Vlastní | Indiv | 0 | 0 |  | Práce |  |  |  | POL1_1
43 | 4 | Doprava osob a materiálu | ks | 1 |  | 0 |  | 0 |  | 0 | 21 | 0 | 0 | 0 | 0 | 0 |  | Vlastní | Indiv | 0 | 0 |  | Práce |  |  |  | POL1_1
44 | 5 | Oživení, uvedení do provozu včetně komplexního vyzkoušení, topné zkoušky a protokolárního předání díla. | ks | 1 |  | 0 |  | 0 |  | 0 | 21 | 0 | 0 | 0 | 0 | 0 |  | Vlastní | Indiv | 0 | 0 |  | Specifikace |  |  |  | POL3_0
45 | 6 | Výchozí revize el.zařízení | ks | 1 |  | 0 |  | 0 |  | 0 | 21 | 0 | 0 | 0 | 0 | 0 |  | Vlastní | Indiv | 0 | 0 |  | Specifikace |  |  |  | POL3_0
46 | 7 | Zaškolení personálu obsluhy a údržby | ks | 1 |  | 0 |  | 0 |  | 0 | 21 | 0 | 0 | 0 | 0 | 0 |  | Vlastní | Indiv | 0 | 0 |  | Specifikace |  |  |  | POL3_0
47 | 8 | Likvidace odpadů dle příslušného zákona včetně úklidu staveniště. | ks | 1 |  | 0 |  | 0 |  | 0 | 21 | 0 | 0 | 0 | 0 | 0 |  | Vlastní | Indiv | 0 | 0 |  | Specifikace |  |  |  | POL3_0
48 | 9 | Projektová dokumentace skutečného provedení stavby | ks | 1 |  | 0 |  | 0 |  | 0 | 21 | 0 | 0 | 0 | 0 | 0 |  | Vlastní | Indiv | 0 | 0 |  | Specifikace |  |  |  | POL3_0
49 | 10 | Vypracování dokumentace řídících algoritmů a návodu pro obsluhu a údržbu zařízení MaR. | ks | 1 |  | 0 |  | 0 |  | 0 | 21 | 0 | 0 | 0 | 0 | 0 |  | Vlastní | Indiv | 0 | 0 |  | Specifikace |  |  |  | POL3_0
50 | 11 | Vypracování dokumentace a návodu pro obsluhu řídící centrály. | ks | 1 |  | 0 |  | 0 |  | 0 | 21 | 0 | 0 | 0 | 0 | 0 |  | Vlastní | Indiv | 0 | 0 |  | Specifikace |  |  |  | POL3_0
51 | 12 | Vedlejší rozpočtové náklady (4,5% celkových nákladů) | ks | 1 |  | 0 |  | 0 |  | 0 | 21 | 0 | 0 | 0 | 0 | 0 |  | Vlastní | Indiv | 0 | 0 |  | Specifikace |  |  |  | POL3_0
|  | Cena celkem bez DPH | [24 empty] | POP
[25 empty] | 15 | 21 | DPH
| Celkem |  |  |  |  | 0 | [18 empty] | 0 | 0 | SUM
Poznámky uchazeče k zadání
POPUZIV
END
Note on S6: Jedná se o informaci, zda se jedná o položku, která je do rozpočtu zadána z cenové soustavy RTS, nebo vlastní.
Note on T6: Jedná se o název CÚ, která je zadána u položky rozpočtu

## SO.04 R190477411 Pol
Položkový rozpočet | [26 empty] | #TypZaznamu#
S: | 0477. | Dačice nemocnice - předávací stanice | [24 empty] | STA
O: | SO.04 | Poliklinika 4 | [21 empty] | STA |  |  | OBJ
R: | R190477411 | Stanice polikliniky 4 - demontáže | [24 empty] | ROZ
P.č. | Číslo položky | Název položky | MJ | Množství | Cena / MJ | Celkem | Dodávka | Dodávka celk. | Montáž | Montáž celk. | DPH | Cena s DPH | Hmotnost / MJ | Hmotnost celk.(t) | Dem. hmotnost / MJ | Dem. hmotnost celk.(t) | Ceník | Cen. soustava / platnost | Cenová úroveň | Nhod / MJ | Nhod celk. | Dodavatel | Typ položky
Díl: | 713 | Izolace tepelné |  |  |  | 0 |  | 0 |  | 0 |  | 0 |  | 0.08 |  | 0.21 |  |  |  |  | 19.94 | [5 empty] | DIL
1 | 713400821R00 | Odstranění izolačních pásů potrubí | m | 99 |  | 0 |  | 0 |  | 0 | 21 | 0 | 0.0008 | 0.08 | 0.0021 | 0.21 |  | RTS 21/ II | RTS 19/ II | 0.2 | 19.8 |  | Práce |  |  |  | POL1_
2 | 998713101R00 | Přesun hmot pro izolace tepelné, výšky do 6 m | t | 0.0792 |  | 0 |  | 0 |  | 0 | 21 | 0 | 0 | 0 | 0 | 0 |  | RTS 21/ II | RTS 19/ II | 1.74 | 0.14 |  | Přesun hmot |  |  |  | POL7_
Díl: | 732 | Strojovny |  |  |  | 0 |  | 0 |  | 0 |  | 0 |  | 0.08 |  | 0.09 |  |  |  |  | 2.05 | [5 empty] | DIL
3 | 724411801S001 | Demontáž zařízení - ostatní- závěsy potrubí , konzoly, | soubor | 1 |  | 0 |  | 0 |  | 0 | 21 | 0 | 0.02 | 0.02 | 0.0285 | 0.03 |  | Vlastní | Indiv | 0.44 | 0.44 |  | Práce |  |  |  | POL1_
4 | 732224809R00 | Vypuštění vody z potrubí | soubor | 1 |  | 0 |  | 0 |  | 0 | 21 | 0 | 0 | 0 | 0 | 0 |  | Vlastní | Indiv | 0 | 0 |  | Práce |  |  |  | POL1_
5 | 732420812R001 | Demontáž čerpadel oběhových spirálních do DN 40 | kus | 3 |  | 0 |  | 0 |  | 0 | 21 | 0 | 0.02 | 0.06 | 0.021 | 0.06 |  | Vlastní | RTS 19/ II | 0.43 | 1.29 |  | Práce |  |  |  | POL1_
6 | 998732101R00 | Přesun hmot pro strojovny, výšky do 6 m | t | 0.08 |  | 0 |  | 0 |  | 0 | 21 | 0 | 0 | 0 | 0 | 0 |  | RTS 21/ II | RTS 19/ II | 4.04 | 0.32 |  | Přesun hmot |  |  |  | POL7_
Díl: | 733 | Rozvod potrubí |  |  |  | 0 |  | 0 |  | 0 |  | 0 |  | 0.44 |  | 25.13 |  |  |  |  | 19.45 | [5 empty] | DIL
7 | 733110808R00 | Demontáž potrubí ocelového závitového do DN 32-50 | m | 79 |  | 0 |  | 0 |  | 0 | 21 | 0 | 0.004 | 0.32 | 0.316 | 24.96 |  | RTS 21/ II | RTS 19/ I | 0.1 | 7.9 |  | Práce |  |  |  | POL1_
8 | 733110810R00 | Demontáž potrubí ocelového závitového do DN 50-80 | m | 20 |  | 0 |  | 0 |  | 0 | 21 | 0 | 0.006 | 0.12 | 0.00858 | 0.17 |  | RTS 21/ II | RTS 19/ II | 0.1 | 2 |  | Práce |  |  |  | POL1_
9 | 900 RT3 | HZS, Práce v tarifní třídě 6 | h | 8 |  | 0 |  | 0 |  | 0 | 21 | 0 | 0 | 0 | 0 | 0 | Prav.M | RTS 21/ II | RTS 19/ I | 1 | 8 |  | HZS |  |  |  | POL10_
10 | 998733101R00 | Přesun hmot pro rozvody potrubí, výšky do 6 m | t | 0.436 |  | 0 |  | 0 |  | 0 | 21 | 0 | 0 | 0 | 0 | 0 |  | RTS 21/ II | RTS 19/ II | 3.563 | 1.55 |  | Přesun hmot |  |  |  | POL7_
Díl: | 734 | Armatury |  |  |  | 0 |  | 0 |  | 0 |  | 0 |  | 0.25 |  | 0.38 |  |  |  |  | 14.03 | [5 empty] | DIL
11 | 734100811R00 | Demontáž armatur se dvěma přírubami do DN 50 | kus | 15 |  | 0 |  | 0 |  | 0 | 21 | 0 | 0.01 | 0.15 | 0.014 | 0.21 |  | RTS 21/ II | RTS 19/ II | 0.52 | 7.8 |  | Práce |  |  |  | POL1_
12 | 734100812R00 | Demontáž armatur se dvěma přírubami do DN 100 | kus | 4 |  | 0 |  | 0 |  | 0 | 21 | 0 | 0.022 | 0.09 | 0.039 | 0.16 |  | RTS 21/ II | RTS 19/ II | 0.71 | 2.84 |  | Práce |  |  |  | POL1_
13 | 734200823R00 | Demontáž armatur se 2závity do G 6/4 | kus | 2 |  | 0 |  | 0 |  | 0 | 21 | 0 | 0.0017 | 0 | 0.0022 | 0 |  | RTS 21/ II | RTS 19/ II | 0.31 | 0.62 |  | Práce |  |  |  | POL1_
14 | 734290813R00 | Demontáž armatur směšovacích.3cest. Mix A, DN 32 | kus | 3 |  | 0 |  | 0 |  | 0 | 21 | 0 | 0.002 | 0.01 | 0.00271 | 0.01 |  | RTS 21/ II | RTS 19/ II | 0.71 | 2.13 |  | Práce |  |  |  | POL1_
15 | 998734101R00 | Přesun hmot pro armatury, výšky do 6 m | t | 0.2474 |  | 0 |  | 0 |  | 0 | 21 | 0 | 0 | 0 | 0 | 0 |  | RTS 21/ II | RTS 19/ II | 2.575 | 0.64 |  | Přesun hmot |  |  |  | POL7_
Díl: | 799 | Ostatní |  |  |  | 0 |  | 0 |  | 0 |  | 0 |  | 0 |  | 0 |  |  |  |  | 0 | [5 empty] | DIL
16 | 960T001 | Likvidace odpadu - kontejner vč. poplatků za uložení | soubor | 1 |  | 0 |  | 0 |  | 0 | 21 | 0 | 0 | 0 | 0 | 0 |  | Vlastní | Indiv | 0 | 0 |  | Specifikace |  |  |  | POL3_7
[25 empty] | 15 | 21 | DPH
| Celkem |  |  |  |  | 0 | [18 empty] | 0 | 0 | SUM
Poznámky uchazeče k zadání
POPUZIV
END
Note on S6: Jedná se o informaci, zda se jedná o položku, která je do rozpočtu zadána z cenové soustavy RTS, nebo vlastní.
Note on T6: Jedná se o název CÚ, která je zadána u položky rozpočtu

## SO.04 R190477412 Pol
Položkový rozpočet | [26 empty] | #TypZaznamu#
S: | 0477. | Dačice nemocnice - předávací stanice | [24 empty] | STA
O: | SO.04 | Poliklinika 4 | [21 empty] | STA |  |  | OBJ
R: | R190477412 | Stanice polikliniky 4 - nový stav | [24 empty] | ROZ
P.č. | Číslo položky | Název položky | MJ | Množství | Cena / MJ | Celkem | Dodávka | Dodávka celk. | Montáž | Montáž celk. | DPH | Cena s DPH | Hmotnost / MJ | Hmotnost celk.(t) | Dem. hmotnost / MJ | Dem. hmotnost celk.(t) | Ceník | Cen. soustava / platnost | Cenová úroveň | Nhod / MJ | Nhod celk. | Dodavatel | Typ položky
Díl: | 713 | Izolace tepelné |  |  |  | 0 |  | 0 |  | 0 |  | 0 |  | 0 |  | 0 |  |  |  |  | 0 | [5 empty] | DIL
1 | 49611245 | Tepelná izolace kombinoaného rzdělovače a sběrače modul 150 včetně montáže | kus | 1 |  | 0 |  | 0 |  | 0 | 21 | 0 | 0 | 0 | 0 | 0 |  | Vlastní | Indiv | 0 | 0 |  | Práce |  |  |  | POL1_
Díl: | 784 | Malby |  |  |  | 0 |  | 0 |  | 0 |  | 0 |  | 0.04 |  | 0 |  |  |  |  | 11.86 | [5 empty] | DIL
2 | 784111201R00 | Penetrace podkladu nátěrem V1308 1 x | m2 | 120 |  | 0 |  | 0 |  | 0 | 21 | 0 | 0.0002 | 0.02 | 0 | 0 |  | RTS 21/ II | RTS 19/ II | 0.03248 | 3.9 |  | Práce |  |  |  | POL1_
3 | 784165111R00 | Malba HET Klasik PREMIUM, bílá, bez penetrace, 1 x | m2 | 120 |  | 0 |  | 0 |  | 0 | 21 | 0 | 0.00015 | 0.02 | 0 | 0 |  | RTS 21/ II | RTS 19/ II | 0.06636 | 7.96 |  | Práce |  |  |  | POL1_
Díl: | 713 | Izolace tepelné |  |  |  | 0 |  | 0 |  | 0 |  | 0 |  | 0.07 |  | 0 |  |  |  |  | 14.04 | [5 empty] | DIL
4 | 722182024RT12 | Montáž izol.skruží na potrubí přímé do DN 40, lepidlo | m | 52 |  | 0 |  | 0 |  | 0 | 21 | 0 | 0 | 0 | 0 | 0 |  | Vlastní | RTS 19/ I | 0.18 | 9.36 |  | Práce |  |  |  | POL1_
5 | 722182026R003 | Montáž izol.skruží na potrubí přímé do DN 80, lepidlo | m | 18 |  | 0 |  | 0 |  | 0 | 21 | 0 | 0 | 0 | 0 | 0 |  | Vlastní | RTS 19/ I | 0.26 | 4.68 |  | Práce |  |  |  | POL1_
6 | 631547217R | Pouzdro potrubní izolační 48/40 mm kamenná vlna s polepem Al fólií vyztuženou skleněnou mřížkou | m | 52 |  | 0 |  | 0 |  | 0 | 21 | 0 | 0.0008 | 0.04 | 0 | 0 | SPCM | RTS 21/ II | RTS 19/ II | 0 | 0 |  | Specifikace |  |  |  | POL3_7
7 | 631547322R | Pouzdro potrubní izolační 76/50 mm kamenná vlna s polepem Al fólií vyztuženou skleněnou mřížkou | m | 18 |  | 0 |  | 0 |  | 0 | 21 | 0 | 0.00141 | 0.03 | 0 | 0 | SPCM | RTS 21/ II | RTS 19/ II | 0 | 0 |  | Specifikace |  |  |  | POL3_7
8 | 998713201R00 | Přesun hmot pro izolace tepelné, výšky do 6 m | % |  |  | 0 |  | 0 |  | 0 | 21 | 0 | 0 | 0 | 0 | 0 |  | RTS 21/ II | RTS 19/ I | 0 | 0 |  | Přesun hmot |  |  |  | POL7_
Díl: | 732 | Strojovny |  |  |  | 0 |  | 0 |  | 0 |  | 0 |  | 0.27 |  | 0 |  |  |  |  | 12.03 | [5 empty] | DIL
9 | 732111132R00 | Tělesa rozdělovačů a sběračů DN 125 dl 1m | kus | 1 |  | 0 |  | 0 |  | 0 | 21 | 0 | 0.08277 | 0.08 | 0 | 0 |  | RTS 21/ II | RTS 19/ II | 3.818 | 3.82 |  | Práce |  |  |  | POL1_
|  | Včetně tělesa základní délky 1 m, dna a odvodňovacího hrdla. | [24 empty] | POP
10 | 732111232R00 | Příplatek za dalšího 0,5 m tělesa rozděl.,DN 125 | kus | 3 |  | 0 |  | 0 |  | 0 | 21 | 0 | 0.00976 | 0.03 | 0 | 0 |  | RTS 21/ II | RTS 19/ II | 0.109 | 0.33 |  | Práce |  |  |  | POL1_
11 | 732111322R00 | Trubková hrdla rozděl. a sběr. bez přírub, DN 65 | kus | 2 |  | 0 |  | 0 |  | 0 | 21 | 0 | 0.00235 | 0 | 0 | 0 |  | RTS 21/ II | RTS 19/ II | 0.61 | 1.22 |  | Práce |  |  |  | POL1_
12 | 732119192R00 | Montáž těles rozdělovačů a sběračů DN 125 dl 1m | m | 2.15 |  | 0 |  | 0 |  | 0 | 21 | 0 | 0.06635 | 0.14 | 0 | 0 |  | RTS 21/ II | RTS 19/ II | 0.88 | 1.89 |  | Práce |  |  |  | POL1_
13 | 001511 | Systémové uchycení potrubí (objímky,závěsy, konzoly) | kpl. | 1 |  | 0 |  | 0 |  | 0 | 21 | 0 | 0 | 0 | 0 | 0 |  | Vlastní | Indiv | 0 | 0 |  | Práce |  |  |  | POL1_
14 | 732111318R002 | Trubková hrdla rozděl. a sběr. bez přírub do DN 50 | kus | 6 |  | 0 |  | 0 |  | 0 | 21 | 0 | 0.00158 | 0.01 | 0 | 0 |  | Vlastní | RTS 19/ II | 0.53 | 3.18 |  | Práce |  |  |  | POL1_
15 | 732429112R001 | Montáž čerpadel oběhových spirálních, do DN 40 | soubor | 3 |  | 0 |  | 0 |  | 0 | 21 | 0 | 0.00059 | 0 | 0 | 0 |  | Vlastní | RTS 19/ II | 0.53 | 1.59 |  | Práce |  |  |  | POL1_
16 | 47703126 | Oběhové čerpadlo; náhrada za SIGMA 40 NTV - 48 - 11 LM - 80 čerpadlo Č1, Č2, Č3 | kus | 3 |  | 0 |  | 0 |  | 0 | 21 | 0 | 0.004 | 0.01 | 0 | 0 |  | Vlastní | Indiv | 0 | 0 |  | Specifikace |  |  |  | POL3_
17 | 49616111 | Stavitelné stojany ke kombinovanému R+S pro modul 120 výška 420-670 | kus | 2 |  | 0 |  | 0 |  | 0 | 21 | 0 | 0 | 0 | 0 | 0 |  | Vlastní | Indiv | 0 | 0 |  | Specifikace |  |  |  | POL3_
18 | 998732201R00 | Přesun hmot pro strojovny, výšky do 6 m | % |  |  | 0 |  | 0 |  | 0 | 21 | 0 | 0 | 0 | 0 | 0 |  | RTS 21/ II | RTS 19/ II | 0 | 0 |  | Přesun hmot |  |  |  | POL7_
Díl: | 733 | Rozvod potrubí |  |  |  | 0 |  | 0 |  | 0 |  | 0 |  | 0.68 |  | 0 |  |  |  |  | 40.76 | [5 empty] | DIL
19 | 733111103R00 | Potrubí závitové bezešvé běžné nízkotlaké DN 15 | m | 18 |  | 0 |  | 0 |  | 0 | 21 | 0 | 0.00686 | 0.12 | 0 | 0 |  | RTS 21/ II | RTS 19/ II | 0.392 | 7.06 |  | Práce |  |  |  | POL1_
|  | Potrubí včetně tvarovek a zednických výpomocí. | [24 empty] | POP
20 | 733111107R00 | Potrubí závitové bezešvé běžné nízkotlaké DN 40 | m | 52 |  | 0 |  | 0 |  | 0 | 21 | 0 | 0.00862 | 0.45 | 0 | 0 |  | RTS 21/ II | RTS 19/ II | 0.48 | 24.96 |  | Práce |  |  |  | POL1_
|  | Potrubí včetně tvarovek a zednických výpomocí. | [24 empty] | POP
21 | 733121122R00 | Potrubí hladké bezešvé nízkotlaké D 76 x 3,2 mm | m | 12 |  | 0 |  | 0 |  | 0 | 21 | 0 | 0.00951 | 0.11 | 0 | 0 |  | RTS 21/ II | RTS 19/ II | 0.55 | 6.6 |  | Práce |  |  |  | POL1_
|  | Potrubí včetně tvarovek a zednických výpomocí. | [24 empty] | POP
22 | 733190106R00 | Tlaková zkouška potrubí do DN 32 | m | 18 |  | 0 |  | 0 |  | 0 | 21 | 0 | 0 | 0 | 0 | 0 |  | RTS 21/ II | RTS 19/ I | 0.02 | 0.36 |  | Práce |  |  |  | POL1_
23 | 733190107R00 | Tlaková zkouška potrubí DN 40 | m | 52 |  | 0 |  | 0 |  | 0 | 21 | 0 | 0 | 0 | 0 | 0 |  | RTS 21/ II | RTS 19/ II | 0.02 | 1.04 |  | Práce |  |  |  | POL1_
|  | Včetně dodávky vody, uzavření a zabezpečení konců potrubí. | [24 empty] | POP
24 | 733190109R00 | Tlaková zkouška potrubí DN 65 | m | 18 |  | 0 |  | 0 |  | 0 | 21 | 0 | 0 | 0 | 0 | 0 |  | RTS 21/ II | RTS 19/ II | 0.041 | 0.74 |  | Práce |  |  |  | POL1_
|  | Včetně dodávky vody, uzavření a zabezpečení konců potrubí. | [24 empty] | POP
25 | 477031284 | Zalepení/zavaření stávajících přípojů DN80 | kus | 2 |  | 0 |  | 0 |  | 0 | 21 | 0 | 0 | 0 | 0 | 0 |  | Vlastní | Indiv | 0 | 0 |  | Specifikace |  |  |  | POL3_
26 | 477031285 | Připojení rozvodu přivařením na stávající potrubí DN80 | kus | 2 |  | 0 |  | 0 |  | 0 | 21 | 0 | 0 | 0 | 0 | 0 |  | Vlastní | Indiv | 0 | 0 |  | Specifikace |  |  |  | POL3_
27 | 477031286 | Připojení rozvodu na stávající přírubu na stávajícím potrubí DN80 včetně příruby | kus | 2 |  | 0 |  | 0 |  | 0 | 21 | 0 | 0 | 0 | 0 | 0 |  | Vlastní | Indiv | 0 | 0 |  | Specifikace |  |  |  | POL3_
28 | 998733201R00 | Přesun hmot pro rozvody potrubí, výšky do 6 m | % |  |  | 0 |  | 0 |  | 0 | 21 | 0 | 0 | 0 | 0 | 0 |  | RTS 21/ II | RTS 19/ I | 0 | 0 |  | Přesun hmot |  |  |  | POL7_
Díl: | 734 | Armatury |  |  |  | 0 |  | 0 |  | 0 |  | 0 |  | 0.08 |  | 0 |  |  |  |  | 39.73 | [5 empty] | DIL
29 | 733141102R00 | Odvzdušňovací nádobky z trub.ocelových do DN 50 | kus | 8 |  | 0 |  | 0 |  | 0 | 21 | 0 | 0.00114 | 0.01 | 0 | 0 |  | RTS 21/ II | RTS 19/ I | 1.1 | 8.8 |  | Práce |  |  |  | POL1_
30 | 734235125R00 | Kohout kulový,2xvnitřní záv. DN 40 | kus | 14 |  | 0 |  | 0 |  | 0 | 21 | 0 | 0.00104 | 0.01 | 0 | 0 |  | RTS 21/ II | RTS 19/ II | 0.35 | 4.9 |  | Práce |  |  |  | POL1_
31 | 734235135R00 | Kohout kulový s vypouštěním,DN 40 | kus | 2 |  | 0 |  | 0 |  | 0 | 21 | 0 | 0.00118 | 0 | 0 | 0 |  | RTS 21/ II | RTS 19/ II | 0.351 | 0.7 |  | Práce |  |  |  | POL1_
32 | 5511356972Rb173T | Kohout kulový vypouštěcí 3/4" | kus | 12 |  | 0 |  | 0 |  | 0 | 21 | 0 | 0.00025 | 0 | 0 | 0 |  | Vlastní | Bres | 0 | 0 |  | Specifikace |  |  |  | POL3_
33 | 734244425R00 | Klapka zpětná pružinová,2xvnitřní závit DN 40 | kus | 3 |  | 0 |  | 0 |  | 0 | 21 | 0 | 0 | 0 | 0 | 0 |  | RTS 21/ II | RTS 19/ II | 0.351 | 1.05 |  | Práce |  |  |  | POL1_
34 | 42285514R | Klapka mezipřírubová uzav. DN 65,disk litina | kus | 3 |  | 0 |  | 0 |  | 0 | 21 | 0 | 0.0031 | 0.01 | 0 | 0 | SPCM | RTS 21/ II | RTS 19/ II | 0 | 0 |  | Specifikace |  |  |  | POL3_
35 | 38822152Rb205T22 | Měřič tepla ultrazvukový hydrometr; DN40; Qp 10 m3; 150°C; komunikační modul M-bus; 230 V MT1 | kus | 1 |  | 0 |  | 0 |  | 0 | 21 | 0 | 0.002 | 0 | 0 | 0 |  | Vlastní | Indiv | 0 | 0 |  | Specifikace |  |  |  | POL3_
36 | 47703124 | Separátor kalu; cyklónová technologie; magnet; DN50; při 10 m3/h max. 13 kPa | kus | 1 |  | 0 |  | 0 |  | 0 | 21 | 0 | 0.004 | 0 | 0 | 0 |  | Vlastní | Indiv | 0 | 0 |  | Specifikace |  |  |  | POL3_
37 | 48488030R21 | Směšovač trojcestný DN 25; kvs 10; připojení G1 1/4 "; zařízení č. S3 včetně pohonu 24 V; 0-10 V | kus | 1 |  | 0 |  | 0 |  | 0 | 21 | 0 | 0.002 | 0 | 0 | 0 |  | Vlastní | Indiv | 0 | 0 |  | Specifikace |  |  |  | POL3_
38 | 48488030R22 | Směšovač trojcestný DN 20; kvs 6,3; připojení G1 1 "; zařízení č. S1,2 včetně pohonu 24 V; 0-10 V | kus | 2 |  | 0 |  | 0 |  | 0 | 21 | 0 | 0.002 | 0 | 0 | 0 |  | Vlastní | Indiv | 0 | 0 |  | Specifikace |  |  |  | POL3_
39 | 5511361553R | Filtr s vnitřními závity R74A 1 1/2" Giacomini | kus | 3 |  | 0 |  | 0 |  | 0 | 21 | 0 | 0.00084 | 0 | 0 | 0 | SPCM | RTS 21/ II | RTS 19/ II | 0 | 0 |  | Specifikace |  |  |  | POL3_
40 | 55121703R111 | Ventil vyvažovací DN 32, PN20; měření průtoku, tlaků a teploty; max 120 °C VV1, VV2, VV3, VV4 | kus | 4 |  | 0 |  | 0 |  | 0 | 21 | 0 | 0.00128 | 0.01 | 0 | 0 |  | Vlastní | Indiv | 0 | 0 |  | Specifikace |  |  |  | POL3_
41 | 55121703R1111 | Ventil vyvažovací DN 40, PN20; měření průtoku, tlaků a teploty; max 120 °C VV5 | kus | 1 |  | 0 |  | 0 |  | 0 | 21 | 0 | 0.00128 | 0 | 0 | 0 |  | Vlastní | Indiv | 0 | 0 |  | Specifikace |  |  |  | POL3_
42 | 55127232Rb502T | Mosazné šroubení k čerpadlu 5/4"x2" | kus | 6 |  | 0 |  | 0 |  | 0 | 21 | 0 | 0.0005 | 0 | 0 | 0 |  | Vlastní | Bres | 0 | 0 |  | Specifikace |  |  |  | POL3_
43 | 734421130R00 | Tlakoměr deformační 0-6 bar vč man. smyčky, kohoutu a MTZ | kus | 3 |  | 0 |  | 0 |  | 0 | 21 | 0 | 0.00297 | 0.01 | 0 | 0 |  | RTS 21/ II | RTS 19/ I | 0.43 | 1.29 |  | Práce |  |  |  | POL1_
44 | 734413142R002 | Teploměr 120, D 100 / dl.jímky 50 mm vč MTZ | kus | 7 |  | 0 |  | 0 |  | 0 | 21 | 0 | 0.00023 | 0 | 0 | 0 |  | Vlastní | RTS 19/ I | 0.38 | 2.66 |  | Práce |  |  |  | POL1_
45 | 734494111R002 | Návarky M 12x1,5 délka do 220 mm | kus | 12 |  | 0 |  | 0 |  | 0 | 21 | 0 | 0.00035 | 0 | 0 | 0 |  | Vlastní | RTS 19/ I | 0.25 | 3 |  | Práce |  |  |  | POL1_7
46 | 734419123R001 | Montáž kompaktního měřiče tepla závitového DN 40 | soubor | 1 |  | 0 |  | 0 |  | 0 | 21 | 0 | 0.00511 | 0.01 | 0 | 0 |  | Vlastní | RTS 19/ II | 1.864 | 1.86 |  | Práce |  |  |  | POL1_
47 | 734109215R00 | Montáž přírub. armatur, 2 příruby, PN 1,6, DN 65 | soubor | 3 |  | 0 |  | 0 |  | 0 | 21 | 0 | 0.00683 | 0.02 | 0 | 0 |  | RTS 21/ II | RTS 19/ II | 1.29 | 3.87 |  | Práce |  |  |  | POL1_
48 | 734209104R00 | Montáž armatur závitových,s 1závitem, G 3/4 | kus | 12 |  | 0 |  | 0 |  | 0 | 21 | 0 | 0 | 0 | 0 | 0 |  | RTS 21/ II | RTS 19/ II | 0.053 | 0.64 |  | Práce |  |  |  | POL1_
49 | 734209103R00 | Montáž armatur závitových,s 1závitem, G 1/2 | kus | 10 |  | 0 |  | 0 |  | 0 | 21 | 0 | 0 | 0 | 0 | 0 |  | RTS 21/ II | RTS 19/ I | 0.05 | 0.5 |  | Práce |  |  |  | POL1_
50 | 734209116R00 | Montáž armatur závitových,se 2závity, G 5/4 | kus | 4 |  | 0 |  | 0 |  | 0 | 21 | 0 | 0 | 0 | 0 | 0 |  | RTS 21/ II | RTS 19/ II | 0.268 | 1.07 |  | Práce |  |  |  | POL1_
51 | 734209117R00 | Montáž armatur závitových,se 2závity, G 6/4 | kus | 23 |  | 0 |  | 0 |  | 0 | 21 | 0 | 0 | 0 | 0 | 0 |  | RTS 21/ II | RTS 19/ II | 0.35 | 8.05 |  | Práce |  |  |  | POL1_
52 | 734209118R00 | Montáž armatur závitových,se 2závity, G 2 | kus | 1 |  | 0 |  | 0 |  | 0 | 21 | 0 | 0 | 0 | 0 | 0 |  | RTS 21/ II | RTS 19/ II | 0.422 | 0.42 |  | Práce |  |  |  | POL1_
53 | 734209126R00 | Montáž armatur závitových,se 3závity, G 5/4 | kus | 1 |  | 0 |  | 0 |  | 0 | 21 | 0 | 0 | 0 | 0 | 0 |  | RTS 21/ II | RTS 19/ II | 0.34 | 0.34 |  | Práce |  |  |  | POL1_
54 | 734209125R00 | Montáž armatur závitových,se 3závity, G 1 | kus | 2 |  | 0 |  | 0 |  | 0 | 21 | 0 | 0 | 0 | 0 | 0 |  | RTS 21/ II | RTS 19/ II | 0.288 | 0.58 |  | Práce |  |  |  | POL1_
55 | 998734201R00 | Přesun hmot pro armatury, výšky do 6 m | % |  |  | 0 |  | 0 |  | 0 | 21 | 0 | 0 | 0 | 0 | 0 |  | RTS 21/ II | RTS 19/ II | 0 | 0 |  | Přesun hmot |  |  |  | POL7_
Díl: | 783 | Nátěry |  |  |  | 0 |  | 0 |  | 0 |  | 0 |  | 0.01 |  | 0 |  |  |  |  | 11.08 | [5 empty] | DIL
56 | 783225100R00 | Nátěr syntetický kovových konstrukcí 2x + 1x email | m2 | 2.5 |  | 0 |  | 0 |  | 0 | 21 | 0 | 0.00031 | 0 | 0 | 0 |  | RTS 21/ II | RTS 19/ I | 0.4 | 1 |  | Práce |  |  |  | POL1_
|  | včetně pomocného lešení. | [24 empty] | POP
57 | 783424340R00 | Nátěr syntet. potrubí do DN 50 mm Z+2x +1x email | m | 70 |  | 0 |  | 0 |  | 0 | 21 | 0 | 9e-05 | 0.01 | 0 | 0 |  | RTS 21/ II | RTS 19/ I | 0.12 | 8.4 |  | Práce |  |  |  | POL1_
58 | 783425350R00 | Nátěr syntet. potrubí do DN 100 mm Z +2x +1x email | m | 12 |  | 0 |  | 0 |  | 0 | 21 | 0 | 0.00012 | 0 | 0 | 0 |  | RTS 21/ II | RTS 19/ II | 0.14 | 1.68 |  | Práce |  |  |  | POL1_
Díl: | VN | Vedlejší náklady |  |  |  | 0 |  | 0 |  | 0 |  | 0 |  | 0 |  | 0 |  |  |  |  | 8 | [5 empty] | DIL
59 | 32 | propláchnutí otopné soustavy | hod | 6 |  | 0 |  | 0 |  | 0 | 21 | 0 | 0 | 0 | 0 | 0 |  | Vlastní | Indiv | 0 | 0 |  | Práce |  |  |  | POL1_
60 | 36S2 | napuštění stávající otopné soustavy upravenou vodou | hod | 6 |  | 0 |  | 0 |  | 0 | 21 | 0 | 0 | 0 | 0 | 0 |  | Vlastní | Indiv | 0 | 0 |  | Práce |  |  |  | POL1_7
61 | 496312 | Stavební přípomoci (drobné zapravení omítek apod.) | soubor | 1 |  | 0 |  | 0 |  | 0 | 21 | 0 | 0 | 0 | 0 | 0 |  | Vlastní | Indiv | 0 | 0 |  | Práce |  |  |  | POL1_
62 | R_3049922T00 | Vedení projektu a účast zástupců dodavatele na Kontrolních dnech a s tím spojené plněné úkolů | soubor | 1 |  | 0 |  | 0 |  | 0 | 21 | 0 | 0 | 0 | 0 | 0 |  | Vlastní | Indiv | 0 | 0 |  | Práce |  |  |  | POL1_1
63 | R_3049925T00 | Komplexní a individuální funkční zkoušky dle Standardů | soubor | 1 |  | 0 |  | 0 |  | 0 | 21 | 0 | 0 | 0 | 0 | 0 |  | Vlastní | Indiv | 0 | 0 |  | Práce |  |  |  | POL1_1
64 | R_3049927T00 | Zpracování Technologických postupů | soubor | 1 |  | 0 |  | 0 |  | 0 | 21 | 0 | 0 | 0 | 0 | 0 |  | Vlastní | Indiv | 0 | 0 |  | Práce |  |  |  | POL1_1
65 | R_3049928T00 | Zpracování Dokumentace skutečného provedení a Dokladové části k Předávacímu protokolu Díla | soubor | 1 |  | 0 |  | 0 |  | 0 | 21 | 0 | 0 | 0 | 0 | 0 |  | Vlastní | Indiv | 0 | 0 |  | Práce |  |  |  | POL1_1
66 | R_3049929T00 | Zpracování Dílenské, Výrobní a Montážní projektové dokumentace | soubor | 1 |  | 0 |  | 0 |  | 0 | 21 | 0 | 0 | 0 | 0 | 0 |  | Vlastní | Indiv | 0 | 0 |  | Práce |  |  |  | POL1_1
67 | R_3049930T00 | Opatření v oblasti BOZP a PO v průběhu realizace | soubor | 1 |  | 0 |  | 0 |  | 0 | 21 | 0 | 0 | 0 | 0 | 0 |  | Vlastní | Indiv | 0 | 0 |  | Práce |  |  |  | POL1_1
68 | R_3049931T00 | Zřízení, provoz a likvidace zařízení staveniště vč spotřebovaných energií | soubor | 1 |  | 0 |  | 0 |  | 0 | 21 | 0 | 0 | 0 | 0 | 0 |  | Vlastní | Indiv | 0 | 0 |  | Práce |  |  |  | POL1_1
69 | R_3049933T00 | Pravidelný úklid staveniště vč.závěrečného úklidu | soubor | 1 |  | 0 |  | 0 |  | 0 | 21 | 0 | 0 | 0 | 0 | 0 |  | Vlastní | Indiv | 0 | 0 |  | Práce |  |  |  | POL1_1
70 | 909 R00 | Hzs-nezmeritelne stavebni prace | hod | 8 |  | 0 |  | 0 |  | 0 | 21 | 0 | 0 | 0 | 0 | 0 | Prav.M | RTS 21/ II | RTS 19/ I | 1 | 8 |  | HZS |  |  |  | POL10_
71 | 325227T108 | Doregulování hydrodynam. tlaků vyvážení topného, systému | hod | 4 |  | 0 |  | 0 |  | 0 | 21 | 0 | 0 | 0 | 0 | 0 |  | Vlastní | Indiv | 0 | 0 |  | HZS |  |  |  | POL10_
72 | 476211 | Rozbor topné vody v systému po záběhu | soubor | 1 |  | 0 |  | 0 |  | 0 | 21 | 0 | 0 | 0 | 0 | 0 |  | Vlastní | Indiv | 0 | 0 |  | Specifikace |  |  |  | POL3_
Díl: | ON | Ostatní náklady |  |  |  | 0 |  | 0 |  | 0 |  | 0 |  | 0 |  | 0 |  |  |  |  | 0 | [5 empty] | DIL
73 | 73003 | Zkušební provoz | hod | 12 |  | 0 |  | 0 |  | 0 | 21 | 0 | 0 | 0 | 0 | 0 |  | Vlastní | Indiv | 0 | 0 |  | Práce |  |  |  | POL1_1
74 | 73004 | Zaučení obsluhy | hod | 2 |  | 0 |  | 0 |  | 0 | 21 | 0 | 0 | 0 | 0 | 0 |  | Vlastní | Indiv | 0 | 0 |  | Práce |  |  |  | POL1_1
[25 empty] | 15 | 21 | DPH
| Celkem |  |  |  |  | 0 | [18 empty] | 0 | 0 | SUM
Poznámky uchazeče k zadání
POPUZIV
END
Note on S6: Jedná se o informaci, zda se jedná o položku, která je do rozpočtu zadána z cenové soustavy RTS, nebo vlastní.
Note on T6: Jedná se o název CÚ, která je zadána u položky rozpočtu

## SO.04 R2 Pol
Položkový rozpočet | [26 empty] | #TypZaznamu#
S: | 0477. | Dačice nemocnice - předávací stanice | [24 empty] | STA
O: | SO.04 | Poliklinika 4 | [21 empty] | STA |  |  | OBJ
R: | R2 | MaR | [24 empty] | ROZ
P.č. | Číslo položky | Název položky | MJ | Množství | Cena / MJ | Celkem | Dodávka | Dodávka celk. | Montáž | Montáž celk. | DPH | Cena s DPH | Hmotnost / MJ | Hmotnost celk.(t) | Dem. hmotnost / MJ | Dem. hmotnost celk.(t) | Ceník | Cen. soustava / platnost | Cenová úroveň | Nhod / MJ | Nhod celk. | Dodavatel | Typ položky
Díl: | 1 | Zařízení a přístroje v prostoru |  |  |  | 0 |  | 0 |  | 0 |  | 0 |  | 0 |  | 0 |  |  |  |  | 0 | [5 empty] | DIL
1 | T41ažT43 | Odporový snímač teploty Pt1000/3850; délka 138 mm; rozsah -40÷120 °C; třída přesnosti "A"; krytí IP 54; teplota okolí -40÷70 °C | ks | 3 |  | 0 |  | 0 |  | 0 | 21 | 0 | 0 | 0 | 0 | 0 |  | Vlastní | Indiv | 0 | 0 |  | Specifikace |  |  |  | POL3_0
|  | DM | [24 empty] | POP
2 | Pol__0002 | Ponorná jímka; délka 120 mm; materiál mosaz; závit R 1/2"; PN16 | ks | 3 |  | 0 |  | 0 |  | 0 | 21 | 0 | 0 | 0 | 0 | 0 |  | Vlastní | Indiv | 0 | 0 |  | Práce |  |  |  | POL1_1
|  | DM | [24 empty] | POP
3 | T4.11 | Odporový snímač teploty Pt1000/3850; venkovní - šedý kryt; rozsah -40÷120 °C; třída přesnosti "A"; krytí IP 54; teplota okolí -40÷70 °C | ks | 1 |  | 0 |  | 0 |  | 0 | 21 | 0 | 0 | 0 | 0 | 0 |  | Vlastní | Indiv | 0 | 0 |  | Specifikace |  |  |  | POL3_0
|  | DM | [24 empty] | POP
4 | TA4.1 | TERMOSTAT PROSTOROVÝ; ROZSAH 20-60 °C; KRYTÍ IP33 | ks | 1 |  | 0 |  | 0 |  | 0 | 21 | 0 | 0 | 0 | 0 | 0 |  | Vlastní | Indiv | 0 | 0 |  | Specifikace |  |  |  | POL3_0
|  | DM | [24 empty] | POP
5 | Pol__0005 | KRYT IP55 PRO PRESOSTATY A TERMOSTATY KP | ks | 1 |  | 0 |  | 0 |  | 0 | 21 | 0 | 0 | 0 | 0 | 0 |  | Vlastní | Indiv | 0 | 0 |  | Práce |  |  |  | POL1_1
|  | DM | [24 empty] | POP
6 | LA4.1 | Elektrodové zařízení, 230V,50Hz, vč. 2ks elektrod | ks | 1 |  | 0 |  | 0 |  | 0 | 21 | 0 | 0 | 0 | 0 | 0 |  | Vlastní | Indiv | 0 | 0 |  | Specifikace |  |  |  | POL3_0
|  | DM | [24 empty] | POP
7 | SB1 | JEDNOTLAČÍTKOVÝ OVLADAČ PRO NOUZOVÉ ZASTAVENÍ; SPÍNACÍ JEDNOTKY 1xV+1xZ | ks | 1 |  | 0 |  | 0 |  | 0 | 21 | 0 | 0 | 0 | 0 | 0 |  | Vlastní | Indiv | 0 | 0 |  | Specifikace |  |  |  | POL3_0
|  | DM | [24 empty] | POP
8 | HL/HA-RA | HOUKAČKA SE SVĚTELNOU SIGNALIZACÍ; 24 VAC, IP 43, 92 DbUmístit nad vstupem zvenčí | ks | 1 |  | 0 |  | 0 |  | 0 | 21 | 0 | 0 | 0 | 0 | 0 |  | Vlastní | Indiv | 0 | 0 |  | Specifikace |  |  |  | POL3_0
|  | DM | [24 empty] | POP
9 | Y41ažY42 | Třícestný směšovací ventil, včetně elektropohonu, DN20, kvs=6,3;napájecí napětí 24VAC, ovládání 0-10VDC. | ks | 2 |  | 0 |  | 0 |  | 0 | 21 | 0 | 0 | 0 | 0 | 0 |  | Vlastní | Indiv | 0 | 0 |  | Specifikace |  |  |  | POL3_0
|  | P | [24 empty] | POP
10 | Y4.3 | Třícestný směšovací ventil, včetně elektropohonu, DN25, kvs=10;napájecí napětí 24VAC, ovládání 0-10VDC. | ks | 1 |  | 0 |  | 0 |  | 0 | 21 | 0 | 0 | 0 | 0 | 0 |  | Vlastní | Indiv | 0 | 0 |  | Specifikace |  |  |  | POL3_0
|  | P | [24 empty] | POP
|  | Pouze elektrické připojení - ventil včetně pohonu je součástí dodávky profese ÚT. | [24 empty] | POP
11 | Q-P4 | Kompaktní měřič tepla s výstupem M-BUS, elektrické připojení | ks | 1 |  | 0 |  | 0 |  | 0 | 21 | 0 | 0 | 0 | 0 | 0 |  | Vlastní | Indiv | 0 | 0 |  | Specifikace |  |  |  | POL3_0
|  | P | [24 empty] | POP
|  | Pouze připojení komunikace a silové napájení 230 VAC. Měřič včetně komunikačního modulu je součástí dodávky profese ÚT. | [24 empty] | POP | Pouze připojení komunikace a silové napájení 230 VAC. Měřič včetně komunikačního modulu je součástí dodávky profese ÚT.
12 | Pol__0012 | Integrace komunikačního protokolu Mbus do stávající síťové integrační jednotky NAE 3510 ve stávajícím rozvaděči RA-NC v kotelně. | ks | 1 |  | 0 |  | 0 |  | 0 | 21 | 0 | 0 | 0 | 0 | 0 |  | Vlastní | Indiv | 0 | 0 |  | Práce |  |  |  | POL1_1
|  | PROG | [24 empty] | POP
13 | M41ažM43 | El. připojení čerpadla;230 VAC; do cca 1 kW | ks | 3 |  | 0 |  | 0 |  | 0 | 21 | 0 | 0 | 0 | 0 | 0 |  | Vlastní | Indiv | 0 | 0 |  | Specifikace |  |  |  | POL3_0
|  | P | [24 empty] | POP
Díl: | 2 | Řídicí systém |  |  |  | 0 |  | 0 |  | 0 |  | 0 |  | 0 |  | 0 |  |  |  |  | 0 | [5 empty] | DIL
14 | 1 | Regulátor 26IO; 8 UI, 6 BI, 6 BO, 6 AO; 24 VAC; FC Bus (BACnet MSTP / N2Open) a SA Bus | ks | 1 |  | 0 |  | 0 |  | 0 | 21 | 0 | 0 | 0 | 0 | 0 |  | Vlastní | Indiv | 0 | 0 |  | Specifikace |  |  |  | POL3_0
|  | DM | [24 empty] | POP
15 | 2 | IO modul, 2 UI, 2 UO, 2 DO, 24 VAC, FC Bus / SA Bus | ks | 1 |  | 0 |  | 0 |  | 0 | 21 | 0 | 0 | 0 | 0 | 0 |  | Vlastní | Indiv | 0 | 0 |  | Specifikace |  |  |  | POL3_0
|  | DM | [24 empty] | POP
16 | 3 | SVODIČ PŘEPĚTÍ PRO KOMUNIKAČNÍ LINKU BACNet MSTP. | ks | 1 |  | 0 |  | 0 |  | 0 | 21 | 0 | 0 | 0 | 0 | 0 |  | Vlastní | Indiv | 0 | 0 |  | Specifikace |  |  |  | POL3_0
|  | DM | [24 empty] | POP
17 | 4 | Ovládací displej regulátoru; 2 VA; IP20; napájení 15 V po komunikační sběrnici regulátoru | ks | 1 |  | 0 |  | 0 |  | 0 | 21 | 0 | 0 | 0 | 0 | 0 |  | Vlastní | Indiv | 0 | 0 |  | Specifikace |  |  |  | POL3_0
|  | DM | [24 empty] | POP
18 | 5 | Software pro řídící systém | ks | 1 |  | 0 |  | 0 |  | 0 | 21 | 0 | 0 | 0 | 0 | 0 |  | Vlastní | Indiv | 0 | 0 |  | Specifikace |  |  |  | POL3_0
|  | PROG | [24 empty] | POP
Díl: | 3 | Nadřazená řídicí centrála |  |  |  | 0 |  | 0 |  | 0 |  | 0 |  | 0 |  | 0 |  |  |  |  | 0 | [5 empty] | DIL
19 | 1 | Uživatelský SW pro stávající nadřazenou řídící centrálu v rozsahu technologického zařízení, které je předmětem tohoto projektu. | ks | 1 |  | 0 |  | 0 |  | 0 | 21 | 0 | 0 | 0 | 0 | 0 |  | Vlastní | Indiv | 0 | 0 |  | R-položka |  |  |  | POL12_0
|  | PROG | [24 empty] | POP
|  | Upgrade stávající řídící centrály ADS Lite na aktuální platnou verzi je předmětem projektu rekonstrukce plynové kotelny. | [24 empty] | POP | Upgrade stávající řídící centrály ADS Lite na aktuální platnou verzi je předmětem projektu rekonstrukce plynové kotelny.
Díl: | 4 | Rozvaděč MaR |  |  |  | 0 |  | 0 |  | 0 |  | 0 |  | 0 |  | 0 |  |  |  |  | 0 | [5 empty] | DIL
20 | RA-P4 | ocelová rozvodnice, š.600, v.800, hl.250/mm/, odnímatelný horní díl,odnímatelná zadní stěna, dveře: 2mm lakovaný plech,úprava RAL 7032, montážní deska: 3 mm pozinkovaný plech,nastavitelná hloubka | ks | 1 |  | 0 |  | 0 |  | 0 | 21 | 0 | 0 | 0 | 0 | 0 |  | Vlastní | Indiv | 0 | 0 |  | Specifikace |  |  |  | POL3_0
|  | po 25 mm, bočnice 1,5 mm lakovaný plech, | [24 empty] | POP
|  | vč.přístrojové náplně PD | [24 empty] | POP
21 | Pol__0021 | Projektová dokumentace - svorkové zapojení nástěnného rozváděče. | ks | 1 |  | 0 |  | 0 |  | 0 | 21 | 0 | 0 | 0 | 0 | 0 |  | Vlastní | Indiv | 0 | 0 |  | Práce |  |  |  | POL1_1
|  | PD | [24 empty] | POP
Díl: | 5 | Montážní materiál, montážní práce |  |  |  | 0 |  | 0 |  | 0 |  | 0 |  | 0 |  | 0 |  |  |  |  | 0 | [5 empty] | DIL
22 | Pol__0022 | Kabel JYTY 2O*1 | m | 60 |  | 0 |  | 0 |  | 0 | 21 | 0 | 0 | 0 | 0 | 0 |  | Vlastní | Indiv | 0 | 0 |  | Práce |  |  |  | POL1_1
|  | MM | [24 empty] | POP
23 | Pol__0023 | Kabel JYTY 4O*1 | m | 20 |  | 0 |  | 0 |  | 0 | 21 | 0 | 0 | 0 | 0 | 0 |  | Vlastní | Indiv | 0 | 0 |  | Práce |  |  |  | POL1_1
|  | MM | [24 empty] | POP
24 | Pol__0024 | Kabel LamDataPar 4*2*0,8 | m | 130 |  | 0 |  | 0 |  | 0 | 21 | 0 | 0 | 0 | 0 | 0 |  | Vlastní | Indiv | 0 | 0 |  | Práce |  |  |  | POL1_1
|  | MM | [24 empty] | POP
25 | Pol__0025 | Kabel PAAR-TRONIC-Li-2YCY2*2*0,34 mm2; lanění jádra 7*0,25 mm | m | 130 |  | 0 |  | 0 |  | 0 | 21 | 0 | 0 | 0 | 0 | 0 |  | Vlastní | Indiv | 0 | 0 |  | Práce |  |  |  | POL1_1
|  | MM | [24 empty] | POP
26 | Pol__0026 | Kabel CYKY 3J*1,5 | m | 40 |  | 0 |  | 0 |  | 0 | 21 | 0 | 0 | 0 | 0 | 0 |  | Vlastní | Indiv | 0 | 0 |  | Práce |  |  |  | POL1_1
|  | MM | [24 empty] | POP
27 | Pol__0027 | Kabel CYKY 5J*1,5 | m | 15 |  | 0 |  | 0 |  | 0 | 21 | 0 | 0 | 0 | 0 | 0 |  | Vlastní | Indiv | 0 | 0 |  | Práce |  |  |  | POL1_1
|  | MM | [24 empty] | POP
28 | Pol__0028 | Vodič CY 6 mm2 - BARVA ZELENOŽLUTÁ | m | 20 |  | 0 |  | 0 |  | 0 | 21 | 0 | 0 | 0 | 0 | 0 |  | Vlastní | Indiv | 0 | 0 |  | Práce |  |  |  | POL1_1
|  | MM | [24 empty] | POP
29 | Pol__0029 | DOPLŇUJÍCÍ POSPOJOVÁNÍ V SOULADU S ČSN 33 2000-4-41 ed.2; VODIČEM CY - BARVA ZELENOŽLUTÁ. | kpl | 1 |  | 0 |  | 0 |  | 0 | 21 | 0 | 0 | 0 | 0 | 0 |  | Vlastní | Indiv | 0 | 0 |  | Práce |  |  |  | POL1_1
|  | MP | [24 empty] | POP
30 | Pol__0030 | DRÁTĚNÝ KABELOVY ŽLAB POZINKOVANÝ 50/50 mm; VČETNĚ SPOJOVACÍHO A NOSNÉHO MATERIÁLU | m | 15 |  | 0 |  | 0 |  | 0 | 21 | 0 | 0 | 0 | 0 | 0 |  | Vlastní | Indiv | 0 | 0 |  | Práce |  |  |  | POL1_1
|  | MM | [24 empty] | POP
31 | Pol__0031 | DRÁTĚNÝ KABELOVY ŽLAB POZINKOVANÝ 100/50 mm; VČETNĚ SPOJOVACÍHO A NOSNÉHO MATERIÁLU | m | 10 |  | 0 |  | 0 |  | 0 | 21 | 0 | 0 | 0 | 0 | 0 |  | Vlastní | Indiv | 0 | 0 |  | Práce |  |  |  | POL1_1
|  | MM | [24 empty] | POP
32 | Pol__0032 | Ohebná elektroinstalační trubka pr. 16 mm, vč. úchytného materiálu | m | 20 |  | 0 |  | 0 |  | 0 | 21 | 0 | 0 | 0 | 0 | 0 |  | Vlastní | Indiv | 0 | 0 |  | Práce |  |  |  | POL1_1
|  | MM | [24 empty] | POP
33 | Pol__0033 | Ohebná elektroinstalační trubka pr. 20 mm, vč. úchytného materiálu | m | 15 |  | 0 |  | 0 |  | 0 | 21 | 0 | 0 | 0 | 0 | 0 |  | Vlastní | Indiv | 0 | 0 |  | Práce |  |  |  | POL1_1
|  | MM | [24 empty] | POP
34 | Pol__0034 | Elektroinstalační trubka průměr 16mm, včetně kolen vývodek a úchytného materiálu | m | 20 |  | 0 |  | 0 |  | 0 | 21 | 0 | 0 | 0 | 0 | 0 |  | Vlastní | Indiv | 0 | 0 |  | Práce |  |  |  | POL1_1
|  | MM | [24 empty] | POP
35 | Pol__0035 | Elektroinstalační trubka průměr 20 mm, včetně kolen vývodek a úchytného materiálu | m | 150 |  | 0 |  | 0 |  | 0 | 21 | 0 | 0 | 0 | 0 | 0 |  | Vlastní | Indiv | 0 | 0 |  | Práce |  |  |  | POL1_1
|  | MM | [24 empty] | POP
36 | Pol__0036 | Protipožární ucpávka kabelové trasydo průměru 200 mm | ks | 1 |  | 0 |  | 0 |  | 0 | 21 | 0 | 0 | 0 | 0 | 0 |  | Vlastní | Indiv | 0 | 0 |  | Práce |  |  |  | POL1_1
|  | MM | [24 empty] | POP
37 | Pol__0037 | Požárně ochranná stěrková hmota , 12,5kg / bal | bal | 0.1 |  | 0 |  | 0 |  | 0 | 21 | 0 | 0 | 0 | 0 | 0 |  | Vlastní | Indiv | 0 | 0 |  | Práce |  |  |  | POL1_1
|  | MM | [24 empty] | POP
38 | Pol__0038 | Pomocný montážní materiál (kotvy, šrouby, hmožděnky, apod…) | kpl | 1 |  | 0 |  | 0 |  | 0 | 21 | 0 | 0 | 0 | 0 | 0 |  | Vlastní | Indiv | 0 | 0 |  | Práce |  |  |  | POL1_1
|  | MM | [24 empty] | POP
39 | Pol__0039 | Drobné stavební práce spojené s instalací kabelových tras a prostupů | kpl | 1 |  | 0 |  | 0 |  | 0 | 21 | 0 | 0 | 0 | 0 | 0 |  | Vlastní | Indiv | 0 | 0 |  | Práce |  |  |  | POL1_1
|  | MP | [24 empty] | POP
Díl: | 6 | Ostatní služby a výkony |  |  |  | 0 |  | 0 |  | 0 |  | 0 |  | 0 |  | 0 |  |  |  |  | 0 | [5 empty] | DIL
40 | 1 | Demontáž stávajícího zařízení M+R - čidla, servopohony, regulátory Komexterm;včetně demontáže stávajícího rozvaděče a stávajících kabelů. Po dohodě s investorem. | ks | 1 |  | 0 |  | 0 |  | 0 | 21 | 0 | 0 | 0 | 0 | 0 |  | Vlastní | Indiv | 0 | 0 |  | Práce |  |  |  | POL1_1
41 | 2 | Montáž zařízení M+R včetně zajištění lešení (zdvihací plošiny) | ks | 1 |  | 0 |  | 0 |  | 0 | 21 | 0 | 0 | 0 | 0 | 0 |  | Vlastní | Indiv | 0 | 0 |  | Práce |  |  |  | POL1_1
42 | 3 | Montáž kabelů a kabelových tras včetně lešení (zdvihací plošiny) | ks | 1 |  | 0 |  | 0 |  | 0 | 21 | 0 | 0 | 0 | 0 | 0 |  | Vlastní | Indiv | 0 | 0 |  | Práce |  |  |  | POL1_1
43 | 4 | Doprava osob a materiálu | ks | 1 |  | 0 |  | 0 |  | 0 | 21 | 0 | 0 | 0 | 0 | 0 |  | Vlastní | Indiv | 0 | 0 |  | Práce |  |  |  | POL1_1
44 | 5 | Oživení, uvedení do provozu včetně komplexního vyzkoušení, topné zkoušky a protokolárního předání díla. | ks | 1 |  | 0 |  | 0 |  | 0 | 21 | 0 | 0 | 0 | 0 | 0 |  | Vlastní | Indiv | 0 | 0 |  | R-položka |  |  |  | POL12_0
45 | 6 | Výchozí revize el.zařízení | ks | 1 |  | 0 |  | 0 |  | 0 | 21 | 0 | 0 | 0 | 0 | 0 |  | Vlastní | Indiv | 0 | 0 |  | Specifikace |  |  |  | POL3_0
46 | 7 | Zaškolení personálu obsluhy a údržby | ks | 1 |  | 0 |  | 0 |  | 0 | 21 | 0 | 0 | 0 | 0 | 0 |  | Vlastní | Indiv | 0 | 0 |  | Specifikace |  |  |  | POL3_0
47 | 8 | Likvidace odpadů dle příslušného zákona včetně úklidu staveniště. | ks | 1 |  | 0 |  | 0 |  | 0 | 21 | 0 | 0 | 0 | 0 | 0 |  | Vlastní | Indiv | 0 | 0 |  | Specifikace |  |  |  | POL3_0
48 | 9 | Projektová dokumentace skutečného provedení stavby | ks | 1 |  | 0 |  | 0 |  | 0 | 21 | 0 | 0 | 0 | 0 | 0 |  | Vlastní | Indiv | 0 | 0 |  | Specifikace |  |  |  | POL3_0
49 | 10 | Vypracování dokumentace řídících algoritmů a návodu pro obsluhu a údržbu zařízení MaR. | ks | 1 |  | 0 |  | 0 |  | 0 | 21 | 0 | 0 | 0 | 0 | 0 |  | Vlastní | Indiv | 0 | 0 |  | Specifikace |  |  |  | POL3_0
50 | 11 | Vypracování dokumentace a návodu pro obsluhu řídící centrály. | ks | 1 |  | 0 |  | 0 |  | 0 | 21 | 0 | 0 | 0 | 0 | 0 |  | Vlastní | Indiv | 0 | 0 |  | Specifikace |  |  |  | POL3_0
51 | 12 | Vedlejší rozpočtové náklady (4,5% celkových nákladů) | ks | 1 |  | 0 |  | 0 |  | 0 | 21 | 0 | 0 | 0 | 0 | 0 |  | Vlastní | Indiv | 0 | 0 |  | Specifikace |  |  |  | POL3_0
|  | Cena celkem bez DPH | [24 empty] | POP
[25 empty] | 15 | 21 | DPH
| Celkem |  |  |  |  | 0 | [18 empty] | 0 | 0 | SUM
Poznámky uchazeče k zadání
POPUZIV
END
Note on S6: Jedná se o informaci, zda se jedná o položku, která je do rozpočtu zadána z cenové soustavy RTS, nebo vlastní.
Note on T6: Jedná se o název CÚ, která je zadána u položky rozpočtu